## PMP4473 BOM
Comment | Description | Designator | Footprint | LibRef | Quantity
GRM31CR71H475KA12L | CAP, CERM, 4.7uF, 50V, +/-10%, X7R, 1206 | C1, C2, C3, C4 | 1206L | GRM31CR71H475KA12L | 4
25SVPF100M | CAP, AL, 100 uF, 25 V, +/- 20%, 0.024 ohm, SMD | C5, C6 | SVPF_E7 | 25SVPF100M | 2
GRM32ER71H106KA12L | CAP, CERM, 10 uF, 50 V, +/- 10%, X7R, 1210 | C7, C8 | 1210 | GRM32ER71H106KA12L | 2
08051C471KAT2A | CAP, CERM, 470 pF, 100 V, +/- 10%, X7R, 0805 | C9, C10 | 0805 | 08051C471KAT2A | 2
GRM31BR72E683KW01L | CAP, CERM, 0.068 礔, 250 V, +/- 10%, X7R, 1206 | C11 | 1206 | GRM31BR72E683KW01L | 1
GRM188R71E104KA01D | CAP, CERM, 0.1 礔, 25 V, +/- 10%, X7R, 0603 | C12, C21, C24 | 0603L | GRM188R71E104KA01D | 3
GRM31CR71E475KA88L | CAP, CERM, 4.7 礔, 25 V, +/- 10%, X7R, 1206 | C13 | 1206L | GRM31CR71E475KA88L | 1
GRM188R71H102KA01D | CAP, CERM, 1000 pF, 50 V, +/- 10%, X7R, 0603 | C14, C15, C16, C17, C18, C19 | 0603 | GRM188R71H102KA01D | 6
GRM21BR71H104KA01L | CAP, CERM, 0.1 礔, 50 V, +/- 10%, X7R, 0805 | C20 | 0805L | GRM21BR71H104KA01L | 1
GRM1885C2A471JA01D | CAP, CERM, 470 pF, 100 V, +/- 5%, C0G/NP0, 0603 | C22 | 0603 | GRM1885C2A471JA01D | 1
GRM1885C1H222JA01D | CAP, CERM, 2200 pF, 50 V, +/- 5%, C0G/NP0, 0603 | C23 | 0603 | GRM1885C1H222JA01D | 1
C0603C102J5GAC | CAP, CERM, 1000 pF, 50 V, +/- 5%, C0G/NP0, 0603 | C25 | 0603 | C0603C102J5GAC | 1
GRM188R71E154KA01D | CAP, CERM, 0.15 礔, 25 V, +/- 10%, X7R, 0603 | C26, C29 | 0603 | GRM188R71E154KA01D | 2
GRM188R71H471KA01D | CAP, CERM, 470 pF, 50 V, +/- 10%, X7R, 0603 | C27 | 0603L | GRM188R71H471KA01D | 1
GRM188R71E333KA01D | CAP, CERM, 0.033 礔, 25 V, +/- 10%, X7R, 0603 | C28 | 0603 | GRM188R71E333KA01D | 1
GRM21BR71E225KA73L | CAP, CERM, 2.2 礔, 25 V, +/- 10%, X7R, 0805 | C30 | 0805L | GRM21BR71E225KA73L | 1
GRM188R71E102KA01D | CAP, CERM, 1000 pF, 25 V, +/- 10%, X7R, 0603 | C31 | 0603 | GRM188R71E102KA01D | 1
GA352QR7GF101KW31L | CAP, CERM, 100pF, X1Y2 +/-10%, X7R 2211 | C32 | 2211 | GRM42A7U3F101JW31L | 1
C0603C101J5GAC | CAP, CERM, 100pF, 50V, +/-5%, C0G/NP0, 0603 | C33 | 0603L | C0603C101J5GAC | 1
V12P10 | Diode, High Current,Trench MOS Barrier Schottky, 100V, 12A | D1, D4 | TO-277[SMPC] | D_SCHOT_V12P10 | 2
BAS516,115 | Diode, Switching, 100 V, 0.25 A, SOD-523 | D2, D3, D5, D6, D7 | SOD-523 | BAS516,115 | 5
74477020 | Inductor, Shielded Drum Core, Ferrite, 100 uF, 2.2 A, 0.102 ohm, SMD | L1 | WE-PD-XL | 74477020 | 1
LPS4414-105MLB | Inductor, Shielded Drum Core, Ferrite, 1 mH, 0.11 A, 16.3 ohm, SMD | L2 | LPS4414 | LPS4414-105MLB | 1
CSD19532Q5B | MOSFET, N-CH, 100 V, 17 A, SON 5x6mm | Q1 | TRANS_NexFET_Q5B | CSD19532Q5B | 1
IRFL9110PBFTR | MOSFET, P-CH, -100 V, -1.1A, SOT-223 | Q2 | SOT-223L | NDT2955 | 1
2N7002ET1G | MOSFET, N-CH, 60 V, 0.26 A, SOT-23 | Q3 | SOT-23 | 2N7002ET1G | 1
RC1206FR-0710RL | RES, 10.0, 1%, 0.25 W, 1206 | R1, R2 | 1206 | RC1206FR-0710RL | 2
RT0603DRE07100KL | RES, 100k ohm, 0.5%, 0.1W, 0603 | R3 | 0603L | RT0603DRE07100KL | 1
RC0805JR-072R2L | RES, 2.2, 5%, 0.125 W, 0805 | R4 | 0805 | RC0805JR-072R2L | 1
RC0805JR-0710RL | RES, 10, 5%, 0.125 W, 0805 | R5, R19 | 0805 | RC0805JR-0710RL | 2
ERJ-8RSJR15V | RES, 0.15, 5%, 0.25 W, 1206 | R6, R7 | 1206 | ERJ-8RSJR15V | 2
RC0603FR-0710KL | RES, 10.0k ohm, 1%, 0.1W, 0603 | R8 | 0603L | RC0603FR-0710KL | 1
RC0603FR-07100KL | RES, 100 k, 1%, 0.1 W, 0603 | R9, R25 | 0603L | RC0603FR-07100KL | 2
RC1206FR-0749R9L | RES, 49.9, 1%, 0.25 W, 1206 | R10 | 1206 | RC1206FR-0749R9L | 1
RC0603JR-071KL | RES, 1.0 k, 5%, 0.1 W, 0603 | R11 | 0603L | RC0603JR-071KL | 1
RC0603FR-0733KL | RES, 33.0 k, 1%, 0.1 W, 0603 | R12 | 0603 | RC0603FR-0733KL | 1
RC0603FR-0747KL | RES, 47.0 k, 1%, 0.1 W, 0603 | R13 | 0603 | RC0603FR-0747KL | 1
CRCW080549R9FKEA | RES, 49.9 ohm, 1%, 0.125W, 0805 | R14 | 0805L | CRCW080549R9FKEA | 1
RC0603FR-0718KL | RES, 18.0 k, 1%, 0.1 W, 0603 | R15 | 0603L | RC0603FR-0718KL | 1
RC1206FR-07200RL | RES, 200, 1%, 0.25 W, 1206 | R16, R17 | 1206 | RC1206FR-07200RL | 2
CRCW060310K0FKEA | RES, 10.0 k, 1%, 0.1 W, 0603 | R18, R26 | 0603 | CRCW060310K0FKEA | 2
RC0603FR-075K6L | RES, 5.60 k, 1%, 0.1 W, 0603 | R20 | 0603 | RC0603FR-075K6L | 1
RC0603FR-072K2L | RES, 2.20 k, 1%, 0.1 W, 0603 | R21 | 0603 | RC0603FR-072K2L | 1
CRCW060310K0FKEA | RES, 10.0k ohm, 1%, 0.1W, 0603 | R22 | 0603L | CRCW060310K0FKEA | 1
RC0603FR-073K6L | RES, 3.60 k, 1%, 0.1 W, 0603 | R23 | 0603 | RC0603FR-073K6L | 1
RC0603FR-0710KL | RES, 10.0 k, 1%, 0.1 W, 0603 | R24 | 0603 | RC0603FR-0710KL | 1
RC0603FR-0718KL | RES, 18.0 k, 1%, 0.1 W, 0603 | R27 | 0603 | RC0603FR-0718KL | 1
RC0603FR-0727KL | RES, 27.0 k, 1%, 0.1 W, 0603 | R28 | 0603 | RC0603FR-0727KL | 1
RC0603FR-0716K5L | RES, 16.5 k, 1%, 0.1 W, 0603 | R29 | 0603L | RC0603FR-0716K5L | 1
RC0603FR-0712KL | RES, 12.0 k, 1%, 0.1 W, 0603 | R30 | 0603 | RC0603FR-0712KL | 1
RC0603FR-07910RL | RES, 910, 1%, 0.1 W, 0603 | R31 | 0603 | RC0603FR-07910RL | 1
RC0603FR-07499KL | RES, 499 k, 1%, 0.1 W, 0603 | R32 | 0603L | RC0603FR-07499KL | 1
750342756 | Transformer, 30W, ACF SMPS, EFD20, TDG TP5 | T1 | EFD20 ACF Transformer | 56894 | 1
LM5025AMTC/NOPB | Active Clamp Voltage Mode PWM Controller, 16-pin TSSOP, Pb-Free | U1 | MTC16_N | LM5025AMTC/NOPB | 1
FOD817DS | Optocoupler, 5kV RMS, SMT | U2 | N04C | FOD817DS | 1
TLV431BQDBZT | LOW-VOLTAGE ADJUSTABLE PRECISION SHUNT REGULATOR, DBZ0003A | U3 | DBZ0003A_N | TLV431AIDBZ | 1