## BOM Report
Designator | Quantity | Value | Description | PackageReference | PartNumber | Manufacturer
C1 | 1 | 1uF | CAP, CERM, 1uF, 100V, +/-10%, X7R, 1210 | 1210 | GRM32CR72A105KA35L | MuRata
C2 | 1 | 0.1uF | CAP, CERM, 0.1uF, 100V, +/-10%, X7R, 0805 | 0805 | C0805C104K1RACTU | Kemet
C3 | 1 | 10uF | CAP, CERM, 10uF, 25V, +/-10%, X7R, 1206 | 1206 | GRM31CR71E106KA12L | MuRata
C4 C10, C11 | 3 | 2.2uF | CAP, CERM, 2.2uF, 25V, +/-10%, X7R, 0805 | 0805 | GRM21BR71E225KA73L | MuRata
C5 | 1 | 1uF | CAP, CERM, 1uF, 16V, +/-10%, X5R, 0603 | 0603 | C0603C105K4PACTU | Kemet
C6 | 1 | 1000pF | CAP, CERM, 1000pF, 25V, +/-10%, X7R, 0603 | 0603 | GRM188R71E102KA01D | MuRata
C7 | 1 | 0.01uF | CAP, CERM, 0.01uF, 50V, +/-10%, X7R, 0603 | 0603 | GRM188R71H103KA01D | MuRata
C8 | 1 | 0.01uF | CAP, CERM, 0.01uF, 16V, +/-10%, X7R, 0603 | 0603 | GRM188R71C103KA01D | MuRata
C12 | 1 | 1000pF | Ceramic, X7R, 1000V, 10% | 1210 | VJ1210Y102KXGAT5Z | Vishay-Vitramon
D1 | 1 | 0.58V | Diode, Schottky, 45V, 0.1A, SOD-523 | SOD-523 | SDM10U45-7-F | Diodes Inc.
D3, D4 | 2 | 0.57V | Diode, Schottky, 60V, 1A, SOD-123F | SOD-123F | PMEG6010CEH,115 | NXP Semiconductor
FB, SW | 2 | Red | Test Point, TH, Miniature, Red | Keystone5000 | 5000 | Keystone
GND1, GND2, IGND1, IGND2, Vin, Vo2n, Vo2p, Vo3n, Vo3p, Vopri | 10 | Double | Terminal, Turret, TH, Double | Keystone1502-2 | 1502-2 | Keystone
GND3 | 1 | Black | Test Point, TH, Miniature, Black | Keystone5001 | 5001 | Keystone
R1 | 1 | 10.0k | RES, 10.0k ohm, 1%, 0.1W, 0603 | 0603 | CRCW060310K0FKEA | Vishay-Dale
R2, R6 | 2 | 20.0k | RES, 20.0k ohm, 1%, 0.1W, 0603 | 0603 | CRCW060320K0FKEA | Vishay-Dale
R3 | 1 | 105k | RES, 105k ohm, 1%, 0.1W, 0603 | 0603 | RC0603FR-07105KL | Yageo America
R4 | 1 | 127k | RES, 127k ohm, 1%, 0.1W, 0603 | 0603 | CRCW0603127KFKEA | Vishay-Dale
R5 | 1 | 340k | RES, 340k ohm, 1%, 0.1W, 0603 | 0603 | CRCW0603340KFKEA | Vishay-Dale
R8, R9 | 2 | 1.00k | RES, 1.00k ohm, 1%, 0.125W, 0805 | 0805 | CRCW08051K00FKEA | Vishay-Dale
T1 | 1 | 50uH | XFMR, SMT 50uH, 1.5:1, 1.5:1 |  | 750314225 | Wurth Electronics Midcom
U1 | 1 |  | 100V, 600mA Constant On-Time Synchronous Buck Regulator | PSOP-8 | LM5017MR | Texas Instruments