## input
Code:
Revision: | 00_00
MSB | LSB | Name | Value | Dec | Hex | Binary
0x00 | 0x01 | Remaining Time Alarm | 10 | 10 | 0x0A | b 00001010
0x02 | 0x03 | Remaining Capacity Alarm | 1440 | 1440 | 0x05A0 | b 0000010110100000
0x04 | 0x05 | Design Voltage | 14800 | 14800 | 0x39D0 | b 0011100111010000
0x06 | 0x07 | Specification Information | 0x31 | 49 | 0x31 | b 00110001
0x08 | 0x09 | Manufacture Date [yyyy-mm-dd] | 2029-11-16 | 25456 | 0x6370 | b 0110001101110000
0x0A | 0x0B | Serial Number | 3367 | 3367 | 0x0D27 | b 0000110100100111
0x0C | 0x0D | Cycle Count | 24 | 24 | 0x18 | b 00011000
0x0E |  | Manufacturer Name Length | 11 | 11 | 0x0B | b 00001011
0x0F |  | Manufacturer Name Char 1 | N | 78 | 0x4E | b 01001110
0x10 |  | Manufacturer Name Char 2 | E | 69 | 0x45 | b 01000101
0x11 |  | Manufacturer Name Char 3 | W | 87 | 0x57 | b 01010111
0x12 |  | Manufacturer Name Char 4 | E | 69 | 0x45 | b 01000101
0x13 |  | Manufacturer Name Char 5 | N | 78 | 0x4E | b 01001110
0x14 |  | Manufacturer Name Char 6 | X | 88 | 0x58 | b 01011000
0x15 |  | Manufacturer Name Char 7 | X | 88 | 0x58 | b 01011000
0x16 |  | Manufacturer Name Char 8 | X | 88 | 0x58 | b 01011000
0x17 |  | Manufacturer Name Char 9 |  | 32 | 0x20 | b 00100000
0x18 |  | Manufacturer Name Char 10 |  | 32 | 0x20 | b 00100000
0x19 |  | Manufacturer Name Char 11 | 1 | 49 | 0x31 | b 00110001
0x1A |  | Device Name Length | 7 | 7 | 0x07 | b 00000111
0x1B |  | Device Name Char 1 | X | 88 | 0x58 | b 01011000
0x1C |  | Device Name Char 2 | X | 88 | 0x58 | b 01011000
0x1D |  | Device Name Char 3 | 2 | 50 | 0x32 | b 00110010
0x1E |  | Device Name Char 4 | 7 | 55 | 0x37 | b 00110111
0x1F |  | Device Name Char 5 | 0 | 48 | 0x30 | b 00110000
0x20 |  | Device Name Char 6 | H | 72 | 0x48 | b 01001000
0x21 |  | Device Name Char 7 | D | 68 | 0x44 | b 01000100
0x22 |  | Device Chemistry Length | 4 | 4 | 0x04 | b 00000100
0x23 |  | Device Chemistry Char 1 | L | 76 | 0x4C | b 01001100
0x24 |  | Device Chemistry Char 2 | I | 73 | 0x49 | b 01001001
0x25 |  | Device Chemistry Char 3 | O | 79 | 0x4F | b 01001111
0x26 |  | Device Chemistry Char 4 | N | 78 | 0x4E | b 01001110
0x28 |  | Pack Configuration | 0x87 | 135 | 0x87 | b 10000111
0x29 |  | Gauge Configuration | 0x7F | 127 | 0x7F | b 01111111
0x2A | 0x2B | Misc Configuration | 0x3F58 | 16216 | 0x3F58 | b 0011111101011000
0x2C |  | Digital Filter (Dead Band) | 24940 | 86 | 0x56 | b 01010110
0x2D |  | Self-Discharge Rate | 0.2 | 20 | 0x14 | b 00010100
0x2E |  | Electronics Load | 330 | 110 | 0x6E | b 01101110
0x2F |  | Battery Low % | 7.82 | 20 | 0x14 | b 00010100
0x30 | 0x31 | Near Full | 510 | 510 | 0x01FE | b 0000000111111110
0x32 | 0x33 | Design Capacity | 18000 | 18000 | 0x4650 | b 0100011001010000
0x36 | 0x37 | Full Charge Capacity | 16495 | 16495 | 0x406F | b 0100000001101111
0x38 | 0x39 | Cycle Count Threshold | 13500 | 13500 | 0x34BC | b 0011010010111100
0x3A | 0x3B | Charging Voltage | 16600 | 16600 | 0x40D8 | b 0100000011011000
0x3C | 0x3D | Precharge Voltage | 2800 | 2800 | 0x0AF0 | b 0000101011110000
0x3E | 0x3F | Fast-Charging Current | 4000 | 4000 | 0x0FA0 | b 0000111110100000
0x40 | 0x41 | Maintenance Charging Current | 0 | 0 | 0x00 | b 00000000
0x42 | 0x43 | Precharge Current | 900 | 900 | 0x0384 | b 0000001110000100
0x44 |  | Precharge Temperature | 10 | 100 | 0x64 | b 01100100
0x45 |  | Precharge Temp. Hysteresis | 3 | 30 | 0x1E | b 00011110
0x46 |  | Charge Inhibit Temp Low | 0 | 0 | 0x00 | b 00000000
0x47 | 0x48 | Charge Inhibit Temp High | 45 | 450 | 0x01C2 | b 0000000111000010
0x49 |  | Fast Charge Termination % | 100 | 255 | 0xFF | b 11111111
0x4A |  | Fully Charged Clear % | 95 | 95 | 0x5F | b 01011111
0x4B | 0x4C | Current Taper Threshold | 500 | 500 | 0x01F4 | b 0000000111110100
0x4D | 0x4E | Current Taper Qual Voltage | 300 | 300 | 0x012C | b 0000000100101100
0x4F |  | Current Taper Window | 40 | 40 | 0x28 | b 00101000
0x51 | 0x52 | Maximum Overcharge | 900 | 900 | 0x0384 | b 0000001110000100
0x54 |  | Charge Efficiency | 100 | 255 | 0xFF | b 11111111
0x55 |  | Charge LED-ON taper threshold | 10 | 10 | 0x0A | b 00001010
0x5B | 0x5C | Overload Current | 13000 | 13000 | 0x32C8 | b 0011001011001000
0x5D | 0x5E | Over Voltage Margin | 500 | 500 | 0x01F4 | b 0000000111110100
0x61 | 0x62 | Clear Fail Current | 500 | 500 | 0x01F4 | b 0000000111110100
0x63 | 0x64 | Cell Over Voltage | 4250 | 4250 | 0x109A | b 0001000010011010
0x65 | 0x66 | Cell Under Voltage | 2800 | 2800 | 0x0AF0 | b 0000101011110000
0x67 | 0x68 | Terminate Voltage | 12000 | 12000 | 0x2EE0 | b 0010111011100000
0x6B | 0x6C | Safety Over Voltage | 17400 | 17400 | 0x43F8 | b 0100001111111000
0x6D | 0x6E | Charge Suspend Temp High | 60 | 600 | 0x0258 | b 0000001001011000
0x6F | 0x70 | Charge Susp Temp High Reset | 50 | 500 | 0x01F4 | b 0000000111110100
0x71 | 0x72 | Over Temperature Discharge | 60 | 600 | 0x0258 | b 0000001001011000
0x73 | 0x74 | Over Temp Discharge Reset | 55 | 550 | 0x0226 | b 0000001000100110
0x75 | 0x76 | Safety OverTemp Charge | 70 | 700 | 0x02BC | b 0000001010111100
0x77 | 0x78 | Safety OverTemp Discharge | 70 | 700 | 0x02BC | b 0000001010111100
0x79 |  | Charge Suspend Temp Low | 0 | 0 | 0x00 | b 00000000
0x7B |  | Current Deadband | 5 | 5 | 0x05 | b 00000101
0x7C | 0x7D | Shutdown Voltage | 10000 | 10000 | 0x2710 | b 0010011100010000
0x7E | 0x7F | VOC75 | 15580 | 15580 | 0x3CDC | b 0011110011011100
0x83 | 0x84 | VOC50 | 14620 | 14620 | 0x391C | b 0011100100011100
0x88 | 0x89 | VOC25 | 13968 | 13968 | 0x3690 | b 0011011010010000
0x8E |  | Voltage Average Time | 1 | 1 | 0x01 | b 00000001
0x8F |  | Correction Current Limit | 64 | 64 | 0x40 | b 01000000
0x95 | 0x96 | EMF/EDV0 | 14026 | 14026 | 0x36CA | b 0011011011001010
0x97 | 0x98 | EDV C0 Factor/EDV1 | 313 | 313 | 0x0139 | b 0000000100111001
0x99 | 0x9A | EDV R0 Factor/EDV2 | 1032 | 1032 | 0x0408 | b 0000010000001000
0x9B | 0x9C | EDV T0 Factor | 4780 | 4780 | 0x12AC | b 0001001010101100
0x9D | 0x9E | EDV R1 Factor | 1744 | 1744 | 0x06D0 | b 0000011011010000
0x9F |  | EDV TC Factor | 3 | 3 | 0x03 | b 00000011
0xA0 |  | EDV C1 Factor | 0 | 0 | 0x00 | b 00000000
0xAC |  | Learning Low Temp | 11.9 | 119 | 0x77 | b 01110111
0xB5 | 0xB6 | TS Const 1 | -28285 | 37251 | 0x9183 | b 1001000110000011
0xB7 | 0xB8 | TS Const 2 | 20848 | 20848 | 0x5170 | b 0101000101110000
0xB9 | 0xBA | TS Const 3 | -7537 | 57999 | 0xE28F | b 1110001010001111
0xBB | 0xBC | TS Const 4 | 4012 | 4012 | 0x0FAC | b 0000111110101100
0xBD | 0xBE | TS Const 5 - Min Temp AD | 0 | 0 | 0x00 | b 00000000
0xBF | 0xC0 | Reserved - Max Temp | 4012 | 4012 | 0x0FAC | b 0000111110101100
0xC5 |  | AFE Overload | 0x1F | 31 | 0x1F | b 00011111
0xC6 |  | AFE Overload Delay | 0x0F | 15 | 0x0F | b 00001111
0xC7 |  | AFE Short Circuit Charge | 0xF8 | 248 | 0xF8 | b 11111000
0xC8 |  | AFE Short Circuit Discharge | 0xFF | 255 | 0xFF | b 11111111
0xD7 |  | Board Offset | 77 | 77 | 0x4D | b 01001101
0xDC |  | CC Max Deadband (reserved) | 5 | 5 | 0x05 | b 00000101
0xDD | 0xDE | Version | 2.06 | 518 | 0x0206 | b 0000001000000110
0xE0 | 0xE1 | Cell Over Voltage Reset | 4150 | 4150 | 0x1036 | b 0001000000110110
0xE2 | 0xE3 | Cell Under Voltage Reset | 3000 | 3000 | 0x0BB8 | b 0000101110111000
0xE4 | 0xE5 | AFE Fail Limit | 255 | 255 | 0xFF | b 11111111
0xE8 | 0xE9 | Cell Balance Thresh | 3700 | 3700 | 0x0E74 | b 0000111001110100
0xEA | 0xEB | Cell Balance Window | 25 | 25 | 0x19 | b 00011001
0xEC |  | Cell Balance Min | 25 | 25 | 0x19 | b 00011001
0xED |  | Cell Balance Interval | 20 | 20 | 0x14 | b 00010100
0xEE | 0xEF | Cell Imbalance Threshold | 500 | 500 | 0x01F4 | b 0000000111110100
0xF0 | 0xF1 | Balance Vcell Max | 4180 | 4180 | 0x1054 | b 0001000001010100
0xF2 | 0xF3 | Balance Imax | 10 | 10 | 0x0A | b 00001010
0xF6 | 0xF7 | Unseal Password 2 | 0x2812 | 10258 | 0x2812 | b 0010100000010010
0xF8 | 0xF9 | Unseal Password 1 | 0x1518 | 5400 | 0x1518 | b 0001010100011000
0xFA |  | Reserved - Battery Low % LSB | 7.82 | 8 | 0x08 | b 00001000
0xFB |  | AFE Check Time | 30 | 30 | 0x1E | b 00011110
0xFC |  | Sleep Current Thresh | 10 | 20 | 0x14 | b 00010100
0xFD |  | Sleep Current Multiplier | 1 | 1 | 0x01 | b 00000001
0xFE |  | Sleep Time | 30 | 30 | 0x1E | b 00011110
0xFF | 0x0100 | Manufacturer Info 1 | 2013 | 2013 | 0x07DD | b 0000011111011101
0x0101 | 0x0102 | Manufacturer Info 2 | 699 | 699 | 0x02BB | b 0000001010111011
0x0103 | 0x0104 | Manufacturer Info 3 | 227 | 227 | 0xE3 | b 11100011
0x0105 | 0x0106 | Vmax Charge Voltage | 4280 | 4280 | 0x10B8 | b 0001000010111000
0x0107 | 0x0108 | Voff Charge Voltage | 4280 | 4280 | 0x10B8 | b 0001000010111000
0x0109 | 0x010A | Von Charge Voltage | 4200 | 4200 | 0x1068 | b 0001000001101000
0x010B | 0x010C | Pulse Max On Time | 60 | 480 | 0x01E0 | b 0000000111100000
0x010D | 0x010E | Pulse Min Off Time | 0.125 | 1 | 0x01 | b 00000001
0x010F | 0x0110 | Max Charge Time | 52000 | 52000 | 0xCB20 | b 1100101100100000
0x0111 | 0x0112 | Precharge Detection Current | 5 | 5 | 0x05 | b 00000101
0x0113 | 0x0114 | Charge Detection Current | 30 | 30 | 0x1E | b 00011110
0x0115 | 0x0116 | Discharge Detection Current | -30 | 65506 | 0xFFE2 | b 1111111111100010
0x011D |  | Permanent Fail Status | 0 | 0 | 0x00 | b 00000000
0x011E |  | Permanent Fail Flag | 0 | 0 | 0x00 | b 00000000
0x011F |  | Permanent Fail Config | 0 | 0 | 0x00 | b 00000000
0x0120 |  | Permanent Fail Input Time | 0 | 0 | 0x00 | b 00000000
0x0125 | 0x0126 | FET Fail Charge Current | 20 | 20 | 0x14 | b 00010100
0x0127 | 0x0128 | FET Fail Discharge Current | -20 | 65516 | 0xFFEC | b 1111111111101100
0x0129 |  | FET Fail Time | 20 | 20 | 0x14 | b 00010100
0x012A | 0x012B | Charge OC Threshold | 7000 | 7000 | 0x1B58 | b 0001101101011000
0x012C |  | Charge OC Time | 10 | 10 | 0x0A | b 00001010
0x012D | 0x012E | Discharge OC Threshold | 12500 | 12500 | 0x30D4 | b 0011000011010100
0x012F |  | Discharge OC Time | 1 | 1 | 0x01 | b 00000001
0x0130 |  | Fault Reset Time | 10 | 10 | 0x0A | b 00001010
0x0131 | 0x0132 | VPACK Threshold | 19000 | 19000 | 0x4A38 | b 0100101000111000
0x0133 |  | Shutdown Timer | 20 | 20 | 0x14 | b 00010100
0x0134 |  | Cell Imbalance Time | 20 | 20 | 0x14 | b 00010100
0x0137 | 0x0138 | EDV0 (used with FEDV0) | 3000 | 3000 | 0x0BB8 | b 0000101110111000
0x0139 |  | Misc Configuration 2 | 0x0C | 12 | 0x0C | b 00001100
0x0140 |  | Aux Device Name Length | 0 | 0 | 0x00 | b 00000000
0x0141 |  | Aux Device Name Char 1 |  | 32 | 0x20 | b 00100000
0x0142 |  | Aux Device Name Char 2 |  | 32 | 0x20 | b 00100000
0x0143 |  | Aux Device Name Char 3 |  | 32 | 0x20 | b 00100000
0x0144 |  | Aux Device Name Char 4 |  | 32 | 0x20 | b 00100000
0x0145 |  | Aux Device Name Char 5 |  | 32 | 0x20 | b 00100000
0x0146 |  | Aux Device Name Char 6 |  | 32 | 0x20 | b 00100000
0x0147 |  | Aux Device Name Char 7 |  | 32 | 0x20 | b 00100000
0x0148 |  | Aux Device Name Char 8 |  | 32 | 0x20 | b 00100000
0x0149 |  | Aux Device Name Char 9 |  | 32 | 0x20 | b 00100000
0x014A |  | Aux Device Name Char 10 |  | 32 | 0x20 | b 00100000
0x014B |  | Aux Device Name Char 11 |  | 32 | 0x20 | b 00100000
0x014C |  | Aux Device Name Char 12 |  | 32 | 0x20 | b 00100000
0x014D |  | Aux Device Name Char 13 |  | 32 | 0x20 | b 00100000
0x014E |  | Aux Device Name Char 14 |  | 32 | 0x20 | b 00100000
0x014F |  | Aux Device Name Char 15 |  | 32 | 0x20 | b 00100000
0x0160 |  | AFE Recovery | 0 | 0 | 0x00 | b 00000000
0x0161 |  | AFE Holdoff | 0 | 0 | 0x00 | b 00000000
0x0162 |  | Over Temperature Time | 10 | 10 | 0x0A | b 00001010
0x0167 |  | Age Factor | 0 | 0 | 0x00 | b 00000000
0x0168 |  | Max 32K Reinit | 30 | 30 | 0x1E | b 00011110