## Board_13
S.NO. | Voltage Name | Ripple Voltage(mV) | Frequency(MHz) | Time division
1 | +3.3V_OUT | 261 | 500khz | 500us
|  | 253 | 481khz | 50us
|  | 213 | 662khz | 5us
|  | 205 | no | 500ns
|  | 28 | no | 50ns
2 | +1.8V_OUT | 205 | 1.1mhz | 500us
|  | 181 | 960khz | 50us
|  | 165 | 35.79khz | 5us
|  | 145 | 259khz | 500ns
|  | 64 | no | 50ns
3 | +1.5V_OUT | 80 | 195khz | 500us
|  | 80 | 362khz | 50us
|  | 72 | 145.6khz | 5us
|  | 40 | 582khz | 500ns
|  | 20 | no | 50ns
4 | +1.3_OUT | 74 | 291khz | 500us
|  | 72 | 1.03mhz | 50us
|  | 48 | 1.03mhz | 5us
|  | 34 | no | 500ns
|  | 14 | no | 50ns
5 | +1.05V_OUT_VDD_REG | 78 | 520khz | 500us
|  | 66 | 1.16mhz | 50us
|  | 48 | 273khz | 5us
|  | 26 | 1.25mhz | 500ns
|  | 18 | no | 50ns
6 | +0.9V_73xx_CVDD | 107 | 223khz | 500us
|  | 105 | 222.7khz | 50us
|  | 78 | 223.2khz | 5us
|  | 56 | no | 500ns
|  | 6 | no | 50ns
7 | +0.9V_OUT | 121 | 4.956khz | 500us
|  | 107 | 10.138khz | 50us
|  | 80 | 55.77khz | 5us
|  | 72 | no | 500ns
|  | 14 | no | 50ns
8 | 1.5V_OUT_VDDA_QLM | 86 | 3.846khz | 500us
|  | 80 | 31.87khz | 50us
|  | 68 | 31.87khz | 5us
|  | 22 | no | 500ns
|  | 14 | no | 50ns
power_supply_box
9 | 5.0V_OUT | 121 | 690khz | 500us
|  | 105 | 3.7mhz | 50us
|  | 84 | 5.3mhz | 5us
|  | 48 | 5.8mhz | 500ns
|  | 28 | 7.62mhz | 50ns
power_supply_box
10 | +12V_JACK_IN | 511 | 1.4mhz | 500us
|  | 486 | 649khz | 50us
|  | 263 | 524khz | 5us
|  | 251 | 424khz | 500ns
|  | 64 | no | 50ns
power_supply_box
11 | 48.0V | 760 | 1.4mhz | 500us
|  | 600 | 6.3mhz | 50us
|  | 390 | 5.3mhz | 5us
|  | 300 | no | 500ns
|  | 230 | 5.14mhz | 50ns