## Sheet1
Temp (°C) | Res (Ω) | Temp (°C) | Res (Ω)
| JOYIN JDR103F344FB |  | THINKING ELECTRONIC INDUSTRIAL DHT0A103F34D2SY(RoHS)
-40 | 201514 | -40 | 162800
-35 | 154150 | -35 | 125458
-30 | 118718 | -30 | 97568.2
-25 | 91374 | -25 | 76624.5
-20 | 70876 | -20 | 60618.8
-15 | 55400 | -15 | 48301.2
-10 | 43633 | -10 | 38796.8
-5 | 34622 | -5 | 31425.3
0 | 27672 | 0 | 25653.7
5 | 22275 | 5 | 21078.9
10 | 18054 | 10 | 17407.5
15 | 14732 | 15 | 14430
20 | 12100 | 20 | 11997.2
25 | 10000 | 25 | 10000
30 | 8293 | 30 | 8356.32
35 | 6921 | 35 | 7001.86
40 | 5809 | 40 | 5884.78
45 | 4901 | 45 | 4962.54
50 | 4155 | 50 | 4200
55 | 3538 | 55 | 3568.12
60 | 3025 | 60 | 3043.04
65 | 2596 | 65 | 2605.25
70 | 2236 | 70 | 2238.85
75 | 1932 | 75 | 1931
80 | 1676 | 80 | 1671.3
85 | 1458 | 85 | 1451.35
90 | 1272 | 90 | 1264.35
95 | 1114 | 95 | 1104.79
100 | 978 | 100 | 968.18
105 | 861 | 105 | 850.85
110 | 761 | 110 | 749.79
115 | 674 | 115 | 662.49
120 | 598 | 120
125 | 533 | 125
130 | 475 | 130
135 | 426 | 135