## RAW VIEW
Time | I2C
1.4464 | START
1.4464 | Write to 0xaa - R/W = 0
1.4465 | ACK
1.4465 | DATA = 0x3e
1.4466 | ACK
1.4466 | DATA = 0x35
1.4468 | ACK
1.4468 | DATA = 0x00
1.4469 | ACK
1.447 | STOP
2.4473 | START
2.4473 | Write to 0xaa - R/W = 0
2.4474 | ACK
2.4474 | DATA = 0x3e
2.4476 | ACK
2.4476 | RE-START
2.4476 | Read from 0xab - R/W = 1
2.4477 | ACK
2.4478 | DATA = 0x35
2.4479 | ACK
2.448 | DATA = 0x00
2.4481 | ACK
2.449 | DATA = 0x14
2.449 | ACK
2.4491 | DATA = 0x04
2.4492 | ACK
2.4493 | DATA = 0x72
2.4494 | ACK
2.4495 | DATA = 0x36
2.4496 | ACK
2.4496 | DATA = 0xff
2.4497 | ACK
2.4498 | DATA = 0xff
2.4499 | ACK
2.45 | DATA = 0xff
2.4501 | ACK
2.4502 | DATA = 0xff
2.4502 | NACK
2.4503 | STOP
10.7443 | START
10.7443 | Write to 0xaa - R/W = 0
10.7444 | ACK
10.7444 | DATA = 0x3e
10.7446 | ACK
10.7446 | DATA = 0x35
10.7447 | ACK
10.7447 | DATA = 0x00
10.7449 | ACK
10.7449 | DATA = 0x54
10.7466 | ACK
10.7466 | DATA = 0x45
10.7468 | ACK
10.7468 | DATA = 0x53
10.7469 | ACK
10.7469 | DATA = 0x54
10.7471 | ACK
10.7471 | DATA = 0xff
10.7473 | ACK
10.7473 | DATA = 0xff
10.7475 | ACK
10.7475 | DATA = 0xff
10.7476 | ACK
10.7477 | DATA = 0xff
10.7478 | ACK
10.7478 | STOP
15.3062 | START
15.3062 | Write to 0xaa - R/W = 0
15.3063 | ACK
15.3063 | DATA = 0x3e
15.3064 | ACK
15.3065 | DATA = 0x8e
15.3066 | ACK
15.3066 | DATA = 0xc0
15.3068 | ACK
15.3068 | STOP
19.8691 | START
19.8691 | Write to 0xaa - R/W = 0
19.8692 | ACK
19.8692 | DATA = 0x3e
19.8694 | ACK
19.8694 | DATA = 0x35
19.8695 | ACK
19.8695 | DATA = 0x00
19.8697 | ACK
19.8697 | STOP
20.9631 | START
20.9631 | Write to 0xaa - R/W = 0
20.9632 | ACK
20.9632 | DATA = 0x3e
20.9634 | ACK
20.9634 | RE-START
20.9634 | Read from 0xab - R/W = 1
20.9635 | ACK
20.9636 | DATA = 0x35
20.9636 | ACK
20.9637 | DATA = 0x00
20.9638 | ACK
20.9647 | DATA = 0x14
20.9648 | ACK
20.9649 | DATA = 0x04
20.965 | ACK
20.9651 | DATA = 0x72
20.9651 | ACK
20.9652 | DATA = 0x36
20.9653 | ACK
20.9654 | DATA = 0xff
20.9655 | ACK
20.9656 | DATA = 0xff
20.9657 | ACK
20.9657 | DATA = 0xff
20.9658 | ACK
20.9659 | DATA = 0xff
20.966 | NACK

## PACKET VIEW
Time | I2C | DATA
1.4464 | I2C 0xaa W[3] | CH6
1.4464 | Start
1.4464 | Address | Write to 0xaa
1.4465 | Data[0] | 0x3e
1.4466 | Data[1] | 0x35
1.4468 | Data[2] | 0x00
1.447 | Stop
2.4473 | I2C 0xab WR[11] | CH6
2.4473 | Start
2.4473 | Address | Write to 0xaa
2.4474 | Data[0] | 0x3e
2.4476 | Re-start
2.4476 | Address | Read from 0xab
2.4478 | Data[0] | 0x35
2.448 | Data[1] | 0x00
2.449 | Data[2] | 0x14
2.4491 | Data[3] | 0x04
2.4493 | Data[4] | 0x72
2.4495 | Data[5] | 0x36
2.4496 | Data[6] | 0xff
2.4498 | Data[7] | 0xff
2.45 | Data[8] | 0xff
2.4502 | Data[9] | 0xff
2.4502 | Nack
2.4503 | Stop
10.7443 | I2C 0xaa W[11] | CH6
10.7443 | Start
10.7443 | Address | Write to 0xaa
10.7444 | Data[0] | 0x3e
10.7446 | Data[1] | 0x35
10.7447 | Data[2] | 0x00
10.7449 | Data[3] | 0x54
10.7466 | Data[4] | 0x45
10.7468 | Data[5] | 0x53
10.7469 | Data[6] | 0x54
10.7471 | Data[7] | 0xff
10.7473 | Data[8] | 0xff
10.7475 | Data[9] | 0xff
10.7477 | Data[10] | 0xff
10.7478 | Stop
15.3062 | I2C 0xaa W[3] | CH6
15.3062 | Start
15.3062 | Address | Write to 0xaa
15.3063 | Data[0] | 0x3e
15.3065 | Data[1] | 0x8e
15.3066 | Data[2] | 0xc0
15.3068 | Stop
19.8691 | I2C 0xaa W[3] | CH6
19.8691 | Start
19.8691 | Address | Write to 0xaa
19.8692 | Data[0] | 0x3e
19.8694 | Data[1] | 0x35
19.8695 | Data[2] | 0x00
19.8697 | Stop
20.9631 | I2C 0xab WR[11] | CH6
20.9631 | Start
20.9631 | Address | Write to 0xaa
20.9632 | Data[0] | 0x3e
20.9634 | Re-start
20.9634 | Address | Read from 0xab
20.9636 | Data[0] | 0x35
20.9637 | Data[1] | 0x00
20.9647 | Data[2] | 0x14
20.9649 | Data[3] | 0x04
20.9651 | Data[4] | 0x72
20.9652 | Data[5] | 0x36
20.9654 | Data[6] | 0xff
20.9656 | Data[7] | 0xff
20.9657 | Data[8] | 0xff
20.9659 | Data[9] | 0xff
20.966 | Nack