## Sheet1
Riset | 24 | kohm
Iout | 100.0833 | mA
Riset min | 24 | kohm
Riset max | 220 | kohm
Sync current at Iset(1.21V fixed)
50.4167 | uA
If there is Riset between Iset pin and external DC input
External DC | 1 | V
Iset | 8.75 | uA
Iout | 19.5771 | mA