## Munka1
| Ioutmax | 30
| Voutmax | 60
| Poutmax | 1800
Buck Mode - L
| Dbk_min | Voutmin (V) | Vmppmax (V)
| 0.25 | 50 | 200 |  | Selected Components
1 | Lmin_buck (uH) | Pmax (W) | Fswmin (Hz) | Normalised Ripple Current | 1 | Inductor (Wurth - 33uH/32A):
| 32.1502 | 1800 | 180000 | 0.18 |  | https://hu.mouser.com/ProductDetail/Wurth-Elektronik/7443763540330?qs=u16ybLDytRbCzE%2FT9iNdVQ%3D%3D
| Peak Current (A) |  |  |  | 2 | Output Capacitor (Polymer - 56uH/80V):
| 39.24 |  |  |  |  | https://hu.mouser.com/ProductDetail/KEMET/A768MS566M1KLAE034?qs=sGAEpiMZZMs9%2FSpGH%2Fyc7Oi7G6YMoDviL5qowG7JaMOHBSMHSXT59w%3D%3D
| Boost Mode - L |  |  |  | 3 | Input Capacitors
| Dbst_max | Voutmax (V) | Vmppmin(V) |  |  | Aluminium Electrolytic
| 0.66667 | 60 | 20
2 | Lmin_buck (uH) | Pmax (W) | Fswmin (Hz) | Normalised Ripple Current
| 4.5725 | 1800 | 180000 | 0.18
3 | Buck Mode - Cout (uF) | DeltaVout (V)
| 600 | 1.5
4 | Boost Mode - Cin (uF) | DeltaVin (V)
| 24 | 0.2