## Sheet1
TJA | 62
VIN | 5
VOUT | 3.3
ILOAD_MAX | 0.5
TJMAX | 125

## Sheet2
TA | Power dissipation (PD)
0 | 0.85
5 | 0.85
10 | 0.85
15 | 0.85
20 | 0.85
25 | 0.85
30 | 0.85
35 | 0.85
40 | 0.85
45 | 0.85
50 | 0.85
55 | 0.85
60 | 0.85
65 | 0.85
70 | 0.85
75 | 0.80645
80 | 0.72581
85 | 0.64516
90 | 0.56452
95 | 0.48387
100 | 0.40323
105 | 0.32258
110 | 0.24194
115 | 0.16129
120 | 0.080645
125 | 0