## EVM_BASE
Vin | Freg | Pin | PF | Vout | Iout | Pout | EFF | Line Current | THD(%)
115 | 60 | 308.8 | 0.995 | 385 | 0.755 | 290.675 | 94.1305 |  | 4.3
115 | 60 | 231.15 | 0.9935 | 385.3 | 0.565 | 217.6945 | 94.1789 |  | 4
115 | 60 | 154.8 | 0.9881 | 386.4 | 0.376 | 145.2864 | 93.8543 |  | 3.7
115 | 60 | 78.7 | 0.9621 | 386.4 | 0.193 | 74.5752 | 94.7588 |  | 7.8
115 | 60 | 31.9 | 0.894 | 386.1 | 0.075 | 28.9575 | 90.7759 |  | 17.7
Vin | Freg | Pin | PF | Vout | Iout | Pout | EFF | Line Current
230 | 50 | 300.05 | 0.986 | 384.7 | 0.756 | 290.8332 | 96.9282
230 | 50 | 225.6 | 0.972 | 385.2 | 0.567 | 218.4084 | 96.8122
230 | 50 | 149.7 | 0.949 | 385.4 | 0.374 | 144.1396 | 96.2856
230 | 50 | 78.3 | 0.891 | 385.5 | 0.193 | 74.4015 | 95.0211
230 | 50 | 31.3 | 0.762 | 385.6 | 0.075 | 28.92 | 92.3962
Current Harmonics
Harm | Meas(%) | Limit (%) |  | 115Vac |  | 385Vdc
1 | 100 |  |  | 60Hz |  | 0.756Adc
2 | 0.05 | 0.5 |  | 2.7Arms in
3 | 3.63 | 5 |  | 308.7W
4 | 0.03 | 0.25 |  | 2.7Arms
5 | 1.65 | 6 |  | 0.9976pf
6 | 0.02 | 0.25 |  | 4.44 THD
7 | 1.08 | 4.29
8 | 0.01 | 0.25
9 | 0.74 | 1.65 |  |  |  | PF Test Data
10 | 0.02 | 0.25
11 | 0.48 | 2.73
12 | 0.01 | 0.25
13 | 0.29 | 2.31
14 | 0.01 | 0.25
15 | 0.18 | 1
16 | 0.01 | 0.25
17 | 0.19 | 1.77
18 | 0.01 | 0.25
19 | 0.25 | 1.58
20 | 0.01 | 0.25
21 | 0.34 | 0.714
22 | 0.01 | 0.25
23 | 0.4 | 1.3
24 | 0.01 | 0.25
25 | 0.46 | 1.2
26 | 0.01 | 0.25
27 | 0.48 | 1.11
28 | 0.01 | 0.25
29 | 0.49 | 1.03
30 | 0.01 | 0.25
31 | 0.46 | 0.97
32 | 0.01 | 0.25
33 | 0.42 | 0.455
34 | 0.01 | 0.25
35 | 0.37 | 0.857
36 | 0.01 | 0.25
37 | 0.31 | 0.81
38 | 0.01 | 0.25
39 | 0.26 | 0.385
40 | 0 | 0.25
Step 115Vac 60Hz 100% to 10% Load
Vout
50V/Div

## 360Hz
Vin | Freg | Pin | PF | Vout | Iout | Pout | EFF | Line Current | THD (%)
115 | 360 | 308.23 | 0.9817 | 385.4 | 0.755 | 290.977 | 94.4026 |  | 4.5
115 | 360 | 231.06 | 0.9702 | 385.6 | 0.565 | 217.864 | 94.2889 |  | 6.1
115 | 360 | 154.8 | 0.9447 | 386 | 0.376 | 145.136 | 93.7571 |  | 7.2
115 | 360 | 78.9 | 0.9018 | 386.1 | 0.193 | 74.5173 | 94.4452 |  | 10.5
115 | 360 | 32 | 0.6334 | 386 | 0.075 | 28.95 | 90.4688 |  | 20.1
Unable to measure harmonics with Chroma 6630 (upper freq input is 70Hz)
Step 115Vac 360Hz 100% to 10% Load
Vout
50V/Div

## 800Hz
Vin | Freg | Pin | PF | Vout | Iout | Pout | EFF | Line Current | THD (%)
115 | 800 | 309.1 | 0.9404 | 385.1 | 0.756 | 291.1356 | 94.1882 |  | 10.7
115 | 800 | 231.44 | 0.9066 | 385.7 | 0.565 | 217.9205 | 94.1585 |  | 13.4
115 | 800 | 153.96 | 0.84 | 385.5 | 0.374 | 144.177 | 93.6458 |  | 17.2
115 | 800 | 77.2 | 0.735 | 385.8 | 0.193 | 74.4594 | 96.45 |  | 12.6
115 | 800 | 32.2 | 0.41 | 385.8 | 0.075 | 28.935 | 89.8602 |  | 18.3
Step 115Vac 60Hz 100% to 10% Load

## Distortion (hidden)
Current Waveforms at 115Vac,100mA out
L=327uH Cicomp=2700pF (ICOMP) |  |  | L=327uH Cicomp=1000pF (ICOMP)
L=2x327uH Cicomp=1000pF (ICOMP)
400Hz 100mA | Inductor Current and Line Voltage | discontinuous | 400Hz 500mA | Continuous inductor current