## Sheet1
备注：红色部分为部分截图中没有展示出来的位号，可以参照左图（之前版本原理图中位号）进行修改
| 引脚定义 | 改动
PIN1 | Ishare | NC, R3258和R3257不上件
PIN2 | PG | NA
PIN3 | Trigger | NC, R2471,R3830, C2541不上件
PIN4 | VCC(LDO输出) | C889接2.2uF上件；R2470改1ohm上件
PIN5 | VDRV | R2472不上件；C700接2.2uF上件
PIN6 | MSEL2 | C1549不上件；R26494不上件；R26468接5.9kohm到地(如果没有对应阻值，由于可以软件编辑，可以直接NC或任意阻值)
PIN7-PIN10 | PGND | NA
PIN11-PIN18 | SW | R26471;C28115;C28175纹波注入电路不上件
PIN19 | PGND | NA
PIN20-PIN24 | PVIN | NA
PIN25 | PHASE | NA
PIN26 | BOOT | NA
PIN27 | EN（1.2V） | R26328接2kohm；R26432改10kohm上件；R26556接33ohm上件
PIN28 | VSEL/FB | R1069;R3211不上件；R1184接174kohm到地 (如果没有对应阻值，由于可以软件编辑，可以直接NC或任意阻值)
PIN29 | ADDR（FCCM+11h地址） | R3210不上件；R3256接1kohm到地
PIN30 | VOSNS | R26319接0ohm上件；R26470接0ohm上件；R26280接0ohm上件；R26320接0hm上件；R26469不上件；C28228接100pF上件
PIN31 | GOSNS | 同上
PIN32 | AGND | NA
PIN33-PIN35 | I2C | NA
PIN36 | MSEL1 | R2473不上件；R3259接2.21kohm对地