## Sheet1
Part Number | Input Voltage |  | Output Voltage |  | Output Current (A) | Dropout Voltage (mV) | Package | Working Current (A) | Working Temperature (°C) | Shutdown Current (A) | Shutdown Temperature (°C)
| min (VDC) | max (VDC) | min (VDC) | max (VDC)
TPS7B8733QKVURQ1 | 3 | 40 |  | 3.3 | 0.5 | 390 | TO-252 | 0.2 | 92 | 0.25 | 95
TPS7B8833QKVURQ1 | 3 | 40 |  | 3.3 | 0.5 | 390 | TO-252 | 0.2 | 75 | 0.25 | 105
TPS7B8633QKVURQ1 | 3 | 40 |  | 3.3 | 0.5 | 390 | TO-252 |  |  | 0.035
TLV2217-33KVURG3 | 3 | 12 |  | 3.3 | 0.5 | 500 | TO-252 | 0.15 | 70 | 0.17 | 100
TL760M33QKTTRQ1 | 3.8 | 26 |  | 3.3 | 0.5 | 500 | TO-263/TO-252 | 0.25 | 78 | 0.3 | 107