## TPS40057
VIN | 12 | V | VIN_min | 10.8 | V
VOUT | 3.6 | V
IOUT | 1 | A
Fs | 545000 | Hz
ΔIL | 0.4 | A
L | 11.0092 | uH
R_bottom | 24.2 | kΩ
R_top | 100.2571 | kΩ
| 1.8349e-06 | s
Duty | 0.3
min_on_time | 550.4587 | ns | >150ns
RT | 85.9665 | kΩ
RKFF | 46394.8203 | Ω
VPD | 8 | V
RHYS | 142997.7338 | Ω
Iin | 0.54772 | A
Cin | 1.1e-05 | F
Vripple | 0.036 | V
Cout(min) | 2.5484e-06 | F
Rc | 0.09 | Ω
Vf | 3.8 | V
Cout | 7.4386 | uF
Cout | 0.0001 | F
Cesr | 0.059 | Ω
ΔV | 0.035933 | V | =B19