## Sheet1
Ilimit ≥ 0.5 A
Parameter | min | typ | max | Unit
ICL | 0.79758 | 1.0275 | 1.2704 | A
ICL accuracy | -22.38% | - | 23.64% | -
VCL,th | 1.2083 | 1.233 | 1.2577 | V | +/-2%
KCL | 1600 | 2000 | 2400 | - | +/-20%
RCL | 2376 | 2400 | 2424 | ohm
Hard Short ICL*1.8 | 1.4357 | 1.8495 | 2.2867 | A | 1.8 times of ICL
Ilimit ≥ 1.6 A
Parameter | min | typ | max | Unit
ICL | 1.7148 | 2.055 | 2.4137 | A
ICL accuracy | -16.55% | - | 17.45% | -
VCL,th | 1.2083 | 1.233 | 1.2577 | V | +/-2%
KCL | 1720 | 2000 | 2280 | - | +/-14%
RCL | 1188 | 1200 | 1212 | ohm
Hard Short ICL*1.8 | 3.0867 | 3.699 | 4.3446 | A | 1.8 times of ICL
Parameter | typ | Unit
RCL | 2466 | ohm
ICL(target) | 1 | A
input