## AIRBOXONE-REV4
Sr No | Qty | Ref Des | Part Value | Desciption | Mfg | Mfg Part# | Package
1 | 1 | C39 | 5.6nF | CAP CER 5600PF 50V C0G 0603 | TDK Corporation | C1608C0G1H562J080AA | 603
2 | 2 | C48,C620 | 1nF | CAP CER 1000PF 16V X7R 0402 | KEMET | C0402C102K4RACTU | 402
3 | 1 | C53 | 150pF | CAP CER 150PF 50V C0G/NP0 0805 | Samsung Electro-Mechanics | CL21C151JBANNNC | 805
4 | 1 | C57 | 3.3nF | CAP CER 3300PF 25V X7R 0402 | AVX Corporation | 04023C332JAT2A | 402
5 | 1 | C64 | 1uF | CAP CER 1UF 35V X7R 0805 | Taiyo Yuden | C2012X7R1V105M125AB | 805
6 | 1 | C79 | 2.2uF | CAP CER 2.2UF 16V X5R 0805 | Taiyo Yuden | EMK212BJ225KG-T | 805
7 | 1 | C85 | 0.1uF | CAP CER 0.1UF 16V X7R 0402 | Murata Electronics North America | GRM155R71C104JA88D | 402
8 | 2 | C100,C103 | 10uF | CAP CER 10UF 10V X7R 0805 | TDK Corporation | C2012X7R1A106M125AC | 805
9 | 2 | C101,C638 | 4.7nF | CAP CER 4700PF 50V X7R 0402 | Murata Electronics | GRM155R71H472KA01J | 402
10 | 2 | C589,C622 | 10uF | CAP CER 10UF 35V X6S 1206 | TDK Corporation | C3216X6S1V106K160AC | 1206
11 | 1 | C590 | 22uF | CAP CER 22UF 35V X5R 1206 | TDK Corporation | C3216X5R1V226M160AC | 1206
12 | 1 | C619 | 22uF | CAP ALUM POLY 22UF 20% 16V SMD | Nichicon | PCF1C220MCL1GS | SMD
13 | 1 | C623 | 56uF | CAP ALUM POLY 56UF 20% 20V SMD | Panasonic Electronic Components | 20SVPF56MX | Non Standard
14 | 2 | C627,C632 | 0.1uF | CAP CER 0.1UF 50V X7R 0603 | Samsung Electro-Mechanics | CL10B104KB8NNNC | 603
15 | 1 | C630 | 47uF | CAP ALUM 47UF 20% 35V SMD | Nichicon | UUR1V470MCL6GS | Non-Standard
16 | 2 | C631,C633 | 100pF | CAP CER 100PF 50V X7R 0402 | Yageo | CC0402KRX7R9BB101 | 402
17 | 2 | C634,C636 | 470pF | CAP CER 470PF 50V CH 0402 | Murata Electronics | GCM155R71H471KA37D | 402
18 | 2 | C635,C637 | 1nF | CAP CER 1000PF 50V X5R 0402 | Taiyo Yuden | UMK105BJ102KV-F | 402
19 | 1 | FB16 | 30R | FERRITE BEAD 30 OHM 0805 1LN | Murata Electronics North America | BLM21SN300SH1D | 805
20 | 1 | L9 | 1.2uH | Fixed Inductors 1.2uH 20% 16A 7.5mOhms AEC-Q200 | Coilcraft | XAL6030-122MEB | Non-Standard
21 | 1 | L41 | 470nH | FIXED IND 470NH 6A 21 MOHM SMD | Sumida America Components Inc. | 0412CDMCCDS-R47MC | Non-Standard
22 | 2 | Q7,Q8 | CSD17307Q5A | MOSFET N-CH 30V 73A 8SON | Texas Instruments | CSD17307Q5A | 8-PowerTDFN
23 | 1 | R64 | 280R | RES SMD 280 OHM 1% 1/16W 0402 | Yageo | RC0402FR-07280RL | 402
24 | 1 | R67 | 1K74 | RES SMD 1.74K OHM 1% 1/16W 0402 | Vishay Dale | CRCW04021K74FKED | 402
25 | 1 | R71 | 100K | RES SMD 100K OHM 1% 1/10W 0402 | TE Connectivity Passive Product | CRGP0402F100K | 402
26 | 1 | R72 | 10K | RES SMD 10K OHM 1% 1/16W 0402 | Yageo | RT0402BRD0710KL | 402
27 | 1 | R77 | 1K54 | RES SMD 1.54K OHM 1% 1/10W 0402 | Panasonic Electronic Components | ERJ-2RKF1541X | 402
28 | 1 | R108 | 12K1 | RES SMD 12.1K OHM 1% 1/16W 0402 | Yageo | RC0402FR-0712K1L | 402
29 | 1 | R789 | 3R3 | RES 3.3 OHM 1% 1/8W 0805 | Stackpole Electronics Inc | RMCF0805FT3R30 | 805
30 | 1 | R790 | 10R | RES 10 OHM 1% 1/4W 0805 | Stackpole Electronics Inc | RNCP0805FTD10R0 | 805
31 | 2 | R801,R807 | 3R3 | RES SMD 3.3 OHM 1% 1/16W 0402 | Yageo | RC0402FR-073R3L | 402
32 | 1 | R808 | 0R1 | RES 0.1 OHM 1% 1/5W 0603 | Yageo | PT0603FR-7W0R1L | 603
33 | 1 | TP119 | Testpoint
34 | 1 | U24 | TPS40305DRCR | IC REG CTRLR BUCK 10SON | Texas Instruments | TPS40305DRCR | 10-VSON (3x3)