## TPS54130_Pg1.2
[11 empty] | No. samples = 35 |  |  |  | No. samples = 35 |  |  |  | No. samples = 35 |  |  |  | No. samples = 35 |  |  |  | No. samples = 35 |  |  |  | No. samples = 35
[5 empty] | Specification |  |  | Simulation |  |  | ETS-364 -40ºC |  |  |  | ETS-364 0ºC |  |  |  | ETS-364 25ºC |  |  |  | ETS-364 125ºC |  |  |  | ETS-364 150ºC |  |  |  | ETS-364 -40ºC to 150ºC |  |  |  | Comments
NUMBER | D/S | DESCRIPTION | CONDITIONS | UNIT | MIN | TYP | MAX | MIN | NOM | MAX | Mean | MIN | MAX | STD | Mean | MIN | MAX | STD | Mean | MIN | MAX | STD | Mean | MIN | MAX | STD | Mean | MIN | MAX | STD | MIN | MAX | -6 sigma | +6 sigma
ENABLE AND UVLO (EN PIN)
TIP | Y | Enable threshold | No voltage hysteresis, rising and falling | V | 1.14 | 1.2 | 1.26 | 1.17 | 1.2 | 1.22 | 1.2582 | 1.2097 | 1.4197 | 0.059013 | 1.238 | 1.2 | 1.2998 | 0.021769 | 1.2325 | 1.2 | 1.2799 | 0.014628 | 1.2228 | 1.1899 | 1.2497 | 0.013164 | 1.2122 | 1.1798 | 1.2399 | 0.013248 | 1.17 | 1.42 | 0.9 | 1.612
TIP | Y | Input current | Enable threshold + 50mV | uA | TBD | -4 | TBD | 3 | 4 | 6 | -4.5901 | -4.9385 | -4.2188 | 0.2155 | -4.431 | -4.782 | -4.0936 | 0.18837 | -4.3817 | -4.6882 | -4.0936 | 0.17393 | -4.2639 | -4.5004 | -3.9997 | 0.13169 | -4.2427 | -4.5004 | -3.9685 | 0.13455 | -4.9385 | -3.9685 | -5.8831 | -3.2971
TIP | Y | Input current hysteresis | Enable threshold – 50mV | uA | TBD | -3 | TBD | 0.75 | 1 | 1.45 | -1.0135 | -1.1522 | -0.8393 | 0.084863 | -0.92831 | -1.0271 | -0.808 | 0.068441 | -0.88165 | -0.9958 | -0.7454 | 0.056035 | -0.74082 | -0.8393 | -0.589 | 0.061193 | -0.70402 | -0.7767 | -0.6516 | 0.038268 | -1.1522 | -0.589 | -1.5227 | -0.37366