## Device Calculator
Design Calculations
Parameter | Input | Recommended | Selected Value | Calculated with Selected Value | Units | Description
Choose Device
Part number | TPS543C20A |  |  |  |  | Select IC part number | Key
Vin_min_IC | 4 |  |  |  | V | IC rated minimum input voltage with internal bias | User Entered Value
Vin_max_IC | 16 |  |  |  | V | IC rated maximum input voltage | Fixed IC Parameter
Vref | 0.6 |  |  |  | V | Internal voltage reference | Calculated Parameter
Io_max_IC | 40 |  |  |  | A | IC rated maximum output current | Recommended Component Value
Vreg | 5 |  |  |  | V | Internal Vreg regulator output voltage | Design Caution
EN_rise | 1.6 |  |  |  | V | EN rising voltage threshold | Design Warning
OCF_response | Hiccup |  |  |  |  | Over current fault response |  | Calculated component values summary
OVF_response | Hiccup |  |  |  |  | Over voltage fault response |  | Lout | 0.68 | µH
OC_clamp | 45 |  |  |  | A | Valley current limit maximum clamp |  | Cout | 600 | µF
ton_min_max | 30 |  |  |  | ns | Worst case minimum on-time |  | Cin | 47 | µF
toff_min_max | 250 |  |  |  | ns | Worst case minimum off-time |  | Rfb_b | #NAME? | kΩ
Rdson_HS | 3.4 |  |  |  | mΩ | High-side FET Rdson |  | Rfb_t | #NAME? | kΩ
Rdson_LS | 0.9 |  |  |  | mΩ | Low-side FET Rdson |  | Cff | #NAME? | pF
Krdson_IOCP | 0.00928 |  |  |  | Ω | K*Rdson for IOCP calculatoin
Input System Parameters | [7 empty] | Css | #NAME? | nF
Vin_min | 12 |  |  |  | V | Minimum input voltage |  | Cvcc | 4.7 | µF
Vin_nom | 12 |  |  |  | V | Nominal input voltage |  | Cboot | 0.1 | µF
Vin_max | 12 |  |  |  | V | Maximum input voltage |  | Rpg | 100 | kΩ
Vout | 4 |  |  |  | V | Output voltage
Iout | 40 |  |  |  | A | Maximum output current
Select the Switching Frequency (RT pin)
fsw_max_ton |  | 11111.1111 |  |  | kHz | Maximum fsw limited by Vin_max and minimum on-time
fsw_max_toff |  | 2593.6271 |  |  | kHz | Maximum fsw allowed limited by Vin_min and minimum off-time (Depends on inductor DCR and includes 2x multiplier on resistance for margin)
fsw_select | 500 |  |  |  | kHz | Select the fsw option (must be between 200 KHz and 1 MHz)
Calculated R_rt |  | 39.5 |  |  | kΩ | Recommended RT resistor to AGND
R_rt |  |  | 40.2 |  | kΩ | Selected RT resistor value
fsw_calculated |  |  |  | 491.5031 | kHz | Switching frequency chosen based on R_rt
Select the Mode (Mode pin) (Reference table to the right for possible modes)
api_mode_sel | Disabled |  |  |  |  | Select the Asynchronous Pulse Injection (API) mode (On/Off)
body_brake_sel | Disabled |  |  |  |  | Select the Body Brake mode (On/Off) (must be set to disabled unless API is enabled)
api_threshold_sel | N/A |  |  |  | mV | Select the API threshold voltage (must be set to N/A if API is set to Off)
R_mode_rec |  | Open |  |  | kΩ | Recommended R_mode resistor value
R_mode |  |  | Open |  | kΩ | Chosen R_mode
api_mode |  |  |  | Disabled |  | API mode chosen based on R_mode
body_brake |  |  |  | Disabled |  | Body Brake mode chosen based on R_mode
api_threshold |  |  |  | N/A | mV | API mode chosen based on R_mode
Select the Soft-Start time (SS pin)
soft_start_sel | 4 |  |  |  | ms | Select the Soft Start time
R_ss_rec |  | OPEN |  |  | kΩ | Recommended R_ss resistor value
R_ss |  |  | 0 |  | kΩ | Chosen R_ss
soft_start |  |  |  | 0.5 | ms | Soft Start time chosen based on R_ss
Select the Ramp Capacitor (RAMP pin)
C_ramp_sel | 14.1 |  |  |  | pF | Select the C_ramp value
R_ramp_rec |  | 187 |  |  | kΩ | Recommended R_ramp resistor value
R_ramp |  |  | 23.7 |  | kΩ | Chosen R_ramp
C_ramp |  |  |  | 2.58 | pF | Ramp capacitance chosen based on R_ramp
Select the Reference Voltage (VSEL pin)
VSEL_sel | 0.85 |  |  |  | V | Select the reference voltage
R_vsel_rec |  | 34.8 |  |  | kΩ | Recommended R_vsel resistor value
R_vsel_rec |  |  | 187 |  | kΩ | Chosen R_vsel
VSEL |  |  |  | 1.1 | V | Reference voltage chosen based on R_vsel
Select the Current Limit Resistor (ILIM pin)
Ilim_sel | 31 |  |  |  | A | Select the Average Over-Current Limit
R_ilim_rec |  | 29.8176 |  |  | kΩ | Recommended R_ilim resistor value
R_ilim_sel |  |  | 48.7 |  | kΩ | Chosen R_ilim
Ilim |  |  |  | 53.7892 | A | Current limit chosen based on R_ilim
Choose the Output Inductor (Lout)
The inductance is selected based on a p-p ripple current target. Smaller L reduces solution size while larger L reduces AC loss.
Kind | 0.3 |  |  |  |  | Target ripple/Iout ratio (typically between 0.2 to 0.4)
L_target |  | 0.45213 |  |  | µH | Target inductor value
L_min |  | 0.27128 |  |  | µH | Minimum recommended inductance (ripple = 50% Iout_max_IC)
L_max |  | 1.3564 |  |  | µH | Maximum recommended inductance (ripple = 10% Iout_max_IC)
Lout |  |  | 0.68 |  | µH | Selected inductance
DCR |  |  | 0.96 |  | mΩ | DC resistance of selected inductor
Tol_L |  |  | 20% |  |  | Tolerance of inductance for selected inductor
Iripple_max |  |  |  | 9.9734 | A | Inductor ripple current at Vin_max (includes Tol_L, used for DC ripple calculations)
Ipeak |  |  |  | 44.9867 | A | Full load peak current at Vin_max
Irms |  |  |  | 41.2246 | A | Inductor rms current at Vin_max
Iripple_min |  |  |  | 6.6489 | A | Inductor ripple current at Vin_min (includes Tol_L)
Ivalley |  |  |  | 36.6755 | A | Full load valley current at Vin_min (used for I_lim calculations)
Choose the Output Capacitor (Cout)
The output capacitance is deteremind based on the output ripple, transient and stability requirements.
Io_step | 20 |  |  |  | A | Iout load transient step
dVo_trans | 0.12 |  |  |  | V | Target Vout overshoot/undershoot after load step
dVo_dc | 0.04 |  |  |  | V | Target steady state Vout voltage ripple
Cout_ripple |  | 63.4114 |  |  | µF | Min Cout for DC ripple requirement (ignores ESR)
Cout_undershoot |  | 367.7306 |  |  | µF | Min Cout for undershoot requirement
Cout_overshoot |  | 283.3333 |  |  | µF | Min Cout for overshoot requirement
Cout_stability |  | 138.7782 |  |  | µF | Min Cout for stability (f_LC < fsw/30)
Cout_min |  | 367.7306 |  |  | µF | Recommended min Cout (must include any derating due to DC/AC bias, temp and/or tolerance)
Cout_max |  | 1541.9803 |  |  | µF | Max Cout for stability (f_LC > fsw/100) (Exceeding this may be ok but further validation is required)
ESR_trans |  | 6 |  |  | mΩ | Max ESR to meet load step transient requirement
ESR_ripple |  | 4.0107 |  |  | mΩ | Max ESR to meet ripple requirement
ESR_max |  | 4.0107 |  |  | mΩ
Cout_nom_electro |  |  |  |  | µF | Nominal value of single electrolytic output capacitor
ESR__nom_electro |  |  |  |  | mΩ | ESR of output single electrolytic output capacitor
N_Cout_electro | [5 empty] | Number of electrolytic output capacitors
Cout_derate_electro | [5 empty] | Remaining electrolytic output capacitance after derating due to DC/AC bias, temp and/or tolerance
Cout_nom_ceramic |  |  | 100 |  | µF | Nominal value of single ceramic output capacitor
ESR_nom_ceramic |  |  | 0.5 |  | mΩ | ESR of output single ceramic output capacitor
N_Cout_ceramic |  |  | 6 |  |  | Number of ceramic output capacitors
Cout_derate_ceramic |  |  | 100% |  |  | Remaining ceramic output capacitance after derating due to DC/AC bias, temp and/or tolerance
Cout |  |  |  | 600 | µF | Effective Cout (If red, not enough capacitance. If yellow, there may be too much capacitance for loop stability)
ESR |  |  |  | 0.083333 | mΩ | Effective ESR
Vo_undershoot |  |  |  | 73.5461 | mV | Estimated undershoot
Vo_overshoot |  |  |  | 56.6667 | mV | Estimated overshoot
Vo_ripple |  |  |  | 4.2274 | mV | Estimated capacitive + resistive DC ripple (ignores ESL)
f_LC |  |  |  | 7.8793 | kHz | LC resonant frequency (if yellow, feedforward cap recommended)
f_ESR |  |  |  | 3183.0989 | kHz | ESR zero frequency (if yellow, ESR zero may affect loop stability)
Choose the Input Capacitor (Cin)
The input capacitance is deteremind based on the input ripple requirements. Additional bulk input capacitance may be needed for transients. 0.1µF high frequency bypass capacitors are also required.
Vi_ripple_rec |  | 240 |  |  | mV | Recommended DC input voltage ripple (2% min Vin)
Vi_ripple_target | 240 |  |  |  | mV | Target DC input voltage ripple
Q_input |  | 26.6667 |  |  | µC | Charge per switching cycle (Vin_min)
Cin_min |  | 111.1111 |  |  | µF | Minimum input capacitance required (include derating)
Cin |  |  | 47 |  | µF | Effective input ceramic cap used (include derating)
Vi_ripple |  |  |  | 567.3759 | mV | Input DC ripple
Iin_rms |  |  |  | 18.8562 | A | Input RMS current
Determine feedback network values (FB resistor divider)
R_bot_rec |  | 10 |  |  | kΩ | Bottom feedback resistor (1k-20k recommended)
R_bot |  |  | 10 |  | kΩ | Selected bottom feedback resistor
R_top_target |  | 26.3636 |  |  | kΩ | Calculated top resistor
R_top |  |  | 26.7 |  | kΩ | Selected top resistor
Vout_calc |  |  |  | 4.037 | V | Calculated Vout (yellow if not within 1% of target Vout)
Determine compensation network values
H_Gain |  |  |  | 0.27248 |  | Vout to FB ratio
Duty_cycle |  |  |  | 0.33333 |  | Duty cycle based on Vin and Vout
FB_res_divider |  |  |  | 0.27248 |  | Ratio of the feedback resistor divider
C_top |  |  | 100 |  | pF | Selected C_top value, enter 0 if unused
F_cramp |  |  |  | 205626.5415 | Hz | Calculated C_ramp zero
F_ctop |  |  |  | 59608.5929 | Hz | Calculated C_top zero
LC_Pole |  |  |  | 19300.3718 | Hz | LC pole location
ESR_Pole |  |  |  | 3183098.8618 | Hz | ESR pole location
RL_Cout_Pole |  |  |  | 15915.4943 | Hz | RL_Cout pole location
Cross Frequency |  |  |  | #N/A | Hz | Crossover Frequency
Phase Margin |  |  |  | #N/A | Hz | Phase margin
EN pin resistor divider
EN pin input | Vin |  |  |  |  | Select source for EN pin
EN pin voltage level |  | 12 |  |  | V | EN pin voltage level (Only used when using external input to EN pin)
Vstart_target | 12 |  |  |  | V | Target turn on voltage set by EN resistor divider
Ren_b_rec |  | 10
Ren_b |  |  | 38.3 |  | kΩ | Selected bottom resistor (1k-100k recommended)
Ren_b_eff |  |  |  | 38.0571 | kΩ | Effective bottom resistance including 6-MΩ internal pull-down resistance on EN pin
Ren_t_calc |  | 247.3709 |  |  | kΩ | Calculated top resistor
Ren_t |  |  | 100 |  | kΩ | Selected top resistor
EN pin max V |  |  |  | 3.3232 | V | Maxiumum voltage on EN pin (Red if above absolute max)
Vstart_typ |  |  |  | 5.8042 | V | Estimated typical turn on voltage with selected resistors (Red if below Vin_min, Yellow if near Vin_min)
Vstop_typ |  |  |  | 5.8042 | V | Estimated typical turn off voltage with selected resistors
Misc. Components
Cbp_rec |  | 4.7 |  |  | µF | At least 1 µF required
Cbp |  |  | 4.7 |  | µF | Selected Cbp6
Cvbst_rec |  | 0.1 |  |  | µF | At least 0.1µF required
Cvbst |  |  | 0.1 |  | µF | Selected Cboot
Rpg_rec |  | 100 |  |  | kΩ | 1k-100k recommended
Rpg |  |  | 100 |  | kΩ | Selected Rpg

## Schematic Checklist
Pin | Name | Purpose | Connection For Functional Use | Reasoning | Recommended Component Values from Calculator | Component units | Status | Comments
Sensing and Control
1, 2 | RSP, RSN |  | Ensure that the feedback divider network gives the appropriate Vout based on the Vref chosen |  |  |  | Open
1, 2 | RSP, RSN |  | Ensure that you have a cap (e.g. 1nF) in parallel between the RSP and RSN pins. This is a placeholder and can be populated and value adjusted if you see noise issues. |  |  |  | Open
1, 2 | RSP, RSN |  | If the application has ferrite beads, ensure that the output is taken after the ferrite bead. This will adjust the converter for the DC drop across the ferrite bead. | It is necessary that the LC resonance of ferrite bead-cap is away from the LC resonance of inductor-Cout. If they resonate at the same frequency then a huge amount of noise can be passed through to the output. |  |  | Open
1, 2 | RSP, RSN |  | You can use a 10 to 100 ohm resistor in series with the trace connecting from the Vout at the remote end to the RSP pin of the IC. You can use a 0 ohm resistor if you don’t want to use the filter cap between the RSP,RSN nets. | This resistor helps to break the net – so that during routing the RSP pin is connected to the remote end of the load rather than the Vout at the output of the buck converter. Also this resistor in combination with the capacitor across the RSP-RSN nets can serve as a filter to filter out the high frequency noise on the RS, RSN lines. Please see note on filter capacitor selection. |  |  | Open
1, 2 | RSP, RSN |  | Connect a Cfilter of 1nF typical between the RSP- RSN pins close to the IC. The Cfilt should be lower than the value mentioned in the equation below. Cfilt = 1 / (2*PI*R*Fsw) R = Series resistance on RSP line + Series resistance on RSN line Fsw = switching frequency. | This filter cap along with the series resistor helps filter the noise on the RSP, RSN pins. If the resistor use is 0 ohms, then this filter does not have much effect. Having the Cfilt lower than the mentioned equation ensures that the phase shift imposed by the feedback signal by the filter at the control loop cross over frequency is minimal while at the same time maximizing the filtering effect. |  |  | Open
34 | PGD | Open-drain power-good status signal | Have a 100k resistor connected between the pin to BP |  | 100 | kΩ | Open
Configuration
37 | SS | Connect a resistor from this pin to AGND to select soft-start time. | Add a placeholder for a resistor between SS pin to ground atleast during prototyping. Because if the inrush current is high and you wanted to add a soft-start time, shorting it to ground will not give flexibility to adjust the soft start time. |  |  |  | Open
33 | EN | The enable pin turns on the switcher. | The recommended max voltage on the EN pin is only 5.5V. It cannot be connected to PVIN directly (unless PVIN max is below 5.5V) |  |  |  | Open
30 | ILIM | Current protection pin | Use recommended RILIM value from the "Device Calculator Tab" |  | 29.8176 | kΩ | Open
Power Stage
8, 9, 10, 11, 12 | SW | Output of converted power. | Snubber Capacitor: 1.0nF 0603 minimum 25V |  |  |  | Open
8, 9, 10, 11, 12 | SW | Output of converted power. | Snubber Resistor: 0805 1-ohm resistor from SW to PGND “Snubber” |  |  |  | Open
21, 22, 23, 24, 25 | PVIN | Input power to the power stage | 2.2nF-10nF 0402 minimum 25V input capacitor from PVIN to PGND to minimize high-frequency ringing energy. Recommended to have a placeholder on prototype as a knob for helping lower noise. |  |  |  | Open
21, 22, 23, 24, 25 | PVIN | Input power to the power stage | The capacitor should be able to give minimum ripple voltage desired for the application. Use WEBENCH to calculate the input capacitance |  |  |  | Open
7 | BOOT | Bootstrap pin for the internal flying high-side driver. | The boot capacitor should be at least 25V rated, X5R. Preferable to use a 0603. |  |  |  | Open
7 | BOOT | Bootstrap pin for the internal flying high-side driver. | 0402 0 to 2 Ohm resistor in series with Boot Capacitor – this is a good practice and is preferable at least during prototyping. |  |  |  | Open
N/A | Cout | Output capacitance | When trying to achieve lowest noise, consider adding at least 1X100uF and 1X47uF and 1x10uF and 1x1uF ceramic capacitor as part of the output capacitor bank – to ensure that there are not gaps due to capacitor self resonances. | Output filters made of 1uF, 10uF and 100uF capacitors without capacitors between those values often have inter-capacitor resonances that result in noise peaks between the two capacitors internal self-resonance frequencies. |  |  | Open
Controller
28 | BP | Output of the 5 V on board regulator. | A minimum of 16V, X5R rated capacitor is recommended. | Do not use 10V rated capacitors. The DC bias loss of capacitance on a 10V cap operating at 5.1V output is pretty severe and could compromise the stability of the LDO. |  |  | Open

## Layout Checklist
Pin | Name | Purpose | Placement or Routing? | Remarks | Reasoning | Status | Comments
Sensing and Control
1, 2 | RSP, RSN |  | Routing | The RSN pin should be directly tied to the load GND rather than the IC GND. | If it is not properly routed, it moves the regulation differential voltage from the differential voltage across the load, to the differential voltage from the supply voltage at the load to the ground at the IC. Depending on the differential voltage between the ground at the IC, the ground at the output capacitors and the ground at the load, it could introduce several possible problems related to output voltage regulation. DC set-point errors due to ground drop from the current flowing through the ground resistance AC regulation (noise/stability) issues due to dynamic voltages between the grounds AC and DC coupling between that supply and another supply whose ground currents flow through the same path between the IC ground and the load’s ground. The 2 AC issues are low probability unless there is a high-current converter that shares a ground return path with this converter, but it is effectively disabling the benefits of the remote sense amplifier. | Open
1, 2 | RSP, RSN |  | Routing | It would be better for the local sense to be after the capacitors from the first output voltage node to ground rather than closer to the inductor.- Means do not take the remote sense output from the inductor – but rather from the capacitor
1, 2 | RSP, RSN |  | Routing | Route the RSP and RSN nets directly to either the load sense points (+ and –) or the output bulk capacitors.
1, 2 | RSP, RSN |  | Routing | It is essential to route the RSP and RSN pins as a pair of diff-traces in Kelvin-sense fashion. Try to match the length of the traces. | The RSP and RSN pins operate as inputs to a remote sense differential amplifier that operates with very high impedance. Mismatches could manifest in remote sense voltage errors.
1, 2 | RSP, RSN |  | Routing | Having the remote sense trace (RSP) running very close to the SW node or under the SW node without shielding could introduce AC coupling from SW into the RSP node, which could affect regulation. It is ok to route the RSP and RSN lines around the inductor – creating a longer RS, RSN lines than creating a shorter line but it is above the SW node. | The Switch Node has a very high AC voltage amplitude and very fast dV/dt, which can inject noise into the sense lines and potentially introduce both noise and regulation error. As a result, I would normally recommend routing the sense lines around the inductor.
Configuration
| RAMP, RSP, RSN, ILIM, MODE, VSEL, RT |  | Placement | All sensitive analog traces and components such as RAMP, RSP, RSN, ILIM, MODE, VSEL and RT should be placed away from any high voltage switch node (itself and others), such as SW and BOOT to avoid noise coupling |  | Open
| MODE, VSEL, ILIM, RAMP, RT |  | Placement | In addition, MODE, VSEL, ILIM, RAMP and RT programming resistors should be placed near the device/pins. |  | Open
| SYNC, VSHARE, ISHARE |  |  | For 2-phase configurations, Use caution when routing of the SYNC, VSHARE and ISHARE traces. The SYNC trace carries a switching clock signal that is rail-to-rail and should be routed away from sensitive analog signals, including the VSHARE, ISHARE, RT, and FB signals | The SYNC signal can couple into VSHARE and ISHARE if routed closely because the SYNC signal is a switching clock signal. | Open
| VSHARE, ISHARE |  | Placement | The VSHARE and ISHARE traces should also be kept away from fast switching voltages or currents formed by the PVIN, AVIN, SW, BOOT, and BP pins. |  | Open
Power Stage
| SW | Output of converted power | Routing | Add a space between SW and VOUT node | Can add some greater noise immunity against the SW radiating noise across the inductor. | Open
| SW | Output of converted power | Routing | The PCB trace defined as switch node, which connects the SW pins and up-stream of the output inductor should be as short and wide as possible. In web orderable EVM design, the SW trace width is 400mil. Use separate via or trace to connect SW node to snubber and bootstrap capacitor. Do not combine these connections. |  | Open
| GND | Ground return for the controller | Routing | GND is the round return for the controller. This pin should be connected using a short trace from the pin to the Thermal pad beneath the IC. No other power plane connection should be made between GND and PGND or AGND. |  | Open
| GND | Ground return for the controller | Routing | Have a large solid ground plane for GND |  | Open
| AGND | GND return for internal analog circuits. | Routing | AGND should be connected to thermal pad using a short trace. No other power plane connection should be made between AGND and PGND or GND. |  | Open
| AGND | GND return for internal analog circuits. | Routing | Have a large solid ground plane for AGND to minimize impedance of the plane. |  | Open
| AGND | GND return for internal analog circuits. | Routing | If you draw the return current flow into PGND, it should not cross the AGND copper pour. | If the high current path through PGND interferes with AGND, it will cause noise to couple into AGND and cause controller to malfunction. | Open
| PGND | These ground pins are connected to the return of the internal low-side MOSFET | Routing | It is absolutely critical that PGND (pins 13, 14, 15, 16, 17, 18, 19, and 20) be connected directly to the thermal pad underneath the device via traces or plane. |  | Open
| PGND | These ground pins are connected to the return of the internal low-side MOSFET | Routing | Add a large PGND ground plane. |  | Open
| PVIN | Input power to the power stage | Placement | A 100nF capacitor should be connected between PVIN and GND. The bottom plate of the capacitor should be connected to GND directly. The GND should be connected using a short trace between the pin and the Thermal pad only. |  | Open
| PVIN | Input power to the power stage | Placement | Place the VIN decoupling capacitors (uF capacitor bank) as close to the PVIN and PGND as possible to minimize the input AC current loop |  | Open
| PVIN | Input power to the power stage | Placement | The high frequency decoupling capacitor (1 nF to 0.1 µF) should be placed next to the PVIN pin and PGND pin as close as the spacing rule allows | This helps suppressing the switch node ringing. | Open
| VDD, PVIN |  | Routing | Do not use PVIN plane connection for VDD. VDD needs to be tapped off from PVIN with separate trace connection. |  | Open
Controller
| VDD, BP |  | Placement | Place VDD and BP decoupling capacitors as close to the device pins as possible |  | Open
| VDD, BP, PVIN |  | Routing | Ensure to provide GND vias for each decoupling capacitor and make the loop as small as possible | If this loop area is large, it can sometimes manifest as ground bounce leading to load regulation issues. | Open
Misc
| Thermal Pad | Power ground pad | Routing | The number of thermal vias needed to support 25-A thermal operation should be as many as possible; in the EVM design orderable on the Web, a total of 23 thermal vias are used. The more, the thermal vias, the better. |  | Open
| Cin, Cout, L, IC |  | Placement | Place the power components (including input/output capacitors, output inductor, and IC device) on one side of the PCB (solder side). At least one or two inner layers/planes should be inserted, connecting to power ground, in order to shield and isolate the small signal traces from noisy power lines. |  | Open
| VDD, BP, VIN, GND, AGND, PGND |  | Routing | Ensure to provide GND vias for each decoupling capacitor and make the loop as small as possible | If this loop area is large, it can sometimes manifest as ground bounce leading to load regulation issues. | Open
| All | Dual Phase Routing | Routing | It is best to keep the two phases as similar as possible and to minimize impedance differences between their power stages and the load to minimize how much correction the ISHARE loop need to impose on the PWM scheme to correct for phase to phase current imbalance. | Keep the layouts of the 2 phases same, helps minimize the correction the ISHARE loop need to impose on the PWM scheme to correct for phase to phase current imbalance. | Open

## partData (hidden)
1 | 2 | 3 | 4 | 5 | 6 | 7 | 8 | 9 | 10 | 11 | 12 | 13 | 14 | 15 | 16 | 17 | 18 | 19 | 20 | 21 | 22
Part # | VIN_min | VIN_max | Io,rated | Fsw_1 | Fsw_2 | Fsw_3 | OC clamp | tonmin | Vref | OC Fault | OV Fault | VREG LDO Voltage | VIN_min_bias | toffmin | R_HS | R_LS | OC gain | I_ss | EN_rise | EN_fall | Krdson_Iocp
TPS543B20 | 4 | 19 | 25 |  |  |  | 30 | 30 | 0.6 | Hiccup | Hiccup | 5 |  | 250 | 4.1 | 1.9 |  |  | 1.6 | N/A | 0.02212
TPS543C20 | 4 | 14 | 40 |  |  |  | 45 | 30 | 0.6 | Hiccup | Hiccup | 5 |  | 250 | 3 | 0.9 |  |  | 1.6 | N/A | 0.00928
TPS543C20A | 4 | 16 | 40 |  |  |  | 45 | 30 | 0.6 | Hiccup | Hiccup | 5 |  | 250 | 3.4 | 0.9 |  |  | 1.6 |  | 0.00928
[15 empty] | search column | res values | API setting | BB setting | API Threshold | BB Threshold
Fsw |  |  | SS Time |  |  | Vref |  |  | Cramp |  |  | Enabled | FALSE |  | DisabledDisabledN/A | Open | Disabled | Disabled | N/A | N/A
300 | 66.5 | 300 | 0.5 | 0 | 0.5 | 0.6 | 0 | 0.6 | 1 | 0 | 1 | Disabled |  |  | EnabledDisabled35 | 15.4 | Enabled | Disabled | 35 | N/A
400 | 48.7 | 400 | 1 | 8.66 | 1 | 0.7 | 8.66 | 0.7 | 1.42 | 8.66 | 1.42 | Enabled | FALSE |  | EnabledEnabled15 | 121 | Enabled | Enabled | 15 | 30
500 | 39.2 | 500 | 2 | 15.4 | 2 | 0.75 | 15.4 | 0.75 | 1.94 | 15.4 | 1.94 | Disabled |  |  | EnabledEnabled25 | 187 | Enabled | Enabled | 25 | 30
700 | 28 | 700 | 4 | OPEN | 4 | 0.8 | 23.7 | 0.8 | 2.58 | 23.7 | 2.58 | N/A |  |  | EnabledEnabled35 | 8.66 | Enabled | Enabled | 35 | 30
850 | 22.6 | 850 | 5 | 23.7 | 5 | 0.85 | 34.8 | 0.85 | 3.43 | 34.8 | 3.43 | 15 |  |  | EnabledEnabled45 | 78.7 | Enabled | Enabled | 45 | 30
1000 | 19.1 | 1000 | 8 | 34.8 | 8 | 0.9 | 51.1 | 0.9 | 4.57 | 51.1 | 4.57 | 25
1200 | 15.4 | 1200 | 12 | 51.1 | 12 | 0.95 | 78.7 | 0.95 | 6.23 | 78.7 | 6.23 | 35
2000 | 8.06 | 2000 | 16 | 78.7 | 16 | 1 | OPEN | 1 | 8.91 | 121 | 8.91 | 45
|  |  | 24 | 121 | 24 | 1.05 | 121 | 1.05 | 14.1 | 187 | 14.1
|  |  | 32 | 187 | 32 | 1.1 | 187 | 1.1 | 29.1 | OPEN | 29.1
VSEL
0.6 | 0 | 0.6
0.7 | 8.66 | 0.7
0.75 | 15.4 | 0.75
0.8 | 23.7 | 0.8
0.85 | 34.8 | 0.85
0.9 | 51.1 | 0.9
0.95 | 78.7 | 0.95
1 | OPEN | 1
1.05 | 121 | 1.05
1.1 | 187 | 1.1

## Backup (hidden)
User Parameters: |  |  | Unit
| Vin | 12 | V
| Vout | 1 | V
| L | 2.2 | uH
| DCR | 0.01 | Ohm
| Fsw | 500 | kHz
| Cout | 20 | uF
| ESR | 0.005 | Ohm
| RL | 1 | Ohm
| Rtop | 10 | Kohm
| Rbot | 15 | KOhm
| Ccomp1 | 1 | nF
| Ccomp2 | 10 | pF
| Rcomp1 | 10 | Kohm
Pole/Zero Calculation | LC Pole | 23993.5104
| ESR Zero | 1591549.4309
Controller Parameters:
| Current Sense Gain--Ri | 0.0665 | V/A
| Gm Error Amplifier Gain | 150 | uA/V
Modulator Gain Calculation | Compensation Slope Amplitude--Ve | 0.66667 | V
| Valley Current Slope Amplitude--Sf/Fsw | 0.060455 | V
| Modulator Gain--Fm | 1.3753 | No Unit
He Sampling Equation | Qz | -0.63662
| Wn | 1570796.3268
| He(s) | -3-3.14159265358979i
|  | He(s) = 1+s/(wn*Qz)+s^2/(wn^2) | Zo(s) = (RL+ESR*RL*C*s)/(1+C*s*(ESR+RL)) | ZL(s) =DCR + s*L | Zin(s) = ZL(s) + Zo(s) | TF_d_IL_op (s) = Vin/Zin(s) | TF_IL_cl(s)=FM*He(s)*Ri*TF_d_IL_op(s) |  |  | TF_d_Vo_op(s) = TF_d_IL_op(s)*Zo(s) | TF_Vc_Vo_cl(s) = FM*TF_Vo_op(s)/(1+TF_IL_cl(s)) |  |  | Comp (s) = (Rcomp*Ccomp1*s+1)/[(Ccomp1+Comp2)*s*(Rcomp*(Ccomp1*Ccomp2)*s/(Comp1+Comp2)+1)] | TF_VL_no_CL(s)=(Rbot/(Rbot+Rtop))*Gm*Comp(s)*FM*TF_d_Vo_op(s) |  |  | Con_LG(s) = TF_VL_no_CL(s)/(1+TF_IL_cl(s)
| Frequency Range | He(s) | Zo(s) | Inductor impedance | Input impedance | Open loop duty to inductor TF | Current loop | Gain of Current Loop | Phase of Current loop | Open Loop duty to output TF | Control to Output TF with Current Loop close | Gain TF_Vc_Vo_cl(s) | Phase TF_Vc_Vo_cl(s) | Compensation Network | Voltage Loop no Current Loop | Gain Voltage Loop No Current Loop | Phase Voltage Loop No Current Loop | Converter Loop TF | Converter Gain | Converter Phase
| 1 | 0.999999999984-6.28318530717959E-06i | 0.999999984129676-0.000125663704139297i | 0.01+0.0000138230076757951i | 1.00999998412968-0.000111840696463502i | 11.8811881598175+0.00131564394008673i | 1.08661252071028+0.000113496872503907i | 0.72149 | 0.0059846 | 11.8811881365879-0.000177390194531591i | 6.55067933285603-0.000507721610354086i | 16.3257 | -0.0044408 | 9802.96049406542-157579151.582232i | 10.9563629951881-231736.437500784i | 107.2999 | -89.9973 | -0.790012575472475-111058.682487076i | 100.9111 | -90.0004
| 10 | 0.9999999984-0.0000628318530717959i | 0.999998412970144-0.00125663505714378i | 0.01+0.000138230076757951i | 1.00999841297014-0.00111840498038583i | 11.8811922193838+0.0131564410205396i | 1.08661296510897+0.00113496884793495i | 0.7215 | 0.059846 | 11.881189896422-0.0017739025226667i | 6.55067555273582-0.00507721325625229i | 16.3257 | -0.044408 | 9802.96049368984-15757915.2185973i | 10.9563639906151-23173.6494022049i | 87.2999 | -89.9729 | -0.790012539700118-11105.8681667662i | 80.9111 | -90.0041
| 100 | 0.99999984-0.000628318530717959i | 0.999841322069845-0.0125643666386522i | 0.01+0.00138230076757951i | 1.00984132206985-0.0111820658710727i | 11.8815981855389+0.131566029890708i | 1.08665740593719+0.0113498113758484i | 0.72233 | 0.59842 | 11.8813658819686-0.0177396025908492i | 6.55029756215415-0.0507692854354805i | 16.3255 | -0.44407 | 9802.96045613123-1575792.12560112i | 10.9564635332561-2317.42146261636i | 67.3002 | -89.7291 | -0.790008962606884-1110.58599728441i | 60.911 | -90.0408
| 200 | 0.99999936-0.00125663706143592i | 0.999365591789126-0.025116717089234i | 0.01+0.00276460153515902i | 1.00936559178913-0.022352115554075i | 11.8828285013285+0.263141876374204i | 1.08679208671389+0.0227003675942353i | 0.72482 | 1.1966 | 11.8818991974221-0.0354827046805469i | 6.54915239542087-0.101521319461922i | 16.3247 | -0.8881 | 9802.9603423173-787896.977560202i | 10.9567651771336-1158.79637814486i | 61.2805 | -89.4583 | -0.789998124649429-555.291757274095i | 54.8904 | -90.0815
| 300 | 0.99999856-0.00188495559215388i | 0.99857371823689-0.0376450734395918i | 0.01+0.00414690230273853i | 1.00857371823689-0.0334981711368533i | 11.8848794130726+0.394737357638009i | 1.08701659344582+0.0340524135742303i | 0.72898 | 1.7943 | 11.8827881431266-0.0532328073822191i | 6.54724465016186-0.152238870241103i | 16.3235 | -1.332 | 9802.96015262743-525265.668106377i | 10.9572679152791-772.626097162112i | 57.7603 | -89.1875 | -0.789980067131051-370.193125852695i | 51.3686 | -90.1223
| 400 | 0.99999744-0.00251327412287183i | 0.997467211723865-0.0501375340736509i | 0.01+0.00552920307031804i | 1.00746721172386-0.0446083310033329i | 11.8877514991496+0.52636229505877i | 1.08733098431152+0.0454066943878788i | 0.7348 | 2.3913 | 11.8840328490265-0.070993415038862i | 6.54457562377523-0.202904745029823i | 16.3218 | -1.7758 | 9802.9598870615-393950.318299288i | 10.9579717451773-579.569534210652i | 55.2637 | -88.9168 | -0.789954798660304-277.643396917083i | 48.8698 | -90.163
| 500 | 0.999996-0.00314159265358979i | 0.996048176605951-0.0625823111830009i | 0.01+0.00691150383789755i | 1.00604817660595-0.0556708073451033i | 11.8914455697609+0.658026514796055i | 1.08773534080565+0.0567639553364817i | 0.74228 | 2.9873 | 11.8856334970849-0.0887680368415147i | 6.54114712953009-0.253501809611097i | 16.3196 | -2.2194 | 9802.95954561971-315161.352350852i | 10.9588766632285-463.758477699814i | 53.3283 | -88.6463 | -0.789922331274158-222.11322935451i | 46.9315 | -90.2038
| 600 | 0.99999424-0.00376991118430775i | 0.994319301312534-0.0749677675228722i | 0.01+0.00829380460547705i | 1.00431930131253-0.0666739629173951i | 11.8959626674046+0.789739849385242i | 1.0882297677839+0.0681249420266261i | 0.7514 | 3.5821 | 11.887590321326-0.106560188451355i | 6.53696149348986-0.304013007586272i | 16.3169 | -2.6627 | 9802.959128302-262635.578331701i | 10.9599826646683-386.570195025052i | 51.7481 | -88.376 | -0.78988268042432-185.09284288358i | 45.3479 | -90.2445
| 700 | 0.99999216-0.00439822971502571i | 0.99228384567748-0.0872824521740509i | 0.01+0.00967610537305656i | 1.00228384567748-0.0776063468009943i | 11.901304067483+0.921512139329018i | 1.0888143935205+0.0794904004458674i | 0.76216 | 4.1755 | 11.8899036078879-0.124373393627043i | 6.532021550574-0.354421379482655i | 16.3137 | -3.1058 | 9802.95863510835-225117.342557811i | 10.961289743465-331.452090444117i | 50.4132 | -88.1059 | -0.789835864958027-158.649474602863i | 44.0089 | -90.2852
| 800 | 0.99998976-0.00502654824574367i | 0.989945625683656-0.0995151350834781i | 0.01+0.0110584061406361i | 0.999945625683656-0.088456728942842i | 11.9074712790484+1.05335323468746i | 1.08948936977898+0.0908610770380045i | 0.77456 | 4.7673 | 11.8925736950883-0.142211185858557i | 6.52633063976859-0.404710081631822i | 16.3101 | -3.5485 | 9802.95806603885-196978.818187165i | 10.9627978921957-290.127869547933i | 49.258 | -87.836 | -0.789781907095356-138.816743127968i | 42.849 | -90.326
| 900 | 0.99998704-0.00565486677646163i | 0.987308995753231-0.111654840169906i | 0.01+0.0124407069082156i | 0.997308995753231-0.0992141332616904i | 11.9144660456842+1.18527299666601i | 1.09025487189557+0.102237718777829i | 0.78858 | 5.3572 | 11.8956009735009-0.1600771100089i | 6.51989259850386-0.454862404774969i | 16.3059 | -3.9908 | 9802.95742109355-175093.434751965i | 10.964507101897-257.999594085781i | 48.2402 | -87.5665 | -0.789720832402258-123.391103303832i | 41.8259 | -90.3667
| 1000 | 0.999984-0.00628318530717959i | 0.984378828735588-0.123690876796825i | 0.01+0.0138230076757951i | 0.994378828735588-0.10986786912103i | 11.9222903465256+1.31728129920122i | 1.09111109887594+0.113621073245278i | 0.80422 | 5.945 | 11.8989858860447-0.177974723965084i | 6.51271175621279-0.504861792352427i | 16.3013 | -4.4327 | 9802.95670027235-157585.249971531i | 10.9664173618915-232.308503896868i | 47.331 | -87.2973 | -0.789652669760787-111.050428089577i | 40.9106 | -90.4074
| 2000 | 0.999936-0.0125663706143592i | 0.940325838535681-0.236254670943042i | 0.01+0.0276460153515902i | 0.950325838535681-0.208608655591452i | 12.0467643101235+2.64441858261397i | 1.10472420096901+0.227988862586716i | 1.0462 | 11.6608 | 11.9526399936297-0.359489216880791i | 6.40133680919882-0.992945530254151i | 16.2287 | -8.8172 | 9802.94531889937-78801.7725646994i | 10.9965736876366-117.019271358234i | 41.4033 | -84.6315 | -0.7885898505074-55.5129653573503i | 34.8888 | -90.8139
| 3000 | 0.999856-0.0188495559215388i | 0.875096602967029-0.329668209730796i | 0.01+0.0414690230273853i | 0.885096602967029-0.288199186703411i | 12.2581808425717+3.991426175911i | 1.12781041543875+0.343857448375008i | 1.4308 | 16.9559 | 12.0429387355752-0.548249045393558i | 6.22372875169428-1.44928497276508i | 16.1103 | -13.1085 | 9802.92635000317-52544.6789882589i | 11.0467997482335-78.9895970410534i | 38.0355 | -82.0387 | -0.786872839210375-36.9953189359378i | 31.3649 | -91.2185
| 4000 | 0.999744-0.0251327412287183i | 0.797700579683177-0.400459611045364i | 0.01+0.0552920307031804i | 0.807700579683177-0.345167580342184i | 12.5627279123548+5.36863103119924i | 1.16098975491373+0.461994688618481i | 1.935 | 21.6992 | 12.1712152326876-0.748305047757615i | 5.99059901769209-1.86214159917507i | 15.95 | -17.2675 | 9802.89979367169-39419.1813340142i | 11.1170003684067-60.2930298871165i | 35.7505 | -79.553 | -0.784576671601692-27.7329216835714i | 28.8634 | -91.6205
| 5000 | 0.9996-0.0314159265358979i | 0.716346453555555-0.449202627285372i | 0.01+0.0691150383789755i | 0.726346453555555-0.380087588906397i | 12.9695894910512+6.7868163665266i | 1.20517932187606+0.583186428743118i | 2.5347 | 25.8223 | 12.339375178733-0.964261839098823i | 5.71469203782831-2.22377037339923i | 15.7522 | -21.2626 | 9802.86565002846-31546.3220089994i | 11.2069472030626-49.3511924631696i | 34.0843 | -77.2059 | -0.78179477916698-22.1729180356632i | 26.9219 | -92.0194
| 6000 | 0.999424-0.0376991118430775i | 0.637062698861848-0.478965717318149i | 0.01+0.0829380460547705i | 0.647062698861848-0.396027671263379i | 13.4915272164261+8.2573421628319i | 1.2616477790934+0.708236562960816i | 3.2084 | 29.308 | 12.5499325524267-1.20153432725344i | 5.40924879958079-2.53049103616348i | 15.5222 | -25.0706 | 9802.82391923194-26299.781806119i | 11.3161627197306-42.3113808811141i | 32.8292 | -75.0267 | -0.778630129259735-18.4643811209583i | 25.3344 | -92.4147
| 7000 | 0.999216-0.0439822971502571i | 0.563496499860854-0.493757567335173i | 0.01+0.0967610537305656i | 0.573496499860854-0.396996513604607i | 14.1457241665365+9.79221874569411i | 1.3320938018532+0.837959714706595i | 3.9386 | 32.1721 | 12.8060481625282-1.46667736359296i | 5.08673173268465-2.78220273076037i | 15.2654 | -28.6766 | 9802.7746014759-22553.995342813i | 11.44373605575-37.5294445897433i | 31.8736 | -73.0421 | -0.775186834138091-15.8140591180586i | 23.9913 | -92.8063
| 8000 | 0.998976-0.0502654824574367i | 0.497371750382894-0.497486134727546i | 0.01+0.110584061406361i | 0.507371750382894-0.386902073321185i | 14.9549797652103+11.4040891580378i | 1.41875617679857+0.973161025563814i | 4.7128 | 34.4472 | 13.1115606980839-1.76782329226729i | 4.7579653335827-2.98157282840586i | 14.987 | -32.0733 | 9802.71769698943-19746.179920723i | 11.5880341212968-34.1909208792069i | 31.1504 | -71.2774 | -0.771563265049756-13.8253148050518i | 22.827 | -93.1942
| 9000 | 0.998704-0.0565486677646163i | 0.439119100908169-0.493460296165236i | 0.01+0.124407069082156i | 0.449119100908169-0.36905322708308i | 15.9493862355354+13.1060390179716i | 1.52456655898401+1.11459355082736i | 5.5226 | 36.1701 | 13.4709900391468-2.11527678540197i | 4.43170839886228-3.13312994654605i | 14.6918 | -35.2596 | 9802.65320603682-17563.6784789131i | 11.7462481749856-31.8518993093897i | 30.6165 | -69.7572 | -0.767847198781358-12.2777756297625i | 21.7993 | -93.5786
| 10000 | 0.9984-0.0628318530717959i | 0.388419177758416-0.484259258507232i | 0.01+0.138230076757951i | 0.398419177758416-0.346029181749281i | 17.1686746984842+14.9110855834313i | 1.65336034918535+1.26287673914521i | 6.3633 | 37.3735 | 13.8894737577573-2.52233807723808i | 4.11458071467277-3.24243064033537i | 14.3843 | -38.2393 | 9802.58112891735-15818.8967751596i | 11.913677865694-30.2559482624566i | 30.2422 | -68.5073 | -0.76411305101728-11.0391970217097i | 20.8795 | -93.9596
| 20000 | 0.9936-0.125663706143592i | 0.139804714716904-0.340558038997881i | 0.01+0.276460153515902i | 0.149804714716904-0.064097885481979i | 67.7083673762245+28.9708050007272i | 6.4856975096472+1.85445607155563i | 16.5804 | 15.9568 | 19.3321895242181-19.0083736891494i | 1.87851278413032-3.11833611723715i | 11.2231 | -58.9349 | 9801.44320961416-8000.90665596271i | 4.62910725095318-42.2056295481607i | 32.5593 | -83.7408 | -0.733360706817607-5.45649143317942i | 14.816 | -97.6548
| 30000 | 0.9856-0.188495559215388i | 0.0697777164609864-0.245521516748698i | 0.01+0.414690230273853i | 0.0797777164609864+0.169168713525155i | 27.3660134751527-58.029654134906i | 1.46637878071559-5.70253552357905i | 15.3994 | -75.5791 | -12.3379907706677-10.7681218883394i | 0.919954181962256-2.51746090889794i | 8.5636 | -69.9262 | 9799.54726441223-5435.52661771898i | -22.209972763088-4.76032295008449i | 27.126 | -167.9027 | -0.715826663206166-3.58515488167523i | 11.2599 | -101.2914
| 40000 | 0.9744-0.251327412287183i | 0.0424956506412715-0.189541729144814i | 0.01+0.552920307031804i | 0.0524956506412715+0.36337857788699i | 4.67321080236023-32.3482931401695i | -0.32708852857296-2.99014300624747i | 9.5655 | -96.2427 | -5.93276028304094-2.26043022026366i | 0.481894361801125-2.04857552464234i | 6.4629 | -76.7628 | 9796.89417305141-4183.26374593449i | -8.36459442800187+0.330865717652356i | 18.4557 | 177.7348 | -0.704506374551857-2.63884502861112i | 8.7273 | -104.9479
| 50000 | 0.96-0.314159265358979i | 0.0293187237564543-0.153720122667572i | 0.01+0.691150383789754i | 0.0393187237564543+0.537430261122182i | 1.62486795699262-22.2096021179289i | -0.495463961979568-1.99665069871582i | 6.2656 | -103.9363 | -3.36642370719422-0.900932090903832i | 0.252207881241359-1.71529726938688i | 4.7797 | -81.6355 | 9793.48516573924-3456.20819043086i | -4.46618060610635+0.348032276779775i | 13.025 | 175.5442 | -0.695149574597106-2.06117805009883i | 6.7502 | -108.6371
| 60000 | 0.9424-0.376991118430775i | 0.0220077291938485-0.129064928859425i | 0.01+0.829380460547705i | 0.0320077291938485+0.70031553168828i | 0.78152402335364-17.0994139767733i | -0.522200362897831-1.50072113481026i | 4.0224 | -109.1862 | -2.18973507938565-0.477186614650404i | 0.116557727544037-1.47503765793063i | 3.4031 | -85.4819 | 9789.32182172543-2991.71398325746i | -2.82996344965112+0.232664776781871i | 9.0649 | 175.3 | -0.685890082555308-1.66736201621535i | 5.1196 | -112.3604
| 70000 | 0.9216-0.439822971502571i | 0.0175459646802025-0.111131781152612i | 0.01+0.967610537305656i | 0.0275459646802025+0.856478756153044i | 0.450149783480022-13.9963777313134i | -0.52505851221954-1.19781086426441i | 2.3311 | -113.6702 | -1.54754407476387-0.295605896547995i | 0.0280425424706679-1.29670757959057i | 2.2589 | -88.7611 | 9784.40606747535-2677.21059333507i | -1.97214422385132+0.154815444494679i | 5.9255 | 175.5114 | -0.675829082140159-1.37848553837285i | 3.7235 | -116.1173
| 80000 | 0.8976-0.502654824574367i | 0.0146282571242708-0.0975290943170075i | 0.01+1.10584061406361i | 0.0246282571242708+1.0083115197466i | 0.29051358627894-11.8939880402368i | -0.522930782198853-0.989749380745877i | 0.97972 | -117.8496 | -1.15576017394343-0.202321842242156i | -0.0350017955996476-1.16050907896127i | 1.2969 | -91.7276 | 9778.74017444554-2456.40582311199i | -1.46041354862604+0.106516898714243i | 3.3126 | 175.8285 | -0.664466642812015-1.15525908813712i | 2.4948 | -119.9061
| 90000 | 0.8704-0.565486677646163i | 0.0126178523198656-0.0868694027219374i | 0.01+1.24407069082156i | 0.0226178523198656+1.15720128809962i | 0.202604420295048-10.3658867705216i | -0.519969282406259-0.835641999231329i | -0.13826 | -121.8915 | -0.897921959783809-0.148395353414745i | -0.0836482521721497-1.053793447121i | 0.48239 | -94.5385 | 9772.32675646577-2298.02011447056i | -1.12831560035708+0.0759085759962825i | 1.0682 | 176.1512 | -0.651492327661218-0.97599123973336i | 1.3893 | -123.7238
| 100000 | 0.84-0.628318530717959i | 0.0111747816599592-0.0782967270411641i | 0.01+1.38230076757951i | 0.0211747816599592+1.30400404053835i | 0.149392161973376-9.19999960171572i | -0.51719054266999-0.715360862835028i | -1.0834 | -125.8661 | -0.718660432802593-0.114504904149004i | -0.124064490377617-0.968204338908909i | -0.20993 | -97.302 | 9765.16876673364-2183.28027731847i | -0.899582205967598+0.0558077092360209i | -0.9025 | 176.4501 | -0.636707938315537-0.827797021834458i | 0.37683 | -127.566
| 120000 | 0.7696-0.75398223686155i | 0.00928865408207618-0.0653717279768084i | 0.01+1.65876092109541i | 0.0192886540820762+1.5933891931186i | 0.0911540141884779-7.53001326579166i | -0.512828366888191-0.536285381544956i | -2.5917 | -133.7191 | -0.491403280767102-0.0759025838789068i | -0.193685823710826-0.838914894951493i | -1.3001 | -103.0005 | 9748.63256095181-2040.9116543537i | -0.612123311510392+0.0325486108634098i | -4.251 | 176.9563 | -0.60133640717185-0.595148185951697i | -1.452 | -135.2963
| 140000 | 0.6864-0.879645943005142i | 0.00814789733685021-0.0560974289107782i | 0.01+1.93522107461131i | 0.0181478973368502+1.87912364570053i | 0.0616674996665625-6.38535994797399i | -0.509827063208826-0.405807052874427i | -3.7202 | -141.4813 | -0.357699815294898-0.0554866454935777i | -0.260548457008372-0.741939199790094i | -2.0876 | -109.3499 | 9729.16183208074-1972.91365893862i | -0.444304295092498+0.0205309741475466i | -7.0371 | 177.3543 | -0.55838544278256-0.420394030941401i | -3.1111 | -143.0249
| 160000 | 0.5904-1.00530964914873i | 0.00740609542866305-0.0491219609438475i | 0.01+2.21168122812721i | 0.017406095428663+2.16255926718336i | 0.0446599707935278-5.54862140722506i | -0.507740755608103-0.30370921337729i | -4.5588 | -149.1139 | -0.272228408052367-0.0432874049805045i | -0.331807227934959-0.6566688731497i | -2.6655 | -116.8069 | 9706.79203011752-1951.04115182185i | -0.337526674260334+0.0137325508536607i | -9.4267 | 177.6702 | -0.509092889034338-0.286198078788684i | -4.6714 | -150.6565
| 180000 | 0.4816-1.13097335529233i | 0.00689687701585696-0.0436863656779782i | 0.01+2.48814138164312i | 0.016896877015857+2.44445501596514i | 0.0339314828847932-4.90883513320413i | -0.506250466096193-0.219721681130278i | -5.1632 | -156.5383 | -0.21421514541764-0.0353379753741278i | -0.407466793229239-0.565340890246623i | -3.1369 | -125.782 | 9681.56362025396-1959.55760148097i | -0.265274329670057+0.00960995947017748i | -11.5204 | 177.9253 | -0.455686362360109-0.183320100416259i | -6.1752 | -158.0854
| 200000 | 0.36-1.25663706143592i | 0.00653231543943977-0.0393321623880282i | 0.01+2.76460153515902i | 0.0165323154394398+2.72526937277099i | 0.0267103805947085-4.40307242119029i | -0.505155540246886-0.148038100624613i | -5.5737 | -163.6665 | -0.173007878844953-0.0298128349849099i | -0.4774718491633-0.4527585720267i | -3.6354 | -136.5218 | 9653.52190216393-1988.98223269676i | -0.214061873886264+0.00696990634260526i | -13.3846 | 178.1351 | -0.400916900839661-0.105853605377613i | -7.6462 | -165.2098
| 220000 | 0.2256-1.38230076757951i | 0.00626240877574128-0.0357662256398856i | 0.01+3.04106168867492i | 0.0162624087757413+3.00529546303503i | 0.0216062328080926-3.99283490698502i | -0.504330249019392-0.0851140293225434i | -5.8237 | -170.4207 | -0.14267332716409-0.0257775377594312i | -0.52025646924598-0.314459173579938i | -4.3233 | -148.8499 | 9622.71680988995-2033.24796312844i | -0.176419751398745+0.00520357193680598i | -15.0653 | 178.3105 | -0.347478842055369-0.0491693357656832i | -9.0953 | -171.9459
| 240000 | 0.0783999999999999-1.5079644737231i | 0.00605702441057595-0.0327924829428947i | 0.01+3.31752184219082i | 0.016057024410576+3.28472935924793i | 0.0178581617059647-3.65318172021606i | -0.503694057080289-0.0286568977104489i | -5.9426 | -176.7438 | -0.119688731926099-0.0227130243187528i | -0.514197071598689-0.167608620338517i | -5.3389 | -161.946 | 9589.20269394763-2088.28049068962i | -0.147930715077529+0.00397863030044438i | -16.5957 | 178.4594 | -0.297534467082816-0.00916326824806231i | -10.5251 | -178.236
| 260000 | -0.0816000000000001-1.63362817986669i | 0.00589712832643624-0.0302748538018936i | 0.01+3.59398199570672i | 0.0158971283264362+3.56370714190483i | 0.015020599594884-3.3672130558929i | -0.503193940305705+0.0228848542395061i | -5.9563 | 177.396 | -0.101853304583634-0.0203116339498038i | -0.459322582236868-0.0437646720158044i | -6.7184 | -174.5572 | 9553.03808738859-2151.23328593769i | -0.125843283031614+0.00310335682015307i | -18.0008 | 178.5873 | -0.252481165171965+0.0178768984597314i | -11.9337 | 175.9499
| 280000 | -0.2544-1.75929188601028i | 0.0057702190689517-0.0281159531279937i | 0.01+3.87044214922263i | 0.0157702190689517+3.84232619609464i | 0.012818086352117-3.1230554730535i | -0.502794024377021+0.0706003032050554i | -5.8874 | 172.007 | -0.0877337181301999-0.018381106959074i | -0.379314297551335+0.0374390529410112i | -8.3779 | 174.3631 | 9514.28545764994-2220.05052646079i | -0.108369491788183+0.00246192372605328i | -19.2996 | 178.6986 | -0.212960082679074+0.0351905869832851i | -13.317 | 170.617
| 300000 | -0.44-1.88495559215388i | 0.00566781153841493-0.0262442591822626i | 0.01+4.14690230273853i | 0.0156678115384149+4.12065804355627i | 0.0110726138630506-2.91211413068785i | -0.502469416832457+0.115277220546088i | -5.755 | 167.0787 | -0.0763635205254879-0.0167959066191408i | -0.299438611461697+0.078888949948359i | -10.1824 | 165.2405 | 9473.01094609313-2293.20492347554i | -0.0943058761022301+0.00198157533449374i | -20.5073 | 178.7963 | -0.179014796012643+0.0454603279088064i | -14.6708 | 165.7511
| 320000 | -0.6384-2.01061929829747i | 0.00558398277904708-0.0246060672621999i | 0.01+4.42336245625443i | 0.0155839827790471+4.39875638899223i | 0.00966483476185705-2.72800953774362i | -0.502202444846584+0.157499981617746i | -5.575 | 162.5876 | -0.0670716179067698-0.0154709718540649i | -0.232408170758969+0.0939597483320849i | -12.0175 | 157.9871 | 9429.28409718088-2369.53391549931i | -0.0828179248953901+0.0016150616812804i | -21.6359 | 178.8828 | -0.150296728778443+0.0507973440996499i | -15.9913 | 161.3258
| 340000 | -0.8496-2.13628300444106i | 0.00551449684203442-0.0231602697777028i | 0.01+4.69982260977033i | 0.0155144968420344+4.67666233999263i | 0.00851220614865404-2.56590428493999i | -0.501980299827258+0.197711490529493i | -5.36 | 158.5024 | -0.0593800949290483-0.0143468160670704i | -0.180504928852184+0.0947898906812239i | -13.8125 | 152.2944 | 9383.17757926931-2448.13371566756i | -0.0733120146519123+0.00133079883539471i | -22.6951 | 178.9601 | -0.126248744780743+0.0527923420185056i | -17.2756 | 157.3072
| 360000 | -1.0736-2.26194671058465i | 0.00545625947185784-0.0218748690472854i | 0.01+4.97628276328623i | 0.0154562594718578+4.95440789423894i | 0.00755610355373741-2.42206202377009i | -0.50179352496651+0.236253704469377i | -5.12 | 154.7881 | -0.0529410615327884-0.0133806876343685i | -0.141575695654022+0.0890573865116982i | -15.5323 | 147.8283 | 9334.76689899264-2528.28870521707i | -0.0653564263103655+0.00110713578097305i | -23.693 | 179.0295 | -0.106239211349814+0.052601771224491i | -18.5221 | 153.6588
| 380000 | -1.3104-2.38761041672824i | 0.00540696785869073-0.0207245872519044i | 0.01+5.25274291680213i | 0.0154069678586907+5.23201832955023i | 0.00675392359088648-2.2935500578699i | -0.501635020759275+0.273394939950532i | -4.8627 | 151.4093 | -0.0474963600431592-0.0125411237239528i | -0.112577326411922+0.0808783347666431i | -17.1636 | 144.3056 | 9284.13011120468-2609.42314256189i | -0.0586310410601014+0.000928897260672155i | -24.6364 | 179.0923 | -0.0896458868523606+0.0510421682363005i | -19.7299 | 150.3439
| 400000 | -1.56-2.51327412287183i | 0.0053648796119293-0.0196891910426074i | 0.01+5.52920307031804i | 0.0153648796119293+5.50951387927543i | 0.00607407943621909-2.17803365876607i | -0.501499376634534+0.309348744799813i | -4.5942 | 148.3317 | -0.0428511340997457-0.0118044820804376i | -0.0908573286445241+0.0722541701535472i | -18.7045 | 141.5066 | 9231.34752640208-2691.0673697664i | -0.0528943901203185+0.00078523511024904i | -25.5309 | 179.1495 | -0.0759006728096267+0.048675993240592i | -20.899 | 147.3275
| 420000 | -1.8224-2.63893782901543i | 0.00532865673912924-0.0187522934176526i | 0.01+5.80566322383394i | 0.0153286567391292+5.78691093041629i | 0.00549273569842983-2.07363063783612i | -0.501382412655066+0.344287233917314i | -4.3189 | 145.5236 | -0.0388560612574413-0.0111526672642529i | -0.0744050665001412+0.0640742632844724i | -20.1585 | 139.2665 | 9176.50141749947-2772.83367679237i | -0.047961532068085+0.000668256590172405i | -26.3813 | 179.2017 | -0.0645081980246714+0.0458820672068484i | -22.0298 | 144.5773
| 440000 | -2.0976-2.76460153515902i | 0.00529725804078698-0.0179004814891306i | 0.01+6.08212337734984i | 0.015297258040787+6.06422289586071i | 0.00499162284390992-1.97880649308721i | -0.501280859437219+0.378350699654307i | -4.0403 | 142.9557 | -0.0353951470858326-0.0105716010589858i | -0.0617730240655486+0.0566783821573627i | -21.5315 | 137.4628 | 9119.67572775393-2854.39874402416i | -0.0436888706303731+0.000572127556636996i | -27.1918 | 179.2497 | -0.0550488920557406+0.042909751482512i | -23.1233 | 142.0641
| 460000 | -2.3856-2.89026524130261i | 0.00526986348329107-0.0171226712382771i | 0.01+6.35858353086574i | 0.0152698634832911+6.34146085962746i | 0.0045565406571866-1.89229748284706i | -0.501192130815106+0.411654659589223i | -3.7608 | 140.602 | -0.0323771753365901-0.0100501695520362i | -0.0519363373426454+0.0501470003399487i | -22.8299 | 136.0042 | 9060.95578154987-2935.49065501075i | -0.0399635294264259+0.000492473372474846i | -27.9661 | 179.294 | -0.0471739505373286+0.0399188768912884i | -24.1806 | 139.7619
| 480000 | -2.6864-3.0159289474462i | 0.00524582013378277-0.0164096232262679i | 0.01+6.63504368438164i | 0.0152458201337828+6.61863406115537i | 0.00417631255261919-1.81305330039583i | -0.501114159868756+0.444295106617783i | -3.4822 | 138.4393 | -0.0297296133641636-0.00957948322230136i | -0.0441699040540578+0.0444454671152164i | -24.0601 | 134.8218 | 9000.42799965321-3015.87914105352i | -0.0366957837164602+0.000425970879227433i | -28.7071 | 179.3349 | -0.0405967958777602+0.0370083236421786i | -25.2032 | 137.6475
| 500000 | -3-3.14159265358979i | 0.0052246029075807-0.0157535742998469i | 0.01+6.91150383789754i | 0.0152246029075807+6.89575026359769i | 0.00384204151902178-1.74019374944458i | -0.501045278969247+0.476352475535573i | -3.2061 | 136.4472 | -0.027394198386713-0.00915234720963492i | -0.0379571109152664+0.0394938833804521i | -25.2281 | 133.8633 | 8938.17962043369-3095.36814790677i | -0.0338135830304432+0.000370065566646136i | -29.4177 | 179.373 | -0.0350836428819036+0.0342360638836285i | -26.1925 | 135.7005
| 520000 | -3.3264-3.26725635973339i | 0.00520578566566935-0.0151479541303604i | 0.01+7.18796399141345i | 0.0152057856656693+7.17281603728309i | 0.00354657194107274-1.67297558019243i | -0.500984130873617+0.507894678526069i | -2.9333 | 134.6075 | -0.0253236946565949-0.00876287560346401i | -0.0329259444855727+0.0352000492015187i | -26.3392 | 133.0881 | 8874.29842843228-3173.7900951489i | -0.0312585291902727+0.000322772356307737i | -30.1002 | 179.4084 | -0.0304445051542707+0.0316330110746908i | -27.15 | 133.9032
| 540000 | -3.6656-3.39292006587698i | 0.00518901965704636-0.0145871646364175i | 0.01+7.46442414492935i | 0.0151890196570464+7.44983698029293i | 0.00328409450350121-1.61076680598079i | -0.50092960203508+0.538979455376729i | -2.6646 | 132.9045 | -0.0234794793587839-0.00840620624635622i | -0.0288052173516998+0.0314742625120371i | -27.3984 | 132.4647 | 8808.87249152354-3251.00138566365i | -0.0289828836900219+0.000282533205932346i | -30.7568 | 179.4415 | -0.0265252268319915+0.0292124830024643i | -28.0772 | 132.2398
| 560000 | -4.0176-3.51858377202057i | 0.00517401724783859-0.0140664065983706i | 0.01+7.74088429844525i | 0.0151740172478386+7.72681789184688i | 0.0030498521834887-1.55302660027129i | -0.500880772017612+0.569656212655614i | -2.4004 | 131.3241 | -0.0218297236297004-0.00807828687703366i | -0.0253947083903109+0.0282352992380999i | -28.41 | 131.9681 | 8741.98990778992-3326.878849498i | -0.0269473138184552+0.000248113946399151i | -31.3893 | 179.4725 | -0.0232007120938698+0.0269766079402203i | -28.9756 | 130.6965
| 580000 | -4.3824-3.64424747816416i | 0.00516053950582571-0.0135815420930282i | 0.01+8.01734445196115i | 0.0151605395058257+8.00376290986812i | 0.00283991874052449-1.49928940679947i | -0.500836874727835+0.599967477154247i | -2.141 | 129.8542 | -0.0203480066752245-0.00777571269036987i | -0.0225447131216376+0.0254121961361769i | -29.3778 | 131.5782 | 8673.73856308881-3401.31689383715i | -0.025119176109827+0.000218528607289197i | -31.9996 | 179.5016 | -0.0203693174351524+0.0249206240814144i | -29.8466 | 129.2615
| 600000 | -4.76-3.76991118430775i | 0.00514838663065111-0.0131289844038706i | 0.01+8.29380460547705i | 0.0151483866306511+8.28067562107318i | 0.002651029918115-1.44915226610684i | -0.500797268417045+0.629950054928544i | -1.8867 | 128.484 | -0.0190122489735626-0.00749560148305134i | -0.0201419225221399+0.0229441199686976i | -30.3052 | 131.2789 | 8604.20590015775-3474.22519207488i | -0.0234711954789926+0.000192983264582655i | -32.589 | 179.5289 | -0.0179482806027009+0.0230357385658979i | -30.6916 | 127.9239
| 620000 | -5.1504-3.89557489045134i | 0.00513739050802906-0.0127056092118399i | 0.01+8.57026475899296i | 0.0151373905080291+8.55755914978112i | 0.00248045345850266-1.40226462270077i | -0.500761412260923+0.659635963331652i | -1.6375 | 127.2039 | -0.0178038832495708-0.00723549663471978i | -0.0180995700075687+0.0207794434613152i | -31.1954 | 131.0569 | 8533.47869996494-3545.52678841032i | -0.0219804390801917+0.000170833927552008i | -33.159 | 179.5547 | -0.0158700313526884+0.0213110076189597i | -31.5118 | 126.6746
| 640000 | -5.5536-4.02123859659494i | 0.00512740886580995-0.0123086824180386i | 0.01+8.84672491250886i | 0.0151274088658099+8.83441623009082i | 0.00232588803122105-1.35832006357905i | -0.500728847921277+0.689053186337371i | -1.3935 | 126.0056 | -0.0167072045057324-0.00699329095371897i | -0.016350478044953+0.0188745678609614i | -32.051 | 130.9014 | 8461.64287588011-3615.15652563391i | -0.0206275120251771+0.000151554639925911i | -33.7108 | 179.579 | -0.0140792314664923+0.0197345548647686i | -32.3086 | 125.5052
| 660000 | -5.9696-4.14690230273853i | 0.00511832064984458-0.0119358010749392i | 0.01+9.12318506602476i | 0.0151183206498446+9.11124926494982i | 0.00218538393458076-1.31704957374262i | -0.500699184916119+0.718226291091711i | -1.1546 | 124.8816 | -0.0157088562223052-0.00676716633807138i | -0.014842093588087+0.0171927419773973i | -32.8745 | 130.8033 | 8388.78328110869-3683.0597264653i | -0.0193959217623596+0.000134713093386825i | -34.2456 | 179.6021 | -0.0125304073527271+0.0182943444437794i | -33.083 | 124.4085
| 680000 | -6.3984-4.27256600888212i | 0.00511002233712501-0.0115848447305847i | 0.01+9.39964521954066i | 0.015110022337125+9.38806037481008i | 0.00205728035770945-1.27821599301236i | -0.500672088926176+0.747176934588433i | -0.92081 | 123.8254 | -0.0147974210626167-0.00655554554947493i | -0.0135329022712068+0.0157029836787998i | -33.6681 | 130.7549 | 8314.98352970873-3749.19107548977i | -0.0182715718567217+0.00011995182232881i | -34.7643 | 179.6239 | -0.011186058905042+0.0169786563841217i | -33.8363 | 123.3781
| 700000 | -6.84-4.39822971502571i | 0.00510242497521581-0.0112539351055675i | 0.01+9.67610537305656i | 0.0151024249752158+9.66485143795099i | 0.00194015535649148-1.24160943145272i | -0.500647272383833+0.775924282679265i | -0.69201 | 122.8312 | -0.0139630924708827-0.00635705335498454i | -0.0123898091180582+0.0143791396098553i | -34.4338 | 130.7499 | 8240.32583138823-3813.51366111639i | -0.0172423559041902+0.000106973584586551i | -35.2679 | 179.6445 | -0.0100151485586038+0.0157763643015543i | -34.5693 | 122.4082
| 720000 | -7.2944-4.5238934211693i | 0.00509545178895314-0.0109414024842729i | 0.01+9.95256552657247i | 0.0150954517889531+9.9416241240882i | 0.00183278567546608-1.20704345522345i | -0.500624486849818+0.804485358637177i | -0.4681 | 121.8937 | -0.0131974093885584-0.00617048497900519i | -0.0113862043869244+0.0131990859344379i | -35.1732 | 130.7827 | 8164.89084016959-3875.99814625044i | -0.016297829558282+0.0000955299096230327i | -35.7573 | 179.6642 | -0.0089918927108635+0.0146770831747708i | -35.2831 | 121.4937
| 740000 | -7.7616-4.64955712731289i | 0.00508903623351255-0.0106457575514158i | 0.01+10.2290256800884i | 0.0150890362335125+10.218379922537i | 0.00173411425693018-1.17435189578543i | -0.5006035168002+0.832875334727863i | -0.24897 | 121.0082 | -0.0124930405922906-0.00599478030849194i | -0.0105005204473667+0.012144058635362i | -35.8882 | 130.8488 | 8088.75751690231-3936.62204336968i | -0.015428943951367+0.0000854120635315194i | -36.2331 | 179.6828 | -0.00809479318420987+0.013671232930272i | -35.9786 | 120.6299
| 760000 | -8.2416-4.77522083345649i | 0.00508312040117882-0.0103656676717542i | 0.01+10.5054858336043i | 0.0150831204011788+10.4951201659325i | 0.00164322379772326-1.14338616665009i | -0.500584174533505+0.86110777738283i | -0.034484 | 120.1705 | -0.0118436083195659-0.00582900266192224i | -0.00971514434263787+0.0111980968628051i | -36.5801 | 130.944 | 8012.00300550814-3995.36907501681i | -0.0146278277143318+0.0000764438726152672i | -36.6963 | 179.7006 | -0.00730585919649305+0.0127500486017468i | -36.6567 | 119.813
| 780000 | -8.7344-4.90088453960008i | 0.0050776537102447-0.0100999368162139i | 0.01+10.7819459871202i | 0.0150776537102447+10.771846050304i | 0.00155931509803359-1.11401299583633i | -0.500566295973129+0.889194854373274i | 0.17548 | 119.377 | -0.0112435432082951-0.00567232120553586i | -0.00901559065237142+0.0103475821736584i | -37.2503 | 131.0648 | 7934.70252275485-4052.22860479729i | -0.0138876077235079+0.0000684759868557969i | -37.1473 | 179.7175 | -0.00660998064063698+0.0119055576587543i | -37.3181 | 119.0391
| 800000 | -9.24-5.02654824574367i | 0.00507259182035538-0.0098474884968531i | 0.01+11.0584061406361i | 0.0150725918203554+11.0485586521392i | 0.00148168923294558-1.08611250072692i | -0.500549737189916+0.917147510688938i | 0.38107 | 118.6243 | -0.0106879643525133-0.00552399630485044i | -0.00838986672914563+0.00958085779092742i | -37.9 | 131.2083 | 7856.92926127538-4107.19512711333i | -0.0132022609040844+0.0000613812667189786i | -37.5869 | 179.7336 | -0.00599442172236753+0.0111305381963968i | -37.9636 | 118.305
| 820000 | -9.7584-5.15221195188726i | 0.00506789573068095-0.009607351197384i | 0.01+11.334866294152i | 0.015067895730681+11.3252589429546i | 0.00140973279293864-1.05957654643812i | -0.500534371506962+0.94497561850594i | 0.58241 | 117.9093 | -0.0101725796233395-0.00538336725405964i | -0.00782798144671646+0.00888791401012032i | -38.5303 | 131.3718 | 7778.75430547841-4160.26780629953i | -0.0125664910876305+0.0000550510521473129i | -38.0156 | 179.749 | -0.00544841053486875+0.0104184669982385i | -38.594 | 117.6076
| 840000 | -10.2896-5.27787565803085i | 0.00506353102652755-0.00937864588364869i | 0.01+11.6113264476679i | 0.0150635310265275+11.6019478017843i | 0.00134290560301429-1.03430734012217i | -0.500520087078142+0.972688105594153i | 0.77964 | 117.2292 | -0.00969360243367785-0.00524984194377963i | -0.00732156196854201+0.00826012799819926i | -39.1423 | 131.5529 | 7700.24655993446-4211.45005772166i | -0.0119756261959937+0.0000493921287073309i | -38.434 | 179.7637 | -0.00496280529390367+0.00976346331915467i | -39.2098 | 116.9444
| 860000 | -10.8336-5.40353936417444i | 0.00505946724710811-0.00916057525570444i | 0.01+11.8877866011838i | 0.0150594672471081+11.8786260259281i | 0.00128073045507415-1.01021622254027i | -0.50050678485376+1.00029306569837i | 0.9729 | 116.5816 | -0.00924768191732378-0.00512288811815575i | -0.00686355251609745+0.00769004820552046i | -39.7369 | 131.7497 | 7621.4726897705-4260.74916488286i | -0.0114255320045814+0.0000443242479502134i | -38.8424 | 179.7777 | -0.00452982199975074+0.00916023210006809i | -39.8118 | 116.3128
| 880000 | -11.3904-5.52920307031804i | 0.00505567735270547-0.00895241446463896i | 0.01+12.1642467546997i | 0.0150556773527055+12.1552943402351i | 0.00122278448436812-0.987222625323875i | -0.500494376864218+1.02779785378027i | 1.1623 | 115.9641 | -0.00883184410694345-0.00500202594243335i | -0.00644797588934753+0.00717121534182831i | -40.315 | 131.9602 | 7542.49707255849-4308.17592774523i | -0.0109125394977652+0.0000397780908463234i | -39.2414 | 179.7911 | -0.00414281146578201+0.00860400889386003i | -40.4004 | 115.7107
| 900000 | -11.96-5.65486677646163i | 0.00505213727376402-0.00875350306642325i | 0.01+12.4407069082156i | 0.015052137273764+12.4319534051492i | 0.0011686918954009-0.965253167995215i | -0.500482784766236+1.05520916849119i | 1.348 | 115.3749 | -0.00844344217403457-0.00488682165673752i | -0.00606974338002525+0.00669801333326494i | -40.8775 | 132.1829 | 7463.38176115059-4353.74433839176i | -0.0104333834214627+0.0000356935873468056i | -39.6314 | 179.804 | -0.00379607614475201+0.00809050782701963i | -40.9764 | 115.136
| 920000 | -12.5424-5.78053048260522i | 0.00504882552782283-0.00856323802467736i | 0.01+12.7171670617315i | 0.0150488255278228+12.7086038237068i | 0.00111811780086149-0.944240873356628i | -0.50047193860668+1.08253312383071i | 1.5301 | 114.8118 | -0.00808011416948593-0.00477688213468507i | -0.0057245022778009+0.00626554489435725i | -41.425 | 132.4163 | 7384.18645688223-4397.47128087683i | -0.0099851501025539+0.0000320185236559597i | -40.0129 | 179.8163 | -0.00348471914127671+0.0076158732919299i | -41.54 | 114.5869
| 940000 | -13.1376-5.90619418874881i | 0.00504572289287172-0.00838106760622542i | 0.01+12.9936272152474i | 0.0150457228928717+12.9852461476412i | 0.0010707629828117-0.924124483522147i | -0.500461775767588+1.10977531161106i | 1.7087 | 114.2734 | -0.00773974699967205-0.00467185019932014i | -0.00540851278334253+0.00586952734714568i | -41.9584 | 132.6592 | 7304.96849254586-4439.37625268659i | -0.00956523297134568+0.0000287073830768673i | -40.386 | 179.828 | -0.00320451933928248+0.00717663565566267i | -42.092 | 114.0618
| 960000 | -13.7456-6.0318578948924i | 0.00504281212782816-0.00820648603931738i | 0.01+13.2700873687633i | 0.0150428121278282+13.261880882724i | 0.00102635942143097-0.904847861836868i | -0.500452240062705+1.13694085607557i | 1.8839 | 113.7579 | -0.00742044560813254-0.00457140057577363i | -0.00511854807748662+0.00550620513241589i | -42.4781 | 132.9104 | 7225.78282452088-4479.48110568364i | -0.00917129451409618+0.0000257203773648736i | -40.7514 | 179.8393 | -0.00295182778766157+0.00676967101139833i | -42.6327 | 113.559
| 980000 | -14.3664-6.15752160103599i | 0.00504007773252396-0.00803902882562683i | 0.01+13.5465475222792i | 0.015040077732524+13.5385084934536i | 0.000984666465247805-0.88635946835224i | -0.500443280961132+1.16403446179818i | 2.0559 | 113.2639 | -0.00712050652042547-0.00447523638155166i | -0.00485181273966463+0.00517227611708461i | -42.985 | 133.1689 | 7146.68203344022-4517.80980477168i | -0.00880123361452962+0.0000230226341559588i | -41.1091 | 179.8501 | -0.00272348144712444+0.00639216483930093i | -43.1626 | 113.0772
| 1000000 | -15-6.28318530717959i | 0.0050375057409458-0.00787826861454575i | 0.01+13.8230076757951i | 0.0150375057409458+13.8151294071806i | 0.000945467539645512-0.868611898509564i | -0.500434852918107+1.19106045580927i | 2.2247 | 112.7902 | -0.00683839506009005-0.00438308607263942i | -0.00460587579414238+0.00486482933516355i | -43.4794 | 133.4338 | 7067.71633276929-4554.38820280081i | -0.00845315742917+0.0000205835128063154i | -41.4596 | 179.8605 | -0.00251673116165053+0.00604157935152435i | -43.6821 | 112.6151
| 1020000 | -15.6464-6.40884901332318i | 0.00503508354256678-0.00772381156263852i | 0.01+14.099467829311i | 0.0150350835425668+14.0917440177484i | 0.000908567308766761-0.851561476315547i | -0.500426914796331+1.21802282474446i | 2.3905 | 112.3354 | -0.00657272566475986-0.00429470077756517i | -0.00437861548435942+0.00458129223107775i | -43.962 | 133.7042 | 6988.93358467723-4589.2438304626i | -0.00812535709104602+0.0000183760263137117i | -41.8031 | 179.8704 | -0.00232918132205519+0.00571562424821449i | -44.1915 | 112.1714
| 1040000 | -16.3056-6.53451271946677i | 0.00503279972749021-0.00757529411297712i | 0.01+14.3759279828269i | 0.0150327997274902+14.3683526887139i | 0.000873789220725281-0.835167894641633i | -0.500419429364118+1.24492524768923i | 2.5533 | 111.8985 | -0.00632224482947431-0.00420985196290073i | -0.00416817350202474+0.00431938582312917i | -44.4333 | 133.9793 | 6910.3793225873-4622.40570010447i | -0.0078162866574691+0.0000163763512172062i | -42.14 | 179.88 | -0.00215873917051701+0.00541223059241075i | -44.6913 | 111.7452
| 1060000 | -16.9776-6.66017642561036i | 0.00503064395184684-0.00743238013892912i | 0.01+14.6523881363428i | 0.0150306439518468+14.6449557562039i | 0.000840973378006499-0.819393896396385i | -0.500412362858936+1.27177112529066i | 2.7133 | 111.4785 | -0.0060858162838985-0.00412832938291875i | -0.00397291687819078+0.00407708648758961i | -44.8937 | 134.2586 | 6832.09677980466-4653.90412253718i | -0.0075245448160486+0.0000145634107352418i | -42.4704 | 179.8891 | -0.00200357207952854+0.00512952751109535i | -45.1818 | 111.3354
| 1080000 | -17.6624-6.78584013175395i | 0.0050286068204738-0.0072947584051756i | 0.01+14.9288482898587i | 0.0150286068204738+14.9215535314535i | 0.000809974684679602-0.804204991250668i | -0.500405684606804+1.29856360562223i | 2.8706 | 111.0743 | -0.00586240807518619-0.00404993927370123i | -0.0037914061145464+0.00385259329327058i | -45.3436 | 134.5414 | 6754.12692363554-4683.77053602441i | -0.00724885894347098+0.0000129185190910273i | -42.7946 | 179.8979 | -0.00186207144700422+0.00486582144019355i | -45.6633 | 110.941
| 1100000 | -18.36-6.91150383789754i | 0.00502667978438507-0.00716214030560244i | 0.01+15.2053084433746i | 0.0150266797843851+15.198146303069i | 0.000780661230001156-0.789569203372551i | -0.500399366689466+1.32530560721661i | 3.0251 | 110.6852 | -0.00565108128151366-0.00397450275822624i | -0.00362236842132487+0.00364430000288062i | -45.7836 | 134.8271 | 6676.50849442866-4712.03734673431i | -0.00698807117742339+0.000011425077134523i | -43.1128 | 179.9063 | -0.00173282209710026+0.00461957764832498i | -46.1362 | 110.5613
| 1120000 | -19.0704-7.03716754404114i | 0.00502485505094044-0.00703425784347094i | 0.01+15.4817685968905i | 0.0150248550509404+15.474734339047i | 0.000752912874519076-0.775456846280968i | -0.500393383652703+1.35199983962199i | 3.1771 | 110.3102 | -0.00545098012516469-0.0039018544341143i | -0.00346467515331317+0.00345077100941789i | -46.2139 | 135.1152 | 6599.27804899138-4738.73778000707i | -0.00674112621622856+0.0000100683111120205i | -43.4253 | 179.9144 | -0.00161457627613601+0.00438940379440642i | -46.6008 | 110.1953

## TPS543C20 Loop Gain (hidden)
| Legend | Note: See the guidelines on row 46 below
User Input
Calculation
Pin-Strap Resistor Selection
User Parameters: |  |  | Unit | Pin-Strap Resistor
Input Voltage | Vin | 12 | V
Output Voltage | Vout | 4 | V
Output Current | Iout | 40 | A
Output Load Step Size | Istep | 20 | A
Average Over-Current Limit | Iocp | 53.7892 | A | RILIM | 48.7 | K
Reference Voltage for output resistor divider network | Vref | 1.1 | V | RVSEL | 187 | K
Inductor | L | 0.68 | uH
Inductor DCR | DCR | 0.96 | mOhm
Switching Frequency | Fsw | 491.5031 | kHz | RT | 40.2 | K
Output Capacitior POSCAP/SP | Cout_Poscap | 0 | uF
Output Capacitor POSCAP/SP ESR | ESR_Poscap | #DIV/0! | mOhm
Output Capacitior Ceramic | Cout_Ceramic | 600 | uF
Output Capacitor Ceramic ESR | ESR_Ceramic | 0.083333 | mOhm
Load Resistance | RL | 0.1 | Ohm
Feedback Resistor divider--Top | Rtop | 26.7 | Kohm | Rtop | 26.7 | K
Feedback Resistor divider--Bottom | Rbot | 10.1276 | KOhm
| Rbot Selection | 10 | KOhm | Rbot | 10 | K
| Inductor Ripple Current | 9.9734 | A
H Gain | Vout to FB Ratio | 0.27248
| Duty Cycle | 0.33333
| FB Resistor Ratio | 0.27248
Soft Start Time | Tss | 0.5 | ms | RSS | 0 | K
Modulator Ramp Capacitor | Cramp | 2.58 | pF | RRAMP | 23.7 | K
Enter "0" if don't use Ctop | Ctop | 100 | pF | Ctop | 100 | pF
Calculate Cramp Zero Frequency | Fcramp | 205626.5415 | Hz
Calculate Ctop Zero Frequency | Fctop | 59608.5929
Load Transient Understhoot Voltage | Vus | 73.5461 | mV
Load Transient Oversthoot Voltage | Vos | 56.6667 | mV
| LC Pole | 7879.3438 | Hz
| ESR Zero | 3183098.8618 | Hz
| RL*Cout Pole | 2652.5824 | Hz
Calculation Fc and Phase Margin: | Cross Frequency | #N/A | Hz
| Phase Margin | #N/A | Degree
Switching Cycle Period | Ts | 2.0346e-06 | s
| On-Time | 6.7819e-07 | s
Desgin Guidelines Notes:
1. Output Capacitor: The ceramic output capacitor have potential derate by 50% due to DC bias, AC ripple and temperature variation. For example, 100uF ceramic capacitor has much less capacitance at hot temperature and marginal lower (2uF) at cold temperature in comparison with the value at room temperature. The POSCAP/SP ESR value is listed typically as a maximum value on the datasheet. It is best to use 50% of datasheet value for typical value. Please check with capacitor manafacture datasheet.
Note: enters the equilvalent ESR for the ceramic cap or POSPCAP. For example, 2mOHM ESR for each cap for 2 caps then entering 1mOHM. In the case of NO POSCAP in the design, enters small value such as 1nF and 1u_ESR. DO NOT enter "0" value.
2. Phase Margin: The main advantage of this ACM topology makes the phase flat region about 1 decade after the LC output filter frequency. The following guidelines will help to achieve this flat margin region.
2a) Lowest LC filter frequency or largest output capacitiance: being as an internal compensation IC, the lowest LC filter frequency is 4KHz. 4kHz can be observe from the bode plot below and treats as the first zero frequency in the system. From 4KHz frequency value, the maximum output capacitance can be calculate by given an inductance value selection. The converter can run into unstable operation when the LC filter frequency below 4kHz since there are not enough zeros in the system to compensate for the LC double poles 180 degree phase drop.
2b) How to select Cramp value from cell C28: The Cramp value with a 300kOhm internal resistor gives the second zero for the system. It is recommended to select this Cramp zero frequency (cell C30) about 3X to 4X of LC filter frequency. This Cramp zero is selectable from C28 and calculate value in C30. This Cramp second zero and first zero at 4KHz will help to compensate the phase of double poles.
2c) Feedforward Zero location: In the case of needing more phase margin beside Cramp zero, Ctop (Cell 29) can use to design to boost the phase margin. The best frequency location to place this zero is close at the cross-over frequency since the phase starts one decade early and optimum 45 degree phase boost at the cross-over frequency location. Cell C31 will calculate this frequency with given C29.
2d) What the best phase margin deisgn for: from the theory, the phase margin higher than zero degree is considered a stable system. However, the lower value of phase margin such as 10 degree, the response of a system will have more ringing results before the output voltage settling down after the disburtance such as a load step. The classic value to use is 60 degree phase margin. However, customer can also accept 45 degree phase marign.
For more details on the number of ringing versus degree of phase margin, please see this link. |  |  |  | http://www.ti.com/lit/an/slva381b/slva381b.pdf
This link will help to understand more about the advantage of this flat phase margin on the stability of converter. |  |  |  | http://e2e.ti.com/blogs_/b/powerhouse/archive/2018/03/02/maintain-a-constant-phase-margin-in-a-synchronous-buck-converter
3. The cross-over frequency: from the sampling theory, the bandwidth should not design higher than one-half of switching frequency. The cross-over frequency in this family is calculated based upon the selection of Cramp zero value when the Ctop is not used. The higher frequency of Cramp zero value relative to LC frequency produces a lower of the cross-over frequency because this Cramp zero far away from the LC filter frequency.
From the analysis and results, it is best to limit the cross-over frequency less than 1/3 of Fsw due to the temperature variation of the LC filter frequency and phase starting to drop at this frequency. To be convervative or avoiding the phase dropping region, it is best to design the cross-over frequency around 1/5 of Fsw or the cross-over frequency is at the middle of flat phase region.
Internal Integrator Parameters
Diff Integrator Gain | Rk1 | 200
| Rk2 | 20000
| Rint | 4000000
| Cint | 1.25e-11
Control Loop Gain | Rn1 | 16000
| Rn2 | 2400
| Kctlr =(Rn2+Rn1)/Rn2 | 7.6667
Transient Feed Forward Loop | Kddap | 0.2
| Ktff_gain = Kctlr*Kddap | 1.5333
| Rhpf (TFF resistor) | 2400000
| Chpf (TFF capacitor) | 1.5e-12
Modulator Ramp Resistance | Rramp | 300000
| Rdc (high pass filter) | 5000000
| Cdc (high pass filter) | 2.5e-11
| Vpwm | 5
Slope Compensation | Slope Capacitor = 1/2 of Cramp | 1.29e-12
| Slope Resistor | 465000
| Vramp_avg = Vpwm/2*Ton/Tsw | 0.83333
Modulation Gain | Ksl: slope compensation factor | 0.75
| FM | 0.57064
Sample and Hold: | [17 empty] | 3i
| Numerator: (0.5-D)+2*D*Ksl*Tsw | 1.3564e-06
| Denominator: Vpwm+1.29*Vramp_avg | 6.075
Current Sense Gain | Kid | 0.00362
|  | Vref integrator voltage equation | Vctrl--Control voltage equation |  |  |  | Transient Feedfoward Function: | Vramp: Numerator | Vramp: Denominator | Vramp = Numerator/Denominator | Vslope Compensation |  | Sample and Hold:
|  | Vref_int(s) = H*(Rk1+Rk2)/(Rk1+s*Cint*Rint*(2*Rk1+Rk2)) | Vctrl=((Rn2+Rn1)/Rn2)*(Vref_int(s)-H) | Ztop = Rtop/(1+s*Rtop*Ctop) | H(s)=Rbot/(Rbot+Ztop) | Final H to use | [17 empty] | ZL(s) =DCR + s*L | [9 empty] | Mag | Phase
| Frequency Range | [10 empty] | Vramp+Vslope | -s*Tsw | e^(-s*Tsw) | 1-e^(-s*Tsw) | s*Tsw+e^(-s*Tsw)-1 |  |  |  | POSCAP/SP Impedance | Ceramic Cap Impedance | Zcout(s) |  | Inductor impedance |  |  | FM*Hsh(s) | 1+FM*Hsh*(Vramp+Vslope) |  | TFloop1*Gid*Zout | Vctrl-Vtff | 1+ TFloop1*Gid*Kid
| 1 | -27.4922167989452+0.880631446735752i | -212.862672116281+6.75148226202603i | 26699.9999924856-0.447921997237463i | 0.272479564047899+3.32560192260813E-06i | 0.272479564047899+3.32560192260813E-06i | 0.000234329887974183+0.00738274968824457i | 0.00392699081698724i | 0.999999996180463+0.000837385238629052i | 3.28840186162375E-06+0.00392698807832734i | 0.833333333321496-3.14080725538178E-06i | 0.833336621723358+0.00392384727107196i | -0.0000127836127208794i | 0.99999999991829-0.0000127836127205312i | 8.17099721217573E-11+0.0000127836127205312i | -8.17099721217573E-11+3.48199998023192E-16i | -0.333297252463433-156451.071866702i | 1.40286559351214E-06i | 0.219479825789891-4.6757124789308E-07i | #DIV/0! | 0.0000833333333333333-265.258238486492i | #DIV/0! | #DIV/0! | 0.00096+4.27256600888212E-06i | #DIV/0! | #DIV/0! | 0.125242892651704-2.66812566467755E-07i | 1.10436949010416+0.000491211637869774i | 0.113406671297563-0.0000506836614208018i | #DIV/0! | -212.862906446169+6.74409951233779i | #DIV/0! | #DIV/0! | #DIV/0! | #DIV/0!
| 10 | -24.9586720316145+7.99445917324858i | -193.438828911617+61.2905986987589i | 26699.9992485614-4.47921984757313i | 0.272479565552879+0.0000332560191572865i | 0.272479565552879+0.0000332560191572865i | 0.0212727049246245+0.0670859310500904i | 0.0392699081698724i | 0.99999961804631+0.00837385238629052i | 0.000328817608271563+0.0392671696979991i | 0.833333332149573-0.0000314080725096483i | 0.833662149757844+0.0392357616254895i | -0.000127836127208794i | 0.999999991828962-0.000127836126860609i | 8.17103795736074E-09+0.000127836126860609i | -8.17103795736074E-09+3.48184995375631E-13i | -0.333332628185678-15645.0291436367i | 0.0000140286559351214i | 0.219478730951026-4.67620875276663E-06i | #DIV/0! | 0.0000833333333333333-26.5258238486492i | #DIV/0! | #DIV/0! | 0.00096+0.0000427256600888212i | #DIV/0! | #DIV/0! | 0.125242267898218-2.66840885594819E-06i | 1.10440984299363+0.00491175121722689i | 0.113399730781891-0.000506749987885006i | #DIV/0! | -193.460101616542+61.2235127677088i | #DIV/0! | #DIV/0! | #DIV/0! | #DIV/0!
| 100 | -2.45183337971248+7.82312639580101i | -20.8864004008517+59.9747527401998i | 26699.9248563479-44.7920736745745i | 0.272479716050776+0.000332560122778083i | 0.272479716050776+0.000332560122778083i | 0.20817432370519+0.0719698052866792i | 0.392699081698724i | 0.999961804630968+0.0837385238629052i | 0.0326575368764696+0.389979283170326i | 0.833333214957307-0.000314080680927086i | 0.865990751833776+0.389665202489399i | -0.00127836127208794i | 0.99999918289634-0.00127836092390336i | 8.17103659955798E-07+0.00127836092390336i | -8.17103659955798E-07+3.48184580126198E-10i | -0.333333321539245-1564.50289310176i | 0.000140286559351214i | 0.219478727968266-0.0000467621847958526i | #DIV/0! | 0.0000833333333333333-2.65258238486492i | #DIV/0! | #DIV/0! | 0.00096+0.000427256600888212i | #DIV/0! | #DIV/0! | 0.12524226619615-0.0000266841440641233i | 1.10846904214697+0.0487794447955739i | 0.112767268646015-0.0049865252790679i | #DIV/0! | -21.0945747245569+59.9027829349131i | #DIV/0! | #DIV/0! | #DIV/0! | #DIV/0!
| 200 | -0.664340447427039+4.19048051831301i | -7.18229141640945+32.121918055047i | 26699.6994279294-89.5833909869958i | 0.272480172104628+0.000665119828618445i | 0.272480172104628+0.000665119828618445i | 0.22303889179194+0.0488119411857678i | 0.785398163397448i | 0.999847218523871+0.167477047725811i | 0.127985462213387+0.764080273346169i | 0.833332859829432-0.000628161094161002i | 0.961318322042819+0.763452112252008i | -0.00255672254417588i | 0.999996731586696-0.00255671975869995i | 3.26841330400285E-06+0.00255671975869995i | -3.26841330400285E-06+2.78547593020664E-09i | -0.333333309876418-782.251340141293i | 0.000280573118702428i | 0.219478698112596-0.0000935243663194294i | #DIV/0! | 0.0000833333333333333-1.32629119243246i | #DIV/0! | #DIV/0! | 0.00096+0.000854513201776424i | #DIV/0! | #DIV/0! | 0.125242249159457-0.0000533682862609712i | 1.12043841294171+0.095565155752581i | 0.110968342656153-0.00951241506243903i | #DIV/0! | -7.40533030820139+32.0731061138612i | #DIV/0! | #DIV/0! | #DIV/0! | #DIV/0!
| 300 | -0.304975137439866+2.83104386424528i | -4.4271632005195+21.6970207558427i | 26699.3237223576-134.373195617683i | 0.272480932193112+0.000997678700585101i | 0.272480932193112+0.000997678700585101i | 0.226058698163225+0.0445304351115997i | 1.17809724509617i | 0.99965624167871+0.251215571588716i | 0.278567659967913+1.10849776650257i | 0.833332267950312-0.000942240972009336i | 1.11189992791823+1.10755552553056i | -0.00383508381626382i | 0.999992646075075-0.00383507441528639i | 7.35392492501319E-06+0.00383507441528639i | -7.35392492501319E-06+9.40097743011223E-09i | -0.333333278873325-521.500775171177i | 0.000420859678053643i | 0.219478648343267-0.000140286536431193i | #DIV/0! | 0.0000833333333333333-0.884194128288304i | #DIV/0! | #DIV/0! | 0.00096+0.00128176980266464i | #DIV/0! | #DIV/0! | 0.125242220759331-0.0000800524219458378i | 1.13934547873688+0.138623703349524i | 0.108312753953516-0.0132486307065549i | #DIV/0! | -4.65322189868272+21.6524903207311i | #DIV/0! | #DIV/0! | #DIV/0! | #DIV/0!
| 400 | -0.176914456373081+2.13328220984215i | -3.44537280393676+16.3449651303231i | 26698.7977523202-179.160731332196i | 0.272481996314322+0.00133023632174556i | 0.272481996314322+0.00133023632174556i | 0.22717204068244+0.0457431938403952i | 1.5707963267949i | 0.999388874095484+0.334954095451621i | 0.473589333150942+1.41302917882881i | 0.833331439320956-0.00125632004678121i | 1.3069207724719+1.41177285878203i | -0.00511344508835176i | 0.999986926368151-0.00511342280456615i | 0.0000130736318489921+0.00511342280456615i | -0.0000130736318489921+2.22837856101582E-08i | -0.333333236496261-391.12545706928i | 0.000561146237404858i | 0.219478578587682-0.000187048691461861i | #DIV/0! | 0.0000833333333333333-0.663145596216231i | #DIV/0! | #DIV/0! | 0.00096+0.00170902640355285i | #DIV/0! | #DIV/0! | 0.125242180954345-0.000106736549024902i | 1.16383229564187+0.176674015632909i | 0.105174284051798-0.0160575537590366i | #DIV/0! | -3.6725448446192+16.2992219364827i | #DIV/0! | #DIV/0! | #DIV/0! | #DIV/0!
| 500 | -0.117231747987027+1.7103594112496i | -2.98781586213672+13.1000074121373i | 26698.1215355785-223.945242023792i | 0.272483364465589+0.00166279227517255i | 0.272483364465589+0.00166279227517255i | 0.227731843983742+0.049237895525506i | 1.96349540849362i | 0.999045115774195+0.418692619314526i | 0.700617676770542+1.67174828433473i | 0.833330373942778-0.001570398050788i | 1.53394805071332+1.67017788628394i | -0.0063918063604397i | 0.999979572475273-0.00639176283745294i | 0.0000204275247269736+0.00639176283745294i | -0.0000204275247269736+4.35229867597198E-08i | -0.333333182081758-312.900237818269i | 0.000701432796756072i | 0.219478488918508-0.000233810826159208i | #DIV/0! | 0.0000833333333333333-0.530516476972983i | #DIV/0! | #DIV/0! | 0.00096+0.00213628300444106i | #DIV/0! | #DIV/0! | 0.125242129785967-0.000133420664501059i | 1.19233775709579+0.208971975231389i | 0.101889786821212-0.0179693468104387i | #DIV/0! | -3.21554770612046+13.0507695166118i | #DIV/0! | #DIV/0! | #DIV/0! | #DIV/0!
| 600 | -0.0847021652148022+1.42700020335114i | -2.73843521424685+10.9250372385885i | 26697.295094966-268.725971755969i | 0.272485036643482+0.00199534614394577i | 0.272485036643482+0.00199534614394577i | 0.228080432336244+0.0538911549281064i | 2.35619449019235i | 0.99862496671484+0.502431143177431i | 0.947296172914614+1.88283234825648i | 0.833329071817593-0.00188447471634415i | 1.78062524473221+1.88094787354014i | -0.00767016763252764i | 0.999970584408458-0.00767009242487411i | 0.0000294155915420147+0.00767009242487411i | -0.0000294155915420147+7.52076535302099E-08i | -0.333333115461677-260.750067973994i | 0.000841719356107286i | 0.219478379320001-0.000280572935315638i | #DIV/0! | 0.0000833333333333333-0.442097064144154i | #DIV/0! | #DIV/0! | 0.00096+0.00256353960532927i | #DIV/0! | #DIV/0! | 0.125242067245212-0.000160104765402673i | 1.2233103353573+0.235288713475575i | 0.0987030625094407-0.019115199703204i | #DIV/0! | -2.96651564658309+10.8711460836604i | #DIV/0! | #DIV/0! | #DIV/0! | #DIV/0!
| 700 | -0.0650504892710836+1.22402802530759i | -2.58778751621418+9.36636764643938i | 26696.3184583863-313.502164804987i | 0.272487012843809+0.00232789751115363i | 0.272487012843809+0.00232789751115363i | 0.228336342354467+0.0592115029344523i | 2.74889357189107i | 0.998128426917421+0.586169667040337i | 1.20260606329583+2.04779497414051i | 0.83332753294762-0.00219854977576791i | 2.03593359624345+2.04559642436474i | -0.00894852890461558i | 0.999959962182396-0.0089484094777741i | 0.0000400378176039773+0.0089484094777741i | -0.0000400378176039773+1.19426841478643E-07i | -0.333333036739545-223.499926374531i | 0.0009820059154585i | 0.219478249804329-0.000327335013895979i | #DIV/0! | 0.0000833333333333333-0.378940340694988i | #DIV/0! | #DIV/0! | 0.00096+0.00299079620621748i | #DIV/0! | #DIV/0! | 0.125241993339023-0.000186788848856497i | 1.25536647650075+0.255814284061827i | 0.095758598248799-0.0196621517020591i | #DIV/0! | -2.81612385856865+9.30715614350493i | #DIV/0! | #DIV/0! | #DIV/0! | #DIV/0!
| 800 | -0.0522807089018124+1.07153163669547i | -2.48990334838627+8.19467912897271i | 26695.1916588108-358.273065702371i | 0.272489293061615+0.00266044595989502i | 0.272489293061615+0.00266044595989502i | 0.22854936032049+0.064950486789355i | 3.14159265358979i | 0.997555496381938+0.669908190903242i | 1.45757148392374+2.17045927322855i | 0.833325757335483-0.00251262296138206i | 2.29089724125922+2.16794665026717i | -0.0102268901767035i | 0.999947705814443-0.0102267119071178i | 0.000052294185556967+0.0102267119071178i | -0.000052294185556967+1.78269585699234E-07i | -0.333332945949184-195.562302411295i | 0.00112229247480972i | 0.219478100352659-0.000374097056844924i | #DIV/0! | 0.0000833333333333333-0.331572798108115i | #DIV/0! | #DIV/0! | 0.00096+0.0034180528071057i | #DIV/0! | #DIV/0! | 0.125241908056655-0.000213472911977796i | 1.28737913954148+0.271028730539361i | 0.0931221467064839-0.0197705938656125i | #DIV/0! | -2.71845270870676+8.12972864218336i | #DIV/0! | #DIV/0! | #DIV/0! | #DIV/0!
| 900 | -0.0435189089017521+0.952785425290149i | -2.4227493608125+7.28174199566266i | 26693.9147342759-403.037919277364i | 0.272491877291182+0.00299299107328097i | 0.272491877291182+0.00299299107328097i | 0.228743346326717+0.0709691459340736i | 3.53429173528852i | 0.996906175108391+0.753646714766147i | 1.70546697969686+2.25595166832356i | 0.833323744984208-0.00282669400551474i | 2.53879072468107+2.25312497431805i | -0.0115052514487915i | 0.999933815324631-0.0115049976238941i | 0.0000661846753690076+0.0115049976238941i | -0.0000661846753690076+2.53824897399058E-07i | -0.333332842971012-173.833023549984i | 0.00126257903416093i | 0.219477930979013-0.000420859058932457i | #DIV/0! | 0.0000833333333333333-0.294731376096102i | #DIV/0! | #DIV/0! | 0.00096+0.00384530940799391i | #DIV/0! | #DIV/0! | 0.125241811406107-0.000240156951782139i | 1.3185038527659+0.281575744866279i | 0.0908075042520138-0.0195747229307286i | #DIV/0! | -2.65149270713922+7.21077284972859i | #DIV/0! | #DIV/0! | #DIV/0! | #DIV/0!
| 1000 | -0.0372482000634531+0.857711675245541i | -2.37469606951939+6.5502937615518i | 26692.4877278799-447.795970699377i | 0.272494765526032+0.00332553243443652i | 0.272494765526032+0.00332553243443652i | 0.228930891243135+0.0771837233366915i | 3.92699081698724i | 0.996180463096778+0.837385238629052i | 1.94167715352798+2.30988170886874i | 0.833321495897226-0.00314076264050014i | 2.77499864942521+2.30674094622824i | -0.0127836127208794i | 0.99991829073566-0.012783264539119i | 0.0000817092643400352+0.012783264539119i | -0.0000817092643400352+3.48181760399108E-07i | -0.333332727968895-156.449586258624i | 0.00140286559351214i | 0.219477741681433-0.000467621015259105i | #DIV/0! | 0.0000833333333333333-0.265258238486492i | #DIV/0! | #DIV/0! | 0.00096+0.00427256600888212i | #DIV/0! | #DIV/0! | 0.125241703386263-0.000266840965473714i | 1.34816109072978+0.288159682057664i | 0.0887989993688371-0.0191780734278874i | #DIV/0! | -2.60362696076252+6.47311003821511i | #DIV/0! | #DIV/0! | #DIV/0! | #DIV/0!
| 1100 | -0.0326067269383154+0.779878711438034i | -2.33913591601214+5.95102492055508i | 26690.9106877793-492.546465520363i | 0.272497957758921+0.00365806962650229i | 0.272497957758921+0.00365806962650229i | 0.229119145992025+0.0835407383873731i | 4.31968989868597i | 0.995378360347102+0.921123762491957i | 2.16336841616834+2.33776414700967i | 0.833319010078371-0.00345482859867933i | 2.99668742624671+2.33430931841099i | -0.0140619739929673i | 0.999901132072898-0.0140615105638395i | 0.0000988679271020088+0.0140615105638395i | -0.0000988679271020088+4.63429127800161E-07i | -0.333332600990989-142.226761013889i | 0.00154315215286336i | 0.219477532453365-0.000514382920838788i | #DIV/0! | 0.0000833333333333333-0.241143853169538i | #DIV/0! | #DIV/0! | 0.00096+0.00469982260977033i | #DIV/0! | #DIV/0! | 0.125241583993383-0.00029352495020729i | 1.37599505802265+0.291472994040731i | 0.0870669766734935-0.0186564604092367i | #DIV/0! | -2.56825506200417+5.86748418216771i | #DIV/0! | #DIV/0! | #DIV/0! | #DIV/0!
| 1200 | -0.0290754408134098+0.714989835517465i | -2.31208952676365+5.45099412185036i | 26689.1836671846-537.288649717183i | 0.272501453981848+0.00399060223263646i | 0.272501453981848+0.00399060223263646i | 0.229312414251072+0.0900044391800433i | 4.71238898038469i | 0.994499866859361+1.00486228635486i | 2.36909826497125+2.34466746447147i | 0.833316287531879-0.00376889161240096i | 3.20241455250313+2.34089857285907i | -0.0153403352650553i | 0.999882339364388-0.0153397336091365i | 0.000117660635612027+0.0153397336091365i | -0.000117660635612027+6.01655918801292E-07i | -0.333332461718769-130.37439480751i | 0.00168343871221457i | 0.219477303300509-0.000561144770095157i | #DIV/0! | 0.0000833333333333333-0.221048532072077i | #DIV/0! | #DIV/0! | 0.00096+0.00512707921065854i | #DIV/0! | #DIV/0! | 0.12524145323072-0.000320208902800806i | 1.40182462896628+0.292152097480418i | 0.0855771701329104-0.0180634282850642i | #DIV/0! | -2.54140194101472+5.36098968267032i | #DIV/0! | #DIV/0! | #DIV/0! | #DIV/0!
| 1300 | -0.026326626448203+0.660065817150873i | -2.29104441819589+5.02736060274724i | 26687.3067243562-582.021769733881i | 0.272505254186044+0.00432312983601621i | 0.272505254186044+0.00432312983601621i | 0.229513410273273+0.0965500140075593i | 5.10508806208341i | 0.993544982633556+1.08860081021777i | 2.55844101922985+2.33503981823346i | 0.83331332826239-0.00408295141402205i | 3.39175434749224+2.33095686681944i | -0.0166186965371432i | 0.99986191264084-0.0166179315861285i | 0.000138087359159988+0.0166179315861285i | -0.000138087359159988+7.64951014701337E-07i | -0.333332310407054-120.3454586293i | 0.00182372527156579i | 0.21947705422043-0.000607906558318757i | #DIV/0! | 0.0000833333333333333-0.204044798835763i | #DIV/0! | #DIV/0! | 0.00096+0.00555433581154675i | #DIV/0! | #DIV/0! | 0.125241311096884-0.000346892820566882i | 1.42559635360064+0.29075551887848i | 0.0842957874208874-0.0174357616506363i | #DIV/0! | -2.52055782846916+4.93081058873968i | #DIV/0! | #DIV/0! | #DIV/0! | #DIV/0!
| 1400 | -0.0241451195636524+0.612976125840765i | -2.27435099742988+4.66379029929376i | 26685.2799225988-626.745072523946i | 0.272509358361984+0.00465565201983981i | 0.272509358361984+0.00465565201983981i | 0.229723913090165+0.103159698764014i | 5.49778714378214i | 0.992513707669686+1.17233933408068i | 2.73166910847354+2.31265722829635i | 0.833310132274951-0.00439700773590875i | 3.56497924074849+2.30826022056044i | -0.0178970578092312i | 0.999839851935636-0.0178961024059752i | 0.000160148064364041+0.0178961024059752i | -0.000160148064364041+9.55403256001908E-07i | -0.333332147010836-111.749217473603i | 0.001964011830917i | 0.219476785213873-0.000654668280354247i | #DIV/0! | 0.0000833333333333333-0.189470170347495i | #DIV/0! | #DIV/0! | 0.00096+0.00598159241243497i | #DIV/0! | #DIV/0! | 0.1252411575923-0.000373576700563699i | 1.4473444391411+0.28775738886491i | 0.083191927636714-0.0167981220740869i | #DIV/0! | -2.50407491052005+4.56063060052975i | #DIV/0! | #DIV/0! | #DIV/0! | #DIV/0!
| 1500 | -0.0223849230217969+0.572156933561563i | -2.26088995299567+4.34829386648914i | 26683.1033302569-671.457805592473i | 0.272513766499377+0.00498816836732799i | 0.272513766499377+0.00498816836732799i | 0.229945126767915+0.109820435273351i | 5.89048622548086i | 0.991406041967751+1.25607785794358i | 2.88950194526951+2.28064659264652i | 0.833306699575006-0.00471106031043708i | 3.72280864484452+2.27593553233608i | -0.0191754190813191i | 0.999816157284828-0.0191742439798802i | 0.000183842715172022+0.0191742439798802i | -0.000183842715172022+1.17510143890151E-06i | -0.333331971464415-104.299132336126i | 0.00210429839026821i | 0.219476496281281-0.000701429930977498i | #DIV/0! | 0.0000833333333333333-0.176838825657661i | #DIV/0! | #DIV/0! | 0.00096+0.00640884901332318i | #DIV/0! | #DIV/0! | 0.125240992717221-0.000400260539810186i | 1.46715921756133+0.283550332032372i | 0.0822384784496331-0.0161666219495017i | #DIV/0! | -2.49083507976359+4.23847343121579i | #DIV/0! | #DIV/0! | #DIV/0! | #DIV/0!
| 1600 | -0.0209441475256085+0.536434509000807i | -2.24988013353131+4.07187270079962i | 26680.7770207085-716.1592170383i | 0.272518478587171+0.00532067846172598i | 0.272518478587171+0.00532067846172598i | 0.230177888498501+0.116522404779406i | 6.28318530717959i | 0.990221985527753+1.33981638180649i | 3.03291918414268+2.24154839218912i | 0.833303030168409-0.00502510886999374i | 3.86622221431109+2.23652328331913i | -0.0204537803534071i | 0.999790828727138-0.0204523542190955i | 0.000209171272862019+0.0204523542190955i | -0.000209171272862019+1.42613431159885E-06i | -0.333331783843982-97.7802989633352i | 0.00224458494961942i | 0.21947618742239-0.000748191505245996i | #DIV/0! | 0.0000833333333333333-0.165786399054058i | #DIV/0! | #DIV/0! | 0.00096+0.00683610561421139i | #DIV/0! | #DIV/0! | 0.125240816471497-0.00042694433548597i | 1.48516369772756+0.278453340386271i | 0.0814122132248223-0.0155514486999089i | #DIV/0! | -2.48005802202981+3.95535029602021i | #DIV/0! | #DIV/0! | #DIV/0! | #DIV/0!
| 1700 | -0.0197499376294311+0.504910759944565i | -2.24076298052954+3.82764143177999i | 26678.3010723591-760.848555596034i | 0.272523494613552+0.00565318188630507i | 0.272523494613552+0.00565318188630507i | 0.230422793773971+0.123258077507939i | 6.67588438887831i | 0.98896153834969+1.42355490566939i | 3.16302838046007+2.19739568914808i | 0.833299124061412-0.00533915314697679i | 3.99632750452148+2.1920565360011i | -0.021732141625495i | 0.999763866303957-0.0217304310349237i | 0.000236133696043028+0.0217304310349237i | -0.000236133696043028+1.71059057129871E-06i | -0.333331584102927-92.0283788080325i | 0.00238487150897065i | 0.219475858636035-0.000794952997967125i | #DIV/0! | 0.0000833333333333333-0.156034257933231i | #DIV/0! | #DIV/0! | 0.00096+0.0072633622150996i | #DIV/0! | #DIV/0! | 0.125240628854461-0.000453628084627963i | 1.50149694818247+0.272721692661887i | 0.0806935084769808-0.0149587372325228i | #DIV/0! | -2.47118577430351+3.70438335427205i | #DIV/0! | #DIV/0! | #DIV/0! | #DIV/0!
| 1800 | -0.0187490821598952+0.476886829649614i | -2.23313054156478+3.61024216092691i | 26675.6755686348-805.525070678041i | 0.272528814565946+0.00598567822436455i | 0.272528814565946+0.00598567822436455i | 0.230680274357991+0.130021578225185i | 7.06858347057703i | 0.987624700433562+1.5072934295323i | 3.28097533410907+2.1497952674582i | 0.833294981260673-0.00565319287379647i | 4.11427031536974+2.1441420745844i | -0.0230105028975829i | 0.999735270059348-0.0230084723387225i | 0.000264729940651964+0.0230084723387225i | -0.000264729940651964+2.03055886039902E-06i | -0.333331372272938-86.9155530010248i | 0.00252515806832186i | 0.219475509923194-0.000841714404119807i | #DIV/0! | 0.0000833333333333333-0.147365688048051i | #DIV/0! | #DIV/0! | 0.00096+0.00769061881598781i | #DIV/0! | #DIV/0! | 0.125240429866674-0.000480311784370962i | 1.51630283959039+0.266557142599613i | 0.0800659126620083-0.0143918827515229i | #DIV/0! | -2.46381081592277+3.48022058270173i | #DIV/0! | #DIV/0! | #DIV/0! | #DIV/0!
| 1900 | -0.0179019851458265+0.451810765481833i | -2.22667924742246+3.41544325457327i | 26672.9005979758-850.18801241632i | 0.272534438431016+0.00631816705923317i | 0.272534438431016+0.00631816705923317i | 0.230950648352162+0.13680825169009i | 7.46128255227576i | 0.98621147177937+1.5910319533952i | 3.3878862367361+2.10000324922617i | 0.833290601773254-0.00596722778287598i | 4.22117683850935+2.09403602144329i | -0.0242888641696709i | 0.999705040040044-0.0242864760419074i | 0.000294959959955987+0.0242864760419074i | -0.000294959959955987+2.38812776350017E-06i | -0.333331148302281-82.340911908522i | 0.00266544462767307i | 0.219475141284271-0.00088847571847841i | #DIV/0! | 0.0000833333333333333-0.139609599203417i | #DIV/0! | #DIV/0! | 0.00096+0.00811787541687603i | #DIV/0! | #DIV/0! | 0.125240219508365-0.000506995431733037i | 1.52972278053529+0.260117413610319i | 0.0795156856643545-0.0138524510439604i | #DIV/0! | -2.45762989577462+3.27863500288318i | #DIV/0! | #DIV/0! | #DIV/0! | #DIV/0!
| 2000 | -0.0171786899338551+0.429240854926343i | -2.22117943031863+3.23985825329922i | 26669.9762538287-894.836631704325i | 0.272540366194662+0.0066506479742711i | 0.272540366194662+0.0066506479742711i | 0.231234153212967+0.143614358206812i | 7.85398163397448i | 0.984721852387114+1.67477047725811i | 3.48483258736939+2.04899169605108i | 0.833285985606619-0.00628125760665217i | 4.31811857297601+2.04271043844443i | -0.0255672254417588i | 0.999673176295446-0.0255644400559554i | 0.000326823704553947+0.0255644400559554i | -0.000326823704553947+2.78538580339785E-06i | -0.333330912258863-78.223727823042i | 0.00280573118702428i | 0.219474752718408-0.000935236936123946i | #DIV/0! | 0.0000833333333333333-0.132629119243246i | #DIV/0! | #DIV/0! | 0.00096+0.00854513201776424i | #DIV/0! | #DIV/0! | 0.125239997779044-0.000533679023907241i | 1.54189131220208+0.253524561468869i | 0.0790313656197244-0.0133408050049625i | #DIV/0! | -2.4524135835316+3.09624389509241i | #DIV/0! | #DIV/0! | #DIV/0! | #DIV/0!
| 2100 | -0.0165561946548959+0.408819417833339i | -2.21645474247641+3.08074494581691i | 26666.9026346385-939.470180238669i | 0.272546597842027+0.00698312055287157i | 0.272546597842027+0.00698312055287157i | 0.231530968045579+0.150436856004764i | 8.24668071567321i | 0.983155842256793+1.75850900112101i | 3.57281186204407+1.99750518946095i | 0.833281132768635-0.00659528207757633i | 4.40609299481271+1.99090990738337i | -0.0268455867138468i | 0.999639678877626-0.0268423622924084i | 0.000360321122374052+0.0268423622924084i | -0.000360321122374052+3.22442143839766E-06i | -0.33333066409741-74.4986497435513i | 0.00294601774637551i | 0.219474344225515-0.000981998051842104i | #DIV/0! | 0.0000833333333333333-0.12631344689833i | #DIV/0! | #DIV/0! | 0.00096+0.00897238861865245i | #DIV/0! | #DIV/0! | 0.125239764678661-0.000560362557918106i | 1.55293368119093+0.24687207875611i | 0.0786033859742413-0.0128565334711117i | #DIV/0! | -2.44798571052199+2.93030808981215i | #DIV/0! | #DIV/0! | #DIV/0! | #DIV/0!
| 2200 | -0.0160166010562382+0.390253734411965i | -2.21236796383855+2.93585915025685i | 26663.6798438406-984.08791056076i | 0.272553133357486+0.00731558437846267i | 0.272553133357486+0.00731558437846267i | 0.231841228977533+0.157273242873145i | 8.63937979737193i | 0.981513441388407+1.84224752498392i | 3.65273873448547+1.94610773913721i | 0.833276043267573-0.00690930092811497i | 4.48601477775304+1.93919843820909i | -0.0281239479859347i | 0.999604547841326-0.0281202406628763i | 0.000395452158673981+0.0281202406628763i | -0.000395452158673981+0.0000037073230583981i | -0.333330403815447-71.1122086693484i | 0.00308630430572672i | 0.219473915805947-0.00102875906052524i | #DIV/0! | 0.0000833333333333333-0.120571926584769i | #DIV/0! | #DIV/0! | 0.00096+0.00939964521954066i | #DIV/0! | #DIV/0! | 0.125239520207417-0.00058704603085103i | 1.56296473715536+0.24023078481866i | 0.0782237484162426-0.0123987432625079i | #DIV/0! | -2.44420919281608+2.7785859073837i | #DIV/0! | #DIV/0! | #DIV/0! | #DIV/0!
| 2300 | -0.0155458136516217+0.373301941063363i | -2.20881102888482+2.80334658222122i | 26660.3079898519-1028.68907609831i | 0.272559972724659+0.00764803903450901i | 0.272559972724659+0.00764803903450901i | 0.232165039962739+0.164121439047911i | 9.03207887907065i | 0.979794649781958+1.92598604884682i | 3.72544311676947+1.89522101474373i | 0.833270717112106-0.00722331389075056i | 4.55871383388158+1.88799770085298i | -0.0294023092580226i | 0.999567783243958-0.0293980730790412i | 0.000432216756041992+0.0293980730790412i | -0.000432216756041992+4.23617898140036E-06i | -0.333330131446105-68.0202345562965i | 0.00322659086507793i | 0.219473467459804-0.00107551995717923i | #DIV/0! | 0.0000833333333333333-0.115329668907171i | #DIV/0! | #DIV/0! | 0.00096+0.00982690182042887i | #DIV/0! | #DIV/0! | 0.12523926436537-0.000613729439856191i | 1.57208868677896+0.233653626290604i | 0.0778857491109206-0.0119662569384217i | #DIV/0! | -2.44097606884756+2.63922514317331i | #DIV/0! | #DIV/0! | #DIV/0! | #DIV/0!
| 2400 | -0.015132609869675+0.357762447431388i | -2.20569789776992+2.68166171883938i | 26656.7871860618-1073.27293120676i | 0.272567115926401+0.00798048410451351i | 0.272567115926401+0.00798048410451351i | 0.232502480504819+0.170979699338537i | 9.42477796076938i | 0.977999467437444+2.00972457270973i | 3.7916724164044+1.84515512936227i | 0.833265154311313-0.00753732069798231i | 4.62493757071571+1.83761780866429i | -0.0306806705301106i | 0.999529385145601-0.0306758574526599i | 0.000470614854399032+0.0306758574526599i | -0.000470614854399032+4.81307745070145E-06i | -0.333329846959022-65.185919033951i | 0.00336687742442915i | 0.219472999186076-0.00112228073661475i | #DIV/0! | 0.0000833333333333333-0.110524266036038i | #DIV/0! | #DIV/0! | 0.00096+0.0102541584213171i | #DIV/0! | #DIV/0! | 0.125238997151944-0.000640412781972378i | 1.58039937717983+0.227179542369558i | 0.0775837522727727-0.0115577457080557i | #DIV/0! | -2.43820037827474+2.51068201950084i | #DIV/0! | #DIV/0! | #DIV/0! | #DIV/0!
| 2500 | -0.0147679650320323+0.343465890180191i | -2.20295938115577+2.56950611106265i | 26653.1175508226-1117.83873121061i | 0.272574562944807+0.00831291917201927i | 0.272574562944807+0.00831291917201927i | 0.232853611264476+0.177846546319495i | 9.8174770424681i | 0.976127894354865+2.09346309657263i | 3.85209623660668+1.7961332083891i | 0.833259354874673-0.00785132108232687i | 4.68535559148135+1.78828188730677i | -0.0319590318021985i | 0.999489353609008-0.0319535916955678i | 0.000510646390991965+0.0319535916955678i | -0.000510646390991965+5.44010663069971E-06i | -0.333329550372979-62.5783430717869i | 0.00350716398378036i | 0.219472510986022-0.00116904139379781i | #DIV/0! | 0.0000833333333333333-0.106103295394597i | #DIV/0! | #DIV/0! | 0.00096+0.0106814150222053i | #DIV/0! | #DIV/0! | 0.125238718567857-0.00066709605432702i | 1.58798088610291+0.220836549776213i | 0.0773130041690299-0.011171817811603i | #DIV/0! | -2.43581299242025+2.39165956474315i | #DIV/0! | #DIV/0! | #DIV/0! | #DIV/0!
| 2600 | -0.0144445553668223+0.330268941455459i | -2.20053932998159+2.4657809152005i | 26649.2992074398-1162.38573244457i | 0.272582313761211+0.00864534382061092i | 0.272582313761211+0.00864534382061092i | 0.233218478188536+0.184720718922792i | 10.2101761241668i | 0.974179930534222+2.17720162043554i | 3.90731234074583+1.74831087252352i | 0.833253318812069-0.00816531477631917i | 4.7405656595579+1.7401455577472i | -0.0332373930742865i | 0.999447688699598-0.0332312737196823i | 0.000552311300402009+0.0332312737196823i | -0.000552311300402009+6.11935460419905E-06i | -0.333329241671035-60.1713444126937i | 0.00364745054313157i | 0.219472002859036-0.00121580192357465i | #DIV/0! | 0.0000833333333333333-0.102022399417882i | #DIV/0! | #DIV/0! | 0.00096+0.0111086716230935i | #DIV/0! | #DIV/0! | 0.125238428612763-0.000693779253979202i | 1.59490827082553+0.214644189103012i | 0.0770694808710905-0.0108070763663561i | #DIV/0! | -2.43375780817013+2.28106019627771i | #DIV/0! | #DIV/0! | #DIV/0! | #DIV/0!
| 2700 | -0.0141563873494805+0.318049491783071i | -2.19839179374344+2.36954996181018i | 26645.3322841614-1206.91319229469i | 0.272590368356186+0.00897775763391687i | 0.272590368356186+0.00897775763391687i | 0.233597115590089+0.19160113244368i | 10.6028752058656i | 0.972155575975515+2.26094014429844i | 3.95785311775517+1.70179161399767i | 0.833247046133788-0.00847930151251313i | 4.79110016388896+1.69331231248516i | -0.0345157543463744i | 0.999404390485459-0.034508901437006i | 0.000595609514540962+0.034508901437006i | -0.000595609514540962+6.85290936839472E-06i | -0.333328920869596-57.9426366895573i | 0.00378773710248278i | 0.219471474804716-0.00126256232090832i | #DIV/0! | 0.0000833333333333333-0.0982437920320344i | #DIV/0! | #DIV/0! | 0.00096+0.0115359282239817i | #DIV/0! | #DIV/0! | 0.125238127286432-0.000720462378054661i | 1.60124837998261+0.208615455509125i | 0.07684976379587-0.0104621563197339i | #DIV/0! | -2.43198890933353+2.1779488293665i | #DIV/0! | #DIV/0! | #DIV/0! | #DIV/0!
| 2800 | -0.0138985179638191+0.306702864190398i | -2.19647887582913+2.2800107306267i | 26641.2169141675-1251.42036923928i | 0.272598726709546+0.00931016019561063i | 0.272598726709546+0.00931016019561063i | 0.233989548473699+0.198486847109487i | 10.9955742875643i | 0.970054830678743+2.34467866816135i | 4.00419207082409+1.65663888788411i | 0.833240536850519-0.00879328102348247i | 4.83743260767461+1.64784560686063i | -0.0357941156184623i | 0.99935945903735-0.0357864727596304i | 0.000640540962649983+0.0357864727596304i | -0.000640540962649983+7.64285883189664E-06i | -0.33332858796158-55.8731173021473i | 0.00392802366183401i | 0.219470926823262-0.00130932258067881i | #DIV/0! | 0.0000833333333333333-0.0947350851737473i | #DIV/0! | #DIV/0! | 0.00096+0.0119631848248699i | #DIV/0! | #DIV/0! | 0.12523781458898-0.000747145423631741i | 1.60706066831066+0.202758316948326i | 0.0766509379417232-0.0101357471527997i | #DIV/0! | -2.43046842430283+2.08152388351721i | #DIV/0! | #DIV/0! | #DIV/0! | #DIV/0!
| 2900 | -0.01366684126136+0.296138810899432i | -2.19476909713971+2.19647132521015i | 26636.953235559-1295.90652288974i | 0.272607388800341+0.00964255108941268i | 0.272607388800341+0.00964255108941268i | 0.234395794310183+0.205377043146821i | 11.388273369263i | 0.967877694643906+2.42841719202425i | 4.04675004431312+1.61288559336257i | 0.833233790973354-0.00910725304182135i | 4.87998383528647+1.60377834032075i | -0.0370724768905503i | 0.999312894428698-0.0370639855997391i | 0.000687105571302027+0.0370639855997391i | -0.000687105571302027+8.49129081120087E-06i | -0.333328242940182-53.9463184915615i | 0.00406831022118522i | 0.219470358914533-0.00135608269776325i | #DIV/0! | 0.0000833333333333333-0.0914683580987903i | #DIV/0! | #DIV/0! | 0.00096+0.0123904414257581i | #DIV/0! | #DIV/0! | 0.125237490520324-0.000773828387787153i | 1.61239797851848+0.197076904668934i | 0.0764705085751207-0.0098266059169768i | #DIV/0! | -2.42916489144989+1.99109428206333i | #DIV/0! | #DIV/0! | #DIV/0! | #DIV/0!
| 3000 | -0.0134579238517566+0.286279110172297i | -2.19323613484942+2.11833204876124i | 26632.541391346-1340.37091403129i | 0.272616354606863+0.00997492989909245i | 0.272616354606863+0.00997492989909245i | 0.234815864405147+0.21227100083234i | 11.7809724509617i | 0.965624167871006+2.51215571588715i | 4.08590103143673+1.57054149093265i | 0.833226808513789-0.00942121730014518i | 4.91912783995052+1.5611202736325i | -0.0383508381626382i | 0.9992646967356-0.0383414378696112i | 0.000735303264399967+0.0383414378696112i | -0.000735303264399967+9.40029302699819E-06i | -0.333327885815626-52.1479682001717i | 0.00420859678053643i | 0.219469771078759-0.00140284266710666i | #DIV/0! | 0.0000833333333333333-0.0884194128288304i | #DIV/0! | #DIV/0! | 0.00096+0.0128176980266464i | #DIV/0! | #DIV/0! | 0.125237155080598-0.000800511267636347i | 1.61730727052235+0.191572444545555i | 0.0763063328867728-0.00953356376619913i | #DIV/0! | -2.42805199925457+1.9060610479289i | #DIV/0! | #DIV/0! | #DIV/0! | #DIV/0!
| 3100 | -0.0132688769123811+0.277055627915795i | -2.19185784114585+2.0450705430895i | 26627.9815294359-1384.81280466346i | 0.272625624106643+0.0103072962084695i | 0.272625624106643+0.0103072962084695i | 0.235249764964348+0.219168084402789i | 12.1736715326604i | 0.963294250360041+2.59589423975006i | 4.12197748804995+1.52959899272874i | 0.83321958948372-0.00973517353109161i | 4.95519707753367+1.51986381919765i | -0.0396291994347262i | 0.999214866036821-0.039618827481625i | 0.00078513396317903+0.039618827481625i | -0.00078513396317903+0.0000103719531012042i | -0.333327516582788-50.4656359260814i | 0.00434888333988764i | 0.219469163315771-0.00144960248359301i | #DIV/0! | 0.0000833333333333333-0.0855671737053203i | #DIV/0! | #DIV/0! | 0.00096+0.0132449546275346i | #DIV/0! | #DIV/0! | 0.125236808269704-0.000827194060259937i | 1.62183028866133+0.186243984130963i | 0.0761565637861781-0.00925552816621254i | #DIV/0! | -2.4271076061102+1.82590245868671i | #DIV/0! | #DIV/0! | #DIV/0! | #DIV/0!
| 3200 | -0.0130972557379024+0.268408742466537i | -2.19061547311005+1.97622971196593i | 26623.2738026211-1429.23145804058i | 0.272635197276452+0.010639649601416i | 0.272635197276452+0.010639649601416i | 0.235697497930464+0.226067728980823i | 12.5663706143592i | 0.960887942111011+2.67963276361296i | 4.15527513018385+1.49003767343252i | 0.833212133895451-0.0100491214673209i | 4.9884872640793+1.4799885519652i | -0.0409075607068141i | 0.999163402413793-0.0408961523482608i | 0.000836597586207022+0.0408961523482608i | -0.000836597586207022+0.0000114083585533026i | -0.333327135242361-48.8884449800626i | 0.00448916989923886i | 0.219468535625092-0.00149636214212953i | #DIV/0! | 0.0000833333333333333-0.0828931995270289i | #DIV/0! | #DIV/0! | 0.00096+0.0136722112284228i | #DIV/0! | #DIV/0! | 0.125236450087369-0.00085387676275181i | 1.626004164093+0.181088959061987i | 0.0760196035468577-0.00899148228535594i | #DIV/0! | -2.42631297104051+1.75016198298511i | #DIV/0! | #DIV/0! | #DIV/0! | #DIV/0!
| 3300 | -0.0129409802601034+0.260286055580462i | -2.18949308336843+1.9114078387093i | 26618.4183685662-1473.62613871199i | 0.272645074092301+0.0109719896618575i | 0.272645074092301+0.0109719896618575i | 0.236159061645795+0.232969429877389i | 12.9590696960579i | 0.958405243123917+2.76337128747587i | 4.18605722482952+1.45182777662786i | 0.833204441761682-0.0103630608415168i | 5.0192616665912+1.44146471578634i | -0.042185921978902i | 0.999110305950621-0.0421734103821052i | 0.000889694049378997+0.0421734103821052i | -0.000889694049378997+0.0000125115967967993i | -0.333326741797801-47.406837059706i | 0.00462945645859007i | 0.219467888007383-0.00154312163763661i | #DIV/0! | 0.0000833333333333333-0.080381284389846i | #DIV/0! | #DIV/0! | 0.00096+0.014099467829311i | #DIV/0! | #DIV/0! | 0.125236080533972-0.000880559372213362i | 1.62986195356349+0.176103633330989i | 0.0758940654577375-0.00874048260126216i | #DIV/0! | -2.42565214501422+1.67843840883191i | #DIV/0! | #DIV/0! | #DIV/0! | #DIV/0!
| 3400 | -0.0127982716801092+0.252641330746906i | -2.18847703427321+1.850250446594i | 26613.4153897948-1517.99611256221i | 0.27265525452944+0.0113043159737759i | 0.27265525452944+0.0113043159737759i | 0.23663445138125+0.239872733781757i | 13.3517687777566i | 0.955846153398759+2.84710981133877i | 4.21455840179048+1.41493293324418i | 0.833196513095522-0.0106769913863877i | 5.047754914886+1.40425594185779i | -0.04346428325099i | 0.999055576734073-0.0434505994958537i | 0.00094442326592703+0.0434505994958537i | -0.00094442326592703+0.0000136837551363012i | -0.333326336242956-46.0123783684686i | 0.00476974301794128i | 0.219467220461876-0.00158988096499079i | #DIV/0! | 0.0000833333333333333-0.0780171289666151i | #DIV/0! | #DIV/0! | 0.00096+0.0145267244301992i | #DIV/0! | #DIV/0! | 0.125235699609074-0.000907241885720966i | 1.63343311802962+0.171283440621121i | 0.0757787419940708-0.0085016554318166i | #DIV/0! | -2.42511148565446+1.61037771281224i | #DIV/0! | #DIV/0! | #DIV/0! | #DIV/0!
| 3500 | -0.0126676015854539+0.245433613394665i | -2.18755560779992+1.79244355376316i | 26608.2650336761-1562.34064685085i | 0.272665738562361+0.01163662812121i | 0.272665738562361+0.01163662812121i | 0.237123659761756+0.246777231461913i | 13.7444678594553i | 0.953210672935536+2.93084833520168i | 4.24098802393202+1.37931226247694i | 0.833188347910479-0.0109909128346667i | 5.0741763718425+1.36832134964227i | -0.0447426445230779i | 0.998999214853589-0.0447277176023143i | 0.001000785146411+0.0447277176023143i | -0.001000785146411+0.0000149269207635958i | -0.333325918577208-44.6975989724758i | 0.00491002957729249i | 0.219466532988815-0.00163664011909228i | #DIV/0! | 0.0000833333333333333-0.075788068138998i | #DIV/0! | #DIV/0! | 0.00096+0.0149539810310874i | #DIV/0! | #DIV/0! | 0.125235307312814-0.000933924300364505i | 1.63674394584625+0.166623248107135i | 0.0756725783132926-0.00827419287295108i | #DIV/0! | -2.42467926756168+1.54566632230125i | #DIV/0! | #DIV/0! | #DIV/0! | #DIV/0!
| 3600 | -0.0125476508179963+0.238626497645847i | -2.1867186902014+1.73770805167485i | 26602.9674724106-1606.65901025246i | 0.272676526164795+0.011968925688258i | 0.272676526164795+0.011968925688258i | 0.237626677110758+0.253682551681819i | 14.1371669411541i | 0.950498801734248+3.01458685906458i | 4.26553315705838+1.34492198901171i | 0.833179946220463-0.0113048249191128i | 5.09871310327884+1.3336171640926i | -0.0460210057951659i | 0.998941220401277-0.0460047626144116i | 0.00105877959872303+0.0460047626144116i | -0.00105877959872303+0.0000162431807542995i | -0.333325488805772-43.4558589304782i | 0.00505031613664372i | 0.219465825588307-0.00168339909487045i | #DIV/0! | 0.0000833333333333333-0.0736828440240257i | #DIV/0! | #DIV/0! | 0.00096+0.0153812376319756i | #DIV/0! | #DIV/0! | 0.125234903645254-0.000960606613250497i | 1.63981792567129+0.162117559518717i | 0.075574650109263-0.00805734846753571i | #DIV/0! | -2.42434536731216+1.48402549999303i | #DIV/0! | #DIV/0! | #DIV/0! | #DIV/0!
| 3700 | -0.0124372760142349+0.232187511909789i | -2.18595751548361+1.68579499465544i | 26597.5228830164-1650.95047289612i | 0.272687617309714+0.0123012082590789i | 0.272687617309714+0.0123012082590789i | 0.238143491731095+0.260588356105485i | 14.5298660228528i | 0.947710539794897+3.0983253829275i | 4.28836118107736+1.3117166815818i | 0.83317130803979-0.0116187273725119i | 5.12153248911715+1.30009795420929i | -0.0472993670672538i | 0.99888159347191-0.047281732445189i | 0.00111840652809003+0.047281732445189i | -0.00111840652809003+0.0000176346220648049i | -0.333325046926801-42.2812361326003i | 0.00519060269599493i | 0.219465098259873-0.00173015788722089i | #DIV/0! | 0.0000833333333333333-0.07169141580716i | #DIV/0! | #DIV/0! | 0.00096+0.0158084942328638i | #DIV/0! | #DIV/0! | 0.125234488606119-0.000987288821466188i | 1.64267607433121+0.157760670657981i | 0.0754841450465635-0.00785043282091184i | #DIV/0! | -2.42410100721471+1.42520663854996i | #DIV/0! | #DIV/0! | #DIV/0! | #DIV/0!
| 3800 | -0.0123354822250104+0.226087601438552i | -2.18526445548994+1.63648163282505i | 26591.9314473139-1695.21430640495i | 0.27269901196933+0.012633475417894i | 0.27269901196933+0.012633475417894i | 0.238674090135478+0.267494335006121i | 14.9225651045515i | 0.94484588711748+3.18206390679039i | 4.3096220824922+1.27965019526607i | 0.833162433383175-0.0119326199276768i | 5.14278451587538+1.26771757533839i | -0.0485777283393417i | 0.998820334162932-0.0485586250078132i | 0.00117966583706797+0.0485586250078132i | -0.00117966583706797+0.0000191033315284986i | -0.33332459294061-41.1684318490784i | 0.00533088925534614i | 0.219464351003702-0.00177691649104972i | #DIV/0! | 0.0000833333333333333-0.0698047996017083i | #DIV/0! | #DIV/0! | 0.00096+0.0162357508337521i | #DIV/0! | #DIV/0! | 0.125234062195518-0.00101397092210483i | 1.64533722467812+0.153546787718531i | 0.0754003471442445-0.00765280930262121i | #DIV/0! | -2.42393854562542+1.36898729781893i | #DIV/0! | #DIV/0! | #DIV/0! | #DIV/0!
| 3900 | -0.0122414003842472+0.220300690450442i | -2.18463284716165+1.58956805504447i | 26586.1933519108-1739.44978393539i | 0.272710710115099+0.0129657267489896i | 0.272710710115099+0.0129657267489896i | 0.239218457236755+0.274400203635999i | 15.3152641862502i | 0.941904843702+3.26580243065331i | 4.32945046551009+1.24867638218276i | 0.833153322265738-0.0122465023174486i | 5.16260378777583+1.23642987986531i | -0.0498560896114297i | 0.998757442574453-0.049835438215577i | 0.00124255742554702+0.049835438215577i | -0.00124255742554702+0.0000206513958526944i | -0.333324126842752-40.1126908095417i | 0.00547117581469737i | 0.219463583819598-0.00182367490123718i | #DIV/0! | 0.0000833333333333333-0.0680149329452546i | #DIV/0! | #DIV/0! | 0.00096+0.0166630074346403i | #DIV/0! | #DIV/0! | 0.125233624413339-0.00104065291224491i | 1.64781827810847+0.149470116521967i | 0.0753226235963267-0.007463889921191i | #DIV/0! | -2.4238513043984+1.31516785140847i | #DIV/0! | #DIV/0! | #DIV/0! | #DIV/0!
| 4000 | -0.0121542686695728+0.214803309904651i | -2.18405684963587+1.54487433518749i | 26580.3087881869-1783.65618021632i | 0.272722711717714+0.0132979618367176i | 0.272722711717714+0.0132979618367176i | 0.239776576505961+0.281305699141392i | 15.707963267949i | 0.938887409548455+3.34954095451621i | 4.34796731577896+1.21874962132018i | 0.833143974702999-0.0125603742746974i | 5.18111129048196+1.20618924704548i | -0.0511344508835176i | 0.998692918809251-0.0511121699819029i | 0.00130708119074896+0.0511121699819029i | -0.00130708119074896+0.0000222809016146991i | -0.333323648638848-39.1097332706872i | 0.00561146237404858i | 0.219462796707537-0.00187043311271748i | #DIV/0! | 0.0000833333333333333-0.0663145596216231i | #DIV/0! | #DIV/0! | 0.00096+0.0170902640355285i | #DIV/0! | #DIV/0! | 0.125233175259568-0.00106733478899571i | 1.65013442602574+0.145524929045463i | 0.0752504136132963-0.00728313142321226i | #DIV/0! | -2.42383342614183+1.2635686360461i | #DIV/0! | #DIV/0! | #DIV/0! | #DIV/0!
| 4100 | -0.0120734170050808+0.209574279723986i | -2.18353132543347+1.50223809584841i | 26574.2779522781-1827.83277158799i | 0.272735016747111+0.0136301802654977i | 0.272735016747111+0.0136301802654977i | 0.240348430104338+0.288210577929615i | 16.1006623496477i | 0.935793584656845+3.43327947837912i | 4.36528154731983+1.1898252073354i | 0.833134390710882-0.0128742355323228i | 5.19841593803071+1.17695097180308i | -0.0524128121556056i | 0.998626762972771-0.0523888182203465i | 0.00137323702722902+0.0523888182203465i | -0.00137323702722902+0.0000239939352590993i | -0.333323158323296-38.1556970251205i | 0.00575174893339979i | 0.219461989667362-0.00191719112036347i | #DIV/0! | 0.0000833333333333333-0.0646971313381688i | #DIV/0! | #DIV/0! | 0.00096+0.0175175206364167i | #DIV/0! | #DIV/0! | 0.125232714734116-0.0010940165494315i | 1.6522993440777+0.141705612240822i | 0.0751832189441619-0.00711003164302974i | #DIV/0! | -2.42387975553781+1.2140275179188i | #DIV/0! | #DIV/0! | #DIV/0! | #DIV/0!
| 4200 | -0.0119982541151506+0.20459443639539i | -2.18305174120508+1.46151241994604i | 26568.10104506-1871.97883604078i | 0.272747625172468+0.0139623816198194i | 0.272747625172468+0.0139623816198194i | 0.240933998994239+0.295114613412829i | 16.4933614313464i | 0.932623369027171+3.51701800224202i | 4.38149135984747+1.16185962960084i | 0.833124570305713-0.0131880858232545i | 5.21461593015318+1.14867154377759i | -0.0536911734276935i | 0.998558975173126-0.0536653808445999i | 0.00144102482687403+0.0536653808445999i | -0.00144102482687403+0.0000257925830935979i | -0.333322655900687-37.2470876947571i | 0.00589203549275099i | 0.219461162699117-0.00196394891910487i | #DIV/0! | 0.0000833333333333333-0.0631567234491646i | #DIV/0! | #DIV/0! | 0.00096+0.0179447772373049i | #DIV/0! | #DIV/0! | 0.125232242837008-0.001120698190659i | 1.65432536258745+0.138006703072412i | 0.0751205958010831-0.0069441261131572i | #DIV/0! | -2.42398574019932+1.16639780653321i | #DIV/0! | #DIV/0! | #DIV/0! | #DIV/0!
| 4300 | -0.0119282566604489+0.199846398564588i | -2.18261408444035+1.42256405361598i | 26561.7782721313-1916.09365325373i | 0.272760536962205+0.0142945654842432i | 0.272760536962205+0.0142945654842432i | 0.241533263032832+0.302017594067272i | 16.8860605130451i | 0.929376762659433+3.60075652610493i | 4.3966854304839+1.13481076606843i | 0.833114513504219-0.0135019248804538i | 5.22979994398812+1.12130884118798i | -0.0549695346997814i | 0.998489555521095-0.0549418557684951i | 0.00151044447890503+0.0549418557684951i | -0.00151044447890503+0.0000276789312863013i | -0.333322141367745-36.3807359599063i | 0.00603232205210222i | 0.219460315802651-0.00201070650382658i | #DIV/0! | 0.0000833333333333333-0.0616879624387192i | #DIV/0! | #DIV/0! | 0.00096+0.0183720338381931i | #DIV/0! | #DIV/0! | 0.125231759568157-0.00114737970975934i | 1.65622361618783+0.134422912859469i | 0.075062147957849-0.00678498493434562i | #DIV/0! | -2.42414734747318+1.12054645954871i | #DIV/0! | #DIV/0! | #DIV/0! | #DIV/0!
| 4400 | -0.0118629600820076+0.195314364582978i | -2.18221479327259+1.38527185407008i | 26555.3098437971-1960.17650463296i | 0.272773752083982+0.0146267314434028i | 0.272773752083982+0.0146267314434028i | 0.24214620105167+0.308919321757778i | 17.2787595947439i | 0.92605376555363+3.68449504996783i | 4.41094396094423+1.10863801125587i | 0.83310422032353-0.0138157524369137i | 5.24404818126776+1.09482225881896i | -0.0562478959718694i | 0.998418504130124-0.0562182409060075i | 0.00158149586987599+0.0562182409060075i | -0.00158149586987599+0.0000296550658618958i | -0.333321614723993-35.5537606208572i | 0.00617260861145343i | 0.219459448977857-0.00205746386942888i | #DIV/0! | 0.0000833333333333333-0.0602859632923846i | #DIV/0! | #DIV/0! | 0.00096+0.0187992904390813i | #DIV/0! | #DIV/0! | 0.125231264927503-0.00117406110382247i | 1.65800417531061+0.130949143346487i | 0.0750075208342773-0.00663220989751418i | #DIV/0! | -2.42436099432426+1.0763525323123i | #DIV/0! | #DIV/0! | #DIV/0! | #DIV/0!
| 4500 | -0.0118019508532188+0.190983937038514i | -2.1818506970774+1.34952544433323i | 26548.6959750512-2004.22667334976i | 0.272787270504703+0.0149588790820063i | 0.272787270504703+0.0149588790820063i | 0.242772790924664+0.315819610286313i | 17.6714586764426i | 0.922654377709763+3.76823357383074i | 4.42433959862901+1.08330235352154i | 0.833093690781177-0.0141295682256595i | 5.25743328941019+1.06917278529588i | -0.0575262572439573i | 0.998345821116325-0.0574945341712591i | 0.00165417888367503+0.0574945341712591i | -0.00165417888367503+0.000031723072698206i | -0.333321075972428-34.763536584524i | 0.00631289517080464i | 0.219458562224532-0.00210422101083375i | #DIV/0! | 0.0000833333333333333-0.0589462752192204i | #DIV/0! | #DIV/0! | 0.00096+0.0192265470399695i | #DIV/0! | #DIV/0! | 0.125230758914929-0.00120074236995066i | 1.65967616184155+0.127580496406008i | 0.0749563964108908-0.00648543184527901i | #DIV/0! | -2.42462348800206+1.03370583404692i | #DIV/0! | #DIV/0! | #DIV/0! | #DIV/0!
| 4600 | -0.011744859897658+0.186841970165948i | -2.1815189660093+1.3152240433885i | 26541.9368855585-2048.24344437864i | 0.272801092190512+0.0152910079848388i | 0.272801092190512+0.0152910079848388i | 0.243413009626426+0.32271828413044i | 18.0641577581413i | 0.919178599127831+3.85197209769364i | 4.43693824770206+1.05876641354214i | 0.833082924895095-0.0144433719797506i | 5.27002117259716+1.04432304156239i | -0.0588046185160453i | 0.998271506598479-0.0587707334785222i | 0.00172849340152104+0.0587707334785222i | -0.00172849340152104+0.0000338850375231001i | -0.333320525109542-34.007667026843i | 0.00645318173015585i | 0.219457655542847-0.00215097792292285i | #DIV/0! | 0.0000833333333333333-0.0576648344535851i | #DIV/0! | #DIV/0! | 0.00096+0.0196538036408577i | #DIV/0! | #DIV/0! | 0.125230241530534-0.00122742350522323i | 1.66124785096363+0.12431227887049i | 0.0749084888452234-0.00634430825852029i | #DIV/0! | -2.42493197563573+0.99250575925806i | #DIV/0! | #DIV/0! | #DIV/0! | #DIV/0!
| 4700 | -0.011691356976479+0.182876436730184i | -2.18121706797178+1.28227544561623i | 26535.032799637-2092.22610453499i | 0.272815217106797+0.0156231177367629i | 0.272815217106797+0.0156231177367629i | 0.244066833282645+0.329615177343425i | 18.45685683984i | 0.915626429807835+3.93571062155655i | 4.44879978414832+1.03499445334692i | 0.833071922683619-0.01475716343228i | 5.28187170683194+1.02023728991464i | -0.0600829797881332i | 0.998195560698029-0.0600468367422224i | 0.00180443930197105+0.0600468367422224i | -0.00180443930197105+0.0000361430459107984i | -0.333319962137576-33.2839591086897i | 0.00659346828950708i | 0.219456728932396-0.00219773460061381i | #DIV/0! | 0.0000833333333333333-0.0564379230822325i | #DIV/0! | #DIV/0! | 0.00096+0.020081060241746i | #DIV/0! | #DIV/0! | 0.125229712774085-0.00125410450674i | 1.66272676093936+0.121140003665861i | 0.074863540682254-0.00620852105224766i | #DIV/0! | -2.42528390125443+0.952660268272805i | #DIV/0! | #DIV/0! | #DIV/0! | #DIV/0!
| 4800 | -0.0116411458855333+0.179076311543948i | -2.18094273179521+1.25059512776273i | 26527.9839462389-2136.17394251269i | 0.27282964521819+0.0159552079227216i | 0.27282964521819+0.0159552079227216i | 0.244734237213783+0.336510132592412i | 18.8495559215388i | 0.911997869749775+4.01944914541945i | 4.45997868697983+1.01195236324617i | 0.833060684165486-0.0150709423163756i | 5.29303937114532+0.996881420929794i | -0.0613613410602212i | 0.998117983539088-0.0613228418769425i | 0.00188201646091202+0.0613228418769425i | -0.00188201646091202+0.0000384991832787021i | -0.333319387053095-32.5904027276105i | 0.00673375484885829i | 0.219455782393292-0.00224449103878725i | #DIV/0! | 0.0000833333333333333-0.0552621330180192i | #DIV/0! | #DIV/0! | 0.00096+0.0205083168426342i | #DIV/0! | #DIV/0! | 0.125229172645647-0.00128078537157966i | 1.66411973237049+0.118059388171097i | 0.074821319570389-0.00607777456481849i | #DIV/0! | -2.42567696900899+0.914084995170318i | #DIV/0! | #DIV/0! | #DIV/0! | #DIV/0!
| 4900 | -0.0115939603314073+0.175431469244271i | -2.18069391561978+1.22010546522674i | 26520.7905589324-2180.08624892142i | 0.272844376488564+0.0162872781277396i | 0.272844376488564+0.0162872781277396i | 0.245415195973249+0.343403000314971i | 19.2422550032375i | 0.90829291895365+4.10318766928236i | 4.47052459615928+0.989607632402001i | 0.833049209359836-0.0153847083652014i | 5.30357380551912+0.9742229240368i | -0.0626397023323091i | 0.998038775248433-0.0625987467974256i | 0.00196122475156701+0.0625987467974256i | -0.00196122475156701+0.0000409555348835078i | -0.333318799860183-31.9251518711119i | 0.0068740414082095i | 0.2194548159254-0.00229124723237359i | #DIV/0! | 0.0000833333333333333-0.0541343343849984i | #DIV/0! | #DIV/0! | 0.00096+0.0209355734435224i | #DIV/0! | #DIV/0! | 0.125228621145144-0.00130746609684933i | 1.66543299825062+0.115066350522264i | 0.0747816154075241-0.0059517937247338i | #DIV/0! | -2.42610911159303+0.876702464911769i | #DIV/0! | #DIV/0! | #DIV/0! | #DIV/0!
| 5000 | -0.0115495603788742+0.171932594332233i | -2.1804687796593+1.19073504236404i | 26513.4528758822-2223.96231632376i | 0.272859410881035+0.0166193279369245i | 0.272859410881035+0.0166193279369245i | 0.24610968338083+0.350293637977374i | 19.6349540849362i | 0.90451157741946+4.18692619314526i | 4.48048280642213+0.96792930753653i | 0.833037498286207-0.0156984613119575i | 5.31352030470834+0.952230846224572i | -0.063918063604397i | 0.997957935955506-0.0638745494185784i | 0.00204206404449403+0.0638745494185784i | -0.00204206404449403+0.000043514185818605i | -0.333318200555205-31.2865082076915i | 0.00701432796756072i | 0.219453829528529-0.00233800317625139i | #DIV/0! | 0.0000833333333333333-0.0530516476972983i | #DIV/0! | #DIV/0! | 0.00096+0.0213628300444106i | #DIV/0! | #DIV/0! | 0.125228058272465-0.00133414667962655i | 1.66667224597167+0.112157004428194i | 0.0747442378551474-0.00583032237994889i | #DIV/0! | -2.42657846304013+0.840441404386666i | #DIV/0! | #DIV/0! | #DIV/0! | #DIV/0!
| 5100 | -0.011507729381036+0.168571101793312i | -2.18026566266566+1.16241804391013i | 26505.9711398298-2267.80143927206i | 0.272874748357963+0.0169513569354691i | 0.272874748357963+0.0169513569354691i | 0.246817672552214+0.357181909420691i | 20.0276531666349i | 0.900653845147207+4.27066471700817i | 4.48989470496927+0.946887943282418i | 0.833025550964544-0.016012200889881i | 5.32292025593381+0.930875742392537i | -0.065196424876485i | 0.997875465792415-0.0651502476554751i | 0.00212453420758496+0.0651502476554751i | -0.00212453420758496+0.0000461772210098993i | -0.333317589139265-30.6729066083297i | 0.00715461452691193i | 0.219452823202569-0.00238475886533105i | #DIV/0! | 0.0000833333333333333-0.052011419311077i | #DIV/0! | #DIV/0! | 0.00096+0.0217900866452988i | #DIV/0! | #DIV/0! | 0.125227484027549-0.00136082711700701i | 1.66784267228268+0.109327652936154i | 0.0747090141676004-0.00571312177549901i | #DIV/0! | -2.42708333521787+0.805236134489439i | #DIV/0! | #DIV/0! | #DIV/0! | #DIV/0!
| 5200 | -0.0114682713186325+0.165339066874469i | -2.18008306153015+1.13509371660459i | 26498.345598074-2311.60291434513i | 0.272890388880952+0.0172833647086533i | 0.272890388880952+0.0172833647086533i | 0.247539135925211+0.364067684282891i | 20.4203522483337i | 0.896719722136888+4.35440324087107i | 4.49879815995773+0.926455546900666i | 0.833013367415188-0.0163259268322475i | 5.33181152737292+0.910129620068418i | -0.0664747861485729i | 0.997791364893935-0.0664258394233602i | 0.00220863510606495+0.0664258394233602i | -0.00220863510606495+0.0000489467252127035i | -0.333316965612343-30.082902338568i | 0.00729490108626314i | 0.219451796947568-0.00243151429451541i | #DIV/0! | 0.0000833333333333333-0.0510111997089408i | #DIV/0! | #DIV/0! | 0.00096+0.022217343246187i | #DIV/0! | #DIV/0! | 0.125226898410423-0.00138750740608208i | 1.66894903207019+0.106574781490561i | 0.074675787292078-0.00559996916609125i | #DIV/0! | -2.42762219745536+0.771026032321699i | #DIV/0! | #DIV/0! | #DIV/0! | #DIV/0!
| 5300 | -0.0114310084873566+0.16222916280894i | -2.17991961355291+1.10870589174772i | 26490.5765024501-2355.36604018466i | 0.272906332410849+0.0176153508418455i | 0.272906332410849+0.0176153508418455i | 0.248274045283057+0.370950837486805i | 20.8130513300324i | 0.892709208388506+4.43814176473398i | 4.50722786580965+0.906605519473468i | 0.833000947658886-0.0166396388723708i | 5.34022881346854+0.889965880601097i | -0.0677531474206609i | 0.997705633397503-0.0677013226376524i | 0.00229436660249704+0.0677013226376524i | -0.00229436660249704+0.0000518247830084972i | -0.333316329973903-29.5151597004707i | 0.00743518764561435i | 0.219450750763274-0.00247826945870348i | #DIV/0! | 0.0000833333333333333-0.0500487242427343i | #DIV/0! | #DIV/0! | 0.00096+0.0226445998470752i | #DIV/0! | #DIV/0! | 0.125226301420942-0.00141418754394097i | 1.66999568171509+0.103895050548705i | 0.0746444142016988-0.00549065655139178i | #DIV/0! | -2.42819365883597+0.737755054260915i | #DIV/0! | #DIV/0! | #DIV/0! | #DIV/0!
| 5400 | -0.0113957794821129+0.159234605458793i | -2.17977408098892+1.08320256079355i | 26482.6641093102-2399.09011753137i | 0.272922578907746+0.0179473149205037i | 0.272922578907746+0.0179473149205037i | 0.249022371775416+0.377831248785548i | 21.2057504117311i | 0.888622303902059+4.52188028859688i | 4.51521565057709+0.88731259519377i | 0.832988291716782-0.0169533367436043i | 5.34820394229387+0.870359258450166i | -0.0690315086927488i | 0.997618271443222-0.0689766952139475i | 0.00238172855677798+0.0689766952139475i | -0.00238172855677798+0.0000548134788012911i | -0.3333156822235-28.9684419367109i | 0.00757547420496558i | 0.219449684649597-0.00252502435279463i | #DIV/0! | 0.0000833333333333333-0.049121896016017i | #DIV/0! | #DIV/0! | 0.00096+0.0230718564479634i | #DIV/0! | #DIV/0! | 0.125225693059056-0.00144086752767308i | 1.67098661768784+0.101285287957964i | 0.0746147644300801-0.00538498952274097i | #DIV/0! | -2.42879645276434+0.705371312008002i | #DIV/0! | #DIV/0! | #DIV/0! | #DIV/0!
| 5500 | -0.0113624374354331+0.156349103995026i | -2.17964533754249+1.05853549723049i | 26474.6086795012-2442.77444926103i | 0.272939128330978+0.0182792565301789i | 0.272939128330978+0.0182792565301789i | 0.249784085937258+0.384708802357961i | 21.5984494934298i | 0.884459008677547+4.60561881245979i | 4.5227907499213+0.868552779988953i | 0.832975399610424-0.0172670201793416i | 5.35576614953172+0.851285759809611i | -0.0703098699648367i | 0.99752927917386-0.0702519550680224i | 0.00247072082613997+0.0702519550680224i | -0.00247072082613997+0.0000579148968142956i | -0.333315022360634-28.4416022359493i | 0.00771576076431679i | 0.219448598606442-0.00257177897168755i | #DIV/0! | 0.0000833333333333333-0.0482287706339078i | #DIV/0! | #DIV/0! | 0.00096+0.0234991130488517i | #DIV/0! | #DIV/0! | 0.12522507332471-0.00146754735436741i | 1.67192551094973+0.0987424812490842i | 0.0745867187800119-0.0052827862109217i | #DIV/0! | -2.42942942347975+0.673826694872529i | #DIV/0! | #DIV/0! | #DIV/0! | #DIV/0!
| 5600 | -0.0113308484740717+0.153566816860729i | -2.17953235653453+1.03465991896564i | 26466.4104783444-2486.4183404201i | 0.272955980639127+0.0186111752565149i | 0.272955980639127+0.0186111752565149i | 0.250559157706018+0.391583386447864i | 21.9911485751286i | 0.880219322714971+4.68935733632269i | 4.52998005167939+0.850303290413862i | 0.832962271361761-0.0175806889130173i | 5.36294232304115+0.832722601500845i | -0.0715882312369247i | 0.997438656734848-0.0715271001158382i | 0.00256134326515201+0.0715271001158382i | -0.00256134326515201+0.0000611311210865079i | -0.333314350385419-27.9335757019297i | 0.007856047323668i | 0.219447492633622-0.00261853331028551i | #DIV/0! | 0.0000833333333333333-0.0473675425868736i | #DIV/0! | #DIV/0! | 0.00096+0.0239263696497399i | #DIV/0! | #DIV/0! | 0.125224442217797-0.0014942270211156i | 1.6728157376613+0.0962637699633236i | 0.0745601681832847-0.00518387632559075i | #DIV/0! | -2.43009151424055+0.643076532517776i | #DIV/0! | #DIV/0! | #DIV/0! | #DIV/0!
| 5700 | -0.01130089036344+0.15088231236867i | -2.17943420050984+1.01153418623955i | 26458.0697756135-2530.02109826124i | 0.272973135790017+0.0189430706852514i | 0.272973135790017+0.0189430706852514i | 0.251347556437253+0.398454893041761i | 22.3838476568273i | 0.875903246014331+4.7730958601856i | 4.53680831448356+0.832542493509953i | 0.832948906993142-0.0178943426781074i | 5.3697572214767+0.814648150831846i | -0.0728665925090126i | 0.997346404274283-0.0728021282735434i | 0.002653595725717+0.0728021282735434i | -0.002653595725717+0.0000644642354691999i | -0.333313666298004-27.4433721679801i | 0.00799633388301921i | 0.219446366731126-0.00266528736349209i | #DIV/0! | 0.0000833333333333333-0.0465365330678056i | #DIV/0! | #DIV/0! | 0.00096+0.0243536262506281i | #DIV/0! | #DIV/0! | 0.125223799738312-0.00152090652500946i | 1.67366040663374+0.0938464381010927i | 0.0745350126919961-0.00508810027782213i | #DIV/0! | -2.43078175694709+0.613079293197789i | #DIV/0! | #DIV/0! | #DIV/0! | #DIV/0!
| 5800 | -0.0112724513141961+0.148290533374128i | -2.17935001208768+0.98911953078459i | 26449.5868455128-2573.58203227852i | 0.272990593740719+0.019274942402225i | 0.272990593740719+0.019274942402225i | 0.252149250918987+0.405323217580264i | 22.776546738526i | 0.871510778575626+4.8568343840485i | 4.54329836345908+0.815249848140601i | 0.832935306527316-0.0182079812081309i | 5.3762336699864+0.79704186693247i | -0.0741449537811006i | 0.997252521942925-0.0740770374574777i | 0.00274747805707498+0.0740770374574777i | -0.00274747805707498+0.0000679163236228936i | -0.333312970096183-26.9700697547737i | 0.00813662044237044i | 0.219445220898848-0.00271204112619181i | #DIV/0! | 0.0000833333333333333-0.0457341790493951i | #DIV/0! | #DIV/0! | 0.00096+0.0247808828515163i | #DIV/0! | #DIV/0! | 0.125223145886194-0.0015475858631299i | 1.67446238390056+0.0914879067557352i | 0.0745111605842451-0.00499530837798723i | #DIV/0! | -2.43149926300667+0.583796313204326i | #DIV/0! | #DIV/0! | #DIV/0! | #DIV/0!
| 5900 | -0.0112454289291986+0.145786765539567i | -2.17927900588839+0.967379812520836i | 26440.9619666549-2617.10045424235i | 0.273008354447547+0.0196067899933713i | 0.273008354447547+0.0196067899933713i | 0.252964209384973+0.412188258699308i | 23.1692458202247i | 0.867041920398857+4.94057290791141i | 4.54947126564628+0.798405848165676i | 0.832921469987435-0.0185216042366497i | 5.38239273563372+0.779884243929026i | -0.0754233150531885i | 0.997157009894195-0.0753518255841752i | 0.00284299010580502+0.0753518255841752i | -0.00284299010580502+0.0000714894690132944i | -0.333312261782949-26.512809083253i | 0.00827690700172165i | 0.219444055136486-0.00275879459331097i | #DIV/0! | 0.0000833333333333333-0.0449590234722869i | #DIV/0! | #DIV/0! | 0.00096+0.0252081394524045i | #DIV/0! | #DIV/0! | 0.12522248066127-0.0015742650325817i | 1.67522431474393+0.0891857269781017i | 0.0744885275698491-0.00490536010198919i | #DIV/0! | -2.43224321527336+0.555191553821528i | #DIV/0! | #DIV/0! | #DIV/0! | #DIV/0!
| 6000 | -0.0112197292722666+0.143366608772222i | -2.17922046139389+0.94628130057747i | 26432.1954220379-2660.57567823421i | 0.273026417866066+0.0199386130447263i | 0.273026417866066+0.0199386130447263i | 0.253792399527001+0.419049917997669i | 23.5619449019234i | 0.862496671484023+5.02431143177431i | 4.55534648746257+0.781991967704399i | 0.832907397397051-0.0188352114972694i | 5.38825388485962+0.76315675620713i | -0.0767016763252764i | 0.997059868284181-0.0766264905703678i | 0.00294013171581897+0.0766264905703678i | -0.00294013171581897+0.0000751857549085994i | -0.33331154135608-26.0707880663344i | 0.00841719356107285i | 0.219442869444045-0.00280554775973366i | #DIV/0! | 0.0000833333333333333-0.0442097064144154i | #DIV/0! | #DIV/0! | 0.00096+0.0256353960532927i | #DIV/0! | #DIV/0! | 0.125221804063544-0.00160094403044554i | 1.67594864346766+0.086937572904048i | 0.0744670360836815-0.00481812341946908i | #DIV/0! | -2.43301286092089+0.527231382579801i | #DIV/0! | #DIV/0! | #DIV/0! | #DIV/0!
| 6100 | -0.0111952660429075+0.141025951470544i | -2.17917371662057+0.925792475848882i | 26423.2874990229-2704.0070206811i | 0.27304478395108+0.0202704111424286i | 0.27304478395108+0.0202704111424286i | 0.254633788506332+0.425908099827661i | 23.9546439836222i | 0.857875031831125+5.10804995563721i | 4.56094203623371+0.765990608646233i | 0.832893088780114-0.0191488027236408i | 5.39383512501382+0.746841805922592i | -0.0779800375973644i | 0.996961097271633-0.0779010303329887i | 0.00303890272836704+0.0779010303329887i | -0.00303890272836704+0.0000790072643756939i | -0.333310808814905-25.6432572127948i | 0.00855748012042408i | 0.219441663821413-0.00285230062035602i | #DIV/0! | 0.0000833333333333333-0.0434849571289331i | #DIV/0! | #DIV/0! | 0.00096+0.0260626526541809i | #DIV/0! | #DIV/0! | 0.125221116092951-0.00162762285380898i | 1.67663763116709+0.084741235163352i | 0.074446614655538-0.00473347417827249i | #DIV/0! | -2.4338075051269+0.499884376021221i | #DIV/0! | #DIV/0! | #DIV/0! | #DIV/0!
| 6200 | -0.0111719598434512+0.138760947262474i | -2.17913816250074+0.905883852654781i | 26414.2384893104-2747.39380038968i | 0.273063452656645+0.0206021838727205i | 0.273063452656645+0.0206021838727205i | 0.255488342964486+0.432762711106554i | 24.3473430653209i | 0.853177001440162+5.19178847950012i | 4.56627458757556+0.750385050500984i | 0.832878544160979-0.01946237764946i | 5.39915313173654+0.730922672851524i | -0.0792583988694523i | 0.996860697017962-0.0791754427891756i | 0.00313930298203802+0.0791754427891756i | -0.00313930298203802+0.0000829560802766971i | -0.333310064160399-25.2295153856723i | 0.00869776667977529i | 0.219440438268379-0.00289905317008808i | #DIV/0! | 0.0000833333333333333-0.04278358685266i | #DIV/0! | #DIV/0! | 0.00096+0.0264899092550691i | #DIV/0! | #DIV/0! | 0.125220416749371-0.00165430149976749i | 1.67729337172363+0.0825946145827259i | 0.074427197347504-0.00465129553999247i | #DIV/0! | -2.43462650546523+0.473121141548227i | #DIV/0! | #DIV/0! | #DIV/0! | #DIV/0!
| 6300 | -0.0111497375269543+0.136567993958711i | -2.17911323788311+0.886527817381835i | 26405.0486889172-2790.73533858023i | 0.27308242393606+0.0209339308219499i | 0.27308242393606+0.0209339308219499i | 0.256356029033348+0.439613661146219i | 24.7400421470196i | 0.848402580311135+5.27552700336302i | 4.57135960019117+0.735159402626488i | 0.832863763564398-0.0197759360084691i | 5.40422336375557+0.715383466618019i | -0.0805367601415403i | 0.996758667687244-0.0804497258562744i | 0.00324133231275603+0.0804497258562744i | -0.00324133231275603+0.0000870342852659078i | -0.333309307390725-24.8289059646545i | 0.0088380532391265i | 0.219439192784882-0.00294580540381561i | #DIV/0! | 0.0000833333333333333-0.0421044822994433i | #DIV/0! | #DIV/0! | 0.00096+0.0269171658559573i | #DIV/0! | #DIV/0! | 0.12521970603277-0.00168097996540274i | 1.67791780621986+0.0804957161875778i | 0.0744087232507017-0.00457147746190981i | #DIV/0! | -2.43546926691646+0.446914156235616i | #DIV/0! | #DIV/0! | #DIV/0! | #DIV/0!
| 6400 | -0.0111285316158566+0.134443714478773i | -2.17909842507592+0.867698482250208i | 26395.718398152-2834.03095892025i | 0.273101697741872+0.0212656515765724i | 0.273101697741872+0.0212656515765724i | 0.257236812344793+0.446460861499165i | 25.1327412287183i | 0.843551768444044+5.35926552722593i | 4.57621141945967+0.720298558832033i | 0.832848747015525-0.0200894775344574i | 5.4090601664752+0.700209081297576i | -0.0818151214136282i | 0.996655009446216-0.0817238774518423i | 0.00334499055378401+0.0817238774518423i | -0.00334499055378401+0.0000912439617859057i | -0.333308538506695-24.4408133681898i | 0.00897833979847771i | 0.219437927370785-0.0029925573164471i | #DIV/0! | 0.0000833333333333333-0.0414465997635144i | #DIV/0! | #DIV/0! | 0.00096+0.0273444224568456i | #DIV/0! | #DIV/0! | 0.125218983943068-0.00170765824780931i | 1.67851273594582+0.0784426435016134i | 0.0743911360342749-0.00449391622112151i | #DIV/0! | -2.43633523742071+0.421237620751043i | #DIV/0! | #DIV/0! | #DIV/0! | #DIV/0!
| 6500 | -0.0111082797827524+0.132384939537421i | -2.17909324586614+0.849371552576055i | 26386.2479215915-2877.27998755787i | 0.273121274025875+0.0215973457231527i | 0.273121274025875+0.0215973457231527i | 0.258130658039779+0.453304225819047i | 25.5254403104171i | 0.838624565838888+5.44300405108884i | 4.58084337103029+0.70578815432587i | 0.832833494539912-0.020403001961262i | 5.4136768655702+0.685385152364608i | -0.0830934826857161i | 0.996549722464276-0.0829978954936515i | 0.00345027753572402+0.0829978954936515i | -0.00345027753572402+0.0000955871920646084i | -0.333307757508026-24.0646598966601i | 0.00911862635782894i | 0.219436642025874-0.00303930890288154i | #DIV/0! | 0.0000833333333333333-0.0408089597671526i | #DIV/0! | #DIV/0! | 0.00096+0.0277716790577338i | #DIV/0! | #DIV/0! | 0.125218250480144-0.00173433634407639i | 1.67907983415097+0.0764335931411192i | 0.074374383540662-0.00441851397702978i | #DIV/0! | -2.43722390390592+0.396067326757008i | #DIV/0! | #DIV/0! | #DIV/0! | #DIV/0!
| 6600 | -0.0110889243858049+0.130388691904796i | -2.17909725795768+0.831524206099297i | 26376.6375680561-2920.48175315489i | 0.27314115273911+0.0219290128483662i | 0.27314115273911+0.0219290128483662i | 0.259037530777106+0.460143669734248i | 25.9181393921158i | 0.833620972495668+5.52674257495175i | 4.58526784549103+0.691614524952742i | 0.832818006163514-0.0207165090227683i | 5.41808585165454+0.670898015929974i | -0.0843718439578041i | 0.996442806913485-0.0842717778996924i | 0.00355719308651503+0.0842717778996924i | -0.00355719308651503+0.000100066058111706i | -0.333306964393749-23.6999028625556i | 0.00925891291718015i | 0.219435336750031-0.00308606015801139i | #DIV/0! | 0.0000833333333333333-0.040190642194923i | #DIV/0! | #DIV/0! | 0.00096+0.028198935658622i | #DIV/0! | #DIV/0! | 0.125217505643931-0.00176101425128944i | 1.67962065667607+0.0744668496967403i | 0.0743584174218246-0.00434517836876988i | #DIV/0! | -2.43813478873479+0.371380536365049i | #DIV/0! | #DIV/0! | #DIV/0! | #DIV/0!
| 6700 | -0.01107041205233+0.128452172075868i | -2.17911005177884+0.814134983115981i | 26366.8876505847-2963.63558691964i | 0.273161333831867+0.0222606525390011i | 0.273161333831867+0.0222606525390011i | 0.259957394741757+0.466979110733017i | 26.3108384738145i | 0.828540988414383+5.61048109881465i | 4.58949637505734+0.67776466865161i | 0.832802281912684-0.0210299984529108i | 5.42229865697002+0.656734670198699i | -0.085650205229892i | 0.996334262968566-0.0855455225881771i | 0.00366573703143402+0.0855455225881771i | -0.00366573703143402+0.000104682641714898i | -0.333306159164917-23.3460319776238i | 0.00939919947653136i | 0.219434011543166-0.00313281107674757i | #DIV/0! | 0.0000833333333333333-0.0395907818636556i | #DIV/0! | #DIV/0! | 0.00096+0.0286261922595102i | #DIV/0! | #DIV/0! | 0.125216749434378-0.00178769196654446i | 1.68013665158225+0.0725407808938692i | 0.0743431928117203-0.00427382214445943i | #DIV/0! | -2.4390674465206+0.347155872382964i | #DIV/0! | #DIV/0! | #DIV/0! | #DIV/0!
| 6800 | -0.011052693304924+0.126572745204148i | -2.17913124761599+0.797183686303442i | 26356.99848641-3006.74082263947i | 0.273181817253683+0.0225922643819598i | 0.273181817253683+0.0225922643819598i | 0.260890213652979+0.473810468059089i | 26.7035375555132i | 0.823384613595034+5.69421962267756i | 4.59353970311621+0.664226209052555i | 0.832786321814175-0.0213434699856744i | 5.42632602493039+0.642882739066881i | -0.08692856650198i | 0.996224090806902-0.0868191274775426i | 0.003775909193098+0.0868191274775426i | -0.003775909193098+0.000109439024437399i | -0.333305341819241-23.0025669705603i | 0.00953948603588257i | 0.219432666405114-0.00317956165396972i | #DIV/0! | 0.0000833333333333333-0.0390085644833077i | #DIV/0! | #DIV/0! | 0.00096+0.0290534488603984i | #DIV/0! | #DIV/0! | 0.125215981851389-0.00181436948691959i | 1.68062916788283+0.0706538330218584i | 0.0743286680310012-0.00420436281944365i | #DIV/0! | -2.44002146126897+0.323373218244353i | #DIV/0! | #DIV/0! | #DIV/0! | #DIV/0!
| 6900 | -0.0110357222252406+0.124747929171428i | -2.17916049303581+0.780651289254955i | 26346.9703969332-3049.79679671298i | 0.273202602953343+0.02292384796426i | 0.273202602953343+0.02292384796426i | 0.26183595077206+0.480637662616619i | 27.096236637212i | 0.818151848037621+5.77795814654046i | 4.59740784736622+0.6509873611247i | 0.832770125895141-0.0216569233550944i | 5.43017797326136+0.629330437769606i | -0.0882069277740679i | 0.996112290608537-0.0880925904864545i | 0.00388770939146299+0.0880925904864545i | -0.00388770939146299+0.000114337287613397i | -0.333304512358014-22.6690554118764i | 0.00967977259523379i | 0.219431301335717-0.00322631188459087i | #DIV/0! | 0.0000833333333333333-0.0384432229690568i | #DIV/0! | #DIV/0! | 0.00096+0.0294807054612866i | #DIV/0! | #DIV/0! | 0.125215202894875-0.00184104680951202i | 1.68109946347179+0.0688045266204864i | 0.0743148043204166-0.00413672236103778i | #DIV/0! | -2.44099644380787+0.300013626638336i | #DIV/0! | #DIV/0! | #DIV/0! | #DIV/0!
| 7000 | -0.0110194561511451+0.122975383679976i | -2.17919746056353+0.764519852853189i | 26336.8037076979-3092.80284818209i | 0.273223690878881+0.0232554028730383i | 0.273223690878881+0.0232554028730383i | 0.262794568909894+0.487460616883576i | 27.4889357189107i | 0.812842691742142+5.86169667040337i | 4.6011101572094+0.638036898782556i | 0.832753694183133-0.0219703582952575i | 5.43386385139253+0.616066540487298i | -0.0894852890461558i | 0.995998862556175-0.0893659095338102i | 0.00400113744382502+0.0893659095338102i | -0.00400113744382502+0.000119379512345599i | -0.333303670780322-22.3450707251937i | 0.009820059154585i | 0.219429916334788-0.00327306176350309i | #DIV/0! | 0.0000833333333333333-0.0378940340694988i | #DIV/0! | #DIV/0! | 0.00096+0.0299079620621748i | #DIV/0! | #DIV/0! | 0.125214412564729-0.00186772393140699i | 1.68154871232984+0.0669914524126487i | 0.0743015655997499-0.00407082689741623i | #DIV/0! | -2.44199202947342+0.277059235969613i | #DIV/0! | #DIV/0! | #DIV/0! | #DIV/0!
| 7100 | -0.0110038554035117+0.121252900266372i | -2.17924184558838+0.748772448709636i | 26326.4987483645-3135.75831876351i | 0.273245080977581+0.02358692869555i | 0.273245080977581+0.02358692869555i | 0.26376603043433+0.494279254832671i | 27.8816348006094i | 0.8074571447086+5.94543519426627i | 4.60465536597813+0.625364124356364i | 0.832737026706105-0.0222837745403031i | 5.43739239268423+0.603080349816061i | -0.0907636503182438i | 0.995883806835183-0.0906390825387425i | 0.00411619316481704+0.0906390825387425i | -0.00411619316481704+0.000124567779501289i | -0.333302817085291-22.0302103666214i | 0.00996034571393621i | 0.21942851140229-0.00331981128559834i | #DIV/0! | 0.0000833333333333333-0.0373603152797877i | #DIV/0! | #DIV/0! | 0.00096+0.030335218663063i | #DIV/0! | #DIV/0! | 0.125213610860931-0.00189440084968967i | 1.68197801108287+0.0652132674709452i | 0.0742889182495921-0.00400660644861158i | #DIV/0! | -2.44300787602271+0.254493193876965i | #DIV/0! | #DIV/0! | #DIV/0! | #DIV/0!
| 7200 | -0.0109888830393947+0.119578393147419i | -2.17929336447116+0.733393088983231i | 26316.0558526838-3178.66255288024i | 0.273266773195974+0.0239184250191715i | 0.273266773195974+0.0239184250191715i | 0.264750297277349+0.501093501859159i | 28.2743338823081i | 0.801995206936993+6.02917371812918i | 4.60805163851448+0.612958839831456i | 0.832720123492407-0.0225971718244231i | 5.44077176200689+0.590361668007033i | -0.0920420115903317i | 0.995767123633583-0.0919121074206226i | 0.004232876366417+0.0919121074206226i | -0.004232876366417+0.000129904169709094i | -0.333301951273624-21.724094155791i | 0.0101006322732874i | 0.219427086537917-0.00336656044578403i | #DIV/0! | 0.0000833333333333333-0.0368414220120128i | #DIV/0! | #DIV/0! | 0.00096+0.0307624752639513i | #DIV/0! | #DIV/0! | 0.125212797783305-0.00192107756145405i | 1.68238838497484+0.063468691606195i | 0.074276830913379-0.00394399467770935i | #DIV/0! | -2.44404366174851+0.232299587124072i | #DIV/0! | #DIV/0! | #DIV/0! | #DIV/0!
| 7300 | -0.0109745046287022+0.117949890818349i | -2.17935175283218+0.718366661966594i | 26305.4753584708-3221.51489769257i | 0.273288767479843+0.024249891431402i | 0.273288767479843+0.024249891431402i | 0.265747330942083+0.507903284714781i | 28.6670329640069i | 0.796456878427322+6.11291224199208i | 4.61130661456357+0.600811319762983i | 0.832702984570791-0.0229105498818631i | 5.44400959913436+0.57790076988112i | -0.0933203728624197i | 0.995648813142062-0.0931849820990642i | 0.00435118685793801+0.0931849820990642i | -0.00435118685793801+0.000135390763355503i | -0.333301073344671-21.4263627441623i | 0.0102409188326387i | 0.21942564174164-0.00341330923895413i | #DIV/0! | 0.0000833333333333333-0.0363367449981496i | #DIV/0! | #DIV/0! | 0.00096+0.0311897318648395i | #DIV/0! | #DIV/0! | 0.125211973331835-0.00194775406378645i | 1.68278079331807+0.0617565039667953i | 0.0742652743178687-0.00388292866054718i | #DIV/0! | -2.44509908377426+0.210463377251813i | #DIV/0! | #DIV/0! | #DIV/0! | #DIV/0!
| 7400 | -0.0109606880518508+0.116365528332151i | -2.17941676399988+0.703678872894191i | 26294.7576075775-3264.31470312889i | 0.27331106377422+0.0245813275198653i | 0.27331106377422+0.0245813275198653i | 0.266757092509682+0.514708531447304i | 29.0597320457056i | 0.790842159179586+6.19665076585499i | 4.61442744839136+0.588912285774082i | 0.832685609970406-0.0232239084469237i | 5.44711305836177+0.565688377327158i | -0.0945987341345076i | 0.995528875553963-0.0944577044939258i | 0.00447112444603703+0.0944577044939258i | -0.00447112444603703+0.000141029640581797i | -0.333300183297533-21.1366762074239i | 0.0103812053919899i | 0.219424177013254-0.00346005765999957i | #DIV/0! | 0.0000833333333333333-0.03584570790358i | #DIV/0! | #DIV/0! | 0.00096+0.0316169884657277i | #DIV/0! | #DIV/0! | 0.125211137506404-0.00197443035377146i | 1.68315613446643+0.060075539836431i | 0.0742542211097661-0.00382334867235261i | #DIV/0! | -2.44617385650956+0.188970341446887i | #DIV/0! | #DIV/0! | #DIV/0! | #DIV/0!
| 7500 | -0.010947403316177+0.114823540196491i | -2.17948816760332+0.689316189485377i | 26283.9029458662-3307.06132191613i | 0.273333662023387+0.0249127328723114i | 0.273333662023387+0.0249127328723114i | 0.267779542646093+0.521509171345112i | 29.4524311274043i | 0.785151049193786+6.28038928971789i | 4.61742084499412+0.577252882548502i | 0.832667999720801-0.0235372472539603i | 5.45008884471492+0.553715635294542i | -0.0958770954065956i | 0.995407311065289-0.0957302725253155i | 0.00459268893471099+0.0957302725253155i | -0.00459268893471099+0.000146822881280095i | -0.33329928113246-20.8547127505658i | 0.0105214919513411i | 0.219422692352609-0.00350680570382295i | #DIV/0! | 0.0000833333333333333-0.0353677651315323i | #DIV/0! | #DIV/0! | 0.00096+0.0320442450666159i | #DIV/0! | #DIV/0! | 0.125210290306926-0.00200110642850033i | 1.68351525036264+0.0584246876196566i | 0.074243645707168-0.00376519798993247i | #DIV/0! | -2.44726771024941+0.167807018140265i | #DIV/0! | #DIV/0! | #DIV/0! | #DIV/0!
| 7600 | -0.0109346223891446+0.113322253831327i | -2.1795657482935+0.6752657917861i | 26272.9117231819-3349.7541096099i | 0.273356562170876+0.0252441070766183i | 0.273356562170876+0.0252441070766183i | 0.268814641608701+0.528305134886357i | 29.845130209103i | 0.779383548469921+6.3641278135808i | 4.6202930932263+0.565824655231692i | 0.832650153851924-0.0238505660373842i | 5.45294324707822+0.541974089194308i | -0.0971554566786835i | 0.995284119874701-0.097002684113593i | 0.004715880125299+0.097002684113593i | -0.004715880125299+0.000152772565090498i | -0.333298366848794-20.5801675151536i | 0.0106617785106923i | 0.219421187759512-0.00355355336531731i | #DIV/0! | 0.0000833333333333333-0.0349023998008543i | #DIV/0! | #DIV/0! | 0.00096+0.0324715016675041i | #DIV/0! | #DIV/0! | 0.125209431733291-0.00202778228505883i | 1.68385893069758+0.0568028860043309i | 0.0742335241641427-0.00370842270811098i | #DIV/0! | -2.4483803899022+0.146960656899743i | #DIV/0! | #DIV/0! | #DIV/0! | #DIV/0!
| 7700 | -0.0109223190466152+0.111860083536252i | -2.17964930458+0.661515525918516i | 26261.7842933249-3392.39242462435i | 0.273379764159472+0.0255754497207934i | 0.273379764159472+0.0255754497207934i | 0.269862349252903+0.535096353692294i | 30.2378292908018i | 0.773539657007992+6.4478663374437i | 4.62305009614054+0.554619528158069i | 0.832632072394122-0.0241638645316638i | 5.45568216853466+0.530455663626405i | -0.0984338179507714i | 0.99515930218352-0.0982749371793741i | 0.00484069781648+0.0982749371793741i | -0.00484069781648+0.000158880771397293i | -0.333297440446073-20.3127514795621i | 0.0108020650700435i | 0.219419663233852-0.00360030063937743i | #DIV/0! | 0.0000833333333333333-0.0344491218813626i | #DIV/0! | #DIV/0! | 0.00096+0.0328987582683923i | #DIV/0! | #DIV/0! | 0.125208561785437-0.00205445792053376i | 1.68418791672031+0.0552091212905409i | 0.0742238340472298-0.00365297156927528i | #DIV/0! | -2.4495116538329+0.126419172226222i | #DIV/0! | #DIV/0! | #DIV/0! | #DIV/0!
| 7800 | -0.0109104687346465+0.110435524921849i | -2.17973864777158+0.64805386138803i | 26250.521014023-3434.97562826172i | 0.273403267931211+0.0259067603929755i | 0.273403267931211+0.0259067603929755i | 0.270922625038593+0.54188276048437i | 30.6305283725005i | 0.767619374807999+6.53160486130661i | 4.62569739880155+0.543629784825765i | 0.832613755378139-0.0244771424713247i | 5.45831115417969+0.51915264235444i | -0.0997121792228594i | 0.995032858195723-0.0995470296435337i | 0.00496714180427704+0.0995470296435337i | -0.00496714180427704+0.000165149579325702i | -0.333296501924431-20.0521904437786i | 0.0109423516293947i | 0.219418118775414-0.00364704752090435i | #DIV/0! | 0.0000833333333333333-0.0340074664726272i | #DIV/0! | #DIV/0! | 0.00096+0.0333260148692805i | #DIV/0! | #DIV/0! | 0.125207680463239-0.00208113333201546i | 1.68450290472987+0.0536424248760858i | 0.0742145543225851-0.00359879580495533i | #DIV/0! | -2.45066127281017+0.10617110090366i | #DIV/0! | #DIV/0! | #DIV/0! | #DIV/0!
| 7900 | -0.0108990484434574+0.109047149763915i | -2.17983360100974+0.634869851632334i | 26239.1222469031-3477.50308474152i | 0.273427073427379+0.0262380386814367i | 0.273427073427379+0.0262380386814367i | 0.271995428036566+0.548664289044749i | 31.0232274541992i | 0.761622701869941+6.61534338516951i | 4.62824021380948+0.532848049044149i | 0.832595202835119-0.0247903995909507i | 5.4608354166446+0.508057649453198i | -0.100990540494947i | 0.994904788117946-0.100818959427208i | 0.00509521188205397+0.100818959427208i | -0.00509521188205397+0.000171581067738999i | -0.333295551281583-19.7982240913413i | 0.0110826381887459i | 0.219416554384048-0.00369379400477239i | #DIV/0! | 0.0000833333333333333-0.0335769922134801i | #DIV/0! | #DIV/0! | 0.00096+0.0337532714701687i | #DIV/0! | #DIV/0! | 0.125206787766614-0.00210780851657905i | 1.68480454928066+0.0521018708894513i | 0.0742056652528639-0.00354584898847779i | #DIV/0! | -2.45182902904631+0.086205562587585i | #DIV/0! | #DIV/0! | #DIV/0! | #DIV/0!
| 8000 | -0.0108880365923505+0.107693601243588i | -2.17993399838663+0.621953097529037i | 26227.5883574634-3519.97416122947i | 0.273451180588515+0.0265692841745832i | 0.273451180588515+0.0265692841745832i | 0.273080716934887+0.55544087417999i | 31.4159265358979i | 0.755549638193819+6.69908190903242i | 4.63068344474352+0.522267267183095i | 0.832576414796605-0.0251036356251847i | 5.46325985954013+0.49716363155791i | -0.102268901767035i | 0.994775092159482-0.102090724451802i | 0.00522490784051799+0.102090724451802i | -0.00522490784051799+0.000178177315232994i | -0.333294588521703-19.5506051216091i | 0.0112229247480972i | 0.219414970059583-0.00374054008592709i | #DIV/0! | 0.0000833333333333333-0.0331572798108115i | #DIV/0! | #DIV/0! | 0.00096+0.0341805280710569i | #DIV/0! | #DIV/0! | 0.125205883695462-0.00213448347134027i | 1.68509346612578+0.050586573960628i | 0.0741971483027797-0.00349408689784038i | #DIV/0! | -2.45301471532152+0.0665122233490471i | #DIV/0! | #DIV/0! | #DIV/0! | #DIV/0!
| 8100 | -0.0108774129245186+0.106373589540017i | -2.18003968413846+0.609293713606119i | 26215.9197150441-3562.38822786605i | 0.273475589354411+0.0269004964609581i | 0.273475589354411+0.0269004964609581i | 0.27417845004518+0.562212451687513i | 31.8086256175967i | 0.749400183779632+6.78282043289532i | 4.63303170771565+0.511880691456977i | 0.832557391294536-0.0254168503087293i | 5.46558909901019+0.486463841148248i | -0.103547263039123i | 0.994643770532282-0.103362322638987i | 0.00535622946771797+0.103362322638987i | -0.00535622946771797+0.000184940400136002i | -0.333293613641674-19.3090984463219i | 0.0113632113074484i | 0.219413365801879-0.00378728575923341i | #DIV/0! | 0.0000833333333333333-0.0327479306773447i | #DIV/0! | #DIV/0! | 0.00096+0.0346077846719452i | #DIV/0! | #DIV/0! | 0.125204968249704-0.00216115819336889i | 1.68537023492357+0.0490956871226819i | 0.0741889860525981-0.00344346738793535i | #DIV/0! | -2.45421813418364+0.047081261918606i | #DIV/0! | #DIV/0! | #DIV/0! | #DIV/0!
| 8200 | -0.0108671584107733+0.105085887745481i | -2.18015051190745+0.596882296724497i | 26204.1166927992-3604.74465779481i | 0.273500299664112+0.0272316751292423i | 0.273500299664112+0.0272316751292423i | 0.275288585308884+0.568978958324741i | 32.2013246992954i | 0.743174338627381+6.86655895675823i | 4.63528935120491+0.501681864179986i | 0.832538132361251-0.0257300433763473i | 5.46782748356616+0.475951820803639i | -0.104825624311211i | 0.994510823450951-0.104633751910707i | 0.00548917654904901+0.104633751910707i | -0.00548917654904901+0.000191872400503987i | -0.333292626638424-19.0734804449292i | 0.0115034978667996i | 0.219411741610687-0.00383403101955515i | #DIV/0! | 0.0000833333333333333-0.0323485656690844i | #DIV/0! | #DIV/0! | 0.00096+0.0350350412728334i | #DIV/0! | #DIV/0! | 0.125204041429199-0.00218783267973401i | 1.68563540172766+0.0476283998345077i | 0.074181162118742-0.00339395027148237i | #DIV/0! | -2.45543909721633+0.027903338399756i | #DIV/0! | #DIV/0! | #DIV/0! | #DIV/0!
| 8300 | -0.0108572551613453+0.103829328075774i | -2.18026634406566+0.584709897024299i | 26192.179667667-3647.04282719025i | 0.273525311455915+0.0275628197682568i | 0.273525311455915+0.0275628197682568i | 0.276411080303472+0.575740331780561i | 32.5940237809941i | 0.736872102737065+6.95029748062113i | 4.63746047432619+0.491664602933136i | 0.832518638029486-0.0260432145628631i | 5.46997911235568+0.465621388370273i | -0.106103985583299i | 0.994376251132754-0.105905010189184i | 0.00562374886724604+0.105905010189184i | -0.00562374886724604+0.000198975394115009i | -0.333291627514591-18.8435382737882i | 0.0116437844261508i | 0.219410097485912-0.00388077586182085i | #DIV/0! | 0.0000833333333333333-0.0319588239140352i | #DIV/0! | #DIV/0! | 0.00096+0.0354622978737216i | #DIV/0! | #DIV/0! | 0.125203103233891-0.00221450692754168i | 1.68588948128165+0.046183936118211i | 0.0741736610809685-0.00334549720796123i | #DIV/0! | -2.45667742436913+0.00896956524373793i | #DIV/0! | #DIV/0! | #DIV/0! | #DIV/0!
| 8400 | -0.0108476863449885+0.10260279835125i | -2.18038705109476+0.572767990946195i | 26180.109020341-3689.28211528548i | 0.273550624667371+0.0278939299669637i | 0.273550624667371+0.0278939299669637i | 0.277545892248617+0.582496510648966i | 32.9867228626928i | 0.730493476108685+7.03403600448404i | 4.63954894367161+0.481822986586725i | 0.832498908332376-0.0263563636031628i | 5.47204785200399+0.455466622983562i | -0.107382346855387i | 0.994240053797608-0.107176095396918i | 0.00575994620239195+0.107176095396918i | -0.00575994620239195+0.000206251458469003i | -0.333290616269048-18.6190692246538i | 0.011784070985502i | 0.219408433427296-0.00392752028091617i | #DIV/0! | 0.0000833333333333333-0.0315783617245824i | #DIV/0! | #DIV/0! | 0.00096+0.0358895544746098i | #DIV/0! | #DIV/0! | 0.125202153663634-0.00224118093387348i | 1.68613295913281+0.0447615528042897i | 0.0741664684153257-0.00329807159988962i | #DIV/0! | -2.45793294334338-0.009728519702771i | #DIV/0! | #DIV/0! | #DIV/0! | #DIV/0!
| 8500 | -0.0108384361147072+0.101405238726238i | -2.18051251101661+0.561048456156898i | 26167.9051352401-3731.46190439949i | 0.273576239235286+0.0282250053144687i | 0.273576239235286+0.0282250053144687i | 0.278692978012338+0.589247434404674i | 33.3794219443916i | 0.724038458742241+7.11777452834694i | 4.64155840884984+0.472151342125503i | 0.832478943303451-0.0266694902321952i | 5.47403735215329+0.445481851893308i | -0.108660708127475i | 0.99410223166809-0.108447005456693i | 0.00589776833191002+0.108447005456693i | -0.00589776833191002+0.000213702670781996i | -0.333289592903224-18.3998801285055i | 0.0119243575448532i | 0.219406749434739-0.00397426427175661i | #DIV/0! | 0.0000833333333333333-0.0312068515866461i | #DIV/0! | #DIV/0! | 0.00096+0.036316811075498i | #DIV/0! | #DIV/0! | 0.12520119271837-0.00226785469582801i | 1.68636629358422+0.0433605378772117i | 0.0741595704325886-0.00325163849597197i | #DIV/0! | -2.45920548902895-0.028198978247776i | #DIV/0! | #DIV/0! | #DIV/0! | #DIV/0!
| 8600 | -0.0108294895394929+0.100235638646617i | -2.18064260886996+0.549543548223897i | 26155.5684004794-3773.58157996409i | 0.273602155095719+0.0285560454000218i | 0.273602155095719+0.0285560454000218i | 0.279852294117134+0.595993043380621i | 33.7721210260903i | 0.717507050637732+7.20151305220985i | 4.643492316836+0.462644232226947i | 0.832458742976642-0.0269825941849727i | 5.47595105981264+0.435661638041974i | -0.109939069399563i | 0.993962784969428-0.109717738291578i | 0.00603721503057197+0.109717738291578i | -0.00603721503057197+0.000221331107985001i | -0.333288557415441-18.1857868009163i | 0.0120646441042044i | 0.219405045507993-0.00402100782922099i | #DIV/0! | 0.0000833333333333333-0.0308439812193595i | #DIV/0! | #DIV/0! | 0.00096+0.0367440676763862i | #DIV/0! | #DIV/0! | 0.125200220397959-0.00229452821048295i | 1.68658991749569+0.0419802089158269i | 0.0741529542214448-0.00320616450052908i | #DIV/0! | -2.46049490298709-0.046449495156724i | #DIV/0! | #DIV/0! | #DIV/0! | #DIV/0!
| 8700 | -0.0108208325415211+0.0990930340171952i | -2.18077723622889+0.538245878898675i | 26143.0992078394-3815.64053055055i | 0.273628372183986+0.0288870498130202i | 0.273628372183986+0.0288870498130202i | 0.28102379674605+0.602733278746999i | 34.164820107789i | 0.710899251795159+7.28525157607275i | 4.64535392523453+0.453296443546174i | 0.832438307386274-0.0272956751965716i | 5.4777922326208+0.426000768349602i | -0.111217430671651i | 0.993821713929507-0.110988291824931i | 0.00617828607049298+0.110988291824931i | -0.00617828607049298+0.000229138846720003i | -0.333287509802117-17.9766135257138i | 0.0122049306635557i | 0.219403321646874-0.00406775094816398i | #DIV/0! | 0.0000833333333333333-0.0304894526995968i | #DIV/0! | #DIV/0! | 0.00096+0.0371713242772744i | #DIV/0! | #DIV/0! | 0.125199236702294-0.00232120147490219i | 1.68680423994968+0.0406199116223938i | 0.0741466075962213-0.00316161768879601i | #DIV/0! | -2.46180103297494-0.064487399848324i | #DIV/0! | #DIV/0! | #DIV/0! | #DIV/0!
| 8800 | -0.0108124518383155+0.0979765045622008i | -2.18091629075944+0.527148395880472i | 26130.4979527364-3857.63814789589i | 0.273654890434655+0.0292180181430088i | 0.273654890434655+0.0292180181430088i | 0.282207441748764+0.609468082491927i | 34.5575191894877i | 0.704215062214521+7.36899009993565i | 4.64714631454722+0.444102975663847i | 0.832417636567072-0.0276087330021334i | 5.47956395111429+0.416494242661714i | -0.112495791943739i | 0.993679018778868-0.112258663980406i | 0.006320981221132+0.112258663980406i | -0.006320981221132+0.000237127963333i | -0.333286450068062-17.7721925738294i | 0.0123452172229069i | 0.219401577851257-0.00411449362354174i | #DIV/0! | 0.0000833333333333333-0.0301429816461923i | #DIV/0! | #DIV/0! | 0.00096+0.0375985808781626i | #DIV/0! | #DIV/0! | 0.125198241631305-0.00234787448620754i | 1.68700964779179+0.0392790184344448i | 0.0741405190486172-0.00311796752765617i | #DIV/0! | -2.4631237325082-0.0823196866114549i | #DIV/0! | #DIV/0! | #DIV/0! | #DIV/0!
| 8900 | -0.0108043348894349+0.0968851713637072i | -2.18105967581091+0.516244363944186i | 26117.7650341918-3899.57382692883i | 0.273681709781553+0.029548949979683i | 0.273681709781553+0.029548949979683i | 0.283403184647646+0.616197397403496i | 34.9502182711865i | 0.697454481895818+7.45272862379856i | 4.64887239953023+0.435059030656281i | 0.832396730554157-0.0279217673368651i | 5.48126913008439+0.407137263319416i | -0.113774153215827i | 0.993534699750703-0.113528852681951i | 0.00646530024929703+0.113528852681951i | -0.00646530024929703+0.000245300533876003i | -0.333285378211473-17.57236375457i | 0.0124855037822581i | 0.219399814120899-0.00416123585023067i | #DIV/0! | 0.0000833333333333333-0.0298042964591564i | #DIV/0! | #DIV/0! | 0.00096+0.0380258374790509i | #DIV/0! | #DIV/0! | 0.125197235184854-0.0023745472414753i | 1.68720650705617+0.0379569272156932i | 0.0741346777030957-0.00307518480133377i | #DIV/0! | -2.46446286045856-0.0999530334593099i | #DIV/0! | #DIV/0! | #DIV/0! | #DIV/0!
| 9000 | -0.0107964698472827+0.0958181945641418i | -2.18120730003866+0.505527347326275i | 26104.9008548018-3941.44696579536i | 0.273708830157759+0.0298798449128886i | 0.273708830157759+0.0298798449128886i | 0.28461098064377+0.622921167053034i | 35.3429173528852i | 0.690617510839052+7.53646714766148i | 4.65053493971605+0.426160003249444i | 0.832375589383047-0.0282347779360403i | 5.4829105290991+0.397925225313404i | -0.115052514487915i | 0.99338875708086-0.114798855853813i | 0.00661124291913995+0.114798855853813i | -0.00661124291913995+0.000253658634101997i | -0.333284294228217-17.376973996835i | 0.0126257903416093i | 0.219398030455635-0.00420797762307669i | #DIV/0! | 0.0000833333333333333-0.0294731376096102i | #DIV/0! | #DIV/0! | 0.00096+0.0384530940799391i | #DIV/0! | #DIV/0! | 0.125196217362845-0.00240121973776436i | 1.6873951642873+0.0366530600196272i | 0.0741290732757264-0.00303324154179421i | #DIV/0! | -2.46581828068243-0.117393819726759i | #DIV/0! | #DIV/0! | #DIV/0! | #DIV/0!
| 9100 | -0.0107888455116804+0.094774771220272i | -2.18135907705591+0.49499119327195i | 26091.9058207058-3983.25696588414i | 0.273736251495612+0.0302107025326264i | 0.273736251495612+0.0302107025326264i | 0.285830784622947+0.629639335779621i | 35.7356164345839i | 0.683704149044221+7.62020567152438i | 4.65213654916957+0.417401471521072i | 0.832354213089656-0.0285477645349994i | 5.48449076225923+0.388853706986073i | -0.116330875760003i | 0.993241191007839-0.116068671420545i | 0.00675880899216097+0.116068671420545i | -0.00675880899216097+0.000262204339458005i | -0.333283198121985-17.1858769579199i | 0.0127660769009605i | 0.219396226855251-0.00425471893702331i | #DIV/0! | 0.0000833333333333333-0.0291492569765376i | #DIV/0! | #DIV/0! | 0.00096+0.0388803506808273i | #DIV/0! | #DIV/0! | 0.125195188165157-0.00242789197218931i | 1.68757594776466+0.0353668619216046i | 0.0741236960360505-0.00299211096348208i | #DIV/0! | -2.46718986167886-0.134648142507671i | #DIV/0! | #DIV/0! | #DIV/0! | #DIV/0!
| 9200 | -0.0107814512878776+0.093754133297132i | -2.18151492511182+0.484630016655289i | 26078.7803415562-4025.00323185127i | 0.273763973726707+0.0305415224290509i | 0.273763973726707+0.0305415224290509i | 0.28706255116174+0.63635184867569i | 36.1283155162826i | 0.676714396511325+7.70394419538728i | 4.65367970554038+0.408779188117347i | 0.832332601710297-0.0288607268691511i | 5.48601230725068+0.379918461248196i | -0.117609237032091i | 0.993092001772793-0.117338297307004i | 0.006907998227207+0.117338297307004i | -0.006907998227207+0.000270939725087002i | -0.333282089889657-16.9989326578465i | 0.0129063634603117i | 0.219394403319529-0.00430145978692819i | #DIV/0! | 0.0000833333333333333-0.0288324172267926i | #DIV/0! | #DIV/0! | 0.00096+0.0393076072817155i | #DIV/0! | #DIV/0! | 0.125194147591665-0.00245456394181576i | 1.68774916863944+0.0340977999165699i | 0.0741185367718081-0.00295176740201618i | #DIV/0! | -2.46857747627356-0.151721832020401i | #DIV/0! | #DIV/0! | #DIV/0! | #DIV/0!
| 9300 | -0.0107742771477047+0.0927555457913647i | -2.1816747667936+0.474438185591497i | 26065.5248304867-4066.68517164499i | 0.273791996781895+0.0308723041924738i | 0.273791996781895+0.0308723041924738i | 0.288306234533433+0.643058651573536i | 36.5210145979813i | 0.669648253240365+7.78768271925019i | 4.65516675846899+0.400289071952782i | 0.832310755281676-0.0291736646739725i | 5.48747751375067+0.37111540727881i | -0.118887598304178i | 0.992941189619529-0.118607731438359i | 0.00705881038047096+0.118607731438359i | -0.00705881038047096+0.000279866865819003i | -0.333280969535281-16.8160071372848i | 0.0130466500196629i | 0.219392559848308-0.00434820016774074i | #DIV/0! | 0.0000833333333333333-0.0285223912351067i | #DIV/0! | #DIV/0! | 0.00096+0.0397348638826037i | #DIV/0! | #DIV/0! | 0.125193095642278-0.00248123564376166i | 1.68791512199033+0.0328453618763202i | 0.0741135867562554-0.00291218625669205i | #DIV/0! | -2.46998100132703-0.168620465982039i | #DIV/0! | #DIV/0! | #DIV/0! | #DIV/0!
| 9400 | -0.0107673135936047+0.0917783049743416i | -2.18183852875083+0.464410307967488i | 26052.1397040809-4108.30219652987i | 0.273820320591286+0.0312030474133649i | 0.273820320591286+0.0312030474133649i | 0.289561788714028+0.649759691032847i | 36.9137136796801i | 0.662505719231341+7.87142124311309i | 4.65659993739837+0.391927200363962i | 0.832288673840898-0.0294865776850102i | 5.48888861123927+0.362440622678952i | -0.120165959576266i | 0.992788754794506-0.119876971740091i | 0.00721124520549399+0.119876971740091i | -0.00721124520549399+0.000288987836174995i | -0.333279837052407-16.6369721373i | 0.0131869365790142i | 0.219390696441401-0.00439494007427428i | #DIV/0! | 0.0000833333333333333-0.0282189615411162i | #DIV/0! | #DIV/0! | 0.00096+0.0401621204834919i | #DIV/0! | #DIV/0! | 0.125192032316888-0.00250790707506731i | 1.68807408780397+0.031609055564993i | 0.0741088377178344-0.00287334393637742i | #DIV/0! | -2.47140031746486-0.185349383065359i | #DIV/0! | #DIV/0! | #DIV/0! | #DIV/0!
| 9500 | -0.010760551625299+0.090821736746233i | -2.18200614143985+0.454541218823072i | 26038.6253823408-4149.85372111076i | 0.273848945084247+0.0315337516823541i | 0.273848945084247+0.0315337516823541i | 0.290829167388211+0.65645491432901i | 37.3064127613788i | 0.655286794484252+7.955159766976i | 4.65798135883813+0.383689801689642i | 0.832266357425464-0.0297994656378808i | 5.49024771626359+0.353890336051761i | -0.121444320848354i | 0.992634697546833-0.121146016137999i | 0.00736530245316702+0.121146016137999i | -0.00736530245316702+0.00029830471035501i | -0.333278692444968-16.46170479933i | 0.0133272231383654i | 0.219388813098572-0.00444167950147674i | #DIV/0! | 0.0000833333333333333-0.0279219198406834i | #DIV/0! | #DIV/0! | 0.00096+0.0405893770843801i | #DIV/0! | #DIV/0! | 0.125190957615362-0.00253457823284982i | 1.68822633188717+0.0303884077065471i | 0.074104281812028-0.00283521780874253i | #DIV/0! | -2.47283530882806-0.201913695505938i | #DIV/0! | #DIV/0! | #DIV/0! | #DIV/0!
| 9600 | -0.0107539827088724+0.0898851950929434i | -2.18217753888679+0.44482596852078i | 26024.9822886549-4191.33916335629i | 0.273877870189405+0.031864416590233i | 0.273877870189405+0.031864416590233i | 0.292108323955311+0.663144269442221i | 37.6991118430775i | 0.647991478999099+8.0388982908389i | 4.65931303312481+0.375573248251566i | 0.832243806073269-0.0301123282682719i | 5.49155683919808+0.345460919983294i | -0.122722682120442i | 0.992479018128271-0.1224148625582i | 0.007520981871729+0.1224148625582i | -0.007520981871729+0.000307819562242004i | -0.333277535709625-16.2900873839205i | 0.0134675096977166i | 0.2193869098196-0.00448841844420046i | #DIV/0! | 0.0000833333333333333-0.0276310665090096i | #DIV/0! | #DIV/0! | 0.00096+0.0410166336852683i | #DIV/0! | #DIV/0! | 0.125189871537573-0.00256124911417175i | 1.68837210671578+0.0291829631041405i | 0.0740999115952434-0.00279778615240473i | #DIV/0! | -2.4742858628421-0.218318300921441i | #DIV/0! | #DIV/0! | #DIV/0! | #DIV/0!
| 9700 | -0.0107475987480772+0.0889680606384849i | -2.18235265846754+0.435259811647385i | 26011.2108497662-4232.75794462208i | 0.273907095834646+0.0321950417279564i | 0.273907095834646+0.0321950417279564i | 0.293399211535243+0.669827705047282i | 38.0918109247762i | 0.640619772775881+8.12263681470181i | 4.66059687071718+0.367574049711889i | 0.832221019822607-0.0304251653119425i | 5.49281789053979+0.337148884399947i | -0.12400104339253i | 0.992321716793234-0.123683508927137i | 0.007678283206766+0.123683508927137i | -0.007678283206766+0.000317534465392996i | -0.33327636684808-16.1220070068568i | 0.0136077962570678i | 0.219384986604327-0.00453515689736446i | #DIV/0! | 0.0000833333333333333-0.0273462101532466i | #DIV/0! | #DIV/0! | 0.00096+0.0414438902861565i | #DIV/0! | #DIV/0! | 0.125188774083431-0.00258791971613373i | 1.68851165222542+0.0279922838055657i | 0.0740957200005293-0.00276102811195992i | #DIV/0! | -2.47575187000278-0.234567893399897i | #DIV/0! | #DIV/0! | #DIV/0! | #DIV/0!
| 9800 | -0.0107413920576757+0.0880697392859744i | -2.18253144070338+0.425838196594863i | 25997.3114957401-4274.10948967364i | 0.273936621947113+0.0325256266866445i | 0.273936621947113+0.0325256266866445i | 0.294701782974458+0.676505170504089i | 38.484510006475i | 0.633171675814599+8.20637533856471i | 4.66183468806285+0.359688846784778i | 0.832197998712164-0.0307379765047243i | 5.49403268677501+0.328950870280054i | -0.125279404664618i | 0.992162793798784-0.124951953171579i | 0.00783720620121597+0.124951953171579i | -0.00783720620121597+0.000327451493039005i | -0.333275185860296-15.9573553914376i | 0.013748082816419i | 0.219383043452514-0.00458189485586478i | #DIV/0! | 0.0000833333333333333-0.0270671671924992i | #DIV/0! | #DIV/0! | 0.00096+0.0418711468870448i | #DIV/0! | #DIV/0! | 0.125187665252799-0.00261459003582324i | 1.68864519654764+0.0268159483139072i | 0.0740917003149524-0.00272492365558255i | #DIV/0! | -2.47723322367784-0.250666973909226i | #DIV/0! | #DIV/0! | #DIV/0! | #DIV/0!
| 9900 | -0.0107353553386587+0.0871896609409904i | -2.182713829071+0.416556755772787i | 25983.2846599321-4315.39322670877i | 0.273966448453211+0.0328561710575834i | 0.273966448453211+0.0328561710575834i | 0.296015990851857+0.683176615848688i | 38.8772090881737i | 0.625647188115253+8.29011386242762i | 4.66302821306875+0.351914405281068i | 0.832174742781026-0.0310507615825218i | 5.49520295584978+0.320863643698546i | -0.126557765936706i | 0.992002249404634-0.126220193218624i | 0.007997750595366+0.126220193218624i | -0.007997750595366+0.000337572718082019i | -0.33327399274354-15.7960286357791i | 0.0138883693757702i | 0.219381080363944-0.00462863231456004i | #DIV/0! | 0.0000833333333333333-0.0267937614632821i | #DIV/0! | #DIV/0! | 0.00096+0.042298403487933i | #DIV/0! | #DIV/0! | 0.125186545045553-0.00264126007030644i | 1.68877295669706+0.0256535508398323i | 0.0740878461585902-0.00268945353508775i | #DIV/0! | -2.47872981992286-0.266619860075901i | #DIV/0! | #DIV/0! | #DIV/0! | #DIV/0!
| 10000 | -0.0107294816551898+0.0863272783115231i | -2.18289976982577+0.407411296407924i | 25969.130778955-4356.60858737982i | 0.273996575278606+0.0331866744322287i | 0.273996575278606+0.0331866744322287i | 0.297341787484734+0.689841991784941i | 39.2699081698724i | 0.618046309677842+8.37385238629052i | 4.66417909020605+0.344247610466344i | 0.83215125206867-0.0313635202813133i | 5.49633034227472+0.312884090185031i | -0.127836127208794i | 0.991840083873147-0.127488226995705i | 0.00815991612685296+0.127488226995705i | -0.00815991612685296+0.000347900213089003i | -0.333272787497784-15.6379269940738i | 0.0140286559351214i | 0.219379097338409-0.00467536926834524i | #DIV/0! | 0.0000833333333333333-0.0265258238486492i | #DIV/0! | #DIV/0! | 0.00096+0.0427256600888212i | #DIV/0! | #DIV/0! | 0.125185413461576-0.00266792981667024i | 1.68889513921243+0.0245047005929381i | 0.0740841514649327-0.00265459924829375i | #DIV/0! | -2.4802415573105-0.282430695377017i | #DIV/0! | #DIV/0! | #DIV/0! | #DIV/0!
| 10100 | -0.0107237644131391+0.085482065779206i | -2.18308921183712+0.398397791890337i | 25954.8502926465-4397.75500681537i | 0.274027002348224+0.0335171364022055i | 0.274027002348224+0.0335171364022055i | 0.298679124934657+0.696501249676635i | 39.6626072515711i | 0.610369040502366+8.45759091015343i | 4.66528888527642+0.336685461713927i | 0.83212752661497-0.0316762523371517i | 5.49741641189139+0.305009209376775i | -0.129114488480882i | 0.991676297469336-0.128756052430593i | 0.00832370253066395+0.128756052430593i | -0.00832370253066395+0.000358436050289013i | -0.333271570124385-15.4829546708443i | 0.0141689424944727i | 0.21937709437572-0.00472210571213504i | #DIV/0! | 0.0000833333333333333-0.0262631919293557i | #DIV/0! | #DIV/0! | 0.00096+0.0431529166897094i | #DIV/0! | #DIV/0! | 0.125184270500759-0.00269459927201277i | 1.68901194075507+0.0233690211104112i | 0.0740806104626221-0.00262034300350025i | #DIV/0! | -2.48176833677178-0.298103457786298i | #DIV/0! | #DIV/0! | #DIV/0! | #DIV/0!
| 10200 | -0.010718197340083+0.0846535183369448i | -2.18328210643523+0.389512373628531i | 25940.4436440365-4438.83192364175i | 0.274057729586251+0.0338475565593103i | 0.274057729586251+0.0338475565593103i | 0.30002795501339+0.70315434154012i | 40.0553063332699i | 0.602615380588827+8.54132943401633i | 4.6663590898655+0.329225067435568i | 0.832103566460196-0.0319889574861654i | 5.4984626563257+0.297236109949403i | -0.13039284975297i | 0.99151089046086-0.130023667451397i | 0.00848910953913995+0.130023667451397i | -0.00848910953913995+0.000369182301572984i | -0.333270340620675-15.3310196272928i | 0.0143092290538239i | 0.219375071475603-0.00476884164078715i | #DIV/0! | 0.0000833333333333333-0.0260057096555384i | #DIV/0! | #DIV/0! | 0.00096+0.0435801732905976i | #DIV/0! | #DIV/0! | 0.125183116162945-0.00272126843339964i | 1.68912354866771+0.0222461496207322i | 0.0740772176583984-0.00258666768594998i | #DIV/0! | -2.48331006144862-0.313641967911589i | #DIV/0! | #DIV/0! | #DIV/0! | #DIV/0!
| 10300 | -0.0107127744666569+0.0838411505884282i | -2.18347840726809+0.380751323379014i | 25925.9112793138-4479.83878000404i | 0.274088756916137+0.0341779344955134i | 0.274088756916137+0.0341779344955134i | 0.301388229288781+0.709801220037375i | 40.4480054149686i | 0.594785329937222+8.62506795787924i | 4.66739112550623+0.32186364027361i | 0.832079371645012-0.0323016354645587i | 5.49947049715124+0.289562004809051i | -0.131671211025058i | 0.991343863118031-0.131291069986572i | 0.00865613688196898+0.131291069986572i | -0.00865613688196898+0.000380141038485993i | -0.333269098987031-15.1820333989523i | 0.0144495156131751i | 0.219373028637907-0.0048155770492019i | #DIV/0! | 0.0000833333333333333-0.0257532270375235i | #DIV/0! | #DIV/0! | 0.00096+0.0440074298914858i | #DIV/0! | #DIV/0! | 0.12518195044805-0.00274793729792082i | 1.68923014149797+0.0211357364397076i | 0.0740739678212391-0.00255355682619347i | #DIV/0! | -2.48486663655687-0.329049896658361i | #DIV/0! | #DIV/0! | #DIV/0! | #DIV/0!
| 10400 | -0.0107074901091568+0.0830444958053526i | -2.18367807016809+0.372111066018343i | 25911.2536477931-4520.77502158687i | 0.274120084260594+0.0345082698029601i | 0.274120084260594+0.0345082698029601i | 0.302759899090628+0.716441838469439i | 40.8407044966673i | 0.586878888547554+8.70880648174214i | 4.66838634757377+0.314598492539542i | 0.832054942210475-0.0326142860086125i | 5.50044128978424+0.281984206530929i | -0.132949572297146i | 0.991175215713804-0.13255825796492i | 0.00882478428619604+0.13255825796492i | -0.00882478428619604+0.000391314332226i | -0.333267845224242-15.0359109238264i | 0.0145898021725263i | 0.219370965862354-0.0048623119322858i | #DIV/0! | 0.0000833333333333333-0.0255055998544704i | #DIV/0! | #DIV/0! | 0.00096+0.044434686492374i | #DIV/0! | #DIV/0! | 0.125180773355913-0.00277460586266977i | 1.68933188948661+0.020037444397789i | 0.0740708559674519-0.00252099457017204i | #DIV/0! | -2.48643796925872-0.344330772451096i | #DIV/0! | #DIV/0! | #DIV/0! | #DIV/0!
| 10500 | -0.0107023388532942+0.0822631050385172i | -2.18388105302747+0.363588162728178i | 25896.4712018819-4561.64009763471i | 0.274151711541593+0.0348385620739722i | 0.274151711541593+0.0348385620739722i | 0.304142915516556+0.723076150770251i | 41.233403578366i | 0.578896056419821+8.79254500560505i | 4.66934604893113+0.307427031884689i | 0.832030278198041-0.0329269088546855i | 5.50137632712917+0.274500123030003i | -0.134227933569234i | 0.991004948523785-0.133825229315592i | 0.00899505147621504+0.133825229315592i | -0.00899505147621504+0.000402704253642i | -0.333266579329689-14.8925703803813i | 0.0147300887318775i | 0.219368883148747-0.00490904628489561i | #DIV/0! | 0.0000833333333333333-0.0252626893796659i | #DIV/0! | #DIV/0! | 0.00096+0.0448619430932622i | #DIV/0! | #DIV/0! | 0.125179584886422-0.00280127412471159i | 1.68942895502589+0.0189509482966797i | 0.0740678773468407-0.00248896565093614i | #DIV/0! | -2.48802396854403-0.359487988042073i | #DIV/0! | #DIV/0! | #DIV/0! | #DIV/0!
| 10600 | -0.0106973155390205+0.0814965462792346i | -2.18408731568202+0.355179304566082i | 25881.5643970466-4602.43346097188i | 0.274183638680374+0.03516881090105i | 0.274183638680374+0.03516881090105i | 0.305537229437886+0.729704111500829i | 41.6261026600648i | 0.570836833554023+8.87628352946795i | 4.67027146334376+0.300346757189792i | 0.832005379649554-0.0332395037392145i | 5.50227684299331+0.267107253450578i | -0.135506294841322i | 0.990833061826225-0.135091981968096i | 0.00916693817377501+0.135091981968096i | -0.00916693817377501+0.000414312873226019i | -0.333265301306026-14.751933034685i | 0.0148703752912287i | 0.21936678049684-0.00495578010196502i | #DIV/0! | 0.0000833333333333333-0.0250243621213672i | #DIV/0! | #DIV/0! | 0.00096+0.0452891996941505i | #DIV/0! | #DIV/0! | 0.125178385039438-0.00282794208115526i | 1.68952149308801+0.0178759343927963i | 0.0740650274296904-0.00245745536193234i | #DIV/0! | -2.48962454511991-0.374524806934747i | #DIV/0! | #DIV/0! | #DIV/0! | #DIV/0!
| 10700 | -0.0106924152463377+0.080744403667757i | -2.18429681980228+0.346881306396771i | 25866.5336917796-4643.15456802224i | 0.274215865597437+0.0354990158768738i | 0.274215865597437+0.0354990158768738i | 0.306942791505464+0.736325675843737i | 42.0188017417635i | 0.562701219950161+8.96002205333086i | 4.67116376867934+0.293355254660978i | 0.831980246607259-0.0335520703987153i | 5.5031440152866+0.259803184262263i | -0.13678465611341i | 0.990659555902023-0.136358513852293i | 0.00934044409797696+0.136358513852293i | -0.00934044409797696+0.000426142261117007i | -0.333264011148628-14.6139230961317i | 0.0150106618505799i | 0.219364657906413-0.00500251337831994i | #DIV/0! | 0.0000833333333333333-0.0247904895781769i | #DIV/0! | #DIV/0! | 0.00096+0.0457164562950387i | #DIV/0! | #DIV/0! | 0.125177173814834-0.00285460972904826i | 1.68960965162703+0.0168120999076538i | 0.074062301894633-0.00242644953166771i | #DIV/0! | -2.49123961130774-0.389444369446966i | #DIV/0! | #DIV/0! | #DIV/0! | #DIV/0!
| 10800 | -0.0106876332820256+0.0800062767456796i | -2.18450952879173+0.338691101160533i | 25851.3795475651-4683.8028788284i | 0.274248392212548+0.0358291765943057i | 0.274248392212548+0.0358291765943057i | 0.308359552155496+0.742940799597841i | 42.4115008234622i | 0.554489215608235+9.04376057719376i | 4.67202408990844+0.286450194120459i | 0.831954879113789-0.0338646085697834i | 5.50397896902223+0.252585585550676i | -0.138063017385498i | 0.990484431034724-0.137624822898409i | 0.00951556896527594+0.137624822898409i | -0.00951556896527594+0.000438194487089011i | -0.333262708859583-14.4784675811751i | 0.0151509484099311i | 0.219362515377244-0.00504924610888543i | #DIV/0! | 0.0000833333333333333-0.0245609480080086i | #DIV/0! | #DIV/0! | 0.00096+0.0461437128959269i | #DIV/0! | #DIV/0! | 0.125175951212485-0.00288127706549465i | 1.68969357195559+0.0157591525614597i | 0.0740596966172659-0.0023959344998017i | #DIV/0! | -2.49286908094723-0.404249698437308i | #DIV/0! | #DIV/0! | #DIV/0! | #DIV/0!
| 10900 | -0.0106829651672169+0.079281779749492i | -2.18472540769163+0.330605734457109i | 25836.1024288455-4724.37785707064i | 0.274281218444735+0.0361592926463908i | 0.274281218444735+0.0361592926463908i | 0.309787461615382+0.749549439173385i | 42.8041999051609i | 0.546200820528244+9.12749910105667i | 4.67285350191947+0.279629325480976i | 0.831929277212175-0.0341771179890949i | 5.50478277913165+0.245452207491881i | -0.139341378657586i | 0.990307687510518-0.138890907037032i | 0.00969231248948199+0.138890907037032i | -0.00969231248948199+0.000450471620554005i | -0.333261394437707-14.3454961845626i | 0.0152912349692824i | 0.219360352909091-0.00509597828853768i | #DIV/0! | 0.0000833333333333333-0.0243356182097699i | #DIV/0! | #DIV/0! | 0.00096+0.0465709694968151i | #DIV/0! | #DIV/0! | 0.125174717232251-0.00290794408757061i | 1.68977338909833+0.0147168101308916i | 0.0740572076594828-0.00236589709443376i | #DIV/0! | -2.49451286930701-0.418943704716276i | #DIV/0! | #DIV/0! | #DIV/0! | #DIV/0!
| 11000 | -0.0106784066257597+0.0785705409426628i | -2.18494442309175+0.322622359424989i | 25820.7028029873-4764.87897008556i | 0.274314344212294+0.0364893636263599i | 0.274314344212294+0.0364893636263599i | 0.311226469909512+0.756151551587232i | 43.1968989868597i | 0.537836034710189+9.21123762491957i | 4.67365303216132+0.272890475393728i | 0.831903440945839-0.0344895983934067i | 5.50555647310716+0.238400877000321i | -0.140619739929673i | 0.990129325618241-0.140156764199117i | 0.00987067438175904+0.140156764199117i | -0.00987067438175904+0.000462975730556009i | -0.333260067882356-14.2149411575975i | 0.0154315215286336i | 0.219358170501726-0.00514270991216047i | #DIV/0! | 0.0000833333333333333-0.0241143853169538i | #DIV/0! | #DIV/0! | 0.00096+0.0469982260977033i | #DIV/0! | #DIV/0! | 0.125173471874003-0.00293461079235664i | 1.68984923212377+0.0136848000280281i | 0.0740548312594909-0.00233632461062241i | #DIV/0! | -2.49617089300126-0.433529192162243i | #DIV/0! | #DIV/0! | #DIV/0! | #DIV/0!
| 11100 | -0.0106739535733102+0.0778722019838245i | -2.18516654304674+0.314738231897492i | 25805.1811402474-4805.30568888413i | 0.274347769432787+0.0368193891276299i | 0.274347769432787+0.0368193891276299i | 0.312676526865059+0.76274709445838i | 43.5895980685584i | 0.529394858154069+9.29497614878249i | 4.67442366312534+0.266231544060111i | 0.831877370358598-0.0348020495195583i | 5.50630103348394+0.231429494540553i | -0.141898101201761i | 0.989949345649373-0.141422392315993i | 0.010050654350627+0.141422392315993i | -0.010050654350627+0.000475708885768006i | -0.333258729193129-14.0867371929766i | 0.0155718080879848i | 0.219355968154909-0.0051894409746411i | #DIV/0! | 0.0000833333333333333-0.0238971386023867i | #DIV/0! | #DIV/0! | 0.00096+0.0474254826985915i | #DIV/0! | #DIV/0! | 0.125172215137604-0.00296127717693526i | 1.68992122445591+0.012662858900026i | 0.0740525638224266-0.00230720479000975i | #DIV/0! | -2.4978430699118-0.448008862560888i | #DIV/0! | #DIV/0! | #DIV/0! | #DIV/0!
| 11200 | -0.0106696021071038+0.0771864173288011i | -2.18539173699776+0.306950705818301i | 25789.5379137388-4845.65748816957i | 0.274381494023038+0.0371493687438054i | 0.274381494023038+0.0371493687438054i | 0.314137582117769+0.769336026003681i | 43.9822971502571i | 0.520877290859885+9.37871467264538i | 4.67516633467794+0.259650502198241i | 0.831851065494662-0.0351144711044711i | 5.5070174001726+0.22453603109377i | -0.143176462473849i | 0.989767747898038-0.142687789319361i | 0.010232252101962+0.142687789319361i | -0.010232252101962+0.000488673154488001i | -0.3332573783706-13.9608213157995i | 0.015712094647336i | 0.219353745868388-0.00523617147088193i | #DIV/0! | 0.0000833333333333333-0.0236837712934368i | #DIV/0! | #DIV/0! | 0.00096+0.0478527392994797i | #DIV/0! | #DIV/0! | 0.125170947022909-0.00298794323839758i | 1.68998948416713+0.011650732248189i | 0.0740504019115536-0.00227852580150082i | #DIV/0! | -2.49952931911553-0.46238532018538i | #DIV/0! | #DIV/0! | #DIV/0! | #DIV/0!
| 11300 | -0.0106653484963583+0.0765128536643913i | -2.18561997569883+0.299257228900435i | 25773.7735993958-4885.93384635484i | 0.274415517899142+0.0374793020686824i | 0.274415517899142+0.0374793020686824i | 0.315609585117707+0.775918305033722i | 44.3749962319558i | 0.512283332827636+9.46245319650829i | 4.67588194625346+0.253145388155706i | 0.831824526398634-0.0354268628851504i | 5.50770647265209+0.217718525270556i | -0.144454823745937i | 0.989584532661005-0.143952953141299i | 0.010415467338995+0.143952953141299i | -0.010415467338995+0.000501870604637994i | -0.333256015412818-13.8371327803674i | 0.0158523812066872i | 0.219351503641932-0.00528290139574562i | #DIV/0! | 0.0000833333333333333-0.0234741803970347i | #DIV/0! | #DIV/0! | 0.00096+0.0482799959003679i | #DIV/0! | #DIV/0! | 0.125169667529788-0.00301460897381204i | 1.69005412425357+0.0106481740656116i | 0.0740483422400111-0.0022502762229188i | #DIV/0! | -2.50122956081654-0.476661076133287i | #DIV/0! | #DIV/0! | #DIV/0! | #DIV/0!
| 11400 | -0.0106611891732619+0.075851189371945i | -2.18585123114788+0.29165533851368i | 25757.8886759403-4926.13424557967i | 0.274449840976462+0.0378091886962476i | 0.274449840976462+0.0378091886962476i | 0.317092485135025+0.782493890948924i | 44.7676953136546i | 0.503612984057323+9.54619172037119i | 4.67657135891747+0.24671430516062i | 0.831797753115508-0.0357392245986855i | 5.50836911203298+0.210975080561935i | -0.145733185018025i | 0.989399700237685-0.145217881714267i | 0.010600299762315+0.145217881714267i | -0.010600299762315+0.000515303303758013i | -0.333254640319308-13.7156129724075i | 0.0159926677660384i | 0.21934924147528-0.00532963074411732i | #DIV/0! | 0.0000833333333333333-0.0232682665339028i | #DIV/0! | #DIV/0! | 0.00096+0.0487072525012561i | #DIV/0! | #DIV/0! | 0.125168376658091-0.00304127438025994i | 1.69011525289413+0.00965494649180628i | 0.0740463816630299-0.00222244502361381i | #DIV/0! | -2.50294371628291-0.490838552435244i | #DIV/0! | #DIV/0! | #DIV/0! | #DIV/0!
| 11500 | -0.0106571207245088+0.0752011140189264i | -2.18608547652169+0.284142657786547i | 25741.883624847-4966.25817172735i | 0.274484463169624+0.0381390282206811i | 0.274484463169624+0.0381390282206811i | 0.318586231265675+0.789062743735748i | 45.1603943953533i | 0.494866244548946+9.6299302442341i | 4.67723539730841+0.240355418703399i | 0.831770745690674-0.0360515559822504i | 5.50900614299908+0.204303862721149i | -0.147011546290113i | 0.989213250930134-0.14648257297111i | 0.010786749069866+0.14648257297111i | -0.010786749069866+0.000528973319003007i | -0.333253253090114-13.5962053164075i | 0.0161329543253896i | 0.219346959368221-0.00537635951089031i | #DIV/0! | 0.0000833333333333333-0.0230659337814341i | #DIV/0! | #DIV/0! | 0.00096+0.0491345091021444i | #DIV/0! | #DIV/0! | 0.125167074407698-0.00306793945482719i | 1.69017297369445+0.00867081948400594i | 0.074044517170653-0.00219502154793358i | #DIV/0! | -2.50467170778736-0.504920085949201i | #DIV/0! | #DIV/0! | #DIV/0! | #DIV/0!
| 11600 | -0.0106531398833426+0.0745623278767784i | -2.186322686115+0.276716891909891i | 25725.7589303089-5006.30511444104i | 0.274519384392527+0.0384688202363579i | 0.274519384392527+0.0384688202363579i | 0.320090772437126+0.795624823963063i | 45.553093477052i | 0.486043114302504+9.713668768097i | 4.67787485146624+0.234066954042272i | 0.831743504169913-0.0363638567731048i | 5.50961835563615+0.197703097269167i | -0.148289907562201i | 0.989025185043047-0.14774702484506i | 0.010974814956953+0.14774702484506i | -0.010974814956953+0.000542882717141008i | -0.333251853724503-13.47885518773i | 0.0162732408847409i | 0.21934465732047-0.00542308769094528i | #DIV/0! | 0.0000833333333333333-0.0228670895246976i | #DIV/0! | #DIV/0! | 0.00096+0.0495617657030326i | #DIV/0! | #DIV/0! | 0.125165760778446-0.00309460419459255i | 1.69022738591618+0.00769557050399465i | 0.0740427458808394-0.00216799549951774i | #DIV/0! | -2.50641345855213-0.518907932053172i | #DIV/0! | #DIV/0! | #DIV/0! | #DIV/0!
| 11700 | -0.0106492435220739+0.0739345414635046i | -2.18656283528313+0.269375824630024i | 25709.5150792027-5046.27456713979i | 0.274554604558334+0.0387985643378493i | 0.274554604558334+0.0387985643378493i | 0.321606057414064+0.802180092778697i | 45.9457925587507i | 0.477143593317998+9.79740729195992i | 4.67849047855514+0.227847193825835i | 0.831716028599396-0.0366761267085949i | 5.51020650715454+0.19117106711724i | -0.149568268834289i | 0.988835502883764-0.149011235269741i | 0.011164497116236+0.149011235269741i | -0.011164497116236+0.000557033564548004i | -0.333250442222392-13.3635098292506i | 0.0164135274440921i | 0.219342335331799-0.00546981527917306i | #DIV/0! | 0.0000833333333333333-0.0226716443150848i | #DIV/0! | #DIV/0! | 0.00096+0.0499890223039208i | #DIV/0! | #DIV/0! | 0.125164435770205-0.00312126859664055i | 1.69027858469369+0.00672898421953146i | 0.0740410650330274-0.00214135692637969i | #DIV/0! | -2.50816889269719-0.532804268148673i | #DIV/0! | #DIV/0! | #DIV/0! | #DIV/0!
| 11800 | -0.0106454286450403+0.0733174751095153i | -2.18680590038802+0.26211731492019i | 25693.1525610536-5086.16602703416i | 0.274590123579484+0.0391282601199253i | 0.274590123579484+0.0391282601199253i | 0.323132034804067+0.808728511906026i | 46.3384916404495i | 0.468167681595427+9.88114581582282i | 4.6790830044875+0.221694475826442i | 0.831688319025691-0.0369883655261537i | 5.51077132351319+0.184706110300288i | -0.150846630106377i | 0.988644204762264-0.15027520217917i | 0.011355795237736+0.15027520217917i | -0.011355795237736+0.000571427927206991i | -0.333249018582071-13.2501182722189i | 0.0165538140034433i | 0.219339993401937-0.00551654227043762i | #DIV/0! | 0.0000833333333333333-0.0224795117361434i | #DIV/0! | #DIV/0! | 0.00096+0.050416278904809i | #DIV/0! | #DIV/0! | 0.125163099382821-0.00314793265804037i | 1.69032666123764+0.00577085221984972i | 0.0740394719820293-0.00211509620670991i | #DIV/0! | -2.50993793519209-0.546611196985836i | #DIV/0! | #DIV/0! | #DIV/0! | #DIV/0!
| 11900 | -0.0106416923819778+0.0727108585453553i | -2.18705185874738+0.254939293819799i | 25676.671868001-5125.9789951415i | 0.27462594136768+0.0394579071775555i | 0.27462594136768+0.0394579071775555i | 0.324668653063252+0.815270043640735i | 46.7311907221482i | 0.459115379134792+9.96488433968573i | 4.67965312545518+0.215607190778536i | 0.831660375495753-0.0373005729633019i | 5.51131350095093+0.178306617815234i | -0.152124991378465i | 0.988451290991169-0.151538923507764i | 0.011548709008831+0.151538923507764i | -0.011548709008831+0.000586067870701007i | -0.333247582803959-13.1386312611225i | 0.0166941005627946i | 0.219337631530656-0.00556326865963751i | #DIV/0! | 0.0000833333333333333-0.0222906082761758i | #DIV/0! | #DIV/0! | 0.00096+0.0508435355056972i | #DIV/0! | #DIV/0! | 0.125161751616163-0.00317459637588096i | 1.69037170302754+0.00482097274404579i | 0.0740379641923127-0.0020892040353915i | #DIV/0! | -2.51172051181063-0.560330749820936i | #DIV/0! | #DIV/0! | #DIV/0! | #DIV/0!
| 12000 | -0.0106380319817778+0.0721144305100503i | -2.18730068858685+0.247839761431737i | 25660.0734947634-5165.71297630081i | 0.274662057833898+0.0397875051059107i | 0.274662057833898+0.0397875051059107i | 0.326215860501915+0.821804650847631i | 47.1238898038469i | 0.449986685936092+10.0486228635486i | 4.68020150937461+0.209583780316425i | 0.831632198056931-0.0376127487576491i | 5.51183370743154+0.171971031558776i | -0.153403352650553i | 0.988256761885739-0.15280239719034i | 0.011743238114261+0.15280239719034i | -0.011743238114261+0.000600955460212993i | -0.333246134887274-13.0290011822965i | 0.0168343871221457i | 0.219335249717673-0.00560999444165115i | #DIV/0! | 0.0000833333333333333-0.0221048532072077i | #DIV/0! | #DIV/0! | 0.00096+0.0512707921065854i | #DIV/0! | #DIV/0! | 0.12516039247007-0.00320125974723976i | 1.69041379399291+0.00387915042229931i | 0.0740365392325761-0.00206367141114563i | #DIV/0! | -2.51351654908876-0.573964889415894i | #DIV/0! | #DIV/0! | #DIV/0! | #DIV/0!
| 12100 | -0.0106344448066042+0.0715279383788708i | -2.18755236899492+0.240816784068544i | 25643.3579386032-5205.36747918729i | 0.274698472888385+0.0401170535003651i | 0.274698472888385+0.0401170535003651i | 0.327773605290157+0.828332296957623i | 47.5165888855456i | 0.440781601999328+10.1323613874115i | 4.6807287972505+0.203622735006251i | 0.831603786756967-0.0379248926468938i | 5.51233258400747+0.165697842359357i | -0.154681713922641i | 0.988060617763875-0.15406562116212i | 0.011939382236125+0.15406562116212i | -0.011939382236125+0.000616092760520992i | -0.333244674831326-12.9211819960825i | 0.016974673681497i | 0.219332847962735-0.00565671961135834i | #DIV/0! | 0.0000833333333333333-0.021922168469958i | #DIV/0! | #DIV/0! | 0.00096+0.0516980487074736i | #DIV/0! | #DIV/0! | 0.125159021944397-0.00322792276919501i | 1.69045301468476+0.00294519602870072i | 0.0740351947706691-0.00203848962430954i | #DIV/0! | -2.51532597428508-0.587515512889079i | #DIV/0! | #DIV/0! | #DIV/0! | #DIV/0!
| 12200 | -0.0106309283263458+0.0709511378094009i | -2.18780687988037+0.233868491538926i | 25626.5256992918-5244.94201632649i | 0.274735186440658+0.0404465519564975i | 0.274735186440658+0.0404465519564975i | 0.32934183546345+0.83485294596467i | 47.9092879672444i | 0.4315001273245+10.2160999112744i | 4.68123560446406+0.197722592467309i | 0.831575141643991-0.0382370043688244i | 5.51281074610805+0.159485588098485i | -0.155960075194729i | 0.987862858946117-0.155328593358735i | 0.012137141053883+0.155328593358735i | -0.012137141053883+0.000631481835993986i | -0.333243202636492-12.8151291723191i | 0.0171149602408482i | 0.219330426265575-0.00570344416365648i | #DIV/0! | 0.0000833333333333333-0.0217424785644666i | #DIV/0! | #DIV/0! | 0.00096+0.0521253053083618i | #DIV/0! | #DIV/0! | 0.125157640038993-0.00325458543883499i | 1.69048944243721+0.00201892624530097i | 0.0740339285687747-0.00201365024519617i | #DIV/0! | -2.51714871534382-0.600984454425744i | #DIV/0! | #DIV/0! | #DIV/0! | #DIV/0!
| 12300 | -0.0106274801133833+0.0703837924048736i | -2.18806420193216+0.226993074566652i | 25609.5772790745-5284.43610410812i | 0.274772198399508+0.0407760000700929i | 0.274772198399508+0.0407760000700929i | 0.330920498928231+0.841366562422919i | 48.3019870489431i | 0.422142261911607+10.2998384351373i | 4.68172252198977+0.191881935578044i | 0.831546262766527-0.0385490836613204i | 5.5132687847563+0.153332851916724i | -0.157238436466817i | 0.987663485755645-0.156591311716225i | 0.012336514244355+0.156591311716225i | -0.012336514244355+0.000647124750592004i | -0.333241718300358-12.7107996289811i | 0.0172552468001993i | 0.219327984625951-0.00575016809339517i | #DIV/0! | 0.0000833333333333333-0.0215657104460563i | #DIV/0! | #DIV/0! | 0.00096+0.0525525619092501i | #DIV/0! | #DIV/0! | 0.125156246753718-0.00328124775322069i | 1.69052315152038+0.00110016343705744i | 0.0740327384788761-0.00198914511298832i | #DIV/0! | -2.51898470086039-0.614373487856267i | #DIV/0! | #DIV/0! | #DIV/0! | #DIV/0!
| 12400 | -0.0106240978376515+0.0698256733937937i | -2.18832431658167+0.220188782334306i | 25592.5131826349-5323.84926279946i | 0.274809508673+0.0411053974371451i | 0.274809508673+0.0411053974371451i | 0.33250954346744+0.847873111443859i | 48.6946861306418i | 0.41270800576065+10.3835769590002i | 4.6821901175458+0.186099390762411i | 0.831517150173488-0.0388611302623524i | 5.51370726771929+0.147238260500059i | -0.158516797738905i | 0.987462498518276-0.157853774171047i | 0.0125375014817239+0.157853774171047i | -0.0125375014817239+0.000663023567857995i | -0.33324022182305-12.6081516737846i | 0.0173955333595506i | 0.219325523043594-0.00579689139546691i | #DIV/0! | 0.0000833333333333333-0.02139179342633i | #DIV/0! | #DIV/0! | 0.00096+0.0529798185101383i | #DIV/0! | #DIV/0! | 0.12515484208842-0.00330790970943759i | 1.69055421328469+0.000188735436373287i | 0.0740316224384619-0.00196496632518494i | #DIV/0! | -2.52083386004911-0.627684329109553i | #DIV/0! | #DIV/0! | #DIV/0! | #DIV/0!
| 12500 | -0.0106207792619749+0.0692765593249379i | -2.18858720596673+0.213453920144958i | 25575.3339170604-5363.18101655844i | 0.274847117168468+0.0414347436538564i | 0.274847117168468+0.0414347436538564i | 0.334108916746018+0.854372558693449i | 49.0873852123405i | 0.403197358871628+10.4673154828631i | 4.68263893668162+0.18037362635248i | 0.831487803914178-0.0391731439099831i | 5.5141267405958+0.141200482442497i | -0.159795159010993i | 0.987259897562464-0.159115978660076i | 0.012740102437536+0.159115978660076i | -0.012740102437536+0.000679180350916991i | -0.333238713204463-12.507144948598i | 0.0175358199189017i | 0.219323041518216-0.00584361406475999i | #DIV/0! | 0.0000833333333333333-0.0212206590789194i | #DIV/0! | #DIV/0! | 0.00096+0.0534070751110265i | #DIV/0! | #DIV/0! | 0.125153426042934-0.00333457130456878i | 1.69058269629747-0.000715524662352481i | 0.0740305784664734-0.00194110622751244i | #DIV/0! | -2.52269612271275-0.640918638548491i | #DIV/0! | #DIV/0! | #DIV/0! | #DIV/0!
| 12600 | -0.0106175222376636+0.0687362357768802i | -2.1888528528981+0.206786847195167i | 25558.0399918061-5402.43089344629i | 0.274885023792523+0.041764038316641i | 0.274885023792523+0.041764038316641i | 0.335718566316444+0.860864870389509i | 49.4800842940392i | 0.393610321244542+10.5510540067261i | 4.68306950380707+0.174703351023409i | 0.831458224038292-0.0394851243423684i | 5.51452772784536+0.135218226681041i | -0.161073520283081i | 0.9870556832193-0.160377923120609i | 0.0129443167807+0.160377923120609i | -0.0129443167807+0.000695597162472i | -0.333237192444834-12.4077403765005i | 0.017676106478253i | 0.219320540049542-0.00589033609616897i | #DIV/0! | 0.0000833333333333333-0.0210522411497216i | #DIV/0! | #DIV/0! | 0.00096+0.0538343317119147i | #DIV/0! | #DIV/0! | 0.125151998617104-0.00336123253570092i | 1.69060866647222-0.00161277869926579i | 0.0740296046594866-0.00191755740431389i | #DIV/0! | -2.52457141921454-0.654078023194342i | #DIV/0! | #DIV/0! | #DIV/0! | #DIV/0!
| 12700 | -0.0106143247003499+0.0682044950812386i | -2.1891212408274+0.200185974453194i | 25540.6319186598-5441.59842543994i | 0.27492322845105+0.0420932810221263i | 0.27492322845105+0.0420932810221263i | 0.337338439624173+0.867350013298934i | 49.872783375738i | 0.383946892879391+10.634792530589i | 4.68348232316645+0.16908731229717i | 0.831428410595916-0.0397970712977575i | 5.51491073376237+0.129290240999412i | -0.162351881555168i | 0.986849855822515-0.161639605490364i | 0.0131501441774849+0.161639605490364i | -0.0131501441774849+0.000712276064804007i | -0.333235659541294-12.3099001113427i | 0.0178163930376043i | 0.21931801863733-0.00593705748453299i | #DIV/0! | 0.0000833333333333333-0.0208864754713774i | #DIV/0! | #DIV/0! | 0.00096+0.0542615883128029i | #DIV/0! | #DIV/0! | 0.125150559810791-0.00338789339988902i | 1.69063218719105-0.00250318363674215i | 0.0740286991880894-0.00189431266936489i | #DIV/0! | -2.52645968045157-0.66716403884574i | #DIV/0! | #DIV/0! | #DIV/0! | #DIV/0!
| 12800 | -0.0106111846660506+0.0676811360588921i | -2.18939235381698+0.193649762636667i | 25523.1102117069-5480.68314844389i | 0.274961731049207+0.0424224713671529i | 0.274961731049207+0.0424224713671529i | 0.338968484013086+0.873827954735081i | 50.2654824574367i | 0.374207073776176+10.7185310544518i | 4.6838778797604+0.163524295111514i | 0.831398363637524-0.0401089845144939i | 5.51527624339792+0.12341531059702i | -0.163630242827256i | 0.986642415708473-0.162901023707494i | 0.013357584291527+0.162901023707494i | -0.013357584291527+0.000729219119761981i | -0.333234114494864-12.2135874896651i | 0.0179566795969554i | 0.219315477281299-0.00598377822475942i | #DIV/0! | 0.0000833333333333333-0.0207232998817572i | #DIV/0! | #DIV/0! | 0.00096+0.0546888449136911i | #DIV/0! | #DIV/0! | 0.125149109623834-0.00341455389422707i | 1.69065331942014-0.00338689173946644i | 0.0740278602934476-0.00187136505714486i | #DIV/0! | -2.52836083783007-0.680178192098414i | #DIV/0! | #DIV/0! | #DIV/0! | #DIV/0!
| 12900 | -0.0106081002274449+0.0671659637684714i | -2.18966617651139+0.187176720284309i | 25505.475387294-5519.68460230188i | 0.275000531491432+0.0427516089487789i | 0.275000531491432+0.0427516089487789i | 0.340608646730919+0.880298662555163i | 50.6581815391354i | 0.364390863934897+10.8022695783148i | 4.68425664021941+0.158013120450991i | 0.831368083213981-0.0404208637310166i | 5.51562472343339+0.117592256719974i | -0.164908604099344i | 0.986433363216172-0.164162175710579i | 0.013566636783828+0.164162175710579i | -0.013566636783828+0.000746428388764986i | -0.333232557304941-12.1187669848578i | 0.0180969661563067i | 0.219312915981139-0.00603049831172705i | #DIV/0! | 0.0000833333333333333-0.0205626541462397i | #DIV/0! | #DIV/0! | 0.00096+0.0551161015145793i | #DIV/0! | #DIV/0! | 0.125147648056057-0.00344121401579271i | 1.6906721218195-0.00426405074602297i | 0.0740270862840633-0.00184870781445992i | #DIV/0! | -2.53027482324231-0.693121942270854i | #DIV/0! | #DIV/0! | #DIV/0! | #DIV/0!
| 13000 | -0.0106050695503494+0.0666587892664501i | -2.18994269411033+0.180765401916639i | 25487.7279639945-5558.60233080815i | 0.275039629681433+0.0430806933642798i | 0.275039629681433+0.0430806933642798i | 0.342258874934626+0.88676210515766i | 51.0508806208341i | 0.354498263355553+10.8860081021777i | 4.68461905363188+0.152552644036947i | 0.831337569376543-0.0407327086858597i | 5.51595662300842+0.111819935351087i | -0.166186965371432i | 0.98622269868725-0.165423059438634i | 0.01377730131275+0.165423059438634i | -0.01377730131275+0.000763905932797987i | -0.333230987969646-12.0254041634418i | 0.0182372527156579i | 0.219310334736613-0.00607721774029079i | #DIV/0! | 0.0000833333333333333-0.0204044798835763i | #DIV/0! | #DIV/0! | 0.00096+0.0555433581154675i | #DIV/0! | #DIV/0! | 0.125146175107326-0.00346787376164999i | 1.69068865084726-0.00513480403339338i | 0.0740263755327222-0.00182633439246173i | #DIV/0! | -2.53220156904496-0.705996703241021i | #DIV/0! | #DIV/0! | #DIV/0! | #DIV/0!
| 13100 | -0.0106020908703816+0.0661594293782309i | -2.19022189234313+0.174414406280953i | 25469.8684625723-5597.43588171817i | 0.2750790255222+0.0434097242111501i | 0.2750790255222+0.0434097242111501i | 0.343919115695761+0.893218251479762i | 51.4435797025329i | 0.344529272038144+10.9697466260406i | 4.68496555232841+0.147141755073525i | 0.831306822176853-0.0410445191176543i | 5.51627237450526+0.106097235955871i | -0.16746532664352i | 0.986010422465975-0.166683672831116i | 0.013989577534025+0.166683672831116i | -0.013989577534025+0.000781653812404026i | -0.333229406490584-11.9334656433383i | 0.0183775392750091i | 0.219307733547421-0.00612393650536868i | #DIV/0! | 0.0000833333333333333-0.0202487204951521i | #DIV/0! | #DIV/0! | 0.00096+0.0559706147163558i | #DIV/0! | #DIV/0! | 0.125144690777467-0.00349453312889895i | 1.69070296085768-0.00599929077469728i | 0.0740257264735606-0.00180423843903863i | #DIV/0! | -2.53414100803889-0.718803845198809i | #DIV/0! | #DIV/0! | #DIV/0! | #DIV/0!
| 13200 | -0.0105991624898001+0.0656677064796316i | -2.19050375744446+0.168122374676033i | 25451.8974059466-5636.18480675928i | 0.275118718915999+0.0437387010871056i | 0.275118718915999+0.0437387010871056i | 0.345589316005797+0.89966707099485i | 51.8362787842316i | 0.334483889982671+11.0534851499035i | 4.68529655262609+0.141779375047014i | 0.831275841666944-0.0413562947651286i | 5.51657239429303+0.100423080281885i | -0.168743687915608i | 0.98579653489925-0.167944013827918i | 0.01420346510075+0.167944013827918i | -0.01420346510075+0.000799674087690022i | -0.333227812864362-11.842919054047i | 0.0185178258343603i | 0.219305112413269-0.00617065460178706i | #DIV/0! | 0.0000833333333333333-0.0200953210974615i | #DIV/0! | #DIV/0! | 0.00096+0.056397871317244i | #DIV/0! | #DIV/0! | 0.125143195066314-0.00352119211458732i | 1.69071510419487-0.00685764608945866i | 0.0740251375993242-0.00178241379149608i | #DIV/0! | -2.53609307345026-0.731544696318817i | #DIV/0! | #DIV/0! | #DIV/0! | #DIV/0!
| 13300 | -0.0105962827745101+0.0651834482882301i | -2.19078827613144+0.161887989352447i | 25433.8153191562-5674.84866164077i | 0.275158709764374+0.0440676235900848i | 0.275158709764374+0.0440676235900848i | 0.347269422781423+0.906108533709971i | 52.2289778659303i | 0.324362117189135+11.1372236737664i | 4.68561245553457+0.136464456575917i | 0.831244627899239-0.0416680353671087i | 5.51685708343381+0.0947964212088083i | -0.170022049187696i | 0.985581036336612-0.169204080369385i | 0.014418963663388+0.169204080369385i | -0.014418963663388+0.000817968818311005i | -0.333226207093218-11.7537329986176i | 0.0186581123937114i | 0.219302471333882-0.00621737202447541i | #DIV/0! | 0.0000833333333333333-0.019944228457631i | #DIV/0! | #DIV/0! | 0.00096+0.0568251279181322i | #DIV/0! | #DIV/0! | 0.125141687973711-0.00354785071582169i | 1.69072513128147-0.00771000118860944i | 0.0740246074587562-0.00176085446962739i | #DIV/0! | -2.53805769891286-0.744220544357524i | #DIV/0! | #DIV/0! | #DIV/0! | #DIV/0!
| 13400 | -0.0105934501512244+0.0647064876640514i | -2.19107543558183+0.155709971984478i | 25415.6227293241-5713.42700606364i | 0.275198997968145+0.0443964913182499i | 0.275198997968145+0.0443964913182499i | 0.34895938286981+0.912542610163345i | 52.621676947629i | 0.314163953657533+11.2209621976293i | 4.68591364742603+0.131195982309269i | 0.831213180926549-0.0419797406625193i | 5.51712682835258+0.0892162416467497i | -0.171300410459784i | 0.985363927130231-0.170463870396304i | 0.014636072869769+0.170463870396304i | -0.014636072869769+0.000836540063479996i | -0.333224589173954-11.6658770173218i | 0.0187983989530627i | 0.21929981030898-0.0062640887682624i | #DIV/0! | 0.0000833333333333333-0.0197953909318278i | #DIV/0! | #DIV/0! | 0.00096+0.0572523845190204i | #DIV/0! | #DIV/0! | 0.125140169499496-0.00357450892965111i | 1.69073309070269-0.00855648351218175i | 0.0740241346541126-0.00173955466900888i | #DIV/0! | -2.54003481845164-0.756832638178867i | #DIV/0! | #DIV/0! | #DIV/0! | #DIV/0!
| 13500 | -0.0105906631047714+0.0642366624191138i | -2.19136522341342+0.149587082209954i | 25397.3201656216-5751.91940373009i | 0.275239583427414+0.0447253038699894i | 0.275239583427414+0.0447253038699894i | 0.350659143053856+0.918969271421884i | 53.0143760293278i | 0.303889399387867+11.3047007214923i | 4.68620050067144+0.125972963870925i | 0.831181500802072-0.0422914103903846i | 5.51738200147351+0.0836815534805404i | -0.172578771731872i | 0.985145207634908-0.171723381849919i | 0.014854792365092+0.171723381849919i | -0.014854792365092+0.000855389881952995i | -0.33322295910767-11.5793215529411i | 0.018938685512414i | 0.219297129338269-0.00631080482805615i | #DIV/0! | 0.0000833333333333333-0.0196487584064069i | #DIV/0! | #DIV/0! | 0.00096+0.0576796411199086i | #DIV/0! | #DIV/0! | 0.125138639643502-0.00360116675316998i | 1.69073902928619-0.00939721686243506i | 0.074023717838813-0.00171850875466076i | #DIV/0! | -2.54202436646728-0.76938218921193i | #DIV/0! | #DIV/0! | #DIV/0! | #DIV/0!
| 13600 | -0.0105879201755416+0.063773815135376i | -2.19165762766446+0.143518116234506i | 25378.9081592329-5790.32542235247i | 0.275280466041562+0.0450540608439187i | 0.275280466041562+0.0450540608439187i | 0.352368650057379+0.925388489078706i | 53.4070751110265i | 0.293538454380136+11.3884392453551i | 4.6864733742449+0.120794440847598i | 0.831149587579398-0.042603044289829i | 5.5176229618243+0.078191396557769i | -0.17385713300396i | 0.984924878208076-0.172982612671927i | 0.0150751217919241+0.172982612671927i | -0.0150751217919241+0.000874520332033002i | -0.333221316893578-11.494037917587i | 0.0190789720717651i | 0.219294428421451-0.00635752019872936i | #DIV/0! | 0.0000833333333333333-0.0195042822416539i | #DIV/0! | #DIV/0! | 0.00096+0.0581068977207968i | #DIV/0! | #DIV/0! | 0.12513709840556-0.00362782418345248i | 1.69074299217796-0.0102323215305612i | 0.0740233557152093-0.00169771125492338i | #DIV/0! | -2.54402627772184-0.7818703728442i | #DIV/0! | #DIV/0! | #DIV/0! | #DIV/0!
| 13700 | -0.0105852199570632+0.0633177929906572i | -2.19195263677508+0.137501905496933i | 25360.3872433191-5828.64463366208i | 0.275321645709251+0.0453827618388834i | 0.275321645709251+0.0453827618388834i | 0.354087850550296+0.931800235250685i | 53.7997741927252i | 0.283111118634341+11.472177769218i | 4.68673261429753+0.115659479818562i | 0.831117441312502-0.0429146421000773i | 5.51785005561003+0.0727448377184847i | -0.175135494276048i | 0.984702939209799-0.174241560804482i | 0.015297060790201+0.174241560804482i | -0.015297060790201+0.000893933471565994i | -0.333219662529688-11.4099982609736i | 0.0192192586311164i | 0.21929170755824-0.0064042348751314i | #DIV/0! | 0.0000833333333333333-0.0193619152179921i | #DIV/0! | #DIV/0! | 0.00096+0.058534154321685i | #DIV/0! | #DIV/0! | 0.125135545785505-0.00365448121755948i | 1.69074502291446-0.0110619144185558i | 0.0740230470324681-0.00167715685561953i | #DIV/0! | -2.54604048732538-0.794298329753752i | #DIV/0! | #DIV/0! | #DIV/0! | #DIV/0!
| 13800 | -0.0105825610937007+0.0628684475921263i | -2.19225023956963+0.131537315392621i | 25341.7579529832-5866.87661341741i | 0.275363122328424+0.0457114064539583i | 0.275363122328424+0.0457114064539583i | 0.355816691153752+0.938204482575957i | 54.1924732744239i | 0.272607392150482+11.5559162930809i | 4.68697855470351+0.110567173425095i | 0.831085062055748-0.0432262035604565i | 5.51806361675926+0.0673409698646385i | -0.176413855548136i | 0.984479391002772-0.175500224190204i | 0.015520608997228+0.175500224190204i | -0.015520608997228+0.000913631357931988i | -0.333217996017003-11.3271755400701i | 0.0193595451904677i | 0.219288966748347-0.00645094885216826i | #DIV/0! | 0.0000833333333333333-0.0192216114845284i | #DIV/0! | #DIV/0! | 0.00096+0.0589614109225732i | #DIV/0! | #DIV/0! | 0.125133981783174-0.00368113785258416i | 1.69074516349115-0.011886109156317i | 0.0740227905845566-0.00165684039447828i | #DIV/0! | -2.54806693072338-0.806667167183336i | #DIV/0! | #DIV/0! | #DIV/0! | #DIV/0!
| 13900 | -0.0105799422784689+0.0624256348169764i | -2.19255042523993+0.125623244052027i | 25323.0208252339-5905.02094141217i | 0.275404895796304+0.0460399942884511i | 0.275404895796304+0.0460399942884511i | 0.357555118445223+0.944601204211457i | 54.5851723561227i | 0.262027274928558+11.6396548169438i | 4.68721151757882+0.105516639477751i | 0.831052449863887-0.0435377284103953i | 5.51826396744271+0.0619789110673557i | -0.177692216820224i | 0.984254233952317-0.176758600772175i | 0.015745766047683+0.176758600772175i | -0.015745766047683+0.000933616048049007i | -0.333216317354216-11.24554349006i | 0.0194998317498188i | 0.21928620599144-0.00649766212470144i | #DIV/0! | 0.0000833333333333333-0.0190833265098196i | #DIV/0! | #DIV/0! | 0.00096+0.0593886675234614i | #DIV/0! | #DIV/0! | 0.125132406398376-0.00370779408559432i | 1.69074345442744-0.0127050162134232i | 0.0740225852083208-0.00163675685575861i | #DIV/0! | -2.55010554368515-0.81897796015943i | #DIV/0! | #DIV/0! | #DIV/0! | #DIV/0!
| 14000 | -0.0105773622509563+0.0619892146599306i | -2.19285318332938+0.119758621171537i | 25304.17639895-5943.07720148291i | 0.275446966009398+0.046368524941904i | 0.275446966009398+0.046368524941904i | 0.359303078963585+0.950990373830473i | 54.9778714378214i | 0.25137076696857+11.7233933408068i | 4.68743181377478+0.100507020099724i | 0.831019604792058-0.0438492163894255i | 5.51845141856684+0.0566578037102985i | -0.178970578092312i | 0.98402746842639-0.178016688493946i | 0.01597253157361+0.178016688493946i | -0.01597253157361+0.000953889598366009i | -0.333214626539936-11.1650765965536i | 0.01964011830917i | 0.219283425287258-0.00654437468759024i | #DIV/0! | 0.0000833333333333333-0.0189470170347495i | #DIV/0! | #DIV/0! | 0.00096+0.0598159241243497i | #DIV/0! | #DIV/0! | 0.125130819630963-0.00373444991365648i | 1.69073993482909-0.0135187430068245i | 0.07402242978169-0.00161690136512535i | #DIV/0! | -2.55215626229297-0.831231752658936i | #DIV/0! | #DIV/0! | #DIV/0! | #DIV/0!
| 14100 | -0.0105748197953499+0.0615590510872336i | -2.19315850371782+0.113942406894076i | 25285.2252148453-5981.04498151623i | 0.275489332863496+0.0466969980140933i | 0.275489332863496+0.0466969980140933i | 0.361060519214159+0.957371965620171i | 55.3705705195201i | 0.240637868270517+11.8071318646696i | 4.68763974334796+0.0955374809046372i | 0.830986526895787-0.0441606672371829i | 5.51862627024375+0.0513768136674543i | -0.1802489393644i | 0.983799094795571-0.179274485299543i | 0.016200905204429+0.179274485299543i | -0.016200905204429+0.000974454064856994i | -0.33321292357517-11.0857500689705i | 0.0197804048685212i | 0.219280624635473-0.00659108653574048i | #DIV/0! | 0.0000833333333333333-0.0188126410274108i | #DIV/0! | #DIV/0! | 0.00096+0.0602431807252379i | #DIV/0! | #DIV/0! | 0.125129221480748-0.00376110533386372i | 1.69073464244673-0.0143273940042442i | 0.0740223232219197-0.00159726918474071i | #DIV/0! | -2.55421902293198-0.843429558726095i | #DIV/0! | #DIV/0! | #DIV/0! | #DIV/0!
| 14200 | -0.0105723137385586+0.0611350118968138i | -2.19346637660709+0.108173590736983i | 25266.1678154323-6018.92387345575i | 0.27553199625367+0.0470254131050334i | 0.27553199625367+0.0470254131050334i | 0.362827385673671+0.963745954279083i | 55.7632696012188i | 0.2298285788344+11.8908703885326i | 4.68783559600667+0.0906072102071312i | 0.830953216230987-0.0444720806934074i | 5.51878881223766+0.0461351295137238i | -0.181527300636488i | 0.98356911343307-0.180531989133463i | 0.01643088656693+0.180531989133463i | -0.01643088656693+0.000995311503025009i | -0.333211208457652-11.0075398150576i | 0.0199206914278724i | 0.219277804035782-0.00663779766399335i | #DIV/0! | 0.0000833333333333333-0.0186801576398938i | #DIV/0! | #DIV/0! | 0.00096+0.0606704373261261i | #DIV/0! | #DIV/0! | 0.125127611947557-0.00378776034327226i | 1.6907276137322-0.0151310708229449i | 0.0740222644839669-0.00157785570852642i | #DIV/0! | -2.55629376228076-0.8555723635421i | #DIV/0! | #DIV/0! | #DIV/0! | #DIV/0!
| 14300 | -0.0105698429484269+0.060716968584313i | -2.19377679250741+0.102451190564909i | 25247.0047449869-6056.71347330861i | 0.275574956074279+0.0473537698149771i | 0.275574956074279+0.0473537698149771i | 0.364603624795247+0.970112315014661i | 56.1559686829176i | 0.218942898660219+11.9746089123954i | 4.68801965153726+0.085715418264822i | 0.830919672853958-0.0447834564979442i | 5.51893932439122+0.0409319617668778i | -0.182805661908576i | 0.983337524714725-0.181789197940685i | 0.016662475285275+0.181789197940685i | -0.016662475285275+0.00101646396789101i | -0.333209481187353-10.9304224164715i | 0.0200609779872237i | 0.219274963487891-0.00668450806723372i | #DIV/0! | 0.0000833333333333333-0.0185495271668876i | #DIV/0! | #DIV/0! | 0.00096+0.0610976939270143i | #DIV/0! | #DIV/0! | 0.125125991031223-0.00381441493896322i | 1.69071888389208-0.0159298723252567i | 0.0740222525589186-0.00155865645766334i | #DIV/0! | -2.55838041730266-0.867661124449752i | #DIV/0! | #DIV/0! | #DIV/0! | #DIV/0!
| 14400 | -0.0105674063320362+0.0603047962146964i | -2.19408974222433+0.0967742516054762i | 25227.7365495131-6094.41338115168i | 0.275618212218964+0.0476820677444169i | 0.275618212218964+0.0476820677444169i | 0.366389183013314+0.976471023540776i | 56.5486677646163i | 0.207980827747973+12.0583474362584i | 4.68819218020883+0.0808613365501066i | 0.830885896821385-0.0450947943907443i | 5.51907807703022+0.0357665421593623i | -0.184084023180663i | 0.983104329019-0.183046109666668i | 0.016895670981+0.183046109666668i | -0.016895670981+0.00103791351399499i | -0.3332077417635-10.8543751053773i | 0.0202012645465748i | 0.219272102991483-0.00673121774033124i | #DIV/0! | 0.0000833333333333333-0.0184207110060064i | #DIV/0! | #DIV/0! | 0.00096+0.0615249505279025i | #DIV/0! | #DIV/0! | 0.125124358731565-0.00384106911800904i | 1.69070848693839-0.0167238947098258i | 0.0740222864724975-0.00153966707624227i | #DIV/0! | -2.56047892523764-0.8796967719353i | #DIV/0! | #DIV/0! | #DIV/0! | #DIV/0!
| 14500 | -0.0105650028340869+0.0598983732991771i | -2.19440521684634+0.0911418455056824i | 25208.3637767068-6132.02320113741i | 0.275661764580653+0.0480103064940881i | 0.275661764580653+0.0480103064940881i | 0.368184006748482+0.982822056075209i | 56.941366846315i | 0.196942366097662+12.1420859601213i | 4.68835344316013+0.0760442170505646i | 0.830851888190341-0.0454060941118652i | 5.51920533135047+0.0306381229386994i | -0.185362384452751i | 0.982869526726984-0.18430272225736i | 0.017130473273016+0.18430272225736i | -0.017130473273016+0.001059662195391i | -0.333205990185681-10.7793757420181i | 0.0203415511059261i | 0.219269222546241-0.00677792667816274i | #DIV/0! | 0.0000833333333333333-0.0182936716197581i | #DIV/0! | #DIV/0! | 0.00096+0.0619522071287907i | #DIV/0! | #DIV/0! | 0.125122715048403-0.00386772287748626i | 1.6906964557372-0.0175132315995315i | 0.0740223652836471-0.00152088332710642i | #DIV/0! | -2.56258922359482-0.891680210569527i | #DIV/0! | #DIV/0! | #DIV/0! | #DIV/0!
| 14600 | -0.0105626314353578+0.0594975816771965i | -2.19472320773304+0.0855530694270814i | 25188.8869759209-6169.54254149932i | 0.27570561305156+0.0483384856649685i | 0.27570561305156+0.0483384856649685i | 0.369988042412401+0.989165389337141i | 57.3340659280137i | 0.185827513709288+12.2258244839841i | 4.68850369276731+0.0712633315965816i | 0.830817647018285-0.0457173554014718i | 5.51932133978559+0.0255459761951098i | -0.186640745724839i | 0.982633118222394-0.185559033659195i | 0.017366881777606+0.185559033659195i | -0.017366881777606+0.001081712065644i | -0.33320422645343-10.7054027932067i | 0.0204818376652774i | 0.219266322151867-0.00682463487560348i | #DIV/0! | 0.0000833333333333333-0.0181683724990748i | #DIV/0! | #DIV/0! | 0.00096+0.0623794637296789i | #DIV/0! | #DIV/0! | 0.125121059981565-0.00389437621447052i | 1.69068282205491-0.0182979741258846i | 0.0740224880831819-0.001502301087855i | #DIV/0! | -2.56471125014544-0.90361231991006i | #DIV/0! | #DIV/0! | #DIV/0! | #DIV/0!
| 14700 | -0.0105602911512399+0.0591023064032234i | -2.19504370650393+0.0800070451778887i | 25169.3066981294-6206.97101455713i | 0.275749757523186+0.0486666048582814i | 0.275749757523186+0.0486666048582814i | 0.371801236412548+0.995501000544612i | 57.7267650097124i | 0.174636270582848+12.3095630078471i | 4.68864317299488+0.0665179712150289i | 0.83078317336306-0.046028577999837i | 5.51942634635794+0.0204893932151919i | -0.187919106996927i | 0.98239510389157-0.186815041819098i | 0.01760489610843+0.186815041819098i | -0.01760489610843+0.00110406517782899i | -0.333202450565046-10.6324353116917i | 0.0206221242246285i | 0.219263401808033-0.00687134232750302i | #DIV/0! | 0.0000833333333333333-0.0180447781283328i | #DIV/0! | #DIV/0! | 0.00096+0.0628067203305671i | #DIV/0! | #DIV/0! | 0.125119393530865-0.00392102912602281i | 1.69066761660216-0.0190782110101069i | 0.074022653992493-0.0014839163470038i | #DIV/0! | -2.56684494291648-0.915493955366723i | #DIV/0! | #DIV/0! | #DIV/0! | #DIV/0!
| 14800 | -0.0105579810303375+0.0587124356381402i | -2.1953667050277+0.0745029183802692i | 25149.6234958922-6244.30823672159i | 0.275794197886319+0.0489946636754964i | 0.275794197886319+0.0489946636754964i | 0.373623535157008+1.00182886741201i | 58.1194640914112i | 0.163368636718345+12.3933015317099i | 4.68877211973089+0.0618074455078425i | 0.830748467282896-0.0463397616473422i | 5.51952058701379+0.0154676838605003i | -0.189197468269015i | 0.982155484123476-0.188070744684493i | 0.017844515876524+0.188070744684493i | -0.017844515876524+0.00112672358452201i | -0.333200662520924-10.5604529163636i | 0.0207624107839798i | 0.219260461514419-0.00691804902875365i | #DIV/0! | 0.0000833333333333333-0.01792285395179i | #DIV/0! | #DIV/0! | 0.00096+0.0632339769314554i | #DIV/0! | #DIV/0! | 0.12511771569612-0.00394768160922847i | 1.69065086907599-0.0198540286413767i | 0.0740228621623253-0.00146572520031609i | #DIV/0! | -2.56899024018471-0.927325949031741i | #DIV/0! | #DIV/0! | #DIV/0! | #DIV/0!
| 14900 | -0.0105557001531362+0.058327860545005i | -2.19569219541199+0.0690398576711628i | 25129.8379233193-6281.55382849884i | 0.275838934031036+0.0493226617183316i | 0.275838934031036+0.0493226617183316i | 0.375454885059193+1.00814896814751i | 58.5121631731099i | 0.152024612115777+12.4770400555729i | 4.68889076110564+0.0571310820543491i | 0.830713528836407-0.0466509060844785i | 5.51960428994205+0.0104801759698706i | -0.190475829541103i | 0.981914259309702-0.1893261402033i | 0.018085740690298+0.1893261402033i | -0.018085740690298+0.00114968933780302i | -0.333198862319561-10.4894357732578i | 0.0209026973433309i | 0.219257501270716-0.00696475497420797i | #DIV/0! | 0.0000833333333333333-0.0178025663413753i | #DIV/0! | #DIV/0! | 0.00096+0.0636612335323436i | #DIV/0! | #DIV/0! | 0.125116026477154-0.00397433366115024i | 1.69063260819993-0.0206255111516144i | 0.0740231117716088-0.00144772384724895i | #DIV/0! | -2.57114708047118-0.939109110476347i | #DIV/0! | #DIV/0! | #DIV/0! | #DIV/0!
| 15000 | -0.0105534476307322+0.0579484751889808i | -2.19602016999366+0.0636170539350676i | 25109.9505360359-6318.70741449466i | 0.275883965846702+0.0496505985887546i | 0.275883965846702+0.0496505985887546i | 0.377295232542522+1.01446128145046i | 58.9048622548086i | 0.140604196775144+12.5607785794358i | 4.68899931779709+0.0524882258363694i | 0.830678358082594-0.0469620110518469i | 5.51967767587968+0.0055262147845225i | -0.191754190813191i | 0.981671429844458-0.190581226323943i | 0.018328570155542+0.190581226323943i | -0.018328570155542+0.001172964489248i | -0.333197049960691-10.419364577314i | 0.0210429839026821i | 0.219254521076595-0.00701146015874398i | #DIV/0! | 0.0000833333333333333-0.0176838825657661i | #DIV/0! | #DIV/0! | 0.00096+0.0640884901332318i | #DIV/0! | #DIV/0! | 0.12511432587378-0.0040009852788653i | 1.69061286176224-0.0213927404878768i | 0.0740234020263328-0.00142990858756768i | #DIV/0! | -2.57331540253618-0.950844227515393i | #DIV/0! | #DIV/0! | #DIV/0! | #DIV/0!
| 15100 | -0.0105512226036203+0.057574176441243i | -2.19635062132955+0.0582337195673129i | 25089.9618911466-6355.76862341806i | 0.275929293221974+0.0499784738889848i | 0.275929293221974+0.0499784738889848i | 0.379144524045065+1.02076578650885i | 59.2975613365073i | 0.129107390696447+12.6445171032987i | 4.68909800332127+0.0478782386850339i | 0.830642955080841-0.0472730762901595i | 5.51974095840211+0.000605162394874403i | -0.193032552085279i | 0.981426996124578-0.191836000995351i | 0.018573003875422+0.191836000995351i | -0.018573003875422+0.001196551089928i | -0.333195225443514-10.3502205348647i | 0.0211832704620334i | 0.219251520931731-0.00705816457722815i | #DIV/0! | 0.0000833333333333333-0.0175667707606949i | #DIV/0! | #DIV/0! | 0.00096+0.06451574673412i | #DIV/0! | #DIV/0! | 0.125112613885811-0.0040276364594443i | 1.69059165665238-0.0221557964817002i | 0.0740237321584891-0.00141227581807229i | #DIV/0! | -2.57549514537461-0.962532066941537i | #DIV/0! | #DIV/0! | #DIV/0! | #DIV/0!
| 15200 | -0.0105490242405379+0.0572048638866772i | -2.19668354218755+0.0528890877664061i | 25069.8725472005-6392.7370880848i | 0.275974916044795+0.0503062872214938i | 0.275974916044795+0.0503062872214938i | 0.381002706024153+1.0270624629967i | 59.6902604182061i | 0.117534193879686+12.7282556271616i | 4.68918702431033+0.0433004987484135i | 0.830607319890917-0.0475841015402397i | 5.51979434420125-0.0042836027918262i | -0.194310913357367i | 0.981180958549517-0.193090462166962i | 0.018819041450483+0.193090462166962i | -0.018819041450483+0.00122045119040501i | -0.333193388767323-10.2819853468122i | 0.0213235570213845i | 0.21924850083579-0.00710486822452835i | #DIV/0! | 0.0000833333333333333-0.0174511999004271i | #DIV/0! | #DIV/0! | 0.00096+0.0649430033350082i | #DIV/0! | #DIV/0! | 0.125110890513058-0.00405428719995865i | 1.69056901889599-0.0229147569159889i | 0.0740241014250501-0.00139482202946025i | #DIV/0! | -2.5776862482117-0.974173375230294i | #DIV/0! | #DIV/0! | #DIV/0! | #DIV/0!
| 15300 | -0.0105468517373613+0.0568404397352001i | -2.19701892553818+0.047582411854141i | 25049.6830641558-6429.61244542042i | 0.276020834202401+0.0506340381890078i | 0.276020834202401+0.0506340381890078i | 0.382869724960926+1.03335129107139i | 60.0829594999048i | 0.10588460632486+12.8119941510245i | 4.68926658077779+0.0387543999790442i | 0.830571452572975-0.0478950865430232i | 5.51983803335077-0.009140686563979i | -0.195589274629455i | 0.980933317521352-0.194344607788727i | 0.019066682478648+0.194344607788727i | -0.019066682478648+0.00124466684072799i | -0.333191539931717-10.2146411924672i | 0.0214638435807358i | 0.219245460788457-0.00715157109551886i | #DIV/0! | 0.0000833333333333333-0.017337139770359i | #DIV/0! | #DIV/0! | 0.00096+0.0653702599358964i | #DIV/0! | #DIV/0! | 0.125109155755339-0.00408093749748345i | 1.69054497368817-0.02366969758938i | 0.0740245091070038-0.00137754380330844i | #DIV/0! | -2.57988865049911-0.985768879217249i | #DIV/0! | #DIV/0! | #DIV/0! | #DIV/0!
| 15400 | -0.0105447043160519+0.0564808087365329i | -2.19735676454653+0.0423129646221801i | 25029.3940033445-6466.39433646297i | 0.276067047581322+0.0509617263945094i | 0.276067047581322+0.0509617263945094i | 0.384745527364857+1.03963225137108i | 60.4756585816035i | 0.0941586280319699+12.8957326748874i | 4.68933686637206+0.0342393516404981i | 0.830535353187553-0.0482060310395589i | 5.51987221955961-0.0139666793990608i | -0.196867635901543i | 0.98068407344478-0.195598435811111i | 0.01931592655522+0.195598435811111i | -0.01931592655522+0.00126920009043199i | -0.333189678935372-10.1481707140149i | 0.0216041301400871i | 0.219242400789399-0.00719827318505361i | #DIV/0! | 0.0000833333333333333-0.0172245609406813i | #DIV/0! | #DIV/0! | 0.00096+0.0657975165367846i | #DIV/0! | #DIV/0! | 0.125107409612466-0.00410758734908216i | 1.69051954542531-0.0244206923781174i | 0.0740249545084198-0.00136043780916434i | #DIV/0! | -2.58210229191139-0.9973192867489i | #DIV/0! | #DIV/0! | #DIV/0! | #DIV/0!
| 15500 | -0.0105425812236511+0.0561258780982734i | -2.19769705256454+0.037080037703932i | 25009.0059274374-6503.08240636543i | 0.276113556067376+0.0512893514412388i | 0.276113556067376+0.0512893514412388i | 0.38663005977822+1.04590532501201i | 60.8683576633022i | 0.082356259001015+12.9794711987503i | 4.68939806861876+0.0297547778321825i | 0.830499021795572-0.0485169347710091i | 5.51989709041433-0.0187621569388266i | -0.198145997173631i | 0.980433226727117-0.196851944185099i | 0.019566773272883+0.196851944185099i | -0.019566773272883+0.001294052988532i | -0.333187805777582-10.0825570015837i | 0.0217444166994382i | 0.219239320838274-0.00724497448799923i | #DIV/0! | 0.0000833333333333333-0.017113434741064i | #DIV/0! | #DIV/0! | 0.00096+0.0662247731376728i | #DIV/0! | #DIV/0! | 0.125105652084244-0.0041342367518255i | 1.69049275773545-0.0251678132958244i | 0.0740254369555654-0.00134350080175938i | #DIV/0! | -2.58432711234276-1.00882528730808i | #DIV/0! | #DIV/0! | #DIV/0! | #DIV/0!
| 15600 | -0.0105404817313181+0.0557755574071216i | -2.19803978312364+0.0318829409706039i | 24988.5194004091-6539.67630439774i | 0.276160359545678+0.051616912932695i | 0.276160359545678+0.051616912932695i | 0.38852326878053+1.05217049358585i | 61.261056745001i | 0.070477499231996+13.0632097226132i | 4.6894503691523+0.0253001170315974i | 0.830462458458336-0.0488277974786506i | 5.51991282761064-0.0235276804470532i | -0.199424358445719i | 0.980180777778299-0.1981051308622i | 0.019819222221701+0.1981051308622i | -0.019819222221701+0.00131922758351902i | -0.333185920458384-10.017783578889i | 0.0218847032587895i | 0.21923622093476-0.00729167499923838i | #DIV/0! | 0.0000833333333333333-0.0170037332363136i | #DIV/0! | #DIV/0! | 0.00096+0.0666520297385611i | #DIV/0! | #DIV/0! | 0.125103883170488-0.00416088570279334i | 1.69046463350749-0.0259111305509914i | 0.0740259557960636-0.00132672961832164i | #DIV/0! | -2.58656305190417-1.02028755261525i | #DIV/0! | #DIV/0! | #DIV/0! | #DIV/0!
| 15700 | -0.0105384051334122+0.055429758553112i | -2.19838494992768+0.0267210019502977i | 24967.9349875029-6576.17568394853i | 0.276207457900633+0.0519444104726384i | 0.276207457900633+0.0519444104726384i | 0.390425100992904+1.05842773915698i | 61.6537558266997i | 0.058522348724912+13.1469482464761i | 4.68949394393734+0.0208748216533084i | 0.830425663237534-0.0491386189038755i | 5.51991960717487-0.0282637972505671i | -0.200702719717807i | 0.979926727010879-0.199357993794445i | 0.020073272989121+0.199357993794445i | -0.020073272989121+0.00134472592336202i | -0.333184022976027-9.95383438942312i | 0.0220249898181406i | 0.219233101078502-0.00733837471361412i | #DIV/0! | 0.0000833333333333333-0.0168954292029613i | #DIV/0! | #DIV/0! | 0.00096+0.0670792863394493i | #DIV/0! | #DIV/0! | 0.125102102870995-0.00418753419904294i | 1.69043519491883-0.0266507126021778i | 0.0740265103980746-0.00131012117597804i | #DIV/0! | -2.58881005092058-1.03170673720668i | #DIV/0! | #DIV/0! | #DIV/0! | #DIV/0!
| 15800 | -0.0105363507466145+0.0550883956567277i | -2.19873254684629+0.0215935652692155i | 24947.253255196-6612.5802025265i | 0.276254851015945+0.0522718436650909i | 0.276254851015945+0.0522718436650909i | 0.392335503082449+1.0646770442598i | 62.0464549083984i | 0.046490807479764+13.230686770339i | 4.68952896348077+0.0164783576239388i | 0.830388636195235-0.0494493987881914i | 5.51991759967601-0.0329710411642526i | -0.201981080989895i | 0.97967107484003-0.200610530934398i | 0.02032892515997+0.200610530934398i | -0.02032892515997+0.00137055005549699i | -0.333182113330574-9.89069378317346i | 0.0221652763774919i | 0.219229961269181-0.007385073626009i | #DIV/0! | 0.0000833333333333333-0.01678849610674i | #DIV/0! | #DIV/0! | 0.00096+0.0675065429403375i | #DIV/0! | #DIV/0! | 0.125100311185585-0.00421418223765412i | 1.69040446346223-0.0273866262116297i | 0.0740271001495362-0.00129367246927928i | #DIV/0! | -2.59106804992874-1.04308347899058i | #DIV/0! | #DIV/0! | #DIV/0! | #DIV/0!
| 15900 | -0.0105343179090889+0.0547513849987588i | -2.19908256790834+0.0164999921138867i | 24926.4747711646-6648.8895217615i | 0.276302538774608+0.0525992121143388i | 0.276302538774608+0.0525992121143388i | 0.394254421766504+1.07091839189595i | 62.4391539900971i | 0.0343828754965519+13.3144252942019i | 4.68955559303428+0.0121102039725044i | 0.830351377393893-0.0497601368732225i | 5.51990697042817-0.0376499329007181i | -0.203259442261983i | 0.979413821683539-0.201862740235153i | 0.020586178316461+0.201862740235153i | -0.020586178316461+0.00139670202683001i | -0.333180191521029-9.82834650383678i | 0.0223055629368431i | 0.219226801506433-0.00743177173128175i | #DIV/0! | 0.0000833333333333333-0.0166829080809115i | #DIV/0! | #DIV/0! | 0.00096+0.0679337995412257i | #DIV/0! | #DIV/0! | 0.125098508114049-0.00424082981569308i | 1.6903724599709-0.0281189364965177i | 0.0740277244574079-0.00127738056778959i | #DIV/0! | -2.59333698967484-1.05441839978206i | #DIV/0! | #DIV/0! | #DIV/0! | #DIV/0!
| 16000 | -0.0105323059796798+0.0544186449527995i | -2.1994350072959+0.0114396597136363i | 24905.600104249-6685.10330740521i | 0.276350521058915+0.0529265154249339i | 0.276350521058915+0.0529265154249339i | 0.396181803816936+1.07715176553161i | 62.8318530717959i | 0.022198552775275+13.3981638180649i | 4.68957399278846+0.00776985243545912i | 0.830313886896345-0.0500708329007104i | 5.5198878796848-0.0423009804652513i | -0.204537803534071i | 0.979154967961812-0.20311461965034i | 0.020845032038188+0.20311461965034i | -0.020845032038188+0.001423183883731i | -0.333178257546432-9.7667776765186i | 0.0224458494961942i | 0.219223621789926-0.00747846902429144i | #DIV/0! | 0.0000833333333333333-0.0165786399054058i | #DIV/0! | #DIV/0! | 0.00096+0.0683610561421139i | #DIV/0! | #DIV/0! | 0.125096693656197-0.00426747693022622i | 1.69033920464322-0.0288477069786085i | 0.0740283827469766-0.00126124261378127i | #DIV/0! | -2.59561681111284-1.06571210581797i | #DIV/0! | #DIV/0! | #DIV/0! | #DIV/0!
| 16100 | -0.0105303143371431+0.0540900959202508i | -2.19978985933826+0.00641196084226493i | 24884.6298244193-6721.22122933161i | 0.276398797750456+0.0532537532016945i | 0.276398797750456+0.0532537532016945i | 0.398117596064329+1.08337714909466i | 63.2245521534946i | 0.00993783931593395+13.4819023419277i | 4.68958431805858+0.00345680707584225i | 0.830276164765808-0.0503814866125143i | 5.51986048282439-0.0469246795366721i | -0.205816164806158i | 0.97889451409787-0.204366167134129i | 0.02110548590213+0.204366167134129i | -0.02110548590213+0.001449997672029i | -0.333176311406686-9.70597279588669i | 0.0225861360555455i | 0.21922042211932-0.00752516549991621i | #DIV/0! | 0.0000833333333333333-0.0164756669867386i | #DIV/0! | #DIV/0! | 0.00096+0.0687883127430021i | #DIV/0! | #DIV/0! | 0.125094867811837-0.00429412357833084i | 1.6903047170659-0.0295729996321457i | 0.0740290744611734-0.00124525582001343i | #DIV/0! | -2.59790745540259-1.07696518825239i | #DIV/0! | #DIV/0! | #DIV/0! | #DIV/0!
| 16200 | -0.0105283423794125+0.0537656602677378i | -2.20014711850639+0.00141630333822614i | 24863.5645027402-6757.24296153696i | 0.276447368730116+0.0535809250497083i | 0.276447368730116+0.0535809250497083i | 0.400061745402138+1.08959452697195i | 63.6172512351933i | -0.00239926488146991+13.5656408657907i | 4.6895867194621-0.000829416084055921i | 0.830238211065883-0.0506920977506123i | 5.51982493052798-0.0515215138346682i | -0.207094526078246i | 0.978632460517348-0.205617380641232i | 0.021367539482652+0.205617380641232i | -0.021367539482652+0.00147714543701399i | -0.333174353100179-9.64591771476456i | 0.0227264226148968i | 0.219217202494259-0.00757186115299952i | #DIV/0! | 0.0000833333333333333-0.0163739653386724i | #DIV/0! | #DIV/0! | 0.00096+0.0692155693438903i | #DIV/0! | #DIV/0! | 0.125093030580763-0.00432076975706443i | 1.69026901623618-0.0302948749298029i | 0.0740297990599239-0.00122941746757738i | #DIV/0! | -2.60020886390853-1.08817822363372i | #DIV/0! | #DIV/0! | #DIV/0! | #DIV/0!
| 16300 | -0.010526389522895+0.0534452622668284i | -2.20050677940748-0.00354789035752761i | 24842.4047113372-6793.16818213963i | 0.276496233878081+0.053908030574332i | 0.276496233878081+0.053908030574332i | 0.402014198790828+1.09580388400643i | 64.009950316892i | -0.0148127598169401+13.6493793896535i | 4.68958134308956-0.00508928941705916i | 0.830200025860552-0.0510026660571017i | 5.51978136895011-0.0560919554741609i | -0.208372887350334i | 0.978368807648496-0.206868258126906i | 0.021631192351504+0.206868258126906i | -0.021631192351504+0.00150462922342798i | -0.333172382626279-9.58659863314592i | 0.0228667091742479i | 0.21921396291439-0.00761855597840637i | #DIV/0! | 0.0000833333333333333-0.0162735115635885i | #DIV/0! | #DIV/0! | 0.00096+0.0696428259447785i | #DIV/0! | #DIV/0! | 0.125091181962776-0.00434741546349678i | 1.69023212058347-0.0310133918873613i | 0.0740305560195292-0.00121372490384084i | #DIV/0! | -2.60252097819831-1.09935177436396i | #DIV/0! | #DIV/0! | #DIV/0! | #DIV/0!
| 16400 | -0.0105244552017988+0.053128828035957i | -2.20086883677984-0.00848118364682237i | 24821.1510233617-6828.99657337949i | 0.276545393073832+0.0542350693811947i | 0.276545393073832+0.0542350693811947i | 0.403974903261922+1.10200520549432i | 64.4026493985908i | -0.0273026454904799+13.7331179135165i | 4.68956833066718-0.00932327403302709i | 0.830161609214176-0.0513131912741999i | 5.51972993988136-0.060636465307227i | -0.209651248622422i | 0.978103555922177-0.208118797546959i | 0.021896444077823+0.208118797546959i | -0.021896444077823+0.00153245107546299i | -0.333170399984741-9.52800208760977i | 0.0230069957335992i | 0.219210703379362-0.00766524997101048i | #DIV/0! | 0.0000833333333333333-0.0161742828345422i | #DIV/0! | #DIV/0! | 0.00096+0.0700700825456668i | #DIV/0! | #DIV/0! | 0.125089321957675-0.00437406069470265i | 1.69019404798967-0.0317286081065996i | 0.0740313448320732-0.00119817554045347i | #DIV/0! | -2.60484374004176-1.11048638914114i | #DIV/0! | #DIV/0! | #DIV/0! | #DIV/0!
| 16500 | -0.0105225388674876+0.0528162854844595i | -2.20123328548791-0.0133841262033354i | 24799.8040129566-6864.72782161701i | 0.276594846196153+0.0545620410761989i | 0.276594846196153+0.0545620410761989i | 0.405943805922026+1.10819847718228i | 64.7953484802895i | -0.03986892190208+13.8168564373794i | 4.68954781971375-0.0135318201088364i | 0.830122961191502-0.051623673144245i | 5.51967078090525-0.0651554932530814i | -0.21092960989451i | 0.977836705771868-0.20936899685775i | 0.022163294228132+0.20936899685775i | -0.022163294228132+0.00156061303676i | -0.333168405174607-9.47011494112138i | 0.0231472822929503i | 0.219207423888823-0.00771194312566867i | #DIV/0! | 0.0000833333333333333-0.0160762568779692i | #DIV/0! | #DIV/0! | 0.00096+0.070497339146555i | #DIV/0! | #DIV/0! | 0.125087450565259-0.00440070544774716i | 1.69015481580888-0.0324405798166504i | 0.0740321650048513-0.00118276685142073i | #DIV/0! | -2.60717709140994-1.12158260338562i | #DIV/0! | #DIV/0! | #DIV/0! | #DIV/0!
| 16600 | -0.010520639987862+0.0525075642586323i | -2.20160012051758-0.0182572543861467i | 24778.3642552226-6900.36161733204i | 0.276644593123127+0.054888945265521i | 0.276644593123127+0.054888945265521i | 0.407920853956818+1.11438368526449i | 65.1880475619882i | -0.05251158905174+13.9005949612422i | 4.68951994369025-0.0177153672069152i | 0.830084081857653-0.0519341114096965i | 5.5196040255479-0.0696494786166117i | -0.212207971166598i | 0.977568257633658-0.210618854016194i | 0.022431742366342+0.210618854016194i | -0.022431742366342+0.001589117150404i | -0.333166398195012-9.41292437320091i | 0.0232875688523016i | 0.219204124442424-0.00775863543723967i | #DIV/0! | 0.0000833333333333333-0.0159794119570176i | #DIV/0! | #DIV/0! | 0.00096+0.0709245957474432i | #DIV/0! | #DIV/0! | 0.125085567785328-0.00442734971969654i | 1.69011444088621-0.0331493619140563i | 0.0740330160598257-0.00116749637125495i | #DIV/0! | -2.6095209744744-1.13264093965064i | #DIV/0! | #DIV/0! | #DIV/0! | #DIV/0!
| 16700 | -0.0105187580467692+0.0522025956897292i | -2.20196933697161-0.0231010916384486i | 24756.8323261837-6935.89765512233i | 0.276694633732136+0.0552157815556138i | 0.276694633732136+0.0552157815556138i | 0.409905994634971+1.12056081637981i | 65.5807466436869i | -0.0652306469394699+13.9843334851052i | 4.68948483214358-0.0218743445827698i | 0.830044971278135-0.0522445058131361i | 5.51952980342172-0.0741188503959059i | -0.213486332438686i | 0.977298211946245-0.211868366979765i | 0.022701788053755+0.211868366979765i | -0.022701788053755+0.00161796545892101i | -0.333164379045159-9.35641787044477i | 0.0234278554116528i | 0.219200805039784-0.00780532690058307i | #DIV/0! | 0.0000833333333333333-0.0158837268554786i | #DIV/0! | #DIV/0! | 0.00096+0.0713518523483314i | #DIV/0! | #DIV/0! | 0.125083673617666-0.00445399350761747i | 1.69007293957573-0.0338550080013796i | 0.0740338975330968-0.00115236169318827i | #DIV/0! | -2.61187533160658-1.14366190801826i | #DIV/0! | #DIV/0! | #DIV/0! | #DIV/0!
| 16800 | -0.0105168925434341+0.0519013127438144i | -2.20234093006532-0.0279161488720245i | 24735.2088027529-6971.33563370161i | 0.276744967899868+0.0555425495532089i | 0.276744967899868+0.0555425495532089i | 0.411899175312022+1.12672985760879i | 65.9734457253857i | -0.0780260955652601+14.068072008968i | 4.6894426108447-0.026009171481943i | 0.830005629518835-0.0525548560972682i | 5.51944824036353-0.0785640275792112i | -0.214764693710774i | 0.977026569150941-0.213117533706499i | 0.022973430849059+0.213117533706499i | -0.022973430849059+0.00164716000427501i | -0.333162347723883-9.30058321738879i | 0.0235681419710039i | 0.219197465680555-0.00785201751054944i | #DIV/0! | 0.0000833333333333333-0.0157891808622912i | #DIV/0! | #DIV/0! | 0.00096+0.0717791089492196i | #DIV/0! | #DIV/0! | 0.125081768062073-0.00448063680857151i | 1.69003032775797-0.0345575704244633i | 0.0740348089744123-0.00113736046744591i | #DIV/0! | -2.61424010537734-1.15464600648081i | #DIV/0! | #DIV/0! | #DIV/0! | #DIV/0!
| 16900 | -0.0105150429919159+0.051603649973396i | -2.2027148951224-0.0327029248380564i | 24713.494262699-7006.67525589754i | 0.27679559550231+0.0558692488653164i | 0.27679559550231+0.0558692488653164i | 0.413900343434224+1.13289079647079i | 66.3661448070844i | -0.0908979349291199+14.151810532831i | 4.68939340192036-0.0301202574268446i | 0.829966056646019-0.052865162004921i | 5.51935945856638-0.0829854194317656i | -0.216043054982862i | 0.976753329691667-0.214366352155001i | 0.0232466703083331+0.214366352155001i | -0.0232466703083331+0.001676702827861i | -0.333160304231348-9.24540848769184i | 0.0237084285303552i | 0.219194106364381-0.00789870726202031i | #DIV/0! | 0.0000833333333333333-0.0156957537565972i | #DIV/0! | #DIV/0! | 0.00096+0.0722063655501078i | #DIV/0! | #DIV/0! | 0.125079851118348-0.00450727961963788i | 1.6899866208564-0.0352571003085707i | 0.0740357499466816-0.00112249039959036i | #DIV/0! | -2.61661523855662-1.16559372130885i | #DIV/0! | #DIV/0! | #DIV/0! | #DIV/0!
| 17000 | -0.0105132089205866+0.051309543470769i | -2.20309122757095-0.0374619064848493i | 24691.6892846122-7041.91622864914i | 0.276846516414754+0.0561958790992276i | 0.276846516414754+0.0561958790992276i | 0.415909446542334+1.13904362092099i | 66.7588438887831i | -0.10384616503104+14.2355490566939i | 4.68933732398055-0.0342080024938212i | 0.829926252726331-0.0531754232790467i | 5.51926357670688-0.0873834257728679i | -0.21732141625495i | 0.976478494014952-0.21561482028444i | 0.023521505985048+0.21561482028444i | -0.023521505985048+0.00170659597050998i | -0.333158248565697-9.19088203563184i | 0.0238487150897065i | 0.219190727090885-0.00794539614982893i | #DIV/0! | 0.0000833333333333333-0.0156034257933231i | #DIV/0! | #DIV/0! | 0.00096+0.072633622150996i | #DIV/0! | #DIV/0! | 0.125077922786274-0.00453392193786826i | 1.68994183385332-0.0359536475929274i | 0.0740367200255071-0.00110774924889955i | #DIV/0! | -2.61900067411328-1.17650552740584i | #DIV/0! | #DIV/0! | #DIV/0! | #DIV/0!
| 17100 | -0.0105113898716301+0.0510189308229906i | -2.20346992293958-0.0421935693030265i | 24669.7944478708-7077.05826300404i | 0.276897730511794+0.0565224398625158i | 0.276897730511794+0.0565224398625158i | 0.417926432275315+1.14518831934743i | 67.1515429704818i | -0.11687078587102+14.3192875805568i | 4.68927449223979-0.0382727975808753i | 0.829886217826798-0.0534856396627225i | 5.51916071006659-0.0917584372435978i | -0.218599777527038i | 0.976202062569935-0.216862936054562i | 0.023797937430065+0.216862936054562i | -0.023797937430065+0.00173684147247599i | -0.333156180726793-9.13699248790176i | 0.0239890016490576i | 0.219187327859702-0.00799208416884877i | #DIV/0! | 0.0000833333333333333-0.0155121776892686i | #DIV/0! | #DIV/0! | 0.00096+0.0730608787518842i | #DIV/0! | #DIV/0! | 0.125075983065643-0.00456056376033727i | 1.68989598130525-0.0366472610646171i | 0.0740377187987529-0.00109313482683345i | #DIV/0! | -2.6213963552149-1.18738188865046i | #DIV/0! | #DIV/0! | #DIV/0! | #DIV/0!
| 17200 | -0.0105095854005623+0.0507317510684306i | -2.20385097685385-0.0468983776586629i | 24647.8103326072-7112.10107411545i | 0.276949237667332+0.0568489307630388i | 0.276949237667332+0.0568489307630388i | 0.419951248374089+1.15132488056803i | 67.5442420521806i | -0.12997179744907+14.4030261044197i | 4.68920501863429-0.0423150246663845i | 0.829845952014824-0.0537958108991513i | 5.51905097064911-0.0961108355655358i | -0.219878138799126i | 0.975924035808362-0.218110697425687i | 0.024075964191638+0.218110697425687i | -0.024075964191638+0.00176744137343898i | -0.333154100713824-9.08372873568975i | 0.0241292882084089i | 0.219183908670464-0.00803877131393715i | #DIV/0! | 0.0000833333333333333-0.0154219906096798i | #DIV/0! | #DIV/0! | 0.00096+0.0734881353527724i | #DIV/0! | #DIV/0! | 0.125074031956245-0.00458720508411031i | 1.68984907735757-0.0373379883908908i | 0.0740387458661149-0.00107864499552554i | #DIV/0! | -2.62380222522794-1.19822325822669i | #DIV/0! | #DIV/0! | #DIV/0! | #DIV/0!
| 17300 | -0.0105077950757711+0.0504479446548274i | -2.20423438503264-0.0515767851148601i | 24625.7375196749-7147.04438123874i | 0.277001037754573+0.0571753514089396i | 0.277001037754573+0.0571753514089396i | 0.421983842685123+1.15745329382753i | 67.9369411338793i | -0.14314919976519+14.4867646282826i | 4.68912901193407-0.0463350570591602i | 0.829805455358191-0.0541059367316621i | 5.51893446729226-0.100440993790822i | -0.221156500071214i | 0.975644414184586-0.219358102358713i | 0.024355585815414+0.219358102358713i | -0.024355585815414+0.00179839771250101i | -0.333152008525515-9.03107992703486i | 0.02426957476776i | 0.219180469522789-0.0080854575799394i | #DIV/0! | 0.0000833333333333333-0.0153328461552886i | #DIV/0! | #DIV/0! | 0.00096+0.0739153919536606i | #DIV/0! | #DIV/0! | 0.125072069457863-0.00461384590624594i | 1.68980113575855-0.0380258761505785i | 0.0740398008387124-0.0010642776663375i | #DIV/0! | -2.62621822771776-1.20903007894239i | #DIV/0! | #DIV/0! | #DIV/0! | #DIV/0!
| 17400 | -0.0105060184780729+0.0501674533987877i | -2.20462014328478-0.0562292347422662i | 24603.5765906148-7181.88790772776i | 0.277053130646028+0.0575017014086485i | 0.277053130646028+0.0575017014086485i | 0.424024163164038+1.16357354879448i | 68.329640215578i | -0.15640299281937+14.5705031521455i | 4.68904657785078-0.0503332596401997i | 0.829764727925063-0.0544160169037112i | 5.51881130577584-0.104749276543911i | -0.222434861343302i | 0.975363198155568-0.220605148815123i | 0.024636801844432+0.220605148815123i | -0.024636801844432+0.00182971252817901i | -0.33314990416148-8.97903545944719i | 0.0244098613271113i | 0.219177010416321-0.00813214296172215i | #DIV/0! | 0.0000833333333333333-0.0152447263497984i | #DIV/0! | #DIV/0! | 0.00096+0.0743426485545489i | #DIV/0! | #DIV/0! | 0.125070095570292-0.00464048622381489i | 1.68975216987304-0.0387109698645525i | 0.074040883338702-0.00105003079846843i | #DIV/0! | -2.62864430644882-1.21980278353675i | #DIV/0! | #DIV/0! | #DIV/0! | #DIV/0!
| 17500 | -0.0105042552002891+0.0498902204466784i | -2.20500824750585-0.0608561594189081i | 24581.3281276223-7216.63138103086i | 0.277105516213518+0.0578279803708838i | 0.277105516213518+0.0578279803708838i | 0.426072157879179+1.16968563555822i | 68.7223392972767i | -0.16973317661161+14.6542416760084i | 4.68895781914128-0.0543099890964457i | 0.829723769783979-0.0547260511588825i | 5.51868158892526-0.109036040255328i | -0.22371322261539i | 0.975080388180872-0.221851834756984i | 0.0249196118191281+0.221851834756984i | -0.0249196118191281+0.00186138785840601i | -0.333147787620759-8.92758497277828i | 0.0245501478864626i | 0.219173531350668-0.00817882745413747i | #DIV/0! | 0.0000833333333333333-0.0151576136277996i | #DIV/0! | #DIV/0! | 0.00096+0.0747699051554371i | #DIV/0! | #DIV/0! | 0.125068110293311-0.00466712603387957i | 1.68970219269526-0.0393933140249642i | 0.0740419929988943-0.00103590239759818i | #DIV/0! | -2.63108040538503-1.23054179497713i | #DIV/0! | #DIV/0! | #DIV/0! | #DIV/0!
| 17600 | -0.0105025048468378+0.0496161902368512i | -2.20539869367506-0.065457982119823i | 24558.992713514-7251.27453268663i | 0.27715819432817+0.0581541879046542i | 0.27715819432817+0.0581541879046542i | 0.428127775015082+1.17578954462579i | 69.1150383789754i | -0.18313975114192+14.7379801998713i | 4.68886283570707-0.0582655941468485i | 0.829682581003858-0.0550360392408883i | 5.51854541671093-0.113301633387737i | -0.224991583887478i | 0.974795984722668-0.223098158146953i | 0.025204015277332+0.223098158146953i | -0.025204015277332+0.00189342574052501i | -0.333145658902621-8.87671834233813i | 0.0246904344458137i | 0.219170032325452-0.00822551105204257i | #DIV/0! | 0.0000833333333333333-0.0150714908230962i | #DIV/0! | #DIV/0! | 0.00096+0.0751971617563253i | #DIV/0! | #DIV/0! | 0.125066113626702-0.00469376533350532i | 1.68965121686146-0.0400729521236941i | 0.0740431294623964-0.00102189051458648i | #DIV/0! | -2.63352646869014-1.24124752674561i | #DIV/0! | #DIV/0! | #DIV/0! | #DIV/0!
| 17700 | -0.0105007670333424+0.0493453084631436i | -2.20579147785216-0.0700351161968917i | 24536.5709316948-7285.81709831928i | 0.277211164860418+0.0584803236192599i | 0.277211164860418+0.0584803236192599i | 0.430190962875925+1.18188526691881i | 69.5077374606742i | -0.19662271641029+14.8217187237342i | 4.68876172468996-0.0622004157610183i | 0.829641161653996-0.0553459808935699i | 5.51840288634396-0.117546396654588i | -0.226269945159565i | 0.974509988245732-0.224344116948278i | 0.025490011754268+0.224344116948278i | -0.025490011754268+0.00192582821128701i | -0.333143518006089-8.82642567224357i | 0.0248307210051649i | 0.219166513340305-0.00827219375028833i | #DIV/0! | 0.0000833333333333333-0.0149863411574289i | #DIV/0! | #DIV/0! | 0.00096+0.0756244183572135i | #DIV/0! | #DIV/0! | 0.125064105570255-0.00472040411975387i | 1.68959925466189-0.0407499266797721i | 0.0740442923822699-0.0010079932442096i | #DIV/0! | -2.63598244072808-1.2519203831157i | #DIV/0! | #DIV/0! | #DIV/0! | #DIV/0!
| 17800 | -0.0104990413862549+0.0490775220396157i | -2.20618659617468-0.0745879656492042i | 24514.063366125-7320.25881763383i | 0.277264427680008+0.0588063871242945i | 0.277264427680008+0.0588063871242945i | 0.43226166988894+1.18797279377045i | 69.9004365423729i | -0.21018207241673+14.9054572475972i | 4.6886545805639-0.0661147873707782i | 0.829599511804066-0.0556558758608986i | 5.51825409236797-0.121770663231677i | -0.227548306431653i | 0.97422239921744-0.225589709124806i | 0.02577760078256+0.225589709124806i | -0.02577760078256+0.001958597306847i | -0.333141364930402-8.77669728898989i | 0.0249710075645162i | 0.219162974394835-0.00831887554373032i | #DIV/0! | 0.0000833333333333333-0.0149021482295782i | #DIV/0! | #DIV/0! | 0.00096+0.0760516749581017i | #DIV/0! | #DIV/0! | 0.125062086123748-0.00474704238968962i | 1.68954631805227-0.0414242792659749i | 0.0740454814211888-0.000994208723943827i | #DIV/0! | -2.63844826606362-1.26256075941965i | #DIV/0! | #DIV/0! | #DIV/0! | #DIV/0!
| 17900 | -0.0104973275424947+0.048812779066467i | -2.20658404485511-0.0791169253843701i | 24491.4706012879-7354.5994344109i | 0.277317982655997+0.0591323780296457i | 0.277317982655997+0.0591323780296457i | 0.434339844607765+1.19405211692226i | 70.2931356240716i | -0.22381781916123+14.98919577146i | 4.68854149522355-0.0700090350748454i | 0.829557631524119-0.055965723886976i | 5.51809912674767-0.125974758961821i | -0.228826667703741i | 0.973933218107772-0.22683493264098i | 0.026066781892228+0.22683493264098i | -0.026066781892228+0.00199173506276099i | -0.333139199674674-8.72752373524031i | 0.0251112941238673i | 0.219159415488652-0.0083655564272205i | #DIV/0! | 0.0000833333333333333-0.014818896004832i | #DIV/0! | #DIV/0! | 0.00096+0.0764789315589899i | #DIV/0! | #DIV/0! | 0.125060055286957-0.00477368014037494i | 1.68949241866493-0.0420960505345021i | 0.0740466962511232-0.000980535132784918i | #DIV/0! | -2.64092388946288-1.27316904230663i | #DIV/0! | #DIV/0! | #DIV/0! | #DIV/0!
| 18000 | -0.010495625149101+0.048551028797086i | -2.20698382017819-0.0836223814711556i | 24468.793222157-7388.83869650134i | 0.27737182965675+0.0594582959454976i | 0.27737182965675+0.0594582959454976i | 0.436425435715705+1.20012322852103i | 70.6858347057704i | -0.23752995664379+15.072934295323i | 4.68842255806893-0.073883477836922i | 0.829515520884582-0.056275524716035i | 5.51793807895351-0.130159002552957i | -0.230105028975829i | 0.973642445389311-0.228079785461847i | 0.026357554610689+0.228079785461847i | -0.026357554610689+0.00202524351398198i | -0.333137022238131-8.67889576382148i | 0.0252515806832186i | 0.219155836621382-0.00841223639561335i | #DIV/0! | 0.0000833333333333333-0.0147365688048051i | #DIV/0! | #DIV/0! | 0.00096+0.0769061881598781i | #DIV/0! | #DIV/0! | 0.12505801305967-0.00480031736887359i | 1.68943756781955-0.0427652802418708i | 0.0740479365530364-0.000966970690109106i | #DIV/0! | -2.6434092558939-1.28374560999219i | #DIV/0! | #DIV/0! | #DIV/0! | #DIV/0!
| 18100 | -0.0104939338628981+0.0482922216061972i | -2.20738591849847-0.0881047113837002i | 24446.0318141636-7422.97635582043i | 0.277425968549946+0.059784140482332i | 0.277425968549946+0.059784140482332i | 0.438518392029043+1.20618612111572i | 71.0785337874691i | -0.25131848486442+15.1566728191858i | 4.68829785608756-0.0777384276774492i | 0.829473179956261-0.0565852780924403i | 5.51777103604382-0.13432370576989i | -0.231383390247917i | 0.973350081537239-0.229324265553059i | 0.026649918462761+0.229324265553059i | -0.026649918462761+0.002059124694858i | -0.333134832619829-8.63080433191668i | 0.0253918672425699i | 0.219152237792626-0.00845891544375844i | #DIV/0! | 0.0000833333333333333-0.0146551512975963i | #DIV/0! | #DIV/0! | 0.00096+0.0773334447607663i | #DIV/0! | #DIV/0! | 0.125055959441658-0.00482695407224658i | 1.68938177653329-0.0434320072729685i | 0.0740492020165775-0.000953513654569323i | #DIV/0! | -2.64590431052751-1.29429083249942i | #DIV/0! | #DIV/0! | #DIV/0! | #DIV/0!
| 18200 | -0.0104922533501743+0.048036308959056i | -2.20779033623775-0.0925642842376961i | 24423.1869631647-7457.0121683419i | 0.277480399202576+0.0601099112509294i | 0.277480399202576+0.0601099112509294i | 0.440618662500198+1.21224078765418i | 71.4712328691678i | -0.26518340382312+15.2404113430488i | 4.68816747393273-0.0815741898592099i | 0.829430608810335-0.0568949837606893i | 5.51759808274307-0.138469173619899i | -0.232661751520005i | 0.973056127029339-0.230568370880878i | 0.026943872970661+0.230568370880878i | -0.026943872970661+0.00209338063912701i | -0.333132630819083-8.58324059545262i | 0.025532153801921i | 0.219148619001988-0.0085055935665114i | #DIV/0! | 0.0000833333333333333-0.0145746284882688i | #DIV/0! | #DIV/0! | 0.00096+0.0777607013616546i | #DIV/0! | #DIV/0! | 0.125053894432695-0.00485359024755833i | 1.68932505553072-0.0440962696643937i | 0.0740504923398058-0.000940162323030348i | #DIV/0! | -2.64840899873795-1.30480507189188i | #DIV/0! | #DIV/0! | #DIV/0! | #DIV/0!
| 18300 | -0.010490583286373+0.0477832433816519i | -2.20819706988277-0.0970014610188488i | 24400.2592554108-7490.94589409167i | 0.277535121480945+0.0604356078623713i | 0.277535121480945+0.0604356078623713i | 0.442726196220891+1.21828722148008i | 71.8639319508665i | -0.27912471351988+15.3241498669117i | 4.68803149399953-0.0853910630670768i | 0.829387807518362-0.0572046414654123i | 5.51741930151789-0.142595704532489i | -0.233940112792093i | 0.972760582345995-0.231812099412177i | 0.0272394176540049+0.231812099412177i | -0.0272394176540049+0.002128013379916i | -0.333130416834663-8.53619590366946i | 0.0256724403612723i | 0.219144980249091-0.00855227075871367i | #DIV/0! | 0.0000833333333333333-0.0144949857096444i | #DIV/0! | #DIV/0! | 0.00096+0.0781879579625428i | #DIV/0! | #DIV/0! | 0.125051818032566-0.00488022589186519i | 1.68926741525345-0.0447581046269667i | 0.0740518072289163-0.000926915029532172i | #DIV/0! | -2.65092326610366-1.31528868249893i | #DIV/0! | #DIV/0! | #DIV/0! | #DIV/0!
| 18400 | -0.0104889233557951+0.0475329784318854i | -2.20860611598291-0.101416594803863i | 24377.2492775138-7524.77729714122i | 0.277590135250671+0.0607612299280414i | 0.277590135250671+0.0607612299280414i | 0.444840942425252+1.22432541632963i | 72.2566310325652i | -0.2931424139547+15.4078883907745i | 4.68788999649746-0.0891893395820657i | 0.829344776152272-0.0575142509513739i | 5.51723477264973-0.14670359053344i | -0.235218474064181i | 0.972463447970186-0.233055449114447i | 0.027536552029814+0.233055449114447i | -0.027536552029814+0.002163024949734i | -0.333128190666219-8.48966179386609i | 0.0258127269206234i | 0.219141321533515-0.00859894701522848i | #DIV/0! | 0.0000833333333333333-0.0144162086133963i | #DIV/0! | #DIV/0! | 0.00096+0.078615214563431i | #DIV/0! | #DIV/0! | 0.125049730241032-0.00490686100223595i | 1.68920886586901-0.0454175485676926i | 0.0740531463979663-0.000913770144298758i | #DIV/0! | -2.65344705840816-1.32574201113349i | #DIV/0! | #DIV/0! | #DIV/0! | #DIV/0!
| 18500 | -0.0104872732513124+0.0472854686716797i | -2.20901747114801-0.105810030974261i | 24354.1576164155-7558.50614560084i | 0.277645440376689+0.0610867770596268i | 0.277645440376689+0.0610867770596268i | 0.446962850492856+1.23035536632843i | 72.649330114264i | -0.30723650512759+15.4916269146375i | 4.68774305952053-0.0929693054499245i | 0.829301514784375-0.0578238119634732i | 5.51704457430491-0.150793117413398i | -0.236496835336269i | 0.972164724387493-0.234298417955796i | 0.027835275612507+0.234298417955796i | -0.027835275612507+0.00219841738047299i | -0.333125952312531-8.44362998632002i | 0.0259530134799746i | 0.219137642854881-0.00864562233089649i | #DIV/0! | 0.0000833333333333333-0.014338283161432i | #DIV/0! | #DIV/0! | 0.00096+0.0790424711643192i | #DIV/0! | #DIV/0! | 0.125047631057877-0.00493349557572649i | 1.68914941727993-0.0460746371107968i | 0.0740545095686379-0.000900726072761229i | #DIV/0! | -2.65598032164087-1.33616539730269i | #DIV/0! | #DIV/0! | #DIV/0! | #DIV/0!
| 18600 | -0.0104856326740931+0.0470406696399917i | -2.20943113204628-0.110182107423317i | 24330.9848593556-7592.13221161242i | 0.277701036723248+0.06141224886912i | 0.277701036723248+0.06141224886912i | 0.449091869951767+1.23637706598825i | 73.0420291959627i | -0.32140698703854+15.5753654385003i | 4.6875907591151-0.0967312406444541i | 0.829258023487352-0.0581333242467445i | 5.51684878260245-0.154864564891199i | -0.237775196608357i | 0.971864412086092-0.235541003904956i | 0.028135587913908+0.235541003904956i | -0.028135587913908+0.002234192703401i | -0.333123701772968-8.3980923793665i | 0.0260933000393259i | 0.219133944212786-0.00869229670057298i | #DIV/0! | 0.0000833333333333333-0.0142611956175533i | #DIV/0! | #DIV/0! | 0.00096+0.0794697277652074i | #DIV/0! | #DIV/0! | 0.12504552048287-0.00496012960940107i | 1.68908907913205-0.0467294051183478i | 0.0740558964699783-0.000887781254629615i | #DIV/0! | -2.65852300199805-1.34655917341157i | #DIV/0! | #DIV/0! | #DIV/0! | #DIV/0!
| 18700 | -0.0104840013333359+0.0467985378266871i | -2.20984709540226-0.114533154756348i | 24307.7315938406-7625.65527134213i | 0.277756924153915+0.0617376449688194i | 0.277756924153915+0.0617376449688194i | 0.451227950481453+1.24239051020377i | 73.4347282776614i | -0.33565385968755+15.6591039623633i | 4.68743316934443-0.10047541922574i | 0.829214302334261-0.0584427875463581i | 5.51664747167869-0.158918206772098i | -0.239053557880445i | 0.971562511556755-0.236783204931283i | 0.028437488443245+0.236783204931283i | -0.028437488443245+0.002270352949162i | -0.333121439046407-8.35304104463824i | 0.026233586598677i | 0.219130225606821-0.00873897011909982i | #DIV/0! | 0.0000833333333333333-0.0141849325393846i | #DIV/0! | #DIV/0! | 0.00096+0.0798969843660956i | #DIV/0! | #DIV/0! | 0.125043398515778-0.00498676310031627i | 1.68902786082268-0.0473818867100366i | 0.0740573068381724-0.00087493416298046i | #DIV/0! | -2.66107504588371-1.35692366496012i | #DIV/0! | #DIV/0! | #DIV/0! | #DIV/0!
| 18800 | -0.0104823789460145+0.0465590306472522i | -2.21026535799485-0.118863496484613i | 24284.398407612-7659.07510497273i | 0.277813102531575+0.0620629649713322i | 0.277813102531575+0.0620629649713322i | 0.453371041915702+1.24839569424932i | 73.8274273593601i | -0.34997712307464+15.7428424862262i | 4.68727036235183-0.104202109493516i | 0.829170351398535-0.0587522016076213i | 5.51644071375036-0.162954311101137i | -0.240331919152533i | 0.971259023292851-0.238025019004763i | 0.028740976707149+0.238025019004763i | -0.028740976707149+0.00230690014776999i | -0.333119164131929-8.30846822245699i | 0.0263738731580283i | 0.219126487036589-0.00878564258132391i | #DIV/0! | 0.0000833333333333333-0.0141094807705581i | #DIV/0! | #DIV/0! | 0.00096+0.0803242409669838i | #DIV/0! | #DIV/0! | 0.125041265156374-0.00501339604553156i | 1.6889657715086-0.0480321152824969i | 0.0740587404163151-0.000862183303382112i | #DIV/0! | -2.66363639991055-1.36725919073393i | #DIV/0! | #DIV/0! | #DIV/0! | #DIV/0!
| 18900 | -0.0104807652366328+0.0463221064183072i | -2.21068591665548-0.123173449213059i | 24260.9858886153-7692.39149669576i | 0.27786957171843+0.0623882084895757i | 0.27786957171843+0.0623882084895757i | 0.455521094245499+1.25439261377572i | 74.2201264410589i | -0.36437677719978+15.8265810100891i | 4.68710240842063-0.107911574135747i | 0.829126170753979-0.0590615661759783i | 5.51622857917461-0.166973140311725i | -0.241610280424621i | 0.970953947790341-0.239266444096015i | 0.0290460522096589+0.239266444096015i | -0.0290460522096589+0.00234383632860599i | -0.333116877028904-8.26436631736971i | 0.0265141597173796i | 0.219122728501673-0.00883231408209906i | #DIV/0! | 0.0000833333333333333-0.0140348274331477i | #DIV/0! | #DIV/0! | 0.00096+0.080751497567872i | #DIV/0! | #DIV/0! | 0.125039120404421-0.00504002844211033i | 1.68890282011348-0.048680123527964i | 0.0740601969541907-0.000849527213045082i | #DIV/0! | -2.66620701090098-1.37756606298878i | #DIV/0! | #DIV/0! | #DIV/0! | #DIV/0!
| 19000 | -0.0104791599369869+0.0460877243338914i | -2.21110876826624-0.127463322822122i | 24237.4946249693-7725.6042347032i | 0.277926331576001+0.0627133751367769i | 0.277926331576001+0.0627133751367769i | 0.457678057621801+1.26038126480689i | 74.6128255227576i | -0.37885282206299+15.910319533952i | 4.68692937603249-0.111604070372732i | 0.829081760474774-0.0593708809970115i | 5.51601113650726-0.170974951369743i | -0.242888641696709i | 0.970647285547783-0.240507478176293i | 0.029352714452217+0.240507478176293i | -0.029352714452217+0.00238116352041601i | -0.333114577736376-8.22072789382831i | 0.0266544462767307i | 0.219118950001668-0.00887898461627007i | #DIV/0! | 0.0000833333333333333-0.0139609599203417i | #DIV/0! | #DIV/0! | 0.00096+0.0811787541687603i | #DIV/0! | #DIV/0! | 0.125036964259688-0.00506666028711085i | 1.6888390153353-0.049325943452323i | 0.0740616762080668-0.000836964459994346i | #DIV/0! | -2.66878682588804-1.38784458762901i | #DIV/0! | #DIV/0! | #DIV/0! | #DIV/0!
| 19100 | -0.0104775627859373+0.0458558444424959i | -2.2115339097582-0.131733420643847i | 24213.9252049348-7758.71311117913i | 0.277983381965132+0.0630384645264759i | 0.277983381965132+0.0630384645264759i | 0.459841882358334+1.26636164373666i | 75.0055246044563i | -0.39340525766427+15.9940580578149i | 4.68675133192348-0.115279850096756i | 0.829037120635473-0.0596801458164423i | 5.51578845255895-0.174959995913198i | -0.244167002968797i | 0.970339037066327-0.24174811921749i | 0.029660962933673+0.24174811921749i | -0.029660962933673+0.002418883751307i | -0.333112266253426-8.17754567200275i | 0.026794732836082i | 0.219115151536172-0.00892565417868236i | #DIV/0! | 0.0000833333333333333-0.0138878658893451i | #DIV/0! | #DIV/0! | 0.00096+0.0816060107696485i | #DIV/0! | #DIV/0! | 0.125034796721944-0.00509329157759173i | 1.68877436565335-0.0499696063926751i | 0.0740631779404897-0.000824493642272999i | #DIV/0! | -2.67137579211653-1.39809506438051i | #DIV/0! | #DIV/0! | #DIV/0! | #DIV/0!
| 19200 | -0.0104759735291897+0.0456264276248126i | -2.21196133810967-0.135984039632483i | 24190.2782168839-7791.71792229107i | 0.278040722745984+0.0633634762725278i | 0.278040722745984+0.0633634762725278i | 0.462012518934259+1.27233374732544i | 75.398223686155i | -0.4080340840036+16.0777965816778i | 4.68656834113808-0.118939160007521i | 0.828992251311003-0.0599893603801312i | 5.51556059244908-0.178928520387652i | -0.245445364240885i | 0.970029202849714-0.24298836519214i | 0.0299707971502861+0.24298836519214i | -0.0299707971502861+0.002456999048745i | -0.333109942578833-8.13481252372549i | 0.0269350193954331i | 0.219111333104758-0.00897232276417247i | #DIV/0! | 0.0000833333333333333-0.0138155332545048i | #DIV/0! | #DIV/0! | 0.00096+0.0820332673705367i | #DIV/0! | #DIV/0! | 0.125032617790947-0.00511992231060653i | 1.68870887933496-0.0506111430343112i | 0.0740647019200852-0.000812113387166864i | #DIV/0! | -2.67397385704393-1.40831778695792i | #DIV/0! | #DIV/0! | #DIV/0! | #DIV/0!
| 19300 | -0.0104743919190817+0.0453994355721744i | -2.21239105034463-0.140215470529777i | 24166.55424927-7824.61846818095i | 0.278098353778043+0.0636884099891018i | 0.278098353778043+0.0636884099891018i | 0.464189917996876+1.27829757269696i | 75.7909227678538i | -0.42273930108101+16.1615351055408i | 4.68638046708124-0.12258224174351i | 0.828947152576664-0.0602985244340787i | 5.5153276196579-0.182880766177589i | -0.246723725512973i | 0.969717783404277-0.244228214073426i | 0.0302822165957231+0.244228214073426i | -0.0302822165957231+0.00249551143954702i | -0.333107606712248-8.09252146856342i | 0.0270753059547844i | 0.219107494707016-0.00901899036760011i | #DIV/0! | 0.0000833333333333333-0.0137439501806473i | #DIV/0! | #DIV/0! | 0.00096+0.0824605239714249i | #DIV/0! | #DIV/0! | 0.125030427466462-0.00514655248322201i | 1.68864256444211-0.0512505834273113i | 0.0740662479213783-0.000799822350460355i | #DIV/0! | -2.67658096834151-1.41851304322674i | #DIV/0! | #DIV/0! | #DIV/0! | #DIV/0!
| 19400 | -0.0104728177143794+0.0451748307656627i | -2.21282304353113-0.144427998025171i | 24142.7538905969-7857.41455295598i | 0.278156274920116+0.064013265290685i | 0.278156274920116+0.064013265290685i | 0.466374030364189+1.2842531173349i | 76.1836218495525i | -0.43752090889647+16.2452736294036i | 4.68618777156882-0.126209332009361i | 0.828901824508129-0.0606076377244265i | 5.51508959607695-0.186816969733787i | -0.24800208678506i | 0.969404779238942-0.245467663835176i | 0.030595220761058+0.245467663835176i | -0.030595220761058+0.00253442294988401i | -0.333105258652446-8.05066567001016i | 0.0272155925141356i | 0.219103636342537-0.00906565698380071i | #DIV/0! | 0.0000833333333333333-0.0136731050766233i | #DIV/0! | #DIV/0! | 0.00096+0.0828877805723131i | #DIV/0! | #DIV/0! | 0.125028225748256-0.00517318209249109i | 1.68857542883777-0.0518879570023902i | 0.0740678157246066-0.000787619215700146i | #DIV/0! | -2.67919707389532-1.42868111536007i | #DIV/0! | #DIV/0! | #DIV/0! | #DIV/0!
| 19500 | -0.0104712506800806+0.0449525764558601i | -2.21325731477985-0.148621900911037i | 24118.877729389-7890.10598467917i | 0.278214486030334+0.0643380417920823i | 0.278214486030334+0.0643380417920823i | 0.468564807027523+1.29020037907969i | 76.5763209312512i | -0.45237890745001+16.3290121532665i | 4.68599031487572-0.129820662699473i | 0.828856267181443-0.0609166999974573i | 5.51484658205716-0.19073736269693i | -0.249280448057148i | 0.96909019086522-0.246706712451874i | 0.03090980913478+0.246706712451874i | -0.03090980913478+0.00257373560527399i | -0.333102898398593-8.00923843179417i | 0.0273558790734867i | 0.219099758010884-0.00911232260761984i | #DIV/0! | 0.0000833333333333333-0.0136029865890509i | #DIV/0! | #DIV/0! | 0.00096+0.0833150371732013i | #DIV/0! | #DIV/0! | 0.12502601263608-0.00519981113547246i | 1.68850748019182-0.052523292586522i | 0.0740694051155427-0.00077550269349735i | #DIV/0! | -2.68182212180737-1.43882227999073i | #DIV/0! | #DIV/0! | #DIV/0! | #DIV/0!
| 19600 | -0.0104696905872241+0.044732636643217i | -2.21369386124254-0.152797452233218i | 24094.9263541609-7922.69257535965i | 0.278272986966151+0.0646627391084194i | 0.278272986966151+0.0646627391084194i | 0.470762199153981+1.29613935612505i | 76.9690200129499i | -0.4673132967416+16.4127506771294i | 4.68578815578298-0.133416461017896i | 0.828810480673022-0.0612257109995961i | 5.514598636456-0.194642172017492i | -0.250558809329236i | 0.968774018797215-0.247945357898656i | 0.031225981202785+0.247945357898656i | -0.031225981202785+0.00261345143058003i | -0.333100525949519-7.96823319430341i | 0.027496165632838i | 0.219095859711644-0.00915898723389343i | #DIV/0! | 0.0000833333333333333-0.0135335835962496i | #DIV/0! | #DIV/0! | 0.00096+0.0837422937740895i | #DIV/0! | #DIV/0! | 0.125023788129698-0.00522643960921934i | 1.68843872598714-0.0531566184179398i | 0.0740710158853326-0.000763471520839409i | #DIV/0! | -2.68445606039652-1.44893680835827i | #DIV/0! | #DIV/0! | #DIV/0! | #DIV/0!
| 19700 | -0.0104681372127071+0.0445149760590231i | -2.21413268011077-0.15695491943692i | 24070.900353388-7955.17414094273i | 0.27833177758435+0.0649873568551431i | 0.27833177758435+0.0649873568551431i | 0.472966158088947+1.30207004701477i | 77.3617190946487i | -0.48232407677126+16.4964892009923i | 4.68558135162271-0.136996949594712i | 0.828764465059654-0.0615346704774109i | 5.51434581668236-0.198531620072123i | -0.251837170601324i | 0.968456263551618-0.24918359815132i | 0.031543736448382+0.24918359815132i | -0.031543736448382+0.002653572450004i | -0.333098141304688-7.92764353111569i | 0.0276364521921893i | 0.219091941444398-0.00920565085747413i | #DIV/0! | 0.0000833333333333333-0.01346488520236i | #DIV/0! | #DIV/0! | 0.00096+0.0841695503749777i | #DIV/0! | #DIV/0! | 0.125021552228871-0.00525306751079446i | 1.68836917352514-0.0537879621608287i | 0.0740726478303292-0.000751524460432485i | #DIV/0! | -2.68709883819972-1.45902496645169i | #DIV/0! | #DIV/0! | #DIV/0! | #DIV/0!
| 19800 | -0.0104665903391076+0.0442995601469511i | -2.21457376861443-0.16109456450821i | 24046.8003154769-7987.55050129974i | 0.278390857741035+0.065311894648022i | 0.278390857741035+0.065311894648022i | 0.475176635358504+1.30799245063931i | 77.7544181763474i | -0.49741124753899+16.5802277248553i | 4.68536995832164-0.140562346598941i | 0.8287182204185-0.0618435781776128i | 5.51408817874014-0.202405924776554i | -0.253115531873412i | 0.968136925647707-0.250421431186324i | 0.031863074352293+0.250421431186324i | -0.031863074352293+0.00269410068708803i | -0.333095744462954-7.88746314563528i | 0.0277767387515404i | 0.219088003208714-0.00925231347319733i | #DIV/0! | 0.0000833333333333333-0.013396880731641i | #DIV/0! | #DIV/0! | 0.00096+0.084596806975866i | #DIV/0! | #DIV/0! | 0.125019304933352-0.00527969483725071i | 1.68829882993123-0.0544173509193966i | 0.0740743007519321-0.000739660300051717i | #DIV/0! | -2.68975040397293-1.46908701514752i | #DIV/0! | #DIV/0! | #DIV/0! | #DIV/0!
| 19900 | -0.0104650497545151+0.0440863550451576i | -2.21501712402053-0.165216644111281i | 24022.6268287353-8019.8214802176i | 0.278450227291641+0.0656363521031508i | 0.278450227291641+0.0656363521031508i | 0.477393582671765+1.3139065662325i | 78.1471172580461i | -0.51257480904478+16.6639662487181i | 4.68515403044332-0.144112865848165i | 0.828671746827091-0.0621524338470573i | 5.51382577727041-0.206265299695222i | -0.2543938931455i | 0.967816005607345-0.251658854980792i | 0.032183994392655+0.251658854980792i | -0.032183994392655+0.00273503816470799i | -0.333093335423422-7.84768586783082i | 0.0279170253108917i | 0.21908404500416-0.00929897507590501i | #DIV/0! | 0.0000833333333333333-0.0133295597229393i | #DIV/0! | #DIV/0! | 0.00096+0.0850240635767542i | #DIV/0! | #DIV/0! | 0.125017046242894-0.00530632158564475i | 1.68822770216013-0.0550448112517164i | 0.0740759744564395-0.00072787785192173i | #DIV/0! | -2.69241070669229-1.47912321034378i | #DIV/0! | #DIV/0! | #DIV/0! | #DIV/0!
| 20000 | -0.0104635152523644+0.0438753275689215i | -2.21546274363191-0.169321409721543i | 23998.3804813435-8051.98690538819i | 0.278509886090929+0.0659607288369489i | 0.278509886090929+0.0659607288369489i | 0.479616951923229+1.31981239336817i | 78.5398163397448i | -0.52781476128863+16.7477047725811i | 4.68493362122836-0.147648716914934i | 0.828625044363329-0.0624612372327447i | 5.51355866559169-0.210109954147679i | -0.255672254417588i | 0.967493503954983-0.252895867512518i | 0.032506496045017+0.252895867512518i | -0.032506496045017+0.00277638690506998i | -0.333090914185327-7.80830565107213i | 0.0280573118702428i | 0.21908006683031-0.009345635660442i | #DIV/0! | 0.0000833333333333333-0.0132629119243246i | #DIV/0! | #DIV/0! | 0.00096+0.0854513201776424i | #DIV/0! | #DIV/0! | 0.125014776157256-0.00533294775303485i | 1.68815579700098-0.0556703691830764i | 0.0740776687549043-0.000716175952110292i | #DIV/0! | -2.69507969555514-1.48913380308971i | #DIV/0! | #DIV/0! | #DIV/0! | #DIV/0!
| 20100 | -0.010461986631278+0.0436664451938017i | -2.21591062478604-0.173409107754768i | 23974.0618613249-8084.04660839743i | 0.278569833992988+0.0662850244661628i | 0.278569833992988+0.0662850244661628i | 0.481846695195058+1.32570993195681i | 78.9325154214435i | -0.54313110427055+16.8314432964439i | 4.68470878263402-0.151170105230104i | 0.828578113105484-0.0627699880818208i | 5.5132868957395-0.213940093311925i | -0.256950615689676i | 0.967169421217656-0.254132466759965i | 0.032830578782344+0.254132466759965i | -0.032830578782344+0.002818148929711i | -0.333088480747216-7.7693165690596i | 0.0281975984295941i | 0.219076068686734-0.00939229522163358i | #DIV/0! | 0.0000833333333333333-0.0131969272878852i | #DIV/0! | #DIV/0! | 0.00096+0.0858785767785306i | #DIV/0! | #DIV/0! | 0.125012494676191-0.00535957333646814i | 1.68808312108223-0.0562940502188855i | 0.0740793834629871-0.000704553459936369i | #DIV/0! | -2.6977573199811-1.49911903971158i | #DIV/0! | #DIV/0! | #DIV/0! | #DIV/0!
| 20200 | -0.010460463694912+0.0434596760392926i | -2.21636076485383-0.177479979692415i | 23949.6715565171-8116.00042471425i | 0.278630070851239+0.0666092386078685i | 0.278630070851239+0.0666092386078685i | 0.484082764759264+1.33159918224217i | 79.3252145031423i | -0.55852383799053+16.9151818203069i | 4.68447956537165-0.154677232183137i | 0.8285309531322-0.0630786861415774i | 5.51301051850385-0.217755918324714i | -0.258228976961764i | 0.966843757924981-0.255368650702275i | 0.033156242075019+0.255368650702275i | -0.033156242075019+0.00286032625948901i | -0.333086035108573-7.73071281284576i | 0.0283378849889453i | 0.219072050572989-0.00943895375433054i | #DIV/0! | 0.0000833333333333333-0.0131315959646778i | #DIV/0! | #DIV/0! | 0.00096+0.0863058333794188i | #DIV/0! | #DIV/0! | 0.125010201799447-0.0053861983330063i | 1.68800968087636-0.056915879357408i | 0.0740811184008219-0.00069300925740896i | #DIV/0! | -2.70044352961309-1.50907916193458i | #DIV/0! | #DIV/0! | #DIV/0! | #DIV/0!
| 20300 | -0.0104589462518082+0.0432549888529636i | -2.21681316123849-0.181534262203225i | 23925.2101545435-8147.84819367917i | 0.27869059651843+0.0669333708794712i | 0.27869059651843+0.0669333708794712i | 0.4863251130799+1.33748014479797i | 79.717913584841i | -0.57399296244858+16.9989203441698i | 4.68424601894359-0.158170295219576i | 0.828483564522489-0.0633873311594535i | 5.51272958346608-0.22155762637903i | -0.259507338233852i | 0.96651651460916-0.256604417319268i | 0.03348348539084+0.256604417319268i | -0.03348348539084+0.00290292091458405i | -0.333083577268596-7.69248868794551i | 0.0284781715482965i | 0.219068012488642-0.00948561125337535i | #DIV/0! | 0.0000833333333333333-0.0130669082998272i | #DIV/0! | #DIV/0! | 0.00096+0.086733089980307i | #DIV/0! | #DIV/0! | 0.125007897526776-0.00541282273970625i | 1.68793548270453-0.0575358811019021i | 0.0740828733928869-0.000681542248666158i | #DIV/0! | -2.70313827431839-1.5190144070012i | #DIV/0! | #DIV/0! | #DIV/0! | #DIV/0!
| 20400 | -0.010457434115251+0.0430523529950685i | -2.21726781137454-0.185572187261243i | 23900.6782427842-8179.58975849279i | 0.278751410846646+0.0672574208987089i | 0.278751410846646+0.0672574208987089i | 0.48857369281523+1.3433528205245i | 80.1106126665397i | -0.58953847764469+17.0826588680326i | 4.68400819167826-0.161649487935673i | 0.828435947355731-0.0636959228830353i | 5.51244413903399-0.225345410818708i | -0.26078569950594i | 0.966187691804977-0.257839764591443i | 0.033812308195023+0.257839764591443i | -0.033812308195023+0.00294593491449702i | -0.333081107225836-7.65463861153011i | 0.0286184581076477i | 0.219063954433257-0.0095322677135915i | #DIV/0! | 0.0000833333333333333-0.0130028548277692i | #DIV/0! | #DIV/0! | 0.00096+0.0871603465811952i | #DIV/0! | #DIV/0! | 0.125005581857929-0.00543944655361412i | 1.68786053274102-0.0581540794724654i | 0.0740846482678736-0.000670151359435874i | #DIV/0! | -2.70584150418977-1.52892500778574i | #DIV/0! | #DIV/0! | #DIV/0! | #DIV/0!
| 20500 | -0.0104559271031289+0.0428517384235978i | -2.2177247127266-0.189593982260409i | 23876.0764083484-8211.22496620401i | 0.278812513687297+0.0675813882836512i | 0.278812513687297+0.0675813882836512i | 0.490828456819744+1.34921721064521i | 80.5033117482384i | -0.60516038357887+17.1663973918956i | 4.68376613076427-0.165115000170343i | 0.828388101711677-0.0640044610600573i | 5.51215423247595-0.2291194612304i | -0.262064060778028i | 0.965857290049796-0.259074690499987i | 0.034142709950204+0.259074690499987i | -0.034142709950204+0.00298937027804103i | -0.333078624979461-7.61715710970381i | 0.028758744666999i | 0.219059876406388-0.00957892312981943i | #DIV/0! | 0.0000833333333333333-0.0129394262676338i | #DIV/0! | #DIV/0! | 0.00096+0.0875876031820834i | #DIV/0! | #DIV/0! | 0.125003254792653-0.00546606977178565i | 1.68778483701743-0.0587704980176962i | 0.0740864428585661-0.000658835536520847i | #DIV/0! | -2.70855316954634-1.53881119290562i | #DIV/0! | #DIV/0! | #DIV/0! | #DIV/0!
| 20600 | -0.0104544250378018+0.0426531156797745i | -2.21818386278849-0.193599870125788i | 23851.4052380456-8242.75366769799i | 0.278873904891132+0.0679052726527034i | 0.278873904891132+0.0679052726527034i | 0.493089358146232+1.35507331670343i | 80.8960108299372i | -0.62085868025111+17.2501359157584i | 4.68351988228362-0.168567018094512i | 0.828340027670446-0.0643129454384031i | 5.51185990995407-0.232879963532915i | -0.263342422050116i | 0.965525309883562-0.260309193026777i | 0.034474690116438+0.260309193026777i | -0.034474690116438+0.00303322902333897i | -0.333076130528955-7.58003881486024i | 0.0288990312263501i | 0.219055778407592-0.00962557749690813i | #DIV/0! | 0.0000833333333333333-0.0128766135187618i | #DIV/0! | #DIV/0! | 0.00096+0.0880148597829717i | #DIV/0! | #DIV/0! | 0.125000916330695-0.00549269239128152i | 1.6877084014269-0.0593851598258876i | 0.0740882570017211-0.000647593747290008i | #DIV/0! | -2.71127322093472-1.54867318682922i | #DIV/0! | #DIV/0! | #DIV/0! | #DIV/0!
| 20700 | -0.0104529277459707+0.0424564558739645i | -2.21864525908222-0.197590069421583i | 23826.6653183582-8274.175717684i | 0.278935584308231+0.0682290736246058i | 0.278935584308231+0.0682290736246058i | 0.495356350047773+1.36092114055891i | 81.2887099116359i | -0.63663336766142+17.3338744396214i | 4.68326949124319-0.172005724297912i | 0.828291725312525-0.0646213757661053i | 5.51156121655572-0.236627100064017i | -0.264620783322204i | 0.965191751848799-0.261543270154377i | 0.034808248151201+0.261543270154377i | -0.034808248151201+0.00307751316782701i | -0.333073623872682-7.54327846311454i | 0.0290393177857014i | 0.21905166043642-0.00967223080967399i | #DIV/0! | 0.0000833333333333333-0.0128144076563523i | #DIV/0! | #DIV/0! | 0.00096+0.0884421163838598i | #DIV/0! | #DIV/0! | 0.124998566471797-0.00551931440914376i | 1.68763123172804-0.0599980875357945i | 0.074090090537953-0.000636424979178032i | #DIV/0! | -2.71400160912999-1.55851120998049i | #DIV/0! | #DIV/0! | #DIV/0! | #DIV/0!
| 20800 | -0.0104514350585544+0.0422617306719977i | -2.21910889915699-0.201564794456032i | 23801.8572354133-8305.49097468291i | 0.27899755178801+0.0685527908184366i | 0.27899755178801+0.0685527908184366i | 0.497629385979651+1.36676068438448i | 81.6814089933346i | -0.65248444580978+17.4176129634843i | 4.68301500160599-0.175431297873467i | 0.828243194718771-0.0649297517913471i | 5.51125819632476-0.240361049664814i | -0.265899144594292i | 0.964856616490611-0.262776919866051i | 0.0351433835093889+0.262776919866051i | -0.0351433835093889+0.00312222472824097i | -0.333071105010069-7.50687089181082i | 0.0291796043450525i | 0.219047522492431-0.00971888306296325i | #DIV/0! | 0.0000833333333333333-0.0127527999272352i | #DIV/0! | #DIV/0! | 0.00096+0.0888693729847481i | #DIV/0! | #DIV/0! | 0.124996205215709-0.00554593582243147i | 1.68755333354892-0.0606093033474328i | 0.0740919433116257-0.000625328239219032i | #DIV/0! | -2.71673828513664-1.56832547884051i | #DIV/0! | #DIV/0! | #DIV/0! | #DIV/0!
| 20900 | -0.0104499468105682+0.0420689122818775i | -2.21957478058838-0.205524255383306i | 23776.9815749555-8336.6993010147i | 0.279059807179221+0.068876423853613i | 0.279059807179221+0.068876423853613i | 0.499908419601286+1.37259195066272i | 82.0741080750334i | -0.66841191469622+17.5013514873472i | 4.6827564563206-0.178843914499301i | 0.828194435970407-0.0652380732624626i | 5.51095089229101-0.244081987761764i | -0.26717750586638i | 0.964519904356679-0.26401014014576i | 0.035480095643321+0.26401014014576i | -0.035480095643321+0.00316736572061999i | -0.333068573940179-7.47081103709966i | 0.0293198909044038i | 0.219043364575178-0.0097655342516114i | #DIV/0! | 0.0000833333333333333-0.0126917817457652i | #DIV/0! | #DIV/0! | 0.00096+0.0892966295856363i | #DIV/0! | #DIV/0! | 0.124993832562176-0.00557255662819759i | 1.68747471239067-0.0612188290322447i | 0.0740938151707432-0.000614302553573991i | #DIV/0! | -2.71948320018967-1.57811620604603i | #DIV/0! | #DIV/0! | #DIV/0! | #DIV/0!
| 21000 | -0.0104484628410071+0.0418779734408735i | -2.22004290097736-0.209468658302474i | 23752.0389223194-8367.80056278544i | 0.279122350329953+0.0691999723498918i | 0.279122350329953+0.0691999723498918i | 0.502193404778044+1.37841494218251i | 82.4668071567321i | -0.68441577432072+17.5850900112101i | 4.6824938973501-0.18224374651844i | 0.828145449149023-0.0655463399279372i | 5.51063934649912-0.247790086446377i | -0.268455867138468i | 0.964181615997258-0.265242928978165i | 0.035818384002742+0.265242928978165i | -0.035818384002742+0.00321293816030299i | -0.333066030661828-7.4350939315853i | 0.0294601774637551i | 0.219039186684192-0.00981218437044595i | #DIV/0! | 0.0000833333333333333-0.012631344689833i | #DIV/0! | #DIV/0! | 0.00096+0.0897238861865245i | #DIV/0! | #DIV/0! | 0.124991448510929-0.00559917682349052i | 1.68739537363112-0.0618266859431138i | 0.0740957059668399-0.000603346967080146i | #DIV/0! | -2.7222363057554-1.58788360048498i | #DIV/0! | #DIV/0! | #DIV/0! | #DIV/0!
| 21100 | -0.0104469829927344+0.0416888874029798i | -2.22051325794947-0.213398205353672i | 23727.0298624025-8398.79462987436i | 0.279185181087631+0.0695234359273718i | 0.279185181087631+0.0695234359273718i | 0.50448429558306+1.38422966203567i | 82.8595062384308i | -0.70049602468328+17.668828535073i | 4.68222736569999-0.185630963016336i | 0.828096234336577-0.0658545515364085i | 5.51032360003657-0.251485514552744i | -0.269734228410555i | 0.963841751965184-0.266475284348633i | 0.036158248034816+0.266475284348633i | -0.036158248034816+0.00325894406192201i | -0.333063475174035-7.39971470204159i | 0.0296004640231062i | 0.219034988819032-0.00985883341429975i | #DIV/0! | 0.0000833333333333333-0.0125714804969902i | #DIV/0! | #DIV/0! | 0.00096+0.0901511427874127i | #DIV/0! | #DIV/0! | 0.124989053061718-0.0056257964053617i | 1.68731532252844-0.0624328950241518i | 0.0740976155548935-0.000592460542813703i | #DIV/0! | -2.72499755353253-1.59762786738934i | #DIV/0! | #DIV/0! | #DIV/0! | #DIV/0!
| 21200 | -0.0104455071123712+0.041501627926728i | -2.220985849154-0.217313094811542i | 23701.9549796383-8429.68137592055i | 0.27924829929902+0.0698468142064944i | 0.27924829929902+0.0698468142064944i | 0.50678104629899+1.39003611361364i | 83.2522053201295i | -0.71665266578391+17.7525670589359i | 4.68195690144505-0.189005729896231i | 0.828046791615394-0.0661627078366673i | 5.51000369306044-0.255168437732898i | -0.271012589682643i | 0.963500312815864-0.267707204243242i | 0.036499687184136+0.267707204243242i | -0.036499687184136+0.00330538543940101i | -0.333060907475888-7.36466856718924i | 0.0297407505824574i | 0.219030770979239-0.00990548137800731i | #DIV/0! | 0.0000833333333333333-0.0125121810606836i | #DIV/0! | #DIV/0! | 0.00096+0.0905783993883009i | #DIV/0! | #DIV/0! | 0.12498664621428-0.00565241537086352i | 1.68723456422432-0.0630374768201419i | 0.0740995437932179-0.000581642361663343i | #DIV/0! | -2.72776689545299-1.60734920842518i | #DIV/0! | #DIV/0! | #DIV/0! | #DIV/0!
| 21300 | -0.010444035050192+0.0413161692633441i | -2.2214606722632-0.22121352117605i | 23676.8148579694-8460.46067830956i | 0.279311704810225+0.0701701068080463i | 0.279311704810225+0.0701701068080463i | 0.509083611419729+1.39583430060405i | 83.6449044018283i | -0.7328856976226+17.8363055827989i | 4.68168254375542-0.19236820995244i | 0.827997121068165-0.0664708085776575i | 5.50967966482358-0.258839018530097i | -0.272290950954731i | 0.96315729910728-0.268938686648778i | 0.03684270089272+0.268938686648778i | -0.03684270089272+0.00335226430595298i | -0.333058327566304-7.32995083553825i | 0.0298810371418087i | 0.21902653316435-0.00995212825639742i | #DIV/0! | 0.0000833333333333333-0.0124534384265959i | #DIV/0! | #DIV/0! | 0.00096+0.0910056559891891i | #DIV/0! | #DIV/0! | 0.124984227968351-0.00567903371704511i | 1.68715310374738-0.0636404514857208i | 0.0741014905433707-0.000570891521913916i | #DIV/0! | -2.73054428368293-1.6170478217801i | #DIV/0! | #DIV/0! | #DIV/0! | #DIV/0!
| 21400 | -0.0104425666600227+0.0411324861452377i | -2.22193772497147-0.225099675260735i | 23651.6100808212-8491.13241815974i | 0.27937539746669+0.0704933133531596i | 0.27937539746669+0.0704933133531596i | 0.511391945652051+1.40162422698736i | 84.037603483527i | -0.74919512019936+17.9200441066617i | 4.68140433092196-0.195718562941654i | 0.827947222777947-0.0667788535084773i | 5.50935155369991-0.262497416450131i | -0.273569312226819i | 0.962812711399988-0.270169729552744i | 0.037187288600012+0.270169729552744i | -0.037187288600012+0.00339958267407503i | -0.333055735444348-7.29555690329018i | 0.0300213237011598i | 0.219022275373905-0.00999877404430261i | #DIV/0! | 0.0000833333333333333-0.0123952447890884i | #DIV/0! | #DIV/0! | 0.00096+0.0914329125900773i | #DIV/0! | #DIV/0! | 0.124981798323668-0.00570565144095772i | 1.68707094601629-0.0642418387943647i | 0.0741034556700652-0.000560207138844838i | #DIV/0! | -2.73332967062352-1.6267239022481i | #DIV/0! | #DIV/0! | #DIV/0! | #DIV/0!
| 21500 | -0.0104411017991419+0.0409505537748114i | -2.22241700499464-0.228971744278518i | 23626.3412310754-8521.69648030836i | 0.279439377113202+0.0708164334633137i | 0.279439377113202+0.0708164334633137i | 0.513706003917277+1.40740589703351i | 84.4303025652257i | -0.76558093351418+18.0037826305246i | 4.68112230038044-0.199056945652253i | 0.827897096828163-0.0670868423783801i | 5.5090193972086-0.266143788030633i | -0.274847673498907i | 0.962466550257116-0.27140033094336i | 0.037533449742884+0.27140033094336i | -0.037533449742884+0.00344734255554696i | -0.333053131108909-7.2614822522985i | 0.0301616102605111i | 0.219017997607446-0.0100454187365498i | #DIV/0! | 0.0000833333333333333-0.0123375924877438i | #DIV/0! | #DIV/0! | 0.00096+0.0918601691909655i | #DIV/0! | #DIV/0! | 0.124979357279971-0.00573226853964942i | 1.68698809584287-0.0648416581470626i | 0.0741054390410828-0.000549588344336428i | #DIV/0! | -2.73612300891192-1.63637764131203i | #DIV/0! | #DIV/0! | #DIV/0! | #DIV/0!
| 21600 | -0.010439640328185+0.0407703478135812i | -2.22289851006924-0.232829911925127i | 23601.008891044-8552.15275329768i | 0.279503643593889+0.0711394667603369i | 0.279503643593889+0.0711394667603369i | 0.516025741352796+1.41317931529853i | 84.8230016469244i | -0.78204313756706+18.0875211543875i | 4.68083648873538-0.202383511971791i | 0.8278467433026-0.0673947749367743i | 5.50868323203798-0.269778286908565i | -0.276126034770995i | 0.962118816244363-0.272630488809569i | 0.037881183755637+0.272630488809569i | -0.037881183755637+0.00349554596142598i | -0.333050514559087-7.22772244808596i | 0.0303018968198622i | 0.219013699864503-0.0100920623279715i | #DIV/0! | 0.0000833333333333333-0.0122804740040043i | #DIV/0! | #DIV/0! | 0.00096+0.0922874257918538i | #DIV/0! | #DIV/0! | 0.124976904836991-0.00575888501017145i | 1.68690455793499-0.0654399285808245i | 0.0741074405271832-0.000539034286490986i | #DIV/0! | -2.73892425142204-1.64600922722366i | #DIV/0! | #DIV/0! | #DIV/0! | #DIV/0!
| 21700 | -0.0104381821110526+0.0405918443715995i | -2.22338223795178-0.236674358460198i | 23575.6136424433-8582.50112936066i | 0.279568196752223+0.0714624128664079i | 0.279568196752223+0.0714624128664079i | 0.518351113313628+1.41894448662119i | 85.2157007286231i | -0.79858173235801+18.1712596782504i | 4.68054693178284-0.205698412952623i | 0.827796162285413-0.0677026509332247i | 5.50834309406825-0.273401063885848i | -0.277404396043083i | 0.961769509929999-0.273860201141038i | 0.038230490070001+0.273860201141038i | -0.038230490070001+0.00354419490204499i | -0.333047885793856-7.19427313791686i | 0.0304421833792135i | 0.219009382144615-0.0101387048133959i | #DIV/0! | 0.0000833333333333333-0.0122238819579029i | #DIV/0! | #DIV/0! | 0.00096+0.092714682392742i | #DIV/0! | #DIV/0! | 0.124974440994465-0.00578550084957261i | 1.68682033689952-0.0660366687768952i | 0.0741094600020283-0.000528544129259696i | #DIV/0! | -2.74173335126541-1.65561884508139i | #DIV/0! | #DIV/0! | #DIV/0! | #DIV/0!
| 21800 | -0.0104367270148204+0.0404150199971666i | -2.22386818641811-0.240505260786152i | 23550.1560663684-8612.74150440661i | 0.27963303643102+0.071785271404056i | 0.27963303643102+0.071785271404056i | 0.520682075373925+1.42470141611964i | 85.6083998103219i | -0.81519671788702+18.2549982021134i | 4.68025366453255-0.209001796875769i | 0.827745353861118-0.0680104701174531i | 5.50799901839367-0.277012266993222i | -0.278682757315171i | 0.961418631884861-0.275089465928162i | 0.038581368115139+0.275089465928162i | -0.038581368115139+0.00359329138700898i | -0.333045244812239-7.16113004892166i | 0.0305824699385648i | 0.2190050444473-0.0101853461876523i | #DIV/0! | 0.0000833333333333333-0.012167809104885i | #DIV/0! | #DIV/0! | 0.00096+0.0931419389936302i | #DIV/0! | #DIV/0! | 0.124971965752117-0.0058121160549023i | 1.68673543724499-0.0666318970687852i | 0.0741114973420959-0.000518117052083542i | #DIV/0! | -2.74455026179203-1.66520667690579i | #DIV/0! | #DIV/0! | #DIV/0! | #DIV/0!
| 21900 | -0.0104352749096533+0.0402398516668252i | -2.22435635326272-0.244322792524934i | 23524.6367432674-8642.87377800658i | 0.279698162472441+0.0721080419961644i | 0.279698162472441+0.0721080419961644i | 0.523018583328363+1.43045010918802i | 86.0010988920206i | -0.8318880941541+18.3387367259762i | 4.67995672122949-0.212293809313086i | 0.827694318114599-0.0683182322393386i | 5.50765103934409-0.280612041552425i | -0.279961118587259i | 0.961066182682359-0.276318281162067i | 0.038933817317641+0.276318281162067i | -0.038933817317641+0.00364283742519195i | -0.333042591613028-7.12828898627486i | 0.0307227564979159i | 0.219000686772098-0.0102319864455619i | #DIV/0! | 0.0000833333333333333-0.0121122483327165i | #DIV/0! | #DIV/0! | 0.00096+0.0935691955945184i | #DIV/0! | #DIV/0! | 0.124969479109687-0.00583873062320532i | 1.6866498633845-0.0672256314500593i | 0.0741135524266105-0.000507752249539729i | #DIV/0! | -2.74737493659108-1.67477290171295i | #DIV/0! | #DIV/0! | #DIV/0! | #DIV/0!
| 22000 | -0.0104338256687212+0.0400663167756295i | -2.22484673629814-0.248127124092617i | 23499.0562529163-8672.89785337867i | 0.279763574717993+0.0724307242659708i | 0.279763574717993+0.0724307242659708i | 0.525360593193599+1.43619057149317i | 86.3937979737193i | -0.84865586115925+18.4224752498392i | 4.67965613537443-0.215574593187743i | 0.8276430551311-0.0686259370489183i | 5.50729919050553-0.284200530236661i | -0.281239479859347i | 0.960712162898466-0.277546644834614i | 0.0392878371015341+0.277546644834614i | -0.0392878371015341+0.003692835024733i | -0.333039926195218-7.09574583141958i | 0.0308630430572672i | 0.218996309118527-0.0102786255819521i | #DIV/0! | 0.0000833333333333333-0.0120571926584769i | #DIV/0! | #DIV/0! | 0.00096+0.0939964521954066i | #DIV/0! | #DIV/0! | 0.124966981066897-0.00586534455153i | 1.68656361963808-0.0678178895819641i | 0.0741156251374594-0.000497448931004201i | #DIV/0! | -2.75020732949174-1.68431769558579i | #DIV/0! | #DIV/0! | #DIV/0! | #DIV/0!
| 22100 | -0.0104323791681176+0.0398943931276747i | -2.2253393333543-0.251918422772012i | 23473.4151743942-8702.81363737304i | 0.27982927300853+0.0727533178370675i | 0.27982927300853+0.0727533178370675i | 0.527708061209598+1.44192280897123i | 86.786497055418i | -0.86550001890245+18.506213773702i | 4.67935193974436-0.218844288833144i | 0.827591564996232-0.0689335842963884i | 5.50694350474059-0.287777873129532i | -0.282517841131435i | 0.960356573111725-0.278774554938403i | 0.039643426888275+0.278774554938403i | -0.039643426888275+0.00374328619303205i | -0.333037248557894-7.06349654034361i | 0.0310033296166184i | 0.218991911486117-0.0103252635916521i | #DIV/0! | 0.0000833333333333333-0.0120026352256331i | #DIV/0! | #DIV/0! | 0.00096+0.0944237087962948i | #DIV/0! | #DIV/0! | 0.124964471623481-0.0058919578369257i | 1.68647671023539-0.0684086888008245i | 0.0741177153591305-0.000487206320317445i | #DIV/0! | -2.7530473945639-1.69384123174324i | #DIV/0! | #DIV/0! | #DIV/0! | #DIV/0!
| 22200 | -0.0104309352867816+0.0397240589268861i | -2.22583414227796-0.255696852783316i | 23447.7140860578-8732.62104045682i | 0.279895257184256+0.0730758223334056i | 0.279895257184256+0.0730758223334056i | 0.530060943840939+1.44764682782432i | 87.1791961371167i | -0.88242056738372+18.589952297565i | 4.67904416641165-0.222103034050242i | 0.827539847795968-0.0692411737321045i | 5.50658401420762-0.291344207782346i | -0.283796202403523i | 0.959999413903242-0.280002009466774i | 0.0400005860967581+0.280002009466774i | -0.0400005860967581+0.00379419293674899i | -0.33303455870003-7.03153714189909i | 0.0311436161759695i | 0.218987493874379-0.0103719004694871i | #DIV/0! | 0.0000833333333333333-0.0119485693011933i | #DIV/0! | #DIV/0! | 0.00096+0.094850965397183i | #DIV/0! | #DIV/0! | 0.124961950779159-0.00591857047643951i | 1.68638913931805-0.0689980461252136i | 0.0741198229786319-0.000477023655460983i | #DIV/0! | -2.7558950861189-1.70334368060764i | #DIV/0! | #DIV/0! | #DIV/0! | #DIV/0!
| 22300 | -0.0104294939064214+0.0395552927680542i | -2.22633116093208-0.259462575352829i | 23421.9535655177-8762.31997669888i | 0.27996152708472+0.0733982373792927i | 0.27996152708472+0.0733982373792927i | 0.532419197778105+1.45336263451718i | 87.5718952188155i | -0.89941750660306+18.6736908214279i | 4.6787328467633-0.225350964163383i | 0.827487903616643-0.0695487051065821i | 5.50622075037994-0.294899669269965i | -0.285074563675611i | 0.959640685856691-0.281229006413811i | 0.040359314143309+0.281229006413811i | -0.040359314143309+0.00384555726180003i | -0.333031856620325-6.99986373617016i | 0.0312839027353208i | 0.218983056282847-0.0104185362102735i | #DIV/0! | 0.0000833333333333333-0.0118949882729369i | #DIV/0! | #DIV/0! | 0.00096+0.0952782219980712i | #DIV/0! | #DIV/0! | 0.124959418533665-0.00594518246711348i | 1.68630091094218-0.0695859782629602i | 0.0741219478854332-0.00046690018824075i | #DIV/0! | -2.75875035871019-1.71282520987001i | #DIV/0! | #DIV/0! | #DIV/0! | #DIV/0!
| 22400 | -0.0104280549114406+0.0393880736281101i | -2.22683038719537-0.263215748779878i | 23396.1341896129-8791.91036375435i | 0.280028082548825+0.0737205625993985i | 0.280028082548825+0.0737205625993985i | 0.534782779938724+1.4590702357739i | 87.9645943005142i | -0.91649083656046+18.7574293452907i | 4.67841801151895-0.228588212074647i | 0.827435732544956-0.0698561781704977i | 5.50585374406391-0.298444390245145i | -0.286352924947699i | 0.959280389558307-0.282455543774348i | 0.040719610441693+0.282455543774348i | -0.040719610441693+0.00389738117335098i | -0.33302914231804-6.96847249288169i | 0.0314241892946719i | 0.218978598711028-0.0104651708088443i | #DIV/0! | 0.0000833333333333333-0.0118418856467184i | #DIV/0! | #DIV/0! | 0.00096+0.0957054785989594i | #DIV/0! | #DIV/0! | 0.124956874886717-0.00597179380599913i | 1.68621202908045-0.0701725016180431i | 0.074124089971393-0.000456835183986715i | #DIV/0! | -2.76161316713409-1.72228598455378i | #DIV/0! | #DIV/0! | #DIV/0! | #DIV/0!
| 22500 | -0.0104266181888665+0.0392223808576328i | -2.2273318189616-0.266956528501917i | 23370.2565343876-8821.39212284905i | 0.280094923414821+0.0740427976187524i | 0.280094923414821+0.0740427976187524i | 0.537151647468701+1.46476963857453i | 88.3572933822129i | -0.93364055725593+18.8411678691537i | 4.67809969074867-0.231814908316804i | 0.827383334667968-0.0701635926746891i | 5.50548302541664-0.301978500991493i | -0.287631286219787i | 0.958918525596889-0.283681619543968i | 0.0410814744031111+0.283681619543968i | -0.0410814744031111+0.00394966667581903i | -0.333026415791962-6.93735964985244i | 0.0315644758540232i | 0.218974121158442-0.0105118042600173i | #DIV/0! | 0.0000833333333333333-0.0117892550438441i | #DIV/0! | #DIV/0! | 0.00096+0.0961327351998477i | #DIV/0! | #DIV/0! | 0.124954319838043-0.00599840449013932i | 1.68612249762456-0.0707576322971488i | 0.0741262491306991-0.000446827921247643i | #DIV/0! | -2.7644834664303-1.73172616707645i | #DIV/0! | #DIV/0! | #DIV/0! | #DIV/0!
| 22600 | -0.0104251836282813+0.039058194172586i | -2.22783545413923-0.270685067157903i | 23344.3211750666-8850.76517876371i | 0.280162049520314+0.0743649420627473i | 0.280162049520314+0.0743649420627473i | 0.539525757743437+1.47046085015181i | 88.7499924639117i | -0.95086666868945+18.9249063930165i | 4.67777791389043-0.235031181104886i | 0.827330710073101-0.0704709483701561i | 5.50510862396353-0.305502129475042i | -0.288909647491875i | 0.958555094563798-0.284907231719008i | 0.0414449054362021+0.284907231719008i | -0.0414449054362021+0.00400241577286697i | -0.333023677040883-6.90652151148845i | 0.0317047624133745i | 0.218969623624601-0.0105584365586096i | #DIV/0! | 0.0000833333333333333-0.0117370901985174i | #DIV/0! | #DIV/0! | 0.00096+0.0965599918007359i | #DIV/0! | #DIV/0! | 0.124951753387364-0.0060250145165765i | 1.68603232038721-0.0713413861161907i | 0.0741284252598051-0.000436877691503799i | #DIV/0! | -2.76736121188267-1.74114591730971i | #DIV/0! | #DIV/0! | #DIV/0! | #DIV/0!
| 22700 | -0.0104237511217547+0.0388954936462661i | -2.22834129065078-0.274401514650037i | 23318.3286860317-8880.02945981807i | 0.28022946070226+0.0746869955571405i | 0.28022946070226+0.0746869955571405i | 0.541905068368866+1.47614387798782i | 89.1426915456104i | -0.96816917086105+19.0086449168795i | 4.6774527097663-0.238237156386402i | 0.827277858848139-0.0707782450080616i | 5.50473056861444-0.309015401394464i | -0.290188008763963i | 0.958190097052955-0.286132378296566i | 0.041809902947045+0.286132378296566i | -0.041809902947045+0.00405563046739699i | -0.333020926064113-6.87595444731619i | 0.0318450489727256i | 0.218965106109014-0.0106050676994541i | #DIV/0! | 0.0000833333333333333-0.0116853849553521i | #DIV/0! | #DIV/0! | 0.00096+0.0969872484016241i | #DIV/0! | #DIV/0! | 0.124949175534399-0.00605162388236215i | 1.68594150110428-0.0719237786066658i | 0.0741306182573701-0.000426983798887623i | #DIV/0! | -2.77024635901965-1.75054539263786i | #DIV/0! | #DIV/0! | #DIV/0! | #DIV/0!
| 22800 | -0.0104223205637784+0.0387342597014688i | -2.22884932643239-0.278106018203812i | 23292.2796407985-8909.18489785476i | 0.280297156796968+0.075008957728053i | 0.280297156796968+0.075008957728053i | 0.544289537182563+1.48181872981072i | 89.5353906273091i | -0.98554806377071+19.0923834407424i | 4.67712410659911-0.241432957890292i | 0.827224781081226-0.0710854823397314i | 5.50434888768034-0.312518440230023i | -0.29146637003605i | 0.957823533660842-0.287357057274495i | 0.0421764663391579+0.287357057274495i | -0.0421764663391579+0.00410931276155502i | -0.333018162860178-6.84565489055456i | 0.0319853355320769i | 0.218960568611191-0.0106516976773586i | #DIV/0! | 0.0000833333333333333-0.0116341332669514i | #DIV/0! | #DIV/0! | 0.00096+0.0974145050025123i | #DIV/0! | #DIV/0! | 0.124946586278868-0.00607823258453342i | 1.68585004343687-0.0725048250216768i | 0.0741328280242009-0.00041714555989986i | #DIV/0! | -2.77313886361495-1.75992474801453i | #DIV/0! | #DIV/0! | #DIV/0! | #DIV/0!
| 22900 | -0.0104208918512039+0.0385744731028576i | -2.22935955943337-0.281798722426568i | 23266.1746119924-8938.23142822319i | 0.280365137640105+0.0753308282019752i | 0.280365137640105+0.0753308282019752i | 0.546679122254746+1.48748541359145i | 89.9280897090078i | -1.00300334741843+19.1761219646053i | 4.67679213202775-0.24461870717459i | 0.82717147686087-0.0713926601166555i | 5.50396360888862-0.316011367291246i | -0.292744731308138i | 0.9574554049865-0.288581266651419i | 0.0425445950135001+0.288581266651419i | -0.0425445950135001+0.00416346465671902i | -0.333015387428217-6.8156193367244i | 0.0321256220914281i | 0.218956011130638-0.0106983264871494i | #DIV/0! | 0.0000833333333333333-0.0115833291915499i | #DIV/0! | #DIV/0! | 0.00096+0.0978417616034005i | #DIV/0! | #DIV/0! | 0.124943985620491-0.006104840620138i | 1.68575795097322-0.0730845403420537i | 0.0741350544631984-0.00040736230315009i | #DIV/0! | -2.77603868168812-1.76928413601802i | #DIV/0! | #DIV/0! | #DIV/0! | #DIV/0!
| 23000 | -0.0104194648831806+0.0384161149495329i | -2.22987198761569-0.285479769364435i | 23240.0141713262-8967.168989763i | 0.280433403066692+0.0756526066057635i | 0.280433403066692+0.0756526066057635i | 0.549073781889273+1.49314393754043i | 90.3207887907066i | -1.02053502180422+19.2598604884682i | 4.67645681312256-0.247794523672902i | 0.827117946275935-0.0716997780904887i | 5.5035747593985-0.319494301763391i | -0.294023092580226i | 0.957085711631527-0.289805004426725i | 0.042914288368473+0.289805004426725i | -0.042914288368473+0.004218088153501i | -0.33301259976713-6.78584434229385i | 0.0322659086507793i | 0.218951433666861-0.0107449541236447i | #DIV/0! | 0.0000833333333333333-0.0115329668907171i | #DIV/0! | #DIV/0! | 0.00096+0.0982690182042887i | #DIV/0! | #DIV/0! | 0.124941373558984-0.00613144798621899i | 1.68566522723065-0.0736629392821062i | 0.0741372974792984-0.000397633369090239i | #DIV/0! | -2.77894576950496-1.77862370690486i | #DIV/0! | #DIV/0! | #DIV/0! | #DIV/0!
| 23100 | -0.0104180395610967+0.0382591666677915i | -2.23038660895355-0.289149298557879i | 23213.7988895767-8995.9975247877i | 0.280501952911105+0.0759742925666453i | 0.280501952911105+0.0759742925666453i | 0.551473474624556+1.4987943101043i | 90.7134878724053i | -1.03814308692807+19.3435990123311i | 4.67611817640002-0.25096052473967i | 0.827064189415648-0.0720068360130509i | 5.50318236581567-0.322967360752721i | -0.295301453852314i | 0.956714454200078-0.291028268600571i | 0.0432855457999221+0.291028268600571i | -0.0432855457999221+0.00427318525174297i | -0.333009799875744-6.75632652335903i | 0.0324061952101305i | 0.218946836219355-0.0107915805816599i | #DIV/0! | 0.0000833333333333333-0.0114830406271209i | #DIV/0! | #DIV/0! | 0.00096+0.0986962748051769i | #DIV/0! | #DIV/0! | 0.12493875009406-0.00615805467981787i | 1.68557187565737-0.0742400362953247i | 0.0741395569794214-0.000387958109760999i | #DIV/0! | -2.78186008357811-1.78794360866218i | #DIV/0! | #DIV/0! | #DIV/0! | #DIV/0!
| 23200 | -0.0104166157885215+0.0381036100040768i | -2.23090342143296-0.292807447095754i | 23187.5293365623-9024.7169790679i | 0.280570787007082+0.0762958857122186i | 0.280570787007082+0.0762958857122186i | 0.553878159234499+1.50443653996266i | 91.106186954104i | -1.05582754278998+19.427337536194i | 4.67577624783708-0.254116825694312i | 0.827010206369595-0.0723138336363281i | 5.50278645420667-0.32643065933064i | -0.296579815124402i | 0.956341633298866-0.292251057173891i | 0.043658366701134+0.292251057173891i | -0.043658366701134+0.00432875795051102i | -0.333006987753091-6.7270625543597i | 0.0325464817694818i | 0.218942218787632-0.010838205856016i | #DIV/0! | 0.0000833333333333333-0.0114335447623488i | #DIV/0! | #DIV/0! | 0.00096+0.0991235314060652i | #DIV/0! | #DIV/0! | 0.12493611522544-0.00618466069797932i | 1.68547789963438-0.0748158455799542i | 0.074141832872423-0.000378335888545128i | #DIV/0! | -2.78478158066746-1.79724398705841i | #DIV/0! | #DIV/0! | #DIV/0! | #DIV/0!
| 23300 | -0.0104151934711499+0.0379494270181087i | -2.23142242305131-0.296454349667974i | 23161.2060811207-9053.32730181455i | 0.280639905187716+0.0766173856704531i | 0.280639905187716+0.0766173856704531i | 0.556287794729341+1.5100706360248i | 91.4988860358027i | -1.07358838938996+19.5110760600569i | 4.675431052885-0.257263539864237i | 0.82695599722772-0.0726207707124729i | 5.50238705011272-0.32988431057671i | -0.29785817639649i | 0.955967249537157-0.293473368148393i | 0.0440327504628431+0.293473368148393i | -0.0440327504628431+0.00438480824809701i | -0.333004163397829-6.69804916682616i | 0.0326867683288329i | 0.218937581371179-0.0108848299415217i | #DIV/0! | 0.0000833333333333333-0.0113844737547851i | #DIV/0! | #DIV/0! | 0.00096+0.0995507880069534i | #DIV/0! | #DIV/0! | 0.124933468952832-0.006211266037741i | 1.68538330247705-0.0753903810843328i | 0.074144125069039-0.000368766079922749i | #DIV/0! | -2.78771021778065-1.80652498569277i | #DIV/0! | #DIV/0! | #DIV/0! | #DIV/0!
| 23400 | -0.0104137725167481+0.0377966000761892i | -2.23194361181694-0.300090138616863i | 23134.8296910863-9081.828445662i | 0.280709307285462+0.0769387920696931i | 0.280709307285462+0.0769387920696931i | 0.558702340356476+1.51569660742648i | 91.8915851175014i | -1.09142562672801+19.5948145839198i | 4.67508261648286-0.260400778626776i | 0.826901562080328-0.0729276469938052i | 5.50198417856319-0.333328425620581i | -0.299136537668578i | 0.955591303526772-0.29469519952657i | 0.044408696473228+0.29469519952657i | -0.044408696473228+0.00444133814200803i | -0.333001326809203-6.66928314816034i | 0.0328270548881842i | 0.218932923969501-0.0109314528330039i | #DIV/0! | 0.0000833333333333333-0.0113358221575424i | #DIV/0! | #DIV/0! | 0.00096+0.0999780446078416i | #DIV/0! | #DIV/0! | 0.124930811275953-0.00623787069615096i | 1.68528808743698-0.0759636565122609i | 0.0741464334818425-0.000359248069241288i | #DIV/0! | -2.79064595217342-1.81578674604334i | #DIV/0! | #DIV/0! | #DIV/0! | #DIV/0!
| 23500 | -0.0104123528351008+0.0376451118446796i | -2.2324669857488-0.303714943987159i | 23108.4007332687-9110.22036665087i | 0.280778993132133+0.0772601045386568i | 0.280778993132133+0.0772601045386568i | 0.561121755601261+1.52131446352669i | 92.2842841992002i | -1.10933925480412+19.6785531077827i | 4.6747309630706-0.263528651450066i | 0.826846901018081-0.0732344622328127i | 5.50157786408868-0.336763113682879i | -0.300414898940666i | 0.955213795882084-0.295916549311695i | 0.044786204117916+0.295916549311695i | -0.044786204117916+0.004498349628971i | -0.332998477985962-6.64076134044625i | 0.0329673414475353i | 0.218928246582084-0.0109780745252728i | #DIV/0! | 0.0000833333333333333-0.0112875846164465i | #DIV/0! | #DIV/0! | 0.00096+0.10040530120873i | #DIV/0! | #DIV/0! | 0.12492814219451-0.00626447467024771i | 1.6851922577035-0.0765356853280197i | 0.0741487580251918-0.000349781252479424i | #DIV/0! | -2.79358874135006-1.82502940751385i | #DIV/0! | #DIV/0! | #DIV/0! | #DIV/0!
| 23600 | -0.0104109343379605+0.0374949452836444i | -2.23299254287597-0.307328893574765i | 23081.9197734305-9138.50302421092i | 0.280848962558906+0.0775813227064398i | 0.280848962558906+0.0775813227064398i | 0.563546000187734+1.52692421390437i | 92.6769832808989i | -1.12732927361829+19.7622916316457i | 4.67437611660171-0.266647265932917i | 0.826792014132001-0.0735412161821515i | 5.50116813073371-0.340188482115068i | -0.301693260212754i | 0.954834727220019-0.297137415507828i | 0.0451652727799809+0.297137415507828i | -0.0451652727799809+0.00455584470492598i | -0.332995616926794-6.61248063929204i | 0.0331076280068866i | 0.218923549208421-0.011024695013136i | #DIV/0! | 0.0000833333333333333-0.0112397558680717i | #DIV/0! | #DIV/0! | 0.00096+0.100832557809618i | #DIV/0! | #DIV/0! | 0.124925461708214-0.0062910779570683i | 1.68509581640534-0.0771064807614268i | 0.0741510986151898-0.000340365036025667i | #DIV/0! | -2.7965385430637-1.83425310747913i | #DIV/0! | #DIV/0! | #DIV/0! | #DIV/0!
| 23700 | -0.010409516938998+0.0373460836406546i | -2.23352028123745-0.310932112974263i | 23055.387376266-9166.67638114363i | 0.280919215396321+0.077902446202515i | 0.280919215396321+0.077902446202515i | 0.565975034079366+1.53252586835537i | 93.0696823625976i | -1.14539568317053+19.8460301555085i | 4.67401810055561-0.269756727843697i | 0.826736901513464-0.0738479085946473i | 5.50075500206907-0.343604636438344i | -0.302971621484842i | 0.954454098160054-0.298357796119823i | 0.045545901839946+0.298357796119823i | -0.045545901839946+0.00461382536501903i | -0.332992743630933-6.58443799270065i | 0.0332479145662379i | 0.218918831848002-0.0110713142914184i | #DIV/0! | 0.0000833333333333333-0.0111923307378267i | #DIV/0! | #DIV/0! | 0.00096+0.101259814410506i | #DIV/0! | #DIV/0! | 0.124922769816772-0.00631768055365962i | 1.68499876661216-0.0776760558127805i | 0.0741534551696362-0.000330998836464319i | #DIV/0! | -2.79949531531682-1.84345798132963i | #DIV/0! | #DIV/0! | #DIV/0! | #DIV/0!
| 23800 | -0.010408100553754+0.0371985104447474i | -2.23405019888159-0.314524725625232i | 23028.8041053799-9194.74040360477i | 0.28098975147428+0.0782234746567342i | 0.28098975147428+0.0782234746567342i | 0.568408817479678+1.53811943688901i | 93.4623814442964i | -1.16353848346083+19.9297686793715i | 4.67365693794942-0.272857141158216i | 0.826681563254207-0.0741545392232952i | 5.50033850120363-0.347011680381511i | -0.30424998275693i | 0.954071909324216-0.299577689153323i | 0.045928090675784+0.299577689153323i | -0.045928090675784+0.00467229360360699i | -0.332989858096968-6.55663039996894i | 0.033388201125589i | 0.218914094500314-0.0111179323549229i | #DIV/0! | 0.0000833333333333333-0.0111453041380879i | #DIV/0! | #DIV/0! | 0.00096+0.101687071011394i | #DIV/0! | #DIV/0! | 0.124920066519894-0.00634428245705604i | 1.68490111133605-0.0782444232574946i | 0.0741558276079881-0.000321682080354873i | #DIV/0! | -2.80245901636127-1.85264416251424i | #DIV/0! | #DIV/0! | #DIV/0! | #DIV/0!
| 23900 | -0.0104066850995932+0.0370522095005395i | -2.23458229386595-0.318106852857398i | 23002.170523266-9222.6950610868i | 0.281060570622052+0.0785444076993305i | 0.281060570622052+0.0785444076993305i | 0.570847310832946+1.54370492972512i | 93.8550805259951i | -1.1817576744892+20.0135072032343i | 4.67329265134985-0.275948608096744i | 0.826625999446324-0.0744611078212609i | 5.49991865079617-0.350409715918005i | -0.305528344029018i | 0.95368816133708-0.300797092614771i | 0.04631183866292+0.300797092614771i | -0.04631183866292+0.00473125141424702i | -0.332986960323934-6.52905491061461i | 0.0335284876849402i | 0.21890933716484-0.0111645491984667i | #DIV/0! | 0.0000833333333333333-0.0110986710663804i | #DIV/0! | #DIV/0! | 0.00096+0.102114327612283i | #DIV/0! | #DIV/0! | 0.124917351817283-0.00637088366430005i | 1.68480285353299-0.0788115956508601i | 0.0741582158513125-0.000312414204031912i | #DIV/0! | -2.8054296046989-1.86181178258252i | #DIV/0! | #DIV/0! | #DIV/0! | #DIV/0!
| 24000 | -0.0104052704956582+0.0369071648824839i | -2.23511656425677-0.321678613934657i | 22975.4871912868-9250.54032640115i | 0.281131672668269+0.0788652449609174i | 0.281131672668269+0.0788652449609174i | 0.573290474824719+1.54928235729071i | 94.2477796076938i | -1.20005325625563+20.0972457270973i | 4.67292526288414-0.279031229160039i | 0.826570210182262-0.0747676141418814i | 5.4994954730664-0.35379884330192i | -0.306806705301106i | 0.953302854825771-0.302016004511408i | 0.046697145174229+0.302016004511408i | -0.046697145174229+0.00479070078969801i | -0.332984050310551-6.50170862333021i | 0.0336687742442915i | 0.218904559841068-0.0112111648168557i | #DIV/0! | 0.0000833333333333333-0.0110524266036038i | #DIV/0! | #DIV/0! | 0.00096+0.102541584213171i | #DIV/0! | #DIV/0! | 0.124914625708648-0.00639748417242774i | 1.68470399610425-0.0793775853324923i | 0.0741606198222546-0.000303194653397496i | #DIV/0! | -2.80840703908149-1.87096097122537i | #DIV/0! | #DIV/0! | #DIV/0! | #DIV/0!
| 24100 | -0.0104038566628258+0.0367633609292735i | -2.23565300812881-0.325240126098013i | 22948.7546696523-9278.2761756604i | 0.281203057440932+0.0791859860724926i | 0.281203057440932+0.0791859860724926i | 0.575738270382471+1.55485173021691i | 94.6404786893925i | -1.21842522876013+20.1809842509602i | 4.67255479425134-0.282105103164582i | 0.826514195554829-0.075074057938665i | 5.49906898980617-0.357179161103247i | -0.308085066573194i | 0.952915990419959-0.30323442285128i | 0.047084009580041+0.30323442285128i | -0.047084009580041+0.00485064372191402i | -0.332981128055798-6.47458868496251i | 0.0338090608036426i | 0.218899762528474-0.011257779204904i | #DIV/0! | 0.0000833333333333333-0.0110065659123026i | #DIV/0! | #DIV/0! | 0.00096+0.102968840814059i | #DIV/0! | #DIV/0! | 0.124911888193689-0.00642408397847983i | 1.68460454189776-0.0799424044308135i | 0.0741630394449894-0.000294022883728027i | #DIV/0! | -2.81139127851128-1.88009185631492i | #DIV/0! | #DIV/0! | #DIV/0! | #DIV/0!
| 24200 | -0.0104024435236649+0.0366207822383817i | -2.2361916235649-0.328791504607428i | 22921.9735174001-9305.90258826033i | 0.281274724767409+0.0795066306654375i | 0.281274724767409+0.0795066306654375i | 0.578190658676061+1.56041305933577i | 95.0331777710912i | -1.23687359200269+20.264722774823i | 4.67218126673271-0.285170327276872i | 0.826457955657185-0.0753804389652929i | 5.49863922238989-0.360550766242165i | -0.309363427845282i | 0.95252756875186-0.304452345643239i | 0.04747243124814+0.304452345643239i | -0.04747243124814+0.004911082202043i | -0.332978193558581-6.44769228951773i | 0.0339493473629939i | 0.218894945226535-0.0113043923574225i | #DIV/0! | 0.0000833333333333333-0.010961084234979i | #DIV/0! | #DIV/0! | 0.00096+0.103396097414947i | #DIV/0! | #DIV/0! | 0.124909139272109-0.00645068307949525i | 1.68450449370948-0.0805060648673276i | 0.0741654746451893-0.000284898359479396i | #DIV/0! | -2.81438228224096-1.8892045639432i | #DIV/0! | #DIV/0! | #DIV/0! | #DIV/0!
| 24300 | -0.0104010310023939+0.0364794136607367i | -2.23673240865571-0.332332862782668i | 22895.1442923749-9333.41954686183i | 0.281346674474437+0.0798271783715195i | 0.281346674474437+0.0798271783715195i | 0.580647601118247+1.56596635567714i | 95.42587685279i | -1.25539834598331+20.348461298686i | 4.67180470120207-0.288226997046939i | 0.826401490582848-0.075686756975619i | 5.49820619178492-0.363913754022558i | -0.31064178911737i | 0.952137590456237-0.305669770896947i | 0.047862409543763+0.305669770896947i | -0.047862409543763+0.00497201822042298i | -0.332975246817751-6.42101667719156i | 0.034089633922345i | 0.218890107934732-0.0113510042692196i | #DIV/0! | 0.0000833333333333333-0.0109159768924482i | #DIV/0! | #DIV/0! | 0.00096+0.103823354015835i | #DIV/0! | #DIV/0! | 0.12490637894361-0.00647728147251149i | 1.68440385428467-0.0810685783608297i | 0.0741679253499857-0.000275820554099428i | #DIV/0! | -2.81738000977396-1.89829921845981i | #DIV/0! | #DIV/0! | #DIV/0! | #DIV/0!
| 24400 | -0.0103996190248416+0.0363392402955288i | -2.2372753614994-0.335864312043129i | 22868.2675512086-9360.82703737278i | 0.281418906388123+0.0801476288228934i | 0.281418906388123+0.0801476288228934i | 0.58310905936515+1.57151163046555i | 95.8185759344887i | -1.273999490702+20.4321998225488i | 4.67142511813601-0.291275206441056i | 0.826344800425691-0.0759930117236708i | 5.4977699185617-0.367268218164727i | -0.311920150389458i | 0.951746056170394-0.306886696622877i | 0.048253943829606+0.306886696622877i | -0.048253943829606+0.00503345376658099i | -0.332972287831963-6.39455913342185i | 0.0342299204816963i | 0.218885250652535-0.0113976149350966i | #DIV/0! | 0.0000833333333333333-0.0108712392822333i | #DIV/0! | #DIV/0! | 0.00096+0.104250610616724i | #DIV/0! | #DIV/0! | 0.124903607207891-0.00650387915456198i | 1.68430262631913-0.0816299564315004i | 0.0741703914879327-0.000266788949843722i | #DIV/0! | -2.82038442086455-1.90737594250868i | #DIV/0! | #DIV/0! | #DIV/0! | #DIV/0!
| 24500 | -0.0103982075184071+0.0362002474851446i | -2.23782048020136-0.339385961946674i | 22841.3438493007-9388.12504892972i | 0.281491420333944+0.080467981652102i | 0.281491420333944+0.080467981652102i | 0.585574995316671+1.57704889511711i | 96.2112750161874i | -1.29267702615875+20.5159383464118i | 4.67104253762339-0.2943150478736i | 0.826287885279939-0.0762992029636501i | 5.49733042290333-0.37061425083725i | -0.313198511661545i | 0.95135296653418-0.30810312083232i | 0.04864703346582+0.30810312083232i | -0.04864703346582+0.005095390829225i | -0.33296931660017-6.36831698796612i | 0.0343702070410476i | 0.218880373379416-0.011444224349864i | #DIV/0! | 0.0000833333333333333-0.0108268668769997i | #DIV/0! | #DIV/0! | 0.00096+0.104677867217612i | #DIV/0! | #DIV/0! | 0.12490082406465-0.00653047612268542i | 1.68420081246048-0.0821902104049578i | 0.0741728729889713-0.000257803037600569i | #DIV/0! | -2.82339547551803-1.91643485706378i | #DIV/0! | #DIV/0! | #DIV/0! | #DIV/0!
| 24600 | -0.0103967964120224+0.0360624208102226i | -2.23836776287392-0.342897920227559i | 22814.3737407987-9415.31357387949i | 0.28156421613675+0.0807882364920781i | 0.28156421613675+0.0807882364920781i | 0.588045371116881+1.58257816123645i | 96.6039740978861i | -1.31143095235357+20.5996768702747i | 4.67065697937505-0.297346612238243i | 0.826230745240175-0.0766053304499338i | 5.49688772461522-0.373951942688177i | -0.314476872933633i | 0.950958322189985-0.30931904153739i | 0.049041677810015+0.30931904153739i | -0.049041677810015+0.00515783139624304i | -0.332966333121373-6.34228761400038i | 0.0345104936003987i | 0.218875476114848-0.0114908325083334i | #DIV/0! | 0.0000833333333333333-0.0107828552230281i | #DIV/0! | #DIV/0! | 0.00096+0.1051051238185i | #DIV/0! | #DIV/0! | 0.124898029513586-0.00655707237392113i | 1.68409841530929-0.0827493514161514i | 0.0741753697843985-0.000248862316714426i | #DIV/0! | -2.8264131339908-1.92547608146401i | #DIV/0! | #DIV/0! | #DIV/0! | #DIV/0!
| 24700 | -0.010395385636115+0.0359257460848317i | -2.23891720763608-0.346400292833407i | 22787.3577785789-9442.3926077608i | 0.281637293620765+0.0811083929761457i | 0.281637293620765+0.0811083929761457i | 0.590520149154374+1.58809944061358i | 96.9966731795849i | -1.33026126928646+20.6834153941376i | 4.67026846273286-0.300369988938308i | 0.826173380401334-0.0769113939370742i | 5.49644184313419-0.377281382875382i | -0.315755234205721i | 0.950562123782739-0.310534456751017i | 0.049437876217261+0.310534456751017i | -0.049437876217261+0.00522077745470401i | -0.332963337394124-6.31646842723998i | 0.03465078015975i | 0.218870558858294-0.0115374394053005i | #DIV/0! | 0.0000833333333333333-0.0107391999387244i | #DIV/0! | #DIV/0! | 0.00096+0.105532380419388i | #DIV/0! | #DIV/0! | 0.124895223554394-0.00658366790529934i | 1.68399543742027-0.0833073904131187i | 0.0741778818068301-0.000239966294812899i | #DIV/0! | -2.82943735679045-1.93449973344699i | #DIV/0! | #DIV/0! | #DIV/0! | #DIV/0!
| 24800 | -0.0103939751225725+0.0357902093517648i | -2.2394688126132-0.349893183961289i | 22760.2965142274-9469.36214928547i | 0.281710652609583+0.0814284507380199i | 0.281710652609583+0.0814284507380199i | 0.592999292062589+1.59361274522088i | 97.3893722612836i | -1.3491679769574+20.7671539180005i | 4.66987700667872-0.303385265916459i | 0.826115790858705-0.0772173931797997i | 5.49599279753743-0.380602659096259i | -0.317033595477809i | 0.950164371959912-0.311749364486963i | 0.049835628040088+0.311749364486963i | -0.049835628040088+0.00528423099084602i | -0.332960329417556-6.29085688508241i | 0.0347910667191012i | 0.218865621609219-0.0115840450355801i | #DIV/0! | 0.0000833333333333333-0.010695896713165i | #DIV/0! | #DIV/0! | 0.00096+0.105959637020277i | #DIV/0! | #DIV/0! | 0.124892406186767-0.0066102627138612i | 1.68389188130337-0.083864338160825i | 0.0741804089901713-0.000231114487647476i | #DIV/0! | -2.83246810467579-1.94350592918217i | #DIV/0! | #DIV/0! | #DIV/0! | #DIV/0!
| 24900 | -0.0103925648047073+0.0356557968779461i | -2.24002257593679-0.353376696092971i | 22733.1904980209-9496.22220031999i | 0.281784292926178+0.0817484094118118i | 0.281784292926178+0.0817484094118118i | 0.595482762720084+1.59911808721002i | 97.7820713429823i | -1.36815107536641+20.8508924418634i | 4.66948262984326-0.306392529683679i | 0.826057976707929-0.0775233279330157i | 5.49554060655119-0.383915857616695i | -0.318311956749897i | 0.949765067371515-0.312963762759815i | 0.050234932628485+0.312963762759815i | -0.050234932628485+0.00534819399008196i | -0.332957309190216-6.26545048577031i | 0.0349313532784523i | 0.218860664367093-0.0116306493939663i | #DIV/0! | 0.0000833333333333333-0.0106529413046784i | #DIV/0! | #DIV/0! | 0.00096+0.106386893621165i | #DIV/0! | #DIV/0! | 0.124889577410404-0.00663685679663605i | 1.68378774942493-0.0844202052446805i | 0.0741829512695867-0.000222306418923197i | #DIV/0! | -2.83550533865687-1.95249478330299i | #DIV/0! | #DIV/0! | #DIV/0! | #DIV/0!
| 25000 | -0.0103911546172227+0.0355224951499483i | -2.24057849574425-0.356850930029259i | 22706.0402789088-9522.97276586655i | 0.281858214392897+0.0820682686320255i | 0.281858214392897+0.0820682686320255i | 0.597970524250819+1.60461547890897i | 98.174770424681i | -1.38721056451349+20.9346309657263i | 4.66908535051433-0.30939186534755i | 0.825999938045002-0.0778291979518049i | 5.49508528855933-0.387221063299355i | -0.319590318021985i | 0.949364210670093-0.314177649584995i | 0.050635789329907+0.314177649584995i | -0.050635789329907+0.00541266843699001i | -0.332954276711012-6.24024676757399i | 0.0350716398378036i | 0.218855687131373-0.011677252475265i | #DIV/0! | 0.0000833333333333333-0.0106103295394597i | #DIV/0! | #DIV/0! | 0.00096+0.106814150222053i | #DIV/0! | #DIV/0! | 0.124886737224994-0.00666345015065993i | 1.68368304420866-0.0849750020741891i | 0.0741855085814652-0.000213541620147478i | #DIV/0! | -2.83854901999507-1.96146640893823i | #DIV/0! | #DIV/0! | #DIV/0! | #DIV/0!
| 25100 | -0.0103897444961799+0.0353902908696177i | -2.24113657017861-0.360315984923573i | 22678.8464044943-9549.61385404427i | 0.281932416831465+0.082388028033562i | 0.281932416831465+0.082388028033562i | 0.60046254002436+1.61010493281898i | 98.5674695063798i | -1.40634644439863+21.0183694895893i | 4.66868518664515-0.312383356639871i | 0.82594167496627-0.0781350029914279i | 5.49462686161142-0.390518359631299i | -0.320868679294073i | 0.948961802510728-0.315391022978761i | 0.051038197489272+0.315391022978761i | -0.051038197489272+0.005477656315312i | -0.332951231978892-6.21524330799453i | 0.0352119263971547i | 0.218850689901512-0.0117238542742827i | #DIV/0! | 0.0000833333333333333-0.0105680573102188i | #DIV/0! | #DIV/0! | 0.00096+0.107241406822941i | #DIV/0! | #DIV/0! | 0.124883885630225-0.00669004277296927i | 1.68357776803668-0.0855287388863845i | 0.0741880808633946-0.000204819630473111i | #DIV/0! | -2.84159911020297-1.97042091774255i | #DIV/0! | #DIV/0! | #DIV/0! | #DIV/0!
| 25200 | -0.0103883343789665+0.0352591709498038i | -2.24169679738831-0.363771958314692i | 22651.6094210164-9576.1454760702i | 0.282006900062986+0.0827076872517201i | 0.282006900062986+0.0827076872517201i | 0.602958773656084+1.61558646161155i | 98.9601685880785i | -1.42555871502183+21.1021080134521i | 4.66828215586245-0.315367085943654i | 0.825883187568433-0.0784407428073243i | 5.49416534343088-0.393807828750978i | -0.322147040566161i | 0.948557843551041-0.316603880958209i | 0.051442156448959+0.316603880958209i | -0.051442156448959+0.00554315960795199i | -0.332948174992552-6.19043772298572i | 0.035352212956506i | 0.218845672676979-0.0117704547858167i | #DIV/0! | 0.0000833333333333333-0.0105261205748608i | #DIV/0! | #DIV/0! | 0.00096+0.107668663423829i | #DIV/0! | #DIV/0! | 0.124881022625795-0.00671663466059522i | 1.68347192325065-0.086081425749195i | 0.0741906680541343-0.000196139996545058i | #DIV/0! | -2.84465557104439-1.97935841992624i | #DIV/0! | #DIV/0! | #DIV/0! | #DIV/0!
| 25300 | -0.0103869242042643+0.0351291225101874i | -2.24225917552691-0.367218946158746i | 22624.329873332-9602.56764624031i | 0.282081663907942+0.0830272459221977i | 0.282081663907942+0.0830272459221977i | 0.605459189007295+1.62106007812546i | 99.3528676697772i | -1.4448473763831+21.185846537315i | 4.66787627547402-0.318343134319442i | 0.825824475948542-0.0787464171551129i | 5.49370075142256-0.397089551474555i | -0.323425401838249i | 0.948152334451182-0.317816221541277i | 0.051847665548818+0.317816221541277i | -0.051847665548818+0.00560918029697205i | -0.332945105750787-6.16582766619308i | 0.0354924995158573i | 0.218840635457217-0.0118170540046669i | #DIV/0! | 0.0000833333333333333-0.0104845153551973i | #DIV/0! | #DIV/0! | 0.00096+0.108095920024718i | #DIV/0! | #DIV/0! | 0.124878148211385-0.00674322581057041i | 1.68336551215253-0.0866330725647745i | 0.0741932700935811-0.000187502272356573i | #DIV/0! | -2.84771836453421-1.98827902428421i | #DIV/0! | #DIV/0! | #DIV/0! | #DIV/0!
| 25400 | -0.0103855139120196+0.0350001328732111i | -2.24282370275299-0.370657042860418i | 22597.0083048985-9628.88038191034i | 0.282156708186196+0.0833467036810917i | 0.282156708186196+0.0833467036810917i | 0.607963750185431+1.62652579536386i | 99.7455667514759i | -1.46421242848244+21.2695850611779i | 4.66746756247651-0.321311581531072i | 0.825765540203999-0.0790520257905923i | 5.49323310268051-0.400363607321664i | -0.324703763110337i | 0.947745275873839-0.319028042746749i | 0.0522547241261609+0.319028042746749i | -0.0522547241261609+0.00567572036358799i | -0.332942024252349-6.14141082821309i | 0.0356327860752084i | 0.218835578241685-0.0118636519256308i | #DIV/0! | 0.0000833333333333333-0.0104432377356887i | #DIV/0! | #DIV/0! | 0.00096+0.108523176625606i | #DIV/0! | #DIV/0! | 0.124875262386687-0.00676981621992613i | 1.68325853700575-0.087183689072735i | 0.0741958869227485-0.000178906019103344i | #DIV/0! | -2.85078745293842-1.99718283822428i | #DIV/0! | #DIV/0! | #DIV/0! | #DIV/0!
| 25500 | -0.010384103443414+0.0348721895601034i | -2.24339037722977-0.374086341303452i | 22569.6452577559-9655.08370347662i | 0.282232032716991+0.0836660601649015i | 0.282232032716991+0.0836660601649015i | 0.610472421544084+1.63198362649122i | 100.138265833175i | -1.48365387131983+21.3533235850408i | 4.66705603356266-0.324272506070796i | 0.825706380432557-0.0793575684697419i | 5.49276241399522-0.403630074540538i | -0.325982124382425i | 0.947336668484228-0.320239342594259i | 0.052663331515772+0.320239342594259i | -0.052663331515772+0.00574278178816601i | -0.332938930496198-6.11718493586764i | 0.0357730726345597i | 0.218830501029828-0.0119102485435131i | #DIV/0! | 0.0000833333333333333-0.0104022838622154i | #DIV/0! | #DIV/0! | 0.00096+0.108950433226494i | #DIV/0! | #DIV/0! | 0.124872365151384-0.00679640588569775i | 1.68315100003596-0.0877332848533229i | 0.0741985184837367-0.000170350805045661i | #DIV/0! | -2.85386279877385-2.00606996779467i | #DIV/0! | #DIV/0! | #DIV/0! | #DIV/0!
| 25600 | -0.010382692740835+0.0347452802869961i | -2.24395919712507-0.377506932880424i | 22542.2412725097-9681.17763435677i | 0.282307637318957+0.0839853150105297i | 0.282307637318957+0.0839853150105297i | 0.612985167683122+1.63743358483053i | 100.530964914873i | -1.5031717048953+21.4370621089038i | 4.6666417051284-0.327225985183847i | 0.825646996732318-0.079663044948722i | 5.49228870186072-0.406889030132569i | -0.327260485654513i | 0.946926512950101-0.321450119104291i | 0.053073487049899+0.321450119104291i | -0.053073487049899+0.00581036655022199i | -0.332935824480954-6.09314775149754i | 0.0359133591939109i | 0.218825403821102-0.0119568438531054i | #DIV/0! | 0.0000833333333333333-0.0103616499408786i | #DIV/0! | #DIV/0! | 0.00096+0.109377689827382i | #DIV/0! | #DIV/0! | 0.124869456505166-0.00682299480491316i | 1.68304290343204-0.0882818693304469i | 0.0742011647197108-0.000161836205366635i | #DIV/0! | -2.85694436480819-2.01494051771095i | #DIV/0! | #DIV/0! | #DIV/0! | #DIV/0!
| 25700 | -0.0103812817478484+0.0346193929611317i | -2.24453016061094-0.380918907521816i | 22514.7968883142-9707.16220097032i | 0.282383521810101+0.0843044678552816i | 0.282383521810101+0.0843044678552816i | 0.615501953448686+1.64287568386025i | 100.923663996572i | -1.52276592920882+21.5208006327666i | 4.66622459328014-0.330172094892448i | 0.825587389201736-0.0799684549838748i | 5.49181198248188-0.410140549876323i | -0.328538846926601i | 0.946514809941734-0.322660370298186i | 0.053485190058266+0.322660370298186i | -0.053485190058266+0.00587847662841501i | -0.332932706205572-6.06929707227023i | 0.0360536457532621i | 0.218820286614942-0.0120034378492106i | #DIV/0! | 0.0000833333333333333-0.0103213322368285i | #DIV/0! | #DIV/0! | 0.00096+0.10980494642827i | #DIV/0! | #DIV/0! | 0.12486653644771-0.00684958297460674i | 1.68293424934692-0.0888294517747649i | 0.0742038255748671-0.000153361802043767i | #DIV/0! | -2.86003211405963-2.02379459138207i | #DIV/0! | #DIV/0! | #DIV/0! | #DIV/0!
| 25800 | -0.0103798704091713+0.0344945156771622i | -2.24510326586361-0.384322353724423i | 22487.3126428553-9733.03743271934i | 0.282459686007822+0.0846235183368695i | 0.282459686007822+0.0846235183368695i | 0.618022743933242+1.64830993721156i | 101.316363078271i | -1.54243654426041+21.6045391566296i | 4.66580471384103-0.333110910019226i | 0.825527557939613-0.0802737983317251i | 5.49133227178064-0.413384708350951i | -0.329817208198689i | 0.946101560131938-0.323870094198142i | 0.053898439868062+0.323870094198142i | -0.053898439868062+0.00594711400054698i | -0.332929575668697-6.0456307295062i | 0.0361939323126133i | 0.218815149410802-0.0120500305266199i | #DIV/0! | 0.0000833333333333333-0.0102813270731199i | #DIV/0! | #DIV/0! | 0.00096+0.110232203029159i | #DIV/0! | #DIV/0! | 0.124863604978704-0.00687617039180614i | 1.68282503989844-0.0893760413065575i | 0.0742065009944221-0.000144927183712628i | #DIV/0! | -2.86312600979685-2.03263229093598i | #DIV/0! | #DIV/0! | #DIV/0! | #DIV/0!
| 25900 | -0.0103784586706454+0.0343706367135286i | -2.24567851106315-0.387717358579092i | 22459.7890723345-9758.80336196885i | 0.282536129728896+0.0849424660934101i | 0.282536129728896+0.0849424660934101i | 0.620547504475524+1.65373635866533i | 101.70906215997i | -1.56218355005007+21.6882776804924i | 4.66538208235805-0.336042504210165i | 0.825467503045103-0.0805790747489805i | 5.49084958540315-0.416621578959146i | -0.331095569470777i | 0.945686764196047-0.325079288827219i | 0.054313235803953+0.325079288827219i | -0.054313235803953+0.00601628064355803i | -0.332926432869102-6.02214658801847i | 0.0363342188719644i | 0.218809992208117-0.0120966218801283i | #DIV/0! | 0.0000833333333333333-0.0102416308295943i | #DIV/0! | #DIV/0! | 0.00096+0.110659459630047i | #DIV/0! | #DIV/0! | 0.124860662097827-0.00690275705354122i | 1.6827152771702-0.0899216468986566i | 0.0742091909245762-0.000136531945542711i | #DIV/0! | -2.86622601553867-2.04145371724442i | #DIV/0! | #DIV/0! | #DIV/0! | #DIV/0!
| 26000 | -0.0103770464792114+0.0342477445289283i | -2.24625589439341-0.391104007797848i | 22432.2267114519-9784.46002402733i | 0.282612852789494+0.0852613107634302i | 0.282612852789494+0.0852613107634302i | 0.623076200660489+1.65915496214938i | 102.101761241668i | -1.58200694657779+21.7720162043554i | 4.664956714108-0.338966949956946i | 0.825407224617705-0.0808842839925324i | 5.49036393872571-0.419851233949478i | -0.332373930742865i | 0.945270422811924-0.326287952209344i | 0.054729577188076+0.326287952209344i | -0.054729577188076+0.006085978533521i | -0.33292327780575-5.99884254546935i | 0.0364745054313157i | 0.21880481500633-0.0121432119045373i | #DIV/0! | 0.0000833333333333333-0.0102022399417882i | #DIV/0! | #DIV/0! | 0.00096+0.111086716230935i | #DIV/0! | #DIV/0! | 0.12485770780476-0.00692934295684553i | 1.68260496321232-0.0904662773792595i | 0.0742118953124994-0.000128175689112822i | #DIV/0! | -2.8693320950539-2.05025896994723i | #DIV/0! | #DIV/0! | #DIV/0! | #DIV/0!
| 26100 | -0.0103756337828841+0.0341258277588621i | -2.24683541404175-0.39448238574035i | 22404.6260933907-9810.00745712702i | 0.28268985500517+0.0855800519858643i | 0.28268985500517+0.0855800519858643i | 0.625608798319268+1.66456576173558i | 102.494460323367i | -1.60190673384357+21.8557547282183i | 4.66452862410424-0.341884318618898i | 0.825346722757269-0.0811894258194564i | 5.48987534686151-0.423073744438354i | -0.333652292014953i | 0.944852536659957-0.327496082369308i | 0.0551474633400429+0.327496082369308i | -0.0551474633400429+0.00615620964564501i | -0.332920110477132-5.97571653174066i | 0.036614791990667i | 0.218799617804874-0.0121898005946301i | #DIV/0! | 0.0000833333333333333-0.0101631508998656i | #DIV/0! | #DIV/0! | 0.00096+0.111513972831823i | #DIV/0! | #DIV/0! | 0.12485474209918-0.00695592809874218i | 1.68249410004226-0.091009941434611i | 0.0742146141063034-0.000119858022283816i | #DIV/0! | -2.87244421236102-2.05904814747593i | #DIV/0! | #DIV/0! | #DIV/0! | #DIV/0!
| 26200 | -0.0103742205307278+0.0340048752122595i | -2.2474170681989-0.397852575439789i | 22376.987749801-9835.44570240428i | 0.282767136190868+0.085898689400058i | 0.282767136190868+0.085898689400058i | 0.628145263529018+1.66996877163707i | 102.887159405066i | -1.62188291184742+21.9394932520811i | 4.66409782710232-0.344794680444334i | 0.825285997563992-0.081494499987013i | 5.48938382466631-0.426289180431347i | -0.33493065328704i | 0.944433106423059-0.328703677332777i | 0.055566893576941+0.328703677332777i | -0.055566893576941+0.00622697595426303i | -0.332916930882244-5.95276650831913i | 0.0367550785500181i | 0.218794400603187-0.0122363879452078i | #DIV/0! | 0.0000833333333333333-0.010124360247576i | #DIV/0! | #DIV/0! | 0.00096+0.111941229432712i | #DIV/0! | #DIV/0! | 0.124851764980766-0.00698251247626449i | 1.6823826896456-0.0915526476117949i | 0.074217347255023-0.000111578559086755i | #DIV/0! | -2.87556233172792-2.06782134707686i | #DIV/0! | #DIV/0! | #DIV/0! | #DIV/0!
| 26300 | -0.0103728066728328+0.0338848758681819i | -2.2480008550588-0.401214658628166i | 22349.3122107842-9860.77480387977i | 0.282844696160924+0.0862172226457687i | 0.282844696160924+0.0862172226457687i | 0.630685562612835+1.67536400620541i | 103.279858486764i | -1.64193548058934+22.0232317759441i | 4.66366433760599-0.347698104591473i | 0.825225049138418-0.0817995062526483i | 5.48888938674441-0.429497610844121i | -0.336209014559128i | 0.944012132786666-0.329910735126291i | 0.055987867213334+0.329910735126291i | -0.055987867213334+0.00629827943283701i | -0.332913739019681-5.92999046769542i | 0.0368953651093694i | 0.218789163400703-0.0122829739510564i | #DIV/0! | 0.0000833333333333333-0.0100858645812354i | #DIV/0! | #DIV/0! | 0.00096+0.1123684860336i | #DIV/0! | #DIV/0! | 0.124848776449196-0.00700909608643718i | 1.68227073397672-0.0920944043212583i | 0.0742200947085957-0.000103336919599584i | #DIV/0! | -2.87868641767164-2.07657866483358i | #DIV/0! | #DIV/0! | #DIV/0! | #DIV/0!
| 26400 | -0.0103713921602921+0.0337658188726012i | -2.24858677281838-0.404568715760998i | 22321.6000048778-9885.99480843867i | 0.282922534729062+0.0865356513631661i | 0.282922534729062+0.0865356513631661i | 0.633229662139561+1.68075147992783i | 103.672557568463i | -1.66206444006931+22.1069702998069i | 4.66322816987337-0.350594659148916i | 0.82516387758144-0.0821044443739945i | 5.48839204745481-0.432699103522911i | -0.337487375831216i | 0.943589616438736-0.331117253777267i | 0.056410383561264+0.331117253777267i | -0.056410383561264+0.00637012205394905i | -0.332910534888265-5.90738643277688i | 0.0370356516687207i | 0.218783906196851-0.0123295586069693i | #DIV/0! | 0.0000833333333333333-0.0100476605487308i | #DIV/0! | #DIV/0! | 0.00096+0.112795742634488i | #DIV/0! | #DIV/0! | 0.124845776504142-0.00703567892628917i | 1.68215823495957-0.0926352198394548i | 0.0742228564178359-0.0000951327298376887i | #DIV/0! | -2.88181643495794-2.08532019568883i | #DIV/0! | #DIV/0! | #DIV/0! | #DIV/0!
| 26500 | -0.010369976945179+0.0336476935352499i | -2.24917481967744-0.407914826041482i | 22293.85165904-9911.1057658108i | 0.2830006517084+0.0868539751928345i | 0.2830006517084+0.0868539751928345i | 0.635777528923607+1.68613120742443i | 104.065256650162i | -1.68226979028736+22.1907088236699i | 4.6627893379219-0.353484411155586i | 0.825102482994295-0.0824093141088704i | 5.48789182091619-0.435893725264456i | -0.338765737103304i | 0.943165558069748-0.332323231314004i | 0.056834441930252+0.332323231314004i | -0.056834441930252+0.0064425057893i | -0.33290731848683-5.88495245631371i | 0.0371759382280718i | 0.218778628991058-0.0123761419077394i | #DIV/0! | 0.0000833333333333333-0.0100097448485469i | #DIV/0! | #DIV/0! | 0.00096+0.113222999235376i | #DIV/0! | #DIV/0! | 0.124842765145279-0.00706226099284912i | 1.68204519448837-0.0931751023113234i | 0.0742256323344207-0.000086965621640915i | #DIV/0! | -2.88495234860105-2.09404603346591i | #DIV/0! | #DIV/0! | #DIV/0! | #DIV/0!
| 26600 | -0.0103685609805255+0.0335304893265433i | -2.24976499383848-0.411253067444104i | 22266.0676986346-9936.10772855069i | 0.28307904691145+0.0871721937757742i | 0.28307904691145+0.0871721937757742i | 0.638329130024733+1.69150320344547i | 104.457955731861i | -1.70255153124346+22.2744473475328i | 4.66234785553439-0.356367426620305i | 0.82504086547857-0.0827141152152826i | 5.48738872101296-0.439081541835588i | -0.340044098375392i | 0.942739958372702-0.333528665765683i | 0.057260041627298+0.333528665765683i | -0.057260041627298+0.00651543260970899i | -0.332904089813917-5.86268662033809i | 0.037316224787423i | 0.218773331782753-0.0124227238481486i | #DIV/0! | 0.0000833333333333333-0.00997211422881552i | #DIV/0! | #DIV/0! | 0.00096+0.113650255836264i | #DIV/0! | #DIV/0! | 0.124839742372281-0.00708884228313938i | 1.68193161442831-0.0937140597527175i | 0.0742284224108669-0.0000788352325623597i | #DIV/0! | -2.88809412386321-2.10275627088957i | #DIV/0! | #DIV/0! | #DIV/0! | #DIV/0!
| 26700 | -0.0103671442203005+0.0334141958745713i | -2.25035729350653-0.414583516737697i | 22238.2486474167-9961.00075201761i | 0.283157720150117+0.0874903067534013i | 0.283157720150117+0.0874903067534013i | 0.640884432747838+1.69686748286863i | 104.850654813559i | -1.72290966293763+22.3581858713957i | 4.66190373626397-0.35924377054089i | 0.824979025136194-0.0830188474514244i | 5.48688276140016-0.442262617992314i | -0.34132245964748i | 0.942312818043115-0.334733555162376i | 0.057687181956885+0.334733555162376i | -0.057687181956885+0.00658890448510396i | -0.332900848868478-5.8405870356156i | 0.0374565113467742i | 0.218768014571358-0.0124693044229929i | #DIV/0! | 0.0000833333333333333-0.00993476548638547i | #DIV/0! | #DIV/0! | 0.00096+0.114077512437153i | #DIV/0! | #DIV/0! | 0.124836708184817-0.00711542279419038i | 1.68181749661613-0.0942521000528767i | 0.0742312266005138-0.0000707412057671942i | #DIV/0! | -2.89124172625437-2.11145099960633i | #DIV/0! | #DIV/0! | #DIV/0! | #DIV/0!
| 26800 | -0.0103657266193892+0.0332988029621559i | -2.25095171688904-0.417906249508022i | 22210.3950275178-9985.78489435551i | 0.283236671235703+0.0878083137675501i | 0.283236671235703+0.0878083137675501i | 0.643443404642668+1.70222406069628i | 105.243353895258i | -1.74334418536987+22.4419243952586i | 4.66145699343956-0.362113506922851i | 0.824916962069445-0.0833235105756792i | 5.48637395550901-0.44543701749853i | -0.342600820919568i | 0.941884137779024-0.335937897535043i | 0.058115862220976+0.335937897535043i | -0.058115862220976+0.00666292338452501i | -0.332897595649117-5.81865184110946i | 0.0375967979061254i | 0.218762677356297-0.0125158836270549i | #DIV/0! | 0.0000833333333333333-0.00989769546591386i | #DIV/0! | #DIV/0! | 0.00096+0.114504769038041i | #DIV/0! | #DIV/0! | 0.124833662582559-0.00714200252302488i | 1.68170284286093-0.0947892309766963i | 0.074234044857502-0.0000626831899227544i | #DIV/0! | -2.89439512153171-2.1201303102043i | #DIV/0! | #DIV/0! | #DIV/0! | #DIV/0!
| 26900 | -0.0103643081335732+0.0331843005239752i | -2.25154826219566-0.42122134017983i | 22182.5073594315-10010.460216473i | 0.283315899978904+0.0881262144604747i | 0.283315899978904+0.0881262144604747i | 0.646006013503514+1.70757295205283i | 105.636052976957i | -1.76385509854017+22.5256629191215i | 4.66100764017067-0.364976698797655i | 0.824854676380943-0.0836281043466189i | 5.48586231655161-0.448604803144274i | -0.343879182191656i | 0.941453918280981-0.337141690915538i | 0.058546081719019+0.337141690915538i | -0.058546081719019+0.006737491276118i | -0.332894330154503-5.79687920345611i | 0.0377370844654767i | 0.218757320136989-0.0125624614551188i | #DIV/0! | 0.0000833333333333333-0.00986090105897736i | #DIV/0! | #DIV/0! | 0.00096+0.114932025638929i | #DIV/0! | #DIV/0! | 0.124830605565176-0.00716858146666657i | 1.68158765494464-0.0953254601670627i | 0.0742368771367592-0.0000546608390998966i | #DIV/0! | -2.89755427569917-2.12879429223266i | #DIV/0! | #DIV/0! | #DIV/0! | #DIV/0!
| 27000 | -0.0103628887195102+0.0330706786437525i | -2.25214692763818-0.424528862038407i | 22154.5861619997-10035.0267820232i | 0.283395406189818+0.0884440084748491i | 0.283395406189818+0.0884440084748491i | 0.648572227368949+1.71291417218203i | 106.028752058656i | -1.78444240244853+22.6094014429844i | 4.66055568935244-0.367833408240615i | 0.824792168173654-0.0839326285230051i | 5.48534785752609-0.45176603676362i | -0.345157543463744i | 0.941022160252054-0.338344933336615i | 0.058977839747946+0.338344933336615i | -0.058977839747946+0.00681261012712903i | -0.332891052383534-5.77526731645297i | 0.0378773710248278i | 0.218751942912851-0.0126090379019765i | #DIV/0! | 0.0000833333333333333-0.00982437920320344i | #DIV/0! | #DIV/0! | 0.00096+0.115359282239817i | #DIV/0! | #DIV/0! | 0.124827537132335-0.00719515962214351i | 1.68147193462273-0.0958607951471217i | 0.0742397233939792-0.0000466738126746673i | #DIV/0! | -2.90071915500713-2.13744303422044i | #DIV/0! | #DIV/0! | #DIV/0! | #DIV/0!
| 27100 | -0.0103614683347157+0.0329579275515059i | -2.25274771143034-0.427828887250689i | 22126.6319523985-10059.4846573837i | 0.283475189677937+0.0887616954537697i | 0.283475189677937+0.0887616954537697i | 0.651142014521447+1.71824773644432i | 106.421451140354i | -1.80510609709496+22.6931399668474i | 4.66010115367041-0.370683696388373i | 0.82472943755089-0.08423708286379i | 5.4848305912213-0.454920779252163i | -0.346435904735832i | 0.940588864397824-0.339547622831925i | 0.059411135602176+0.339547622831925i | -0.059411135602176+0.006888281903907i | -0.332887762334827-5.75381440055705i | 0.0380176575841791i | 0.218746545683297-0.012655612962409i | #DIV/0! | 0.0000833333333333333-0.00978812688142038i | #DIV/0! | #DIV/0! | 0.00096+0.115786538840705i | #DIV/0! | #DIV/0! | 0.124824457283701-0.00722173698647757i | 1.6813556836248-0.0963952433224161i | 0.0742425835856048-0.0000387217752272508i | #DIV/0! | -2.90388972595179-2.14607662369501i | #DIV/0! | #DIV/0! | #DIV/0! | #DIV/0!
| 27200 | -0.0103600469375431+0.032846037620859i | -2.25335061178771-0.431121486885866i | 22098.6452461246-10083.833911636i | 0.283555250252158+0.0890792750407545i | 0.283555250252158+0.0890792750407545i | 0.65371534348704+1.72357366031424i | 106.814150222053i | -1.82584618247945+22.7768784907102i | 4.65964404560539-0.373527623456028i | 0.824666484616303-0.0845414671281175i | 5.48431053022169-0.458069090584146i | -0.34771426600792i | 0.940154031426388-0.340749757436025i | 0.059845968573612+0.340749757436025i | -0.059845968573612+0.00696450857189501i | -0.33288446000714-5.73251870239535i | 0.0381579441435304i | 0.218741128447745-0.0127021866312017i | #DIV/0! | 0.0000833333333333333-0.0097521411208269i | #DIV/0! | #DIV/0! | 0.00096+0.116213795441594i | #DIV/0! | #DIV/0! | 0.124821366018942-0.00724831355669312i | 1.68123890365516-0.0969288119830883i | 0.0742454576688147-0.0000308043964493325i | #DIV/0! | -2.90706595527475-2.15469514720011i | #DIV/0! | #DIV/0! | #DIV/0! | #DIV/0!
| 27300 | -0.0103586244871664+0.0327349993664108i | -2.25395562692754-0.434406730935573i | 22070.6265569821-10108.0746165458i | 0.283635587720774+0.0893967468797464i | 0.283635587720774+0.0893967468797464i | 0.656292183034916+1.72889195937775i | 107.206849303752i | -1.84666265860201+22.8606170145731i | 4.65918437743758-0.37636524875383i | 0.824603309473892-0.0848457810753208i | 5.48378768691147-0.461211029829151i | -0.348992627280008i | 0.939717662048353-0.341951335184377i | 0.0602823379516469+0.341951335184377i | -0.0602823379516469+0.00704129209563104i | -0.332881145399109-5.71137849428506i | 0.0382982307028815i | 0.218735691205605-0.0127487589031345i | #DIV/0! | 0.0000833333333333333-0.00971641899217917i | #DIV/0! | #DIV/0! | 0.00096+0.116641052042482i | #DIV/0! | #DIV/0! | 0.124818263337722-0.00727488932981137i | 1.68112159639338-0.0974615083059402i | 0.074248345601504-0.0000229213510496463i | #DIV/0! | -2.91024780996246-2.16329869031332i | #DIV/0! | #DIV/0! | #DIV/0! | #DIV/0!
| 27400 | -0.0103572009435624+0.0326248034411643i | -2.25456275506868-0.437684688333618i | 22042.5763970689-10132.2068465424i | 0.283716201891483+0.0897141106151144i | 0.283716201891483+0.0897141106151144i | 0.658872502177028+1.73420264932971i | 107.59954838545i | -1.86755552546263+22.9443555384361i | 4.65872216125136-0.379196630703588i | 0.824539912227997-0.0851500244649275i | 5.48326207347936-0.464346655168515i | -0.350270988552096i | 0.939279756976836-0.343152354113354i | 0.060720243023164+0.343152354113354i | -0.060720243023164+0.007118634438742i | -0.33287781850949-5.69039207376487i | 0.0384385172622328i | 0.218730233956284-0.0127953297729914i | #DIV/0! | 0.0000833333333333333-0.0096809576089961i | #DIV/0! | #DIV/0! | 0.00096+0.11706830864337i | #DIV/0! | #DIV/0! | 0.124815149239702-0.0073014643028559i | 1.68100376349486-0.0979933393565278i | 0.0742512473422677-0.0000150723186644744i | #DIV/0! | -2.91343525724571-2.17188733766333i | #DIV/0! | #DIV/0! | #DIV/0! | #DIV/0!
| 27500 | -0.0103557762674928+0.0325154406340092i | -2.25517199443142-0.440955426975272i | 22014.495276764-10156.2306786984i | 0.283797092571388+0.0900313658916533i | 0.283797092571388+0.0900313658916533i | 0.661456270167676+1.73950574597131i | 107.992247467149i | -1.88852478306132+23.0280940622989i | 4.65825740893967-0.382021826854712i | 0.824476292983301-0.0854541970566573i | 5.48273370192297-0.467476023911369i | -0.351549349824184i | 0.938840316927465-0.344352812260242i | 0.0611596830725351+0.344352812260242i | -0.0611596830725351+0.00719653756394201i | -0.332874479336954-5.66955776313664i | 0.0385788038215839i | 0.218724756699186-0.0128418992355522i | #DIV/0! | 0.0000833333333333333-0.00964575412678155i | #DIV/0! | #DIV/0! | 0.00096+0.117495565244258i | #DIV/0! | #DIV/0! | 0.124812023724543-0.00732803847284787i | 1.6808854065914-0.098524312091152i | 0.0742541628503868-7.25698376659178E-06i | #DIV/0! | -2.9166282645991-2.18046117294658i | #DIV/0! | #DIV/0! | #DIV/0! | #DIV/0!
| 27600 | -0.0103543504204876+0.0324069018672607i | -2.25578334323737-0.444219013736151i | 21986.3837047148-10180.1461927094i | 0.283878259566995+0.0903485123545847i | 0.283878259566995+0.0903485123545847i | 0.664043456503014+1.74480126520746i | 108.384946548848i | -1.90957043139807+23.1118325861619i | 4.65779013220782-0.38484089389983i | 0.824412451844829-0.0857582986104234i | 5.48220258405265-0.470599192510253i | -0.352827711096272i | 0.938399342618376-0.345552707663244i | 0.061600657381624+0.345552707663244i | -0.061600657381624+0.007275003433028i | -0.332871127880245-5.64887390901663i | 0.0387190903809351i | 0.218719259433721-0.012888467285599i | #DIV/0! | 0.0000833333333333333-0.00961080574226421i | #DIV/0! | #DIV/0! | 0.00096+0.117922821845146i | #DIV/0! | #DIV/0! | 0.124808886791906-0.00735461183680978i | 1.68076652729169-0.0990544333588373i | 0.074257092085814+5.24964420221536E-07i | #DIV/0! | -2.91982679974038-2.18902027894361i | #DIV/0! | #DIV/0! | #DIV/0! | #DIV/0!
| 27700 | -0.0103529233648294+0.0322991781942513i | -2.25639679970932-0.447475514490718i | 21958.2421878243-10203.953470874i | 0.283959702684213+0.0906655496495623i | 0.283959702684213+0.0906655496495623i | 0.666634030920588+1.75008922304428i | 108.777645630547i | -1.93069247047289+23.1955711100247i | 4.65732034257806-0.387653887690205i | 0.824348388917949-0.086062328886333i | 5.48166873149601-0.473716216576538i | -0.35410607236836i | 0.937956834770213-0.346752038361482i | 0.062043165229787+0.346752038361482i | -0.062043165229787+0.00735403400687801i | -0.332867764138029-5.62833888189662i | 0.0388593769402864i | 0.218713742159291-0.01293503391791i | #DIV/0! | 0.0000833333333333333-0.00957610969265312i | #DIV/0! | #DIV/0! | 0.00096+0.118350078446035i | #DIV/0! | #DIV/0! | 0.124805738441452-0.00738118439176187i | 1.68064712718186-0.0995837099032531i | 0.0742600350091579+8.27383200829442E-06i | #DIV/0! | -2.92303083062991-2.197564737535i | #DIV/0! | #DIV/0! | #DIV/0! | #DIV/0!
| 27800 | -0.010351495063536+0.0321922607969742i | -2.25701236207121-0.450724994130314i | 21930.071231239-10227.6525980728i | 0.284041421728361+0.0909824774226673i | 0.284041421728361+0.0909824774226673i | 0.669227963398878+1.75536963558668i | 109.170344712245i | -1.95189090028577+23.2793096338877i | 4.65684805139317-0.390460863250688i | 0.824284104308367-0.0863662876446885i | 5.48113215570154-0.476827150895377i | -0.355384433640448i | 0.937512794106126-0.347950802395001i | 0.062487205893874+0.347950802395001i | -0.062487205893874+0.00743363124544705i | -0.332864388108981-5.60795107571451i | 0.0389996634996375i | 0.218708204875296-0.012981599127263i | #DIV/0! | 0.0000833333333333333-0.00954166325490984i | #DIV/0! | #DIV/0! | 0.00096+0.118777335046923i | #DIV/0! | #DIV/0! | 0.124802578672838-0.00740775613472419i | 1.68052720782592-0.100112148364598i | 0.0742629915816688+0.0000159899205282711i | #DIV/0! | -2.92624032547009-2.20609462971699i | #DIV/0! | #DIV/0! | #DIV/0! | #DIV/0!
| 27900 | -0.0103500654803458+0.0320861409837781i | -2.25763002854792-0.453967516580868i | 21901.8713383367-10251.2436617484i | 0.284123416504165+0.091299295320413i | 0.284123416504165+0.091299295320413i | 0.671825224156732+1.76064251903575i | 109.563043793944i | -1.97316572083671+23.3630481577505i | 4.65637326982089-0.39326187479449i | 0.824219598122135-0.0866701746459853i | 5.48059286794303-0.479932049440475i | -0.356662794912535i | 0.937067221351768-0.349148997804771i | 0.062932778648232+0.349148997804771i | -0.062932778648232+0.00751379710776401i | -0.332860999791818-5.58770890743394i | 0.0391399500589888i | 0.218702647581131-0.0130281629084368i | #DIV/0! | 0.0000833333333333333-0.00950746374503559i | #DIV/0! | #DIV/0! | 0.00096+0.119204591647811i | #DIV/0! | #DIV/0! | 0.124799407485719-0.00743432706271732i | 1.68040677076633-0.100639755281462i | 0.0742659617652229+0.0000236735270109546i | #DIV/0! | -2.92945525270465-2.21461003561662i | #DIV/0! | #DIV/0! | #DIV/0! | #DIV/0!
| 28000 | -0.0103486345797024+0.0319808101871114i | -2.25824979736522-0.457203144820203i | 21873.6430107144-10274.7267518849i | 0.284205686815762+0.0916160029897466i | 0.284205686815762+0.0916160029897466i | 0.674425783652839+1.76590788968636i | 109.955742875643i | -1.99451693212572+23.4467866816134i | 4.65589600885712-0.396056975737499i | 0.824154870465639-0.0869739896509171i | 5.48005087932276-0.483030965388416i | -0.357941156184623i | 0.936620117235299-0.350346622632694i | 0.063379882764701+0.350346622632694i | -0.063379882764701+0.00759453355192902i | -0.33285759918514-5.56761081663362i | 0.0392802366183401i | 0.218697070276198-0.0130747252562049i | #DIV/0! | 0.0000833333333333333-0.00947350851737473i | #DIV/0! | #DIV/0! | 0.00096+0.119631848248699i | #DIV/0! | #DIV/0! | 0.124796224879753-0.00746089717275884i | 1.68028581752443-0.101166537092611i | 0.0742689455223129+0.0000313249440686736i | #DIV/0! | -2.93267558101806-2.22311103450656i | #DIV/0! | #DIV/0! | #DIV/0! | #DIV/0!
| 28100 | -0.0103472023267392+0.0318762599613123i | -2.25887166674965-0.460431940894967i | 21845.3867481773-10298.1019609875i | 0.284288232466693+0.0919326000780471i | 0.284288232466693+0.0919326000780471i | 0.677029612585197+1.77116576392472i | 110.348441957341i | -2.01594453415279+23.5305252054764i | 4.65541627933002-0.398846218712408i | 0.824089921445611-0.0872777324203728i | 5.47950620077563-0.486123951132781i | -0.359219517456711i | 0.936171482487378-0.351543674921601i | 0.063828517512622+0.351543674921601i | -0.063828517512622+0.00767584253511i | -0.332854186287603-5.54765526510426i | 0.0394205231776912i | 0.218691472959883-0.013121286165342i | #DIV/0! | 0.0000833333333333333-0.00943979496393209i | #DIV/0! | #DIV/0! | 0.00096+0.120059104849588i | #DIV/0! | #DIV/0! | 0.124793030854589-0.00748746646186701i | 1.68016434960089-0.101692500138768i | 0.074271942816029+0.0000389444599715122i | #DIV/0! | -2.93590127933485-2.23159770481969i | #DIV/0! | #DIV/0! | #DIV/0! | #DIV/0!
| 28200 | -0.0103457686872655+0.0317724819804503i | -2.25949563492842-0.463653965937218i | 21817.1030487263-10321.3693840619i | 0.284371053259919+0.0922490862331309i | 0.284371053259919+0.0922490862331309i | 0.679636681890498+1.77641615822594i | 110.74114103904i | -2.03744852691793+23.6142637293392i | 4.65493409190373-0.401629655582521i | 0.824024751169119-0.0875814027154387i | 5.47895884307285-0.48921105829796i | -0.360497878728799i | 0.935721317841169-0.352740152715263i | 0.064278682158831+0.352740152715263i | -0.064278682158831+0.00775772601353603i | -0.332850761098047-5.52784073645546i | 0.0395608097370425i | 0.218685855631587-0.0131678456306296i | #DIV/0! | 0.0000833333333333333-0.00940632051370536i | #DIV/0! | #DIV/0! | 0.00096+0.120486361450476i | #DIV/0! | #DIV/0! | 0.124789825409887-0.00751403492706398i | 1.68004236847626-0.102217650664384i | 0.0742749536100533+0.0000465323587241927i | #DIV/0! | -2.93913231681892-2.24007012416316i | #DIV/0! | #DIV/0! | #DIV/0! | #DIV/0!
| 28300 | -0.0103443336277522+0.0316694680362094i | -2.26012170012929-0.466869280180633i | 21788.7924085477-10344.5291185939i | 0.284454148997807+0.0925654611032484i | 0.284454148997807+0.0925654611032484i | 0.682246962743554+1.78165908915161i | 111.133840120739i | -2.05902891042113+23.6980022532022i | 4.65444945708146-0.404407337455193i | 0.823959359743571-0.0878850002973985i | 5.47840881682503-0.492292337752591i | -0.361776240000887i | 0.935269624032332-0.353936054058385i | 0.064730375967668+0.353936054058385i | -0.064730375967668+0.00784018594250196i | -0.332847323615006-5.5081657357294i | 0.0397010962963937i | 0.218680218290689-0.0132144036468363i | #DIV/0! | 0.0000833333333333333-0.00937308263203156i | #DIV/0! | #DIV/0! | 0.00096+0.120913618051364i | #DIV/0! | #DIV/0! | 0.124786608545292-0.00754060256536452i | 1.67991987561125-0.102741994819246i | 0.0742779778686388+0.0000540889201433926i | #DIV/0! | -2.94236866287284-2.24852836933224i | #DIV/0! | #DIV/0! | #DIV/0! | #DIV/0!
| 28400 | -0.0103428971153178+0.0315672100358174i | -2.2607498605805-0.470077942976421i | 21760.4553220016-10367.5812645291i | 0.284537519482139+0.0928817243370897i | 0.284537519482139+0.0928817243370897i | 0.684860426556657+1.78689457334745i | 111.526539202438i | -2.0806856846624+23.781740777065i | 4.6539623852094-0.407179314695127i | 0.823893747276713-0.0881885249277349i | 5.47785613248611-0.495367839622862i | -0.363054601272975i | 0.934816401799031-0.355131376996616i | 0.065183598200969+0.355131376996616i | -0.065183598200969+0.007923224276359i | -0.332843873837042-5.48862878902442i | 0.0398413828557449i | 0.218674560936585-0.0132609602087308i | #DIV/0! | 0.0000833333333333333-0.00934007881994692i | #DIV/0! | #DIV/0! | 0.00096+0.121340874652252i | #DIV/0! | #DIV/0! | 0.124783380260459-0.00756716937378348i | 1.67979687244735-0.103265538660203i | 0.0742810155566036+0.0000616144199300226i | #DIV/0! | -2.94561028713716-2.25697251632387i | #DIV/0! | #DIV/0! | #DIV/0! | #DIV/0!
| 28500 | -0.0103414591177153+0.0314657000000198i | -2.26138011451068-0.47328001280885i | 21732.0922816112-10390.5259242521i | 0.284621164514113+0.0931978755837828i | 0.284621164514113+0.0931978755837828i | 0.687477044978972+1.79212262754095i | 111.919238284136i | -2.10241884964173+23.865479300928i | 4.65347288647969-0.409945636937247i | 0.823827913876631-0.088491976368127i | 5.47730080035632-0.498437613305374i | -0.364332962545063i | 0.934361651881923-0.356326119576552i | 0.065638348118077+0.356326119576552i | -0.065638348118077+0.00800684296851095i | -0.33284041176299-5.46922844312478i | 0.0399816694150961i | 0.218668883568656-0.0133075153110923i | #DIV/0! | 0.0000833333333333333-0.00930730661356112i | #DIV/0! | #DIV/0! | 0.00096+0.12176813125314i | #DIV/0! | #DIV/0! | 0.124780140555035-0.00759373534934167i | 1.67967336040707-0.103788288152804i | 0.0742840666393167+0.0000691091297379935i | #DIV/0! | -2.94885715948965-2.2654026403498i | #DIV/0! | #DIV/0! | #DIV/0! | #DIV/0!
| 28600 | -0.0103400196033187+0.0313649300610955i | -2.26201246014874-0.476475547310455i | 21703.7037780523-10413.363202566i | 0.284705083894343+0.093513914492894i | 0.284705083894343+0.093513914492894i | 0.69009678989587+1.79734326853898i | 112.311937365835i | -2.12422840535912+23.9492178247909i | 4.65298097093415-0.412706353099449i | 0.823761859651747-0.0887953543804556i | 5.4767428305859-0.501501707479905i | -0.365611323817151i | 0.933905375024165-0.357520279845736i | 0.066094624975835+0.357520279845736i | -0.066094624975835+0.00809104397141502i | -0.332836937391454-5.44996326513963i | 0.0401219559744472i | 0.218663186186287-0.0133540689486898i | #DIV/0! | 0.0000833333333333333-0.00927476358344376i | #DIV/0! | #DIV/0! | 0.00096+0.122195387854029i | #DIV/0! | #DIV/0! | 0.124776889428669-0.00762030048905411i | 1.6795493408945-0.104310249172846i | 0.0742871310826849+0.0000765733172495715i | #DIV/0! | -2.95210925004461-2.27381881584944i | #DIV/0! | #DIV/0! | #DIV/0! | #DIV/0!
| 28700 | -0.0103385785411104+0.0312648924609127i | -2.26264689572377-0.479664603276985i | 21675.2903001427-10436.0932066722i | 0.28478927742286+0.0938298407144325i | 0.28478927742286+0.0938298407144325i | 0.69271963342824+1.80255651322554i | 112.704636447534i | -2.14611435181458+24.0329563486538i | 4.65248664846703-0.41546151139496i | 0.823695584710822-0.0890986587268007i | 5.47618223317785-0.504560170121761i | -0.366889685089239i | 0.933447571971408-0.358713855852661i | 0.066552428028592+0.358713855852661i | -0.066552428028592+0.008175829236578i | -0.332833450720969-5.43083184214854i | 0.0402622425337985i | 0.21865746878886-0.0134006211162887i | #DIV/0! | 0.0000833333333333333-0.00924244733402416i | #DIV/0! | #DIV/0! | 0.00096+0.122622644454917i | #DIV/0! | #DIV/0! | 0.124773626881009-0.00764686478993375i | 1.67942481529564-0.10483142750794i | 0.0742902088531431+0.0000840072462424639i | #DIV/0! | -2.95536652915201-2.28222111650252i | #DIV/0! | #DIV/0! | #DIV/0! | #DIV/0!
| 28800 | -0.0103371359006688+0.0311655795490271i | -2.26328341946499-0.482847236681969i | 21646.8523348322-10458.7160461497i | 0.284873744899112+0.0941456538988491i | 0.284873744899112+0.0941456538988491i | 0.695345547931804+1.80776237855943i | 113.097335529233i | -2.16807668900811+24.1166948725167i | 4.6519899288284-0.418211159344524i | 0.823629089162953-0.0894018891694428i | 5.47561901799135-0.507613048513967i | -0.368168046361327i | 0.932988243471796-0.359906845646777i | 0.067011756528204+0.359906845646777i | -0.067011756528204+0.00826120071455i | -0.332829951750235-5.41183278085487i | 0.0404025290931498i | 0.218651731375751-0.0134471718086605i | #DIV/0! | 0.0000833333333333333-0.00921035550300322i | #DIV/0! | #DIV/0! | 0.00096+0.123049901055805i | #DIV/0! | #DIV/0! | 0.124770352911697-0.00767342824899702i | 1.67929978497875-0.10535182885907i | 0.0742932999176421+0.0000914111766553431i | #DIV/0! | -2.95862896739679-2.2906096152414i | #DIV/0! | #DIV/0! | #DIV/0! | #DIV/0!
| 28900 | -0.0103356916521559+0.0310669837808195i | -2.2639220296016-0.486023502691014i | 21618.3903671924-10481.2318329346i | 0.284958486121966+0.0944613536970387i | 0.284958486121966+0.0944613536970387i | 0.697974505996418+1.81296088157195i | 113.490034610931i | -2.1901154169397+24.2004333963797i | 4.65149082162706-0.420955343788302i | 0.823562373117572-0.0897050454708636i | 5.47505319474463-0.510660389259166i | -0.369446407633415i | 0.932527390275967-0.361099247278492i | 0.067472609724033+0.361099247278492i | -0.067472609724033+0.008347160354923i | -0.332826440477938-5.39296470724639i | 0.0405428156525009i | 0.218645973946334-0.0134937210205751i | #DIV/0! | 0.0000833333333333333-0.00917848576077828i | #DIV/0! | #DIV/0! | 0.00096+0.123477157656693i | #DIV/0! | #DIV/0! | 0.124767067520378-0.00769999086325945i | 1.67917425129484-0.105871458842074i | 0.074296404243638+0.0000987853646559027i | #DIV/0! | -2.96189653559802-2.29898438426296i | #DIV/0! | #DIV/0! | #DIV/0! | #DIV/0!
| 29000 | -0.0103342457663056+0.0309690977156707i | -2.26456272436282-0.489193455675793i | 21589.9048804069-10503.6406812993i | 0.285043500889714+0.0947769397603393i | 0.285043500889714+0.0947769397603393i | 0.700606480445364+1.81815203936471i | 113.88273369263i | -2.21223053560935+24.2841719202425i | 4.6509893363338-0.423694110897579i | 0.823495436684449-0.0900081273937472i | 5.47448477301825-0.513702238291326i | -0.370724768905503i | 0.932065013137052-0.362291058799174i | 0.067934986862948+0.362291058799174i | -0.067934986862948+0.00843371010632898i | -0.332822916902638-5.3742262662628i | 0.0406831022118522i | 0.21864019649999-0.0135402687467968i | #DIV/0! | 0.0000833333333333333-0.00914683580987903i | #DIV/0! | #DIV/0! | 0.00096+0.123904414257581i | #DIV/0! | #DIV/0! | 0.124763770706697-0.00772655262973335i | 1.67904821557798-0.106390322989095i | 0.0742995217990826+0.000106130062706393i | #DIV/0! | -2.96516920480818-2.3073454950405i | #DIV/0! | #DIV/0! | #DIV/0! | #DIV/0!
| 29100 | -0.0103327982144118+0.030871914015174i | -2.26520550197765-0.492357149227768i | 21561.3963557622-10525.9427078326i | 0.285128789000064+0.095092411740535i | 0.285128789000064+0.095092411740535i | 0.703241444334547+1.82333586910731i | 114.275432774329i | -2.23442204501707+24.3679104441054i | 4.65048548228384-0.426427506186132i | 0.823428279973691-0.0903111347009776i | 5.47391376225753-0.51673864088711i | -0.372003130177591i | 0.93160111281067-0.363482278261156i | 0.06839888718933+0.363482278261156i | -0.06839888718933+0.00852085191643503i | -0.332819381022979-5.35561612146984i | 0.0408233887712035i | 0.218634399036088-0.0135868149820924i | #DIV/0! | 0.0000833333333333333-0.00911540338441551i | #DIV/0! | #DIV/0! | 0.00096+0.12433167085847i | #DIV/0! | #DIV/0! | 0.124760462470296-0.0077531135454325i | 1.67892167914566-0.106908426750036i | 0.0743026525524114+0.000113445519624994i | #DIV/0! | -2.9684469463122-2.31569301833508i | #DIV/0! | #DIV/0! | #DIV/0! | #DIV/0!
| 29200 | -0.0103313489683174+0.0307754254413872i | -2.26585036067491-0.495514636171617i | 21532.8652726375-10548.1380314188i | 0.28521435025015+0.095407769289859i | 0.28521435025015+0.095407769289859i | 0.705879370951799+1.82851238803522i | 114.668131856027i | -2.25668994516285+24.4516489679683i | 4.64997926868002-0.429155574521477i | 0.823360903095735-0.0906140671556442i | 5.47334017177575-0.519769641677121i | -0.373281491449679i | 0.931135690054931-0.364672903717738i | 0.068864309945069+0.364672903717738i | -0.068864309945069+0.00860858773194101i | -0.332815832837545-5.33713295474061i | 0.0409636753305546i | 0.218628581553998-0.0136333597212253i | #DIV/0! | 0.0000833333333333333-0.00908418624953744i | #DIV/0! | #DIV/0! | 0.00096+0.124758927459358i | #DIV/0! | #DIV/0! | 0.124757142810813-0.00777967360736869i | 1.67879464329912-0.107425775493952i | 0.074305796472534+0.000120731980649363i | #DIV/0! | -2.97172973162671-2.32402702420684i | #DIV/0! | #DIV/0! | #DIV/0! | #DIV/0!
| 29300 | -0.0103298980004028+0.0306796248551163i | -2.26649729868315-0.498665968578354i | 21504.3121084962-10570.2267732169i | 0.28530018443653+0.0957230120609886i | 0.28530018443653+0.0957230120609886i | 0.708520233816092+1.83368161344752i | 115.060830937726i | -2.2790342360467+24.5353874918312i | 4.64947070459553-0.431878360135837i | 0.823293306161359-0.090916924521039i | 5.47276401075689-0.522795284656876i | -0.374559852721767i | 0.930668745630432-0.365862933223192i | 0.069331254369568+0.365862933223192i | -0.069331254369568+0.00869691949857498i | -0.332812272345009-5.31877546594304i | 0.0411039618899058i | 0.218622744053089-0.0136799029589622i | #DIV/0! | 0.0000833333333333333-0.00905318220090418i | #DIV/0! | #DIV/0! | 0.00096+0.125186184060246i | #DIV/0! | #DIV/0! | 0.12475381172789-0.00780623281255562i | 1.6786671093238-0.107942374510457i | 0.0743089535288247+0.000127989687496451i | #DIV/0! | -2.97501753249924-2.33234758202587i | #DIV/0! | #DIV/0! | #DIV/0! | #DIV/0!
| 29400 | -0.0103284452835759+0.030584505214237i | -2.26714631423052-0.501811197778262i | 21475.7373388767-10592.2090566409i | 0.285386291355187+0.0960381397070538i | 0.285386291355187+0.0960381397070538i | 0.711164006676712+1.83884356270479i | 115.453530019425i | -2.30145491766861+24.6191260156942i | 4.64895979897642-0.43459590663687i | 0.823225489281671-0.0912197065606579i | 5.47218528825809-0.525815613197528i | -0.375838213993855i | 0.930200280300257-0.367052364832763i | 0.069799719699743+0.367052364832763i | -0.069799719699743+0.00878584916109199i | -0.33280869954397-5.30054237263388i | 0.041244248449257i | 0.218616886532726-0.0137264446900656i | #DIV/0! | 0.0000833333333333333-0.00902238906416639i | #DIV/0! | #DIV/0! | 0.00096+0.125613440661134i | #DIV/0! | #DIV/0! | 0.124750469221163-0.00783279115800459i | 1.67853907848955-0.108458229011036i | 0.0743121236911119+0.000135218878422954i | #DIV/0! | -2.97831032090723-2.34065476048305i | #DIV/0! | #DIV/0! | #DIV/0! | #DIV/0!
| 29500 | -0.0103269907912603+0.03049005957205i | -2.26779740554473-0.504950374373474i | 21447.1414373834-10614.0850073385i | 0.285472670801531+0.0963531518816335i | 0.285472670801531+0.0963531518816335i | 0.713810663512485+1.84399825322687i | 115.846229101124i | -2.32395199002858+24.702864539557i | 4.64844656064449-0.437308257018237i | 0.823157452568113-0.0915224130382017i | 5.4716040132126-0.528830670056439i | -0.377116575265942i | 0.929730294829975-0.368241196602671i | 0.070269705170025+0.368241196602671i | -0.070269705170025+0.00887537866327098i | -0.332805114432959-5.28243240975882i | 0.0413845350086082i | 0.21861100899227-0.0137729849092947i | #DIV/0! | 0.0000833333333333333-0.00899180469445734i | #DIV/0! | #DIV/0! | 0.00096+0.126040697262022i | #DIV/0! | #DIV/0! | 0.124747115290269-0.00785934864072501i | 1.67841055205105-0.108973344130389i | 0.0743153069296692+0.000142419788284341i | #DIV/0! | -2.98160806905722-2.34894862760034i | #DIV/0! | #DIV/0! | #DIV/0! | #DIV/0!
| 29600 | -0.0103255344973865+0.0303962810756686i | -2.26845057085303-0.508083548250355i | 21418.5248756786-10635.8547531712i | 0.285559322570399+0.0966680482387584i | 0.285559322570399+0.0966680482387584i | 0.716460178530967+1.84914570249087i | 116.238928182822i | -2.34652545312662+24.78660306342i | 4.64793099829956-0.440015453669886i | 0.823089196132463-0.091825043717577i | 5.47102019443202-0.531840497387463i | -0.37839493653803i | 0.929258789987641-0.369429426590122i | 0.070741210012359+0.369429426590122i | -0.070741210012359+0.00896550994790801i | -0.332801517010658-5.26444432935904i | 0.0415248215679595i | 0.21860511143109-0.0138195236114138i | #DIV/0! | 0.0000833333333333333-0.00896142697589504i | #DIV/0! | #DIV/0! | 0.00096+0.126467953862911i | #DIV/0! | #DIV/0! | 0.124743749934847-0.00788590525772922i | 1.6782815312481-0.109487724927741i | 0.0743185032152085+0.000149592648589928i | #DIV/0! | -2.984910749384-2.35722925074122i | #DIV/0! | #DIV/0! | #DIV/0! | #DIV/0!
| 29700 | -0.0103240763763805+0.0303031629644398i | -2.26910580838203-0.511210768591616i | 21389.8881234738-10657.5184241935i | 0.285646246456057+0.0969828284329114i | 0.285646246456057+0.0969828284329114i | 0.719112526167569+1.85428592802893i | 116.631627264521i | -2.36917530696272+24.8703415872828i | 4.64741312052241-0.44271753838823i | 0.823020720086829-0.0921275983628937i | 5.47043384060924-0.534845136751124i | -0.379673297810118i | 0.92878576654379-0.370617052853299i | 0.07121423345621+0.370617052853299i | -0.07121423345621+0.009056244956819i | -0.332797907275564-5.24657690028287i | 0.0416651081273106i | 0.218599193848536-0.0138660607911791i | #DIV/0! | 0.0000833333333333333-0.00893125382109403i | #DIV/0! | #DIV/0! | 0.00096+0.126895210463799i | #DIV/0! | #DIV/0! | 0.124740373154526-0.00791246100602491i | 1.67815201730594-0.110001376388078i | 0.0743217125188632+0.000156737687561431i | #DIV/0! | -2.9882183345496-2.36549669662055i | #DIV/0! | #DIV/0! | #DIV/0! | #DIV/0!
| 29800 | -0.0103226164031547+0.0302106985683967i | -2.26976311635773-0.51433208388819i | 21361.2316485215-10679.0761526326i | 0.285733442252201+0.0972974921190302i | 0.285733442252201+0.0972974921190302i | 0.721767681084742+1.8594189474262i | 117.02432634622i | -2.39190155153689+24.9540801111458i | 4.64689293577676-0.445414552385994i | 0.822952024543653-0.0924300767384707i | 5.46984496032041-0.537844629124465i | -0.380951659082206i | 0.928311225271441-0.371804073451376i | 0.0716887747285589+0.371804073451376i | -0.0716887747285589+0.00914758563083001i | -0.332794285226357-5.2288289079044i | 0.0418053946866619i | 0.218593256243971-0.0139125964433534i | #DIV/0! | 0.0000833333333333333-0.00890128317068766i | #DIV/0! | #DIV/0! | 0.00096+0.127322467064687i | #DIV/0! | #DIV/0! | 0.124736984948943-0.00793901588262355i | 1.67802201143554-0.11051430342344i | 0.074324934812191+0.000163855130185753i | #DIV/0! | -2.99153079744247-2.37375103131439i | #DIV/0! | #DIV/0! | #DIV/0! | #DIV/0!
| 29900 | -0.0103211545530981+0.0301188813067425i | -2.27042249300543-0.517447541950854i | 21332.5559166075-10700.5280728679i | 0.285820909751958+0.097612038952506i | 0.285820909751958+0.097612038952506i | 0.724425618171105+1.86454477831882i | 117.417025427919i | -2.41470418684913+25.0378186350087i | 4.64637045241204-0.448106536302001i | 0.82288310961571-0.0927324786088329i | 5.46925356202775-0.540839014910834i | -0.382230020354294i | 0.927835166946093-0.372990486444515i | 0.072164833053907+0.372990486444515i | -0.072164833053907+0.009239533909779i | -0.332790650861606-5.2111991538467i | 0.0419456812460132i | 0.218587298616747-0.0139591305626942i | #DIV/0! | 0.0000833333333333333-0.00887151299285925i | #DIV/0! | #DIV/0! | 0.00096+0.127749723665575i | #DIV/0! | #DIV/0! | 0.124733585317727-0.0079655698845336i | 1.67789151483392-0.111026510874102i | 0.0743281700671553+0.000170945198270406i | #DIV/0! | -2.99484811117654-2.38199232026967i | #DIV/0! | #DIV/0! | #DIV/0! | #DIV/0!
| 30000 | -0.0103196908020673+0.0300277046863641i | -2.27108393654966-0.520557189921652i | 21303.8613915427-10721.8743214107i | 0.285908648747888+0.0979264685891883i | 0.285908648747888+0.0979264685891883i | 0.727086312540555+1.86966343839179i | 117.809724509617i | -2.43758321289942+25.1215571588715i | 4.64584567866551-0.450793530210652i | 0.822813975416103-0.0930348037387126i | 5.46865965408161-0.543828333949365i | -0.383508381626382i | 0.927357592345724-0.374176289893871i | 0.072642407654276+0.374176289893871i | -0.072642407654276+0.00933209173251104i | -0.332787004179864-5.1936864557112i | 0.0420859678053643i | 0.218581320966218-0.0140056631439574i | #DIV/0! | 0.0000833333333333333-0.00884194128288304i | #DIV/0! | #DIV/0! | 0.00096+0.128176980266464i | #DIV/0! | #DIV/0! | 0.124730174260511-0.00799212300876258i | 1.67776052868445-0.111538003509785i | 0.0743314182561229+0.000178008110496157i | #DIV/0! | -2.99817024909022-2.39022062831344i | #DIV/0! | #DIV/0! | #DIV/0! | #DIV/0!
| 30100 | -0.0103182251263764+0.0299371623003756i | -2.27174744521409-0.523661074285041i | 21275.1485351561-10743.1150368836i | 0.285996659031984+0.0982407806853809i | 0.285996659031984+0.0982407806853809i | 0.729749739531393+1.87477494537701i | 118.202423591316i | -2.46053862968778+25.2052956827345i | 4.64531862266469-0.453475573631297i | 0.82274462205827-0.0933370518930503i | 5.46806324472296-0.546812625524347i | -0.38478674289847i | 0.92687850225079-0.375361481861595i | 0.07312149774921+0.375361481861595i | -0.07312149774921+0.00942526103687497i | -0.332783345179694-5.17628964681221i | 0.0422262543647156i | 0.218575323291736-0.0140521941818987i | #DIV/0! | 0.0000833333333333333-0.00881256606267419i | #DIV/0! | #DIV/0! | 0.00096+0.128604236867352i | #DIV/0! | #DIV/0! | 0.124726751776925-0.00801867525231791i | 1.67762905415714-0.112048786030833i | 0.0743346793518523+0.00018504408246812i | #DIV/0! | -3.00149718474548-2.39843601966205i | #DIV/0! | #DIV/0! | #DIV/0! | #DIV/0!
| 30200 | -0.0103167575027894+0.0298472478266919i | -2.27241301722157-0.526759240878867i | 21246.4178072867-10764.2503600003i | 0.286084940395676+0.0985549748978484i | 0.286084940395676+0.0985549748978484i | 0.732415874705441+1.87987931705129i | 118.595122673015i | -2.48357043721421+25.2890342065973i | 4.64478929242952-0.456152705537394i | 0.822675049655977-0.0936392228369961i | 5.4674643420855-0.54979192837439i | -0.386065104170558i | 0.926397897444223-0.376546060410838i | 0.073602102555777+0.376546060410838i | -0.073602102555777+0.00951904375972001i | -0.332779673859685-5.15900757591673i | 0.0423665409240667i | 0.218569305592646-0.0140987236712739i | #DIV/0! | 0.0000833333333333333-0.00878338538034743i | #DIV/0! | #DIV/0! | 0.00096+0.12903149346824i | #DIV/0! | #DIV/0! | 0.124723317866594-0.00804522661220707i | 1.67749709240886-0.112558863069366i | 0.0743379533274867+0.000192053326766603i | #DIV/0! | -3.00482889192701-2.40663855793016i | #DIV/0! | #DIV/0! | #DIV/0! | #DIV/0!
| 30300 | -0.0103152879085101+0.0297579550266277i | -2.27308065079393-0.529851734905091i | 21217.6696657769-10785.2804335452i | 0.286173492629828+0.0988690508838135i | 0.286173492629828+0.0988690508838135i | 0.73508469384706+1.8849765712343i | 118.987821754713i | -2.5066786354787+25.3727727304603i | 4.64425769587446-0.458824964365447i | 0.822605258323321-0.0939413163359065i | 5.46686295419778-0.552766280701353i | -0.387343465442646i | 0.925915778711432-0.377730023605753i | 0.074084221288568+0.377730023605753i | -0.074084221288568+0.009613441836893i | -0.332775990218389-5.14183910698962i | 0.0425068274834179i | 0.218563267868299-0.0141452516068366i | #DIV/0! | 0.0000833333333333333-0.00875439730978521i | #DIV/0! | #DIV/0! | 0.00096+0.129458750069128i | #DIV/0! | #DIV/0! | 0.124719872529149-0.00807177708543627i | 1.67736464458371-0.113068239190399i | 0.0743412401565485+0.000199036052997353i | #DIV/0! | -3.00816534464099-2.41482830613939i | #DIV/0! | #DIV/0! | #DIV/0! | #DIV/0!
| 30400 | -0.0103138163211745+0.0296692777435271i | -2.27375034415202-0.532938600940318i | 21188.9045664654-10806.2054023532i | 0.28626231552474+0.0991830083009599i | 0.28626231552474+0.0991830083009599i | 0.737756172962276+1.89006672578672i | 119.380520836412i | -2.52986322448126+25.4565112543232i | 4.64372384081093-0.461492388023882i | 0.82253524817473-0.0942433321553505i | 5.46625908898566-0.555735720179232i | -0.388621826714734i | 0.925432146840298-0.378913369511498i | 0.074567853159702+0.378913369511498i | -0.074567853159702+0.00970845720323599i | -0.33277229425433-5.12478311894337i | 0.0426471140427692i | 0.218557210118036-0.0141917779833384i | #DIV/0! | 0.0000833333333333333-0.00872559995021353i | #DIV/0! | #DIV/0! | 0.00096+0.129886006670016i | #DIV/0! | #DIV/0! | 0.124716415764214-0.0080983266690106i | 1.6772317118132-0.113576918892952i | 0.0743445398129278+0.000205992467840142i | #DIV/0! | -3.0115065171143-2.42300532672704i | #DIV/0! | #DIV/0! | #DIV/0! | #DIV/0!
| 30500 | -0.0103123427188424+0.0295812099014194i | -2.27442209551564-0.536019882946115i | 21160.1229631798-10827.0254132892i | 0.286351408870154+0.0994968468074344i | 0.286351408870154+0.0994968468074344i | 0.740430288277832+1.89514979860821i | 119.773219918111i | -2.55312420422188+25.5402497781861i | 4.64318773494901-0.464155013901607i | 0.822465019324958-0.0945452700611067i | 5.46565275427397-0.558700283962714i | -0.389900187986822i | 0.924947002621176-0.380096096194242i | 0.075052997378824+0.380096096194242i | -0.075052997378824+0.00980409179258002i | -0.332768585966159-5.10783850539332i | 0.0427874006021203i | 0.218551132341199-0.0142383027955352i | #DIV/0! | 0.0000833333333333333-0.00869699142578666i | #DIV/0! | #DIV/0! | 0.00096+0.130313263270905i | #DIV/0! | #DIV/0! | 0.124712947571412-0.00812487535993759i | 1.67709829521655-0.114084906611151i | 0.0743478522708771+0.000212922775095282i | #DIV/0! | -3.01485238379347-2.43116968155433i | #DIV/0! | #DIV/0! | #DIV/0! | #DIV/0!
| 30600 | -0.0103108670799886+0.0294937455036993i | -2.27509590310348-0.539095624279109i | 21131.325307731-10847.7406152279i | 0.286440772455247+0.0998105660618439i | 0.286440772455247+0.0998105660618439i | 0.743107016240231+1.90022580763557i | 120.16591899981i | -2.57646157470056+25.623988302049i | 4.64264938589972-0.46681287887652i | 0.822394571889092-0.0948471298191644i | 5.46504395778881-0.561660008695684i | -0.39117854925891i | 0.924460346846892-0.381278201721163i | 0.075539653153108+0.381278201721163i | -0.075539653153108+0.00990034753774699i | -0.332764865352343-5.09100417441723i | 0.0429276871614716i | 0.218545034537129-0.0142848260381746i | #DIV/0! | 0.0000833333333333333-0.0086685698851795i | #DIV/0! | #DIV/0! | 0.00096+0.130740519871793i | #DIV/0! | #DIV/0! | 0.124709467950368-0.00815142315522002i | 1.67696439590097-0.114592206715253i | 0.074351177505004+0.000219827175733093i | #DIV/0! | -3.01820291934371-2.43932143191468i | #DIV/0! | #DIV/0! | #DIV/0! | #DIV/0!
| 30700 | -0.0103093893834955+0.0294068786318358i | -2.27577176513306-0.542165867700934i | 21102.5120499057-10868.3511590336i | 0.286530406068642+0.100124165723262i | 0.286530406068642+0.100124165723262i | 0.745786333514768+1.90529477084082i | 120.558618081508i | -2.59987533591731+25.7077268259119i | 4.64210880117689-0.469466019323797i | 0.822323905982544-0.0951489111957246i | 5.46443270715943-0.564614930519522i | -0.392456910530998i | 0.923972180312743-0.382459684160457i | 0.076027819687257+0.382459684160457i | -0.076027819687257+0.00999722637054101i | -0.332761132411506-5.07427904831991i | 0.0430679737208229i | 0.218538916705164-0.01433134770601i | #DIV/0! | 0.0000833333333333333-0.00864033350118867i | #DIV/0! | #DIV/0! | 0.00096+0.131167776472681i | #DIV/0! | #DIV/0! | 0.124705976900704-0.00817797005186402i | 1.67683001496185-0.115098823512736i | 0.0743545154902643+0.000226705867937099i | #DIV/0! | -3.02155809864783-2.44746063854175i | #DIV/0! | #DIV/0! | #DIV/0! | #DIV/0!
| 30800 | -0.0103079096086451+0.0293206034441049i | -2.27644967982069-0.545230655387906i | 21073.683637461-10888.8571975399i | 0.286620309498402+0.100437645451223i | 0.286620309498402+0.100437645451223i | 0.748468216984585+1.91035670622929i | 120.951317163207i | -2.62336548787212+25.7914653497748i | 4.64156598819929-0.472114471124045i | 0.822253021721055-0.095450613957201i | 5.46381900992035-0.567565085081246i | -0.393735271803086i | 0.923482503816494-0.383640541581335i | 0.076517496183506+0.383640541581335i | -0.076517496183506+0.010094730221751i | -0.332757387142084-5.05766206340204i | 0.043208260280174i | 0.218532778844637-0.0143778677937858i | #DIV/0! | 0.0000833333333333333-0.00861228047034064i | #DIV/0! | #DIV/0! | 0.00096+0.131595033073569i | #DIV/0! | #DIV/0! | 0.124702474422039-0.00820451604687055i | 1.67669515348305-0.115604761249274i | 0.0743578662019528+0.000233559047151875i | #DIV/0! | -3.02491789680527-2.4555873616172i | #DIV/0! | #DIV/0! | #DIV/0! | #DIV/0!
| 30900 | -0.0103064277351119+0.0292349141743454i | -2.27712964538142-0.548290028940646i | 21044.8405161178-10909.2588855299i | 0.28671048253203+0.100751004905734i | 0.28671048253203+0.100751004905734i | 0.751152643749612+1.91541163183787i | 121.344016244906i | -2.646932030565+25.8752038736378i | 4.64102095429227-0.474758269671267i | 0.822181919220694-0.0957522378702176i | 5.46320287351296-0.570510507541485i | -0.395013633075174i | 0.922991318158377-0.384820772054032i | 0.077008681841623+0.384820772054032i | -0.077008681841623+0.010192861021142i | -0.332753629542679-5.04115216973384i | 0.0433485468395253i | 0.218526620954882-0.0144243862962529i | #DIV/0! | 0.0000833333333333333-0.0085844090125078i | #DIV/0! | #DIV/0! | 0.00096+0.132022289674457i | #DIV/0! | #DIV/0! | 0.124698960513994-0.00823106113724429i | 1.67655981253712-0.116110024109788i | 0.0743612296157003+0.000240386906124311i | #DIV/0! | -3.02828228913103-2.46370166077852i | #DIV/0! | #DIV/0! | #DIV/0! | #DIV/0!
| 31000 | -0.0103049437429542+0.0291498051307422i | -2.277811660029-0.551344029393334i | 21015.983129555-10929.5563797154i | 0.286800924956481+0.101064243747264i | 0.286800924956481+0.101064243747264i | 0.753839591125681+1.92045956573309i | 121.736715326604i | -2.67057496399594+25.9589423975006i | 4.64047370668982-0.477397449880719i | 0.822110598597855-0.0960537827016138i | 5.46258430528767-0.573451232582333i | -0.396291994347262i | 0.922498624141093-0.386000373649806i | 0.077501375858907+0.386000373649806i | -0.077501375858907+0.010291620697456i | -0.332749859611745-5.0247483309331i | 0.0434888333988764i | 0.218520443035232-0.0144709032081547i | #DIV/0! | 0.0000833333333333333-0.00855671737053203i | #DIV/0! | #DIV/0! | 0.00096+0.132449546275346i | #DIV/0! | #DIV/0! | 0.124695435176188-0.00825760531998564i | 1.67642399318554-0.116614616219389i | 0.074364605707464+0.000247189634949701i | #DIV/0! | -3.03165125115468-2.47180359512642i | #DIV/0! | #DIV/0! | #DIV/0! | #DIV/0!
| 31100 | -0.0103034576126085+0.0290652706946298i | -2.27849572197579-0.554392697222937i | 20987.1119194043-10949.7498387175i | 0.286891636558147+0.101377361636752i | 0.286891636558147+0.101377361636752i | 0.756529036643416+1.92550052600933i | 122.129414408303i | -2.69429428816495+26.0426809213635i | 4.63992425253632-0.480032046196575i | 0.822039059969261-0.0963552482184424i | 5.46196331250558-0.576387294415017i | -0.39757035561935i | 0.922004422569805-0.387179344440945i | 0.077995577430195+0.387179344440945i | -0.077995577430195+0.010391011178405i | -0.332746077347925-5.00844952394708i | 0.0436291199582277i | 0.218514245085016-0.0145174185242423i | #DIV/0! | 0.0000833333333333333-0.00852920380985506i | #DIV/0! | #DIV/0! | 0.00096+0.132876802876234i | #DIV/0! | #DIV/0! | 0.124691898408238-0.00828414859209939i | 1.67628769647894-0.117118541644388i | 0.0743679944535216+0.000253967421111082i | #DIV/0! | -3.03502475861921-2.47989322323227i | #DIV/0! | #DIV/0! | #DIV/0! | #DIV/0!
| 31200 | -0.010301969324881+0.028981305319321i | -2.2791818294328-0.557436072358201i | 20958.2273252438-10969.839423046i | 0.286982617122875+0.101690358235608i | 0.286982617122875+0.101690358235608i | 0.759220958047288+1.93053453078712i | 122.522113490002i | -2.71809000307202+26.1264194452264i | 4.63937259888829-0.482662092599472i | 0.821967303451959-0.0966566341879699i | 5.46133990234025-0.579318726787442i | -0.398848716891438i | 0.921508714252142-0.388357682500765i | 0.078491285747858+0.388357682500765i | -0.078491285747858+0.010491034390673i | -0.332742282749635-4.99225473883916i | 0.0437694065175789i | 0.218508027103561-0.014563932239256i | #DIV/0! | 0.0000833333333333333-0.00850186661815679i | #DIV/0! | #DIV/0! | 0.00096+0.133304059477122i | #DIV/0! | #DIV/0! | 0.12468835020976-0.00831069095058417i | 1.67615092345732-0.117621804393188i | 0.0743713958304656+0.000260720449524802i | #DIV/0! | -3.03840278748009-2.48797060314532i | #DIV/0! | #DIV/0! | #DIV/0! | #DIV/0!
| 31300 | -0.0103004788609412+0.0288979035289565i | -2.27986998060953-0.560474194188428i | 20929.3297845936-10989.8252950796i | 0.287073866435954+0.102003233205708i | 0.287073866435954+0.102003233205708i | 0.761915333294557+1.93556159821119i | 122.914812571701i | -2.74196210871715+26.2101579690893i | 4.63881875271616-0.485287622613905i | 0.821895329163324-0.0969579403776781i | 5.46071408187948-0.582245562991583i | -0.400127078163525i | 0.921011499998192-0.389535385903617i | 0.078988500001808+0.389535385903617i | -0.078988500001808+0.010591692259908i | -0.332738475815471-4.97616297857901i | 0.04390969307693i | 0.218501789090186-0.0146104443479428i | #DIV/0! | 0.0000833333333333333-0.00847470410499973i | #DIV/0! | #DIV/0! | 0.00096+0.13373131607801i | #DIV/0! | #DIV/0! | 0.124684790580365-0.00833723239244244i | 1.67601367515026-0.118124408417264i | 0.0743748098151948+0.000267448902577584i | #DIV/0! | -3.04178531390409-2.49603579239962i | #DIV/0! | #DIV/0! | #DIV/0! | #DIV/0!
| 31400 | -0.0102989862023154+0.0288150599173776i | -2.28056017371405-0.56350710157221i | 20900.41973291-11009.7076190462i | 0.287165384282126+0.102315986209405i | 0.287165384282126+0.102315986209405i | 0.764612140554243+1.94058174644897i | 123.307511653399i | -2.76591060510035+26.2938964929523i | 4.6382627209059-0.487908669315476i | 0.821823137221052-0.0972591665552649i | 5.46008585812695-0.585167835870741i | -0.401405439435613i | 0.920512780620508-0.390712452724891i | 0.079487219379492+0.390712452724891i | -0.079487219379492+0.010692986710722i | -0.33273465654388-4.96017325883757i | 0.0440499796362813i | 0.218495531044222-0.014656954845043i | #DIV/0! | 0.0000833333333333333-0.00844771460148067i | #DIV/0! | #DIV/0! | 0.00096+0.134158572678899i | #DIV/0! | #DIV/0! | 0.124681219519672-0.00836377291467283i | 1.67587595257719-0.118626357612042i | 0.0743782363849136+0.0002741529601701i | #DIV/0! | -3.04517231426829-2.50408884802118i | #DIV/0! | #DIV/0! | #DIV/0! | #DIV/0!
| 31500 | -0.0102974913308795+0.0287327691470204i | -2.28125240695288-0.566534832845846i | 20871.4976035806-11029.4865610023i | 0.287257170445583+0.102628616909522i | 0.287257170445583+0.102628616909522i | 0.767311358206106+1.94559499368865i | 123.700210735098i | -2.78993549222161+26.3776350168151i | 4.63770451026093-0.49052526533804i | 0.821750727743166-0.0975603124886417i | 5.4594552380041-0.588085577826682i | -0.402683800707701i | 0.9200125569341-0.391888881041015i | 0.0799874430659+0.391888881041015i | -0.0799874430659+0.010794919666686i | -0.332730824933394-4.94428460778491i | 0.0441902661956326i | 0.218489252964984-0.0147034637252991i | #DIV/0! | 0.0000833333333333333-0.00842089645988866i | #DIV/0! | #DIV/0! | 0.00096+0.134585829279787i | #DIV/0! | #DIV/0! | 0.124677637027289-0.00839031251427521i | 1.6757377567475-0.11912765581781i | 0.0743816755171191+0.000280832799753578i | #DIV/0! | -3.04856376515899-2.5121298265345i | #DIV/0! | #DIV/0! | #DIV/0! | #DIV/0!
| 31600 | -0.0102959942288528+0.0286510259478293i | -2.28194667853096-0.569557425831705i | 20842.56382792-11049.1622888138i | 0.287349224709968+0.102941124969356i | 0.287349224709968+0.102941124969356i | 0.770012964839542+1.95060135813761i | 124.092909816797i | -2.81403677008094+26.4613735406781i | 4.63714412750332-0.493137442880633i | 0.821678100848015-0.0978613779459389i | 5.45882222835133-0.590998820826572i | -0.403962161979789i | 0.919510829756438-0.393064668929461i | 0.0804891702435619+0.393064668929461i | -0.0804891702435619+0.010897493050328i | -0.332726980982486-4.92849606589284i | 0.0443305527549837i | 0.218482954851792-0.0147499709834506i | #DIV/0! | 0.0000833333333333333-0.00839424805337i | #DIV/0! | #DIV/0! | 0.00096+0.135013085880675i | #DIV/0! | #DIV/0! | 0.124674043102829-0.00841685118824778i | 1.67559908866083-0.119628306820585i | 0.0743851271896008+0.000287488596370041i | #DIV/0! | -3.0519596433705-2.52015878396932i | #DIV/0! | #DIV/0! | #DIV/0! | #DIV/0!
| 31700 | -0.0102944948787915+0.0285698251161938i | -2.28264298665163-0.572574917846379i | 20813.6188351646-11068.7349721355i | 0.287441546858378+0.103253510052678i | 0.287441546858378+0.103253510052678i | 0.772716939252585+1.95560085802068i | 124.485608898496i | -2.83821443867834+26.5451120645409i | 4.63658157927579-0.495745233714392i | 0.821605256654269-0.0981623626955031i | 5.45818683593006-0.593907596409895i | -0.405240523251877i | 0.919007599907448-0.394239814468748i | 0.080992400092552+0.394239814468748i | -0.080992400092552+0.011000708783129i | -0.332723124689671-4.91280668574066i | 0.044470839314335i | 0.218476636703964-0.0147964766142378i | #DIV/0! | 0.0000833333333333333-0.00836776777559911i | #DIV/0! | #DIV/0! | 0.00096+0.135440342481563i | #DIV/0! | #DIV/0! | 0.124670437745902-0.00844338893358915i | 1.67545994930722-0.120128314352992i | 0.0743885913804323+0.00029412052268958i | #DIV/0! | -3.05535992590421-2.52817577586706i | #DIV/0! | #DIV/0! | #DIV/0! | #DIV/0!
| 31800 | -0.0102929932635829+0.028489161513903i | -2.2833413295166-0.575587345708727i | 20784.6630524684-11088.204782392i | 0.287534136673365+0.103565771823737i | 0.287534136673365+0.103565771823737i | 0.77542326045081+1.9605935115785i | 124.878307980194i | -2.86246849801379+26.6288505884039i | 4.6360168721429-0.498348669189213i | 0.821532195280921-0.0984632665058988i | 5.45754906742382-0.596811935695112i | -0.406518884523965i | 0.918502868209511-0.395414315738445i | 0.081497131790489+0.395414315738445i | -0.081497131790489+0.01110456878552i | -0.332719256053472-4.89721553182483i | 0.0446111258736861i | 0.218470298520808-0.0148429806124006i | #DIV/0! | 0.0000833333333333333-0.00834145404045577i | #DIV/0! | #DIV/0! | 0.00096+0.135867599082451i | #DIV/0! | #DIV/0! | 0.124666820956114-0.00846992574729774i | 1.67532033966729-0.120627682095088i | 0.0743920680679661+0.000300728749046931i | #DIV/0! | -3.05876458996741-2.53618085728723i | #DIV/0! | #DIV/0! | #DIV/0! | #DIV/0!
| 31900 | -0.0102914893664384+0.0284090300671206i | -2.28404170532585-0.578594745747713i | 20755.6969048987-11107.5718927574i | 0.287626993936934+0.103877909947257i | 0.287626993936934+0.103877909947257i | 0.778131907646224+1.96557933706588i | 125.271007061893i | -2.88679894808731+26.7125891122668i | 4.63545001259298-0.50094778024043i | 0.821458916847287-0.0987640891459083i | 5.45690892944027-0.599711869386338i | -0.407797245796053i | 0.917996635487463-0.396588170819172i | 0.082003364512537+0.396588170819172i | -0.082003364512537+0.011209074976881i | -0.332715375072299-4.88172168037223i | 0.0447514124330374i | 0.218463940301638-0.0148894829726732i | #DIV/0! | 0.0000833333333333333-0.00831530528170824i | #DIV/0! | #DIV/0! | 0.00096+0.13629485568334i | #DIV/0! | #DIV/0! | 0.124663192733073-0.00849646162636868i | 1.67518026071252-0.121126413675198i | 0.0743955572308271+0.000307313443480036i | #DIV/0! | -3.06217361297207-2.54417408281359i | #DIV/0! | #DIV/0! | #DIV/0! | #DIV/0!
| 32000 | -0.0102899831708887+0.0283294257653798i | -2.2847441122777-0.581597153810136i | 20726.720815432-11126.8364781357i | 0.28772011843055+0.104189924088441i | 0.28772011843055+0.104189924088441i | 0.780842860256254+1.97055835275017i | 125.663706143592i | -2.9112057888989+26.7963276361296i | 4.63488100703924-0.503542597395227i | 0.821385421473007-0.0990648303845336i | 5.45626642851225-0.602607427779761i | -0.409075607068141i | 0.917488902568595-0.397761377792609i | 0.0825110974314049+0.397761377792609i | -0.0825110974314049+0.011314229275532i | -0.332711481744748-4.86632421915703i | 0.0448916989923886i | 0.218457562045768-0.0149359836897968i | #DIV/0! | 0.0000833333333333333-0.00828931995270289i | #DIV/0! | #DIV/0! | 0.00096+0.136722112284228i | #DIV/0! | #DIV/0! | 0.124659553076387-0.00852299656780113i | 1.67503971340533-0.121624512670755i | 0.0743990588479113+0.000313874771762911i | #DIV/0! | -3.06558697253395-2.55215550656031i | #DIV/0! | #DIV/0! | #DIV/0! | #DIV/0!
| 32100 | -0.010288474660777+0.0282503436605959i | -2.28544854856865-0.584594605268202i | 20697.7352049503-11145.9987151414i | 0.287813509935134+0.10450181391297i | 0.287813509935134+0.10450181391297i | 0.783556097902591+1.97553057690964i | 126.05640522529i | -2.93568902044855+26.8800661599926i | 4.63430986182131-0.506133150779009i | 0.821311709278041-0.0993654899909938i | 5.45562157109935-0.605498640770003i | -0.410353968340229i | 0.916979670282647-0.39893393474149i | 0.083020329717353+0.39893393474149i | -0.083020329717353+0.011420033598739i | -0.332707576069167-4.85102224732041i | 0.0450319855517398i | 0.218451163752501-0.0149824827585011i | #DIV/0! | 0.0000833333333333333-0.00826349652605894i | #DIV/0! | #DIV/0! | 0.00096+0.137149368885116i | #DIV/0! | #DIV/0! | 0.12465590198566-0.00854953056858766i | 1.67489869869931-0.122121982609036i | 0.0744025728983761+0.000320412897443956i | #DIV/0! | -3.06900464647124-2.56012518217784i | #DIV/0! | #DIV/0! | #DIV/0! | #DIV/0!
| 32200 | -0.0102869638202543+0.028171778866098i | -2.28615501239348-0.587587135026985i | 20668.7404922367-11165.0587820797i | 0.287907168231069+0.104813579087009i | 0.287907168231069+0.104813579087009i | 0.786271600410126+1.98049602783198i | 126.449104306989i | -2.96024864273627+26.9638046838554i | 4.63373658320695-0.508719470121694i | 0.82123778038267-0.09966606773473i | 5.45497436358962-0.608385537856424i | -0.411632329612317i | 0.91646893946181-0.400105839749615i | 0.08353106053819+0.400105839749615i | -0.08353106053819+0.011526489862702i | -0.332703658044089-4.83581487519441i | 0.045172272111091i | 0.218444745421143-0.015028980173523i | #DIV/0! | 0.0000833333333333333-0.0082378334933693i | #DIV/0! | #DIV/0! | 0.00096+0.137576625486004i | #DIV/0! | #DIV/0! | 0.124652239460495-0.00857606362572496i | 1.67475721753941-0.122618826968024i | 0.0744060993616359+0.000326927981877579i | #DIV/0! | -3.07242661280361-2.56808316285897i | #DIV/0! | #DIV/0! | #DIV/0! | #DIV/0!
| 32300 | -0.0102854506337725+0.0280937265556781i | -2.2868635019451-0.590574777531653i | 20639.7370939726-11184.0168589268i | 0.288001093098196+0.105125219277198i | 0.288001093098196+0.105125219277198i | 0.788989347805855+1.98545472381265i | 126.841803388688i | -2.98488465576204+27.0475432077184i | 4.63316117739297-0.511301584763759i | 0.821163634907497-0.0999665633854029i | 5.45432481230047-0.611268148149162i | -0.412910690884405i | 0.915956710940724-0.401277090901848i | 0.084043289059276+0.401277090901848i | -0.084043289059276+0.011633599982557i | -0.332699727667967-4.82070122412857i | 0.0453125586704423i | 0.218438307050999-0.0150754759295949i | #DIV/0! | 0.0000833333333333333-0.00821232936490691i | #DIV/0! | #DIV/0! | 0.00096+0.138003882086892i | #DIV/0! | #DIV/0! | 0.124648565500494-0.00860259573620717i | 1.67461527086206-0.123115049177121i | 0.07440963821736+0.000333420184259673i | #DIV/0! | -3.07585284975096-2.5760295013443i | #DIV/0! | #DIV/0! | #DIV/0! | #DIV/0!
| 32400 | -0.0102839350860801+0.0280161819626583i | -2.28757401541454-0.593557566774711i | 20610.7254247339-11202.8731273108i | 0.288095284315817+0.105436734150664i | 0.288095284315817+0.105436734150664i | 0.791709320317694+1.99040668315337i | 127.234502470387i | -3.00959705952589+27.1312817315813i | 4.63258365050698-0.513879523662332i | 0.821089272973444-0.100266976712894i | 5.45367292348042-0.614146500375226i | -0.414189052156493i | 0.915442985556477-0.402447686284122i | 0.084557014443523+0.402447686284122i | -0.084557014443523+0.011741365872371i | -0.332695784939268-4.80568042631992i | 0.0454528452297934i | 0.218431848641367-0.0151219700214492i | #DIV/0! | 0.0000833333333333333-0.00818698266933619i | #DIV/0! | #DIV/0! | 0.00096+0.138431138687781i | #DIV/0! | #DIV/0! | 0.124644880105259-0.0086291268970284i | 1.67447285959541-0.123610652617935i | 0.0744131894454652+0.000339889661660505i | #DIV/0! | -3.07928333573223-2.58396424992808i | #DIV/0! | #DIV/0! | #DIV/0! | #DIV/0!
| 32500 | -0.0102824171622167+0.0279391403789757i | -2.28828655099104-0.596535536302976i | 20581.7058969874-11221.627770492i | 0.288189741662701+0.105748123375016i | 0.288189741662701+0.105748123375016i | 0.794431498373497+1.99535192416065i | 127.627201552085i | -3.0343858540278+27.2150202554442i | 4.63200400860848-0.516453315397035i | 0.821014694701755-0.100567307487307i | 5.45301870331024-0.617020622884342i | -0.415467413428581i | 0.914927764148602-0.403617623983442i | 0.085072235851398+0.403617623983442i | -0.085072235851398+0.011849789445139i | -0.332691829856489-4.79075162464608i | 0.0455931317891447i | 0.218425370191548-0.0151684624438186i | #DIV/0! | 0.0000833333333333333-0.00816179195343053i | #DIV/0! | #DIV/0! | 0.00096+0.138858395288669i | #DIV/0! | #DIV/0! | 0.124641183274389-0.00865565710518294i | 1.67432998465945-0.124105640625008i | 0.0744167530261109+0.000346336569056609i | #DIV/0! | -3.08271804936454-2.59188746046363i | #DIV/0! | #DIV/0! | #DIV/0! | #DIV/0!
| 32600 | -0.0102808968475069+0.0278625971542823i | -2.28900110686183-0.599508719224489i | 20552.6789210886-11240.2809733434i | 0.288284464917079+0.106059386618346i | 0.288284464917079+0.106059386618346i | 0.797155862599788+2.00029046514421i | 128.019900633784i | -3.05925103926777+27.2987587793071i | 4.63142225769037-0.51902298817583i | 0.82093990021399-0.100867555478967i | 5.45236215790436-0.619890543654797i | -0.416745774700669i | 0.914411047559079-0.404786902087886i | 0.085588952440921+0.404786902087886i | -0.085588952440921+0.011958872612783i | -0.33268786241799-4.77591397250151i | 0.0457334183484958i | 0.218418871700838-0.0152149531914287i | #DIV/0! | 0.0000833333333333333-0.00813675578179422i | #DIV/0! | #DIV/0! | 0.00096+0.139285651889557i | #DIV/0! | #DIV/0! | 0.124637475007484-0.00868218635766104i | 1.67418664696619-0.124600016486535i | 0.0744203289396964+0.00035276105936498i | #DIV/0! | -3.08615696946162-2.5997991843687i | #DIV/0! | #DIV/0! | #DIV/0! | #DIV/0!
| 32700 | -0.0102793741275566+0.0277865476950638i | -2.28971768121223-0.602477148215305i | 20523.6449052777-11258.8329223319i | 0.288379453856647+0.106370523549234i | 0.288379453856647+0.106370523549234i | 0.799882393820717+2.00522232441556i | 128.412599715483i | -3.08419261524581+27.38249730317i | 4.63083840368-0.521588569840674i | 0.82086488963203-0.101167720458421i | 5.45170329331203-0.622756290299095i | -0.418024135972757i | 0.913892836632328-0.405955518686612i | 0.086107163367672+0.405955518686612i | -0.086107163367672+0.012068617286145i | -0.332683882622296-4.76116663363653i | 0.0458737049078471i | 0.21841235316853-0.015261442259012i | #DIV/0! | 0.0000833333333333333-0.00811187273659001i | #DIV/0! | #DIV/0! | 0.00096+0.139712908490445i | #DIV/0! | #DIV/0! | 0.124633755304139-0.00870871465145688i | 1.67404284741981-0.125093783445113i | 0.0744239171668532+0.000359163283471026i | #DIV/0! | -3.08960007503295-2.60769947263086i | #DIV/0! | #DIV/0! | #DIV/0! | #DIV/0!
| 32800 | -0.0102778489882465+0.0277109874637727i | -2.2904362722256-0.605440855526113i | 20494.6042556777-11277.2838054982i | 0.28847470825857+0.106681533836744i | 0.28847470825857+0.106681533836744i | 0.802611073056911+2.01014752028653i | 128.805298797182i | -3.10921058196191+27.4662358270329i | 4.63025245244059-0.524150087873128i | 0.820789663078075-0.10146780219644i | 5.45104211551867-0.625617890069568i | -0.419302497244845i | 0.913373132215215-0.407123471869858i | 0.086626867784785+0.407123471869858i | -0.086626867784785+0.012179025374987i | -0.332679890467806-4.74650878199975i | 0.0460139914671984i | 0.218405814593919-0.0153079296412941i | #DIV/0! | 0.0000833333333333333-0.00808714141727112i | #DIV/0! | #DIV/0! | 0.00096+0.140140165091334i | #DIV/0! | #DIV/0! | 0.124630024163953-0.00873524198356069i | 1.67389858691682-0.125586944698408i | 0.0744275176884453+0.000365543390262912i | #DIV/0! | -3.09304734528251-2.61558837581264i | #DIV/0! | #DIV/0! | #DIV/0! | #DIV/0!
| 32900 | -0.0102763214157284+0.0276359119779781i | -2.29115687808327-0.60839987298879i | 20465.5573762913-11295.6338124386i | 0.288570227899481+0.106992417150429i | 0.288570227899481+0.106992417150429i | 0.805341881524319+2.0150660710678i | 129.19799787888i | -3.13430493941607+27.5499743508958i | 4.62966440977231-0.526707569399835i | 0.82071422067464-0.101767800464019i | 5.45037863044695-0.628475369863854i | -0.420580858516932i | 0.912851935157044-0.408290759728946i | 0.087148064842956+0.408290759728946i | -0.087148064842956+0.012290098787986i | -0.332675885953005-4.7319396015828i | 0.0461542780265495i | 0.218399255976292-0.0153544153330037i | #DIV/0! | 0.0000833333333333333-0.00806256044031891i | #DIV/0! | #DIV/0! | 0.00096+0.140567421692222i | #DIV/0! | #DIV/0! | 0.124626281586518-0.00876176835096449i | 1.67375386634619-0.126079503399867i | 0.0744311304855596+0.000371901526659011i | #DIV/0! | -3.09649875960759-2.62346594405659i | #DIV/0! | #DIV/0! | #DIV/0! | #DIV/0!
| 33000 | -0.0102747913964199+0.0275613168095307i | -2.29187949696456-0.611354232022787i | 20436.5046689988-11313.883134285i | 0.288666012555479+0.107303173160329i | 0.288666012555479+0.107303173160329i | 0.808074800633077+2.01997799506753i | 129.590696960579i | -3.1594756876083+27.6337128747587i | 4.62907428141369-0.529261041197929i | 0.820638562544561-0.102067715032377i | 5.44971284395825-0.631328756230306i | -0.42185921978902i | 0.912329246309559-0.409457380356286i | 0.087670753690441+0.409457380356286i | -0.087670753690441+0.012401839432734i | -0.332671869076235-4.71745828626829i | 0.0462945645859007i | 0.21839267731494-0.0154008993288621i | #DIV/0! | 0.0000833333333333333-0.0080381284389846i | #DIV/0! | #DIV/0! | 0.00096+0.14099467829311i | #DIV/0! | #DIV/0! | 0.12462252757143-0.00878829375065608i | 1.67360868658957-0.126571462659376i | 0.074434755539505+0.000378237837640598i | #DIV/0! | -3.09995429759764-2.63133222709032i | #DIV/0! | #DIV/0! | #DIV/0! | #DIV/0!
| 33100 | -0.0102732589169995+0.0274871975837427i | -2.29260412704672-0.61430396364144i | 20407.4465335554-11332.0319636863i | 0.288762062002138+0.107613801536974i | 0.288762062002138+0.107613801536974i | 0.810809811986356+2.02488331058991i | 129.983396042278i | -3.1847228265386+27.7174513986216i | 4.62848207304254-0.5318105297003i | 0.820562688810988-0.102367545672955i | 5.44904476185353-0.634178075373255i | -0.423137581061108i | 0.911805066526941-0.410623331845379i | 0.088194933473059+0.410623331845379i | -0.088194933473059+0.012514249215729i | -0.33266783983604-4.70306403968036i | 0.046434851145252i | 0.218386078609145-0.015447381623599i | #DIV/0! | 0.0000833333333333333-0.00801384406303599i | #DIV/0! | #DIV/0! | 0.00096+0.141421934893998i | #DIV/0! | #DIV/0! | 0.124618762118279-0.00881481817962802i | 1.67346304852136-0.127062825543961i | 0.0744383928318056+0.00038455246627713i | #DIV/0! | -3.10341393903308-2.63918727423135i | #DIV/0! | #DIV/0! | #DIV/0! | #DIV/0!
| 33200 | -0.0102717239644024+0.0274135499785834i | -2.29333076650494-0.617249098458146i | 20378.3833675894-11350.0804947891i | 0.288858376014503+0.107924301951385i | 0.288858376014503+0.107924301951385i | 0.813546897379207+2.02978203593381i | 130.376095123976i | -3.21004635620696+27.8011899224846i | 4.62788779027717-0.534356061000797i | 0.820486599597389-0.102667292157425i | 5.44837438987456-0.637023353158222i | -0.424415942333196i | 0.91127939666581-0.411788612290817i | 0.08872060333419+0.411788612290817i | -0.08872060333419+0.012627330042379i | -0.33266379823074-4.68875607503809i | 0.0465751377046031i | 0.218379459858193-0.015493862211933i | #DIV/0! | 0.0000833333333333333-0.00798970597850882i | #DIV/0! | #DIV/0! | 0.00096+0.141849191494886i | #DIV/0! | #DIV/0! | 0.124614985226659-0.00884134163486657i | 1.67331695300886-0.127553595078387i | 0.074442042344202+0.0003908455537595i | #DIV/0! | -3.10687766388415-2.64703113439196i | #DIV/0! | #DIV/0! | #DIV/0! | #DIV/0!
| 33300 | -0.0102701865258162+0.0273403697238879i | -2.29405941351227-0.620189666692442i | 20349.3155666001-11368.0289232193i | 0.288954954367089+0.108234674075076i | 0.288954954367089+0.108234674075076i | 0.816286038797385+2.03467418939143i | 130.768794205675i | -3.23544627661338+27.8849284463474i | 4.62729143867775-0.536897660859373i | 0.820410295027546-0.102966954257679i | 5.4477017337053-0.639864615117052i | -0.425694303605284i | 0.910752237585219-0.41295321978829i | 0.0892477624147811+0.41295321978829i | -0.0892477624147811+0.012741083816994i | -0.332659744258753-4.67453361501124i | 0.0467154242639544i | 0.218372821061367-0.0155403410885862i | #DIV/0! | 0.0000833333333333333-0.00796571286746224i | #DIV/0! | #DIV/0! | 0.00096+0.142276448095775i | #DIV/0! | #DIV/0! | 0.124611196896158-0.00886786411335998i | 1.67317040091249-0.12804377424585i | 0.074445704058638+0.000397117239424784i | #DIV/0! | -3.11034545230966-2.65486385608387i | #DIV/0! | #DIV/0! | #DIV/0! | #DIV/0!
| 33400 | -0.0102686465886755+0.0272676526005817i | -2.29479006623968-0.623125698175916i | 20320.2435239559-11385.8774460623i | 0.289051796833892+0.108544917580049i | 0.289051796833892+0.108544917580049i | 0.819027218416238+2.0395597892469i | 131.161493287374i | -3.26092258775787+27.9686669702104i | 4.62669302374697-0.53943535470703i | 0.820333775225559-0.103266531745839i | 5.44702679897253-0.642701886452869i | -0.426972664877372i | 0.910223590146656-0.41411715243459i | 0.089776409853344+0.41411715243459i | -0.089776409853344+0.012855512442782i | -0.33265567791858-4.66039589157897i | 0.0468557108233057i | 0.218366162217946-0.0155868182482837i | #DIV/0! | 0.0000833333333333333-0.00794186342773928i | #DIV/0! | #DIV/0! | 0.00096+0.142703704696663i | #DIV/0! | #DIV/0! | 0.124607397126367-0.00889438561209819i | 1.6730233930858-0.128533365988592i | 0.0744493779572679+0.000403367660784241i | #DIV/0! | -3.11381728465592-2.66268548742282i | #DIV/0! | #DIV/0! | #DIV/0! | #DIV/0!
| 33500 | -0.0102671041406587+0.027195394439917i | -2.29552272285594-0.626057222358126i | 20291.1676308929-11403.6262618452i | 0.289148903188377+0.108855032138803i | 0.289148903188377+0.108855032138803i | 0.821770418599475+2.04443885377502i | 131.554192369073i | -3.28647528964042+28.0524054940732i | 4.62609255093149-0.541969167650813i | 0.820257040315841-0.103566024394251i | 5.44634959124733-0.645535192045064i | -0.42825102614946i | 0.909693455214038-0.415280408327607i | 0.090306544785962+0.415280408327607i | -0.090306544785962+0.012970617821853i | -0.332651599208531-4.64634214589056i | 0.0469959973826568i | 0.218359483327201-0.0156332936857407i | #DIV/0! | 0.0000833333333333333-0.00791815637273109i | #DIV/0! | #DIV/0! | 0.00096+0.143130961297551i | #DIV/0! | #DIV/0! | 0.12460358591687-0.00892090612806552i | 1.6728759303757-0.129022373208496i | 0.0744530640224416+0.000409596953552979i | #DIV/0! | -3.11729314145542-2.67049607613315i | #DIV/0! | #DIV/0! | #DIV/0! | #DIV/0!
| 33600 | -0.0102655591696831+0.0271235911227254i | -2.29625738152767-0.62898426831231i | 20262.0882765129-11421.2755705172i | 0.289246273203491+0.109165017424331i | 0.289246273203491+0.109165017424331i | 0.824515621898036+2.04931140123992i | 131.946891450771i | -3.31210438226104+28.1361440179362i | 4.62549002562272-0.544499124478588i | 0.820180090423121-0.103865431975491i | 5.44567011604584-0.648364556454079i | -0.429529387421548i | 0.909161833653718-0.416442985566342i | 0.0908381663462819+0.416442985566342i | -0.0908381663462819+0.013086401855206i | -0.332647508127083-4.63237162812952i | 0.0471362839420081i | 0.218352784388415-0.0156797673956796i | #DIV/0! | 0.0000833333333333333-0.00789459043114563i | #DIV/0! | #DIV/0! | 0.00096+0.143558217898439i | #DIV/0! | #DIV/0! | 0.124599763267256-0.00894742565825039i | 1.67272801362257-0.129510798767734i | 0.0744567622367101+0.000415805251673222i | #DIV/0! | -3.12077300342571-2.67829566955223i | #DIV/0! | #DIV/0! | #DIV/0! | #DIV/0!
| 33700 | -0.0102640116639013+0.0270522385786814i | -2.29699404041927-0.631906864741045i | 20233.0058477825-11438.8255734316i | 0.289343906651656+0.109474873110122i | 0.289343906651656+0.109474873110122i | 0.82726281104889+2.0541774498938i | 132.33959053247i | -3.33780986561972+28.2198825417991i | 4.62488545315817-0.54702524966386i | 0.820102925672439-0.104164754262361i | 5.44498837883061-0.651190003926221i | -0.430807748693636i | 0.908628726334475-0.417604882250902i | 0.091371273665525+0.417604882250902i | -0.091371273665525+0.013202866442734i | -0.33264340467261-4.61848359737895i | 0.0472765705013592i | 0.218346065400857-0.0157262393728168i | #DIV/0! | 0.0000833333333333333-0.0078711643467802i | #DIV/0! | #DIV/0! | 0.00096+0.143985474499327i | #DIV/0! | #DIV/0! | 0.124595929177109-0.00897394419963778i | 1.67257964366036-0.129998645489335i | 0.0744604725828157+0.000421992687343359i | #DIV/0! | -3.12425685146816-2.68608431463484i | #DIV/0! | #DIV/0! | #DIV/0! | #DIV/0!
| 33800 | -0.0102624616116967+0.0269813327855804i | -2.29773269769298-0.634825039981777i | 20203.9207295316-11456.2764733266i | 0.289441803304778+0.10978459887016i | 0.289441803304778+0.10978459887016i | 0.830011968973916+2.05903701797564i | 132.732289614169i | -3.36359173971646+28.303621065662i | 4.62427883882212-0.549547567370384i | 0.820025546189152-0.104463991027895i | 5.44430438501127-0.654011558398279i | -0.432086109965724i | 0.908094134127516-0.418766096482507i | 0.0919058658724839+0.418766096482507i | -0.0919058658724839+0.013320013483217i | -0.332639288843513-4.60467732149024i | 0.0474168570607105i | 0.218339326363798-0.0157727096118692i | #DIV/0! | 0.0000833333333333333-0.00784787687829859i | #DIV/0! | #DIV/0! | 0.00096+0.144412731100216i | #DIV/0! | #DIV/0! | 0.124592083646014-0.00900046174921298i | 1.67243082131678-0.130485916157785i | 0.0744641950436906+0.000428159391042067i | #DIV/0! | -3.1277446666669-2.69386205795742i | #DIV/0! | #DIV/0! | #DIV/0! | #DIV/0!
| 33900 | -0.0102609090016793+0.0269108697686286i | -2.2984733515087-0.637738822012296i | 20174.8333044526-11473.6284743073i | 0.289539962934238+0.110094194378928i | 0.289539962934238+0.110094194378928i | 0.832763078778615+2.06389012370992i | 133.124988695868i | -3.38945000455127+28.3873595895249i | 4.62367018784678-0.552066101456783i | 0.819947952098928-0.10476314204535i | 5.44361813994571-0.656829243502133i | -0.433364471237812i | 0.907558057906477-0.419926626363491i | 0.092441942093523+0.419926626363491i | -0.092441942093523+0.013437844874321i | -0.332635160638108-4.59095207695368i | 0.0475571436200617i | 0.218332567276507-0.0158191781075488i | #DIV/0! | 0.0000833333333333333-0.00782472679901156i | #DIV/0! | #DIV/0! | 0.00096+0.144839987701104i | #DIV/0! | #DIV/0! | 0.124588226673552-0.00902697830395846i | 1.67228154741332-0.130972613519586i | 0.0744679296024535+0.000434305491554836i | #DIV/0! | -3.13123643028732-2.70162894572222i | #DIV/0! | #DIV/0! | #DIV/0! | #DIV/0!
| 34000 | -0.0102593538226827+0.026840845599747i | -2.29921600002418-0.640648238456045i | 20145.743953099-11490.8817818267i | 0.289638385310905+0.110403659311405i | 0.289638385310905+0.110403659311405i | 0.835516123751068+2.06873678530549i | 133.517687777566i | -3.41538466012415+28.4710981133877i | 4.62305950541323-0.554580875481053i | 0.819870143527747-0.105062207088217i | 5.44292964894098-0.65964308256927i | -0.4346428325099i | 0.907020498547417-0.421086469997309i | 0.092979501452583+0.421086469997309i | -0.092979501452583+0.013556362512591i | -0.33263102005485-4.57730714877136i | 0.0476974301794128i | 0.218325788138249-0.0158656448545731i | #DIV/0! | 0.0000833333333333333-0.00780171289666151i | #DIV/0! | #DIV/0! | 0.00096+0.145267244301992i | #DIV/0! | #DIV/0! | 0.124584358259304-0.00905349386085985i | 1.67213182276545-0.131458740283861i | 0.0744716762424063+0.00044043111599684i | #DIV/0! | -3.13473212377525-2.70938502376154i | #DIV/0! | #DIV/0! | #DIV/0! | #DIV/0!
| 34100 | -0.0102577960637594+0.0267712563968852i | -2.2999606413948-0.643553316587432i | 20116.6530538851-11508.036602668i | 0.289737070205128+0.110712993343072i | 0.289737070205128+0.110712993343072i | 0.83827108736061+2.07357702095426i | 133.910386859265i | -3.44139570643509+28.5548366372507i | 4.62244679665241-0.55709191270498i | 0.819792120601902-0.105361185930215i | 5.44223891725431-0.662453098635195i | -0.435921193781988i | 0.906481456928819-0.422245625488536i | 0.093518543071181+0.422245625488536i | -0.093518543071181+0.013675568293452i | -0.332626867092122-4.5637418303324i | 0.0478377167387641i | 0.21831898894829-0.0159121098476555i | #DIV/0! | 0.0000833333333333333-0.00777883397321094i | #DIV/0! | #DIV/0! | 0.00096+0.14569450090288i | #DIV/0! | #DIV/0! | 0.124580478402852-0.00908000841690042i | 1.67198164818275-0.131944299122876i | 0.0744754349470296+0.0004465363898391i | #DIV/0! | -3.13823172875541-2.71713033754169i | #DIV/0! | #DIV/0! | #DIV/0! | #DIV/0!
| 34200 | -0.0102562357141778+0.0267020983233493i | -2.30070727377372-0.646454083336973i | 20087.560983085-11525.0931449256i | 0.289836017386742+0.111022196149911i | 0.289836017386742+0.111022196149911i | 0.841027953256746+2.07841084883006i | 134.303085940964i | -3.46748314348409+28.6385751611136i | 4.62183206664598-0.559599236098518i | 0.819713883447997-0.105660078345296i | 5.44154595009398-0.665259314443814i | -0.437199555054076i | 0.90594093393159-0.423404090942871i | 0.09405906606841+0.423404090942871i | -0.09405906606841+0.013795464111205i | -0.332622701748249-4.55025542329038i | 0.0479780032981152i | 0.218312169705892-0.0159585730815055i | #DIV/0! | 0.0000833333333333333-0.00775608884463428i | #DIV/0! | #DIV/0! | 0.00096+0.146121757503768i | #DIV/0! | #DIV/0! | 0.124576587103775-0.00910652196906123i | 1.67183102446897-0.132429292672594i | 0.0744792056999805+0.000452621436932703i | #DIV/0! | -3.14173522703047-2.72486493216703i | #DIV/0! | #DIV/0! | #DIV/0! | #DIV/0!
| 34300 | -0.0102546727634179+0.0266333675871412i | -2.30145589531173-0.649350565296333i | 20058.4681148323-11542.0516179871i | 0.289935226625068+0.111331267408402i | 0.289935226625068+0.111331267408402i | 0.843786705267906+2.08323828708745i | 134.695785022662i | -3.49364697127116+28.7223136849765i | 4.62121532042719-0.562102868344033i | 0.819635432192947-0.10595888410764i | 5.44085075262014-0.668061752451673i | -0.438477916326164i | 0.905398930439055-0.424561864467141i | 0.0946010695609451+0.424561864467141i | -0.0946010695609451+0.013916051859023i | -0.332618524021612-4.53684723744269i | 0.0481182898574665i | 0.218305330410314-0.0160050345508346i | #DIV/0! | 0.0000833333333333333-0.00773347634071405i | #DIV/0! | #DIV/0! | 0.00096+0.146549014104657i | #DIV/0! | #DIV/0! | 0.124572684361649-0.00913303451432448i | 1.67167995242215-0.13291372353322i | 0.0744829884850881+0.000458686379530676i | #DIV/0! | -3.14524260057964-2.73258885238378i | #DIV/0! | #DIV/0! | #DIV/0! | #DIV/0!
| 34400 | -0.0102531072011683+0.0265650604403083i | -2.30220650415731-0.652242788723382i | 20029.3748211196-11558.9122325154i | 0.290034697688916+0.111640206795532i | 0.290034697688916+0.111640206795532i | 0.846547327400259+2.08805935386054i | 135.088484104361i | -3.51988718979629+28.8060522088394i | 4.62059656298198-0.564602831840535i | 0.819556766963978-0.106257602991661i | 5.44015332994596-0.670860434832196i | -0.439756277598252i | 0.904855447336961-0.425718944169305i | 0.095144552663039+0.425718944169305i | -0.095144552663039+0.014037333428947i | -0.3326143339106-4.52351659061243i | 0.0482585764168178i | 0.218298471060813-0.0160514942503536i | #DIV/0! | 0.0000833333333333333-0.00771099530483987i | #DIV/0! | #DIV/0! | 0.00096+0.146976270705545i | #DIV/0! | #DIV/0! | 0.124568770176051-0.00915954604967197i | 1.67152843283477-0.133397594269734i | 0.0744867832863516+0.000464731338312298i | #DIV/0! | -3.14875383155757-2.74030214258392i | #DIV/0! | #DIV/0! | #DIV/0! | #DIV/0!
| 34500 | -0.0102515390173217+0.0264971731783057i | -2.30295909845661-0.655130779547008i | 20000.2814717985-11575.6752004301i | 0.290134430346583+0.111949013988785i | 0.290134430346583+0.111949013988785i | 0.849309803836569+2.09287406726192i | 135.48118318606i | -3.54620379905949+28.8897907327023i | 4.61997579924957-0.567099148707791i | 0.819477887888624-0.106556234772003i | 5.43945368713819-0.673655383479794i | -0.44103463887034i | 0.904310485513472-0.426875328158455i | 0.095689514486528+0.426875328158455i | -0.095689514486528+0.014159310711885i | -0.332610131413581-4.51026280853189i | 0.0483988629761689i | 0.218291591656646-0.0160979521747714i | #DIV/0! | 0.0000833333333333333-0.00768864459381139i | #DIV/0! | #DIV/0! | 0.00096+0.147403527306433i | #DIV/0! | #DIV/0! | 0.124564844546556-0.0091860565720844i | 1.67137646649382-0.133880907412396i | 0.0744905900879368+0.000470756432405657i | #DIV/0! | -3.15226890229318-2.74800484680893i | #DIV/0! | #DIV/0! | #DIV/0! | #DIV/0!
| 34600 | -0.0102499682019732+0.0264297021393689i | -2.30371367635335-0.658014563372035i | 19971.1884345793-11592.3407348902i | 0.290234424365855+0.112257688666156i | 0.290234424365855+0.112257688666156i | 0.852074118934888+2.09768244538142i | 135.873882267759i | -3.57259679906075+28.9735292565652i | 4.61935303412349-0.569591840790388i | 0.819398795094731-0.106854779223543i | 5.43875182921822-0.676446620013931i | -0.442313000142427i | 0.903764045859169-0.428031014544818i | 0.096235954140831+0.428031014544818i | -0.096235954140831+0.014281985597609i | -0.332605916528866-4.49708522472832i | 0.0485391495355202i | 0.218284692197066-0.0161444083187934i | #DIV/0! | 0.0000833333333333333-0.0076664230776443i | #DIV/0! | #DIV/0! | 0.00096+0.147830783907321i | #DIV/0! | #DIV/0! | 0.124560907472739-0.00921256607854049i | 1.67122405418096-0.134363665457258i | 0.0744944088741718+0.000476761779410486i | #DIV/0! | -3.15578779528824-2.75569700875345i | #DIV/0! | #DIV/0! | #DIV/0! | #DIV/0!
| 34700 | -0.0102483947454153+0.0263626437038979i | -2.30447023598895-0.660894165483872i | 19942.0960750309-11608.9090502752i | 0.290334679514013+0.112566230506142i | 0.290334679514013+0.112566230506142i | 0.854840257227486+2.10248450628518i | 136.266581349457i | -3.59906618980007+29.0572677804282i | 4.61872827245234-0.57208092966172i | 0.819319488710451-0.107153236121394i | 5.43804776116279-0.679234165783114i | -0.443591361414515i | 0.903216129267047-0.429186001439764i | 0.096783870732953+0.429186001439764i | -0.096783870732953+0.014405359974751i | -0.33260168925477-4.48398318041157i | 0.0486794360948714i | 0.218277772681323-0.0161908626771239i | #DIV/0! | 0.0000833333333333333-0.00764432963938018i | #DIV/0! | #DIV/0! | 0.00096+0.14825804050821i | #DIV/0! | #DIV/0! | 0.124556958954171-0.00923907456601834i | 1.67107119667252-0.13484587086667i | 0.0744982396295465+0.000482747495419738i | #DIV/0! | -3.15931049321644-2.76337867176905i | #DIV/0! | #DIV/0! | #DIV/0! | #DIV/0!
| 34800 | -0.010246818638135+0.0262959942938505i | -2.30522877550237-0.663769610853191i | 19913.0047565816-11625.3803621683i | 0.290435195557826+0.112874639187745i | 0.290435195557826+0.112874639187745i | 0.857608203419571+2.10728026801436i | 136.659280431156i | -3.62561197127746+29.141006304291i | 4.61810151904079-0.574566436627943i | 0.819239968864248-0.107451605240898i | 5.43734148790504-0.682018041868841i | -0.444869722686603i | 0.902666736632515-0.430340286955806i | 0.097333263367485+0.430340286955806i | -0.097333263367485+0.014529435730797i | -0.332597449589733-4.47095602436382i | 0.0488197226542226i | 0.218270833108667-0.0162373152444725i | #DIV/0! | 0.0000833333333333333-0.00762236317489919i | #DIV/0! | #DIV/0! | 0.00096+0.148685297109098i | #DIV/0! | #DIV/0! | 0.124552998990425-0.00926558203149904i | 1.67091789473973-0.135327526069799i | 0.0745020823387073+0.000488713695039982i | #DIV/0! | -3.16283697892194-2.77104987886755i | #DIV/0! | #DIV/0! | #DIV/0! | #DIV/0!
| 34900 | -0.0102452398708114+0.0262297503721485i | -2.30598929303019-0.666640924140526i | 19883.9148405185-11641.7548873377i | 0.290535972263562+0.113182914390478i | 0.290535972263562+0.113182914390478i | 0.8603779423881+2.11206974858424i | 137.051979512855i | -3.65223414349292+29.2247448281539i | 4.61747277865006-0.57704838273177i | 0.81916023568489-0.107749886357636i | 5.43663301433495-0.684798269089406i | -0.446148083958691i | 0.902115868853395-0.431493869206601i | 0.097884131146605+0.431493869206601i | -0.097884131146605+0.01465421475209i | -0.332593197532034-4.45800311283097i | 0.0489600092135738i | 0.218263873478345-0.0162837660155404i | #DIV/0! | 0.0000833333333333333-0.00760052259273614i | #DIV/0! | #DIV/0! | 0.00096+0.149112553709986i | #DIV/0! | #DIV/0! | 0.12454902758107-0.00929208847195893i | 1.67076414914874-0.135808633463059i | 0.0745059369864542+0.000494660491414832i | #DIV/0! | -3.16636723541829-2.77871067272477i | #DIV/0! | #DIV/0! | #DIV/0! | #DIV/0!
| 35000 | -0.0102436584343114+0.0261639084420914i | -2.30675178670657-0.669508129700718i | 19854.8266859888-11658.0328437197i | 0.29063700939698+0.113491055794359i | 0.29063700939698+0.113491055794359i | 0.863149459180621+2.1168529659831i | 137.444678594553i | -3.67893270644644+29.3084833520168i | 4.61684205599893-0.579526788756304i | 0.819080289301455-0.10804807924742i | 5.43592234530039-0.687574868003724i | -0.447426445230779i | 0.90156352682992-0.432646746306957i | 0.09843647317008+0.432646746306957i | -0.09843647317008+0.014779698923822i | -0.332588933080019-4.44512380941613i | 0.0491002957729249i | 0.218256893789603-0.0163302149850305i | #DIV/0! | 0.0000833333333333333-0.0075788068138998i | #DIV/0! | #DIV/0! | 0.00096+0.149539810310874i | #DIV/0! | #DIV/0! | 0.124545044725677-0.00931859388437528i | 1.67060996066071-0.13628919541063i | 0.074509803557742+0.000500587996244635i | #DIV/0! | -3.16990124588719-2.78636109568382i | #DIV/0! | #DIV/0! | #DIV/0! | #DIV/0!
| 35100 | -0.010242074319687+0.0260984650467815i | -2.30751625466318-0.672371251587349i | 19825.7406500001-11674.2144504004i | 0.290738306723337+0.113799063079914i | 0.290738306723337+0.113799063079914i | 0.865922739014013+2.12162993817114i | 137.837377676252i | -3.70570766013802+29.3922218758797i | 4.61620935576456-0.582001675228764i | 0.819000129843328-0.108346183686299i | 5.43520948560789-0.690347858915063i | -0.448704806502867i | 0.90100971146473-0.433798916372833i | 0.09899028853527+0.433798916372833i | -0.09899028853527+0.014905890130034i | -0.332584656232001-4.43231748497464i | 0.0492405823322762i | 0.218249894041681-0.0163766621476436i | #DIV/0! | 0.0000833333333333333-0.00755721477169494i | #DIV/0! | #DIV/0! | 0.00096+0.149967066911762i | #DIV/0! | #DIV/0! | 0.124541050423811-0.0093450982657242i | 1.67045533003198-0.136769214244913i | 0.0745136820376694+0.000506496319806969i | #DIV/0! | -3.17343899367719-2.79400118975849i | #DIV/0! | #DIV/0! | #DIV/0! | #DIV/0!
| 35200 | -0.0102404875181729+0.0260334167685598i | -2.30828269502932-0.675230313557119i | 19796.6570874206-11690.2999275985i | 0.290839864007391+0.114106935928184i | 0.290839864007391+0.114106935928184i | 0.868697767273329+2.12640068307959i | 138.230076757951i | -3.73255900456767+29.4759603997427i | 4.61557468258304-0.584473062424126i | 0.818919757440198-0.108644199450556i | 5.43449444002324-0.693117261874682i | -0.449983167774955i | 0.900454423662875-0.434950377521345i | 0.099545576337125+0.434950377521345i | -0.099545576337125+0.01503279025361i | -0.332580366986322-4.41958351751128i | 0.0493808688916275i | 0.218242874233822-0.0164231074980809i | #DIV/0! | 0.0000833333333333333-0.00753574541154807i | #DIV/0! | #DIV/0! | 0.00096+0.150394323512651i | #DIV/0! | #DIV/0! | 0.124537044675042-0.00937160161298199i | 1.67030025801407-0.137248692266993i | 0.074517572411487+0.000512385570976993i | #DIV/0! | -3.17698046230265-2.80163099663671i | #DIV/0! | #DIV/0! | #DIV/0! | #DIV/0!
| 35300 | -0.0102388980211823+0.0259687602284485i | -2.30905110593175-0.678085339074051i | 19767.5763509807-11706.2894966481i | 0.290941681013394+0.114414674020716i | 0.290941681013394+0.114414674020716i | 0.871474529510572+2.13116521860957i | 138.62277583965i | -3.75948673973538+29.5596989236055i | 4.61493804105032-0.586940970368748i | 0.818839172222062-0.108942126316712i | 5.43377721327238-0.69588309668546i | -0.451261529047043i | 0.899897664331809-0.436101127870766i | 0.100102335668191+0.436101127870766i | -0.100102335668191+0.015160401176277i | -0.332576065341287-4.40692129207878i | 0.0495211554509786i | 0.218235834365261-0.0164695510310407i | #DIV/0! | 0.0000833333333333333-0.00751439769083545i | #DIV/0! | #DIV/0! | 0.00096+0.150821580113539i | #DIV/0! | #DIV/0! | 0.124533027478931-0.00939810392312333i | 1.67014474535384-0.137727631747087i | 0.0745214746645834+0.000518255857247215i | #DIV/0! | -3.18052563544232-2.80925055768362i | #DIV/0! | #DIV/0! | #DIV/0! | #DIV/0!
| 35400 | -0.010237305820305+0.025904492085606i | -2.30982148549479-0.680936351313732i | 19738.4987912736-11722.1833799807i | 0.291043757505102+0.114722277039571i | 0.291043757505102+0.114722277039571i | 0.874253011443486+2.1359235626312i | 139.015474921348i | -3.78649086564116+29.6434374474685i | 4.61429943572274-0.589405418843873i | 0.818758374319222-0.109239964061524i | 5.43305781004196-0.698645382905397i | -0.452539890319131i | 0.899339434381394-0.437251165540532i | 0.100660565618606+0.437251165540532i | -0.100660565618606+0.015288724778599i | -0.332571751295213-4.39433020067851i | 0.0496614420103299i | 0.218228774435237-0.0165159927412211i | #DIV/0! | 0.0000833333333333333-0.00749317057871449i | #DIV/0! | #DIV/0! | 0.00096+0.151248836714427i | #DIV/0! | #DIV/0! | 0.124528998835046-0.00942460519312276i | 1.66998879279357-0.138206034924994i | 0.0745253887824923+0.000524107284747102i | #DIV/0! | -3.18407449693828-2.81685991394493i | #DIV/0! | #DIV/0! | #DIV/0! | #DIV/0!
| 35500 | -0.0102357109073043+0.0258406090367901i | -2.31059383184025-0.683783373167427i | 19709.4247567562-11737.9818011086i | 0.291146093245772+0.115029744667324i | 0.291146093245772+0.115029744667324i | 0.877033198954372+2.14067573298259i | 139.408174003047i | -3.813571382285+29.7271759713313i | 4.61365887111806-0.591866427389174i | 0.818677363862283-0.109537712461987i | 5.43233623498034-0.701404139851161i | -0.453818251591219i | 0.898779734723893-0.438400488651243i | 0.101220265276107+0.438400488651243i | -0.101220265276107+0.015417762939976i | -0.332567424846414-4.38180964216242i | 0.0498017285696812i | 0.218221694442985-0.016562432623319i | #DIV/0! | 0.0000833333333333333-0.00747206305595754i | #DIV/0! | #DIV/0! | 0.00096+0.151676093315315i | #DIV/0! | #DIV/0! | 0.124524958742949-0.00945110541995414i | 1.66983240107103-0.138683904010535i | 0.0745293147508833+0.000529939958262117i | #DIV/0! | -3.18762703079462-2.82445910615002i | #DIV/0! | #DIV/0! | #DIV/0! | #DIV/0!
| 35600 | -0.0102341132741133+0.0257771078158289i | -2.31136814308746-0.686626427246105i | 19680.3545937508-11753.6849846071i | 0.291248687998164+0.11533707658706i | 0.291248687998164+0.11533707658706i | 0.879815078088895+2.14542174746891i | 139.800873084746i | -3.8407282896669+29.8109144951943i | 4.61301635171575-0.5943240153061i | 0.818596140982158-0.109835371295334i | 5.43161249269791-0.704159386601434i | -0.455096612863307i | 0.89821856627397-0.439549095324667i | 0.10178143372603+0.439549095324667i | -0.10178143372603+0.01554751753864i | -0.332563085993218-4.36935902213683i | 0.0499420151290323i | 0.218214594387731-0.016608870672031i | #DIV/0! | 0.0000833333333333333-0.00745107411478911i | #DIV/0! | #DIV/0! | 0.00096+0.152103349916203i | #DIV/0! | #DIV/0! | 0.124520907202199-0.00947760460059118i | 1.66967557091954-0.139161241183977i | 0.0745332525555623+0.000535753981252203i | #DIV/0! | -3.19118322117636-2.83204817471502i | #DIV/0! | #DIV/0! | #DIV/0! | #DIV/0!
| 35700 | -0.0102325129128336+0.0257139851931027i | -2.31214441735322-0.689465535884467i | 19651.288646446-11769.2931560978i | 0.291351541524542+0.115644272482381i | 0.291351541524542+0.115644272482381i | 0.882598635054837+2.15016162386145i | 140.193572166445i | -3.86796158778687+29.8946530190572i | 4.61237188195801-0.59677820166131i | 0.81851470581006-0.110132940339033i | 5.43088658776807-0.706911142000343i | -0.456374974135395i | 0.897655929948692-0.440696983683742i | 0.102344070051308+0.440696983683742i | -0.102344070051308+0.015677990451653i | -0.332558734733883-4.356977752868i | 0.0500823016883835i | 0.21820747426871-0.0166553068820494i | #DIV/0! | 0.0000833333333333333-0.00743020275872526i | #DIV/0! | #DIV/0! | 0.00096+0.152530606517092i | #DIV/0! | #DIV/0! | 0.124516844212359-0.00950410273200511i | 1.66951830306814-0.139638048596454i | 0.0745372021824691+0.000541549455871598i | #DIV/0! | -3.19474305240806-2.83962715974592i | #DIV/0! | #DIV/0! | #DIV/0! | #DIV/0!
| 35800 | -0.0102309098157317+0.0256512379750331i | -2.31292265275181-0.692300721144867i | 19622.2272568981-11784.8065422316i | 0.291454653586678+0.115951332037407i | 0.291454653586678+0.115951332037407i | 0.885383856220921+2.1548953798967i | 140.586271248143i | -3.89527127664491+29.97839154292i | 4.61172546625023-0.599229005289942i | 0.818433058477507-0.110430419370794i | 5.43015852472774-0.709659424660736i | -0.457653335407483i | 0.897091826667524-0.44184415185258i | 0.102908173332476+0.44184415185258i | -0.102908173332476+0.015809183554903i | -0.332554371066677-4.34466525318899i | 0.0502225882477348i | 0.218200334085151-0.0167017412480661i | #DIV/0! | 0.0000833333333333333-0.00740944800241596i | #DIV/0! | #DIV/0! | 0.00096+0.15295786311798i | #DIV/0! | #DIV/0! | 0.12451276977299-0.00953059981116694i | 1.6693605982416-0.140114328370392i | 0.0745411636176751+0.000547326482986075i | #DIV/0! | -3.19830650897273-2.84719610104157i | #DIV/0! | #DIV/0! | #DIV/0! | #DIV/0!
| 35900 | -0.0102293039752363+0.0255888630035816i | -2.31370284739499-0.695132004821111i | 19593.1707650332-11800.2253706713i | 0.291558023945849+0.11625825493677i | 0.291558023945849+0.11625825493677i | 0.888170728115642+2.15962303327547i | 140.978970329842i | -3.92265735624101+30.062130066783i | 4.61107710896178-0.601676444798878i | 0.81835119911632-0.110727808168565i | 5.4294283080781-0.712404252967443i | -0.458931696679571i | 0.896526257352325-0.442990597956472i | 0.103473742647675+0.442990597956472i | -0.103473742647675+0.015941098723099i | -0.332549994989988-4.33242094840808i | 0.0503628748070859i | 0.218193173836272-0.0167481737647778i | #DIV/0! | 0.0000833333333333333-0.00738880887149005i | #DIV/0! | #DIV/0! | 0.00096+0.153385119718868i | #DIV/0! | #DIV/0! | 0.124508683883645-0.00955709583505042i | 1.6692024571605-0.140590082599926i | 0.0745451368473774+0.000553085162189157i | #DIV/0! | -3.20187357551063-2.85475503809658i | #DIV/0! | #DIV/0! | #DIV/0! | #DIV/0!
| 36000 | -0.010227695383936+0.0255268571557556i | -2.31448499939196-0.697959408442302i | 19564.1195086484-11815.5498700753i | 0.291661652362841+0.116565040865621i | 0.291661652362841+0.116565040865621i | 0.890959237426007+2.16434460166195i | 141.371669411541i | -3.95011982657517+30.1458685906458i | 4.61042681442662-0.604120538569967i | 0.818269127858621-0.111025106510535i | 5.42869594228524-0.715145645080502i | -0.460210057951659i | 0.895959222927355-0.444136320121885i | 0.104040777072645+0.444136320121885i | -0.104040777072645+0.016073737829774i | -0.332545606501973-4.32024427021913i | 0.0505031613664372i | 0.218185993521302-0.0167946044268689i | #DIV/0! | 0.0000833333333333333-0.00736828440240257i | #DIV/0! | #DIV/0! | 0.00096+0.153812376319756i | #DIV/0! | #DIV/0! | 0.124504586543883-0.00958359080062229i | 1.66904388054138-0.141065313351267i | 0.0745491218579012+0.000558825591824338i | #DIV/0! | -3.20544423681797-2.86230401010425i | #DIV/0! | #DIV/0! | #DIV/0! | #DIV/0!
| 36100 | -0.0102260840345767+0.0254652173431235i | -2.31526910684938-0.700782953276558i | 19535.0738234136-11830.7802700804i | 0.291765538597951+0.116871689509631i | 0.291765538597951+0.116871689509631i | 0.893749370996376+2.16906010268291i | 141.764368493239i | -3.9776586876474+30.2296071145088i | 4.60977458694377-0.606561304763124i | 0.818186844836836-0.111322314175131i | 5.42796143178061-0.717883618938255i | -0.461488419223747i | 0.895390724319265-0.445281316476474i | 0.104609275680735+0.445281316476474i | -0.104609275680735+0.016207102747273i | -0.332541205601023-4.30813465661294i | 0.0506434479257883i | 0.218178793139461-0.0168410332290343i | #DIV/0! | 0.0000833333333333333-0.00734787364228509i | #DIV/0! | #DIV/0! | 0.00096+0.154239632920644i | #DIV/0! | #DIV/0! | 0.124500477753261-0.00961008470485527i | 1.66888486909674-0.141540022663152i | 0.0745531186356969+0.000564547868997015i | #DIV/0! | -3.20901847784576-2.86984305595947i | #DIV/0! | #DIV/0! | #DIV/0! | #DIV/0!
| 36200 | -0.010224469920059+0.0254039405113373i | -2.31605516787134-0.703602660334648i | 19506.0340428738-11845.9168012855i | 0.291869682410985+0.117178200554987i | 0.291869682410985+0.117178200554987i | 0.896541115827248+2.1737695539268i | 142.157067574938i | -4.00527393945769+30.3133456383717i | 4.60912043077829-0.608998761319502i | 0.818104350183689-0.111619430941023i | 5.42722478096198-0.720618192260525i | -0.462766780495835i | 0.8948207624571-0.446425585149076i | 0.1051792375429+0.446425585149076i | -0.1051792375429+0.016341195346759i | -0.332536792285343-4.29609155179028i | 0.0507837344851396i | 0.218171572689969-0.0168874601659589i | #DIV/0! | 0.0000833333333333333-0.00732757564879811i | #DIV/0! | #DIV/0! | 0.00096+0.154666889521533i | #DIV/0! | #DIV/0! | 0.124496357511333-0.00963657754471638i | 1.66872542353516-0.142014212547183i | 0.0745571271673348+0.000570252089595981i | #DIV/0! | -3.21259628369859-2.87737221426145i | #DIV/0! | #DIV/0! | #DIV/0! | #DIV/0!
| 36300 | -0.0102228530334359+0.0253430236396631i | -2.31684318055935-0.70641855037365i | 19477.0004984508-11860.9596952348i | 0.291974083561262+0.1174845736884i | 0.291974083561262+0.1174845736884i | 0.899334459074047+2.17847297294292i | 142.549766656637i | -4.03296558200605+30.3970841622346i | 4.6084643501615-0.611432925964466i | 0.818021644032208-0.111916456587121i | 5.42648599419371-0.723349382551587i | -0.464045141767922i | 0.894249338272295-0.447569124269718i | 0.105750661727705+0.447569124269718i | -0.105750661727705+0.016476017498204i | -0.332532366553224-4.28411440607635i | 0.0509240210444909i | 0.218164332172039-0.0169338852323307i | #DIV/0! | 0.0000833333333333333-0.00730738948998603i | #DIV/0! | #DIV/0! | 0.00096+0.155094146122421i | #DIV/0! | #DIV/0! | 0.12449222581765-0.0096630693171744i | 1.66856554456135-0.14248788498824i | 0.0745611474395046+0.000575938348307181i | #DIV/0! | -3.2161776396334-2.88489152331657i | #DIV/0! | #DIV/0! | #DIV/0! | #DIV/0!
| 36400 | -0.01022123336791+0.0252824637405199i | -2.31763314301238-0.709230643900432i | 19447.9735194455-11875.9091844011i | 0.292078741807618+0.117790808597098i | 0.292078741807618+0.117790808597098i | 0.90212938804599+2.18317037724063i | 142.942465738336i | -4.06073361529247+30.4808226860975i | 4.60780634929181-0.613863816210629i | 0.817938726515718-0.112213390892576i | 5.42574507580753-0.726077207103205i | -0.46532350304001i | 0.893676452698676-0.448711931969623i | 0.106323547301324+0.448711931969623i | -0.106323547301324+0.016611571070387i | -0.33252792840296-4.2722026758368i | 0.051064307603842i | 0.218157071584887-0.0169803084228371i | #DIV/0! | 0.0000833333333333333-0.00728731424413441i | #DIV/0! | #DIV/0! | 0.00096+0.155521402723309i | #DIV/0! | #DIV/0! | 0.124488082671764-0.00968956001919778i | 1.66840523287625-0.142961041944851i | 0.0745651794390138+0.000581606738631214i | #DIV/0! | -3.21976253105837-2.89240102114106i | #DIV/0! | #DIV/0! | #DIV/0! | #DIV/0!
| 36500 | -0.0102196109168315+0.0252222578590255i | -2.31842505332678-0.712038961175184i | 19418.95343304-11890.7655021698i | 0.292183656908401+0.118096904968832i | 0.292183656908401+0.118096904968832i | 0.904925890204817+2.18786178428848i | 143.335164820034i | -4.08857803931695+30.5645612099604i | 4.60714643233516-0.616291449360787i | 0.817855597767847-0.112510233636783i | 5.42500203010301-0.72880168299757i | -0.466601864312098i | 0.893102106672457-0.449854006381204i | 0.106897893327543+0.449854006381204i | -0.106897893327543+0.016747857930894i | -0.33252347783276-4.2603558233948i | 0.0512045941631932i | 0.218149790927728-0.01702672973216i | #DIV/0! | 0.0000833333333333333-0.00726734899962992i | #DIV/0! | #DIV/0! | 0.00096+0.155948659324197i | #DIV/0! | #DIV/0! | 0.124483928073227-0.00971604964775181i | 1.66824448917708-0.143433685349551i | 0.0745692231527864+0.000587257352900757i | #DIV/0! | -3.2233509435316-2.89990074546366i | #DIV/0! | #DIV/0! | #DIV/0! | #DIV/0!
| 36600 | -0.0102179856736962+0.0251624030725491i | -2.31921890959632-0.714843522214863i | 19389.9405643001-11905.5288828225i | 0.292288828621476+0.118402862491879i | 0.292288828621476+0.118402862491879i | 0.907723953163616+2.1925472115135i | 143.727863901733i | -4.1164988540795+30.6482997338233i | 4.60648460342581-0.618715842510839i | 0.817772257922518-0.112806984599379i | 5.42425686134833-0.731522827110218i | -0.467880225584186i | 0.892526301132238-0.450995345638075i | 0.107473698867762+0.450995345638075i | -0.107473698867762+0.016884879946111i | -0.332519014840897-4.24857331694972i | 0.0513448807225445i | 0.218142490199769-0.0170731491549839i | #DIV/0! | 0.0000833333333333333-0.00724749285482218i | #DIV/0! | #DIV/0! | 0.00096+0.156375915925086i | #DIV/0! | #DIV/0! | 0.124479762021588-0.00974253819980331i | 1.66808331415746-0.143905817109271i | 0.0745732785678569+0.000592890282294421i | #DIV/0! | -3.22694286275994-2.90739073372836i | #DIV/0! | #DIV/0! | #DIV/0! | #DIV/0!
| 36700 | -0.0102163576321423+0.025102896490273i | -2.32001470991215-0.717644346796517i | 19360.9352361779-11920.1995615205i | 0.292394256704225+0.118708680855036i | 0.292394256704225+0.118708680855036i | 0.91052356468565+2.19722667630033i | 144.120562983432i | -4.14449605958012+30.7320382576863i | 4.60582086666662-0.621137012552607i | 0.817688707113957-0.113103643560244i | 5.42350957378058-0.734240656112851i | -0.469158586856274i | 0.891949037019005-0.452135947875051i | 0.108050962980995+0.452135947875051i | -0.108050962980995+0.017022638981223i | -0.332514539425614-4.23685463049711i | 0.0514851672818956i | 0.218135169400218-0.0171195666859902i | #DIV/0! | 0.0000833333333333333-0.0072277449178881i | #DIV/0! | #DIV/0! | 0.00096+0.156803172525974i | #DIV/0! | #DIV/0! | 0.124475584516393-0.00976902567231727i | 1.66792170850737-0.144377439105668i | 0.0745773456713731+0.000598505616853622i | #DIV/0! | -3.2305382745978-2.91487102309685i | #DIV/0! | #DIV/0! | #DIV/0! | #DIV/0!
| 36800 | -0.0102147267859487+0.0250437352527603i | -2.32081245236283-0.720441454460622i | 19331.9377695141-11934.7777742889i | 0.292499940913551+0.119014359747624i | 0.292499940913551+0.119014359747624i | 0.913324712683183+2.20190019599054i | 144.51326206513i | -4.17256965581879+30.8157767815491i | 4.60515522612981-0.623554976176674i | 0.817604945476684-0.113400210299502i | 5.42276017160649-0.736955186476176i | -0.470436948128362i | 0.891370315276127-0.453275811228151i | 0.108629684723873+0.453275811228151i | -0.108629684723873+0.017161136900211i | -0.332510051585142-4.22519924374992i | 0.0516254538412469i | 0.218127828528283-0.0171659823198594i | #DIV/0! | 0.0000833333333333333-0.00720810430669817i | #DIV/0! | #DIV/0! | 0.00096+0.157230429126862i | #DIV/0! | #DIV/0! | 0.124471395557192-0.00979551206225821i | 1.66775967291335-0.144848553195505i | 0.0745814244505921+0.000604103445498205i | #DIV/0! | -3.23413716504601-2.92234165045116i | #DIV/0! | #DIV/0! | #DIV/0! | #DIV/0!
| 36900 | -0.0102130931290333+0.0249849165315296i | -2.32161213503432-0.723234864514386i | 19302.9484830407-11949.2637580005i | 0.292605881005878+0.119319898859493i | 0.292605881005878+0.119319898859493i | 0.916127385216241+2.20656778788184i | 144.905961146829i | -4.20071964279554+30.899515305412i | 4.60448768585743-0.62596974987513i | 0.817520973145521-0.11369668459752i | 5.42200865900295-0.73966643447265i | -0.47171530940045i | 0.890790136849355-0.454414933834604i | 0.109209863150645+0.454414933834604i | -0.109209863150645+0.017300375565846i | -0.332505551317798-4.213606642061i | 0.051765740400598i | 0.218120467583165-0.0172123960512748i | #DIV/0! | 0.0000833333333333333-0.00718857014868543i | #DIV/0! | #DIV/0! | 0.00096+0.15765768572775i | #DIV/0! | #DIV/0! | 0.124467195143528-0.00982199736659224i | 1.66759720805847-0.145319161210992i | 0.0745855148928766+0.000609683856039945i | #DIV/0! | -3.23773952025056-2.92980265239623i | #DIV/0! | #DIV/0! | #DIV/0! | #DIV/0!
| 37000 | -0.0102114566554497+0.0249264375286364i | -2.32241375600993-0.726024596034903i | 19273.9676933841-11963.6577503597i | 0.29271207673715+0.119625297881015i | 0.29271207673715+0.119625297881015i | 0.918931570491474+2.21122946922736i | 145.298660228528i | -4.22894602051035+30.983253829275i | 4.60381824986185-0.628381349944283i | 0.817436790255581-0.113993066234911i | 5.42125504011743-0.742374416179194i | -0.472993670672538i | 0.890208502686822-0.455553313832845i | 0.109791497313178+0.455553313832845i | -0.109791497313178+0.017440356839693i | -0.33250103862171-4.20207631634696i | 0.0519060269599493i | 0.21811308656407-0.0172588078749096i | #DIV/0! | 0.0000833333333333333-0.007169141580716i | #DIV/0! | #DIV/0! | 0.00096+0.158084942328638i | #DIV/0! | #DIV/0! | 0.124462983274948-0.00984848158227969i | 1.66743431462247-0.145789264960098i | 0.0745896169856957+0.000615246935200807i | #DIV/0! | -3.2413453265014-2.93725406526226i | #DIV/0! | #DIV/0! | #DIV/0! | #DIV/0!
| 37100 | -0.0102098173593863+0.0248682954762627i | -2.32321731337037-0.728810667872374i | 19244.9957150677-11977.959989887i | 0.292818527862836+0.119930556503094i | 0.292818527862836+0.119930556503094i | 0.921737256860929+2.21588525723495i | 145.691359310227i | -4.25724878896322+31.0669923531378i | 4.60314692212637-0.630789792487363i | 0.81735239694228-0.114289354992534i | 5.42049931906865-0.745079147479897i | -0.474272031944626i | 0.889625413739038-0.456690949362526i | 0.110374586260962+0.456690949362526i | -0.110374586260962+0.0175810825821i | -0.332496513495151-4.19060776301308i | 0.0520463135193006i | 0.218105685470194-0.017305217785443i | #DIV/0! | 0.0000833333333333333-0.00714981774896203i | #DIV/0! | #DIV/0! | 0.00096+0.158512198929527i | #DIV/0! | #DIV/0! | 0.124458759950994-0.00987496470628432i | 1.66727099328174-0.146258866226933i | 0.0745937307166221+0.00062079276862407i | #DIV/0! | -3.2449545702313-2.94469592510732i | #DIV/0! | #DIV/0! | #DIV/0! | #DIV/0!
| 37200 | -0.010208175235163+0.0248104876363113i | -2.32402280519369-0.731593098653143i | 19216.0328605151-11992.1707159028i | 0.292925234137927+0.120235674417156i | 0.292925234137927+0.120235674417156i | 0.924544432820915+2.2205351690664i | 146.084058391925i | -4.28562794815415+31.1507308770008i | 4.60247370660557-0.6331950934171i | 0.817267793341325-0.114585550651491i | 5.4197414999469-0.747780644068591i | -0.475550393216714i | 0.889040870958891-0.457827838564516i | 0.110959129041109+0.457827838564516i | -0.110959129041109+0.017722554652198i | -0.332491975936395-4.17920048387964i | 0.0521866000786517i | 0.218098264300734-0.0173516257775533i | #DIV/0! | 0.0000833333333333333-0.00713059780877669i | #DIV/0! | #DIV/0! | 0.00096+0.158939455530415i | #DIV/0! | #DIV/0! | 0.124454525171206-0.0099014467355694i | 1.66710724470944-0.146727966772054i | 0.0745978560733288+0.000626321440889925i | #DIV/0! | -3.24856723801461-2.95212826771954i | #DIV/0! | #DIV/0! | #DIV/0! | #DIV/0!
| 37300 | -0.0102065302772305+0.0247530113000075i | -2.32483022955533-0.734371906782836i | 19187.0794400531-12006.2901685121i | 0.293032195316942+0.12054065131516i | 0.293032195316942+0.12054065131516i | 0.927353087010791+2.22517922183687i | 146.476757473624i | -4.31408349808315+31.2344694008636i | 4.60179860722612-0.635597268458395i | 0.817182979588721-0.114881652993131i | 5.41898158681484-0.750478921451526i | -0.476828754488802i | 0.888454875301646-0.4589639795809i | 0.111545124698354+0.4589639795809i | -0.111545124698354+0.017864774907902i | -0.332487425943567-4.16785398610926i | 0.052326886638003i | 0.218090823054888-0.0173980318459104i | #DIV/0! | 0.0000833333333333333-0.00711148092457085i | #DIV/0! | #DIV/0! | 0.00096+0.159366712131303i | #DIV/0! | #DIV/0! | 0.124450278935128-0.00992792766709337i | 1.66694306957558-0.147196568332785i | 0.0746019930435902+0.000631833035532265i | #DIV/0! | -3.25218331656612-2.95955112861971i | #DIV/0! | #DIV/0! | #DIV/0! | #DIV/0!
| 37400 | -0.0102048824801673+0.0246958637875083i | -2.32563958452807-0.737147110449332i | 19158.1357619146-12020.3185885886i | 0.293139411153929+0.120845486889595i | 0.293139411153929+0.120845486889595i | 0.930163208211784+2.22981743261412i | 146.869456555323i | -4.34261543875022+31.3182079247266i | 4.60112162788684-0.637996333150769i | 0.817097955820766-0.115177661799053i | 5.41821958370761-0.753173994949822i | -0.47810711576089i | 0.88786742772494-0.46009937055499i | 0.11213257227506+0.46009937055499i | -0.11213257227506+0.0180077452059i | -0.332482863514967-4.15656778213551i | 0.0524671731973542i | 0.218083361731846-0.0174444359851921i | #DIV/0! | 0.0000833333333333333-0.0070924662696923i | #DIV/0! | #DIV/0! | 0.00096+0.159793968732191i | #DIV/0! | #DIV/0! | 0.124446021242297-0.00995440749781921i | 1.66677846854702-0.147664672623561i | 0.0746061416152771+0.000637327635047832i | #DIV/0! | -3.25580279273985-2.96696454306345i | #DIV/0! | #DIV/0! | #DIV/0! | #DIV/0!
| 37500 | -0.0102032318386782+0.0246390424475152i | -2.32645086818206-0.739918727625715i | 19129.2021322426-12034.2562177595i | 0.29324688140246+0.121150180833478i | 0.29324688140246+0.121150180833478i | 0.932974785345853+2.23444981841789i | 147.262155637022i | -4.37122377015535+31.4019464485894i | 4.60044277245956-0.640392302850958i | 0.817012722174055-0.115473576851098i | 5.41745549463361-0.755865879702056i | -0.479385477032978i | 0.887278529188786-0.461234009631321i | 0.112721470811214+0.461234009631321i | -0.112721470811214+0.018151467401657i | -0.332478288648756-4.14534138959267i | 0.0526074597567053i | 0.218075880330801-0.0174908381900677i | #DIV/0! | 0.0000833333333333333-0.00707355302630644i | #DIV/0! | #DIV/0! | 0.00096+0.160221225333079i | #DIV/0! | #DIV/0! | 0.124441752092253-0.00998088622470503i | 1.66661344228757-0.148132281336217i | 0.0746103017763583+0.000642805320914764i | #DIV/0! | -3.25942565352791-2.97436854604361i | #DIV/0! | #DIV/0! | #DIV/0! | #DIV/0!
| 37600 | -0.010201578347592+0.0245825446568957i | -2.32726407858478-0.742686776073219i | 19100.278855093-12048.1032983898i | 0.29335460581564+0.121454732840359i | 0.29335460581564+0.121454732840359i | 0.93578780747448+2.23907639621926i | 147.65485471872i | -4.39990849229854+31.4856849724524i | 4.59976204478933-0.642785192735309i | 0.816927278785474-0.115769397931356i | 5.4166893235748-0.758554590666665i | -0.480663838305066i | 0.886688180655564-0.462367894955657i | 0.113311819344436+0.462367894955657i | -0.113311819344436+0.018295943349409i | -0.332473701343146-4.13417433124643i | 0.0527477463160566i | 0.21806837885094-0.0175372384552086i | #DIV/0! | 0.0000833333333333333-0.00705474038527907i | #DIV/0! | #DIV/0! | 0.00096+0.160648481933968i | #DIV/0! | #DIV/0! | 0.124437471484532-0.0100073638447101i | 1.66644799145803-0.148599396140314i | 0.0746144735148958+0.000648266173602976i | #DIV/0! | -3.26305188605926-2.98176317229248i | #DIV/0! | #DIV/0! | #DIV/0! | #DIV/0!
| 37700 | -0.01019992200186+0.0245263678203103i | -2.32807921380109-0.745451273344059i | 19071.3662324382-12061.8600735672i | 0.293462584146108+0.121759142604318i | 0.293462584146108+0.121759142604318i | 0.938602263797543+2.24369718293998i | 148.047553800419i | -4.4286696051798+31.5694234963153i | 4.59907944869512-0.645175017802287i | 0.816841625792204-0.116065124822167i | 5.41592107448732-0.761240142624454i | -0.481942199577154i | 0.886096383090028-0.463501024674995i | 0.113903616909972+0.463501024674995i | -0.113903616909972+0.018441174902159i | -0.332469101596338-4.12306613492606i | 0.0528880328754077i | 0.21806085729145-0.0175836367752844i | #DIV/0! | 0.0000833333333333333-0.00703602754606081i | #DIV/0! | #DIV/0! | 0.00096+0.161075738534856i | #DIV/0! | #DIV/0! | 0.124433179418669-0.0100338403547928i | 1.66628211671628-0.149066018683446i | 0.0746186568190436+0.000653710272588777i | #DIV/0! | -3.26668147759863-2.98914845628404i | #DIV/0! | #DIV/0! | #DIV/0! | #DIV/0!
| 37800 | -0.0101982627965541+0.0244705093698433i | -2.32889627189313-0.748212236784313i | 19042.4645641709-12075.5267870871i | 0.293570816146028+0.122063409819971i | 0.293570816146028+0.122063409819971i | 0.941418143652074+2.24831219545187i | 148.440252882118i | -4.45750710879912+31.6531620201781i | 4.59839498797008-0.647561792874794i | 0.816755763331719-0.116360757306119i | 5.4151507513018-0.763922550180913i | -0.483220560849242i | 0.885503137459297-0.464633396937566i | 0.114496862540703+0.464633396937566i | -0.114496862540703+0.018587163911676i | -0.332464489406532-4.11201633345722i | 0.053028319434759i | 0.218053315651516-0.0176300331449636i | #DIV/0! | 0.0000833333333333333-0.00701741371657387i | #DIV/0! | #DIV/0! | 0.00096+0.161502995135744i | #DIV/0! | #DIV/0! | 0.1244288758942-0.0100603157519108i | 1.66611581871729-0.149532150591535i | 0.0746228516770495+0.000659137696367964i | #DIV/0! | -3.2703144155452-2.99652443223618i | #DIV/0! | #DIV/0! | #DIV/0! | #DIV/0!
| 37900 | -0.0101966007268651+0.0244149667646428i | -2.32971525092045-0.75096968353666i | 19013.5741481074-12089.103683437i | 0.293679301567106+0.122367534182468i | 0.293679301567106+0.122367534182468i | 0.944235436511194+2.25292145057627i | 148.832951963816i | -4.48642100315651+31.7369005440411i | 4.59770866638196-0.649945532602544i | 0.816669691541783-0.116656295166048i | 5.41437835792374-0.766601827768592i | -0.48449892212133i | 0.884908444732857-0.465765009892839i | 0.115091555267143+0.465765009892839i | -0.115091555267143+0.018733912228491i | -0.332459864771923-4.10102446459614i | 0.0531686059941103i | 0.218045753930319-0.0176764275589136i | #DIV/0! | 0.0000833333333333333-0.00699889811310005i | #DIV/0! | #DIV/0! | 0.00096+0.161930251736632i | #DIV/0! | #DIV/0! | 0.124424560910658-0.010086790033021i | 1.6659490981132-0.149997793469125i | 0.0746270580772491+0.000664548522468352i | #DIV/0! | -3.27395068743164-3.00389113411293i | #DIV/0! | #DIV/0! | #DIV/0! | #DIV/0!
| 38000 | -0.0101949357881001+0.024359737490564i | -2.33053614893987-0.7537236305431i | 18984.6952799919-12102.5910077817i | 0.293788040160579+0.12267151538749i | 0.293788040160579+0.12267151538749i | 0.947054131982869+2.25752496508332i | 149.225651045515i | -4.51541128825196+31.8206390679039i | 4.59702048767386-0.652326251464422i | 0.816583410560454-0.116951738185039i | 5.41360389823431-0.769277989649461i | -0.485777283393417i | 0.88431230588256-0.466895861691522i | 0.11568769411744+0.466895861691522i | -0.11568769411744+0.0188814217018951i | -0.332455227690656-4.09009007096475i | 0.0533088925534614i | 0.218038172127039-0.0177228200117977i | #DIV/0! | 0.0000833333333333333-0.00698047996017083i | #DIV/0! | #DIV/0! | 0.00096+0.162357508337521i | #DIV/0! | #DIV/0! | 0.124420234467574-0.0101132631950781i | 1.66578195555338-0.150462948899674i | 0.0746312760080657+0.000669942827463404i | #DIV/0! | -3.27759028092274-3.01124859562642i | #DIV/0! | #DIV/0! | #DIV/0! | #DIV/0!
| 38100 | -0.0101932679756818+0.024304819059819i | -2.33135896400561-0.756474094547692i | 18955.8282534997-12115.9890059485i | 0.293897031677224+0.122975353131257i | 0.293897031677224+0.122975353131257i | 0.949874219808844+2.26212275569152i | 149.618350127214i | -4.54447796408548+31.9043775917669i | 4.59633045556421-0.654703963770689i | 0.81649692052608-0.117247086146429i | 5.41282737609029-0.771951049917118i | -0.487055644665505i | 0.88371472188262-0.468025950485572i | 0.11628527811738+0.468025950485572i | -0.11628527811738+0.019029694179933i | -0.332450578160967-4.07921269998683i | 0.0534491791128127i | 0.218030570240856-0.0177692104982837i | #DIV/0! | 0.0000833333333333333-0.00696215849045913i | #DIV/0! | #DIV/0! | 0.00096+0.162784764938409i | #DIV/0! | #DIV/0! | 0.124415896564481-0.0101397352350395i | 1.66561439168447-0.15092761844586i | 0.0746355054580107+0.000675320686982949i | #DIV/0! | -3.28123318381445-3.01859685023921i | #DIV/0! | #DIV/0! | #DIV/0! | #DIV/0!
| 38200 | -0.0101915972851463+0.0242502090106317i | -2.33218369416916-0.759221092099175i | 18926.9733602417-12129.2979244124i | 0.294006275867353+0.123279047110524i | 0.294006275867353+0.123279047110524i | 0.952695689863388+2.26671483906706i | 150.011049208913i | -4.57362103065706+31.9881161156298i | 4.59563857374758-0.657078683665299i | 0.8164102215773-0.117542338833802i | 5.41204879532488-0.774621022499101i | -0.488334005937593i | 0.883115693709613-0.469155274428188i | 0.116884306290387+0.469155274428188i | -0.116884306290387+0.019178731509405i | -0.332445916181003-4.06839190382508i | 0.053589465672164i | 0.218022948270944-0.017815599013033i | #DIV/0! | 0.0000833333333333333-0.00694393294467258i | #DIV/0! | #DIV/0! | 0.00096+0.163212021539297i | #DIV/0! | #DIV/0! | 0.124411547200907-0.0101662061498587i | 1.66544640715043-0.151391803649829i | 0.0746397464156787+0.000680682175727534i | #DIV/0! | -3.28487938403255-3.02593593116624i | #DIV/0! | #DIV/0! | #DIV/0! | #DIV/0!
| 38300 | -0.0101899237121412+0.0241959049068982i | -2.33301033747935-0.761964639553568i | 18898.1308897683-12142.518010281i | 0.294115772480818+0.123582597022581i | 0.294115772480818+0.123582597022581i | 0.955518532152216+2.27130123182328i | 150.403748290611i | -4.60284048796671+32.0718546394927i | 4.59494484589482-0.659450425128054i | 0.816323313853043-0.117837496030997i | 5.41126815974786-0.777287921159051i | -0.489612367209681i | 0.882515222342476-0.470283831673821i | 0.117484777657524+0.470283831673821i | -0.117484777657524+0.01932853553586i | -0.332441241748943-4.05762723931938i | 0.0537297522315151i | 0.218015306216477-0.0178619855507079i | #DIV/0! | 0.0000833333333333333-0.00692580257144888i | #DIV/0! | #DIV/0! | 0.00096+0.163639278140185i | #DIV/0! | #DIV/0! | 0.124407186376381-0.0101926759364898i | 1.66527800259261-0.151855506033499i | 0.0746439988697484+0.000686027367479283i | #DIV/0! | -3.28852886963157-3.03326587137685i | #DIV/0! | #DIV/0! | #DIV/0! | #DIV/0!
| 38400 | -0.0101882472524247+0.0241419043378537i | -2.33383889198237-0.764704753076805i | 18869.3011295731-12155.6495112805i | 0.294225521267015+0.123886002565263i | 0.294225521267015+0.123886002565263i | 0.958342736811313+2.27588195052025i | 150.79644737231i | -4.63213633601441+32.1555931633556i | 4.59424927565369-0.661819201976821i | 0.816236197492527-0.118132557522102i | 5.41048547314622-0.779951759498923i | -0.490890728481769i | 0.881913308762503-0.471411620378173i | 0.118086691237497+0.471411620378173i | -0.118086691237497+0.019479108103596i | -0.332436554862911-4.04691826792575i | 0.0538700387908663i | 0.218007644076626-0.017908370105967i | #DIV/0! | 0.0000833333333333333-0.00690776662725239i | #DIV/0! | #DIV/0! | 0.00096+0.164066534741073i | #DIV/0! | #DIV/0! | 0.12440281409043-0.010219144591885i | 1.66510917864977-0.152318727098823i | 0.0746482628089805+0.000691356335114794i | #DIV/0! | -3.29218162879368-3.04058670359706i | #DIV/0! | #DIV/0! | #DIV/0! | #DIV/0!
| 38500 | -0.0101865679018629+0.024088204917742i | -2.33466935572169-0.767441448647147i | 18840.4843650977-12168.6926757404i | 0.294335521974879+0.124189263436935i | 0.294335521974879+0.124189263436935i | 0.96116829410582+2.28045701166405i | 151.189146454009i | -4.66150857480019+32.2393316872186i | 4.59355186664905-0.664185027869643i | 0.81614887263526-0.118427523091457i | 5.40970073928431-0.7826125509611i | -0.492169089753857i | 0.881309953953345-0.472538638698205i | 0.118690046046655+0.472538638698205i | -0.118690046046655+0.019630451055652i | -0.332431855521123-4.0362645556565i | 0.0540103253502175i | 0.217999961850559-0.0179547526734723i | #DIV/0! | 0.0000833333333333333-0.00688982437627255i | #DIV/0! | #DIV/0! | 0.00096+0.164493791341962i | #DIV/0! | #DIV/0! | 0.124398430342579-0.010245612112998i | 1.66493993595815-0.152781468328068i | 0.0746525382222157+0.000696669150615226i | #DIV/0! | -3.29583764982751-3.0478984603112i | #DIV/0! | #DIV/0! | #DIV/0! | #DIV/0!
| 38600 | -0.0101848856564288+0.0240348042854925i | -2.33550172673811-0.770174742057774i | 18811.6808797358-12181.6477525796i | 0.29444577435289+0.124492379336506i | 0.29444577435289+0.124492379336506i | 0.963995194428862+2.28502643170639i | 151.581845535708i | -4.69095720432403+32.3230702110814i | 4.59285262248342-0.666547916306875i | 0.816061339421036-0.118722392523655i | 5.40891396190446-0.78527030883053i | -0.493447451025945i | 0.88070515890101-0.473664884792135i | 0.11929484109899+0.473664884792135i | -0.11929484109899+0.01978256623381i | -0.332427143721708-4.02566567302123i | 0.0541506119095687i | 0.217992259537445-0.0180011332478806i | #DIV/0! | 0.0000833333333333333-0.00687197509032364i | #DIV/0! | #DIV/0! | 0.00096+0.16492104794285i | #DIV/0! | #DIV/0! | 0.124394035132354-0.0102720784967799i | 1.66477027515153-0.153243731184071i | 0.0746568250983744+0.000701965885079984i | #DIV/0! | -3.29949692116697-3.05520117376416i | #DIV/0! | #DIV/0! | #DIV/0! | #DIV/0!
| 38700 | -0.0101832005122014+0.0239817001044018i | -2.33633600306977-0.7729046489192i | 18782.8909548371-12194.5149912921i | 0.294556278149073+0.124795349963428i | 0.294556278149073+0.124795349963428i | 0.966823428300428+2.28959022704408i | 151.974544617406i | -4.72048222458593+32.4068087349443i | 4.59215154673721-0.668907880633222i | 0.815973597989941-0.11901716560354i | 5.40812514472715-0.787925046236762i | -0.494725812298033i | 0.880098924593858-0.474790356819444i | 0.119901075406142+0.474790356819444i | -0.119901075406142+0.019935455478589i | -0.332422419462841-4.01512119496861i | 0.05429089846892i | 0.21798453713645-0.0180475118238498i | #DIV/0! | 0.0000833333333333333-0.00685421804874657i | #DIV/0! | #DIV/0! | 0.00096+0.165348304543738i | #DIV/0! | #DIV/0! | 0.124389628459279-0.0102985437401823i | 1.66460019686124-0.153705517110503i | 0.0746611234264551+0.000707246608736411i | #DIV/0! | -3.3031594313702-3.06249487596328i | #DIV/0! | #DIV/0! | #DIV/0! | #DIV/0!
| 38800 | -0.0101815124653623+0.0239288900618187i | -2.33717218275209-0.775631184661663i | 18754.1148697126-12207.2946419324i | 0.294667033110998+0.125098175017688i | 0.294667033110998+0.125098175017688i | 0.969652986366245+2.29414841401848i | 152.367243699105i | -4.7500836355859+32.4905472588072i | 4.59144864296928-0.671264934039839i | 0.815885648482345-0.119311842116211i | 5.40733429145163-0.79057677615605i | -0.496004173570121i | 0.879491252022602-0.475915052940876i | 0.120508747977398+0.475915052940876i | -0.120508747977398+0.020089120629245i | -0.332417682742617-4.00463070082928i | 0.0544311850282711i | 0.217976794646734-0.0180938883960325i | #DIV/0! | 0.0000833333333333333-0.00683655253831165i | #DIV/0! | #DIV/0! | 0.00096+0.165775561144626i | #DIV/0! | #DIV/0! | 0.124385210322875-0.0103250078401538i | 1.66442970171625-0.154166827532121i | 0.0746654331955304+0.000712511390952587i | #DIV/0! | -3.30682516911834-3.06977959868014i | #DIV/0! | #DIV/0! | #DIV/0! | #DIV/0!
| 38900 | -0.0101798215121961+0.0238763718688361i | -2.33801026381787-0.778354364537529i | 18725.3529016384-12219.9869551014i | 0.294778038985787+0.125400854199818i | 0.294778038985787+0.125400854199818i | 0.972483859396667+2.29870100891515i | 152.759942780804i | -4.77976143732393+32.5742857826701i | 4.59074391471714-0.673619089566293i | 0.815797491038906-0.119606421847021i | 5.40654140575605-0.793225511413314i | -0.497282534842209i | 0.878882142180304-0.477038971318445i | 0.121117857819696+0.477038971318445i | -0.121117857819696+0.020243563523764i | -0.332412933559207-3.99419377425945i | 0.0545714715876224i | 0.217969032067458-0.0181402629590845i | #DIV/0! | 0.0000833333333333333-0.00681897785312317i | #DIV/0! | #DIV/0! | 0.00096+0.166202817745514i | #DIV/0! | #DIV/0! | 0.124380780722662-0.0103514707936448i | 1.66425879034317-0.154627663855036i | 0.0746697543947492+0.000717760300246496i | #DIV/0! | -3.31049412321454-3.07705537345268i | #DIV/0! | #DIV/0! | #DIV/0! | #DIV/0!
| 39000 | -0.0101781276490881+0.0238241432599865i | -2.33885024429716-0.781074203623636i | 18696.6053258605-12232.5921819327i | 0.294889295520107+0.125703387210896i | 0.294889295520107+0.125703387210896i | 0.975316038285499+2.30324802796323i | 153.152641862502i | -4.80951562980003+32.6580243065331i | 4.59003736549734-0.675970360102568i | 0.815709125800568-0.119900904581575i | 5.40574649129791-0.795871264684143i | -0.498560896114297i | 0.878271596062376-0.478162110115435i | 0.121728403937624+0.478162110115435i | -0.121728403937624+0.020398785998862i | -0.332408171910732-3.98381000318553i | 0.0547117581469737i | 0.217961249397781-0.0181866355076576i | #DIV/0! | 0.0000833333333333333-0.00680149329452546i | #DIV/0! | #DIV/0! | 0.00096+0.166630074346403i | #DIV/0! | #DIV/0! | 0.124376339658162-0.0103779325976035i | 1.66408746336632-0.155088027466947i | 0.0746740870133357+0.000722993404298638i | #DIV/0! | -3.31416628258266-3.08432223158687i | #DIV/0! | #DIV/0! | #DIV/0! | #DIV/0!
| 39100 | -0.0101764308725225+0.0237722019929417i | -2.33969212221736-0.783790716823554i | 18667.8724155999-12245.1105740782i | 0.295000802460176+0.126005773752536i | 0.295000802460176+0.126005773752536i | 0.978149514048937+2.30778948733507i | 153.545340944201i | -4.83934621301419+32.7417628303959i | 4.58932899880601-0.678318758391041i | 0.81562055290856-0.120195290105734i | 5.40494955171457-0.798514048496775i | -0.499839257386385i | 0.877659614666578-0.479284467496406i | 0.122340385333422+0.479284467496406i | -0.122340385333422+0.020554789889979i | -0.332403397795361-3.97347897974949i | 0.0548520447063248i | 0.217953446636861-0.0182330060364054i | #DIV/0! | 0.0000833333333333333-0.00678409817101004i | #DIV/0! | #DIV/0! | 0.00096+0.167057330947291i | #DIV/0! | #DIV/0! | 0.124371887128893-0.0104043932489789i | 1.66391572140781-0.155547919737407i | 0.074678431040583+0.000728210769961362i | #DIV/0! | -3.3178416362663-3.09158020415862i | #DIV/0! | #DIV/0! | #DIV/0! | #DIV/0!
| 39200 | -0.0101747311790815+0.0237205458482186i | -2.34053589560317-0.786503918869919i | 18639.1544420567-12257.5423836947i | 0.295112559551766+0.126308013526904i | 0.295112559551766+0.126308013526904i | 0.980984277824409+2.3123254031458i | 153.9380400259i | -4.86925318696641+32.8255013542589i | 4.58861881811892-0.680664297028344i | 0.815531772504397-0.120489578205615i | 5.40415059062332-0.801153875233959i | -0.501117618658473i | 0.877046198993014-0.480406041627191i | 0.122953801006986+0.480406041627191i | -0.122953801006986+0.020711577031282i | -0.332398611211151-3.96320030025501i | 0.054992331265676i | 0.21794562378385-0.0182793745399743i | #DIV/0! | 0.0000833333333333333-0.0067667917981248i | #DIV/0! | #DIV/0! | 0.00096+0.167484587548179i | #DIV/0! | #DIV/0! | 0.124367423134371-0.0104308527447161i | 1.66374356508749-0.156007342018025i | 0.0746827864658573+0.000733412463270963i | #DIV/0! | -3.32152017342758-3.09882932201572i | #DIV/0! | #DIV/0! | #DIV/0! | #DIV/0!
| 39300 | -0.010173028565444+0.0236691726288886i | -2.34138156247661-0.789213824326605i | 18610.4516744155-12269.8878634297i | 0.295224566540201+0.126610106236707i | 0.295224566540201+0.126610106236707i | 0.983820320869498+2.31685579145286i | 154.330739107599i | -4.8992365516567+32.9092398781217i | 4.58790682689206-0.68300698846733i | 0.81544278472988-0.120783768667588i | 5.40334961162194-0.803790757134918i | -0.502395979930561i | 0.876431350044132-0.481526830674907i | 0.123568649955868+0.481526830674907i | -0.123568649955868+0.020869149255654i | -0.332393812156278-3.95297356511465i | 0.0551326178250272i | 0.217937780837901-0.018325741013016i | #DIV/0! | 0.0000833333333333333-0.00674957349838401i | #DIV/0! | #DIV/0! | 0.00096+0.167911844149067i | #DIV/0! | #DIV/0! | 0.124362947674114-0.0104573110817633i | 1.66357099502308-0.156466295642762i | 0.0746871532785949+0.000738598549456297i | #DIV/0! | -3.32520188334611-3.10606961577946i | #DIV/0! | #DIV/0! | #DIV/0! | #DIV/0!
| 39400 | -0.0101713230283833+0.0236180801602909i | -2.34222912085703-0.791920447590946i | 18581.7643798499-12282.147266408i | 0.29533682317036+0.126912051585197i | 0.29533682317036+0.126912051585197i | 0.98665763456083+2.32138066825559i | 154.723438189297i | -4.92929630708506+32.9929784019847i | 4.58719302856177-0.685346845018867i | 0.81535358972709-0.121077861278281i | 5.40254661828886-0.806424706297148i | -0.503674341202649i | 0.875815068824722-0.482646832807952i | 0.124184931175278+0.482646832807952i | -0.124184931175278+0.021027508394697i | -0.332389000628851-3.94279837879762i | 0.0552729043843784i | 0.217929917798163-0.0183721054501776i | #DIV/0! | 0.0000833333333333333-0.00673244260118002i | #DIV/0! | #DIV/0! | 0.00096+0.168339100749955i | #DIV/0! | #DIV/0! | 0.124358460747636-0.0104837682570658i | 1.66339801183016-0.156924781928113i | 0.0746915314682999+0.000743769092950123i | #DIV/0! | -3.32888675541786-3.11330111584654i | #DIV/0! | #DIV/0! | #DIV/0! | #DIV/0!
| 39500 | -0.0101696145647671+0.0235672662897512i | -2.34307856876109-0.794623802895941i | 18553.0928235277-12294.3208462182i | 0.295449329186679+0.127213849276178i | 0.295449329186679+0.127213849276178i | 0.989496210392954+2.32590004949485i | 155.116137270996i | -4.95943245325147+33.0767169258476i | 4.58647742654536-0.687683878853749i | 0.815264187638397-0.121371855824577i | 5.40174161418376-0.809055734678326i | -0.504952702474737i | 0.875197356341917-0.48376604619601i | 0.124802643658083+0.48376604619601i | -0.124802643658083+0.021186656278727i | -0.332384176626954-3.93267434977853i | 0.0554131909437297i | 0.217922034663786-0.0184184678461038i | #DIV/0! | 0.0000833333333333333-0.00671539844269601i | #DIV/0! | #DIV/0! | 0.00096+0.168766357350844i | #DIV/0! | #DIV/0! | 0.124353962354451-0.0105102242675677i | 1.66322461612225-0.157382802173366i | 0.0746959210245434+0.000748924157399457i | #DIV/0! | -3.33257477915404-3.12052385239079i | #DIV/0! | #DIV/0! | #DIV/0! | #DIV/0!
| 39600 | -0.0101679031715547+0.023516728886304i | -2.34392990420273-0.797323904312283i | 18524.4372686161-12306.4088568988i | 0.295562084333149+0.127515499013993i | 0.295562084333149+0.127515499013993i | 0.992336039977263+2.33041395105252i | 155.508836352695i | -4.98964499015595+33.1604554497105i | 4.58576002424114-0.690018102004446i | 0.815174578606449-0.121665752093617i | 5.40093460284759-0.811683854098063i | -0.506231063746824i | 0.874578213605186-0.484884469010053i | 0.125421786394814+0.484884469010053i | -0.125421786394814+0.021346594736771i | -0.332379340148698-3.92260109048666i | 0.0555534775030808i | 0.217914131433911-0.0184648281954395i | #DIV/0! | 0.0000833333333333333-0.00669844036582051i | #DIV/0! | #DIV/0! | 0.00096+0.169193613951732i | #DIV/0! | #DIV/0! | 0.12434945249407-0.0105366791102133i | 1.6630508085108-0.157840357660823i | 0.074700321936963+0.000754063805674407i | #DIV/0! | -3.33626594417999-3.1277378553648i | #DIV/0! | #DIV/0! | #DIV/0! | #DIV/0!
| 39700 | -0.0101661888457968+0.0234664658404196i | -2.34478312519325-0.800020765750587i | 18495.7979762865-12318.4115529254i | 0.295675088353322+0.12781700050354i | 0.295675088353322+0.12781700050354i | 0.995177115040887+2.3349223887513i | 155.901535434393i | -5.0199339177985+33.2441939735734i | 4.58504082502885-0.692349526366907i | 0.815084762774179-0.121959549872799i | 5.40012558780303-0.814309076239706i | -0.507509425018912i | 0.873957641626337-0.486002099422349i | 0.126042358373663+0.486002099422349i | -0.126042358373663+0.021507325596563i | -0.332374491192197-3.91257821725634i | 0.0556937640624321i | 0.217906208107686-0.0185111864928291i | #DIV/0! | 0.0000833333333333333-0.00668156772006277i | #DIV/0! | #DIV/0! | 0.00096+0.16962087055262i | #DIV/0! | #DIV/0! | 0.124344931166006-0.0105631327819464i | 1.66287658960529-0.15829744965603i | 0.0747047341952614+0.000759188099878631i | #DIV/0! | -3.33996024023414-3.13494315450189i | #DIV/0! | #DIV/0! | #DIV/0! | #DIV/0!
| 39800 | -0.010164471584634+0.0234164750637346i | -2.34563822974124-0.802714400963397i | 18467.1752057197-12330.3291891972i | 0.29578834099031+0.128118353450265i | 0.29578834099031+0.128118353450265i | 0.998019427425605+2.33942537835415i | 156.294234516092i | -5.05029923617911+33.3279324974362i | 4.58431983227009-0.694678163702336i | 0.814994740284801-0.12225324894978i | 5.39931457255489-0.816931412652116i | -0.508787786291i | 0.873335641419513-0.487118935606457i | 0.126664358580487+0.487118935606457i | -0.126664358580487+0.0216688506845429i | -0.332369629755548-3.90260535027774i | 0.0558340506217834i | 0.21789826468425-0.0185575427329147i | #DIV/0! | 0.0000833333333333333-0.00666477986146963i | #DIV/0! | #DIV/0! | 0.00096+0.170048127153508i | #DIV/0! | #DIV/0! | 0.124340398369767-0.0105895852797096i | 1.66270196001321-0.158754079407989i | 0.0747091577892045+0.00076429710135884i | #DIV/0! | -3.34365765716684-3.14213977931755i | #DIV/0! | #DIV/0! | #DIV/0! | #DIV/0!
| 39900 | -0.0101627513852949+0.0233667544887868i | -2.34649521585263-0.805404823547201i | 18438.5692141116-12342.1620210235i | 0.295901841986787+0.128419557560161i | 0.295901841986787+0.128419557560161i | 1.0008629690868+2.34392293556403i | 156.686933597791i | -5.08074094529779+33.4116710212992i | 4.58359704930841-0.697004025638877i | 0.814904511281811-0.122546849112472i | 5.39850156059022-0.819550874751349i | -0.510066147563088i | 0.872712214001192-0.488234975737235i | 0.127287785998808+0.488234975737235i | -0.127287785998808+0.021831171825853i | -0.332364755836819-3.89268211354864i | 0.0559743371811345i | 0.217890301162743-0.0186038969103355i | #DIV/0! | 0.0000833333333333333-0.00664807615254368i | #DIV/0! | #DIV/0! | 0.00096+0.170475383754397i | #DIV/0! | #DIV/0! | 0.124335854104865-0.0106160366004439i | 1.66252692034015-0.159210248149378i | 0.0747135927086226+0.000769390870714897i | #DIV/0! | -3.34735818493943-3.14932775911123i | #DIV/0! | #DIV/0! | #DIV/0! | #DIV/0!
| 40000 | -0.0101610282450954+0.0233173020687542i | -2.34735408153064-0.808092046944472i | 18409.9802566781-12353.9103041113i | 0.296015591084988+0.128720612539772i | 0.296015591084988+0.128720612539772i | 1.00370773209231+2.34841507602352i | 157.07963267949i | -5.11125904515453+33.4954095451621i | 4.58287247946978-0.699327123673367i | 0.814814075908985-0.122840350149048i | 5.39768655537877-0.822167473822415i | -0.511344508835176i | 0.872087360390182-0.489350217990842i | 0.127912639609818+0.489350217990842i | -0.127912639609818+0.021994290844334i | -0.332359869434121-3.88280813482673i | 0.0561146237404858i | 0.217882317542299-0.0186502490197327i | #DIV/0! | 0.0000833333333333333-0.00663145596216231i | #DIV/0! | #DIV/0! | 0.00096+0.170902640355285i | #DIV/0! | #DIV/0! | 0.124331298370803-0.0106424867410913i | 1.66235147118976-0.159665957096769i | 0.0747180389434051+0.000774469467807375i | #DIV/0! | -3.35106181362295-3.15650712296799i | #DIV/0! | #DIV/0! | #DIV/0! | #DIV/0!
| 40100 | -0.0101593021614376+0.0232681157771976i | -2.34821482477584-0.810776084445644i | 18381.4085866605-12365.5742945517i | 0.296129588026715+0.129021518096195i | 0.296129588026715+0.129021518096195i | 1.00655370862145+2.35290181531445i | 157.472331761188i | -5.14185353574934+33.579148069025i | 4.58214612606278-0.701647469172977i | 0.81472343431038-0.123133751847939i | 5.39686956037316-0.824781221020916i | -0.512622870107264i | 0.871461081607625-0.490464660544741i | 0.128538918392375+0.490464660544741i | -0.128538918392375+0.022158209562523i | -0.332354970545515-3.87298304558292i | 0.0562549102998369i | 0.217874313822056-0.0186965990557429i | #DIV/0! | 0.0000833333333333333-0.00661491866549855i | #DIV/0! | #DIV/0! | 0.00096+0.171329896956173i | #DIV/0! | #DIV/0! | 0.12432673116709-0.0106689356985913i | 1.66217561316389-0.160121207450838i | 0.0747224964835041+0.000779532951769165i | #DIV/0! | -3.35476853339729-3.16367789976009i | #DIV/0! | #DIV/0! | #DIV/0! | #DIV/0!
| 40200 | -0.010157573131808+0.0232191936078075i | -2.34907744358609-0.813456949191078i | 18352.8544553315-12377.1542488074i | 0.296243832553334+0.129322273937078i | 0.296243832553334+0.129322273937078i | 1.00940089096381+2.35738316895764i | 157.865030842887i | -5.17252441708221+33.6628865928879i | 4.58141799237904-0.703965073376893i | 0.814632586630331-0.123427053997838i | 5.39605057900937-0.827392127374731i | -0.513901231379352i | 0.87083337867699-0.491578301577701i | 0.12916662132301+0.491578301577701i | -0.12916662132301+0.022322929801651i | -0.332350059169056-3.86320648095495i | 0.0563951968591881i | 0.217866290001146-0.0187429470130017i | #DIV/0! | 0.0000833333333333333-0.00659846364394258i | #DIV/0! | #DIV/0! | 0.00096+0.171757153557061i | #DIV/0! | #DIV/0! | 0.124322152493231-0.0106953834698828i | 1.66199934686255-0.160576000396568i | 0.0747269653189301+0.000784581381012955i | #DIV/0! | -3.3584783345499-3.17084011814872i | #DIV/0! | #DIV/0! | #DIV/0! | #DIV/0!
| 40300 | -0.010155841153777+0.023170533574154i | -2.3499419359566-0.816134654172914i | 18324.3181119998-12388.6504236996i | 0.29635832440578+0.129622879770621i | 0.29635832440578+0.129622879770621i | 1.01224927151833+2.36185915241248i | 158.257729924586i | -5.20327168915314+33.7466251167508i | 4.58068808169335-0.706279947397924i | 0.814541533013454-0.123720256387694i | 5.3952296147068-0.830000203785618i | -0.51517959265144i | 0.870204252624074-0.492691139269803i | 0.129795747375926+0.492691139269803i | -0.129795747375926+0.022488453381637i | -0.332345135302849-3.85347807970204i | 0.0565354834185394i | 0.2178582460787-0.0187892928861465i | #DIV/0! | 0.0000833333333333333-0.00658209028502464i | #DIV/0! | #DIV/0! | 0.00096+0.172184410157949i | #DIV/0! | #DIV/0! | 0.12431756234873-0.0107218300519057i | 1.66182267288399-0.161030337103472i | 0.0747314454397516+0.000789614813239962i | #DIV/0! | -3.36219120747493-3.17799380658539i | #DIV/0! | #DIV/0! | #DIV/0! | #DIV/0!
| 40400 | -0.0101541062249971+0.0231221337094412i | -2.3508082998799-0.818809212237043i | 18295.7998040166-12400.0630763956i | 0.296473063324555+0.129923335305577i | 0.296473063324555+0.129923335305577i | 1.01509884279218+2.36632978107671i | 158.650429006285i | -5.23409535196214+33.8303636406137i | 4.57995639726402-0.708592102224119i | 0.814450273604643-0.124013358806721i | 5.39440667086866-0.83260546103084i | -0.516457953923528i | 0.869573704476998-0.49380317180244i | 0.130426295523002+0.49380317180244i | -0.130426295523002+0.022654782121088i | -0.332340198944986-3.84379748415995i | 0.0566757699778905i | 0.217850182053844-0.0188356366698124i | #DIV/0! | 0.0000833333333333333-0.00656579798233892i | #DIV/0! | #DIV/0! | 0.00096+0.172611666758838i | #DIV/0! | #DIV/0! | 0.124312960733089-0.0107482754415986i | 1.66164559182467-0.161484218725776i | 0.0747359368360955+0.000794633305449496i | #DIV/0! | -3.36590714267208-3.18513899331375i | #DIV/0! | #DIV/0! | #DIV/0! | #DIV/0!
| 40500 | -0.0101523683432022+0.0230739920662648i | -2.35167653334584-0.821480636084924i | 18267.2997767806-12411.3924643963i | 0.296588049049733+0.130223640251255i | 0.296588049049733+0.130223640251255i | 1.01794959739967+2.37079507028606i | 159.043128087983i | -5.2649954055092+33.9141021644767i | 4.57922294233312-0.710901548720336i | 0.814358808549069-0.12430636104439i | 5.39358175088219-0.835207909764726i | -0.517736315195616i | 0.86894173526621-0.494914397358318i | 0.13105826473379+0.494914397358318i | -0.13105826473379+0.022821917837298i | -0.332335250093448-3.83416434019695i | 0.0568160565372418i | 0.217842097925706-0.0188819783586277i | #DIV/0! | 0.0000833333333333333-0.00654958613546894i | #DIV/0! | #DIV/0! | 0.00096+0.173038923359726i | #DIV/0! | #DIV/0! | 0.124308347645809-0.0107747196358962i | 1.66146810427936-0.161937646402605i | 0.074740439498144+0.000799636913948337i | #DIV/0! | -3.36962613074551-3.19227570637098i | #DIV/0! | #DIV/0! | #DIV/0! | #DIV/0!
| 40600 | -0.0101506275062063+0.0230261067163733i | -2.35254663434158-0.824148938275438i | 18238.8182737443-12422.6388455233i | 0.296703281320956+0.130523794317517i | 0.296703281320956+0.130523794317517i | 1.02080152806122+2.37525503531396i | 159.435827169682i | -5.29597184979433+33.9978406883395i | 4.57848772012694-0.713208297629846i | 0.814267137992181-0.124599262890434i | 5.39275485811912-0.83780756052028i | -0.519014676467704i | 0.868308346024478-0.496024814121466i | 0.131691653975522+0.496024814121466i | -0.131691653975522+0.0229898623462381i | -0.332330288746347-3.82457829717021i | 0.0569563430965931i | 0.21783399369341-0.0189283179472268i | #DIV/0! | 0.0000833333333333333-0.00653345414991359i | #DIV/0! | #DIV/0! | 0.00096+0.173466179960614i | #DIV/0! | #DIV/0! | 0.12430372308639-0.0108011626317367i | 1.66129021084115-0.16239062125823i | 0.0747449534161351+0.000804625694357234i | #DIV/0! | -3.3733481624028-3.1994039735894i | #DIV/0! | #DIV/0! | #DIV/0! | #DIV/0!
| 40700 | -0.0101488837119026+0.0229784757504333i | -2.35341860085166-0.826814131226676i | 18210.355536419-12433.8024779068i | 0.296818759877444+0.130823797214782i | 0.296818759877444+0.130823797214782i | 1.0236546276024+2.37970969137131i | 159.828526251381i | -5.32702468481752+34.0815792122024i | 4.57775073385594-0.715512359575789i | 0.814175262079706-0.12489206413485i | 5.39192599593565-0.840404423710639i | -0.520293037739792i | 0.867673537786892-0.497134420277232i | 0.132326462213108+0.497134420277232i | -0.132326462213108+0.02315861746256i | -0.332325314901713-3.81503900788302i | 0.0570966296559442i | 0.217825869356078-0.0189746554302381i | #DIV/0! | 0.0000833333333333333-0.00651740143701457i | #DIV/0! | #DIV/0! | 0.00096+0.173893436561502i | #DIV/0! | #DIV/0! | 0.124299087054333-0.0108276044260549i | 1.66111191210148-0.162843144402209i | 0.0747494785803621+0.000809599701621234i | #DIV/0! | -3.37707322845406-3.20652382259799i | #DIV/0! | #DIV/0! | #DIV/0! | #DIV/0!
| 40800 | -0.0101471369582616+0.0229310972777969i | -2.35429243085789-0.829476227217733i | 18181.9118043815-12444.8836199733i | 0.296934484457985+0.131123648654023i | 0.296934484457985+0.131123648654023i | 1.02650888895275+2.38415905360613i | 160.221225333079i | -5.35815391057877+34.1653177360653i | 4.57701198671519-0.717813745062752i | 0.814083180957645-0.125184764567895i | 5.39109516767284-0.842998509630647i | -0.52157139901188i | 0.867037311590859-0.49824321401229i | 0.132962688409141+0.49824321401229i | -0.132962688409141+0.02332818499959i | -0.332320328557608-3.80554612854248i | 0.0572369162152955i | 0.217817724912828-0.0190209908022913i | #DIV/0! | 0.0000833333333333333-0.00650142741388463i | #DIV/0! | #DIV/0! | 0.00096+0.17432069316239i | #DIV/0! | #DIV/0! | 0.124294439549133-0.0108540450157864i | 1.66093320865016-0.163295216929605i | 0.0747540149811697+0.000814558990016325i | #DIV/0! | -3.38080131981064-3.21363528082386i | #DIV/0! | #DIV/0! | #DIV/0! | #DIV/0!
| 40900 | -0.0101453872433315+0.0228839694262744i | -2.35516812233949-0.832135238390493i | 18153.4873152791-12455.8825304332i | 0.297050454800949+0.131423348346773i | 0.297050454800949+0.131423348346773i | 1.02936430514486+2.38860313710339i | 160.613924414778i | -5.38935952707809+34.2490562599282i | 4.57627148188471-0.72011246447825i | 0.813990894772277-0.12547736398009i | 5.39026237665699-0.84558982845834i | -0.522849760283968i | 0.866399668476105-0.49935119351464i | 0.133600331523895+0.49935119351464i | -0.133600331523895+0.023498566769328i | -0.332315329712038-3.79609931871795i | 0.0573772027746468i | 0.217809560362778-0.0190673240580112i | #DIV/0! | 0.0000833333333333333-0.00648553150333722i | #DIV/0! | #DIV/0! | 0.00096+0.174747949763279i | #DIV/0! | #DIV/0! | 0.124289780570287-0.0108804843978637i | 1.66075410107544-0.163746839921162i | 0.0747585626089557+0.000819503613159709i | #DIV/0! | -3.38453242748435-3.22073837549388i | #DIV/0! | #DIV/0! | #DIV/0! | #DIV/0!
| 41000 | -0.0101436345652357+0.0228370903419082i | -2.35604567327293-0.834791176751285i | 18125.0823048365-12466.7994682692i | 0.297166670644276+0.131722896005119i | 0.297166670644276+0.131722896005119i | 1.03222086931327+2.39304195688462i | 161.006623496477i | -5.42064153431548+34.3327947837912i | 4.57552922252953-0.72240852809417i | 0.813898403670154-0.125769862162218i | 5.38942762619968-0.848178390256388i | -0.524128121556056i | 0.865760609484671-0.500458356973615i | 0.134239390515329+0.500458356973615i | -0.134239390515329+0.0236697645824411i | -0.33231031836307-3.78669824130003i | 0.0575174893339979i | 0.217801375705043-0.0191136551920253i | #DIV/0! | 0.0000833333333333333-0.00646971313381688i | #DIV/0! | #DIV/0! | 0.00096+0.175175206364167i | #DIV/0! | #DIV/0! | 0.12428511011729-0.0109069225692213i | 1.66057458996398-0.164198014443503i | 0.0747631214541704+0.000824433624015427i | #DIV/0! | -3.3882665425862-3.22783313363591i | #DIV/0! | #DIV/0! | #DIV/0! | #DIV/0!
| 41100 | -0.0101418789221724+0.0227904581887522i | -2.35692508163209-0.837444054172678i | 18096.6970068608-12477.6346927236i | 0.297283131725492+0.13202229134171i | 0.297283131725492+0.13202229134171i | 1.03507857469349+2.39747552790785i | 161.399322578176i | -5.45199993229093+34.416533307654i | 4.57478521180009-0.724701946068251i | 0.813805707798104-0.126062258905325i | 5.38859091959819-0.850764204973576i | -0.525406482828144i | 0.865120135660913-0.50156470257988i | 0.134879864339087+0.50156470257988i | -0.134879864339087+0.023841780248264i | -0.332305294508719-3.7773425624602i | 0.0576577758933491i | 0.217793170938739-0.0191599841989571i | #DIV/0! | 0.0000833333333333333-0.00645397173933069i | #DIV/0! | #DIV/0! | 0.00096+0.175602462965055i | #DIV/0! | #DIV/0! | 0.124280428189638-0.010933359526791i | 1.66039467590096-0.164648741549301i | 0.0747676915073142+0.000829349074904394i | #DIV/0! | -3.39200365632558-3.23491958208053i | #DIV/0! | #DIV/0! | #DIV/0! | #DIV/0!
| 41200 | -0.0101401203124139+0.0227440711486528i | -2.35780634538819-0.840093882395093i | 18068.3316532481-12488.3884632869i | 0.297399837781698+0.132321534069752i | 0.297399837781698+0.132321534069752i | 1.03793741462098+2.40190386506723i | 161.792021659874i | -5.48343472100444+34.500271831517i | 4.57403945283232-0.726992728445469i | 0.81371280730323-0.126354554000722i | 5.38775226013555-0.853347282446191i | -0.526684844100232i | 0.864478248051497-0.502670228525437i | 0.135521751948503+0.502670228525437i | -0.135521751948503+0.024014615574795i | -0.332300258147015-3.76803195161088i | 0.0577980624527002i | 0.217784946062975-0.0192063110734296i | #DIV/0! | 0.0000833333333333333-0.00643830675938089i | #DIV/0! | #DIV/0! | 0.00096+0.176029719565943i | #DIV/0! | #DIV/0! | 0.124275734786822-0.0109597952675046i | 1.66021435947001-0.165099022277459i | 0.0747722727589373+0.000834250017510739i | #DIV/0! | -3.39574376000917-3.24199774746232i | #DIV/0! | #DIV/0! | #DIV/0! | #DIV/0!
| 41300 | -0.0101383587343048+0.0226979274210333i | -2.35868946250977-0.842740673028491i | 18039.9864739898-12499.0610396859i | 0.297516788549578+0.13262062390301i | 0.297516788549578+0.13262062390301i | 1.0407973825301+2.40632698319286i | 162.184720741573i | -5.51494590045602+34.5840103553798i | 4.57329194874816-0.729280885159515i | 0.813619702332905-0.126646747239985i | 5.38691165108107-0.8559276323995i | -0.52796320537232i | 0.8638349477054-0.503774933003627i | 0.1361650522946+0.503774933003627i | -0.1361650522946+0.024188272368693i | -0.332295209275973-3.75876608136626i | 0.0579383490120515i | 0.21777670107686-0.019252635810064i | #DIV/0! | 0.0000833333333333333-0.00642271763889812i | #DIV/0! | #DIV/0! | 0.00096+0.176456976166832i | #DIV/0! | #DIV/0! | 0.124271029908334-0.0109862297882928i | 1.66003364125336-0.165548857653296i | 0.0747768651996372+0.000839136502890323i | #DIV/0! | -3.39948684503987-3.24906765622135i | #DIV/0! | #DIV/0! | #DIV/0! | #DIV/0!
| 41400 | -0.0101365941862617+0.0226520252226823i | -2.35957443096273-0.845384437553997i | 18011.6616971782-12509.6526818718i | 0.297633983765398+0.132919560555812i | 0.297633983765398+0.132919560555812i | 1.04365847195312+2.41074489705054i | 162.577419823272i | -5.54653347064566+34.6677488792428i | 4.57254270265545-0.731566426034091i | 0.813526393034779-0.126938838414953i | 5.38606909569023-0.858505264449044i | -0.529241566644407i | 0.863190235673909-0.504878814209134i | 0.136809764326091+0.504878814209134i | -0.136809764326091+0.024362752435273i | -0.332290147893631-3.74954462750374i | 0.0580786355714028i | 0.217768435979501-0.0192989584034817i | #DIV/0! | 0.0000833333333333333-0.00640720382817614i | #DIV/0! | #DIV/0! | 0.00096+0.17688423276772i | #DIV/0! | #DIV/0! | 0.124266313553664-0.0110126630860862i | 1.65985252183173-0.165998248688714i | 0.0747814688200618+0.000844008581477908i | #DIV/0! | -3.40323290291585-3.25612933460454i | #DIV/0! | #DIV/0! | #DIV/0! | #DIV/0!
| 41500 | -0.010134826666772+0.0226063627875443i | -2.36046124871032-0.848025187325516i | 17983.357549013-12520.1636500089i | 0.297751423165009+0.133218343743046i | 0.297751423165009+0.133218343743046i | 1.04652067651924+2.41515762134163i | 162.970118904971i | -5.57819743157337+34.7514874031057i | 4.57179171764842-0.733849360784359i | 0.813432879556772-0.127230827317732i | 5.38522459720519-0.861080188102091i | -0.530519927916495i | 0.862544113010617-0.505981870337987i | 0.137455886989383+0.505981870337987i | -0.137455886989383+0.024538057578508i | -0.332285073997938-3.74036726892562i | 0.0582189221307539i | 0.217760150770001-0.0193452788482977i | #DIV/0! | 0.0000833333333333333-0.00639176478280703i | #DIV/0! | #DIV/0! | 0.00096+0.177311489368608i | #DIV/0! | #DIV/0! | 0.124261585722301-0.0110390951578121i | 1.65967100178449-0.166447196382361i | 0.0747860836109038+0.000848866303095538i | #DIV/0! | -3.40698192522956-3.26318280866715i | #DIV/0! | #DIV/0! | #DIV/0! | #DIV/0!
| 41600 | -0.0101330561743928+0.0225609383665136i | -2.36134991371317-0.850662933571294i | 17955.0742538076-12530.5942044629i | 0.297869106483847+0.133516973180161i | 0.297869106483847+0.133516973180161i | 1.04938398995357+2.41956517070279i | 163.362817986669i | -5.60993778323914+34.8352259269685i | 4.57103899680777-0.736129699018233i | 0.813339162047075-0.127522713740692i | 5.38437815885485-0.863652412758925i | -0.531798289188583i | 0.861896580771422-0.507084099587565i | 0.138103419228578+0.507084099587565i | -0.138103419228578+0.024714189601018i | -0.332279987586967-3.7312336876217i | 0.0583592086901052i | 0.217751845447466-0.0193915971391334i | #DIV/0! | 0.0000833333333333333-0.00637639996361762i | #DIV/0! | #DIV/0! | 0.00096+0.177738745969496i | #DIV/0! | #DIV/0! | 0.124256846413734-0.0110655260004013i | 1.6594890816896-0.166895701719838i | 0.0747907095629041+0.000853709716958032i | #DIV/0! | -3.41073390366674-3.27022810427408i | #DIV/0! | #DIV/0! | #DIV/0! | #DIV/0!
| 41700 | -0.0101312827077501+0.0225157502272311i | -2.36224042392924-0.853297687395517i | 17926.8120339953-12540.9446057893i | 0.297987033456933+0.133815448583168i | 0.297987033456933+0.133815448583168i | 1.05224840607614+2.4239675597058i | 163.755517068368i | -5.64175452564298+34.9189644508315i | 4.57028454320101-0.738407450237731i | 0.813245240654153-0.127814497476469i | 5.38352978385516-0.8662219477142i | -0.533076650460671i | 0.861247640014526-0.508185500156596i | 0.138752359985474+0.508185500156596i | -0.138752359985474+0.024891150304075i | -0.332274888658693-3.72214356863218i | 0.0584994952494565i | 0.217743520010993-0.0194379132706029i | #DIV/0! | 0.0000833333333333333-0.00636110883660654i | #DIV/0! | #DIV/0! | 0.00096+0.178166002570384i | #DIV/0! | #DIV/0! | 0.124252095627448-0.0110919556107803i | 1.65930676212366-0.167343765673814i | 0.0747953466668475+0.00085853887168221i | #DIV/0! | -3.41448883000538-3.27726524710132i | #DIV/0! | #DIV/0! | #DIV/0! | #DIV/0!
| 41800 | -0.0101295062655378+0.0224707966538846i | -2.36313277731387-0.855929459779804i | 17898.5711101357-12551.2151147225i | 0.29810520381888+0.134113769668642i | 0.29810520381888+0.134113769668642i | 1.05511391880092+2.42836480285739i | 164.148216150067i | -5.67364765878488+35.0027029746943i | 4.56952835988261-0.740682623840294i | 0.81315111552674-0.128106178317967i | 5.38267947540935-0.868788802158261i | -0.534355011732759i | 0.860597291800433-0.509286070245162i | 0.139402708199567+0.509286070245162i | -0.139402708199567+0.025068941487597i | -0.332269777211079-3.71309660001118i | 0.0586397818088076i | 0.217735174459681-0.0194842272373188i | #DIV/0! | 0.0000833333333333333-0.00634589087288259i | #DIV/0! | #DIV/0! | 0.00096+0.178593259171273i | #DIV/0! | #DIV/0! | 0.124247333362928-0.0111183839858749i | 1.65912404366195-0.167791389204225i | 0.0747999949135637+0.000863353815293617i | #DIV/0! | -3.41824669611479-3.28429426263719i | #DIV/0! | #DIV/0! | #DIV/0! | #DIV/0!
| 41900 | -0.0101277268465173+0.0224260759470107i | -2.36402697181978-0.8585582615848i | 17870.3517009208-12561.4059921644i | 0.298223617303889+0.134411936153724i | 0.298223617303889+0.134411936153724i | 1.05798052213483+2.4327569145991i | 164.540915231765i | -5.70561718266484+35.0864414985573i | 4.56877044989411-0.742955229120031i | 0.813056786813839-0.128397756058356i | 5.38182723670795-0.871352985178387i | -0.535633373004847i | 0.859945537191947-0.510385808054705i | 0.140054462808053+0.510385808054705i | -0.140054462808053+0.025247564950142i | -0.332264653242157-3.70409247279083i | 0.0587800683681588i | 0.217726808792627-0.0195305390338966i | #DIV/0! | 0.0000833333333333333-0.00633074554860363i | #DIV/0! | #DIV/0! | 0.00096+0.179020515772161i | #DIV/0! | #DIV/0! | 0.12424255961966-0.0111448111226125i | 1.65894092687846-0.168238573258436i | 0.0748046542939272+0.000868154595232231i | #DIV/0! | -3.42200749395461-3.2913151761839i | #DIV/0! | #DIV/0! | #DIV/0! | #DIV/0!
| 42000 | -0.0101259444495155+0.0223815864233007i | -2.36492300539704-0.861184103551582i | 17842.154023182-12571.5174991729i | 0.298342273645751+0.134709947756116i | 0.298342273645751+0.134709947756116i | 1.06084821017678+2.43714390930703i | 164.933614313464i | -5.73766309728287+35.1701800224202i | 4.56801081626465-0.745225275269065i | 0.812962254664724-0.128689230491074i | 5.38097307092937-0.873914505760139i | -0.536911734276935i | 0.859292377254169-0.511484711788025i | 0.140707622745831+0.511484711788025i | -0.140707622745831+0.0254270224889099i | -0.332259516749914-3.69513088094571i | 0.05892035492751i | 0.217718423008924-0.0195768486549479i | #DIV/0! | 0.0000833333333333333-0.00631567234491646i | #DIV/0! | #DIV/0! | 0.00096+0.179447772373049i | #DIV/0! | #DIV/0! | 0.124237774397126-0.0111712370179184i | 1.65875741234589-0.168685318771392i | 0.0748093247988542+0.000872941258361043i | #DIV/0! | -3.42577121557382-3.29832801285861i | #DIV/0! | #DIV/0! | #DIV/0! | #DIV/0!
| 42100 | -0.0101241590734251+0.0223373264154088i | -2.36582087599312-0.863806996303198i | 17813.9782918961-12581.5498969515i | 0.298461172577852+0.135007804194087i | 0.298461172577852+0.135007804194087i | 1.06371697711669+2.44152580129178i | 165.326313395163i | -5.76978540263896+35.2539185462831i | 4.5672494620108-0.747492771378712i | 0.812867519228938-0.128980601409825i | 5.38011698123974-0.876473372788537i | -0.538190095549023i | 0.858637813054499-0.512582779649285i | 0.141362186945501+0.512582779649285i | -0.141362186945501+0.025607315899738i | -0.332254367732296-3.68621152135803i | 0.0590606414868612i | 0.217710017107664-0.0196231560950809i | #DIV/0! | 0.0000833333333333333-0.00630067074789769i | #DIV/0! | #DIV/0! | 0.00096+0.179875028973937i | #DIV/0! | #DIV/0! | 0.124232977694808-0.0111976616687157i | 1.65857350063569-0.169131626665766i | 0.0748140064193039+0.000877713850972706i | #DIV/0! | -3.42953785310981-3.30533279759498i | #DIV/0! | #DIV/0! | #DIV/0! | #DIV/0!
| 42200 | -0.010122370717203+0.0222932942717632i | -2.36672058155286-0.866426950346103i | 17785.824720192-12591.503446838i | 0.29858031383317+0.135305505186472i | 0.29858031383317+0.135305505186472i | 1.06658681723452+2.44590260479823i | 165.719012476862i | -5.80198409873312+35.337657070146i | 4.566486390137-0.749757726440765i | 0.812772580656292-0.129271868608582i | 5.37925897079329-0.879029595049347i | -0.539468456821111i | 0.85798184566263-0.513680009844014i | 0.14201815433737+0.513680009844014i | -0.14201815433737+0.025788446977097i | -0.332249206187282-3.67733409378307i | 0.0592009280462125i | 0.217701591087936-0.0196694613489045i | #DIV/0! | 0.0000833333333333333-0.00628574024849508i | #DIV/0! | #DIV/0! | 0.00096+0.180302285574825i | #DIV/0! | #DIV/0! | 0.124228169512186-0.0112240850719281i | 1.65838919231808-0.169577497852135i | 0.0748186991462766+0.000882472418795445i | #DIV/0! | -3.43330739878738-3.31232955514433i | #DIV/0! | #DIV/0! | #DIV/0! | #DIV/0!
| 42300 | -0.0101205793798697+0.0222494883563794i | -2.36762212001848-0.869043976071572i | 17757.6935193573-12601.3784102937i | 0.298699697144279+0.135603050452671i | 0.298699697144279+0.135603050452671i | 1.06945772489932+2.45027433400543i | 166.11171155856i | -5.83425918556534+35.4213955940089i | 4.56572160363568-0.75202014934869i | 0.812677439096864-0.129563031881587i | 5.37839904273254-0.881583181230277i | -0.540746818093199i | 0.857324476150549-0.514776400579112i | 0.142675523849451+0.514776400579112i | -0.142675523849451+0.025970417514087i | -0.332244032112876-3.66849830081532i | 0.0593412146055636i | 0.217693144948827-0.0197157644110279i | #DIV/0! | 0.0000833333333333333-0.00627088034247026i | #DIV/0! | #DIV/0! | 0.00096+0.180729542175714i | #DIV/0! | #DIV/0! | 0.124223349848739-0.0112505072244795i | 1.65820448796208-0.170022933229129i | 0.0748234029708135+0.000887217006999787i | #DIV/0! | -3.4370798449178-3.319318310077i | #DIV/0! | #DIV/0! | #DIV/0! | #DIV/0!
| 42400 | -0.0101187850605085+0.0222059070486767i | -2.36852548932959-0.87165808375715i | 17729.5848988448-12611.1750488926i | 0.298819322243351+0.135900439712653i | 0.298819322243351+0.135900439712653i | 1.07232969456828+2.45464100302645i | 166.504410640259i | -5.86661066313563+35.5051341178718i | 4.56495510548754-0.754280048898851i | 0.812582094701001-0.129854091023351i | 5.37753720018854-0.884134139922202i | -0.542025179365287i | 0.856665705592534-0.515871950062848i | 0.143334294407466+0.515871950062848i | -0.143334294407466+0.026153229302439i | -0.332238845507011-3.6597038478549i | 0.0594815011649149i | 0.217684678689425-0.0197620652760553i | #DIV/0! | 0.0000833333333333333-0.00625609053034179i | #DIV/0! | #DIV/0! | 0.00096+0.181156798776602i | #DIV/0! | #DIV/0! | 0.124218518703946-0.0112769281232907i | 1.65801938813553-0.170467933683571i | 0.0748281178839962+0.000891947660206678i | #DIV/0! | -3.44085518389787-3.3262990867836i | #DIV/0! | #DIV/0! | #DIV/0! | #DIV/0!
| 42500 | -0.0101169877582643+0.0221625487432974i | -2.36943068742321-0.874269283568014i | 17701.4990662794-12620.8936243108i | 0.298939188862154+0.136197672686951i | 0.298939188862154+0.136197672686951i | 1.0752027207858+2.4590026259083i | 166.897109721958i | -5.89903853144398+35.5888726417348i | 4.56418689866157-0.756537433791664i | 0.812486547619315-0.130145045828653i | 5.37667344628089-0.886682479620317i | -0.543303540637375i | 0.856005535065153-0.516966656504867i | 0.143994464934847+0.516966656504867i | -0.143994464934847+0.026336884132508i | -0.332233646367644-3.65095044307462i | 0.0596217877242662i | 0.217676192308811-0.0198083639385906i | #DIV/0! | 0.0000833333333333333-0.00624137031732925i | #DIV/0! | #DIV/0! | 0.00096+0.18158405537749i | #DIV/0! | #DIV/0! | 0.124213676077284-0.0113033477652827i | 1.65783389340514-0.170912500090635i | 0.0748328438769443+0.000896664422492138i | #DIV/0! | -3.44463340820901-3.33327190947631i | #DIV/0! | #DIV/0! | #DIV/0! | #DIV/0!
| 42600 | -0.0101151874723436+0.0221194118499276i | -2.37033771223375-0.876877585558379i | 17673.4362274643-12630.5343983162i | 0.299059296732058+0.136494749096673i | 0.299059296732058+0.136494749096673i | 1.07807679818248+2.46335921663177i | 167.289808803657i | -5.9315427904904+35.6726111655976i | 4.56341698611547-0.758792312632805i | 0.812390798002684-0.130435896092545i | 5.37580778411815-0.88922820872535i | -0.544581901909463i | 0.855343965647261-0.518060518116193i | 0.144656034352739+0.518060518116193i | -0.144656034352739+0.02652138379327i | -0.332228434692764-3.64223779738741i | 0.0597620742836173i | 0.217667685806065-0.0198546603932389i | #DIV/0! | 0.0000833333333333333-0.00622671921329795i | #DIV/0! | #DIV/0! | 0.00096+0.182011311978378i | #DIV/0! | #DIV/0! | 0.124208821968227-0.0113297661473768i | 1.65764800433643-0.171356633313999i | 0.0748375809408174+0.000901367337394214i | #DIV/0! | -3.44841451041623-3.34023680219015i | #DIV/0! | #DIV/0! | #DIV/0! | #DIV/0!
| 42700 | -0.010113384202013+0.0220764947931215i | -2.37124656169302-0.879482999672822i | 17645.3965863882-12640.0976327576i | 0.299179645584033+0.13679166866349i | 0.299179645584033+0.13679166866349i | 1.08095192147425+2.46771078911132i | 167.682507885355i | -5.96412344027488+35.7563496894605i | 4.56264537079557-0.761044693934308i | 0.812294846002253-0.130726641610346i | 5.37494021679782-0.891771335544654i | -0.545860263181551i | 0.854680998419999-0.519153533109228i | 0.145319001580001+0.519153533109228i | -0.145319001580001+0.026706730072323i | -0.332223210480295-3.63356562441421i | 0.0599023608429686i | 0.217659159180267-0.0199009546346001i | #DIV/0! | 0.0000833333333333333-0.00621213673270474i | #DIV/0! | #DIV/0! | 0.00096+0.182438568579266i | #DIV/0! | #DIV/0! | 0.124203956376249-0.0113561832664916i | 1.65746172149385-0.17180033420597i | 0.0748423290668117+0.000906056447919845i | #DIV/0! | -3.45219848316727-3.34719378878414i | #DIV/0! | #DIV/0! | #DIV/0! | #DIV/0!
| 42800 | -0.0101115779465984+0.0220337960121277i | -2.37215723373024-0.882085535747631i | 17617.380345232-12649.5835895546i | 0.29930023514865+0.137088431109645i | 0.29930023514865+0.137088431109645i | 1.08382808546144+2.472057357195i | 168.075206967054i | -5.99678048079742+35.8400882133235i | 4.56187205563731-0.763294586115759i | 0.812198691769432-0.131017282177645i | 5.37407074740674-0.894311868293404i | -0.547138624453639i | 0.854016634466794-0.520245699697759i | 0.145983365533206+0.520245699697759i | -0.145983365533206+0.02689292475588i | -0.332217973728172-3.62493364045243i | 0.0600426474023197i | 0.217650612430492-0.0199472466572737i | #DIV/0! | 0.0000833333333333333-0.0061976223945442i | #DIV/0! | #DIV/0! | 0.00096+0.182865825180155i | #DIV/0! | #DIV/0! | 0.124199079300825-0.0113825991195454i | 1.65727504544078-0.172243603607648i | 0.0748470882461613+0.000910731796550779i | #DIV/0! | -3.45598531919168-3.35414289294263i | #DIV/0! | #DIV/0! | #DIV/0! | #DIV/0!
| 42900 | -0.0101097687054847+0.0219913139607188i | -2.37306972627208-0.884685203512112i | 17589.3877043751-12658.9925306871i | 0.29942106515609+0.137385036157951i | 0.29942106515609+0.137385036157951i | 1.08670528502784+2.47639893466437i | 168.467906048753i | -6.02951391205803+35.9238267371863i | 4.56109704356522-0.765541997505392i | 0.812102335455892-0.131307817590305i | 5.37319937902111-0.896849815095697i | -0.548416985725727i | 0.853350874873354-0.521337016096959i | 0.146649125126646+0.521337016096959i | -0.146649125126646+0.0270799696287679i | -0.332212724434333-3.61634156444463i | 0.0601829339616709i | 0.217642045555817-0.0199935364558582i | #DIV/0! | 0.0000833333333333333-0.00618317572229584i | #DIV/0! | #DIV/0! | 0.00096+0.183293081781043i | #DIV/0! | #DIV/0! | 0.124194190741426-0.0114090137034559i | 1.65708797673949-0.17268644234906i | 0.074851858470137+0.000915393425249549i | #DIV/0! | -3.45977501129992-3.36108413817648i | #DIV/0! | #DIV/0! | #DIV/0! | #DIV/0!
| 43000 | -0.0101079564781149+0.0219490471070208i | -2.37398403724255-0.887282012589927i | 17561.4188624031-12668.3247181857i | 0.29954213533613+0.137681483531794i | 0.29954213533613+0.137681483531794i | 1.08958351513972+2.48073553523433i | 168.860605130451i | -6.0623237340567+36.0075652610493i | 4.56032033749305-0.767786936341164i | 0.812005777213572-0.13159824764446i | 5.37232611470662-0.899385183985624i | -0.549695346997814i | 0.852683720727669-0.522427480523391i | 0.147316279272331+0.522427480523391i | -0.147316279272331+0.0272678664744229i | -0.332207462596731-3.60778911794787i | 0.0603232205210222i | 0.217633458555314-0.0200398240249518i | #DIV/0! | 0.0000833333333333333-0.00616879624387193i | #DIV/0! | #DIV/0! | 0.00096+0.183720338381931i | #DIV/0! | #DIV/0! | 0.124189290697523-0.0114354270151407i | 1.65690051595123-0.173128851249298i | 0.074856639730045+0.00092004137546507i | #DIV/0! | -3.46356755238227-3.36801754782426i | #DIV/0! | #DIV/0! | #DIV/0! | #DIV/0!
| 43100 | -0.0101061412639888+0.0219069939333487i | -2.37490016456315-0.889875972500298i | 17533.4740161138-12677.5804141208i | 0.299663445418161+0.137977772955127i | 0.299663445418161+0.137977772955127i | 1.09246277084503+2.48506717255314i | 169.25330421215i | -6.09520994679344+36.0913037849121i | 4.55954194032423-0.770029410771917i | 0.811909017194672-0.131888572136513i | 5.3714509575189-0.90191798290843i | -0.550973708269902i | 0.852015173120006-0.523517091195012i | 0.147984826879994+0.523517091195012i | -0.147984826879994+0.02745661707489i | -0.332202188213301-3.5992760251033i | 0.0604635070803733i | 0.217624851428051-0.0200861093591504i | #DIV/0! | 0.0000833333333333333-0.00615448349156595i | #DIV/0! | #DIV/0! | 0.00096+0.184147594982819i | #DIV/0! | #DIV/0! | 0.124184379168584-0.0114618390515159i | 1.65671266363622-0.173570831116658i | 0.074861432017226+0.000924675688139477i | #DIV/0! | -3.46736293540818-3.37494314505344i | #DIV/0! | #DIV/0! | #DIV/0! | #DIV/0!
| 43200 | -0.010104323062663+0.0218651529360412i | -2.3758181061528-0.892467092659358i | 17505.5533605248-12686.7598805933i | 0.29978499513118+0.138273904152479i | 0.29978499513118+0.138273904152479i | 1.09534304727242+2.48939386020232i | 169.646003293849i | -6.12817255026824+36.1750423087751i | 4.5587618549517-0.772269428858365i | 0.811812055551655-0.132178790863142i | 5.37057391050335-0.904448219721507i | -0.55225206954199i | 0.85134523314291-0.52460584633117i | 0.14865476685709+0.52460584633117i | -0.14865476685709+0.02764622321082i | -0.332196901281947-3.59080201260626i | 0.0606037936397246i | 0.217616224173098-0.0201323924530471i | #DIV/0! | 0.0000833333333333333-0.00614023700200213i | #DIV/0! | #DIV/0! | 0.00096+0.184574851583708i | #DIV/0! | #DIV/0! | 0.124179456154079-0.0114882498094961i | 1.65652442035368-0.174012382748767i | 0.0748662353230568+0.000929296403713897i | #DIV/0! | -3.47116115342522-3.38186095286168i | #DIV/0! | #DIV/0! | #DIV/0! | #DIV/0!
| 43300 | -0.0101025018737501+0.0218235226252993i | -2.37673785992784-0.89505538238134i | 17477.6570888797-12695.8633797242i | 0.299906784203794+0.138569876848952i | 0.299906784203794+0.138569876848952i | 1.09822433963034+2.49371561169655i | 170.038702375548i | -6.16121154448111+36.2587808326379i | 4.55798008425832-0.774506998574235i | 0.811714892437246-0.132468903621297i | 5.36969497669557-0.906975902195532i | -0.553530430814078i | 0.850673901891204-0.525693744152615i | 0.149326098108796+0.525693744152615i | -0.149326098108796+0.027836686661463i | -0.332191601800604-3.5823668096769i | 0.0607440801990759i | 0.217607576789521-0.0201786733012354i | #DIV/0! | 0.0000833333333333333-0.00612605631608526i | #DIV/0! | #DIV/0! | 0.00096+0.185002108184596i | #DIV/0! | #DIV/0! | 0.124174521653474-0.0115146592859964i | 1.65633578666184-0.174453506932734i | 0.0748710496389469+0.000933903562133508i | #DIV/0! | -3.47496219955818-3.38877099407789i | #DIV/0! | #DIV/0! | #DIV/0! | #DIV/0!
| 43400 | -0.0101006776969171+0.0217821015250265i | -2.37765942380206-0.897640850879783i | 17449.7853926561-12704.891173645i | 0.300028812364221+0.138865690770216i | 0.300028812364221+0.138865690770216i | 1.10110664320619+2.49803244048359i | 170.431401457246i | -6.19432692943204+36.3425193565009i | 4.55719663111686-0.776742127807236i | 0.811617528004431-0.1327589102082i | 5.36881415912129-0.909501038015436i | -0.554808792086166i | 0.85000118046198-0.526780782881495i | 0.14999881953802+0.526780782881495i | -0.14999881953802+0.028028009204671i | -0.332186289767176-3.57397014803088i | 0.060884366758427i | 0.217598909276382-0.0202249518983058i | #DIV/0! | 0.0000833333333333333-0.00611194097895145i | #DIV/0! | #DIV/0! | 0.00096+0.185429364785484i | #DIV/0! | #DIV/0! | 0.124169575666235-0.0115410674779298i | 1.65614676311798-0.174894204445261i | 0.0748758749563392+0.00093849720285403i | #DIV/0! | -3.47876606700825-3.39567329136337i | #DIV/0! | #DIV/0! | #DIV/0! | #DIV/0!
| 43500 | -0.0100988505318862+0.0217408881726715i | -2.37858279568669-0.900223507268866i | 17421.9384615714-12713.8435244884i | 0.300151079340291+0.139161345642524i | 0.300151079340291+0.139161345642524i | 1.10398995336536+2.50234435994437i | 170.824100538945i | -6.22751870512104+36.4262578803638i | 4.5564114983904-0.778974824360175i | 0.811519962406458-0.133048810421347i | 5.36793146079686-0.912023634781522i | -0.556087153358254i | 0.849327069954606-0.527866960741363i | 0.150672930045394+0.527866960741363i | -0.150672930045394+0.028220192616891i | -0.332180965179548-3.5656117618509i | 0.0610246533177783i | 0.217590221632744-0.0202712282388469i | #DIV/0! | 0.0000833333333333333-0.00609789053991937i | #DIV/0! | #DIV/0! | 0.00096+0.185856621386372i | #DIV/0! | #DIV/0! | 0.124164618191826-0.0115674743822083i | 1.65595735027843-0.175334476052787i | 0.0748807112667088+0.000943077364847307i | #DIV/0! | -3.48257274905205-3.40256786721324i | #DIV/0! | #DIV/0! | #DIV/0! | #DIV/0!
| 43600 | -0.0100970203784327+0.0216998811190731i | -2.37950797349044-0.902803360564443i | 17394.1164835907-12722.7206943778i | 0.30027358485945+0.139456841192696i | 0.30027358485945+0.139456841192696i | 1.10687426555043+2.50665138339276i | 171.216799620644i | -6.2607868715481+36.5099964042266i | 4.55562468893224-0.781205095951899i | 0.811422195796835-0.133338604058509i | 5.36704688472908-0.914543700010408i | -0.557365514630342i | 0.848651571470717-0.528952275957181i | 0.151348428529283+0.528952275957181i | -0.151348428529283+0.028413238673161i | -0.332175628035677-3.55729138775827i | 0.0611649398771294i | 0.217581513857665-0.0203175023174499i | #DIV/0! | 0.0000833333333333333-0.00608390455244248i | #DIV/0! | #DIV/0! | 0.00096+0.18628387798726i | #DIV/0! | #DIV/0! | 0.124159649229711-0.0115938799957455i | 1.65576754869859-0.175774322511623i | 0.0748855585615641+0.000947644086605741i | #DIV/0! | -3.48638223904087-3.4094547439572i | #DIV/0! | #DIV/0! | #DIV/0! | #DIV/0!
| 43700 | -0.010095187236385+0.0216590789283065i | -2.3804349551194-0.905380419685295i | 17366.3196449339-12731.5229454185i | 0.300396328648754+0.139752177148128i | 0.300396328648754+0.139752177148128i | 1.10975957528019+2.51095352407557i | 171.609498702342i | -6.29413142871322+36.5937349280896i | 4.5548362055861-0.783432950218319i | 0.811324228329329-0.133628290917728i | 5.36616043391543-0.917061241136047i | -0.55864387590243i | 0.847974686114219-0.530036726755318i | 0.152025313885781+0.530036726755318i | -0.152025313885781+0.028607149147112i | -0.332170278333427-3.54900876478508i | 0.0613052264364807i | 0.217572785950204-0.0203637741286996i | #DIV/0! | 0.0000833333333333333-0.0060699825740616i | #DIV/0! | #DIV/0! | 0.00096+0.186711134588149i | #DIV/0! | #DIV/0! | 0.124154668779351-0.0116202843154514i | 1.65557735893295-0.17621374456805i | 0.074890416832444+0.000952197406149433i | #DIV/0! | -3.49019453039959-3.41633394376086i | #DIV/0! | #DIV/0! | #DIV/0! | #DIV/0!
| 43800 | -0.0100933511056238+0.0216184801775335i | -2.38136373847723-0.90795469345435i | 17338.5481300817-12740.250539688i | 0.300519310434884+0.140047353236796i | 0.300519310434884+0.140047353236796i | 1.11264587814886+2.51525079517271i | 172.002197784041i | -6.32755237661641+36.6774734519524i | 4.55404605118655-0.785658394713448i | 0.811226060157966-0.133917870797325i | 5.36527211134452-0.919576265510773i | -0.559922237174518i | 0.847296414991282-0.531120311363557i | 0.152703585008718+0.531120311363557i | -0.152703585008718+0.028801925810961i | -0.33216491607071-3.54076363434664i | 0.0614455129958319i | 0.217564037909415-0.0204100436671822i | #DIV/0! | 0.0000833333333333333-0.00605612416635825i | #DIV/0! | #DIV/0! | 0.00096+0.187138391189037i | #DIV/0! | #DIV/0! | 0.124149676840209-0.0116466873382366i | 1.65538678153514-0.176652742958479i | 0.0748952860709189+0.000956737361030795i | #DIV/0! | -3.49400961662609-3.42320548862706i | #DIV/0! | #DIV/0! | #DIV/0! | #DIV/0!
| 43900 | -0.0100915119860816+0.0215780834568518i | -2.38229432146497-0.910526190599711i | 17310.8021217842-12748.9037392268i | 0.300642529944131+0.140342369187249i | 0.300642529944131+0.140342369187249i | 1.11553316982519+2.51954320979686i | 172.39489686574i | -6.36104971525766+36.7612119758154i | 4.55325422855872-0.78788143691029i | 0.811127691437031-0.134207343495893i | 5.36438191999575-0.922088780406183i | -0.561200598446606i | 0.846616759210342-0.532203028011095i | 0.153383240789658+0.532203028011095i | -0.153383240789658+0.028997570435511i | -0.332159541245389-3.53255574021434i | 0.061585799555183i | 0.217555269734351-0.0204563109274801i | #DIV/0! | 0.0000833333333333333-0.00604232889490872i | #DIV/0! | #DIV/0! | 0.00096+0.187565647789925i | #DIV/0! | #DIV/0! | 0.124144673411741-0.0116730890610096i | 1.65519581705788-0.177091318409536i | 0.0749001662685879+0.0009612639883396i | #DIV/0! | -3.49782749129016-3.43006940039657i | #DIV/0! | #DIV/0! | #DIV/0! | #DIV/0!
| 44000 | -0.010089669877742+0.0215378873691504i | -2.38322670198119-0.913094919755891i | 17283.0818010668-12757.4828060287i | 0.300765986902413+0.140637224728614i | 0.300765986902413+0.140637224728614i | 1.11842144605155+2.52383078099369i | 172.787595947439i | -6.39462344463698+36.8449504996783i | 4.55246074051883-0.790102084201886i | 0.811029122321068-0.134496708812301i | 5.3634898628399-0.924598793014187i | -0.562478959718694i | 0.845935719882097-0.533284874928549i | 0.154064280117903+0.533284874928549i | -0.154064280117903+0.029194084790145i | -0.332154153855361-3.5243848284889i | 0.0617260861145343i | 0.217546481424064-0.0205025759041763i | #DIV/0! | 0.0000833333333333333-0.00602859632923846i | #DIV/0! | #DIV/0! | 0.00096+0.187992904390813i | #DIV/0! | #DIV/0! | 0.124139658493409-0.0116994894806794i | 1.65500446605309-0.177529471638225i | 0.0749050574170816+0.000965777324708885i | #DIV/0! | -3.50164814803274-3.43692570074958i | #DIV/0! | #DIV/0! | #DIV/0! | #DIV/0!
| 44100 | -0.0100878247806386+0.0214978905299623i | -2.38416087792192-0.915660889464853i | 17255.3873472382-12765.9880020323i | 0.300889681035264+0.140931919590595i | 0.300889681035264+0.140931919590595i | 1.12131070264318+2.52811352174173i | 173.180295029137i | -6.42827356475436+36.9286890235412i | 4.55166558987409-0.792320343902202i | 0.810930352964878-0.134785966545693i | 5.36259594283897-0.927106310447895i | -0.563757320990782i | 0.845253298119507-0.534365850347958i | 0.154746701880493+0.534365850347958i | -0.154746701880493+0.029391470642824i | -0.332148753898525-3.51625064757395i | 0.0618663726738856i | 0.217537672977602-0.0205488385918529i | #DIV/0! | 0.0000833333333333333-0.0060149260427776i | #DIV/0! | #DIV/0! | 0.00096+0.188420160991701i | #DIV/0! | #DIV/0! | 0.124134632084669-0.0117258885941542i | 1.6548127290718-0.177967203352017i | 0.0749099595080599+0.000970277406319368i | #DIV/0! | -3.5054715805651-3.44377441120658i | #DIV/0! | #DIV/0! | #DIV/0! | #DIV/0!
| 44200 | -0.0100859766948552+0.0214580915673232i | -2.38509684718069-0.918224108177166i | 17227.7189378973-12774.4195891114i | 0.301013612067843+0.141226453503475i | 0.301013612067843+0.141226453503475i | 1.12420093548725+2.5323914449524i | 173.572994110836i | -6.46200007560981+37.0124275474041i | 4.55086877942303-0.794536223247116i | 0.810831383523516-0.13507511649549i | 5.36170016294655-0.929611339742606i | -0.56503568226287i | 0.84456949503779-0.535445952502782i | 0.15543050496221+0.535445952502782i | -0.15543050496221+0.029589729760088i | -0.332143341372715-3.50815294814996i | 0.0620066592332367i | 0.217528844394009-0.0205950989850865i | #DIV/0! | 0.0000833333333333333-0.00600131761281655i | #DIV/0! | #DIV/0! | 0.00096+0.18884741759259i | #DIV/0! | #DIV/0! | 0.124129594184975-0.0117522863983393i | 1.65462060666427-0.178404514248971i | 0.0749148725332083+0.000974764268905646i | #DIV/0! | -3.50929778266794-3.45061555312957i | #DIV/0! | #DIV/0! | #DIV/0! | #DIV/0!
| 44300 | -0.0100841256205242+0.0214184891216297i | -2.3860346076485-0.920784584253044i | 17200.0767489402-12782.7778290663i | 0.301137779724932+0.141520826198114i | 0.301137779724932+0.141520826198114i | 1.12709214054203+2.53666456346997i | 173.965693192535i | -6.49580297720332+37.0961660712671i | 4.55007031195549-0.796749729395294i | 0.810732214152298-0.135364158461391i | 5.36080252610779-0.932113887856685i | -0.566314043534958i | 0.843884311754423-0.536525179627912i | 0.156115688245577+0.536525179627912i | -0.156115688245577+0.0297888639070459i | -0.332137916275834-3.50009148314858i | 0.062146945792588i | 0.217519995672334-0.0206413570784574i | #DIV/0! | 0.0000833333333333333-0.00598777062046259i | #DIV/0! | #DIV/0! | 0.00096+0.189274674193478i | #DIV/0! | #DIV/0! | 0.124124544793785-0.011778682890142i | 1.65442809937994-0.178841405017872i | 0.0749197964842446+0.000979237947760028i | #DIV/0! | -3.51312674819053-3.45744914772301i | #DIV/0! | #DIV/0! | #DIV/0! | #DIV/0!
| 44400 | -0.0100822715578271+0.0213790818455007i | -2.38697415721387-0.923342325963473i | 17172.4609545677-12791.062983615i | 0.301262183730939+0.141815037405954i | 0.301262183730939+0.141815037405954i | 1.12998431383608+2.54093289007163i | 174.358392274233i | -6.5296822695349+37.1799045951299i | 4.54927019025285-0.798960869429146i | 0.810632845006791-0.13565309224337i | 5.35990303525964-0.934613961672516i | -0.567592404807046i | 0.843197749389137-0.537603529959666i | 0.156802250610863+0.537603529959666i | -0.156802250610863+0.02998887484738i | -0.332132478605717-3.49206600772724i | 0.0622872323519391i | 0.217511126811615-0.0206876128665397i | #DIV/0! | 0.0000833333333333333-0.00597428465059668i | #DIV/0! | #DIV/0! | 0.00096+0.189701930794366i | #DIV/0! | #DIV/0! | 0.124119483910549-0.0118050780664661i | 1.65423520776746-0.179277876338315i | 0.0749247313529103+0.000983698477738592i | #DIV/0! | -3.51695847104995-3.4642752160351i | #DIV/0! | #DIV/0! | #DIV/0! | #DIV/0!
| 44500 | -0.0100804145069928+0.0213398684036398i | -2.38791549376283-0.925897341491201i | 17144.8717272925-12799.2753143839i | 0.301386823809898+0.142109086859014i | 0.301386823809898+0.142109086859014i | 1.1328774514674+2.54519643746743i | 174.751091355932i | -6.56363795260454+37.2636431189929i | 4.54846841708813-0.801169650355689i | 0.81053327624282-0.135941917641678i | 5.35900169333095-0.937111567997367i | -0.568870766079134i | 0.842509809063917-0.538681001735797i | 0.157490190936083+0.538681001735797i | -0.157490190936083+0.030189764343337i | -0.332127028360255-3.4840762792442i | 0.0624275189112904i | 0.217502237810896-0.0207338663439105i | #DIV/0! | 0.0000833333333333333-0.00596085929183128i | #DIV/0! | #DIV/0! | 0.00096+0.190129187395254i | #DIV/0! | #DIV/0! | 0.124114411534722-0.0118314719242172i | 1.65404193237473-0.179713928880851i | 0.074929677130977+0.000988145893265083i | #DIV/0! | -3.52079294523023-3.47109377895863i | #DIV/0! | #DIV/0! | #DIV/0! | #DIV/0!
| 44600 | -0.0100785544682977+0.0213008474727i | -2.38885861517891-0.928449638931813i | 17117.3092379466-12807.4150828995i | 0.301511699685473+0.142402974289893i | 0.301511699685473+0.142402974289893i | 1.13577154960263+2.54945521830033i | 175.143790437631i | -6.59767002641224+37.3473816428557i | 4.54766499522616-0.803376079107473i | 0.810433508016464-0.136230634456845i | 5.35809850324262-0.939606713564318i | -0.570149127351221i | 0.841820491903001-0.539757593195491i | 0.158179508096999+0.539757593195491i | -0.158179508096999+0.03039153415573i | -0.332121565537275-3.47612205723381i | 0.0625678054706416i | 0.217493328669212-0.0207801175051412i | #DIV/0! | 0.0000833333333333333-0.00594749413646843i | #DIV/0! | #DIV/0! | 0.00096+0.190556443996142i | #DIV/0! | #DIV/0! | 0.124109327665753-0.0118578644602974i | 1.65384827374889-0.180149563307069i | 0.0749346338102401+0.000992580228337036i | #DIV/0! | -3.52463016478154-3.47790485723214i | #DIV/0! | #DIV/0! | #DIV/0! | #DIV/0!
| 44700 | -0.0100766914420653+0.0212620177411503i | -2.38980351934316-0.9309992262948i | 17089.7736556883-12815.48255058i | 0.301636811080956+0.142696699431776i | 0.301636811080956+0.142696699431776i | 1.1386666044762+2.55370924514625i | 175.53648951933i | -6.63177849095801+37.4311201667186i | 4.54685992742365-0.80558016254341i | 0.810333540484055-0.136519242489678i | 5.35719346790771-0.942099405033088i | -0.571427488623309i | 0.841129799032875-0.540833302579376i | 0.158870200967125+0.540833302579376i | -0.158870200967125+0.030594186043933i | -0.332116090134626-3.46820310338221i | 0.0627080920299928i | 0.217484399385598-0.0208263663448035i | #DIV/0! | 0.0000833333333333333-0.00593418878045846i | #DIV/0! | #DIV/0! | 0.00096+0.190983700597031i | #DIV/0! | #DIV/0! | 0.124104232303092-0.0118842556716091i | 1.65365423243634-0.180584780269721i | 0.0749396013825228+0.000997001516529378i | #DIV/0! | -3.52847012381936-3.48470847144105i | #DIV/0! | #DIV/0! | #DIV/0! | #DIV/0!
| 44800 | -0.0100748254286648+0.0212233779091438i | -2.39075020413418-0.93354611150448i | 17062.2651480097-12823.4779787261i | 0.301762157719272+0.142990262018424i | 0.301762157719272+0.142990262018424i | 1.1415626123895+2.55795853051401i | 175.929188601028i | -6.66596334624184+37.5148586905815i | 4.54605321642937-0.807781907449676i | 0.810233373802178-0.136807741541264i | 5.35628659023155-0.94458964899094i | -0.572705849895397i | 0.840437731582275-0.541908128129519i | 0.159562268417725+0.541908128129519i | -0.159562268417725+0.0307977217658779i | -0.332110602150153-3.46031918150334i | 0.062848378589344i | 0.217475449959091-0.0208726128574678i | #DIV/0! | 0.0000833333333333333-0.00592094282335921i | #DIV/0! | #DIV/0! | 0.00096+0.191410957197919i | #DIV/0! | #DIV/0! | 0.12409912544619-0.0119106455550542i | 1.65345980898279-0.181019580412837i | 0.0749445798396735+0.0010014097909997i | #DIV/0! | -3.53231281652368-3.49150464201849i | #DIV/0! | #DIV/0! | #DIV/0! | #DIV/0!
| 44900 | -0.010072956428511+0.0211849266883876i | -2.39169866742808-0.93609030240108i | 17034.7838807442-12831.4016285131i | 0.301887739322977+0.143283661784181i | 0.301887739322977+0.143283661784181i | 1.14445956971015+2.56220308684544i | 176.321887682727i | -6.70022459226374+37.5985972144444i | 4.54524486498431-0.809981320540562i | 0.810133008127673-0.137096131412967i | 5.35537787311198-0.947077451953529i | -0.573984211167485i | 0.839744290682183-0.542982068089433i | 0.160255709317817+0.542982068089433i | -0.160255709317817+0.031002143078052i | -0.3321051015817-3.45247005751518i | 0.0629886651486953i | 0.21746648038872-0.0209188570377031i | #DIV/0! | 0.0000833333333333333-0.00590775586829604i | #DIV/0! | #DIV/0! | 0.00096+0.191838213798807i | #DIV/0! | #DIV/0! | 0.124094007094491-0.0119370341075333i | 1.65326500393319-0.181453964371821i | 0.0749495691735648+0.00100580508449283i | #DIV/0! | -3.53615823713823-3.49829338924652i | #DIV/0! | #DIV/0! | #DIV/0! | #DIV/0!
| 45000 | -0.010071084442064+0.0211466628020149i | -2.39264890709851-0.938631806741709i | 17007.3300180736-12839.2537609823i | 0.302013555614263+0.143576898463977i | 0.302013555614263+0.143576898463977i | 1.14735747287106+2.5664429265154i | 176.714586764426i | -6.7345622290237+37.6823357383074i | 4.54443487582172-0.812178408459286i | 0.81003244361763-0.137384411906431i | 5.35446731943935-0.949562820365717i | -0.575262572439573i | 0.839049477465824-0.544055120704078i | 0.160950522534176+0.544055120704078i | -0.160950522534176+0.031207451735495i | -0.332099588427126-3.44465549941642i | 0.0631289517080464i | 0.217457490673516-0.0209650988800781i | #DIV/0! | 0.0000833333333333333-0.00589462752192204i | #DIV/0! | #DIV/0! | 0.00096+0.192265470399695i | #DIV/0! | #DIV/0! | 0.124088877247444-0.0119634213259474i | 1.65306981783187-0.181887932773567i | 0.0749545693760944+0.00101018742934496i | #DIV/0! | -3.54000637996957-3.50507473325711i | #DIV/0! | #DIV/0! | #DIV/0! | #DIV/0!
| 45100 | -0.0100692094698282+0.0211085849844578i | -2.39360092101666-0.941170632201276i | 16979.9037225356-12847.0346370329i | 0.302139606314954+0.14386997179332i | 0.302139606314954+0.14386997179332i | 1.15025631836979+2.57067806183178i | 177.107285846125i | -6.76897625652173+37.7660742621702i | 4.54362325166733-0.814373177778867i | 0.80993168042939-0.137672582823581i | 5.35355493209672-0.952045760602448i | -0.576540933711661i | 0.838353293068667-0.545127284219861i | 0.161646706931333+0.545127284219861i | -0.161646706931333+0.0314136494918i | -0.332094062684206-3.43687527726334i | 0.0632692382673977i | 0.217448480812503-0.0210113383791551i | #DIV/0! | 0.0000833333333333333-0.00588155739437897i | #DIV/0! | #DIV/0! | 0.00096+0.192692727000584i | #DIV/0! | #DIV/0! | 0.124083735904491-0.0119898072071933i | 1.65287425122243-0.182321486236543i | 0.0749595804391829+0.00101455685748992i | #DIV/0! | -3.54385723938645-3.51184869403306i | #DIV/0! | #DIV/0! | #DIV/0! | #DIV/0!
| 45200 | -0.0100673315123521+0.0210706919813229i | -2.39455470705131-0.943706786373529i | 16952.5051550313-12854.7445174135i | 0.302265891146515+0.144162881508305i | 0.302265891146515+0.144162881508305i | 1.15315610276763+2.57490850503561i | 177.499984927823i | -6.80346667475782+37.8498127860332i | 4.54280999523932-0.816565635002882i | 0.809830718720548-0.137960643966618i | 5.35264071395987-0.9545262789695i | -0.577819294983749i | 0.837655738628423-0.546198556884647i | 0.162344261371577+0.546198556884647i | -0.162344261371577+0.0316207380991019i | -0.332088524350802-3.42912916314717i | 0.0634095248267488i | 0.217439450804709-0.0210575755295006i | #DIV/0! | 0.0000833333333333333-0.00586854509925869i | #DIV/0! | #DIV/0! | 0.00096+0.193119983601472i | #DIV/0! | #DIV/0! | 0.124078583065078-0.0120161917481706i | 1.65267830464782-0.182754625370924i | 0.0749646023547773+0.00101891340046111i | #DIV/0! | -3.54771080981894-3.51861529140914i | #DIV/0! | #DIV/0! | #DIV/0! | #DIV/0!
| 45300 | -0.0100654505702275+0.0210329825492683i | -2.39551026306878-0.946240276771963i | 16925.1344748324-12862.3836627145i | 0.302392409830047+0.144455627345611i | 0.302392409830047+0.144455627345611i | 1.15605682268892+2.57913426830109i | 177.892684009522i | -6.83803348373198+37.933551309896i | 4.54199510924869-0.818755786566364i | 0.809729558648945-0.138248595138028i | 5.35172466789763-0.957004381704392i | -0.579097656255837i | 0.83695681528504-0.547268936947753i | 0.16304318471496+0.547268936947753i | -0.16304318471496+0.031828719308084i | -0.332082973424703-3.42141693117147i | 0.0635498113861001i | 0.217430400649156-0.0211038103256752i | #DIV/0! | 0.0000833333333333333-0.00585559025356496i | #DIV/0! | #DIV/0! | 0.00096+0.19354724020236i | #DIV/0! | #DIV/0! | 0.124073418728646-0.0120425749457753i | 1.65248197865038-0.18318735077867i | 0.0749696351148436+0.001023257089398i | #DIV/0! | -3.5515670857577-3.52537454507305i | #DIV/0! | #DIV/0! | #DIV/0! | #DIV/0!
| 45400 | -0.0100635666440891+0.020995455455881i | -2.39646758693292-0.948771110830754i | 16897.7918395886-12869.9523333596i | 0.302519162086292+0.144748209042501i | 0.302519162086292+0.144748209042501i | 1.15895847482014+2.58335536373558i | 178.285383091221i | -6.87267668344419+38.017289833759i | 4.5411785963991-0.820943638836498i | 0.809628200372676-0.138536436140575i | 5.35080679677178-0.959480074977073i | -0.580376017527925i | 0.836256524180703-0.548338422659957i | 0.163743475819297+0.548338422659957i | -0.163743475819297+0.032037594867968i | -0.332077409903752-3.41373835743007i | 0.0636900979454514i | 0.217421330344866-0.0211500427622418i | #DIV/0! | 0.0000833333333333333-0.00584269247767604i | #DIV/0! | #DIV/0! | 0.00096+0.193974496803248i | #DIV/0! | #DIV/0! | 0.124068242894637-0.0120689567969049i | 1.65228527377177-0.183619663053644i | 0.0749746787113739+0.00102758795504905i | #DIV/0! | -3.55542606175306-3.53212647456633i | #DIV/0! | #DIV/0! | #DIV/0! | #DIV/0!
| 45500 | -0.010061679734614+0.0209581094795578i | -2.39742667650521-0.951299295905699i | 16870.4774053355-12877.4507895982i | 0.302646147635631+0.145040626336823i | 0.302646147635631+0.145040626336823i | 1.16186105590931+2.58757180337979i | 178.678082172919i | -6.90739627389448+38.1010283576219i | 4.54036045938718-0.823129198113495i | 0.809526644050083-0.138824166777304i | 5.34988710343726-0.961953364890799i | -0.581654378800013i | 0.835554866459833-0.549407012273497i | 0.164445133540167+0.549407012273497i | -0.164445133540167+0.0322473665265161i | -0.332071833785739-3.40609321998517i | 0.0638303845048025i | 0.217412239890854-0.0211962728337586i | #DIV/0! | 0.0000833333333333333-0.00582985139530751i | #DIV/0! | #DIV/0! | 0.00096+0.194401753404136i | #DIV/0! | #DIV/0! | 0.12406305556249-0.0120953372984541i | 1.65208819055305-0.184051562781695i | 0.0749797331363807+0.00103190602777719i | #DIV/0! | -3.55928773241452-3.53887109928549i | #DIV/0! | #DIV/0! | #DIV/0! | #DIV/0!
| 45600 | -0.0100597898425211+0.0209209434093869i | -2.39838752964472-0.953824839275118i | 16843.1913265013-12884.8792914973i | 0.302773366198094+0.145332878967011i | 0.302773366198094+0.145332878967011i | 1.16476456276505+2.59178359920776i | 179.070781254618i | -6.94219225508283+38.1847668814847i | 4.53954070090261-0.825312470631327i | 0.809424889839755-0.139111786851543i | 5.34896559074236-0.96442425748287i | -0.582932740072101i | 0.834851843269085-0.550474704042076i | 0.165148156730915+0.550474704042076i | -0.165148156730915+0.0324580360300251i | -0.332066245068462-3.39848129884576i | 0.0639706710641537i | 0.21740312928614-0.0212425005347832i | #DIV/0! | 0.0000833333333333333-0.00581706663347572i | #DIV/0! | #DIV/0! | 0.00096+0.194829010005025i | #DIV/0! | #DIV/0! | 0.124057856731645-0.0121217164473172i | 1.65189072953469-0.184483050540768i | 0.0749847983818987+0.00103621133756352i | #DIV/0! | -3.56315209240977-3.54560843848288i | #DIV/0! | #DIV/0! | #DIV/0! | #DIV/0!
| 45700 | -0.0100578969685709+0.0208839560450302i | -2.39935014420803-0.956347748140755i | 16815.9337559152-12892.2380989341i | 0.302900817493346+0.145624966672085i | 0.302900817493346+0.145624966672085i | 1.16766899225592+2.59599076312692i | 179.463480336317i | -6.97706462700924+38.2685054053477i | 4.53871932362812-0.82749346255848i | 0.809322937900533-0.139399296166901i | 5.34804226152865-0.966892758725381i | -0.584211101344189i | 0.834147455757344-0.551541496220865i | 0.165852544242656+0.551541496220865i | -0.165852544242656+0.032669605123324i | -0.332060643749738-3.39090237594633i | 0.064110957623505i | 0.217393998529738-0.0212887258598732i | #DIV/0! | 0.0000833333333333333-0.00580433782246154i | #DIV/0! | #DIV/0! | 0.00096+0.195256266605913i | #DIV/0! | #DIV/0! | 0.124052646401539-0.0121480942403886i | 1.65169289125655-0.184914126900999i | 0.0749898744399839+0.00104050391401098i | #DIV/0! | -3.56701913646395-3.55233851126768i | #DIV/0! | #DIV/0! | #DIV/0! | #DIV/0!
| 45800 | -0.0100560011135644+0.0208471461966088i | -2.4003145180494-0.958868029628671i | 16788.704844814-12899.527471588i | 0.303028501240705+0.145916889191653i | 0.303028501240705+0.145916889191653i | 1.17057434130963+2.60019330697822i | 179.856179418016i | -7.01201338967372+38.3522439292106i | 4.53789633023976-0.829672179998762i | 0.809220788391502-0.139686694527268i | 5.34711711863126-0.96935887452603i | -0.585489462616277i | 0.833441705075725-0.552607387066504i | 0.166558294924275+0.552607387066504i | -0.166558294924275+0.032882075549773i | -0.33205502982735-3.38335623512581i | 0.0642512441828561i | 0.217384847620657-0.0213349488035826i | #DIV/0! | 0.0000833333333333333-0.00579166459577494i | #DIV/0! | #DIV/0! | 0.00096+0.195683523206801i | #DIV/0! | #DIV/0! | 0.124047424571608-0.0121744706745606i | 1.65149467625792-0.185344792424804i | 0.0749949613027124+0.00104478378634953i | #DIV/0! | -3.57088885935903-3.55906133660689i | #DIV/0! | #DIV/0! | #DIV/0! | #DIV/0!
| 45900 | -0.0100541022783433+0.0208105126845891i | -2.40128064902067-0.961385690790113i | 16761.5047428501-12906.7476689331i | 0.303156417159135+0.146208646265908i | 0.303156417159135+0.146208646265908i | 1.1734806069123+2.60439124253619i | 180.248878499714i | -7.04703854307626+38.4359824530735i | 4.53707172340687-0.831848628991996i | 0.809118441471995-0.139973981736818i | 5.34619016487886-0.971822610728814i | -0.586767823888365i | 0.832734592377571-0.553672374837106i | 0.167265407622429+0.553672374837106i | -0.167265407622429+0.0330954490512591i | -0.332049403299076-3.37584266210687i | 0.0643915307422074i | 0.21737567655791-0.0213811693604641i | #DIV/0! | 0.0000833333333333333-0.00577904659011965i | #DIV/0! | #DIV/0! | 0.00096+0.196110779807689i | #DIV/0! | #DIV/0! | 0.124042191241287-0.0122008457467249i | 1.65129608507751-0.185775047666975i | 0.0750000589621819+0.00104905098343951i | #DIV/0! | -3.57476125593297-3.5657769333263i | #DIV/0! | #DIV/0! | #DIV/0! | #DIV/0!
| 46000 | -0.010052200463789+0.0207740543396694i | -2.40224853497125-0.963900738602391i | 16734.3335980989-12913.8989502311i | 0.303284564967244+0.146500237635633i | 0.303284564967244+0.146500237635633i | 1.17638778610771+2.60858458150901i | 180.641577581413i | -7.08214008721687+38.5197209769364i | 4.53624550579233-0.834022815514805i | 0.809015897301591-0.140261157600007i | 5.34526140309392-0.974283973114812i | -0.588046185160453i | 0.832026118818452-0.55473645779226i | 0.167973881181548+0.55473645779226i | -0.167973881181548+0.033309727368193i | -0.332043764162691-3.36836144447546i | 0.0645318173015587i | 0.217366485340505-0.0214273875250686i | #DIV/0! | 0.0000833333333333333-0.00576648344535851i | #DIV/0! | #DIV/0! | 0.00096+0.196538036408577i | #DIV/0! | #DIV/0! | 0.124036946410011-0.012227219453772i | 1.65109711825349-0.186204893174781i | 0.0750051674105101+0.00105330553377636i | #DIV/0! | -3.57863632107896-3.5724853201114i | #DIV/0! | #DIV/0! | #DIV/0! | #DIV/0!
| 46100 | -0.0100502956708223+0.0207377700026705i | -2.40321817374822-0.966413179969715i | 16707.1915570664-12920.981574523i | 0.303412944383294+0.146791663042198i | 0.303412944383294+0.146791663042198i | 1.17929587599653+2.61277333553861i | 181.034276663112i | -7.11731802209554+38.6034595007993i | 4.53541768005251-0.836194745481299i | 0.808913156040114-0.140548221921576i | 5.34433083609262-0.976742967402875i | -0.589324546432541i | 0.831316285556159-0.555799634193034i | 0.168683714443841+0.555799634193034i | -0.168683714443841+0.0335249122395069i | -0.332038112415984-3.3609123716605i | 0.0646721038609098i | 0.217357273967445-0.021473603291947i | #DIV/0! | 0.0000833333333333333-0.00575397480447924i | #DIV/0! | #DIV/0! | 0.00096+0.196965293009466i | #DIV/0! | #DIV/0! | 0.12403169007721-0.0122535917925923i | 1.65089777632348-0.18663432948805i | 0.0750102866398323+0.00105754746549318i | #DIV/0! | -3.58251404974475-3.57918651550832i | #DIV/0! | #DIV/0! | #DIV/0! | #DIV/0!
| 46200 | -0.0100483879004032+0.0207016585244257i | -2.40418956319629-0.968923021724043i | 16680.0787646964-12927.9958006227i | 0.3035415551252+0.147082922227562i | 0.3035415551252+0.147082922227562i | 1.1822048737357+2.61695751620081i | 181.426975744811i | -7.15257234771227+38.6871980246622i | 4.5345882488375-0.838364424743819i | 0.808810217847636-0.140835174506548i | 5.34339846668514-0.979199599250367i | -0.590602907704629i | 0.830605093750707-0.556861902301979i | 0.169394906249293+0.556861902301979i | -0.169394906249293+0.03374100540265i | -0.332032448056753-3.35349523491405i | 0.0648123904202611i | 0.217348042437735-0.0215198166556493i | #DIV/0! | 0.0000833333333333333-0.00574152031356044i | #DIV/0! | #DIV/0! | 0.00096+0.197392549610354i | #DIV/0! | #DIV/0! | 0.124026422242318-0.0122799627600761i | 1.65069805982457-0.187063357139276i | 0.0750154166423062+0.00106177680636607i | #DIV/0! | -3.58639443693199-3.58588053792485i | #DIV/0! | #DIV/0! | #DIV/0! | #DIV/0!
| 46300 | -0.0100464771535299+0.020665718765672i | -2.40516270115775-0.971430270625941i | 16652.9953643786-12934.9418871093i | 0.303670396910524+0.147374014934273i | 0.303670396910524+0.147374014934273i | 1.18511477653749+2.6211371350053i | 181.819674826509i | -7.18790306406707+38.7709365485252i | 4.5337572147911-0.840531859093631i | 0.808707082884468-0.14112201516023i | 5.34246429767557-0.981653874253861i | -0.591881268976717i | 0.829892544564332-0.557923260383127i | 0.170107455435668+0.557923260383127i | -0.170107455435668+0.03395800859359i | -0.332026771082728-3.3461098272916i | 0.0649526769796122i | 0.217338790750377-0.0215660276107201i | #DIV/0! | 0.0000833333333333333-0.00572911962173849i | #DIV/0! | #DIV/0! | 0.00096+0.197819806211242i | #DIV/0! | #DIV/0! | 0.124021142904764-0.0123063323531101i | 1.65049796929334-0.187491976653674i | 0.0750205574101057+0.00106599358381782i | #DIV/0! | -3.59027747769524-3.59256740563124i | #DIV/0! | #DIV/0! | #DIV/0! | #DIV/0!
| 46400 | -0.0100445634312389+0.0206299495969446i | -2.40613758547258-0.973934933365351i | 16625.9414979555-12941.8200923198i | 0.303799469456489+0.147664940905469i | 0.303799469456489+0.147664940905469i | 1.18802558166901+2.62531220339588i | 182.212373908208i | -7.22331017115994+38.854675072388i | 4.53292458055109-0.842697054261667i | 0.80860375131117-0.141408743688212i | 5.34152833186226-0.984105797949879i | -0.593159630248804i | 0.829178639161487-0.558983706701998i | 0.170821360838513+0.558983706701998i | -0.170821360838513+0.034175923546806i | -0.332021081491676-3.33875594363255i | 0.0650929635389635i | 0.217329518904371-0.0216122361517049i | #DIV/0! | 0.0000833333333333333-0.00571677238117439i | #DIV/0! | #DIV/0! | 0.00096+0.19824706281213i | #DIV/0! | #DIV/0! | 0.124015852063978-0.012332700568582i | 1.65029750526586-0.18792018854931i | 0.0750257089354246+0.00107019782492134i | #DIV/0! | -3.59416316714159-3.59924713676123i | #DIV/0! | #DIV/0! | #DIV/0! | #DIV/0!
| 46500 | -0.0100426467346042+0.0205943498984709i | -2.40711421397839-0.976437016562477i | 16598.9173057304-12948.6306743426i | 0.303928772479968+0.147955699884881i | 0.303928772479968+0.147955699884881i | 1.1909372864513+2.62948273275047i | 182.605072989907i | -7.25879366899087+38.9384135962509i | 4.5320903487491-0.844860015919141i | 0.808500223288542-0.141695359896373i | 5.34059057203764-0.986555375815514i | -0.594437991520892i | 0.82846337870884-0.560043239525605i | 0.17153662129116+0.560043239525605i | -0.17153662129116+0.0343947519952871i | -0.332015379281362-3.33143338054111i | 0.0652332500983147i | 0.217320226898712-0.0216584422731479i | #DIV/0! | 0.0000833333333333333-0.00570447824702135i | #DIV/0! | #DIV/0! | 0.00096+0.198674319413019i | #DIV/0! | #DIV/0! | 0.124010549719386-0.0123590674033784i | 1.65009666827769-0.188347993337158i | 0.0750308712104737+0.00107438955640307i | #DIV/0! | -3.59805150042969-3.60591974931295i | #DIV/0! | #DIV/0! | #DIV/0! | #DIV/0!
| 46600 | -0.0100407270647367+0.0205589185600673i | -2.40809258451044-0.978936526768463i | 16571.922926475-12955.3738910097i | 0.304058305697494+0.148246291616823i | 0.304058305697494+0.148246291616823i | 1.19384988825881+2.63364873438126i | 182.997772071605i | -7.29435355755986+39.0221521201138i | 4.53125452201088-0.847020749678295i | 0.808396498977628-0.141981863590873i | 5.33965102098851-0.989002613269168i | -0.59571635279298i | 0.827746764375275-0.56110185712245i | 0.172253235624725+0.56110185712245i | -0.172253235624725+0.03461449567053i | -0.332009664449529-3.32414193636734i | 0.0653735366576658i | 0.217310914732395-0.0217046459695906i | #DIV/0! | 0.0000833333333333333-0.00569223687739254i | #DIV/0! | #DIV/0! | 0.00096+0.199101576013907i | #DIV/0! | #DIV/0! | 0.124005235870415-0.0123854328543844i | 1.64989545886393-0.188775391521198i | 0.0750360442274817+0.00107856880464761i | #DIV/0! | -3.60194247276925-3.61258526114972i | #DIV/0! | #DIV/0! | #DIV/0! | #DIV/0!
| 46700 | -0.0100388044227844+0.0205236544810359i | -2.40907269490169-0.981433470466327i | 16544.9584974365-12962.0499998904i | 0.304188068825262+0.148536715846209i | 0.304188068825262+0.148536715846209i | 1.19676338451849+2.63781021953483i | 183.390471153304i | -7.32998983686691+39.1058906439767i | 4.53041710295637-0.849179261093063i | 0.808292578539713-0.142268254578158i | 5.33870968149608-0.991447515671221i | -0.596994714065068i | 0.82702879733189-0.562159557762534i | 0.17297120266811+0.562159557762534i | -0.17297120266811+0.034835156302534i | -0.332003936993937-3.31688141118851i | 0.0655138232170171i | 0.217301582404414-0.0217508472355745i | #DIV/0! | 0.0000833333333333333-0.0056800479333296i | #DIV/0! | #DIV/0! | 0.00096+0.199528832614795i | #DIV/0! | #DIV/0! | 0.123999910516491-0.0124117969184854i | 1.64969387755919-0.18920238359851i | 0.0750412279786956+0.00108273559570079i | #DIV/0! | -3.60583607942018-3.61924369000116i | #DIV/0! | #DIV/0! | #DIV/0! | #DIV/0!
| 46800 | -0.0100368788099316+0.0204885565700633i | -2.41005454298273-0.983927854071658i | 16518.0241543457-12968.6592582843i | 0.304318061579119+0.14882697231854i | 0.304318061579119+0.14882697231854i | 1.19967777270926+2.64196719939227i | 183.783170235003i | -7.36570250691204+39.1896291678397i | 4.52957809419972-0.851335555659708i | 0.808188462136325-0.142554532664962i | 5.33776655633605-0.99389008832467i | -0.598273075337156i | 0.82630947875199-0.563216339717354i | 0.17369052124801+0.563216339717354i | -0.17369052124801+0.035056735619802i | -0.331998196912327-3.30965160679053i | 0.0656541097763684i | 0.21729222991376-0.0217970460656383i | #DIV/0! | 0.0000833333333333333-0.00566791107877119i | #DIV/0! | #DIV/0! | 0.00096+0.199956089215683i | #DIV/0! | #DIV/0! | 0.123994573657038-0.0124381595925649i | 1.64949192489763-0.189628970059337i | 0.075046422456378+0.00108688995527348i | #DIV/0! | -3.60973231569199-3.62589505346393i | #DIV/0! | #DIV/0! | #DIV/0! | #DIV/0!
| 46900 | -0.0100349502273981+0.0204536237451215i | -2.41103812658185-0.986419683933367i | 16491.1200314242-12975.2019232144i | 0.304448283674582+0.149117060779909i | 0.304448283674582+0.149117060779909i | 1.2025930503612+2.64611968506922i | 184.175869316702i | -7.40149156769522+39.2733676917025i | 4.52873749834945-0.853489638817514i | 0.808084149929231-0.142840697658303i | 5.33682164827868-0.996330336475817i | -0.599551436609244i | 0.825588809811092-0.56427220125991i | 0.174411190188908+0.56427220125991i | -0.174411190188908+0.0352792353493341i | -0.331992444202439-3.30245232664985i | 0.0657943963357195i | 0.217282857259419-0.0218432424543195i | #DIV/0! | 0.0000833333333333333-0.00565582598052221i | #DIV/0! | #DIV/0! | 0.00096+0.200383345816571i | #DIV/0! | #DIV/0! | 0.123989225291478-0.0124645208735057i | 1.64928960141295-0.190055151387181i | 0.0750516276528082+0.00109103190874515i | #DIV/0! | -3.61363117694305-3.63253936900259i | #DIV/0! | #DIV/0! | #DIV/0! | #DIV/0!
| 47000 | -0.0100330186764395+0.0204188549333683i | -2.41202344352504-0.988908966334543i | 16464.2462613923-12981.6782514205i | 0.304578734826826+0.149406980977004i | 0.304578734826826+0.149406980977004i | 1.20550921505494+2.65026768761618i | 184.5685683984i | -7.43735701921647+39.3571062155655i | 4.52789531800846-0.85564151594939i | 0.80797964208044-0.143126749365485i | 5.3358749600889-0.998768265314875i | -0.600829797881332i | 0.824866791686919-0.565327140664703i | 0.175133208313081+0.565327140664703i | -0.175133208313081+0.0355026572166289i | -0.331986678861965-3.29528337591541i | 0.0659346828950708i | 0.217273464440381-0.0218894363961514i | #DIV/0! | 0.0000833333333333333-0.00564379230822325i | #DIV/0! | #DIV/0! | 0.00096+0.20081060241746i | #DIV/0! | #DIV/0! | 0.123983865419233-0.0124908807581885i | 1.64908690763841-0.190480928058875i | 0.0750568435602823+0.00109516148116789i | #DIV/0! | -3.61753265857998-3.63917665395072i | #DIV/0! | #DIV/0! | #DIV/0! | #DIV/0!
| 47100 | -0.0100310841583461+0.02038424907105i | -2.41301049163595-0.991395707493066i | 16437.4029754764-12988.0884993528i | 0.304709414750691+0.149696732657102i | 0.304709414750691+0.149696732657102i | 1.2084262644209+2.65441121801838i | 184.961267480099i | -7.47329886147579+39.4408447394283i | 4.52705155577432-0.857791192382581i | 0.807874938752199-0.143412687594101i | 5.33492649452652-1.00120387997668i | -0.60210815915342i | 0.824143425559397-0.566381156207746i | 0.175856574440603+0.566381156207746i | -0.175856574440603+0.035727002945674i | -0.331980900888678-3.2881445613909i | 0.0660749694544219i | 0.217264051455627-0.0219356278856709i | #DIV/0! | 0.0000833333333333333-0.00563180973432043i | #DIV/0! | #DIV/0! | 0.00096+0.201237859018348i | #DIV/0! | #DIV/0! | 0.123978494039723-0.0125172392434957i | 1.64888384410683-0.190906300544689i | 0.075062070171112+0.00109927869726869i | #DIV/0! | -3.62143675605685-3.64580692551145i | #DIV/0! | #DIV/0! | #DIV/0! | #DIV/0!
| 47200 | -0.0100291466744434+0.0203498051034061i | -2.41399926873599-0.993879913562486i | 16410.5903034165-12994.4329231649i | 0.304840323160686+0.149986315568078i | 0.304840323160686+0.149986315568078i | 1.21134419613874+2.65855028719622i | 185.353966561798i | -7.50931709447317+39.5245832632913i | 4.52620621423905-0.859938673389207i | 0.807770040106994-0.143698512152028i | 5.33397625434604-1.00363718554124i | -0.603386520425508i | 0.823418712610656-0.567434246166557i | 0.176581287389344+0.567434246166557i | -0.176581287389344+0.035952274258951i | -0.331975110280271-3.28103569151723i | 0.0662152560137732i | 0.217254618304141-0.0219818169174087i | #DIV/0! | 0.0000833333333333333-0.00561987793403585i | #DIV/0! | #DIV/0! | 0.00096+0.201665115619236i | #DIV/0! | #DIV/0! | 0.123973111152368-0.0125435963263064i | 1.64868041135063-0.191331269308375i | 0.0750673074776246+0.00110338358145429i | #DIV/0! | -3.62534346487473-3.65243020075871i | #DIV/0! | #DIV/0! | #DIV/0! | #DIV/0!
| 47300 | -0.0100272062260905+0.0203155219845729i | -2.41498977264422-0.996361590632659i | 16383.8083734741-13000.7117787081i | 0.304971459770982+0.150275729458398i | 0.304971459770982+0.150275729458398i | 1.21426300793648+2.6626849060051i | 185.746665643497i | -7.54541171820861+39.6083217871542i | 4.52535929598948-0.862083964186976i | 0.807664946307551-0.143984222847435i | 5.33302424229703-1.00606818703441i | -0.604664881697596i | 0.822692654025029-0.56848640882017i | 0.177307345974971+0.56848640882017i | -0.177307345974971+0.036178472877426i | -0.331969307034467-3.27395657635526i | 0.0663555425731244i | 0.217245164984902-0.0220280034858962i | #DIV/0! | 0.0000833333333333333-0.00560799658533809i | #DIV/0! | #DIV/0! | 0.00096+0.202092372220124i | #DIV/0! | #DIV/0! | 0.123967716756585-0.0125699520035i | 1.64847660990181-0.191755834807268i | 0.0750725554721615+0.00110747615781337i | #DIV/0! | -3.6292527805807-3.65904649663776i | #DIV/0! | #DIV/0! | #DIV/0! | #DIV/0!
| 47400 | -0.0100252628146808+0.0202813986774909i | -2.41598200117748-0.998840744730512i | 16357.0573124394-13006.9253215241i | 0.305102824295425+0.150564974077123i | 0.305102824295425+0.150564974077123i | 1.21718269759007+2.6668150852358i | 186.139364725195i | -7.58158273268212+39.692060311017i | 4.52451080360716-0.864227069939742i | 0.807559657516832-0.144269819488773i | 5.33207046112399-1.00849688942851i | -0.605943242969684i | 0.821965250989045-0.569537642449133i | 0.178034749010955+0.569537642449133i | -0.178034749010955+0.0364056005205511i | -0.331963491148983-3.26690702756865i | 0.0664958291324756i | 0.217235691496889-0.0220741875856629i | #DIV/0! | 0.0000833333333333333-0.00559616536891335i | #DIV/0! | #DIV/0! | 0.00096+0.202519628821012i | #DIV/0! | #DIV/0! | 0.123962310851792-0.0125963062719549i | 1.64827244029195-0.192179997492364i | 0.0750778141470813+0.00111155645012109i | #DIV/0! | -3.63316469876755-3.66565582996631i | #DIV/0! | #DIV/0! | #DIV/0! | #DIV/0!
| 47500 | -0.010023316441641+0.020247434153812i | -2.4169759521503-1.00131738182075i | 16330.3372456392-13013.0738068396i | 0.305234416447528+0.15085404917391i | 0.305234416447528+0.15085404917391i | 1.22010326292258+2.6709408356145i | 186.532063806894i | -7.61783013789369+39.77579883488i | 4.52366073966856-0.866367995758132i | 0.807454173898038-0.144555301884788i | 5.3311149135666-1.01092329764292i | -0.607221604241772i | 0.821236504691431-0.570587945335512i | 0.178763495308569+0.570587945335512i | -0.178763495308569+0.0366336589062599i | -0.331957662621529-3.25988685840702i | 0.0666361156918268i | 0.217226197839076-0.0221203692112366i | #DIV/0! | 0.0000833333333333333-0.00558438396813669i | #DIV/0! | #DIV/0! | 0.00096+0.202946885421901i | #DIV/0! | #DIV/0! | 0.123956893437403-0.0126226591285484i | 1.64806790305227-0.192603757808383i | 0.0750830834947538+0.00111562448184117i | #DIV/0! | -3.63707921507288-3.67225821743525i | #DIV/0! | #DIV/0! | #DIV/0! | #DIV/0!
| 47600 | -0.0100213671084308+0.0202136273938075i | -2.41797162337495-1.00379150780655i | 16303.6482969446-13019.1574895596i | 0.305366235940475+0.15114295449901i | 0.305366235940475+0.15114295449901i | 1.22302470180353+2.67506216780293i | 186.924762888593i | -7.65415393384333+39.8595373587428i | 4.5228091067451-0.868506746700166i | 0.807348495614604-0.144840669844507i | 5.3301576023597-1.01334741654467i | -0.60849996551386i | 0.82050641632311-0.571637315762894i | 0.17949358367689+0.571637315762894i | -0.17949358367689+0.036862649750966i | -0.331951821449785-3.25289588368928i | 0.0667764022511781i | 0.217216684010437-0.0221665483571421i | #DIV/0! | 0.0000833333333333333-0.00557265206904395i | #DIV/0! | #DIV/0! | 0.00096+0.203374142022789i | #DIV/0! | #DIV/0! | 0.123951464512833-0.0126490105701562i | 1.64786299871358-0.193027116193854i | 0.0750883635075656+0.00111968027613059i | #DIV/0! | -3.64099632517848-3.67885367560948i | #DIV/0! | #DIV/0! | #DIV/0! | #DIV/0!
| 47700 | -0.0100194148165427+0.0201799773862785i | -2.41896901266146-1.00626312853026i | 16276.9905887782-13025.1766242613i | 0.305498282487125+0.151431689803269i | 0.305498282487125+0.151431689803269i | 1.22594701214838+2.67917909239859i | 187.317461970291i | -7.69055412053103+39.9432758826058i | 4.52195590740314-0.870643327771797i | 0.807242622830204-0.145125923177251i | 5.32919853023334-1.01576925094905i | -0.609778326785948i | 0.819774987077198-0.572685752016391i | 0.180225012922802+0.572685752016391i | -0.180225012922802+0.037092574769557i | -0.331945967631467-3.24593391978723i | 0.0669166888105292i | 0.217207150009943-0.0222127250179049i | #DIV/0! | 0.0000833333333333333-0.00556096936030381i | #DIV/0! | #DIV/0! | 0.00096+0.203801398623677i | #DIV/0! | #DIV/0! | 0.123946024077494-0.0126753605936543i | 1.64765772780632-0.193450073081189i | 0.0750936541779159+0.0011237238558412i | #DIV/0! | -3.64491602480984-3.68544222092885i | #DIV/0! | #DIV/0! | #DIV/0! | #DIV/0!
| 47800 | -0.0100174595675015+0.0201464831284667i | -2.41996811781759-1.00873224977409i | 16250.3642421219-13031.1314651883i | 0.305630555800011+0.151720254838131i | 0.305630555800011+0.151720254838131i | 1.22887019191768+2.68329161993479i | 187.71016105199i | -7.7270306979568+40.0270144064687i | 4.52110114420431-0.872777743927576i | 0.807136555708746-0.145411061692629i | 5.32823769991306-1.01818880562021i | -0.611056688058036i | 0.819042218149002-0.57373325238264i | 0.180957781850998+0.57373325238264i | -0.180957781850998+0.0373234356753961i | -0.331940101164247-3.23900078460923i | 0.0670569753698805i | 0.217197595836565-0.0222588991880466i | #DIV/0! | 0.0000833333333333333-0.0055493355331902i | #DIV/0! | #DIV/0! | 0.00096+0.204228655224565i | #DIV/0! | #DIV/0! | 0.123940572130799-0.0127017091959166i | 1.64745209086059-0.193872628896759i | 0.0750989554982175+0.00112775524352456i | #DIV/0! | -3.64883830973527-3.69202386970888i | #DIV/0! | #DIV/0! | #DIV/0! | #DIV/0!
| 47900 | -0.0100155013628641+0.0201131436259659i | -2.42096893664891-1.0111988772608i | 16223.7693765247-13037.0222662443i | 0.305763055591342+0.152008649355636i | 0.305763055591342+0.152008649355636i | 1.23179423911669+2.68739976088096i | 188.102860133689i | -7.76358366612063+40.1107529303316i | 4.52024481970531-0.874910000071156i | 0.807030294414371-0.145696085200538i | 5.32727511411968-1.02060608527169i | -0.612335049330124i | 0.818308110736018-0.574779815149809i | 0.181691889263982+0.574779815149809i | -0.181691889263982+0.0375552341803149i | -0.331934222045832-3.23209629758423i | 0.0671972619292316i | 0.217188021489267-0.0223050708620895i | #DIV/0! | 0.0000833333333333333-0.00553775028155517i | #DIV/0! | #DIV/0! | 0.00096+0.204655911825453i | #DIV/0! | #DIV/0! | 0.123935108672158-0.0127280563738173i | 1.64724608840611-0.194294784060962i | 0.0751042674608965+0.00113177446143354i | #DIV/0! | -3.6527631757656-3.69859863814176i | #DIV/0! | #DIV/0! | #DIV/0! | #DIV/0!
| 48000 | -0.0100135402042187+0.0200799578926356i | -2.42197146695873-1.01366301665434i | 16197.2061101101-13042.8492809873i | 0.305895781573006+0.152296873108419i | 0.305895781573006+0.152296873108419i | 1.23471915179447+2.69150352564269i | 188.495559215388i | -7.80021302502252+40.1944914541945i | 4.51938693645813-0.877040101055902i | 0.806923839111457-0.145980993511168i | 5.32631077556959-1.02302109456707i | -0.613613410602212i | 0.81757266603793-0.575825438607597i | 0.18242733396207+0.575825438607597i | -0.18242733396207+0.0377879719946149i | -0.331928330273884-3.22522027964591i | 0.0673375484885829i | 0.217178426967017-0.022351240034552i | #DIV/0! | 0.0000833333333333333-0.00552621330180192i | #DIV/0! | #DIV/0! | 0.00096+0.205083168426342i | #DIV/0! | #DIV/0! | 0.12392963370098-0.0127544021242285i | 1.64703972097224-0.194716538988299i | 0.0751095900583926+0.001135781531527i | #DIV/0! | -3.6566906187532-3.70516654229703i | #DIV/0! | #DIV/0! | #DIV/0! | #DIV/0!
| 48100 | -0.010011576093185+0.0200469249505151i | -2.4229757065481-1.01612467356053i | 16170.6745595835-13048.6127626242i | 0.306028733456567+0.152584925849715i | 0.306028733456567+0.152584925849715i | 1.23764492804347+2.69560292456187i | 188.888258297086i | -7.83691877466248+40.2782299780575i | 4.51852749701009-0.879168051685443i | 0.806817189964615-0.146265786434997i | 5.3253446869747-1.02543383812044i | -0.6148917718743i | 0.816835885256607-0.576870121047238i | 0.183164114743393+0.576870121047238i | -0.183164114743393+0.038021650827062i | -0.331922425846073-3.21837255321702i | 0.0674778350479342i | 0.217168812268777-0.0223974066999515i | #DIV/0! | 0.0000833333333333333-0.00551472429285846i | #DIV/0! | #DIV/0! | 0.00096+0.20551042502723i | #DIV/0! | #DIV/0! | 0.123924147216675-0.0127807464440214i | 1.64683298908805-0.195137894087438i | 0.075114923283157+0.00113977647547171i | #DIV/0! | -3.66062063459157-3.7117275981224i | #DIV/0! | #DIV/0! | #DIV/0! | #DIV/0!
| 48200 | -0.0100096090314135+0.0200140438297385i | -2.42398165321593-1.01858385352773i | 16144.1748402403-13054.3129640042i | 0.306161910953273+0.152872807333356i | 0.306161910953273+0.152872807333356i | 1.24057156599876+2.699697967917i | 189.280957378785i | -7.87370091504051+40.3619685019203i | 4.51766650390402-0.881293856714262i | 0.806710347138687-0.146550463782792i | 5.32437685104271-1.02784432049705i | -0.616170133146387i | 0.816097769596102-0.577913860761504i | 0.183902230403898+0.577913860761504i | -0.183902230403898+0.038256272384883i | -0.33191650876008-3.21155294219395i | 0.0676181216072853i | 0.217159177393505-0.0224435708528047i | #DIV/0! | 0.0000833333333333333-0.00550328295615128i | #DIV/0! | #DIV/0! | 0.00096+0.205937681628118i | #DIV/0! | #DIV/0! | 0.123918649218647-0.0128070893300673i | 1.64662589328224-0.195558849761299i | 0.0751202671276524+0.00114375931464544i | #DIV/0! | -3.66455321921469-3.71828182144473i | #DIV/0! | #DIV/0! | #DIV/0! | #DIV/0!
| 48300 | -0.0100076390205851+0.0199813135684511i | -2.42498930475888-1.02104056204745i | 16117.707065973-13059.950137614i | 0.306295313774052+0.153160517313771i | 0.306295313774052+0.153160517313771i | 1.24349906383754+2.70378866592323i | 189.673656460484i | -7.9105594461566+40.4457070257833i | 4.5168039596781-0.883417520848175i | 0.80660331079875-0.146835025365612i | 5.32340727047685-1.03025254621379i | -0.617448494418475i | 0.815358320262648-0.57895665604471i | 0.184641679737352+0.57895665604471i | -0.184641679737352+0.038491838373765i | -0.331910579013574-3.20476127193149i | 0.0677584081666365i | 0.217149522340163-0.0224897324876264i | #DIV/0! | 0.0000833333333333333-0.00549188899557956i | #DIV/0! | #DIV/0! | 0.00096+0.206364938229006i | #DIV/0! | #DIV/0! | 0.123913139706304-0.012833430779236i | 1.64641843408319-0.195979406407111i | 0.0751256215843563+0.00114773007014079i | #DIV/0! | -3.66848836859642-3.72482922797068i | #DIV/0! | #DIV/0! | #DIV/0! | #DIV/0!
| 48400 | -0.0100056660624113+0.019948733212727i | -2.42599865897145-1.02349480455501i | 16091.2713492791-13065.5245355715i | 0.306428941629517+0.153448055545989i | 0.306428941629517+0.153448055545989i | 1.2464274197784+2.70787502873256i | 190.066355542182i | -7.94749436801075+40.5294455496461i | 4.51593986686616-0.885539048744953i | 0.80649608111011-0.14711947099481i | 5.32243594797627-1.03265851973976i | -0.618726855690563i | 0.81461753846466-0.579998505192711i | 0.18538246153534+0.579998505192711i | -0.18538246153534+0.0387283504978519i | -0.331904636604203-3.19799736922774i | 0.0678986947259878i | 0.217139847107706-0.0225358915989287i | #DIV/0! | 0.0000833333333333333-0.00548054211748951i | #DIV/0! | #DIV/0! | 0.00096+0.206792194829895i | #DIV/0! | #DIV/0! | 0.123907618679049-0.012859770788396i | 1.64621061201897-0.196399564416479i | 0.0751309866457554+0.00115168876276739i | #DIV/0! | -3.67242607874985-3.73136983328757i | #DIV/0! | #DIV/0! | #DIV/0! | #DIV/0!
| 48500 | -0.010003690158633+0.0199163018164869i | -2.42700971364589-1.02594658643016i | 16064.8678012688-13071.0364096209i | 0.306562794229961+0.153735421785638i | 0.306562794229961+0.153735421785638i | 1.24935663208079+2.71195706643403i | 190.459054623881i | -7.98450568060297+40.613184073509i | 4.51507422799765-0.887658445014811i | 0.806388658238307-0.147403800482027i | 5.32146288623596-1.03506224549684i | -0.620005216962651i | 0.813875425412727-0.581039406502909i | 0.186124574587273+0.581039406502909i | -0.186124574587273+0.038965810459742i | -0.331898681529621-3.19126106230921i | 0.0680389812853389i | 0.217130151695087-0.0225820481812225i | #DIV/0! | 0.0000833333333333333-0.00546924203064932i | #DIV/0! | #DIV/0! | 0.00096+0.207219451430783i | #DIV/0! | #DIV/0! | 0.123902086136286-0.0128861093544149i | 1.64600242761736-0.196819324175464i | 0.0751363623043485+0.00115563541305541i | #DIV/0! | -3.67636634572668-3.73790365286419i | #DIV/0! | #DIV/0! | #DIV/0! | #DIV/0!
| 48600 | -0.0100017113110209+0.0198840184414182i | -2.42802246657235-1.02839591299769i | 16038.4965316719-13076.4860111265i | 0.306696871285372+0.154022615788943i | 0.306696871285372+0.154022615788943i | 1.25228669904444+2.7160347890539i | 190.85175370558i | -8.02159338393325+40.696922597372i | 4.5142070455977-0.889775714220949i | 0.806281042349109-0.147688013639196i | 5.32048808794681-1.03746372786015i | -0.621283578234739i | 0.813131982319617-0.582079358274256i | 0.186868017680383+0.582079358274256i | -0.186868017680383+0.039204219960483i | -0.331892713787481-3.18455218081619i | 0.0681792678446902i | 0.217120436101259-0.0226282022290178i | #DIV/0! | 0.0000833333333333333-0.00545798844622411i | #DIV/0! | #DIV/0! | 0.00096+0.207646708031671i | #DIV/0! | #DIV/0! | 0.123896542077416-0.01291244647416i | 1.64579388140582-0.197238686064637i | 0.0751417485526454+0.00115957004125752i | #DIV/0! | -3.68030916561679-3.74443070205159i | #DIV/0! | #DIV/0! | #DIV/0! | #DIV/0!
| 48700 | -0.00999972952137493+0.0198518821568946i | -2.42903691553873-1.03084278952809i | 16012.1576488463-13081.8735910683i | 0.306831172505416+0.154309637312733i | 0.306831172505416+0.154309637312733i | 1.25521761900865+2.72010820655581i | 191.244452787279i | -8.05875747800159+40.7806611212348i | 4.51333832218724-0.891890860880096i | 0.806173233608516-0.147972110278544i | 5.31951155579576-1.03986297115864i | -0.622561939506827i | 0.81238721040027-0.583118358807256i | 0.18761278959973+0.583118358807256i | -0.18761278959973+0.039443580699571i | -0.331886733375439-3.17787055578819i | 0.0683195544040413i | 0.217110700325172-0.0226743537368229i | #DIV/0! | 0.0000833333333333333-0.0054467810777514i | #DIV/0! | #DIV/0! | 0.00096+0.208073964632559i | #DIV/0! | #DIV/0! | 0.123890986501841-0.0129387821444976i | 1.64558497391153-0.197657650459158i | 0.0751471453831675+0.00116349266735282i | #DIV/0! | -3.68425453454738-3.7509509960839i | #DIV/0! | #DIV/0! | #DIV/0! | #DIV/0!
| 48800 | -0.00999774479152366+0.0198198920398979i | -2.43005305833085-1.0332872212381i | 15985.851259785-13087.1994000355i | 0.306965697599456+0.154596486114433i | 0.306965697599456+0.154596486114433i | 1.25814939035184+2.72417732884098i | 191.637151868977i | -8.095997962808+40.8643996450978i | 4.51246806028296-0.89400388946298i | 0.806065232182755-0.148256090212589i | 5.31853329246572-1.04225997967557i | -0.623840300778915i | 0.811641110871797-0.584156406403966i | 0.188358889128203+0.584156406403966i | -0.188358889128203+0.0396838943749489i | -0.331880740291129-3.17121601964959i | 0.0684598409633926i | 0.217100944365774-0.0227205026991437i | #DIV/0! | 0.0000833333333333333-0.00543561964111665i | #DIV/0! | #DIV/0! | 0.00096+0.208501221233447i | #DIV/0! | #DIV/0! | 0.123885419408961-0.0129651163622925i | 1.64537570566138-0.198076217728828i | 0.0751525527884465+0.00116740331104923i | #DIV/0! | -3.68820244868269-3.75746455007908i | #DIV/0! | #DIV/0! | #DIV/0! | #DIV/0!
| 48900 | -0.00999575712332445+0.0197880471749404i | -2.43107089273231-1.03572921329135i | 15959.5774701236-13092.4636882224i | 0.307100446276542+0.154883161952072i | 0.307100446276542+0.154883161952072i | 1.26108201149085+2.72824216574839i | 192.029850950676i | -8.13331483835248+40.9481381689606i | 4.51159626239761-0.896114804394915i | 0.805957038238284-0.148539953254142i | 5.31755330063589-1.04465475764906i | -0.625118662051003i | 0.81089368495348-0.585193499368i | 0.18910631504652+0.585193499368i | -0.18910631504652+0.0399251626830029i | -0.331874734532161-3.16458840619552i | 0.0686001275227439i | 0.21709116822201-0.022766649110483i | #DIV/0! | 0.0000833333333333333-0.0054245038545295i | #DIV/0! | #DIV/0! | 0.00096+0.208928477834336i | #DIV/0! | #DIV/0! | 0.123879840798172-0.0129914491244078i | 1.645166077182-0.198494388238156i | 0.0751579707610222+0.00117130199178629i | #DIV/0! | -3.69215290422316-3.76397137903974i | #DIV/0! | #DIV/0! | #DIV/0! | #DIV/0!
| 49000 | -0.00999376651866291+0.0197563466539876i | -2.43209041652461-1.0381687707989i | 15933.3363841484-13097.6667054226i | 0.307235418245416+0.155169664584279i | 0.307235418245416+0.155169664584279i | 1.26401548088048+2.73230272705494i | 192.422550032375i | -8.17070810463502+41.0318766928236i | 4.51072293103973-0.898223610056212i | 0.805848651941788-0.148823699216308i | 5.31657158298152-1.04704730927252i | -0.626397023323091i | 0.810144933866768-0.586229636004535i | 0.189855066133232+0.586229636004535i | -0.189855066133232+0.040167387318556i | -0.331868716096191-3.15798755057786i | 0.068740414082095i | 0.217081371892823-0.0228127929653454i | #DIV/0! | 0.0000833333333333333-0.00541343343849984i | #DIV/0! | #DIV/0! | 0.00096+0.209355734435224i | #DIV/0! | #DIV/0! | 0.123874250668873-0.0130177804277076i | 1.64495608899973-0.198912162346436i | 0.0751633992934476+0.00117518872873753i | #DIV/0! | -3.69610589740509-3.77047149785384i | #DIV/0! | #DIV/0! | #DIV/0! | #DIV/0!
| 49100 | -0.00999177297945222+0.019724789576383i | -2.43311162748709-1.04060589881988i | 15907.1281048035-13102.8087010238i | 0.307370613214516+0.15545599377028i | 0.307370613214516+0.15545599377028i | 1.26694979701273+2.73635902247567i | 192.815249114074i | -8.20817776165562+41.1156152166865i | 4.50984806871402-0.900330310782766i | 0.805740073460179-0.149107327912483i | 5.3155881421742-1.04943763869525i | -0.627675384595179i | 0.809394858835276-0.587264814620307i | 0.190605141164724+0.587264814620307i | -0.190605141164724+0.040410569974872i | -0.331862684980815-3.15141328929139i | 0.0688807006414463i | 0.217071555377156-0.0228589342582301i | #DIV/0! | 0.0000833333333333333-0.00540240811581449i | #DIV/0! | #DIV/0! | 0.00096+0.209782991036112i | #DIV/0! | #DIV/0! | 0.12386864902046-0.013044110269053i | 1.64474574164066-0.199329540407793i | 0.0751688383782842+0.00117906354081429i | #DIV/0! | -3.70006142449982-3.77696492129555i | #DIV/0! | #DIV/0! | #DIV/0! | #DIV/0!
| 49200 | -0.0099897765076336+0.019693375048773i | -2.43413452339699-1.04304060236204i | 15880.9527336984-13107.8899240032i | 0.307506030891973+0.155742149269909i | 0.307506030891973+0.155742149269909i | 1.26988495841646+2.74041106166394i | 193.207948195772i | -8.24572380941429+41.1993537405493i | 4.5089716779212-0.902434910866488i | 0.805631302960597-0.14939083915636i | 5.3146029808818-1.05182575002285i | -0.628953745867267i | 0.80864346108478-0.588299033523622i | 0.19135653891522+0.588299033523622i | -0.19135653891522+0.040654712343645i | -0.3318566411837-3.14486546016018i | 0.0690209872007975i | 0.217061718673946-0.0229050729836398i | #DIV/0! | 0.0000833333333333333-0.00539142761151408i | #DIV/0! | #DIV/0! | 0.00096+0.210210247637i | #DIV/0! | #DIV/0! | 0.123863035852326-0.0130704386453071i | 1.64453503563061-0.199746522771262i | 0.0751742880081023+0.00118292644666627i | #DIV/0! | -3.70401948181345-3.78345166402598i | #DIV/0! | #DIV/0! | #DIV/0! | #DIV/0!
| 49300 | -0.0099877771051754+0.0196621021850325i | -2.43515910202939-1.04547288638235i | 15854.8103711157-13112.9106229224i | 0.307641670985615+0.156028130843599i | 0.307641670985615+0.156028130843599i | 1.27282096365657+2.74445885421162i | 193.600647277471i | -8.28334624791102+41.2830922644123i | 4.50809376115819-0.904537414555817i | 0.805522340610407-0.149674232761924i | 5.3136161017686-1.05421164731774i | -0.630232107139355i | 0.807890741843222-0.589332291024349i | 0.192109258156778+0.589332291024349i | -0.192109258156778+0.0408998161150059i | -0.331850584702402-3.13834390232412i | 0.0691612737601486i | 0.217051861782132-0.0229512091360682i | #DIV/0! | 0.0000833333333333333-0.00538049165287003i | #DIV/0! | #DIV/0! | 0.00096+0.210637504237888i | #DIV/0! | #DIV/0! | 0.123857411163866-0.0130967655533277i | 1.64432397149519-0.20016310978082i | 0.0751797481754817+0.00118677746468732i | #DIV/0! | -3.70798006568596-3.78993174059397i | #DIV/0! | #DIV/0! | #DIV/0! | #DIV/0!
| 49400 | -0.00998577477407315+0.0196309701061929i | -2.43618536115732-1.04790275578749i | 15828.7011160184-13117.8710459224i | 0.307777533202969+0.156313938252387i | 0.307777533202969+0.156313938252387i | 1.27575781133372+2.74850240964934i | 193.99334635917i | -8.32104507714582+41.3668307882752i | 4.50721432091812-0.906637826056209i | 0.805413186577201-0.149957508543453i | 5.31262750749532-1.05659533459966i | -0.631510468411443i | 0.8071367023407-0.590364585433933i | 0.1928632976593+0.590364585433933i | -0.1928632976593+0.04114588297751i | -0.331844515534561-3.13184845622555i | 0.0693015603194999i | 0.217041984700648-0.0229973427100136i | #DIV/0! | 0.0000833333333333333-0.00536959996936219i | #DIV/0! | #DIV/0! | 0.00096+0.211064760838777i | #DIV/0! | #DIV/0! | 0.123851774954471-0.0131230909899754i | 1.64411254975971-0.200579301775488i | 0.0751852188730123+0.00119061661301517i | #DIV/0! | -3.71194317249104-3.79640516543683i | #DIV/0! | #DIV/0! | #DIV/0! | #DIV/0!
| 49500 | -0.00998376951634875+0.0195999779403684i | -2.43721329855166-1.05033021543448i | 15802.6250660579-13122.7714407188i | 0.307913617251259+0.156599571257909i | 0.307913617251259+0.156599571257909i | 1.27869550008352+2.75254173744654i | 194.386045440868i | -8.35882029711868+41.4505693121381i | 4.50633335969038-0.908736149530584i | 0.805303841028794-0.150240666315523i | 5.31163720071917-1.05897681584611i | -0.632788829683531i | 0.806381343809472-0.59139591506539i | 0.193618656190528+0.59139591506539i | -0.193618656190528+0.041392914618141i | -0.331838433677766-3.12537896359615i | 0.069441846878851i | 0.217032087428426-0.0230434736999692i | #DIV/0! | 0.0000833333333333333-0.0053587522926564i | #DIV/0! | #DIV/0! | 0.00096+0.211492017439665i | #DIV/0! | #DIV/0! | 0.123846127223533-0.0131494149521078i | 1.64390077094929-0.200995099089358i | 0.0751907000932917+0.00119444390953579i | #DIV/0! | -3.71590879863518-3.80287195288102i | #DIV/0! | #DIV/0! | #DIV/0! | #DIV/0!
| 49600 | -0.00998176133405083+0.0195691248226861i | -2.43824291198123-1.0527552701312i | 15776.582317581-13127.6120545971i | 0.308049922837413+0.156885029622408i | 0.308049922837413+0.156885029622408i | 1.28163402857615+2.75657684701184i | 194.778744522567i | -8.39667190782961+41.534307836001i | 4.50545087996074-0.91083238909983i | 0.805194304133228-0.150523705893003i | 5.31064518409397-1.06135609499283i | -0.634067190955619i | 0.805624667483949-0.592426278233315i | 0.194375332516051+0.592426278233315i | -0.194375332516051+0.0416409127223041i | -0.331832339129639-3.11893526744392i | 0.0695821334382023i | 0.217022169964398-0.0230896021004293i | #DIV/0! | 0.0000833333333333333-0.00534794835658252i | #DIV/0! | #DIV/0! | 0.00096+0.211919274040553i | #DIV/0! | #DIV/0! | 0.123840467970441-0.0131757374365833i | 1.64368863558882-0.20141050205167i | 0.0751961918289254+0.00119825937188444i | #DIV/0! | -3.71987694055738-3.80933211714304i | #DIV/0! | #DIV/0! | #DIV/0! | #DIV/0!
| 49700 | -0.00997975022925422+0.0195384098952149i | -2.43927419921273-1.05517792463695i | 15750.5729656375-13132.3931344082i | 0.308186449668059+0.15717031310873i | 0.308186449668059+0.15717031310873i | 1.28457339551568+2.76060774769316i | 195.171443604266i | -8.4345999092786+41.6180463598639i | 4.50456688421133-0.912926548843234i | 0.805084576058767-0.150806627091057i | 5.3096514602701-1.06373317593429i | -0.635345552227707i | 0.804866674600698-0.593455673253878i | 0.195133325399302+0.593455673253878i | -0.195133325399302+0.0418898789738289i | -0.33182623188773-3.11251721204034i | 0.0697224199975536i | 0.217012232307491-0.0231357279058819i | #DIV/0! | 0.0000833333333333333-0.00533718789711253i | #DIV/0! | #DIV/0! | 0.00096+0.212346530641441i | #DIV/0! | #DIV/0! | 0.123834797194584-0.0132020584402563i | 1.64347614420295-0.201825510986852i | 0.0752016940725283+0.00120206301745058i | #DIV/0! | -3.72384759472841-3.81578567233011i | #DIV/0! | #DIV/0! | #DIV/0! | #DIV/0!
| 49800 | -0.00997773620405936+0.0195078323068958i | -2.44030715801086-1.05759818366295i | 15724.597103988-13137.1149265633i | 0.308323197449531+0.157455421480324i | 0.308323197449531+0.157455421480324i | 1.28751359963971+2.76463444877794i | 195.564142685965i | -8.47260430146565+41.7017848837268i | 4.50368137492073-0.915018632798962i | 0.804974656973898-0.151089429725145i | 5.30865603189463-1.06610806252411i | -0.636623913499794i | 0.804107366398437-0.594484098444837i | 0.195892633601563+0.594484098444837i | -0.195892633601563+0.042139815054957i | -0.331820111949671-3.10612464290774i | 0.0698627065569047i | 0.217002274456634-0.0231818511108191i | #DIV/0! | 0.0000833333333333333-0.0053264706523392i | #DIV/0! | #DIV/0! | 0.00096+0.212773787242329i | #DIV/0! | #DIV/0! | 0.123829114895351-0.013228377959984i | 1.64326329731612-0.202240126214609i | 0.0752072068167239+0.00120585486337753i | #DIV/0! | -3.72782075765057-3.82223263244089i | #DIV/0! | #DIV/0! | #DIV/0! | #DIV/0!
| 49900 | -0.00997571926059238+0.0194773912134731i | -2.44134178613818-1.0600160518729i | 15698.6548251112-13141.7776770299i | 0.308460165887866+0.157740354501242i | 0.308460165887866+0.157740354501242i | 1.29045463971862+2.76865695949329i | 195.956841767663i | -8.51068508439077+41.7855234075897i | 4.50279435456402-0.917108644964501i | 0.804864547047333-0.151372113611025i | 5.30765890161135-1.06848075857553i | -0.637902274771882i | 0.803346744118031-0.595511552125531i | 0.196653255881969+0.595511552125531i | -0.196653255881969+0.042390722646351i | -0.331813979313018-3.09975740680662i | 0.070002993116256i | 0.216992296410747-0.0232279717097267i | #DIV/0! | 0.0000833333333333333-0.00531579636245475i | #DIV/0! | #DIV/0! | 0.00096+0.213201043843218i | #DIV/0! | #DIV/0! | 0.123823421072124-0.0132546959926197i | 1.64305009545255-0.202654348049941i | 0.0752127300541404+0.0012096349265668i | #DIV/0! | -3.7317964258568-3.82867301136619i | #DIV/0! | #DIV/0! | #DIV/0! | #DIV/0!
| 50000 | -0.00997369940100485+0.019447085777427i | -2.44237808135523-1.0624315338835i | 15672.7462202112-13146.3816313271i | 0.308597354688808+0.158025111936144i | 0.308597354688808+0.158025111936144i | 1.29339651455522+2.77267528900631i | 196.349540849362i | -8.54884225805395+41.8692619314526i | 4.50190582561292-0.91919658929712i | 0.804754246448002-0.151654678564745i | 5.30666007206092-1.07085126786186i | -0.63918063604397i | 0.802584809002496-0.596538032616888i | 0.197415190997504+0.596538032616888i | -0.197415190997504+0.042642603427082i | -0.331807833975356-3.09341535172346i | 0.0701432796756072i | 0.216982298168755-0.0232740896970908i | #DIV/0! | 0.0000833333333333333-0.00530516476972983i | #DIV/0! | #DIV/0! | 0.00096+0.213628300444106i | #DIV/0! | #DIV/0! | 0.12381771572429-0.013281012535017i | 1.64283653913627-0.203068176803231i | 0.0752182637774166+0.00121340322368015i | #DIV/0! | -3.73577459591045-3.83510682288981i | #DIV/0! | #DIV/0! | #DIV/0! | #DIV/0!
| 50100 | -0.009971676627473+0.0194169151679061i | -2.44341604142051-1.06484463426494i | 15646.8713792255-13150.927034521i | 0.308734763557811+0.158309693550289i | 0.308734763557811+0.158309693550289i | 1.29633922298412+2.77668944642419i | 196.742239931061i | -8.5870758224552+41.9530004553156i | 4.50101579053567-0.921282469714291i | 0.80464375534506-0.151937124402657i | 5.30565954588073-1.07321959411695i | -0.640458997316058i | 0.801821562296992-0.597563538241426i | 0.198178437703008+0.597563538241426i | -0.198178437703008+0.042895459074632i | -0.331801675934256-3.08709832685835i | 0.0702835662349584i | 0.216972279729578-0.0233202050673955i | #DIV/0! | 0.0000833333333333333-0.00529457561849287i | #DIV/0! | #DIV/0! | 0.00096+0.214055557044994i | #DIV/0! | #DIV/0! | 0.123811998851235-0.0133073275840283i | 1.64262262889112-0.203481612780292i | 0.0752238079791984+0.00121715977114212i | #DIV/0! | -3.73975526440463-3.84153408068913i | #DIV/0! | #DIV/0! | #DIV/0! | #DIV/0!
| 50200 | -0.00996965094219817+0.0193868785606607i | -2.44445566409048-1.06725535754146i | 15621.0303908317-13155.4141312206i | 0.308872392200038+0.158594099109547i | 0.308872392200038+0.158594099109547i | 1.29928276387126+2.78069944079449i | 197.13493901276i | -8.62538577759452+42.0367389791784i | 4.50012425179725-0.923366290094153i | 0.804533073907882-0.152219450941405i | 5.30465732570513-1.07558574103556i | -0.641737358588146i | 0.801057005248821-0.598588067323255i | 0.198942994751179+0.598588067323255i | -0.198942994751179+0.043149291264891i | -0.331795505187276-3.08080618261292i | 0.0704238527943096i | 0.216962241092131-0.0233663178151223i | #DIV/0! | 0.0000833333333333333-0.00528402865510941i | #DIV/0! | #DIV/0! | 0.00096+0.214482813645882i | #DIV/0! | #DIV/0! | 0.123806270452337-0.0133336411365047i | 1.64240836524071-0.203894656282409i | 0.0752293626521364+0.00122090458514163i | #DIV/0! | -3.74373842796174-3.84795479833595i | #DIV/0! | #DIV/0! | #DIV/0! | #DIV/0!
| 50300 | -0.00996762234740618+0.0193569751379782i | -2.44549694711956-1.06966370819184i | 15595.2233424556-13159.8431655735i | 0.309010240320362+0.158878328380392i | 0.309010240320362+0.158878328380392i | 1.30222713611335+2.78470528110534i | 197.527638094458i | -8.66377212347189+42.1204775030414i | 4.4992312118593-0.925448054275894i | 0.80442220230606-0.152501657997931i | 5.30365341416536-1.07794971227383i | -0.643015719860234i | 0.80029113910743-0.599611618188084i | 0.19970886089257+0.599611618188084i | -0.19970886089257+0.04340410167215i | -0.33178932173199-3.07453877057849i | 0.0705641393536607i | 0.216952182255333-0.0234124279347527i | #DIV/0! | 0.0000833333333333333-0.00527352362796207i | #DIV/0! | #DIV/0! | 0.00096+0.214910070246771i | #DIV/0! | #DIV/0! | 0.12380053052698-0.013359953189297i | 1.64219374870851-0.20430730760641i | 0.0752349277888903+0.00122463768163498i | #DIV/0! | -3.74772408323291-3.85436898929718i | #DIV/0! | #DIV/0! | #DIV/0! | #DIV/0!
| 50400 | -0.009965590845347+0.0193272040886174i | -2.44653988826016-1.07206969064987i | 15569.4503202783-13164.2143812617i | 0.30914830762337+0.159162381129904i | 0.30914830762337+0.159162381129904i | 1.30517233863738+2.78870697628564i | 197.920337176157i | -8.70223486008734+42.2042160269042i | 4.49833667318034-0.927527766060264i | 0.804311140709409-0.152783745389476i | 5.30264781388975-1.08031151144974i | -0.644294081132322i | 0.799523965124401-0.600634189163218i | 0.200476034875599+0.600634189163218i | -0.200476034875599+0.043659891969104i | -0.331783125565957-3.06829594352411i | 0.070704425913012i | 0.216942103218096-0.0234585354207658i | #DIV/0! | 0.0000833333333333333-0.00526306028743039i | #DIV/0! | #DIV/0! | 0.00096+0.215337326847659i | #DIV/0! | #DIV/0! | 0.123794779074544-0.0133862637392548i | 1.64197877981778-0.204719567044718i | 0.0752405033821258+0.0012283590763484i | #DIV/0! | -3.75171222689754-3.86077666693551i | #DIV/0! | #DIV/0! | #DIV/0! | #DIV/0!
| 50500 | -0.00996355643829435+0.0192975646077449i | -2.44758448526269-1.07447330930482i | 15543.7114092439-13168.5280214971i | 0.309286593813361+0.159446257125765i | 0.309286593813361+0.159446257125765i | 1.30811837040019+2.79270453520526i | 198.313036257856i | -8.74077398744084+42.2879545507671i | 4.4974406382156-0.929605429209892i | 0.804199889287962-0.153065712933578i | 5.30164052750356-1.08267114214347i | -0.64557244240441i | 0.798755484553456-0.601655778577563i | 0.201244515446544+0.601655778577563i | -0.201244515446544+0.043916663826847i | -0.331776916686711-3.06207755538504i | 0.0708447124723633i | 0.21693200397933-0.0235046402676373i | #DIV/0! | 0.0000833333333333333-0.00525263838587115i | #DIV/0! | #DIV/0! | 0.00096+0.215764583448547i | #DIV/0! | #DIV/0! | 0.123789016094407-0.0134125727832258i | 1.6417634590916-0.205131434885389i | 0.075246089424515+0.00123206878478003i | #DIV/0! | -3.75570285566288-3.86717784451008i | #DIV/0! | #DIV/0! | #DIV/0! | #DIV/0!
| 50600 | -0.00996151912854598+0.0192680558968721i | -2.44863073587556-1.07687456850204i | 15518.0066930664-13172.7843290179i | 0.309425098594353+0.159729956136269i | 0.309425098594353+0.159729956136269i | 1.3110652303878+2.79669796667532i | 198.705735339554i | -8.77938950553241+42.3716930746301i | 4.49654310941724-0.931681047449775i | 0.80408844821197-0.15334756044807i | 5.30063155762921-1.08502860789785i | -0.646850803676498i | 0.797985698650452-0.602676384761631i | 0.202014301349548+0.602676384761631i | -0.202014301349548+0.0441744189148671i | -0.331770695091805-3.05588346125117i | 0.0709849990317144i | 0.216921884537946-0.023550742469843i | #DIV/0! | 0.0000833333333333333-0.00524225767759867i | #DIV/0! | #DIV/0! | 0.00096+0.216191840049435i | #DIV/0! | #DIV/0! | 0.123783241585946-0.0134388803180576i | 1.6415477870529-0.20554291141218i | 0.0752516859087351+0.00123576682220179i | #DIV/0! | -3.75969596626336-3.87357253517736i | #DIV/0! | #DIV/0! | #DIV/0! | #DIV/0!
| 50700 | -0.00995947891842307+0.0192386771637925i | -2.44967863784517-1.07927347254334i | 15492.3362542377-13176.9835460844i | 0.309563821670078+0.160013477930315i | 0.309563821670078+0.160013477930315i | 1.31401291761508+2.80068727944834i | 199.098434421253i | -8.81808141436204+42.4554315984929i | 4.4956440892344-0.933754624467689i | 0.803976817651901-0.153629287751087i | 5.2996209068863-1.08738391221878i | -0.648129164948586i | 0.797214608673379-0.60369600604754i | 0.202785391326621+0.60369600604754i | -0.202785391326621+0.0444331589010459i | -0.331764460778786-3.04971351735561i | 0.0711252855910657i | 0.216911744892851-0.0235968420218571i | #DIV/0! | 0.0000833333333333333-0.00523191791886572i | #DIV/0! | #DIV/0! | 0.00096+0.216619096650323i | #DIV/0! | #DIV/0! | 0.123777455548539-0.0134651863405971i | 1.64133176422443-0.205953996904605i | 0.0752572928274716+0.00123945320366247i | #DIV/0! | -3.76369155546025-3.87996075199168i | #DIV/0! | #DIV/0! | #DIV/0! | #DIV/0!
| 50800 | -0.00995743581026981+0.0192094276225197i | -2.45072818891597-1.08167002568747i | 15466.7001740346-13181.1259144749i | 0.309702762743987+0.160296822277407i | 0.309702762743987+0.160296822277407i | 1.31696143112515+2.80467248221851i | 199.491133502952i | -8.85684971392974+42.5391701223559i | 4.49474358011309-0.935826163914535i | 0.80386499777844-0.153910894661061i | 5.29860857789153-1.0897370585756i | -0.649407526220674i | 0.796442215882357-0.604714640769017i | 0.203557784117643+0.604714640769017i | -0.203557784117643+0.0446928854516569i | -0.331758213745181-3.04356758106348i | 0.071265572150417i | 0.21690158504295-0.0236429389181507i | #DIV/0! | 0.0000833333333333333-0.00522161886784433i | #DIV/0! | #DIV/0! | 0.00096+0.217046353251212i | #DIV/0! | #DIV/0! | 0.12377165798156-0.0134914908476893i | 1.64111539112879-0.206364691637962i | 0.0752629101734133+0.00124312794398908i | #DIV/0! | -3.76768962004112-3.88634250790598i | #DIV/0! | #DIV/0! | #DIV/0! | #DIV/0!
| 50900 | -0.00995538980645354+0.0191803064932269i | -2.45177938683041-1.08406423215065i | 15441.0985325263-13185.211675482i | 0.309841921519251+0.16057998894766i | 0.309841921519251+0.16057998894766i | 1.31991076998896+2.80865358362189i | 199.883832584651i | -8.8956944042355+42.6229086462187i | 4.49384158449643-0.937895669404817i | 0.803752988762491-0.154192380996723i | 5.29759457325892-1.09208805040154i | -0.650685887492762i | 0.795668521539636-0.605732287261402i | 0.204331478460364+0.605732287261402i | -0.204331478460364+0.04495360023136i | -0.331751953988527-3.03744551086076i | 0.0714058587097681i | 0.216891404987143-0.0236890331531942i | #DIV/0! | 0.0000833333333333333-0.00521136028460691i | #DIV/0! | #DIV/0! | 0.00096+0.2174736098521i | #DIV/0! | #DIV/0! | 0.123765848884382-0.0135177938361787i | 1.6408986682884-0.20677499588341i | 0.075268537939256+0.00124679105778985i | #DIV/0! | -3.77169015681937-3.89271781577254i | #DIV/0! | #DIV/0! | #DIV/0! | #DIV/0!
| 51000 | -0.00995334090936417+0.0191513130021862i | -2.45283222932897-1.08645609610698i | 15415.5314085818-13189.2410699085i | 0.309981297698763+0.160862977711792i | 0.309981297698763+0.160862977711792i | 1.32286093330472+2.81263059223661i | 200.276531666349i | -8.93461548527934+42.7066471700817i | 4.49293810482451-0.939963144516968i | 0.80364079077517-0.154473746577103i | 5.29657889559968-1.09443689109407i | -0.65196424876485i | 0.794893526909594-0.606748943861649i | 0.205106473090406+0.606748943861649i | -0.205106473090406+0.045215304903201i | -0.331745681506336-3.03134716634334i | 0.0715461452691193i | 0.216881204724334-0.0237351247214553i | #DIV/0! | 0.0000833333333333333-0.0052011419311077i | #DIV/0! | #DIV/0! | 0.00096+0.217900866452988i | #DIV/0! | #DIV/0! | 0.123760028256379-0.0135440953029085i | 1.64068159622556-0.207184909908002i | 0.0752741761177006+0.00125044255945584i | #DIV/0! | -3.77569316263369-3.89908668834359i | #DIV/0! | #DIV/0! | #DIV/0! | #DIV/0!
| 51100 | -0.00995128912141434+0.0191224463817094i | -2.45388671415022-1.08884562168893i | 15389.998879877-13193.2143380641i | 0.310120890985137+0.161145788341135i | 0.310120890985137+0.161145788341135i | 1.3258119201976+2.81660351658319i | 200.669230748048i | -8.97361295706122+42.7903856939446i | 4.49203314353468-0.942028592793815i | 0.803528403987811-0.154754991221533i | 5.29556154752249-1.09678358401535i | -0.653242610036938i | 0.794117233258731-0.607764608908332i | 0.205882766741269+0.607764608908332i | -0.205882766741269+0.045478001128606i | -0.331739396296161-3.02527240820609i | 0.0716864318284706i | 0.216870984253419-0.0237812136174027i | #DIV/0! | 0.0000833333333333333-0.00519096357116423i | #DIV/0! | #DIV/0! | 0.00096+0.218328123053876i | #DIV/0! | #DIV/0! | 0.123754196096922-0.0135703952447223i | 1.64046417546241-0.207594433974754i | 0.0752798247014531+0.001254082463163i | #DIV/0! | -3.77969863434782-3.90544913827212i | #DIV/0! | #DIV/0! | #DIV/0! | #DIV/0!
| 51200 | -0.00994923444503865+0.0190937058700885i | -2.45494283903078-1.09123281298778i | 15364.5010229023-13197.1317197611i | 0.310260701080715+0.161428420607625i | 0.310260701080715+0.161428420607625i | 1.32876372981903+2.82057236512467i | 201.061929829747i | -9.0126868195812+42.8741242178075i | 4.49112670306133-0.944092017742909i | 0.803415828571961-0.155036114749638i | 5.29454253163329-1.09912813249255i | -0.654520971309026i | 0.793339641855674-0.608779280741642i | 0.206660358144326+0.608779280741642i | -0.206660358144326+0.045741690567384i | -0.331733098355478-3.01922109823223i | 0.0718267183878217i | 0.216860743573296-0.0238272998354985i | #DIV/0! | 0.0000833333333333333-0.0051808249704393i | #DIV/0! | #DIV/0! | 0.00096+0.218755379654764i | #DIV/0! | #DIV/0! | 0.123748352405381-0.01359669365846i | 1.64024640652094-0.208003568342661i | 0.0752854836832245+0.00125771078287532i | #DIV/0! | -3.78370656884981-3.91180517811245i | #DIV/0! | #DIV/0! | #DIV/0! | #DIV/0!
| 51300 | -0.00994717688269404+0.0190650907115382i | -2.45600060170527-1.09361767405408i | 15339.0379129698-13200.9934543113i | 0.310400727687559+0.161710874283809i | 0.310400727687559+0.161710874283809i | 1.33171636134636+2.82453714626686i | 201.454628911445i | -9.0518370728392+42.9578627416704i | 4.49021878583608-0.946153422836919i | 0.803303064699382-0.155317116981351i | 5.29352185053546-1.10147053981827i | -0.655799332581114i | 0.792560753971167-0.609792957703396i | 0.207439246028833+0.609792957703396i | -0.207439246028833+0.046006374877718i | -0.331726787681824-3.01319309928261i | 0.071967004947173i | 0.216850482682859-0.0238733833702076i | #DIV/0! | 0.0000833333333333333-0.00517072589642284i | #DIV/0! | #DIV/0! | 0.00096+0.219182636255653i | #DIV/0! | #DIV/0! | 0.123742497181126-0.013622990540963i | 1.64002828992302-0.208412313266781i | 0.075291153055731+0.00126132753234534i | #DIV/0! | -3.78771696305163-3.91815482032094i | #DIV/0! | #DIV/0! | #DIV/0! | #DIV/0!
| 51400 | -0.00994511643685875+0.019036600156138i | -2.45705999990648-1.09600020889803i | 15313.6096242208-13204.7997805218i | 0.310540970507464+0.161993149142838i | 0.310540970507464+0.161993149142838i | 1.33466981398244+2.82849786835855i | 201.847327993144i | -9.0910637168353+43.0416012655332i | 4.48930939428785-0.948212811514056i | 0.803190112542048-0.155597997736899i | 5.2924995068299-1.10381080925096i | -0.657077693853201i | 0.791780570878076-0.610805638137033i | 0.208219429121924+0.610805638137033i | -0.208219429121924+0.046272055716168i | -0.33172046427267-3.00718827528531i | 0.0721072915065241i | 0.216840201580999-0.0239194642159889i | #DIV/0! | 0.0000833333333333333-0.00516066611841426i | #DIV/0! | #DIV/0! | 0.00096+0.219609892856541i | #DIV/0! | #DIV/0! | 0.123736630423523-0.0136492858890695i | 1.63980982619038-0.208820668998256i | 0.0752968328116916+0.0012649327251177i | #DIV/0! | -3.79172981388892-3.92449807725658i | #DIV/0! | #DIV/0! | #DIV/0! | #DIV/0!
| 51500 | -0.00994305311003301+0.0190082334597752i | -2.45812103136521-1.09838042149006i | 15288.2162296326-13208.5509366921i | 0.310681429241951+0.162275244958479i | 0.310681429241951+0.162275244958479i | 1.33762408695504+2.83245453969186i | 202.240027074843i | -9.1303667515694+43.1253397893962i | 4.48839853084279-0.950270187178361i | 0.803076972272146-0.155878756836814i | 5.29147550311494-1.10614894401518i | -0.658356055125289i | 0.790999093851379-0.611817320387628i | 0.209000906148621+0.611817320387628i | -0.209000906148621+0.046538734737661i | -0.331714128125567-3.00120649122524i | 0.0722475780658754i | 0.216829900266608-0.0239655423673057i | #DIV/0! | 0.0000833333333333333-0.00515064540750471i | #DIV/0! | #DIV/0! | 0.00096+0.220037149457429i | #DIV/0! | #DIV/0! | 0.123730752131941-0.0136755796996199i | 1.63959101584462-0.209228635784385i | 0.0753025229438328+0.00126852637452955i | #DIV/0! | -3.79574511832025-3.93083496118192i | #DIV/0! | #DIV/0! | #DIV/0! | #DIV/0!
| 51600 | -0.00994098690473817+0.0189799898840893i | -2.4591836938104-1.10075831576112i | 15262.8578010262-13212.2471606102i | 0.310822103592271+0.162557161505104i | 0.310822103592271+0.162557161505104i | 1.34057917951644+2.83640716850231i | 202.632726156542i | -9.1697461770417+43.2090783132591i | 4.48748619792442-0.95232555320019i | 0.802963644062077-0.156159394101926i | 5.2904498419865-1.10848494730212i | -0.659634416397377i | 0.790216324168174-0.612828002801879i | 0.209783675831826+0.612828002801879i | -0.209783675831826+0.046806413595498i | -0.331707779237964-2.99524761313391i | 0.0723878646252267i | 0.216819578738571-0.0240116178186123i | #DIV/0! | 0.0000833333333333333-0.00514066353655993i | #DIV/0! | #DIV/0! | 0.00096+0.220464406058317i | #DIV/0! | #DIV/0! | 0.123724862305743-0.0137018719694497i | 1.63937185940722-0.209636213868638i | 0.075308223444882+0.00127210849371468i | #DIV/0! | -3.79976287332684-3.93716548426343i | #DIV/0! | #DIV/0! | #DIV/0! | #DIV/0!
| 51700 | -0.00993891782351671+0.0189518686964155i | -2.46024798496905-1.10313389560315i | 15237.5344090734-13215.8886895496i | 0.310962993259403+0.162838898557695i | 0.310962993259403+0.162838898557695i | 1.34353509094303+2.84035576296912i | 203.02542523824i | -9.2092019932519+43.292816837122i | 4.4865723979536-0.954378912916444i | 0.802850128084451-0.156439909353367i | 5.28942252603805-1.11081882226981i | -0.660912777669465i | 0.789432263107668-0.613837683728122i | 0.210567736892332+0.613837683728122i | -0.210567736892332+0.047075093941343i | -0.331701417607362-2.98931150807931i | 0.0725281511845778i | 0.216809236995774-0.0240576905643655i | #DIV/0! | 0.0000833333333333333-0.00513072028020294i | #DIV/0! | #DIV/0! | 0.00096+0.220891662659206i | #DIV/0! | #DIV/0! | 0.123718960944293-0.0137281626953958i | 1.63915235739954-0.210043403490726i | 0.0753139343075719+0.00127567909560335i | #DIV/0! | -3.80378307591208-3.94348965857227i | #DIV/0! | #DIV/0! | #DIV/0! | #DIV/0!
| 51800 | -0.00993684586893193+0.0189238691697309i | -2.46131390256633-1.10550716486954i | 15212.2461233041-13219.4757602652i | 0.311104097944068+0.163120455891845i | 0.311104097944068+0.163120455891845i | 1.34649182053487+2.8443003312155i | 203.418124319939i | -9.2487342002003+43.3765553609849i | 4.48565713334867-0.95643026963108i | 0.802736424512089-0.156720302412571i | 5.28839355786076-1.11315057204365i | -0.662191138941553i | 0.788646911951179-0.61484636151633i | 0.211353088048821+0.61484636151633i | -0.211353088048821+0.047344777425223i | -0.33169504323126-2.98339804415591i | 0.0726684377439291i | 0.216798875037104-0.0241037605990207i | #DIV/0! | 0.0000833333333333333-0.00512081541479713i | #DIV/0! | #DIV/0! | 0.00096+0.221318919260094i | #DIV/0! | #DIV/0! | 0.123713048046956-0.0137544518742942i | 1.63893251034282-0.210450204886656i | 0.0753196555246407+0.0012792381929261i | #DIV/0! | -3.8078057231012-3.94980749608504i | #DIV/0! | #DIV/0! | #DIV/0! | #DIV/0!
| 51900 | -0.00993477104356805+0.0188959905825995i | -2.46238144432548-1.10787812737556i | 15186.9930121134-13223.0086089909i | 0.311245417346712+0.163401833283759i | 0.311245417346712+0.163401833283759i | 1.34944936761507+2.84824088130882i | 203.810823401638i | -9.2883427978867+43.4602938848478i | 4.48474040652537-0.958479626615329i | 0.802622533518025-0.157000573101272i | 5.2873629400434-1.1154801997166i | -0.663469500213641i | 0.787860271982134-0.615854034518113i | 0.212139728017866+0.615854034518113i | -0.212139728017866+0.047615465695528i | -0.331688656107116-2.97750709047473i | 0.0728087243032803i | 0.216788492861437-0.0241498279170286i | #DIV/0! | 0.0000833333333333333-0.00511094871842953i | #DIV/0! | #DIV/0! | 0.00096+0.221746175860982i | #DIV/0! | #DIV/0! | 0.123707123613091-0.0137807395029783i | 1.6387123187582-0.210856618288736i | 0.075325387088827+0.00128278579821426i | #DIV/0! | -3.81183081194055-3.95611900868438i | #DIV/0! | #DIV/0! | #DIV/0! | #DIV/0!
| 52000 | -0.0099326933500294+0.018868232219119i | -2.46345060796791-1.11024678689866i | 15161.7751427688-13226.4874714357i | 0.311386951167524+0.163683030510248i | 0.311386951167524+0.163683030510248i | 1.35240773152964+2.85217742126084i | 204.203522483337i | -9.3280277863112+43.5440324087107i | 4.48382221989696-0.960526987108147i | 0.802508455275498-0.157280721241507i | 5.28633067517246-1.11780770834965i | -0.664747861485729i | 0.787072344486067-0.616860701086725i | 0.212927655513933+0.616860701086725i | -0.212927655513933+0.047887160399004i | -0.331682256232403-2.97163851715366i | 0.0729490108626314i | 0.216778090467656-0.0241958925128397i | #DIV/0! | 0.0000833333333333333-0.00510111997089408i | #DIV/0! | #DIV/0! | 0.00096+0.22217343246187i | #DIV/0! | #DIV/0! | 0.123701187642061-0.0138070255782814i | 1.63849178316671-0.211262643925662i | 0.075331128992876+0.00128632192380316i | #DIV/0! | -3.81585833949755-3.9624242081595i | #DIV/0! | #DIV/0! | #DIV/0! | #DIV/0!
| 52100 | -0.00993061279094075+0.0188405933688673i | -2.46452139121316-1.11261314717901i | 15136.5925814175-13229.9125827809i | 0.311528699106427+0.163964047348738i | 0.311528699106427+0.163964047348738i | 1.35536691164681+2.856109959028i | 204.596221565035i | -9.3677891654737+43.6277709325736i | 4.48290257587421-0.962572354316506i | 0.80239418995796-0.157560746655617i | 5.28529676583217-1.12013310097212i | -0.666026222757817i | 0.786283130750613-0.617866359577065i | 0.213716869249387+0.617866359577065i | -0.213716869249387+0.0481598631807519i | -0.331675843604614-2.96579219530768i | 0.0730892974219827i | 0.216767667854638-0.0242419543809047i | #DIV/0! | 0.0000833333333333333-0.00509132895367547i | #DIV/0! | #DIV/0! | 0.00096+0.222600689062758i | #DIV/0! | #DIV/0! | 0.123695240133224-0.0138333100970367i | 1.63827090408926-0.211668282022541i | 0.0753368812295346+0.00128984658183246i | #DIV/0! | -3.81988830285997-3.96872310620701i | #DIV/0! | #DIV/0! | #DIV/0! | #DIV/0!
| 52200 | -0.0099285293689468+0.0188130733268503i | -2.46559379177888-1.11497721191983i | 15111.4453930936-13233.2841776767i | 0.311670660863081+0.164244883577263i | 0.311670660863081+0.164244883577263i | 1.35832690735672+2.86003850251157i | 204.988920646734i | -9.4076269353743+43.7115094564365i | 4.48198147686553-0.964615731415793i | 0.80227973773907-0.157840649166242i | 5.2842612146046-1.12245638058204i | -0.667304584029905i | 0.785492632065511-0.618871008345678i | 0.214507367934489+0.618871008345678i | -0.214507367934489+0.048433575684227i | -0.331669418221199-2.95996799703938i | 0.0732295839813338i | 0.216757225021256-0.0242880135156694i | #DIV/0! | 0.0000833333333333333-0.00508157544993279i | #DIV/0! | #DIV/0! | 0.00096+0.223027945663647i | #DIV/0! | #DIV/0! | 0.123689281085938-0.013859593056075i | 1.63804968204669-0.212073532800937i | 0.0753426437915524+0.00129335978424965i | #DIV/0! | -3.8239206991356-3.9750157144314i | #DIV/0! | #DIV/0! | #DIV/0! | #DIV/0!
| 52300 | -0.0099264430867122+0.0187856713934505i | -2.46666780738095-1.11733898478783i | 15086.3336417249-13236.6024902395i | 0.31181283613689+0.164525538974471i | 0.31181283613689+0.164525538974471i | 1.36128771807096+2.86396305955803i | 205.381619728433i | -9.447541096013+43.7952479802995i | 4.48105892527687-0.966657121550098i | 0.802165098792693-0.158120428596328i | 5.28322402406956-1.12477755014643i | -0.668582945301993i | 0.784700849722601-0.619874645750758i | 0.215299150277399+0.619874645750758i | -0.215299150277399+0.048708299551235i | -0.331662980079592-2.95416579542951i | 0.0733698705406851i | 0.216746761966383-0.0243340699115775i | #DIV/0! | 0.0000833333333333333-0.00507185924448361i | #DIV/0! | #DIV/0! | 0.00096+0.223455202264535i | #DIV/0! | #DIV/0! | 0.123683310499559-0.0138858744522256i | 1.63782811755971-0.212478396478906i | 0.075348416671683+0.00129686154281122i | #DIV/0! | -3.82795552545191-3.98130204434586i | #DIV/0! | #DIV/0! | #DIV/0! | #DIV/0!
| 52400 | -0.00992435394692097+0.0187583868743751i | -2.46774343573338-1.11969846941353i | 15061.2573901406-13239.8677540483i | 0.311955224626998+0.164806013319618i | 0.311955224626998+0.164806013319618i | 1.36424934322223+2.86788363795915i | 205.774318810131i | -9.4875316473897+43.8789865041623i | 4.48013492351186-0.968696527832578i | 0.802050273292904-0.158400084769121i | 5.28218519680476-1.1270966126017i | -0.669861306574081i | 0.783907785015818-0.620877270152156i | 0.216092214984182+0.620877270152156i | -0.216092214984182+0.0489840364219251i | -0.331656529177284-2.94838546452765i | 0.0735101571000364i | 0.216736278688891-0.024380123563075i | #DIV/0! | 0.0000833333333333333-0.00506218012378802i | #DIV/0! | #DIV/0! | 0.00096+0.223882458865423i | #DIV/0! | #DIV/0! | 0.123677328373444-0.0139121542823192i | 1.63760621114897-0.212882873271067i | 0.0753541998626827+0.00130035186908388i | #DIV/0! | -3.83199277895561-3.98758210737268i | #DIV/0! | #DIV/0! | #DIV/0! | #DIV/0!
| 52500 | -0.00992226195227697+0.0187312190806062i | -2.46882067454837-1.12205566939178i | 15036.2167000777-13243.0802021425i | 0.312097826032293+0.165086306392577i | 0.312097826032293+0.165086306392577i | 1.36721178226377+2.87180024545236i | 206.16701789183i | -9.5275985895045+43.9627250280252i | 4.47920947397182-0.970733953345796i | 0.801935261413982-0.158679617508172i | 5.2811447353858-1.12941357085397i | -0.671139667846169i | 0.783113439241196-0.621878879911374i | 0.216886560758804+0.621878879911374i | -0.216886560758804+0.0492607879347949i | -0.331650065511693-2.94262687934296i | 0.0736504436593875i | 0.216725775187648-0.0244261744646011i | #DIV/0! | 0.0000833333333333333-0.00505253787593318i | #DIV/0! | #DIV/0! | 0.00096+0.224309715466311i | #DIV/0! | #DIV/0! | 0.123671334706947-0.0139384325431825i | 1.63738396333502-0.213286963388608i | 0.0753599933573096+0.00130383077444794i | #DIV/0! | -3.83603245681214-3.99385591484414i | #DIV/0! | #DIV/0! | #DIV/0! | #DIV/0!
| 52600 | -0.00992016710550269+0.0187041673283496i | -2.4698995215363-1.12441058828198i | 15011.2116321889-13246.2400670183i | 0.312240640051405+0.165366417973826i | 0.312240640051405+0.165366417973826i | 1.37017503466913+2.8757128897209i | 206.559716973529i | -9.5677419223573+44.0464635518882i | 4.47828257905577-0.972769401142024i | 0.801820063330414-0.158959026637335i | 5.28010264238618-1.13172842777936i | -0.672418029118257i | 0.782317813696859-0.622879473391575i | 0.217682186303141+0.622879473391575i | -0.217682186303141+0.049538555726682i | -0.331643589080277-2.93688991583507i | 0.0737907302187388i | 0.21671525146152-0.024472222610597i | #DIV/0! | 0.0000833333333333333-0.00504293229061772i | #DIV/0! | #DIV/0! | 0.00096+0.224736972067199i | #DIV/0! | #DIV/0! | 0.123665329499421-0.0139647092316436i | 1.63716137463833-0.213690667039352i | 0.0753657971483246+0.00130729827009703i | #DIV/0! | -3.84007455620543-4.00012347800288i | #DIV/0! | #DIV/0! | #DIV/0! | #DIV/0!
| 52700 | -0.00991806940933999+0.0186772309389866i | -2.47097997440576-1.12676322960863i | 14986.2422460489-13249.3475806262i | 0.312383666382715+0.16564634784446i | 0.312383666382715+0.16564634784446i | 1.37313909993158+2.87962157839413i | 206.952416055228i | -9.6079616459483+44.130202075751i | 4.47735424116053-0.974802874243631i | 0.80170467921689-0.159238311980769i | 5.27905892037742-1.1340411862244i | -0.673696390390345i | 0.781520909683026-0.623879048957581i | 0.218479090316974+0.623879048957581i | -0.218479090316974+0.0498173414327641i | -0.331637099880453-2.93117445090508i | 0.07393101677809i | 0.216704707509372-0.0245182679954989i | #DIV/0! | 0.0000833333333333333-0.00503336315913646i | #DIV/0! | #DIV/0! | 0.00096+0.225164228668088i | #DIV/0! | #DIV/0! | 0.123659312750217-0.0139909843445275i | 1.63693844557926-0.214093984427789i | 0.0753716112284913+0.00131075436704232i | #DIV/0! | -3.84411907433734-4.00638480800276i | #DIV/0! | #DIV/0! | #DIV/0! | #DIV/0!
| 52800 | -0.00991596886654958+0.018650409239024i | -2.47206203086354-1.12911359686158i | 14961.308600162-13252.4029743682i | 0.312526904724347+0.165926095786186i | 0.312526904724347+0.165926095786186i | 1.37610397756386+2.88352631904774i | 207.345115136926i | -9.6482577602773+44.213940599614i | 4.47642446268062-0.97683437564329i | 0.801589109248307-0.159517473362936i | 5.27801357192893-1.13635184900623i | -0.674974751662433i | 0.780722728502001-0.62487760497588i | 0.219277271497999+0.62487760497588i | -0.219277271497999+0.0500971466865531i | -0.331630597909691-2.9254803623866i | 0.0740713033374411i | 0.216694143330065-0.0245643106137457i | #DIV/0! | 0.0000833333333333333-0.00502383027436539i | #DIV/0! | #DIV/0! | 0.00096+0.225591485268976i | #DIV/0! | #DIV/0! | 0.123653284458687-0.0140172578786609i | 1.63671517667813-0.214496915755122i | 0.0753774355905753+0.00131419907611138i | #DIV/0! | -3.8481660084274-4.01263991590932i | #DIV/0! | #DIV/0! | #DIV/0! | #DIV/0!
| 52900 | -0.00991386547991067+0.0186237015600467i | -2.47314568861466-1.13146169349645i | 14936.4107519688-13255.4064790952i | 0.312670354774175+0.166205661581323i | 0.312670354774175+0.166205661581323i | 1.3790696670977+2.88742711920397i | 207.737814218625i | -9.6886302653443+44.2976791234768i | 4.47549324600853-0.978863908304434i | 0.801473353599762-0.159796510608603i | 5.27696659960829-1.13866041891304i | -0.676253112934521i | 0.779923271458179-0.625875139814622i | 0.220076728541821+0.625875139814622i | -0.220076728541821+0.050377973119899i | -0.331624083165377-2.91980752903699i | 0.0742115898967924i | 0.21668355892246-0.0246103504597687i | #DIV/0! | 0.0000833333333333333-0.00501433343074655i | #DIV/0! | #DIV/0! | 0.00096+0.226018741869864i | #DIV/0! | #DIV/0! | 0.123647244624179-0.0140435298308661i | 1.63649156845516-0.214899461219294i | 0.0753832702273437+0.00131763240795309i | #DIV/0! | -3.85221535571236-4.01888881270042i | #DIV/0! | #DIV/0! | #DIV/0! | #DIV/0!
| 53000 | -0.00991175925222096+0.0185971072386689i | -2.47423094536236-1.13380752293502i | 14911.5487578534-13258.3583251037i | 0.312814016229826+0.166485045012802i | 0.312814016229826+0.166485045012802i | 1.38203616808345+2.89132398633193i | 208.130513300324i | -9.7290791611494+44.3814176473398i | 4.47456059353446-0.980891475161469i | 0.801357412446561-0.16007542354284i | 5.27591800598102-1.14096689870431i | -0.677531474206609i | 0.779122539858037-0.62687165184363i | 0.220877460141963+0.62687165184363i | -0.220877460141963+0.0506598223629789i | -0.331617555644961-2.9141558305286i | 0.0743518764561435i | 0.216672954285413-0.0246563875280024i | #DIV/0! | 0.0000833333333333333-0.00500487242427343i | #DIV/0! | #DIV/0! | 0.00096+0.226445998470752i | #DIV/0! | #DIV/0! | 0.123641193246043-0.0140698001979673i | 1.63626762143051-0.215301621015049i | 0.0753891151315665+0.00132105437303669i | #DIV/0! | -3.85626711344581-4.02513150926695i | #DIV/0! | #DIV/0! | #DIV/0! | #DIV/0!
| 53100 | -0.00990965018629627+0.0185706256164876i | -2.47531779880812-1.13615108856555i | 14886.7226731504-13261.258742134i | 0.312957888788676+0.166764245864168i | 0.312957888788676+0.166764245864168i | 1.38500348008969+2.89521692784775i | 208.523212382023i | -9.7696044476926+44.4651561712027i | 4.47362650764659-0.982917079120145i | 0.801241285964208-0.160354211991023i | 5.2748677936108-1.14327129111117i | -0.678809835478696i | 0.77832053501014-0.627867139434395i | 0.22167946498986+0.627867139434395i | -0.22167946498986+0.050942696044301i | -0.331611015345829-2.90852514744021i | 0.0744921630154948i | 0.216662329417782-0.0247024218128752i | #DIV/0! | 0.0000833333333333333-0.0049954470524763i | #DIV/0! | #DIV/0! | 0.00096+0.22687325507164i | #DIV/0! | #DIV/0! | 0.123635130323624-0.014096068976785i | 1.63604333612428-0.215703395333947i | 0.075394970296013+0.00132446498165527i | #DIV/0! | -3.86032127889781-4.0313680164133i | #DIV/0! | #DIV/0! | #DIV/0! | #DIV/0!
| 53200 | -0.00990753828497087+0.0185442560400355i | -2.47640624665167-1.13849239374319i | 14861.9325521516-13264.1079593671i | 0.313101972147855+0.167043263919582i | 0.313101972147855+0.167043263919582i | 1.3879716027028+2.89910595111493i | 208.915911463721i | -9.8102061249738+44.5488946950656i | 4.47269099073098-0.984940723057811i | 0.801124974328411-0.160632875778833i | 5.27381596505939-1.14557359883664i | -0.680088196750784i | 0.777517258225126-0.628861600960086i | 0.222482741774874+0.628861600960086i | -0.222482741774874+0.051226595790698i | -0.331604462265418-2.90291536124842i | 0.0746324495748461i | 0.216651684318419-0.0247484533088178i | #DIV/0! | 0.0000833333333333333-0.00498605711440776i | #DIV/0! | #DIV/0! | 0.00096+0.227300511672529i | #DIV/0! | #DIV/0! | 0.123629055856269-0.0141223361641412i | 1.63581871305647-0.216104784364426i | 0.0754008357134573+0.00132786424392617i | #DIV/0! | -3.86437784935447-4.03759834485812i | #DIV/0! | #DIV/0! | #DIV/0! | #DIV/0!
| 53300 | -0.00990542355109628+0.018517997860735i | -2.47749628659099-1.14083144179026i | 14837.1784481134-13266.9062054221i | 0.31324626600425+0.167322098963812i | 0.31324626600425+0.167322098963812i | 1.39094053552672+2.90299106344448i | 209.30861054542i | -9.8508841929932+44.6326332189285i | 4.4717540451717-0.986962409823797i | 0.80100847771508-0.160911414732258i | 5.27276252288678-1.14787382455606i | -0.681366558022872i | 0.776712710815718-0.629855034795546i | 0.223287289184282+0.629855034795546i | -0.223287289184282+0.051511523227326i | -0.331597896401124-2.89732635431934i | 0.0747727361341972i | 0.216641018986176-0.0247944820102561i | #DIV/0! | 0.0000833333333333333-0.00497670241062838i | #DIV/0! | #DIV/0! | 0.00096+0.227727768273417i | #DIV/0! | #DIV/0! | 0.123622969843323-0.0141486017568552i | 1.63559375274707-0.21650578829183i | 0.0754067113766723+0.00133125216979381i | #DIV/0! | -3.86843682211771-4.04382250523474i | #DIV/0! | #DIV/0! | #DIV/0! | #DIV/0!
| 53400 | -0.0099033059875422+0.0184918504348521i | -2.47858791632233-1.14316823599668i | 14812.4604132634-13269.6537083542i | 0.313390770054501+0.167600750782245i | 0.313390770054501+0.167600750782245i | 1.39391027818234+2.90687227209523i | 209.701309627119i | -9.8916386517505+44.7163717427913i | 4.47081567335077-0.988982142239607i | 0.800891796300324-0.161189828677588i | 5.27170746965109-1.15017197091719i | -0.68264491929496i | 0.775906894096713-0.630847439317298i | 0.224093105903287+0.630847439317298i | -0.224093105903287+0.0517974799776619i | -0.331591317750348-2.89175800990017i | 0.0749130226935485i | 0.216630333419902-0.0248405079116155i | #DIV/0! | 0.0000833333333333333-0.00496738274319274i | #DIV/0! | #DIV/0! | 0.00096+0.228155024874305i | #DIV/0! | #DIV/0! | 0.123616872284129-0.0141748657517459i | 1.63536845571598-0.216906407298435i | 0.0754125972784327+0.00133462876902997i | #DIV/0! | -3.87249819450467-4.05004050809191i | #DIV/0! | #DIV/0! | #DIV/0! | #DIV/0!
| 53500 | -0.00990118559719574+0.0184658131234517i | -2.47968113354024-1.14550277962029i | 14787.7784988073-13272.3506956517i | 0.313535483995009+0.167879219160881i | 0.313535483995009+0.167879219160881i | 1.39688083030737+2.9107495842741i | 210.094008708817i | -9.932469501246+44.8001102666543i | 4.46987587764816-0.990999923099322i | 0.800774930260453-0.161468117441424i | 5.27065080790861-1.15246804054075i | -0.683923280567048i | 0.775099809384983-0.631838812903547i | 0.224900190615017+0.631838812903547i | -0.224900190615017+0.0520844676635009i | -0.331584726310478-2.88621021211102i | 0.0750533092528998i | 0.216619627618446-0.0248865310073184i | #DIV/0! | 0.0000833333333333333-0.00495809791563536i | #DIV/0! | #DIV/0! | 0.00096+0.228582281475193i | #DIV/0! | #DIV/0! | 0.123610763178029-0.0142011281456305i | 1.63514282248302-0.217306641563511i | 0.0754184934115156+0.00133799405123735i | #DIV/0! | -3.87656196384761-4.05625236389439i | #DIV/0! | #DIV/0! | #DIV/0! | #DIV/0!
| 53600 | -0.00989906238296124+0.0184398852923526i | -2.48077593593749-1.14783507588718i | 14763.1327549361-13274.9973942343i | 0.313680407521929+0.168157503886333i | 0.313680407521929+0.168157503886333i | 1.39985219155574+2.91462300713625i | 210.486707790516i | -9.9733767414795+44.8838487905172i | 4.46893466044205-0.99301575516984i | 0.800657879771978-0.161746280850666i | 5.26959254021403-1.15476203602051i | -0.685201641839136i | 0.77429145799947-0.632829153934183i | 0.22570854200053+0.632829153934183i | -0.22570854200053+0.052372487904953i | -0.331578122078912-2.88068284593669i | 0.0751935958122509i | 0.216608901580648-0.0249325512917869i | #DIV/0! | 0.0000833333333333333-0.00494884773295696i | #DIV/0! | #DIV/0! | 0.00096+0.229009538076082i | #DIV/0! | #DIV/0! | 0.123604642524362-0.014227388935326i | 1.63491685356799-0.217706491263337i | 0.0754243997686965+0.00134134802584868i | #DIV/0! | -3.88062812749323-4.06245808302343i | #DIV/0! | #DIV/0! | #DIV/0! | #DIV/0!
| 53700 | -0.00989693634776025+0.0184140663120833i | -2.48187232120523-1.15016512799205i | 14738.5232308326-13277.5940304499i | 0.313825540331183+0.168435604745829i | 0.313825540331183+0.168435604745829i | 1.40282436159747+2.91849254778546i | 210.879406872215i | -10.014360372451+44.9675873143801i | 4.46799202410857-0.995029641191165i | 0.800540645011607-0.162024318732527i | 5.26853266912018-1.15705395992369i | -0.686480003111224i | 0.77348184126119-0.633818460790784i | 0.22651815873881+0.633818460790784i | -0.22651815873881+0.0526615423204401i | -0.331571505053031-2.87517579721877i | 0.0753338823716021i | 0.216598155305356-0.0249785687594401i | #DIV/0! | 0.0000833333333333333-0.00493963200161066i | #DIV/0! | #DIV/0! | 0.00096+0.22943679467697i | #DIV/0! | #DIV/0! | 0.123598510322471-0.0142536481176479i | 1.63469054949064-0.218105956571255i | 0.0754303163427546+0.00134469070213068i | #DIV/0! | -3.8846966828027-4.06865767577751i | #DIV/0! | #DIV/0! | #DIV/0! | #DIV/0!
| 53800 | -0.00989480749453139+0.0183883555578389i | -2.48297028703288-1.15249293909853i | 14713.9499746783-13280.1408300731i | 0.313970882118453+0.168713521527212i | 0.313970882118453+0.168713521527212i | 1.40579734011811+2.92235821327427i | 211.272105953914i | -10.0554203941607+45.051325838243i | 4.46704797102198-0.997041583876734i | 0.800423226156247-0.162302230914523i | 5.26747119717823-1.15934381479126i | -0.687758364383312i | 0.772670960493223-0.634806731856618i | 0.227329039506777+0.634806731856618i | -0.227329039506777+0.052951632526694i | -0.33156487523023-2.86968895264751i | 0.0754741689309533i | 0.216587388791409-0.0250245834046968i | #DIV/0! | 0.0000833333333333333-0.0049304505294887i | #DIV/0! | #DIV/0! | 0.00096+0.229864051277858i | #DIV/0! | #DIV/0! | 0.123592366571693-0.0142799056894113i | 1.63446391077066-0.218505037657702i | 0.0754362431264675+0.00134802208918408i | #DIV/0! | -3.88876762715099-4.0748511523728i | #DIV/0! | #DIV/0! | #DIV/0! | #DIV/0!
| 53900 | -0.00989267582622999+0.0183627524094368i | -2.48406983110814-1.15481851233951i | 14689.4130336607-13282.6380183027i | 0.31411643257918+0.168991254018938i | 0.31411643257918+0.168991254018938i | 1.40877112681848+2.92622001060425i | 211.664805035612i | -10.0965568066084+45.135064362106i | 4.46610250355467-0.999051585913629i | 0.800305623383003-0.162580017224478i | 5.26640812693767-1.16163160313811i | -0.6890367256554i | 0.771858817020717-0.635793965516643i | 0.228141182979283+0.635793965516643i | -0.228141182979283+0.053242760138757i | -0.33155823260785-2.86422219975405i | 0.0756144554903045i | 0.216576602037645-0.0250705952219703i | #DIV/0! | 0.0000833333333333333-0.00492130312590894i | #DIV/0! | #DIV/0! | 0.00096+0.230291307878746i | #DIV/0! | #DIV/0! | 0.123586211271364-0.0143061616474282i | 1.63423693792769-0.21890373469022i | 0.0754421801126136+0.00135134219594593i | #DIV/0! | -3.89284095792662-4.08103852294376i | #DIV/0! | #DIV/0! | #DIV/0! | #DIV/0!
| 54000 | -0.00989054134582803+0.0183372562512751i | -2.48517095111711-1.15714185081751i | 14664.9124539793-13285.0858197593i | 0.314262191408577+0.16926880201008i | 0.314262191408577+0.16926880201008i | 1.41174572141429+2.93007794672634i | 212.057504117311i | -10.1377696097941+45.2188028859688i | 4.46515562407728-1.00105964996296i | 0.800187836869177-0.162857677490524i | 5.26534346094646-1.16391732745348i | -0.690315086927488i | 0.771045412170883-0.636780160157517i | 0.228954587829117+0.636780160157517i | -0.228954587829117+0.053534926769971i | -0.33155157718329-2.8587754269026i | 0.0757547420496558i | 0.216565795042901-0.0251166042056767i | #DIV/0! | 0.0000833333333333333-0.0049121896016017i | #DIV/0! | #DIV/0! | 0.00096+0.230718564479634i | #DIV/0! | #DIV/0! | 0.123580044420822-0.0143324159885122i | 1.63400963148135-0.219302047833543i | 0.0754481272939725+0.00135465103119074i | #DIV/0! | -3.8969166725314-4.08721979754385i | #DIV/0! | #DIV/0! | #DIV/0! | #DIV/0!
| 54100 | -0.00988840405631398+0.0183118664722896i | -2.48627364474415-1.15946295760493i | 14640.4482808532-13287.4844584836i | 0.314408158301618+0.169546165290324i | 0.314408158301618+0.169546165290324i | 1.41472112363582+2.93393202854094i | 212.45020319901i | -10.179058803718+45.3025414098318i | 4.4642073349585-1.00306577866004i | 0.800069866792268-0.1631352115411i | 5.26427720175077-1.16620099020114i | -0.691593448199576i | 0.770230747272993-0.637765314167592i | 0.229769252727007+0.637765314167592i | -0.229769252727007+0.0538281340319841i | -0.331544908953894-2.85334852328274i | 0.0758950286090069i | 0.216554967806011-0.0251626103502264i | #DIV/0! | 0.0000833333333333333-0.00490310976869672i | #DIV/0! | #DIV/0! | 0.00096+0.231145821080523i | #DIV/0! | #DIV/0! | 0.123573866019401-0.0143586687094738i | 1.63378199195118-0.219699977249584i | 0.0754540846633242+0.00135794860353254i | #DIV/0! | -3.90099476837997-4.09339498614587i | #DIV/0! | #DIV/0! | #DIV/0! | #DIV/0!
| 54200 | -0.0098862639606927+0.0182865824659126i | -2.48737790967202-1.16178183574446i | 14616.0205585271-13289.8341579339i | 0.314554332953049+0.169823343649973i | 0.314554332953049+0.169823343649973i | 1.41769733322749+2.93778226289833i | 212.842902280709i | -10.2204243883798+45.3862799336946i | 4.46325763856536-1.00506997461474i | 0.799951713329968-0.163412619204949i | 5.26320935189533-1.16848259381969i | -0.692871809471664i | 0.769414823658377-0.638749425936922i | 0.230585176341623+0.638749425936922i | -0.230585176341623+0.0541223835347421i | -0.33153822791703-2.8479413789018i | 0.0760353151683582i | 0.216544120325807-0.0252086136500304i | #DIV/0! | 0.0000833333333333333-0.00489406344071019i | #DIV/0! | #DIV/0! | 0.00096+0.231573077681411i | #DIV/0! | #DIV/0! | 0.123567676066435-0.0143849198071236i | 1.63355401985672-0.220097523097496i | 0.0754600522134477+0.00136123492142549i | #DIV/0! | -3.90507524289951-4.09956409864279i | #DIV/0! | #DIV/0! | #DIV/0! | #DIV/0!
| 54300 | -0.00988412106198507+0.0182614036300308i | -2.48848374358181-1.16409848824933i | 14591.6293302788-13292.1351409844i | 0.314700715057381+0.170100336879944i | 0.314700715057381+0.170100336879944i | 1.42067434994765+2.9416286565988i | 213.235601362407i | -10.2618663637798+45.4700184575575i | 4.46230653726303-1.00707224041171i | 0.799833376660168-0.163689900311127i | 5.2621399139232-1.17076214072284i | -0.694150170743752i | 0.768597642660426-0.639732493857266i | 0.231402357339574+0.639732493857266i | -0.231402357339574+0.0544176768864859i | -0.331531534070056-2.84255388457739i | 0.0761756017277095i | 0.216533252601121-0.0252546140994971i | #DIV/0! | 0.0000833333333333333-0.00488505043253208i | #DIV/0! | #DIV/0! | 0.00096+0.232000334282299i | #DIV/0! | #DIV/0! | 0.123561474561256-0.014411169278271i | 1.63332571571744-0.2204946855337i | 0.075466029937123+0.00136450999316617i | #DIV/0! | -3.90915809352946-4.10572714484813i | #DIV/0! | #DIV/0! | #DIV/0! | #DIV/0!
| 54400 | -0.00988197536322805+0.0182363293669453i | -2.48959114415298-1.16641291810367i | 14567.2746384252-13294.3876299229i | 0.3148473043089+0.170377144771771i | 0.3148473043089+0.170377144771771i | 1.42365217356808+2.94547121639295i | 213.628300444106i | -10.3033847299178+45.5537569814204i | 4.46135403341507-1.00907257861068i | 0.799714856960952-0.163967054688995i | 5.26106889037602-1.17303963329968i | -0.69542853201584i | 0.767779205614581-0.640714516322085i | 0.232220794385419+0.640714516322085i | -0.232220794385419+0.054714015693755i | -0.331524827410301-2.83718593192983i | 0.0763158882870606i | 0.216522364630777-0.0253006116930316i | #DIV/0! | 0.0000833333333333333-0.00487607056041345i | #DIV/0! | #DIV/0! | 0.00096+0.232427590883187i | #DIV/0! | #DIV/0! | 0.123555261503195-0.0144374171197231i | 1.63309708005282-0.220891464711911i | 0.0754720178271283+0.0013677738268949i | #DIV/0! | -3.91324331772106-4.11188413449662i | #DIV/0! | #DIV/0! | #DIV/0! | #DIV/0!
| 54500 | -0.00987982686747438+0.0182113590833308i | -2.49070010906338-1.16872512826274i | 14542.9565243294-13296.5918464492i | 0.314994100401662+0.170653767117602i | 0.314994100401662+0.170653767117602i | 1.42663080387385+2.9493099489819i | 214.020999525805i | -10.3449794867939+45.6374955052833i | 4.46040012938325-1.0110709917467i | 0.799596154410597-0.164244082168223i | 5.25999628379385-1.17531507391492i | -0.696706893287928i | 0.766959513858338-0.641695491726552i | 0.233040486141662+0.641695491726552i | -0.233040486141662+0.055011401561376i | -0.331518107935126-2.83183741337492i | 0.0764561748464118i | 0.216511456413603-0.0253466064250396i | #DIV/0! | 0.0000833333333333333-0.004867123641954i | #DIV/0! | #DIV/0! | 0.00096+0.232854847484075i | #DIV/0! | #DIV/0! | 0.123549036891581-0.0144636633282878i | 1.63286811338226-0.221287860783185i | 0.0754780158762429+0.00137102643059647i | #DIV/0! | -3.91733091293723-4.11803507724464i | #DIV/0! | #DIV/0! | #DIV/0! | #DIV/0!
| 54600 | -0.00987767557779254+0.0181864921901953i | -2.49181063598922-1.1710351216534i | 14518.6750284073-13298.748011673i | 0.315141103029497+0.170930203710204i | 0.315141103029497+0.170930203710204i | 1.42961024066276+2.95314486101767i | 214.413698607503i | -10.3866506344081+45.7212340291463i | 4.45944482752764-1.01306748233044i | 0.799477269187574-0.164520982578791i | 5.25892209671521-1.17758846490923i | -0.697985254560016i | 0.766138568731244-0.64267541846755i | 0.233861431268756+0.64267541846755i | -0.233861431268756+0.055309836092466i | -0.331511375641865-2.82650822211658i | 0.076596461405763i | 0.216500527948424-0.0253925982899235i | #DIV/0! | 0.0000833333333333333-0.00485820949608961i | #DIV/0! | #DIV/0! | 0.00096+0.233282104084964i | #DIV/0! | #DIV/0! | 0.123542800725745-0.0144899079007708i | 1.63263881622516-0.221683873895949i | 0.0754840240772467+0.00137426781210309i | #DIV/0! | -3.92142087665198-4.12417998267107i | #DIV/0! | #DIV/0! | #DIV/0! | #DIV/0!
| 54700 | -0.0098755214972664+0.0181617281028412i | -2.49292272260511-1.17334290117422i | 14494.4301901344-13300.856346112i | 0.315288311886009+0.171206454342956i | 0.315288311886009+0.171206454342956i | 1.43259048374518+2.9569759591032i | 214.806397689202i | -10.4283981727603+45.8049725530091i | 4.4584881302068-1.0150620528484i | 0.799358201470546-0.164797755750986i | 5.25784633167735-1.17985980859939i | -0.699263615832104i | 0.765316371574894-0.643654294943675i | 0.234683628425106+0.643654294943675i | -0.234683628425106+0.055609320888429i | -0.331504630527841-2.82119825213964i | 0.0767367479651142i | 0.21648957923406-0.0254385872820832i | #DIV/0! | 0.0000833333333333333-0.0048493279430803i | #DIV/0! | #DIV/0! | 0.00096+0.233709360685852i | #DIV/0! | #DIV/0! | 0.123536553005014-0.0145161508339766i | 1.6324091891009-0.222079504196023i | 0.0754900424229165+0.00137749797909429i | #DIV/0! | -3.92551320635029-4.13031886027742i | #DIV/0! | #DIV/0! | #DIV/0! | #DIV/0!
| 54800 | -0.00987336462899528+0.0181370662408258i | -2.49403636658408-1.1756484696959i | 14470.2220480519-13302.9170696903i | 0.31543572666458+0.171482518809856i | 0.31543572666458+0.171482518809856i | 1.43557153294372+2.96080324979285i | 215.199096770901i | -10.4702221018505+45.8887110768721i | 4.4575300397775-1.01705470576321i | 0.799238951438371-0.165074401515404i | 5.25676899121587-1.18212910727861i | -0.700541977104192i | 0.764492923732927-0.64463211955524i | 0.235507076267073+0.64463211955524i | -0.235507076267073+0.0559098575489519i | -0.331497872590391-2.81590739820275i | 0.0768770345244655i | 0.216478610269331-0.0254845733959184i | #DIV/0! | 0.0000833333333333333-0.00484047880449803i | #DIV/0! | #DIV/0! | 0.00096+0.23413661728674i | #DIV/0! | #DIV/0! | 0.123530293728713-0.0145423921247094i | 1.63217923252881-0.222474751826662i | 0.0754960709060297+0.00138071693909869i | #DIV/0! | -3.9296078995278-4.13645171948875i | #DIV/0! | #DIV/0! | #DIV/0! | #DIV/0!
| 54900 | -0.00987120497609362+0.0181125060279227i | -2.49515156559755-1.17795183006155i | 14446.050639774-13304.9304017365i | 0.315583347058369+0.171758396905517i | 0.315583347058369+0.171758396905517i | 1.43855338809278+2.96462673959245i | 215.5917958526i | -10.5121224216789+45.9724496007349i | 4.45657055859501-1.01904544351389i | 0.799119519270094-0.165350919702951i | 5.2556900778651-1.18439636321684i | -0.701820338376279i | 0.763668226551029-0.645608890704276i | 0.236331773448971+0.645608890704276i | -0.236331773448971+0.056211447672003i | -0.331491101826829-2.81063555583132i | 0.0770173210838166i | 0.216467621053052-0.025530556625825i | #DIV/0! | 0.0000833333333333333-0.00483166190321478i | #DIV/0! | #DIV/0! | 0.00096+0.234563873887628i | #DIV/0! | #DIV/0! | 0.123524022896167-0.0145686317697712i | 1.6319489470282-0.222869616928591i | 0.0755021095193629+0.00138392469949657i | #DIV/0! | -3.93370495369033-4.142578569654i | #DIV/0! | #DIV/0! | #DIV/0! | #DIV/0!
| 55000 | -0.00986904254169083+0.0180880468920837i | -2.4962683173154-1.18025298508697i | 14421.9160019939-13306.8965609818i | 0.315731172760318+0.172034088425167i | 0.315731172760318+0.172034088425167i | 1.44153604903839+2.96844643495972i | 215.984494934298i | -10.5540991322453+46.0561881245979i | 4.45560968901292-1.02103426851602i | 0.798999905144954-0.165627310144842i | 5.25460959415787-1.18666157866086i | -0.703098699648367i | 0.762842281376926-0.646584606794538i | 0.237157718623074+0.646584606794538i | -0.237157718623074+0.056514092853829i | -0.331484318234468-2.80538262131055i | 0.0771576076431679i | 0.216456611584041-0.0255765369661981i | #DIV/0! | 0.0000833333333333333-0.00482287706339078i | #DIV/0! | #DIV/0! | 0.00096+0.234991130488517i | #DIV/0! | #DIV/0! | 0.123517740506701-0.0145948697659639i | 1.63171833311839-0.223264099640023i | 0.0755081582556917+0.00138712126751918i | #DIV/0! | -3.93780436635379-4.14869942004669i | #DIV/0! | #DIV/0! | #DIV/0! | #DIV/0!
| 55100 | -0.00986687732893164+0.0180636882654009i | -2.49738661940592-1.18255193756096i | 14397.8181704905-13308.8157655589i | 0.315879203463145+0.172309593164657i | 0.315879203463145+0.172309593164657i | 1.44451951563776+2.9722623423044i | 216.377194015997i | -10.5961522335498+46.1399266484608i | 4.45464743338341-1.02302118316214i | 0.798880109242379-0.165903572672602i | 5.25352754262579-1.18892475583474i | -0.704377060920455i | 0.762015089560382-0.647559266231503i | 0.237984910439618+0.647559266231503i | -0.237984910439618+0.0568177946889521i | -0.331477521810631-2.80014849167851i | 0.0772978942025192i | 0.216445581861109-0.0256225144114314i | #DIV/0! | 0.0000833333333333333-0.00481412411046266i | #DIV/0! | #DIV/0! | 0.00096+0.235418387089405i | #DIV/0! | #DIV/0! | 0.123511446559637-0.0146211061100881i | 1.63148739131864-0.223658200096714i | 0.0755142171077908+0.00139030665025218i | #DIV/0! | -3.94190613504368-4.15481427986536i | #DIV/0! | #DIV/0! | #DIV/0! | #DIV/0!
| 55200 | -0.00986470934097502+0.018039429584069i | -2.49850646953583-1.18484869024557i | 14373.7571801353-13310.6882329999i | 0.316027438859351+0.172584910920447i | 0.316027438859351+0.172584910920447i | 1.44750378775908+2.97607446798855i | 216.769893097696i | -10.6382817255923+46.2236651723236i | 4.45368379405702-1.02500618982183i | 0.798760131741986-0.166179707118066i | 5.25244392579901-1.1911858969399i | -0.705655422192543i | 0.761186652453202-0.648532867422375i | 0.238813347546798+0.648532867422375i | -0.238813347546798+0.0571225547701679i | -0.331470712552612-2.79493306471939i | 0.0774381807618703i | 0.216434531883068-0.0256684889559151i | #DIV/0! | 0.0000833333333333333-0.0048054028711321i | #DIV/0! | #DIV/0! | 0.00096+0.235845643690293i | #DIV/0! | #DIV/0! | 0.123505141054297-0.0146473407989428i | 1.63125612214822-0.224051918431967i | 0.0755202860684338+0.00139348085463566i | #DIV/0! | -3.94601025729491-4.16092315823412i | #DIV/0! | #DIV/0! | #DIV/0! | #DIV/0!
| 55300 | -0.0098625385809948+0.0180152702883486i | -2.49962786537035-1.1871432458764i | 14349.7330648983-13312.5141802347i | 0.316175878641224+0.172860041489619i | 0.316175878641224+0.172860041489619i | 1.45048886528116+2.97988281832678i | 217.162592179394i | -10.6804876083729+46.3074036961866i | 4.45271877338275-1.02698929084206i | 0.798639972823582-0.166455713313381i | 5.25135874620633-1.19344500415544i | -0.706933783464631i | 0.760356971409223-0.649505408776089i | 0.239643028590777+0.649505408776089i | -0.239643028590777+0.057428374688542i | -0.331463890457722-2.78973623895666i | 0.0775784673212216i | 0.216423461648727-0.0257144605940394i | #DIV/0! | 0.0000833333333333333-0.00479671317335428i | #DIV/0! | #DIV/0! | 0.00096+0.236272900291181i | #DIV/0! | #DIV/0! | 0.123498823990001-0.0146735738293269i | 1.63102452612637-0.224445254776679i | 0.0755263651303931+0.00139664388746547i | #DIV/0! | -3.95011673065151-4.16702606420318i | #DIV/0! | #DIV/0! | #DIV/0! | #DIV/0!
| 55400 | -0.00986036505217919+0.0179912098225299i | -2.50075080457312-1.18943560716293i | 14325.745857855-13314.2938235897i | 0.316324522500836+0.173134984669868i | 0.316324522500836+0.173134984669868i | 1.45347474809311+2.98368739958657i | 217.555291261093i | -10.7227698818915+46.3911422200495i | 4.45175237370823-1.02897048854743i | 0.798519632667161-0.166731591090998i | 5.25027200637539-1.19570207963843i | -0.708212144736719i | 0.759526047784315-0.65047688870331i | 0.240473952215685+0.65047688870331i | -0.240473952215685+0.057735256033409i | -0.331457055523258-2.78455791364646i | 0.0777187538805727i | 0.21641237115689-0.0257604293201914i | #DIV/0! | 0.0000833333333333333-0.00478805484632659i | #DIV/0! | #DIV/0! | 0.00096+0.236700156892069i | #DIV/0! | #DIV/0! | 0.123492495366067-0.0146998051980373i | 1.63079260377233-0.224838209259372i | 0.0755324542864382+0.00139979575539547i | #DIV/0! | -3.95422555266623-4.1731230067495i | #DIV/0! | #DIV/0! | #DIV/0! | #DIV/0!
| 55500 | -0.00985818875773085+0.0179672476348955i | -2.50187528480628-1.19172577678872i | 14301.7955911925-13316.0273787863i | 0.316473370130044+0.173409740259511i | 0.316473370130044+0.173409740259511i | 1.45646143609408+2.98748821798841i | 217.947990342792i | -10.7651285461483+46.4748807439124i | 4.45078459737953-1.03094978524035i | 0.798399111452907-0.167007340283687i | 5.24918370883244-1.19795712552404i | -0.709490506008807i | 0.758693882936381-0.651447305616438i | 0.241306117063619+0.651447305616438i | -0.241306117063619+0.058043200392369i | -0.331450207746497-2.77939798877099i | 0.0778590404399239i | 0.216401260406364-0.0258063951287557i | #DIV/0! | 0.0000833333333333333-0.00477942772047734i | #DIV/0! | #DIV/0! | 0.00096+0.237127413492958i | #DIV/0! | #DIV/0! | 0.123486155181813-0.0147260349018697i | 1.63056035560532-0.225230782006213i | 0.0755385535293386+0.00140293646493827i | #DIV/0! | -3.95833672090036-4.17921399477713i | #DIV/0! | #DIV/0! | #DIV/0! | #DIV/0!
| 55600 | -0.00985600970086652+0.0179433831776854i | -2.50300130373043-1.19401375741176i | 14277.8822962161-13317.7150609393i | 0.316622421220493+0.17368430805748i | 0.316622421220493+0.17368430805748i | 1.45944892919293+2.99128527970616i | 218.340689424491i | -10.8075636011431+46.5586192677753i | 4.44981544674129-1.03292718320131i | 0.798278409361187-0.167282960724522i | 5.24809385610248-1.20021014392583i | -0.710768867280895i | 0.757860478225351-0.652416657929611i | 0.242139521774649+0.652416657929611i | -0.242139521774649+0.0583522093512839i | -0.331443347124726-2.774256365032i | 0.0779993269992752i | 0.216390129395952-0.0258523580141158i | #DIV/0! | 0.0000833333333333333-0.0047708316274549i | #DIV/0! | #DIV/0! | 0.00096+0.237554670093846i | #DIV/0! | #DIV/0! | 0.123479803436558-0.0147522629376192i | 1.63032778214455-0.225622973141052i | 0.0755446628518636+0.00140606602246651i | #DIV/0! | -3.96245023292336-4.18529903711792i | #DIV/0! | #DIV/0! | #DIV/0! | #DIV/0!
| 55700 | -0.00985382788481679+0.0179196159070616i | -2.50412885900469-1.19629955166465i | 14254.0060033557-13319.3570845554i | 0.316771675463621+0.173958687863321i | 0.316771675463621+0.173958687863321i | 1.46243722730797+2.99507859086719i | 218.733388506189i | -10.8500750468759+46.6423577916382i | 4.44884492413673-1.03490268468911i | 0.798157526572558-0.167558452246893i | 5.24700245070929-1.202461136936i | -0.712047228552983i | 0.75702583501318-0.653384944058706i | 0.24297416498682+0.653384944058706i | -0.24297416498682+0.058662284494277i | -0.331436473655225-2.76913294384424i | 0.0781396135586263i | 0.21637897812445-0.0258983179706531i | #DIV/0! | 0.0000833333333333333-0.00476226640011655i | #DIV/0! | #DIV/0! | 0.00096+0.237981926694734i | #DIV/0! | #DIV/0! | 0.123473440129613-0.0147784893020797i | 1.63009488390921-0.226014782785447i | 0.0755507822467768+0.00140918443421364i | #DIV/0! | -3.96656608631266-4.19137814253184i | #DIV/0! | #DIV/0! | #DIV/0! | #DIV/0!
| 55800 | -0.00985164331282656+0.0178959452830723i | -2.50525794828668-1.19858316215501i | 14230.1667421721-13320.9536635323i | 0.316921132550653+0.174232879477204i | 0.316921132550653+0.174232879477204i | 1.46542633036667+2.99886815755281i | 219.126087587888i | -10.8926628833468+46.7260963155011i | 4.44787303190769-1.03687629194111i | 0.798036463267761-0.167833814684498i | 5.24590949517545-1.20471010662561i | -0.713325589825071i | 0.756189954663848-0.654352162421343i | 0.243810045336152+0.654352162421343i | -0.243810045336152+0.058973427403728i | -0.331429587335274-2.76402762732919i | 0.0782799001179776i | 0.21636780659066-0.0259442749927478i | #DIV/0! | 0.0000833333333333333-0.00475373187251777i | #DIV/0! | #DIV/0! | 0.00096+0.238409183295622i | #DIV/0! | #DIV/0! | 0.123467065260296-0.0148047139920442i | 1.62986166141852-0.226406211058704i | 0.0755569117068435+0.00141229170627641i | #DIV/0! | -3.97068427865335-4.19745131970782i | #DIV/0! | #DIV/0! | #DIV/0! | #DIV/0!
| 55900 | -0.00984945598815411+0.0178723707696181i | -2.50638856923252-1.20086459146559i | 14206.3645413635-13322.5050111567i | 0.31707079217261+0.174506882699912i | 0.31707079217261+0.174506882699912i | 1.4684162383053+3.00265398579829i | 219.518786669587i | -10.9353271105558+46.8098348393641i | 4.44689977239459-1.03884800717343i | 0.797915219627723-0.168109047871349i | 5.24481499202231-1.20695705504478i | -0.714603951097159i | 0.755352838543357-0.655318311436887i | 0.244647161456643+0.655318311436887i | -0.244647161456643+0.059285639660272i | -0.331422688162142-2.75894031830868i | 0.0784201866773289i | 0.216356614793376-0.0259902290747773i | #DIV/0! | 0.0000833333333333333-0.00474522787990148i | #DIV/0! | #DIV/0! | 0.00096+0.23883643989651i | #DIV/0! | #DIV/0! | 0.123460678827917-0.0148309370043042i | 1.62962811519164-0.226797258077885i | 0.0755630512248254+0.00141538784461492i | #DIV/0! | -3.97480480753782-4.20351857726388i | #DIV/0! | #DIV/0! | #DIV/0! | #DIV/0!
| 56000 | -0.00984726591407139+0.017848891834417i | -2.50752071949686-1.20314384215461i | 14182.5994287718-13324.0113401036i | 0.317220654020302+0.174780697332844i | 0.317220654020302+0.174780697332844i | 1.47140695106878+3.00643608159328i | 219.911485751285i | -10.9780677285029+46.8935733632269i | 4.44592514793649-1.04081783258119i | 0.797793795833554-0.168384151641767i | 5.24371894377004-1.20920198422296i | -0.715882312369247i | 0.754514488019729-0.65628338952645i | 0.245485511980271+0.65628338952645i | -0.245485511980271+0.059598922842797i | -0.331415776133088-2.75387092029864i | 0.07856047323668i | 0.216345402731393-0.026036180211117i | #DIV/0! | 0.0000833333333333333-0.00473675425868736i | #DIV/0! | #DIV/0! | 0.00096+0.239263696497399i | #DIV/0! | #DIV/0! | 0.12345428083179-0.0148571583356503i | 1.62939424574778-0.227187923957859i | 0.0755692007934829+0.00141847285505477i | #DIV/0! | -3.97892767056564-4.20957992374789i | #DIV/0! | #DIV/0! | #DIV/0! | #DIV/0!
| 56100 | -0.00984507309386418+0.0178255079489709i | -2.5086543967329-1.20542091675608i | 14158.8714313885-13325.4728624347i | 0.31737071778434+0.175054323178025i | 0.31737071778434+0.175054323178025i | 1.4743984686103+3.01021445088204i | 220.304184832984i | -11.020884737188+46.9773118870898i | 4.44494916087113-1.04278577033872i | 0.79767219206655-0.168659125830386i | 5.24262135293768-1.21144489616911i | -0.717160673641335i | 0.753674904463002-0.657247395112894i | 0.246325095536998+0.657247395112894i | -0.246325095536998+0.059913278528441i | -0.331408851245369-2.7488193375029i | 0.0787007597960313i | 0.216334170403502-0.0260821283961405i | #DIV/0! | 0.0000833333333333333-0.00472831084646153i | #DIV/0! | #DIV/0! | 0.00096+0.239690953098287i | #DIV/0! | #DIV/0! | 0.123447871271225-0.0148833779828718i | 1.62916005360612-0.227578208811313i | 0.0755753604055736+0.00142154674328761i | #DIV/0! | -3.9830528653432-4.21563536763812i | #DIV/0! | #DIV/0! | #DIV/0! | #DIV/0!
| 56200 | -0.00984287753083122+0.0178022185885317i | -2.50978959859235-1.20769581777995i | 14135.1805753617-13326.8897895974i | 0.317520983155128+0.175327760038091i | 0.317520983155128+0.175327760038091i | 1.477390790891+3.01398909956363i | 220.696883914683i | -11.0637781366112+47.0610504109527i | 4.4439718135349-1.0447518225998i | 0.797550408508188-0.168933970272152i | 5.24152222204309-1.21368579287195i | -0.718439034913423i | 0.75283408924523-0.658210326620834i | 0.24716591075477+0.658210326620834i | -0.24716591075477+0.060228708292589i | -0.331401913496236-2.74378547480709i | 0.0788410463553824i | 0.216322917808491-0.0261280736242192i | #DIV/0! | 0.0000833333333333333-0.00471989748196605i | #DIV/0! | #DIV/0! | 0.00096+0.240118209699175i | #DIV/0! | #DIV/0! | 0.12344145014553-0.0149095959427567i | 1.62892553928583-0.227968112748784i | 0.0755815300538529+0.00142460951487264i | #DIV/0! | -3.98718038948335-4.22168491734358i | #DIV/0! | #DIV/0! | #DIV/0! | #DIV/0!
| 56300 | -0.00984067922828453+0.0177790232320683i | -2.51092632272552-1.20996854771241i | 14111.5268860019-13328.2623324234i | 0.317671449822869+0.175601007716295i | 0.317671449822869+0.175601007716295i | 1.48038391787989+3.01776003349221i | 221.089582996382i | -11.1067479267724+47.1447889348156i | 4.44299310826288-1.04671599149786i | 0.797428445340128-0.169208684802326i | 5.24042155360301-1.21592467630019i | -0.719717396185511i | 0.751992043740479-0.659172182476641i | 0.248007956259521+0.659172182476641i | -0.248007956259521+0.06054521370887i | -0.331394962882945-2.73876923777261i | 0.0789813329147337i | 0.21631164494515-0.0261740158897237i | #DIV/0! | 0.0000833333333333333-0.00471151400508868i | #DIV/0! | #DIV/0! | 0.00096+0.240545466300063i | #DIV/0! | #DIV/0! | 0.123435017454014-0.0149358122120929i | 1.62869070330611-0.228357635878699i | 0.075587709731074+0.00142766117523755i | #DIV/0! | -3.99131024060541-4.22772858120462i | #DIV/0! | #DIV/0! | #DIV/0! | #DIV/0!
| 56400 | -0.00983847818954939+0.0177559213622337i | -2.51206456678122-1.21223910901614i | 14087.9103877883-13329.5907011279i | 0.317822117477566+0.175874066016513i | 0.317822117477566+0.175874066016513i | 1.48337784955333+3.02152725847722i | 221.48228207808i | -11.1497941076717+47.2285274586786i | 4.44201304738884-1.04867827914622i | 0.797306302744214-0.169483269256477i | 5.23931935013305-1.2181615484027i | -0.720995757457599i | 0.751148769324826-0.660132961108442i | 0.248851230675174+0.660132961108442i | -0.248851230675174+0.060862796349157i | -0.331387999402728-2.73377053263058i | 0.0791216194740849i | 0.216300351812263-0.0262199551870209i | #DIV/0! | 0.0000833333333333333-0.0047031602568527i | #DIV/0! | #DIV/0! | 0.00096+0.240972722900952i | #DIV/0! | #DIV/0! | 0.123428573195983-0.0149620267876657i | 1.62845554618612-0.228746778307381i | 0.075593899429988+0.00143070172968046i | #DIV/0! | -3.99544241633455-4.23376636749336i | #DIV/0! | #DIV/0! | #DIV/0! | #DIV/0!
| 56500 | -0.00983627441796401+0.0177329124653322i | -2.5132043284069-1.21450750413061i | 14064.3311043749-13330.8751053081i | 0.317972985809023+0.176146934743238i | 0.317972985809023+0.176146934743238i | 1.48637258589499+3.02529078028379i | 221.874981159779i | -11.1929166793091+47.3122659825414i | 4.44103163324536-1.0506386876383i | 0.797183980902468-0.16975772347049i | 5.23821561414783-1.22039641110879i | -0.722274118729686i | 0.750304267376356-0.661092660946126i | 0.249695732623644+0.661092660946126i | -0.249695732623644+0.0611814577835601i | -0.331381023052837-2.72878926627594i | 0.0792619060334361i | 0.216289038408613-0.0262658915104779i | #DIV/0! | 0.0000833333333333333-0.00469483607940694i | #DIV/0! | #DIV/0! | 0.00096+0.24139997950184i | #DIV/0! | #DIV/0! | 0.123422117370744-0.014988239666261i | 1.62822006844507-0.229135540139102i | 0.0756000991433431+0.00143373118337004i | #DIV/0! | -3.99957691430189-4.2397982844144i | #DIV/0! | #DIV/0! | #DIV/0! | #DIV/0!
| 56600 | -0.00983406791687932+0.0177099960312879i | -2.51434560524857-1.21677373547223i | 14040.7890585969-13332.1157539425i | 0.318124054506848+0.176419613701579i | 0.318124054506848+0.176419613701579i | 1.48936812689542+3.02905060463282i | 222.267680241478i | -11.2361156416845+47.3960045064044i | 4.44004886816368-1.05259721904778i | 0.797061479997096-0.170032047280561i | 5.23711034816078-1.22262926632834i | -0.723552480001774i | 0.74945853927516-0.662051280421345i | 0.25054146072484+0.662051280421345i | -0.25054146072484+0.061501199580429i | -0.331374033830491-2.72382534626161i | 0.0794021925927873i | 0.21627770473298-0.0263118248544575i | #DIV/0! | 0.0000833333333333333-0.00468654131601576i | #DIV/0! | #DIV/0! | 0.00096+0.241827236102728i | #DIV/0! | #DIV/0! | 0.123415649977599-0.0150144508446619i | 1.62798427060214-0.229523921476077i | 0.0756063088638838+0.00143674954134727i | #DIV/0! | -4.00371373214399-4.24582434010505i | #DIV/0! | #DIV/0! | #DIV/0! | #DIV/0!
| 56700 | -0.00983185868965906+0.017687171553612i | -2.51548839495083-1.21903780543468i | 14017.2842724769-13333.3128553899i | 0.318275323260449+0.176692102697266i | 0.318275323260449+0.176692102697266i | 1.49236447255192+3.03280673720132i | 222.660379323177i | -11.279390994798+47.4797430302672i | 4.43906475447385-1.05455387542892i | 0.796938800210481-0.170306240523201i | 5.23600355468433-1.22486011595212i | -0.724830841273862i | 0.748611586403334-0.663008817967516i | 0.251388413596666+0.663008817967516i | -0.251388413596666+0.061822023306346i | -0.33136703173292-2.71887868079266i | 0.0795424791521386i | 0.216266350784144-0.0263577552133218i | #DIV/0! | 0.0000833333333333333-0.00467827581104924i | #DIV/0! | #DIV/0! | 0.00096+0.242254492703616i | #DIV/0! | #DIV/0! | 0.123409171015854-0.0150406603196512i | 1.62774815317653-0.229911922418527i | 0.0756125285843543+0.00143975680852722i | #DIV/0! | -4.00785286750275-4.251844542636i | #DIV/0! | #DIV/0! | #DIV/0! | #DIV/0!
| 56800 | -0.00982964673967939+0.0176644385293717i | -2.51663269515686-1.22129971638908i | 13993.8167672308-13334.4666173879i | 0.318426791759042+0.176964401536643i | 0.318426791759042+0.176964401536643i | 1.49536162286812+3.03655918362259i | 223.053078404875i | -11.3227427386496+47.5634815541302i | 4.43807929450464-1.05650865881663i | 0.796815941725187-0.170580303035234i | 5.23489523622983-1.22708896185186i | -0.72610920254595i | 0.747763410144974-0.663965272019824i | 0.252236589855026+0.663965272019824i | -0.252236589855026+0.062143930526126i | -0.331360016757346-2.71394917872058i | 0.0796827657114897i | 0.216254976560882-0.0264036825814309i | #DIV/0! | 0.0000833333333333333-0.00467003940997346i | #DIV/0! | #DIV/0! | 0.00096+0.242681749304504i | #DIV/0! | #DIV/0! | 0.123402680484809-0.0150668680880106i | 1.62751171668744-0.230299543064671i | 0.0756187582974935+0.00144275298969839i | #DIV/0! | -4.01199431802498-4.25785890001167i | #DIV/0! | #DIV/0! | #DIV/0! | #DIV/0!
| 56900 | -0.00982743207032918+0.0176417964591594i | -2.51777850350851-1.22355947068432i | 13970.3865632738-13335.5772470527i | 0.31857845969165+0.177236510026679i | 0.31857845969165+0.177236510026679i | 1.49835957785395+3.04030794948661i | 223.445777486574i | -11.3661708732392+47.6472200779931i | 4.43709249058372-1.05846157122679i | 0.796692904723958-0.170854234653795i | 5.23378539530768-1.22931580588059i | -0.727387563818038i | 0.746914011886176-0.664920641015225i | 0.253085988113824+0.664920641015225i | -0.253085988113824+0.0624669228028131i | -0.331352988900987-2.7090367495376i | 0.079823052270841i | 0.216243582061969-0.0264496069531429i | #DIV/0! | 0.0000833333333333333-0.00466183195934081i | #DIV/0! | #DIV/0! | 0.00096+0.243109005905393i | #DIV/0! | #DIV/0! | 0.123396178383766-0.0150930741465206i | 1.62727496165409-0.23068678351078i | 0.0756249979960386+0.00144573808952566i | #DIV/0! | -4.01613808136246-4.26386742017093i | #DIV/0! | #DIV/0! | #DIV/0! | #DIV/0!
| 57000 | -0.00982521468500952+0.0176192448470612i | -2.51892581764621-1.22581707064721i | 13946.9936802269-13336.6449508776i | 0.318730326747104+0.177508427974958i | 0.318730326747104+0.177508427974958i | 1.50135833752514+3.04405304034012i | 223.838476568273i | -11.4096753985669+47.7309586018559i | 4.4361043450375-1.06041261465639i | 0.796569689389713-0.171128035216336i | 5.23267403442721-1.23154064987273i | -0.728665925090126i | 0.746063393015033-0.665874923392446i | 0.253936606984967+0.665874923392446i | -0.253936606984967+0.0627910016976799i | -0.331345948161037-2.70414130337103i | 0.0799633388301921i | 0.216232167286175-0.0264955283228123i | #DIV/0! | 0.0000833333333333333-0.00465365330678056i | #DIV/0! | #DIV/0! | 0.00096+0.243536262506281i | #DIV/0! | #DIV/0! | 0.123389664712023-0.0151192784919598i | 1.62703788859569-0.231073643851175i | 0.0756312476727228+0.00144871211255037i | #DIV/0! | -4.02028415517135-4.26987011098733i | #DIV/0! | #DIV/0! | #DIV/0! | #DIV/0!
| 57100 | -0.00982299458713355+0.0175967832006268i | -2.52007463520903-1.22807251858274i | 13923.6381369228-13337.6699347325i | 0.318882392614044+0.17778015518968i | 0.318882392614044+0.17778015518968i | 1.50435790190319+3.04779446168697i | 224.231175649972i | -11.4532563146327+47.8146971257189i | 4.4351148601912-1.06236179108376i | 0.79644629590555-0.171401704560623i | 5.23156115609675-1.23376349564438i | -0.729944286362214i | 0.745211554921632-0.666828117591995i | 0.254788445078368+0.666828117591995i | -0.254788445078368+0.063116168770219i | -0.331338894534728-2.69926275097778i | 0.0801036253895434i | 0.216220732232272-0.0265414466847953i | #DIV/0! | 0.0000833333333333333-0.00464550330098935i | #DIV/0! | #DIV/0! | 0.00096+0.243963519107169i | #DIV/0! | #DIV/0! | 0.123383139468879-0.0151454811211075i | 1.62680049803146-0.231460124178285i | 0.0756375073202778+0.0014516750631916i | #DIV/0! | -4.02443253711222-4.27586698026971i | #DIV/0! | #DIV/0! | #DIV/0! | #DIV/0!
| 57200 | -0.00982077178012684+0.0175744110308392i | -2.52122495383469-1.23032581677437i | 13900.3199514116-13338.6524038629i | 0.31903465698092+0.17805169147967i | 0.31903465698092+0.17805169147967i | 1.50735827101495+3.05153221898838i | 224.62387473167i | -11.4969136214365+47.8984356495817i | 4.43412403836895-1.06430910246874i | 0.796322724454746-0.171675242524732i | 5.2304467628237-1.23598434499347i | -0.731222647634302i | 0.744358498998054-0.667780222056153i | 0.255641501001946+0.667780222056153i | -0.255641501001946+0.0634424255781491i | -0.33133182801924-2.6944010037388i | 0.0802439119488946i | 0.216209276899029-0.0265873620334422i | #DIV/0! | 0.0000833333333333333-0.0046373817917219i | #DIV/0! | #DIV/0! | 0.00096+0.244390775708057i | #DIV/0! | #DIV/0! | 0.123376602653632-0.0151716820307399i | 1.62656279048066-0.231846224582643i | 0.0756437769314305+0.00145462694574779i | #DIV/0! | -4.02858322484964-4.28185803576275i | #DIV/0! | #DIV/0! | #DIV/0! | #DIV/0!
| 57300 | -0.00981854626742673+0.0175521278520849i | -2.5223767711596-1.23257696748416i | 13877.0391409671-13339.5925628892i | 0.319187119535999+0.178323036654367i | 0.319187119535999+0.178323036654367i | 1.51035944489254+3.05526631766312i | 225.016573813369i | -11.5406473189784+47.9821741734447i | 4.43313188189369-1.06625455075291i | 0.79619897522075-0.171948648947058i | 5.22933085711444-1.23820319969997i | -0.73250100890639i | 0.743504226638368-0.668731235228984i | 0.256495773361632+0.668731235228984i | -0.256495773361632+0.063769773677406i | -0.331324748611776-2.68955597365361i | 0.0803841985082458i | 0.21619780128521-0.0266332743631036i | #DIV/0! | 0.0000833333333333333-0.00462928862978172i | #DIV/0! | #DIV/0! | 0.00096+0.244818032308945i | #DIV/0! | #DIV/0! | 0.123370054265576-0.0151978812176331i | 1.62632476646253-0.232231945152924i | 0.0756500564989044+0.00145756776439688i | #DIV/0! | -4.03273621605214-4.28784328514728i | #DIV/0! | #DIV/0! | #DIV/0! | #DIV/0!
| 57400 | -0.00981631805248236+0.017529933182124i | -2.52353008481876-1.23482597295307i | 13853.795722093-13340.4906158057i | 0.319339779967356+0.178594190523829i | 0.319339779967356+0.178594190523829i | 1.51336142357299+3.0589967630878i | 225.409272895068i | -11.5844574072583+48.0659126973076i | 4.43213839308729-1.06819813785976i | 0.796075048387191-0.172221923666309i | 5.22821344147448-1.24042006152607i | -0.733779370178478i | 0.742648739238633-0.669681155556336i | 0.257351260761367+0.669681155556336i | -0.257351260761367+0.064098214622142i | -0.331317656309524-2.68472757333501i | 0.080524485067597i | 0.216186305389581-0.0266791836681275i | #DIV/0! | 0.0000833333333333333-0.00462122366701206i | #DIV/0! | #DIV/0! | 0.00096+0.245245288909834i | #DIV/0! | #DIV/0! | 0.123363494304008-0.0152240786785621i | 1.62608642649634-0.232617285975972i | 0.0756563460154213+0.00146049752319828i | #DIV/0! | -4.03689150839175-4.29382273604087i | #DIV/0! | #DIV/0! | #DIV/0! | #DIV/0!
| 57500 | -0.00981408713875482+0.0175078265420612i | -2.52468489244591-1.23707283540118i | 13830.5897105282-13341.3467659804i | 0.319492637962885+0.178865152898737i | 0.319492637962885+0.178865152898737i | 1.516364207098+3.06272356059712i | 225.801971976766i | -11.6283438862764+48.1496512211705i | 4.43114357427043-1.07013986569492i | 0.795950944137868-0.172495066521508i | 5.2270945184083-1.24263493221643i | -0.735057731450566i | 0.741792038196892-0.670629981485842i | 0.258207961803108+0.670629981485842i | -0.258207961803108+0.064427749964724i | -0.331310551109671-2.67991571600362i | 0.0806647716269483i | 0.216174789210902-0.02672508994286i | #DIV/0! | 0.0000833333333333333-0.00461318675628682i | #DIV/0! | #DIV/0! | 0.00096+0.245672545510722i | #DIV/0! | #DIV/0! | 0.123356922768219-0.0152502744103004i | 1.62584777110135-0.233002247136817i | 0.0756626454736975+0.00146341622609336i | #DIV/0! | -4.04104909954391-4.2997963959983i | #DIV/0! | #DIV/0! | #DIV/0! | #DIV/0!
| 57600 | -0.00981185352971662+0.0174858074563173i | -2.52584119167346-1.23931755702785i | 13807.4211212533-13342.1612161535i | 0.319645693210299+0.179135923590385i | 0.319645693210299+0.179135923590385i | 1.51936779551387+3.06644671548411i | 226.194671058465i | -11.6723067560324+48.2333897450334i | 4.43014742776278-1.07207973614626i | 0.79582666265676-0.17276807735199i | 5.22597409041954-1.24484781349825i | -0.736336092722654i | 0.740934124913174-0.671577711466923i | 0.259065875086826+0.671577711466923i | -0.259065875086826+0.064758381255731i | -0.33130343300938-2.67512031548272i | 0.0808050581862994i | 0.216163252747933-0.0267709931816437i | #DIV/0! | 0.0000833333333333333-0.00460517775150161i | #DIV/0! | #DIV/0! | 0.00096+0.24609980211161i | #DIV/0! | #DIV/0! | 0.123350339657503-0.0152764684096197i | 1.62560880079687-0.233386828718694i | 0.0756689548664469+0.00146632387690683i | #DIV/0! | -4.04520898718733-4.30576427251196i | #DIV/0! | #DIV/0! | #DIV/0! | #DIV/0!
| 57700 | -0.0098096172288518+0.0174638754525994i | -2.52699898013246-1.24156014001202i | 13784.2899684966-13342.9341684377i | 0.319798945397121+0.179406502410688i | 0.319798945397121+0.179406502410688i | 1.52237218887097+3.07016623300034i | 226.587370140164i | -11.7163460165266+48.3171282688963i | 4.42914995588288-1.07401775108421i | 0.795702204128015-0.173040955997411i | 5.2248521600109-1.24705870708162i | -0.737614453994742i | 0.740075000789485-0.672524343950793i | 0.259924999210515+0.672524343950793i | -0.259924999210515+0.065090110043949i | -0.331296302005845-2.67034128619295i | 0.0809453447456507i | 0.216151695999433-0.0268168933788223i | #DIV/0! | 0.0000833333333333333-0.00459719650756486i | #DIV/0! | #DIV/0! | 0.00096+0.246527058712498i | #DIV/0! | #DIV/0! | 0.12334374497115-0.0153026606732925i | 1.6253695161022-0.233771030803094i | 0.0756752741863789+0.00146922047934724i | #DIV/0! | -4.04937116900343-4.31172637301236i | #DIV/0! | #DIV/0! | #DIV/0! | #DIV/0!
| 57800 | -0.00980737823965609+0.0174420300618735i | -2.52815825545274-1.24380058651238i | 13761.1962657389-13343.6658243169i | 0.319952394210701+0.179676889172185i | 0.319952394210701+0.179676889172185i | 1.52537738722387+3.07388211835627i | 226.980069221863i | -11.7604616677588+48.4008667927592i | 4.42815116094822-1.07595391236183i | 0.795577568735956-0.173313702297737i | 5.22372872968418-1.24926761465957i | -0.73889281526683i | 0.739214667229813-0.673469877390457i | 0.260785332770187+0.673469877390457i | -0.260785332770187+0.065422937876373i | -0.331289158096219-2.66557854314716i | 0.0810856313050018i | 0.216140118964154-0.0268627905287345i | #DIV/0! | 0.0000833333333333333-0.00458924288038914i | #DIV/0! | #DIV/0! | 0.00096+0.246954315313386i | #DIV/0! | #DIV/0! | 0.12333713870845-0.015328851198088i | 1.62512991753667-0.234154853469748i | 0.0756816034261993+0.00147210603700876i | #DIV/0! | -4.05353564267661-4.31768270486865i | #DIV/0! | #DIV/0! | #DIV/0! | #DIV/0!
| 57900 | -0.00980513656563618+0.0174202708183365i | -2.52931901526281-1.24603889866763i | 13738.1400257208-13344.3563846457i | 0.320106039338209+0.179947083688027i | 0.320106039338209+0.179947083688027i | 1.5283833906308+3.07759437672139i | 227.372768303561i | -11.8046537097291+48.4846053166222i | 4.42715104527518-1.07788822181506i | 0.795452756665078-0.173586316093251i | 5.22260380194026-1.25147453790831i | -0.740171176538918i | 0.738353125640121-0.674414310240718i | 0.261646874359879+0.674414310240718i | -0.261646874359879+0.0657568662982i | -0.331282001277672-2.66083200194533i | 0.0812259178643531i | 0.216128521640854-0.0269086846257187i | #DIV/0! | 0.0000833333333333333-0.00458131672688242i | #DIV/0! | #DIV/0! | 0.00096+0.247381571914275i | #DIV/0! | #DIV/0! | 0.123330520868692-0.0153550399807757i | 1.6248900056196-0.234538296796681i | 0.0756879425786115+0.00147498055337163i | #DIV/0! | -4.05770240589361-4.32363327538902i | #DIV/0! | #DIV/0! | #DIV/0! | #DIV/0!
| 58000 | -0.0098028922103101+0.0173985972593878i | -2.53048125718994-1.2482750785966i | 13715.1212604474-13345.006049649i | 0.320259880466638+0.180217085771988i | 0.320259880466638+0.180217085771988i | 1.53139019915371+3.08130301322453i | 227.76546738526i | -11.8489221424374+48.568343840485i | 4.42614961117924-1.07982068126288i | 0.795327768100049-0.173858797224554i | 5.22147737927929-1.25367947848743i | -0.741449537811006i | 0.737490377428347-0.675357640958178i | 0.262509622571653+0.675357640958178i | -0.262509622571653+0.066091896852828i | -0.331274831547369-2.65610157876947i | 0.0813662044237044i | 0.216116904028281-0.0269545756641115i | #DIV/0! | 0.0000833333333333333-0.00457341790493951i | #DIV/0! | #DIV/0! | 0.00096+0.247808828515163i | #DIV/0! | #DIV/0! | 0.123323891451163-0.0153812270181237i | 1.62464978087036-0.234921360860227i | 0.0756942916363127+0.00147784403180329i | #DIV/0! | -4.06187145634365-4.32957809182113i | #DIV/0! | #DIV/0! | #DIV/0! | #DIV/0!
| 58100 | -0.00980064517720686+0.0173770089256017i | -2.53164497886004-1.25050912839858i | 13692.1399811949-13345.6150189217i | 0.320413917282798+0.18048689523846i | 0.320413917282798+0.18048689523846i | 1.53439781285772+3.08500803295403i | 228.158166466959i | -11.8932669658838+48.652082364348i | 4.42514686097471-1.0817512925075i | 0.795202603225707-0.174131145532559i | 5.22034946420042-1.25588243804006i | -0.742727899083094i | 0.7366264240044-0.676299868001237i | 0.2633735759956+0.676299868001237i | -0.2633735759956+0.066428031081857i | -0.331267648902445-2.65138719037861i | 0.0815064909830555i | 0.216105266125183-0.0270004636382451i | #DIV/0! | 0.0000833333333333333-0.00456554627343361i | #DIV/0! | #DIV/0! | 0.00096+0.248236085116051i | #DIV/0! | #DIV/0! | 0.123317250455148-0.0154074123068979i | 1.62440924380833-0.235304045735037i | 0.0757006505919963+0.00148069647555949i | #DIV/0! | -4.06604279171776-4.33551716135261i | #DIV/0! | #DIV/0! | #DIV/0! | #DIV/0!
| 58200 | -0.00979839546986646+0.0173555053607014i | -2.53281017789788-1.25274105015342i | 13669.1961985157-13346.1834914275i | 0.320568149473335+0.180756511902452i | 0.320568149473335+0.180756511902452i | 1.53740623181128+3.08870944095808i | 228.550865548657i | -11.9376881800683+48.7358208882108i | 4.42414279697494-1.08368005733454i | 0.79507726222706-0.174403360858499i | 5.219220059202-1.25808341819304i | -0.744006260355181i | 0.73576126678016-0.677240989830101i | 0.26423873321984+0.677240989830101i | -0.26423873321984+0.0667652705250801i | -0.331260453340055-2.6466887541039i | 0.0816467775424067i | 0.216093607930311-0.0270463485424523i | #DIV/0! | 0.0000833333333333333-0.00455770169220777i | #DIV/0! | #DIV/0! | 0.00096+0.248663341716939i | #DIV/0! | #DIV/0! | 0.123310597879935-0.0154335958438644i | 1.62416839495289-0.23568635149413i | 0.0757070194383545+0.00148353788778561i | #DIV/0! | -4.07021640970916-4.3414504911115i | #DIV/0! | #DIV/0! | #DIV/0! | #DIV/0!
| 58300 | -0.00979614309183998+0.0173340861115306i | -2.53397685192691-1.25497084592186i | 13646.2899222444-13346.7116654993i | 0.320722576724713+0.181025935579599i | 0.320722576724713+0.181025935579599i | 1.54041545608561+3.09240724224495i | 228.943564630356i | -11.9821857849908+48.8195594120737i | 4.42313742149232-1.08560697751317i | 0.794951745289286-0.17467544304392i | 5.21808916678161-1.26028242055709i | -0.745284621627269i | 0.734894907169471-0.678181004906783i | 0.265105092830529+0.678181004906783i | -0.265105092830529+0.067103616720486i | -0.331253244857345-2.64200618784359i | 0.081787064101758i | 0.216081929442405-0.027092230371063i | #DIV/0! | 0.0000833333333333333-0.00454988402206676i | #DIV/0! | #DIV/0! | 0.00096+0.249090598317827i | #DIV/0! | #DIV/0! | 0.123303933724804-0.0154597776257875i | 1.62392723482346-0.236068278208881i | 0.0757133981680709+0.00148636827151608i | #DIV/0! | -4.07439230801252-4.34737808816681i | #DIV/0! | #DIV/0! | #DIV/0! | #DIV/0!
| 58400 | -0.00979388804668883+0.0173127507280278i | -2.53514499856937-1.25719851774558i | 13623.4211615037-13347.1997388382i | 0.320877198723229+0.181295166086147i | 0.320877198723229+0.181295166086147i | 1.54342548575476+3.09610144178313i | 229.336263712055i | -12.0267597806514+48.9032979359367i | 4.42213073683818-1.08753205479636i | 0.794826052597734-0.174947391930686i | 5.21695678943591-1.26247944672705i | -0.746562982899357i | 0.734027346588147-0.679119911695103i | 0.265972653411853+0.679119911695103i | -0.265972653411853+0.067443071204254i | -0.331246023451439-2.63733941005833i | 0.0819273506611091i | 0.216070230660211-0.027138109118404i | #DIV/0! | 0.0000833333333333333-0.0045420931247687i | #DIV/0! | #DIV/0! | 0.00096+0.249517854918716i | #DIV/0! | #DIV/0! | 0.12329725798904-0.0154859576494299i | 1.62368576393946-0.236449825949076i | 0.0757197867738287+0.00148918762967808i | #DIV/0! | -4.07857048432413-4.35329995952871i | #DIV/0! | #DIV/0! | #DIV/0! | #DIV/0!
| 58500 | -0.0097916303379853+0.0172914987631997i | -2.53631461544628-1.25942406764752i | 13600.5899247099-13347.6479085131i | 0.321032015155008+0.181564203238964i | 0.321032015155008+0.181564203238964i | 1.54643632089522+3.09979204450169i | 229.728962793754i | -12.0714101670501+48.9870364597995i | 4.42112274532294-1.08945529092099i | 0.79470018433792-0.175219207360978i | 5.21582292966086-1.26467449828197i | -0.747841344171445i | 0.73315858645396-0.680057708660692i | 0.26684141354604+0.680057708660692i | -0.26684141354604+0.0677836355107529i | -0.331238789119473-2.6326883397662i | 0.0820676372204604i | 0.216058511582469-0.0271839847788015i | #DIV/0! | 0.0000833333333333333-0.00453432886301697i | #DIV/0! | #DIV/0! | 0.00096+0.249945111519604i | #DIV/0! | #DIV/0! | 0.123290570671924-0.0155121359115541i | 1.62344398282037-0.236830994782913i | 0.075726185248304+0.00149199596508954i | #DIV/0! | -4.0827509363415-4.35921611214921i | #DIV/0! | #DIV/0! | #DIV/0! | #DIV/0!
| 58600 | -0.00978936996931237+0.0172703297730951i | -2.53748570017745-1.26164749763209i | 13577.7962195783-13348.0563709607i | 0.321187025706007+0.181833046855541i | 0.321187025706007+0.181833046855541i | 1.54944796158583+3.10347905529054i | 230.121661875452i | -12.1161369441868+49.0707749836625i | 4.42011344925598-1.091376687608i | 0.794574140695528-0.175490889177292i | 5.21468758995151-1.26686757678529i | -0.749119705443533i | 0.732288628186645-0.680994394270997i | 0.267711371813355+0.680994394270997i | -0.267711371813355+0.0681253111725361i | -0.33123154185858-2.62805289653808i | 0.0822079237798117i | 0.216046772207916-0.0272298573465797i | #DIV/0! | 0.0000833333333333333-0.00452659110045209i | #DIV/0! | #DIV/0! | 0.00096+0.250372368120492i | #DIV/0! | #DIV/0! | 0.123283871772736-0.0155383124089211i | 1.62320189198564-0.237211784777025i | 0.0757325935841704+0.00149479328046181i | #DIV/0! | -4.08693366176328-4.36512655292263i | #DIV/0! | #DIV/0! | #DIV/0! | #DIV/0!
| 58700 | -0.00978710694426313+0.0172492433167786i | -2.53865825038144-1.26386880968523i | 13555.0400531296-13348.4253219851i | 0.321342230062012+0.182101696753983i | 0.321342230062012+0.182101696753983i | 1.55246040790745+3.10716247900046i | 230.514360957151i | -12.1609401120616+49.1545135075254i | 4.41910285094582-1.09329624656269i | 0.79444792185641-0.175762437222443i | 5.21355077280223-1.26905868378513i | -0.750398066715621i | 0.731417473207893-0.681929966995278i | 0.268582526792107+0.681929966995278i | -0.268582526792107+0.0684680997203431i | -0.331224281665877-2.62343300049288i | 0.0823482103391628i | 0.216035012535289-0.0272757268160597i | #DIV/0! | 0.0000833333333333333-0.00451887970164382i | #DIV/0! | #DIV/0! | 0.00096+0.25079962472138i | #DIV/0! | #DIV/0! | 0.123277161290753-0.0155644871382904i | 1.62295949195476-0.237592195996514i | 0.0757390117740953+0.00149757957840052i | #DIV/0! | -4.09111865828889-4.37103128868569i | #DIV/0! | #DIV/0! | #DIV/0! | #DIV/0!
| 58800 | -0.00978484126644112+0.0172282389563061i | -2.53983226367568-1.26608800577477i | 13532.3214316946-13348.754956757i | 0.321497627908648+0.182370152753015i | 0.321497627908648+0.182370152753015i | 1.55547365994295+3.11084232044366i | 230.90706003885i | -12.2058196706744+49.2382520313883i | 4.41809095269998-1.09521396947473i | 0.794321528006583-0.176033851339562i | 5.21241248070656-1.27124782081429i | -0.751676427987709i | 0.730545122941354-0.682864425304615i | 0.269454877058646+0.682864425304615i | -0.269454877058646+0.068812002683094i | -0.331217008538464-2.61882857229289i | 0.0824884968985141i | 0.216023232563322-0.0273215931815602i | #DIV/0! | 0.0000833333333333333-0.0045111945320832i | #DIV/0! | #DIV/0! | 0.00096+0.251226881322269i | #DIV/0! | #DIV/0! | 0.123270439225255-0.0155906600964201i | 1.62271678324727-0.23797222850496i | 0.0757454398107426+0.0015003548614063i | #DIV/0! | -4.09530592361863-4.37693032621843i | #DIV/0! | #DIV/0! | #DIV/0! | #DIV/0!
| 58900 | -0.00978257293946034+0.0172073162566984i | -2.54100773767639-1.26830508785053i | 13509.6403609202-13349.0454698141i | 0.321653218931373+0.182638414671985i | 0.321653218931373+0.182638414671985i | 1.55848771777685+3.11451858439379i | 231.299759120548i | -12.2507756200253+49.3219905552512i | 4.41707775682503-1.09712985801841i | 0.794194959332234-0.176305131372099i | 5.21127271615726-1.27343498939051i | -0.752954789259797i | 0.729671578812627-0.683797767671911i | 0.270328421187373+0.683797767671911i | -0.270328421187373+0.0691570215878859i | -0.331209722473476-2.61423953313917i | 0.0826287834578652i | 0.216011432290747-0.0273674564374005i | #DIV/0! | 0.0000833333333333333-0.00450353545817473i | #DIV/0! | #DIV/0! | 0.00096+0.251654137923157i | #DIV/0! | #DIV/0! | 0.123263705575517-0.0156168312800685i | 1.62247376638269-0.238351882364446i | 0.0757518776867713+0.00150311913187475i | #DIV/0! | -4.09949545545324-4.38282367224432i | #DIV/0! | #DIV/0! | #DIV/0! | #DIV/0!
| 59000 | -0.00978030196694451+0.0171864747859166i | -2.54218466999859-1.27052005784453i | 13486.9968457752-13349.2970550605i | 0.32180900281548+0.182906482330855i | 0.32180900281548+0.182906482330855i | 1.56150258149514+3.11819127558622i | 231.692458202247i | -12.2958079601143+49.405729079114i | 4.4160632656267-1.09904391385281i | 0.79406821601971-0.176576277163817i | 5.21013148164641-1.27562019101663i | -0.754233150531885i | 0.728796842249265-0.684729992571889i | 0.271203157750735+0.684729992571889i | -0.271203157750735+0.069503157959996i | -0.331202423467992-2.60966580476698i | 0.0827690700172165i | 0.215999611716294-0.027413316577894i | #DIV/0! | 0.0000833333333333333-0.00449590234722869i | #DIV/0! | #DIV/0! | 0.00096+0.252081394524045i | #DIV/0! | #DIV/0! | 0.123256960340815-0.0156430006859906i | 1.62223044188059-0.238731157635576i | 0.0757583253948356+0.00150587239209938i | #DIV/0! | -4.10368725149373-4.38871133343075i | #DIV/0! | #DIV/0! | #DIV/0! | #DIV/0!
| 59100 | -0.00977802835252786+0.0171657141148374i | -2.54336305825616-1.27273291767121i | 13464.3908905553-13349.5099057665i | 0.321964979246101+0.183174355550212i | 0.321964979246101+0.183174355550212i | 1.56451825118517+3.12186039871838i | 232.085157283946i | -12.3409166909414+49.489467602977i | 4.41504748140974-1.10095613862192i | 0.793941298255528-0.176847288558801i | 5.20898877966527-1.27780342718072i | -0.755511511803973i | 0.72792091468077-0.685661098481102i | 0.27207908531923+0.685661098481102i | -0.27207908531923+0.069850413322871i | -0.331195111519123-2.60510730944129i | 0.0829093565765677i | 0.215987770838691-0.0274591735973551i | #DIV/0! | 0.0000833333333333333-0.00448829506745334i | #DIV/0! | #DIV/0! | 0.00096+0.252508651124933i | #DIV/0! | #DIV/0! | 0.123250203520423-0.0156691683109421i | 1.62198681026055-0.239110054377502i | 0.0757647829275852+0.00150861464427035i | #DIV/0! | -4.10788130944133-4.39459331638959i | #DIV/0! | #DIV/0! | #DIV/0! | #DIV/0!
| 59200 | -0.00977575209985414+0.0171450338172284i | -2.54454290006182-1.27494366922755i | 13441.8224988891-13349.6842145684i | 0.32212114790821+0.183442034151256i | 0.32212114790821+0.183442034151256i | 1.5675347269354+3.12552595844984i | 232.477856365645i | -12.3861018125065+49.5732061268399i | 4.41403040647803-1.10286653395483i | 0.793814206226365-0.177118165401453i | 5.2078446127044-1.27998469935628i | -0.756789873076061i | 0.727043797538587-0.686591083877929i | 0.272956202461413+0.686591083877929i | -0.272956202461413+0.070198789198132i | -0.331187786623965-2.60056396995224i | 0.0830496431359188i | 0.215975909656662-0.0275050274900951i | #DIV/0! | 0.0000833333333333333-0.0044807134879475i | #DIV/0! | #DIV/0! | 0.00096+0.252935907725821i | #DIV/0! | #DIV/0! | 0.123243435113613-0.0156953341516768i | 1.62174287204218-0.239488572647939i | 0.0757712502776639+0.0015113458904766i | #DIV/0! | -4.11207762699722-4.40046962767739i | #DIV/0! | #DIV/0! | #DIV/0! | #DIV/0!
| 59300 | -0.00977347321257705+0.0171244334697238i | -2.54572419302716-1.27715231439332i | 13419.2916737432-13349.8201734686i | 0.322277508486618+0.183709517955809i | 0.322277508486618+0.183709517955809i | 1.57055200883528+3.12918795940271i | 232.870555447343i | -12.4313633248097+49.6569446507028i | 4.41301204313455-1.10477510146589i | 0.793686940119064-0.177388907536492i | 5.20669898325361-1.28216400900238i | -0.758068234348149i | 0.72616549225611-0.687519947242581i | 0.27383450774389+0.687519947242581i | -0.27383450774389+0.0705482871055679i | -0.331180448779593-2.5960357096108i | 0.0831899296952701i | 0.215964028168933-0.0275508782504223i | #DIV/0! | 0.0000833333333333333-0.00447315747869295i | #DIV/0! | #DIV/0! | 0.00096+0.25336316432671i | #DIV/0! | #DIV/0! | 0.123236655119658-0.0157214982049469i | 1.62149862774512-0.239866712503185i | 0.0757777274377117+0.00151406613270678i | #DIV/0! | -4.11627620186244-4.40634027379603i | #DIV/0! | #DIV/0! | #DIV/0! | #DIV/0!
| 59400 | -0.00977119169436018+0.0171039126518004i | -2.54690693476262-1.27935885503127i | 13396.7984174277-13349.9179738351i | 0.322434060665981+0.183976806786313i | 0.322434060665981+0.183976806786313i | 1.5735700969749+3.13284640616181i | 233.263254529042i | -12.4767012278509+49.7406831745657i | 4.41199239368144-1.10668184275486i | 0.79355950012063-0.177659514808956i | 5.20555189380207-1.28434135756382i | -0.759346595620237i | 0.725286000268669-0.688447687057104i | 0.274713999731331+0.688447687057104i | -0.274713999731331+0.070898908563133i | -0.331173097983111-2.5915224522443i | 0.0833302162546214i | 0.215952126374224-0.0275967258726456i | #DIV/0! | 0.0000833333333333333-0.00446562691054702i | #DIV/0! | #DIV/0! | 0.00096+0.253790420927598i | #DIV/0! | #DIV/0! | 0.123229863537827-0.0157476604675046i | 1.62125407788902-0.240244473998148i | 0.0757842144003625+0.00151677537284917i | #DIV/0! | -4.12047703173752-4.41220526119308i | #DIV/0! | #DIV/0! | #DIV/0! | #DIV/0!
| 59500 | -0.00976890754887666+0.0170834709457537i | -2.5480911228775-1.28156329298723i | 13374.3427316019-13349.9778064017i | 0.322590804130797+0.184243900465828i | 0.322590804130797+0.184243900465828i | 1.57658899144503+3.13650130327482i | 233.655953610741i | -12.5221155216302+49.8244216984286i | 4.41097146041993-1.10858675940707i | 0.79343188641823-0.177929987064201i | 5.20440334683816-1.28651674647127i | -0.760624956892325i | 0.724405323013539-0.689374301805377i | 0.275594676986461+0.689374301805377i | -0.275594676986461+0.0712506550869481i | -0.331165734231571-2.58702412219214i | 0.0834705028139725i | 0.215940204271254-0.0276425703510676i | #DIV/0! | 0.0000833333333333333-0.00445812165523517i | #DIV/0! | #DIV/0! | 0.00096+0.254217677528486i | #DIV/0! | #DIV/0! | 0.123223060367389-0.015773820936099i | 1.62100922299355-0.240621857186346i | 0.075790711158246+0.00151947361269386i | #DIV/0! | -4.12468011432253-4.41806459626205i | #DIV/0! | #DIV/0! | #DIV/0! | #DIV/0!
| 59600 | -0.00976662077980923+0.0170631079366746i | -2.54927675498003-1.28376563009043i | 13351.9246172792-13349.9998612677i | 0.322747738565412+0.184510798818035i | 0.322747738565412+0.184510798818035i | 1.57960869233675+3.14015265525275i | 234.04865269244i | -12.5676062061476+49.9081602222915i | 4.40994924565041-1.11048985299357i | 0.793304099199194-0.1782003241479i | 5.2032533448496-1.28869017714147i | -0.761903318164413i | 0.723523461929927-0.69029978997312i | 0.276476538070073+0.69029978997312i | -0.276476538070073+0.071603528191293i | -0.331158357522061-2.5825406443015i | 0.0836107893733238i | 0.215928261858741-0.0276884116799929i | #DIV/0! | 0.0000833333333333333-0.00445064158534383i | #DIV/0! | #DIV/0! | 0.00096+0.254644934129374i | #DIV/0! | #DIV/0! | 0.123216245607614-0.01579997960748i | 1.62076406357843-0.240998862119959i | 0.0757972177039869+0.0015221608539325i | #DIV/0! | -4.12888544731678-4.42391828534318i | #DIV/0! | #DIV/0! | #DIV/0! | #DIV/0!
| 59700 | -0.0097643313908499+0.0170428232124255i | -2.5504638286773-1.2859658681535i | 13329.5440748331-13349.9843278981i | 0.322904863654015+0.18477750166723i | 0.322904863654015+0.18477750166723i | 1.58262919974144+3.14380046656987i | 234.441351774138i | -12.613173281403+49.9918987461544i | 4.4089257516724-1.11239112507127i | 0.793176138651011-0.178470525906047i | 5.20210189032341-1.29086165097732i | -0.763181679436501i | 0.722640418458978-0.691224150047894i | 0.277359581541022+0.691224150047894i | -0.277359581541022+0.071957529388607i | -0.331150967851644-2.57807194392304i | 0.0837510759326749i | 0.215916299135397-0.0277342498537218i | #DIV/0! | 0.0000833333333333333-0.0044431865743131i | #DIV/0! | #DIV/0! | 0.00096+0.255072190730262i | #DIV/0! | #DIV/0! | 0.123209419257765-0.0158261364783953i | 1.62051860016338-0.241375488849812i | 0.0758037340302023+0.00152483709815905i | #DIV/0! | -4.13309302841874-4.42976633472337i | #DIV/0! | #DIV/0! | #DIV/0! | #DIV/0!
| 59800 | -0.00976203938570026+0.017022616363618i | -2.55165234157531-1.2881640089728i | 13307.2011040019-13349.9313951234i | 0.323062179080645+0.185044008838331i | 0.323062179080645+0.185044008838331i | 1.58565051375042+3.1474447416642i | 234.834050855837i | -12.6588167473965+50.0756372700173i | 4.40790098078463-1.11429057718316i | 0.793048004961331-0.178740592184954i | 5.20094898574596-1.29303116936811i | -0.764460040708589i | 0.721756194043768-0.692147380519102i | 0.278243805956232+0.692147380519102i | -0.278243805956232+0.072312660189487i | -0.331143565217375-2.57361794690676i | 0.0838913624920262i | 0.215904316099939-0.0277800848665527i | #DIV/0! | 0.0000833333333333333-0.00443575649642963i | #DIV/0! | #DIV/0! | 0.00096+0.255499447331151i | #DIV/0! | #DIV/0! | 0.123202581317111-0.0158522915455911i | 1.62027283326815-0.241751737425425i | 0.0758102601295079+0.0015275023468725i | #DIV/0! | -4.13730285532573-4.435608750637i | #DIV/0! | #DIV/0! | #DIV/0! | #DIV/0!
| 59900 | -0.00975974476807103+0.0170024869835891i | -2.552842291279-1.29036005432852i | 13284.8957038945-13349.8412511396i | 0.32321968452919+0.185310320156874i | 0.32321968452919+0.185310320156874i | 1.58867263445498+3.15108548493763i | 235.226749937536i | -12.7045366041281+50.1593757938803i | 4.40687493528495-1.11618821085834i | 0.792919698317965-0.179010522831251i | 5.19979463360291-1.29519873368959i | -0.765738401980676i | 0.720870790129303-0.693069479877995i | 0.279129209870697+0.693069479877995i | -0.279129209870697+0.0726689221026809i | -0.331136149616327-2.56917857959777i | 0.0840316490513774i | 0.215892312751076-0.0278259167127836i | #DIV/0! | 0.0000833333333333333-0.00442835122681958i | #DIV/0! | #DIV/0! | 0.00096+0.255926703932039i | #DIV/0! | #DIV/0! | 0.123195731784915-0.0158784448058139i | 1.62002676341253-0.242127607895015i | 0.0758167959945107+0.00153015660147467i | #DIV/0! | -4.14151492573398-4.44144553926615i | #DIV/0! | #DIV/0! | #DIV/0! | #DIV/0!
| 60000 | -0.00975744754168229+0.0169824346683794i | -2.55403367539221-1.29255400598488i | 13262.6278729953-13349.7140835084i | 0.323377379683389+0.185576435449016i | 0.323377379683389+0.185576435449016i | 1.59169556194602+3.15472270075617i | 235.619449019234i | -12.7503328515977+50.2431143177431i | 4.40584761747042-1.11808402761228i | 0.792791218908881-0.179280317691889i | 5.1986388363793-1.29736434530417i | -0.767016763252764i | 0.719984208162516-0.693990446617671i | 0.280015791837484+0.693990446617671i | -0.280015791837484+0.0730263166350931i | -0.331128721045527-2.56475376883218i | 0.0841719356107286i | 0.215880289087516-0.027871745386707i | #DIV/0! | 0.0000833333333333333-0.00442097064144154i | #DIV/0! | #DIV/0! | 0.00096+0.256353960532927i | #DIV/0! | #DIV/0! | 0.12318887066044-0.0159045962558066i | 1.61978039111633-0.242503100305511i | 0.075823341617813+0.00153279986327395i | #DIV/0! | -4.14572923733823-4.44727670674105i | #DIV/0! | #DIV/0! | #DIV/0! | #DIV/0!
| 60100 | -0.00975514771026296+0.0169624590167102i | -2.55522649151773-1.29474586569027i | 13240.3976091698-13349.5500791571i | 0.323535264226832+0.185842354541528i | 0.323535264226832+0.185842354541528i | 1.59471929631402+3.15835639345019i | 236.012148100933i | -12.7962054898054+50.326852841606i | 4.40481902963728-1.11997802894692i | 0.792662566922207-0.179549976614136i | 5.19748159655949-1.29952800556106i | -0.768295124524852i | 0.719096449592266-0.69491027923308i | 0.280903550407734+0.69491027923308i | -0.280903550407734+0.073384845291772i | -0.331121279502039-2.56034344193305i | 0.0843122221700798i | 0.215868245107966-0.027917570882617i | #DIV/0! | 0.0000833333333333333-0.00441361461707974i | #DIV/0! | #DIV/0! | 0.00096+0.256781217133815i | #DIV/0! | #DIV/0! | 0.123181997942947-0.0159307458923133i | 1.61953371689936-0.242878214702589i | 0.0758298969920124+0.0015354321334839i | #DIV/0! | -4.14994578783175-4.45310225914046i | #DIV/0! | #DIV/0! | #DIV/0! | #DIV/0!
| 60200 | -0.00975284527755113+0.0169425596299614i | -2.55642073725727-1.29693563517747i | 13218.2049096697-13349.3494243789i | 0.323693337842963+0.186108077261805i | 0.323693337842963+0.186108077261805i | 1.59774383764876+3.16198656731464i | 236.404847182632i | -12.8421545187511+50.410591365469i | 4.40378917408094-1.1218702163508i | 0.792533742546228-0.179819499445581i | 5.19632291662717-1.30168971579638i | -0.76957348579694i | 0.718207515869336-0.695828976221024i | 0.281792484130664+0.695828976221024i | -0.281792484130664+0.0737445095759159i | -0.331113824982886-2.55594752670629i | 0.0844525087294311i | 0.215856180811131-0.0279633931948025i | #DIV/0! | 0.0000833333333333333-0.00440628303133707i | #DIV/0! | #DIV/0! | 0.00096+0.257208473734704i | #DIV/0! | #DIV/0! | 0.123175113631699-0.0159568937120751i | 1.61928674128149-0.243252951130673i | 0.0758364621097012+0.00153805341322574i | #DIV/0! | -4.15416457490603-4.45892220249211i | #DIV/0! | #DIV/0! | #DIV/0! | #DIV/0!
| 60300 | -0.00975054024729379+0.0169227361121496i | -2.55761641021156-1.29912331616377i | 13196.0497711378-13349.1123048326i | 0.323851600215083+0.186373603437859i | 0.323851600215083+0.186373603437859i | 1.60076918603932+3.16561322660934i | 236.797546264331i | -12.888179938435+50.4943298893318i | 4.40275805309605-1.12376059129926i | 0.792404745969386-0.180088886034132i | 5.19516279906544-1.30384947733339i | -0.770851847069028i | 0.717317408446425-0.696746536080162i | 0.282682591553575+0.696746536080162i | -0.282682591553575+0.074105310988866i | -0.331106357485117-2.55156595143669i | 0.0845927952887822i | 0.215844096195711-0.0280092123175528i | #DIV/0! | 0.0000833333333333333-0.0043989757626284i | #DIV/0! | #DIV/0! | 0.00096+0.257635730335592i | #DIV/0! | #DIV/0! | 0.123168217725953-0.0159830397118332i | 1.61903946478259-0.24362730963297i | 0.0758430369634643+0.00154066370352773i | #DIV/0! | -4.15838559625088-4.46473654277311i | #DIV/0! | #DIV/0! | #DIV/0! | #DIV/0!
| 60400 | -0.00974823262324685+0.0169029880699062i | -2.55881350798021-1.30130891035119i | 13173.9321896136-13348.8389055433i | 0.324010051026346+0.186638932898322i | 0.324010051026346+0.186638932898322i | 1.6037953415737+3.16923637555914i | 237.190245346029i | -12.9342817488568+50.5780684131948i | 4.40172566897642-1.12564915525448i | 0.79227557738028-0.180358136228016i | 5.1940012463567-1.3060072914825i | -0.772130208341116i | 0.716426128778156-0.697662957311011i | 0.283573871221844+0.697662957311011i | -0.283573871221844+0.074467251030105i | -0.33109887700575-2.54719864488398i | 0.0847330818481335i | 0.215831991260409-0.0280550282451533i | #DIV/0! | 0.0000833333333333333-0.00439169269017372i | #DIV/0! | #DIV/0! | 0.00096+0.25806298693648i | #DIV/0! | #DIV/0! | 0.123161310224969-0.0160091838883267i | 1.61879188792257-0.24400129025147i | 0.0758496215458827+0.00154326300532701i | #DIV/0! | -4.16260884955391-4.47054528591033i | #DIV/0! | #DIV/0! | #DIV/0! | #DIV/0!
| 60500 | -0.00974592240917452+0.0168833151124563i | -2.56001202816188-1.30349241942652i | 13151.8521605387-13348.529410902i | 0.324168689959766+0.186904065472437i | 0.324168689959766+0.186904065472437i | 1.6068223043389+3.17285601835411i | 237.582944427728i | -12.9804599500168+50.6618069370576i | 4.40069202401517-1.12753590966578i | 0.792146236967665-0.180627249875782i | 5.19283826098283-1.30816315954156i | -0.773408569613204i | 0.715533678321063-0.698578238415949i | 0.284466321678937+0.698578238415949i | -0.284466321678937+0.074830331197255i | -0.331091383541818-2.54284553627882i | 0.0848733684074846i | 0.21581986600392-0.0281008409718885i | #DIV/0! | 0.0000833333333333333-0.00438443369399161i | #DIV/0! | #DIV/0! | 0.00096+0.258490243537368i | #DIV/0! | #DIV/0! | 0.123154391128003-0.0160353262382941i | 1.61854401122137-0.244374893026981i | 0.0758562158495298+0.00154585131946969i | #DIV/0! | -4.16683433250078-4.47634843778063i | #DIV/0! | #DIV/0! | #DIV/0! | #DIV/0!
| 60600 | -0.00974360960885028+0.0168637168515967i | -2.56121196835418-1.3056738450617i | 13129.8096787607-13348.1840046664i | 0.324327516698217+0.187169000990079i | 0.324327516698217+0.187169000990079i | 1.60985007442054+3.17647215914999i | 237.975643509427i | -13.0267145419148+50.7455454609206i | 4.39965712050454-1.12942085596957i | 0.792016724920451-0.180896226826298i | 5.19167384542499-1.31031708279587i | -0.774686930885292i | 0.714640058533595-0.699492377899216i | 0.285359941466405+0.699492377899216i | -0.285359941466405+0.0751945529860759i | -0.331083877090334-2.53850655531902i | 0.0850136549668359i | 0.215807720424942-0.02814665049204i | #DIV/0! | 0.0000833333333333333-0.00437719865489261i | #DIV/0! | #DIV/0! | 0.00096+0.258917500138256i | #DIV/0! | #DIV/0! | 0.123147460434311-0.0160614667584722i | 1.61829583519894-0.244748117999129i | 0.0758628198669745+0.00154842864671199i | #DIV/0! | -4.17106204277472-4.48214600421169i | #DIV/0! | #DIV/0! | #DIV/0! | #DIV/0!
| 60700 | -0.00974129422605578+0.0168441929016752i | -2.56241332615373-1.30785318891376i | 13107.8047385398-13347.8028699605i | 0.32448653092443+0.187433739281731i | 0.32448653092443+0.187433739281731i | 1.61287865190286+3.18008480206815i | 238.368342591126i | -13.0730455245509+50.8292839847835i | 4.39862096073609-1.13130399558965i | 0.791887041427702-0.181165066928751i | 5.19050800216379-1.3124690625184i | -0.77596529215738i | 0.713745270876113-0.70040537426692i | 0.286254729123887+0.70040537426692i | -0.286254729123887+0.07555991789046i | -0.331076357648313-2.53418163216562i | 0.0851539415261872i | 0.215795554522169-0.0281924567998875i | #DIV/0! | 0.0000833333333333333-0.0043699874544727i | #DIV/0! | #DIV/0! | 0.00096+0.259344756739145i | #DIV/0! | #DIV/0! | 0.123140518143148-0.016087605445597i | 1.61804736037526-0.245120965206392i | 0.0758694335907799+0.00155099498772101i | #DIV/0! | -4.17529197805659-4.48793799098191i | #DIV/0! | #DIV/0! | #DIV/0! | #DIV/0!
| 60800 | -0.00973897626458125+0.0168247428795697i | -2.56361609915613-1.31003045262512i | 13085.8373335529-13347.3861892752i | 0.324645732321001+0.187698280178499i | 0.324645732321001+0.187698280178499i | 1.6159080368685+3.18369395119597i | 238.761041672824i | -13.119452897925+50.9130225086464i | 4.39758354700056-1.13318532993726i | 0.791757186678638-0.181433770032649i | 5.1893407336792-1.31461909996991i | -0.777243653429468i | 0.712849316810885-0.701317226027034i | 0.287150683189115+0.701317226027034i | -0.287150683189115+0.075926427402434i | -0.331068825212755-2.5298706974391i | 0.0852942280855383i | 0.21578336829429-0.0282382598897079i | #DIV/0! | 0.0000833333333333333-0.00436279997510679i | #DIV/0! | #DIV/0! | 0.00096+0.259772013340033i | #DIV/0! | #DIV/0! | 0.123133564253766-0.0161137422964025i | 1.61779858727033-0.245493434686104i | 0.0758760570135021+0.00155355034307543i | #DIV/0! | -4.17952413602463-4.49372440382109i | #DIV/0! | #DIV/0! | #DIV/0! | #DIV/0!
| 60900 | -0.00973665572822523+0.0168053664046674i | -2.56482028495603-1.31220563782368i | 13063.9074568992-13346.9341444686i | 0.324805120570388+0.187962623512104i | 0.324805120570388+0.187962623512104i | 1.61893822939836+3.18729961058703i | 239.153740754523i | -13.1659366620372+50.9967610325093i | 4.39654488158798-1.13506486041125i | 0.791627160862629-0.18170233598782i | 5.18817204245061-1.31676719639907i | -0.778522014701556i | 0.711952197802087-0.702227931689404i | 0.288047802197913+0.702227931689404i | -0.288047802197913+0.076294083012152i | -0.331061279780663-2.52557368221562i | 0.0854345146448895i | 0.215771161739998-0.0282840597557769i | #DIV/0! | 0.0000833333333333333-0.0043556360999424i | #DIV/0! | #DIV/0! | 0.00096+0.260199269940921i | #DIV/0! | #DIV/0! | 0.12312659876542-0.0161398773076223i | 1.6175495164042-0.245865526474484i | 0.0758826901276924+0.00155609471326623i | #DIV/0! | -4.18375851435439-4.49950524841071i | #DIV/0! | #DIV/0! | #DIV/0! | #DIV/0!
| 61000 | -0.00973433262079476+0.0167860630988442i | -2.5660258811471-1.31437874612302i | 13042.0151011045-13346.446916766i | 0.324964695354914+0.18822676911489i | 0.324964695354914+0.18822676911489i | 1.62196922957151+3.19090178426138i | 239.546439836222i | -13.2124968168875+51.0804995563722i | 4.39550496678762-1.1369425883982i | 0.7914969641692-0.181970764644415i | 5.18700193095682-1.31891335304262i | -0.779800375973644i | 0.711053915315795-0.703137489765749i | 0.288946084684205+0.703137489765749i | -0.288946084684205+0.0766628862078951i | -0.331053721349048-2.52129051802326i | 0.0855748012042408i | 0.215758934857978-0.0283298563923689i | #DIV/0! | 0.0000833333333333333-0.00434849571289331i | #DIV/0! | #DIV/0! | 0.00096+0.260626526541809i | #DIV/0! | #DIV/0! | 0.123119621677358-0.0161660104759892i | 1.61730014829692-0.246237240606647i | 0.0758893329258941+0.00155862809869683i | #DIV/0! | -4.18799511071861-4.5052805303844i | #DIV/0! | #DIV/0! | #DIV/0! | #DIV/0!
| 61100 | -0.00973200694610492+0.0167668325864449i | -2.56723288532204-1.3165497791225i | 13020.160258127-13345.9246867604i | 0.32512445635677+0.188490716819815i | 0.32512445635677+0.188490716819815i | 1.62500103746492+3.19450047620569i | 239.93913891792i | -13.2591333624758+51.1642380802351i | 4.39446380488799-1.13881851527251i | 0.791366596788028-0.182239055852903i | 5.18583040167602-1.32105757112541i | -0.781078737245732i | 0.710154470819991-0.704045898769661i | 0.289845529180009+0.704045898769661i | -0.289845529180009+0.077032838476071i | -0.331046149914883-2.51702113683835i | 0.0857150877635919i | 0.215746687646915-0.0283756497937534i | #DIV/0! | 0.0000833333333333333-0.00434137869863325i | #DIV/0! | #DIV/0! | 0.00096+0.261053783142697i | #DIV/0! | #DIV/0! | 0.123112632988831-0.0161921417982331i | 1.61705048346857-0.246608577116605i | 0.0758959854006464+0.00156115049968507i | #DIV/0! | -4.19223392278696-4.51105025532819i | #DIV/0! | #DIV/0! | #DIV/0! | #DIV/0!
| 61200 | -0.00972967870797898+0.0167476744942621i | -2.56844129507258-1.31871873840749i | 12998.342919362-13345.367634413i | 0.325284403258009+0.188754466460456i | 0.325284403258009+0.188754466460456i | 1.62803365315343+3.19809569037353i | 240.331837999619i | -13.3058462988022+51.247976604098i | 4.39342139817692-1.14069264239666i | 0.791236058908941-0.182507209464075i | 5.18465745708586-1.32319985186073i | -0.78235709851782i | 0.709253865784552-0.704953157216612i | 0.290746134215448+0.704953157216612i | -0.290746134215448+0.077403941301208i | -0.331038565475164-2.51276547108178i | 0.0858553743229432i | 0.215734420105493-0.0284214399542003i | #DIV/0! | 0.0000833333333333333-0.00433428494258975i | #DIV/0! | #DIV/0! | 0.00096+0.261481039743586i | #DIV/0! | #DIV/0! | 0.123105632699087-0.0162182712710843i | 1.61680052243926-0.246979536037322i | 0.0759026475444809+0.00156366191646313i | #DIV/0! | -4.19647494822601-4.51681442878102i | #DIV/0! | #DIV/0! | #DIV/0! | #DIV/0!
| 61300 | -0.00972734791024849+0.0167285884515178i | -2.56965110798954-1.32088562554945i | 12976.5630756462-13344.775939053i | 0.325444535740562+0.189018017871012i | 0.325444535740562+0.189018017871012i | 1.63106707670956+3.20168743068558i | 240.724537081318i | -13.3526356258667+51.3317151279609i | 4.39237774894147-1.1425649711212i | 0.791105350721918-0.182775225329044i | 5.18348309966339-1.32534019645024i | -0.783635459789908i | 0.708352101681254-0.705859263623953i | 0.291647898318746+0.705859263623953i | -0.291647898318746+0.077776196165955i | -0.331030968026864-2.50852345361541i | 0.0859956608822943i | 0.215722132232393-0.0284672268679758i | #DIV/0! | 0.0000833333333333333-0.00432721433093789i | #DIV/0! | #DIV/0! | 0.00096+0.261908296344474i | #DIV/0! | #DIV/0! | 0.123098620807374-0.0162443988912708i | 1.61655026572912-0.247350117400692i | 0.0759093193499239+0.00156616234917854i | #DIV/0! | -4.2007181846991-4.52257305623503i | #DIV/0! | #DIV/0! | #DIV/0! | #DIV/0!
| 61400 | -0.00972501455675282+0.0167095740898421i | -2.57086232166281-1.32305044210616i | 12954.8207172636-13344.1497793788i | 0.325604853486222+0.189281370886297i | 0.325604853486222+0.189281370886297i | 1.63410130820339+3.20527570102994i | 241.117236163017i | -13.3995013436692+51.4154536518238i | 4.391332859468-1.14443550278493i | 0.790974472417087-0.183043103299241i | 5.18230733188509-1.32747860608417i | -0.784913821061995i | 0.707449179983768-0.706764216510919i | 0.292550820016232+0.706764216510919i | -0.292550820016232+0.078149604551076i | -0.331023357566967-2.50429501773845i | 0.0861359474416456i | 0.215709824026294-0.0285130105293453i | #DIV/0! | 0.0000833333333333333-0.00432016675059434i | #DIV/0! | #DIV/0! | 0.00096+0.262335552945362i | #DIV/0! | #DIV/0! | 0.123091597312939-0.0162705246555203i | 1.61629971385832-0.247720321237574i | 0.075916000809495+0.0015686517978942i | #DIV/0! | -4.2049636298662-4.5283261431361i | #DIV/0! | #DIV/0! | #DIV/0! | #DIV/0!
| 61500 | -0.00972267865133913+0.0166906310432546i | -2.57207493368129-1.32521318962173i | 12933.11583395-13343.4893334576i | 0.325765356176655+0.189544525341741i | 0.325765356176655+0.189544525341741i | 1.63713634770236+3.20886050526209i | 241.509935244715i | -13.4464434522098+51.4991921756867i | 4.39028673204212-1.14630423871506i | 0.790843424184727-0.183310843226421i | 5.18113015622685-1.32961508194148i | -0.786192182334084i | 0.706545102167653-0.707668014398631i | 0.293454897832347+0.707668014398631i | -0.293454897832347+0.078524167935453i | -0.331015734092437-2.50008009718389i | 0.0862762340009969i | 0.215697495485872-0.0285587909325709i | #DIV/0! | 0.0000833333333333333-0.00431314208921125i | #DIV/0! | #DIV/0! | 0.00096+0.26276280954625i | #DIV/0! | #DIV/0! | 0.123084562215025-0.0162966485605585i | 1.61604886734703-0.248090147577802i | 0.0759226919157066+0.00157113026258996i | #DIV/0! | -4.20921128138365-4.53407369488382i | #DIV/0! | #DIV/0! | #DIV/0! | #DIV/0!
| 61600 | -0.00972034019786246+0.0166717589481451i | -2.57328894163304-1.3273738696269i | 12911.4484148975-13342.7947787262i | 0.325926043493404+0.189807481073393i | 0.325926043493404+0.189807481073393i | 1.64017219527128+3.21244184720545i | 241.902634326414i | -13.4934619514885+51.5829306995496i | 4.3892393689488-1.14817118022732i | 0.790712206215266-0.18357844496266i | 5.17995157516407-1.33174962518998i | -0.787470543606172i | 0.705639869710361-0.708570655810093i | 0.294360130289639+0.708570655810093i | -0.294360130289639+0.0788998877960789i | -0.331008097600238-2.49587862611503i | 0.086416520560348i | 0.215685146609803-0.0286045680719126i | #DIV/0! | 0.0000833333333333333-0.00430614023517032i | #DIV/0! | #DIV/0! | 0.00096+0.263190066147139i | #DIV/0! | #DIV/0! | 0.123077515512876-0.0163227706031099i | 1.61579772671545-0.248459596450207i | 0.0759293926610657+0.00157359774316328i | #DIV/0! | -4.21346113690432-4.53981571683235i | #DIV/0! | #DIV/0! | #DIV/0! | #DIV/0!
| 61700 | -0.00971799920018596+0.0166529574432541i | -2.5745043431052-1.32953248363914i | 12889.8184487596-13342.0662919916i | 0.326086915117883+0.190070237917925i | 0.326086915117883+0.190070237917925i | 1.64320885097198+3.21601973065144i | 242.295333408113i | -13.5405568415052+51.6666692234126i | 4.38819077247227-1.15003632862604i | 0.790580818699278-0.183845908360355i | 5.17877159117155-1.33388223698639i | -0.788748904878259i | 0.704733484091229-0.709472139270202i | 0.295266515908771+0.709472139270202i | -0.295266515908771+0.079276765608057i | -0.331000448087329-2.49169053912194i | 0.0865568071196993i | 0.215672777396757-0.028650341941629i | #DIV/0! | 0.0000833333333333333-0.00429916107757686i | #DIV/0! | #DIV/0! | 0.00096+0.263617322748027i | #DIV/0! | #DIV/0! | 0.123070457205735-0.0163488907798985i | 1.61554629248382-0.248828667882628i | 0.0759361030380723+0.00157605423942906i | #DIV/0! | -4.21771319407718-4.54555221429058i | #DIV/0! | #DIV/0! | #DIV/0! | #DIV/0!
| 61800 | -0.00971565566217985+0.0166342261696541i | -2.57572113568399-1.33168903316271i | 12868.2259236565-13341.304049431i | 0.326247970731384+0.190332795712616i | 0.326247970731384+0.190332795712616i | 1.64624631486342+3.2195941593596i | 242.688032489812i | -13.58772812226+51.7504077472754i | 4.38714094489607-1.15189968520434i | 0.790449261827487-0.184113233272227i | 5.17759020672356-1.33601291847657i | -0.790027266150347i | 0.703825946791479-0.710372463305749i | 0.296174053208521+0.710372463305749i | -0.296174053208521+0.079654802844598i | -0.330992785550663-2.48751577121805i | 0.0866970936790505i | 0.215660387845407-0.0286961125359757i | #DIV/0! | 0.0000833333333333333-0.00429220450625392i | #DIV/0! | #DIV/0! | 0.00096+0.264044579348915i | #DIV/0! | #DIV/0! | 0.123063387292844-0.016375009087646i | 1.61529456517239-0.24919736190193i | 0.0759428230392206+0.00157849975112172i | #DIV/0! | -4.22196745054741-4.55128319252231i | #DIV/0! | #DIV/0! | #DIV/0! | #DIV/0!
| 61900 | -0.0097133095877224+0.0166155647707306i | -2.57693931695478-1.33384351968891i | 12846.6708271788-13340.5082265927i | 0.326409210015075+0.190595154295372i | 0.326409210015075+0.190595154295372i | 1.6492845870014+3.22316513705803i | 243.08073157151i | -13.6349757937528+51.8341462711383i | 4.38608988850301-1.15376125124418i | 0.790317535790763-0.184380419551314i | 5.17640742429377-1.33814167079549i | -0.791305627422435i | 0.702917259294215-0.711271626445418i | 0.297082740705785+0.711271626445418i | -0.297082740705785+0.0800340009770171i | -0.330985109987196-2.48335425783671i | 0.0868373802384016i | 0.21564797795442-0.0287418798492073i | #DIV/0! | 0.0000833333333333333-0.00428527041173654i | #DIV/0! | #DIV/0! | 0.00096+0.264471835949803i | #DIV/0! | #DIV/0! | 0.123056305773442-0.0164011255230742i | 1.61504254530144-0.24956567853401i | 0.0759495526569968+0.00158093427789369i | #DIV/0! | -4.22622390395618-4.55700865674694i | #DIV/0! | #DIV/0! | #DIV/0! | #DIV/0!
| 62000 | -0.00971096098069932+0.0165969728921638i | -2.57815888450204-1.33599594469621i | 12825.1531463932-13339.6789983964i | 0.326570632650002+0.190857313504713i | 0.326570632650002+0.190857313504713i | 1.6523236674384+3.22673266744346i | 243.473430653209i | -13.6822998559838+51.9178847950012i | 4.38503760557529-1.15562102801659i | 0.790185640780122-0.18464746705098i | 5.17522324635541-1.34026849506757i | -0.792583988694523i | 0.702007423084421-0.712169627219787i | 0.297992576915579+0.712169627219787i | -0.297992576915579+0.0804143614747359i | -0.330977421393851-2.47920593482778i | 0.0869776667977529i | 0.215635547722462-0.0287876438755738i | #DIV/0! | 0.0000833333333333333-0.004278358685266i | #DIV/0! | #DIV/0! | 0.00096+0.264899092550691i | #DIV/0! | #DIV/0! | 0.123049212646768-0.0164272400829017i | 1.61479023339126-0.249933617803827i | 0.0759562918838814+0.00158335781931915i | #DIV/0! | -4.23048255194044-4.56272861213967i | #DIV/0! | #DIV/0! | #DIV/0! | #DIV/0!
| 62100 | -0.00970860984500368+0.01657845018191i | -2.5793798359094-1.33814630965031i | 12803.6728678469-13338.8165391339i | 0.326732238317092+0.191119273179776i | 0.326732238317092+0.191119273179776i | 1.65536355622365+3.23029675418152i | 243.866129734908i | -13.7297003089527+52.0016233188641i | 4.38398409839438-1.15747901678166i | 0.790053576986727-0.184914375624909i | 5.17403767538111-1.34239339240657i | -0.793862349966611i | 0.701096439648958-0.71306646416134i | 0.298903560351042+0.71306646416134i | -0.298903560351042+0.080795885805271i | -0.330969719767584-2.47507073845434i | 0.087117953357104i | 0.215623097148198-0.0288334046093262i | #DIV/0! | 0.0000833333333333333-0.0042714692187841i | #DIV/0! | #DIV/0! | 0.00096+0.26532634915158i | #DIV/0! | #DIV/0! | 0.12304210791206-0.0164533527638481i | 1.61453762996218-0.250301179735411i | 0.0759630407123481+0.00158577037489158i | #DIV/0! | -4.23474339213305-4.56844306383183i | #DIV/0! | #DIV/0! | #DIV/0! | #DIV/0!
| 62200 | -0.00970625618453576+0.0165599962901833i | -2.58060216875961-1.34029461600433i | 12782.2299775722-13337.9210224694i | 0.326894026697152+0.191381033160313i | 0.326894026697152+0.191381033160313i | 1.65840425340281+3.23385740090689i | 244.258828816606i | -13.7771771526598+52.0853618427271i | 4.38292936924105-1.15933521878875i | 0.789921344601885-0.18518114512711i | 5.17285071384294-1.34451636391586i | -0.795140711238699i | 0.700184310476561-0.713962135804458i | 0.299815689523439+0.713962135804458i | -0.299815689523439+0.081178575434241i | -0.330962005105323-2.47094860538928i | 0.0872582399164553i | 0.215610626230288-0.0288791620447114i | #DIV/0! | 0.0000833333333333333-0.00426460190492753i | #DIV/0! | #DIV/0! | 0.00096+0.265753605752468i | #DIV/0! | #DIV/0! | 0.123034991568553-0.0164794635626304i | 1.61428473553454-0.250668364351871i | 0.075969799134863+0.00158817194402631i | #DIV/0! | -4.23900642216242-4.57415201691122i | #DIV/0! | #DIV/0! | #DIV/0! | #DIV/0!
| 62300 | -0.00970390000320361+0.0165416108694381i | -2.58182588063461-1.342440865199i | 12760.8244610911-13336.9926214402i | 0.327055997470875+0.191642593286699i | 0.327055997470875+0.191642593286699i | 1.66144575901794+3.23741461122368i | 244.651527898305i | -13.8247303871049+52.1691003665899i | 4.3818734203955-1.1611896352766i | 0.789788943817046-0.18544777541191i | 5.17166236421255-1.34663741068851i | -0.796419072510787i | 0.699271037057839-0.714856640685427i | 0.300728962942161+0.714856640685427i | -0.300728962942161+0.08156243182536i | -0.330954277403984-2.46683947271211i | 0.0873985264758066i | 0.215598134967394-0.0289249161759735i | #DIV/0! | 0.0000833333333333333-0.00425775663702235i | #DIV/0! | #DIV/0! | 0.00096+0.266180862353356i | #DIV/0! | #DIV/0! | 0.123027863615485-0.016505572475964i | 1.61403155062871-0.251035171675421i | 0.0759765671438873+0.00159056252606146i | #DIV/0! | -4.24327163965255-4.57985547642268i | #DIV/0! | #DIV/0! | #DIV/0! | #DIV/0!
| 62400 | -0.00970154130492204+0.0165232935743504i | -2.58305096911546-1.3445850586627i | 12739.4563034203-13336.0315084573i | 0.327218150318834+0.19190395339992i | 0.327218150318834+0.19190395339992i | 1.66448807310735+3.24096838870543i | 245.044226980004i | -13.8723600122881+52.2528388904529i | 4.38081625413714-1.16304226747338i | 0.789656374823807-0.185714266333963i | 5.17047262896095-1.34875653380734i | -0.797697433782875i | 0.698356620885271-0.715749977342442i | 0.301643379114729+0.715749977342442i | -0.301643379114729+0.0819474564404331i | -0.330946536660493-2.46274327790564i | 0.0875388130351577i | 0.215585623358173-0.0289706669973559i | #DIV/0! | 0.0000833333333333333-0.0042509333090784i | #DIV/0! | #DIV/0! | 0.00096+0.266608118954244i | #DIV/0! | #DIV/0! | 0.123020724052088-0.0165316795005641i | 1.61377807576508-0.251401601727385i | 0.0759833447318728+0.00159294212025657i | #DIV/0! | -4.24753904222281-4.58555344736813i | #DIV/0! | #DIV/0! | #DIV/0! | #DIV/0!
| 62500 | -0.0096991800936132+0.0165050440618005i | -2.58427743178245-1.34672719781165i | 12718.1254890757-13335.037855306i | 0.327380484921489+0.192165113341581i | 0.327380484921489+0.192165113341581i | 1.66753119570555+3.24451873689553i | 245.436926061703i | -13.9200660282093+52.3365774143157i | 4.37975787274481-1.1648931165969i | 0.789523637813906-0.185980617748242i | 5.16928151055872-1.35087373434514i | -0.798975795054963i | 0.697441063453201-0.716642144315605i | 0.302558936546799+0.716642144315605i | -0.302558936546799+0.0823336507393579i | -0.330938782871769-2.45865995885273i | 0.087679099594509i | 0.21557309140128-0.0290164145030994i | #DIV/0! | 0.0000833333333333333-0.00424413181578388i | #DIV/0! | #DIV/0! | 0.00096+0.267035375555132i | #DIV/0! | #DIV/0! | 0.123013572877595-0.0165577846331443i | 1.61352431146406-0.251767654528221i | 0.0759901318912658+0.00159531072579516i | #DIV/0! | -4.251808627488-4.59124593470718i | #DIV/0! | #DIV/0! | #DIV/0! | #DIV/0!
| 62600 | -0.0096968163732064+0.0164868619908558i | -2.58550526621504-1.34886728405005i | 12696.8320020765-13334.0118331464i | 0.32754300095919+0.192426072953906i | 0.32754300095919+0.192426072953906i | 1.67057512684301+3.24806565930732i | 245.829625143401i | -13.9678484348686+52.4203159381787i | 4.37869827849662-1.16674218385464i | 0.789390732979224-0.186246829510044i | 5.16808901147584-1.35298901336468i | -0.800254156327051i | 0.69652436625784-0.71753314014693i | 0.30347563374216+0.71753314014693i | -0.30347563374216+0.082721016180121i | -0.330931016034717-2.45458945383316i | 0.0878193861538602i | 0.215560539095367-0.0290621586874421i | #DIV/0! | 0.0000833333333333333-0.00423735205249988i | #DIV/0! | #DIV/0! | 0.00096+0.267462632156021i | #DIV/0! | #DIV/0! | 0.123006410091237-0.0165838878704166i | 1.61327025824607-0.252133330097521i | 0.0759969286145055+0.00159766834178451i | #DIV/0! | -4.25608039305805-4.59693294335737i | #DIV/0! | #DIV/0! | #DIV/0! | #DIV/0!
| 62700 | -0.00969445014763778+0.0164687470227526i | -2.58673446999186-1.35100531877017i | 12675.5758259507-13332.9536125143i | 0.32770569811217+0.192686832079731i | 0.32770569811217+0.192686832079731i | 1.67361986654618+3.2516091594243i | 246.2223242251i | -14.015707232266+52.5040544620416i | 4.3776374736701-1.16858947044393i | 0.789257660511783-0.186512901474989i | 5.16689513418188-1.35510237191892i | -0.801532517599139i | 0.695606530797262-0.718422963380346i | 0.304393469202738+0.718422963380346i | -0.304393469202738+0.0831095542187931i | -0.330923236146244-2.45053170152046i | 0.0879596727132114i | 0.215547966439089-0.0291078995446204i | #DIV/0! | 0.0000833333333333333-0.00423059391525506i | #DIV/0! | #DIV/0! | 0.00096+0.267889888756909i | #DIV/0! | #DIV/0! | 0.122999235692247-0.016609989209092i | 1.61301591663157-0.252498628454049i | 0.076003734894025+0.00160001496725712i | #DIV/0! | -4.26035433653804-4.60261447819447i | #DIV/0! | #DIV/0! | #DIV/0! | #DIV/0!
| 62800 | -0.00969208142085033+0.0164506988208797i | -2.58796504069075-1.35314130335249i | 12654.356943739-13331.8633633216i | 0.327868576060552+0.192947390562509i | 0.327868576060552+0.192947390562509i | 1.67666541483724+3.25514924070033i | 246.615023306799i | -14.0636424204014+52.5877929859045i | 4.37657546054209-1.17043497755202i | 0.789124420603749-0.18677883349902i | 5.16569988114584-1.35721381105104i | -0.802810878871227i | 0.694687558571399-0.719311612561697i | 0.305312441428601+0.719311612561697i | -0.305312441428601+0.0834992663095301i | -0.330915443203255-2.44648664097869i | 0.0880999592725626i | 0.215535373431091-0.0291536370688688i | #DIV/0! | 0.0000833333333333333-0.00422385730074032i | #DIV/0! | #DIV/0! | 0.00096+0.268317145357797i | #DIV/0! | #DIV/0! | 0.12299204967985-0.0166360886458807i | 1.61276128714103-0.252863549615726i | 0.0760105507222469+0.0016023506011692i | #DIV/0! | -4.26463045552799-4.60829054405282i | #DIV/0! | #DIV/0! | #DIV/0! | #DIV/0!
| 62900 | -0.00968971019679436+0.0164327170507612i | -2.58919697588883-1.35527523916591i | 12633.1753379989-13330.741254857i | 0.328031634484357+0.193207748246315i | 0.328031634484357+0.193207748246315i | 1.67971177173417+3.25868590656003i | 247.007722388497i | -14.1116539992749+52.6715315097674i | 4.37551224138875-1.1722787063562i | 0.788991013447425-0.187044625438403i | 5.16450325483618-1.3593233317946i | -0.804089240143315i | 0.693767451082044-0.720199086238745i | 0.306232548917956+0.720199086238745i | -0.306232548917956+0.08389015390457i | -0.330907637202629-2.44245421165945i | 0.0882402458319138i | 0.215522760070023-0.0291993712544177i | #DIV/0! | 0.0000833333333333333-0.00421714210630353i | #DIV/0! | #DIV/0! | 0.00096+0.268744401958685i | #DIV/0! | #DIV/0! | 0.122984852053278-0.0166621861774903i | 1.61250637029493-0.253228093599663i | 0.0760173760915918+0.00160467524240467i | #DIV/0! | -4.268908747623-4.61396114572594i | #DIV/0! | #DIV/0! | #DIV/0! | #DIV/0!
| 63000 | -0.00968733647942651+0.016414801380039i | -2.59043027316235-1.35740712756775i | 12612.0309908105-13329.5874557871i | 0.328194873063489+0.193467904975833i | 0.328194873063489+0.193467904975833i | 1.6827589372504+3.2622191603987i | 247.400421470196i | -14.1597419688865+52.7552700336302i | 4.3744478184857-1.17412065802393i | 0.788857439235256-0.187310277149726i | 5.16330525772096-1.36143093517366i | -0.805367601415403i | 0.692846209832842-0.721085382961176i | 0.307153790167158+0.721085382961176i | -0.307153790167158+0.084282218454227i | -0.330899818141271-2.43843435339873i | 0.088380532391265i | 0.21551012635453-0.0292451020954983i | #DIV/0! | 0.0000833333333333333-0.00421044822994433i | #DIV/0! | #DIV/0! | 0.00096+0.269171658559573i | #DIV/0! | #DIV/0! | 0.122977642811756-0.0166882818006289i | 1.6122511666138-0.253592260422178i | 0.0760242109944684+0.00160698888977238i | #DIV/0! | -4.27318921041275-4.61962628796645i | #DIV/0! | #DIV/0! | #DIV/0! | #DIV/0!
| 63100 | -0.00968496027271035+0.0163969514784568i | -2.59166493008688-1.35953696990398i | 12590.9238837796-13328.4021341564i | 0.328358291477752+0.193727860596368i | 0.328358291477752+0.193727860596368i | 1.68580691139497+3.26574900558277i | 247.793120551895i | -14.2079063292361+52.8390085574932i | 4.37338219410782-1.1759608337129i | 0.788723698159826-0.187575788489903i | 5.16210589226765-1.3635366222028i | -0.806645962687491i | 0.691923836329293-0.721970501280595i | 0.308076163670707+0.721970501280595i | -0.308076163670707+0.084675461406896i | -0.330891986016045-2.43442700641387i | 0.0885208189506163i | 0.215497472283253-0.0292908295863362i | #DIV/0! | 0.0000833333333333333-0.00420377557030891i | #DIV/0! | #DIV/0! | 0.00096+0.269598915160462i | #DIV/0! | #DIV/0! | 0.122970421954509-0.0167143755120013i | 1.61199567661815-0.25395605009878i | 0.0760310554232805+0.00160929154200886i | #DIV/0! | -4.27747184148185-4.62528597548675i | #DIV/0! | #DIV/0! | #DIV/0! | #DIV/0!
| 63200 | -0.00968258158061587+0.0163791670178435i | -2.59290094423717-1.36166476750925i | 12569.8539980434-13327.1854573886i | 0.328521889406841+0.193987614953833i | 0.328521889406841+0.193987614953833i | 1.68885569417219+3.26927544544982i | 248.185819633594i | -14.2561470803238+52.9227470813561i | 4.37231537052941-1.17779923457122i | 0.788589790413858-0.187841159316168i | 5.16090516094327-1.36564039388739i | -0.807924323959579i | 0.691000332078746-0.722854439750537i | 0.308999667921254+0.722854439750537i | -0.308999667921254+0.085069884209042i | -0.330884140823842-2.43043211130057i | 0.0886611055099674i | 0.215484797854833-0.0293365537211576i | #DIV/0! | 0.0000833333333333333-0.004197124026685i | #DIV/0! | #DIV/0! | 0.00096+0.27002617176135i | #DIV/0! | #DIV/0! | 0.122963189480762-0.016740467308313i | 1.61173990082853-0.254319462644232i | 0.0760379093704244+0.00161158319777831i | #DIV/0! | -4.28175663840936-4.63094021295907i | #DIV/0! | #DIV/0! | #DIV/0! | #DIV/0!
| 63300 | -0.00968020040712021+0.0163614476720962i | -2.59413831318728-1.36379052170718i | 12548.8213142733-13325.9375922874i | 0.328685666530351+0.194247167894771i | 0.328685666530351+0.194247167894771i | 1.69190528558167+3.27279848330904i | 248.578518715292i | -14.3044642221495+53.006485605219i | 4.3712473500241-1.17963586173744i | 0.788455716190213-0.188106389486081i | 5.15970306621431-1.36774225122352i | -0.809202685231666i | 0.690075698590399-0.723737196926462i | 0.309924301409601+0.723737196926462i | -0.309924301409601+0.0854654883052041i | -0.330876282561531-2.42644960902991i | 0.0888013920693187i | 0.21547210306791-0.0293822744941852i | #DIV/0! | 0.0000833333333333333-0.00419049349899671i | #DIV/0! | #DIV/0! | 0.00096+0.270453428362238i | #DIV/0! | #DIV/0! | 0.122955945389739-0.0167665571862671i | 1.6114838397655-0.254682498072518i | 0.0760447728282896+0.00161386385567309i | #DIV/0! | -4.28604359876895-4.63658900501622i | #DIV/0! | #DIV/0! | #DIV/0! | #DIV/0!
| 63400 | -0.00967781675620648+0.0163437931171646i | -2.59537703451051-1.36591423381024i | 12527.825812681-13324.6587050366i | 0.328849622527773+0.194506519266327i | 0.328849622527773+0.194506519266327i | 1.69495568561826+3.27631812244111i | 248.971217796991i | -14.3528577547133+53.0902241290819i | 4.37017813486496-1.1814707163407i | 0.788321475681888-0.188371478857523i | 5.15849961054685-1.36984219519822i | -0.810481046503754i | 0.689149937375294-0.724618771365763i | 0.310850062624706+0.724618771365763i | -0.310850062624706+0.0858622751379909i | -0.330868411225977-2.42247944094533i | 0.08894167862867i | 0.21545938792112-0.0294279918996395i | #DIV/0! | 0.0000833333333333333-0.00418388388779957i | #DIV/0! | #DIV/0! | 0.00096+0.270880684963126i | #DIV/0! | #DIV/0! | 0.122948689680661-0.0167926451425657i | 1.61122749394966-0.255045156396878i | 0.0760516457892559+0.00161613351421398i | #DIV/0! | -4.29033272012877-4.64223235625135i | #DIV/0! | #DIV/0! | #DIV/0! | #DIV/0!
| 63500 | -0.00967543063186416+0.0163262030310346i | -2.59661710577943-1.36803590512008i | 12506.867473022-13323.3489612016i | 0.329013757078496+0.194765668916263i | 0.329013757078496+0.194765668916263i | 1.69800689427176+3.27983436609868i | 249.36391687869i | -14.4013276780152+53.1739626529449i | 4.36910772732435-1.18330379950085i | 0.788187069082019-0.188636427288702i | 5.15729479640637-1.37194022678955i | -0.811759407775842i | 0.688223049946318-0.725499161627764i | 0.311776950053682+0.725499161627764i | -0.311776950053682+0.086260246148078i | -0.330860526814035-2.41852154875976i | 0.0890819651880211i | 0.215446652413096-0.0294737059317382i | #DIV/0! | 0.0000833333333333333-0.00417729509427547i | #DIV/0! | #DIV/0! | 0.00096+0.271307941564014i | #DIV/0! | #DIV/0! | 0.122941422352748-0.0168187311739092i | 1.61097086390158-0.255407437629818i | 0.0760585282456982+0.00161839217185184i | #DIV/0! | -4.29462400005119-4.64787027121876i | #DIV/0! | #DIV/0! | #DIV/0! | #DIV/0!
| 63600 | -0.00967304203808986+0.0163086770937123i | -2.59785852456592-1.37015553692762i | 12485.9462745995-13322.00852573i | 0.329178069861812+0.195024616692967i | 0.329178069861812+0.195024616692967i | 1.701058911527+3.28334721750652i | 249.756615960389i | -14.4498739920552+53.2577011768077i | 4.36803612967408-1.18513511232852i | 0.788052496583876-0.188901234638148i | 5.15608862625796-1.37403634696667i | -0.81303776904793i | 0.687295037818195-0.726378366273725i | 0.312704962181805+0.726378366273725i | -0.312704962181805+0.086659402774205i | -0.330852629322573-2.41457587455268i | 0.0892222517473723i | 0.215433896542471-0.0295194165846987i | #DIV/0! | 0.0000833333333333333-0.00417072702022787i | #DIV/0! | #DIV/0! | 0.00096+0.271735198164903i | #DIV/0! | #DIV/0! | 0.12293414340522-0.0168448152769978i | 1.61071395014189-0.25576934178313i | 0.0760654201899823+0.00162063982696694i | #DIV/0! | -4.29891743609292-4.65350275443414i | #DIV/0! | #DIV/0! | #DIV/0! | #DIV/0!
| 63700 | -0.0096706509788857+0.0162912149872086i | -2.59910128844113-1.37227313051301i | 12465.0621962699-13320.6375629521i | 0.329342560556914+0.195283362445428i | 0.329342560556914+0.195283362445428i | 1.70411173736368+3.28685667986156i | 250.149315042087i | -14.4984966968332+53.3414397006707i | 4.36696334418527-1.18696465592521i | 0.787917758380866-0.189165900764715i | 5.15488110256614-1.37613055668993i | -0.814316130320018i | 0.686365902507491-0.727256383866843i | 0.313634097492509+0.727256383866843i | -0.313634097492509+0.087059746453175i | -0.330844718748432-2.41064236076727i | 0.0893625383067236i | 0.215421120307876-0.029565123852734i | #DIV/0! | 0.0000833333333333333-0.0041641795680768i | #DIV/0! | #DIV/0! | 0.00096+0.272162454765791i | #DIV/0! | #DIV/0! | 0.122926852837296-0.0168708974485292i | 1.6104567531912-0.256130868867884i | 0.0760723216144686+0.00162287647787053i | #DIV/0! | -4.30321302580481-4.65912981037457i | #DIV/0! | #DIV/0! | #DIV/0! | #DIV/0!
| 63800 | -0.00966825745826024+0.0162738163955228i | -2.60034539497552-1.37438868714595i | 12444.2152164462-13319.2362365821i | 0.329507228842895+0.195541906023255i | 0.329507228842895+0.195541906023255i | 1.70716537175626+3.2903627563333i | 250.542014123786i | -14.5471957923493+53.4251782245335i | 4.36588937312852-1.18879243138346i | 0.787782854666531-0.189430425527581i | 5.15367222779505-1.37822285691104i | -0.815594491592106i | 0.685435645532606-0.728133212972256i | 0.314564354467394+0.728133212972256i | -0.314564354467394+0.08746127861985i | -0.330836795088459-2.40672095020753i | 0.0895028248660747i | 0.215408323707937-0.0296108277300558i | #DIV/0! | 0.0000833333333333333-0.0041576526408541i | #DIV/0! | #DIV/0! | 0.00096+0.272589711366679i | #DIV/0! | #DIV/0! | 0.122919550648192-0.0168969776852006i | 1.61019927357018-0.256492018894463i | 0.0760792325115063+0.00162510212280434i | #DIV/0! | -4.30751076673178-4.66475144347925i | #DIV/0! | #DIV/0! | #DIV/0! | #DIV/0!
| 63900 | -0.00966586148022873+0.016256481004628i | -2.60159084173889-1.37650220808572i | 12423.4053131022-13317.804709719i | 0.329672074398757+0.195800247276678i | 0.329672074398757+0.195800247276678i | 1.71021981467389+3.29386545006396i | 250.934713205485i | -14.5959712786034+53.5089167483964i | 4.36481421877373-1.19061843978687i | 0.787647785634546-0.189694808786248i | 5.15246200440828-1.38031324857312i | -0.816872852864194i | 0.684504268413771-0.729008852157042i | 0.315495731586229+0.729008852157042i | -0.315495731586229+0.0878640007071519i | -0.330828858339493-2.40281158603548i | 0.089643111425426i | 0.215395506741283-0.0296565282108736i | #DIV/0! | 0.0000833333333333333-0.00415114614219863i | #DIV/0! | #DIV/0! | 0.00096+0.273016967967567i | #DIV/0! | #DIV/0! | 0.122912236837125-0.0169230559837075i | 1.60994151179946-0.256852791872568i | 0.0760861528734411+0.00162731675994277i | #DIV/0! | -4.31181065641278-4.67036765814968i | #DIV/0! | #DIV/0! | #DIV/0! | #DIV/0!
| 64000 | -0.00966346304881206+0.0162392085024554i | -2.60283762630035-1.37861369458128i | 12402.6324637772-13316.3431448469i | 0.329837096903408+0.196058386056535i | 0.329837096903408+0.196058386056535i | 1.71327506608033+3.29736476416863i | 251.327412287183i | -14.6448231555956+53.5926552722593i | 4.3637378833902-1.19244268221026i | 0.787512551478721-0.189959050400542i | 5.15125043486892-1.3824017326108i | -0.818151214136282i | 0.683571772673051-0.729883299990226i | 0.316428227326949+0.729883299990226i | -0.316428227326949+0.0882679141460559i | -0.330820908498364-2.39891421176834i | 0.0897833979847771i | 0.215382669406535-0.0297022252893941i | #DIV/0! | 0.0000833333333333333-0.00414465997635144i | #DIV/0! | #DIV/0! | 0.00096+0.273444224568456i | #DIV/0! | #DIV/0! | 0.122904911403309-0.0169491323407441i | 1.60968346839973-0.25721318781122i | 0.076093082692608+0.00162952038739147i | #DIV/0! | -4.31611269238068-4.67597845874991i | #DIV/0! | #DIV/0! | #DIV/0! | #DIV/0!
| 64100 | -0.00966106216803706+0.0162219985788785i | -2.60408574622833-1.38072314787138i | 12381.8966455804-13314.8517038366i | 0.330002296035658+0.196316322214275i | 0.330002296035658+0.196316322214275i | 1.7163311259338+3.30086070173543i | 251.720111368882i | -14.6937514233259+53.6763937961222i | 4.36266036924669-1.19426515971975i | 0.787377152392998-0.190223150230614i | 5.15003752163969-1.38448830995036i | -0.81942957540837i | 0.682638159834337-0.730756555042779i | 0.317361840165663+0.730756555042779i | -0.317361840165663+0.088673020365591i | -0.330812945561902-2.39502877127579i | 0.0899236845441284i | 0.215369811702316-0.0297479189598224i | #DIV/0! | 0.0000833333333333333-0.0041381940481512i | #DIV/0! | #DIV/0! | 0.00096+0.273871481169344i | #DIV/0! | #DIV/0! | 0.122897574345958-0.0169752067530037i | 1.60942514389166-0.257573206718795i | 0.076100021961336+0.00163171300318961i | #DIV/0! | -4.32041687216213-4.68158384960681i | #DIV/0! | #DIV/0! | #DIV/0! | #DIV/0!
| 64200 | -0.00965865884193704+0.0162048509256991i | -2.60533519909061-1.38283056918474i | 12361.1978351941-13313.3305479461i | 0.33016767147423+0.19657405560197i | 0.33016767147423+0.19657405560197i | 1.71938799418696+3.30435326582588i | 252.112810450581i | -14.7427560817942+53.7601323199852i | 4.36158167861128-1.19608587337283i | 0.78724158857145-0.19048710813694i | 5.14882326718273-1.38657298150977i | -0.820707936680458i | 0.681703431423345-0.731628615887621i | 0.318296568576655+0.731628615887621i | -0.318296568576655+0.0890793207928371i | -0.330804969526934-2.39115520877719i | 0.0900639711034797i | 0.215356933627244-0.0297936092163613i | #DIV/0! | 0.0000833333333333333-0.00413174826302947i | #DIV/0! | #DIV/0! | 0.00096+0.274298737770232i | #DIV/0! | #DIV/0! | 0.122890225664283-0.0170012792171782i | 1.60916653879595-0.257932848603011i | 0.076106970671945+0.00163389460530895i | #DIV/0! | -4.32472319327757-4.68718383501062i | #DIV/0! | #DIV/0! | #DIV/0! | #DIV/0!
| 64300 | -0.00965625307455099+0.0161877652366317i | -2.60658598245438-1.38493595974013i | 12340.5360088787-13311.7798378214i | 0.330333222897759+0.196831586072301i | 0.330333222897759+0.196831586072301i | 1.72244567078679+3.30784245947501i | 252.50550953228i | -14.7918371310006+53.843870843848i | 4.36050181375148-1.19790482421852i | 0.787105860208287-0.190750923980318i | 5.14760767395977-1.38865574819884i | -0.821986297952546i | 0.680767588967616-0.732499481099624i | 0.319232411032384+0.732499481099624i | -0.319232411032384+0.0894868168529219i | -0.330796980390276-2.38729346883891i | 0.0902042576628308i | 0.215344035179938-0.0298392960532108i | #DIV/0! | 0.0000833333333333333-0.00412532252700611i | #DIV/0! | #DIV/0! | 0.00096+0.27472599437112i | #DIV/0! | #DIV/0! | 0.122882865357496-0.0170273497299579i | 1.60890765363331-0.258292113470959i | 0.0761139288167481+0.00163606519165582i | #DIV/0! | -4.32903165324117-4.69277841921514i | #DIV/0! | #DIV/0! | #DIV/0! | #DIV/0!
| 64400 | -0.00965384486992364+0.0161707412072884i | -2.6078380938861-1.38703932074643i | 12319.9111424768-13310.1997334979i | 0.330498949984784+0.197088913478562i | 0.330498949984784+0.197088913478562i | 1.72550415567449+3.31132828569146i | 252.898208613978i | -14.8409945709451+53.927609367711i | 4.35942077693415-1.19972201329738i | 0.786969967497843-0.191014597621874i | 5.14639074443199-1.39073661091925i | -0.823264659224634i | 0.679830633996511-0.733369149255613i | 0.320169366003489+0.733369149255613i | -0.320169366003489+0.089895509969021i | -0.330788978148728-2.38344349637157i | 0.090344544222182i | 0.215331116359013-0.0298849794645682i | #DIV/0! | 0.0000833333333333333-0.00411891674668467i | #DIV/0! | #DIV/0! | 0.00096+0.275153250972008i | #DIV/0! | #DIV/0! | 0.122875493424807-0.0170534182880316i | 1.60864848892446-0.2586510013291i | 0.0761208963880504+0.00163822476007066i | #DIV/0! | -4.33334224956059-4.69836760643789i | #DIV/0! | #DIV/0! | #DIV/0! | #DIV/0!
| 64500 | -0.00965143423210561+0.0161537785351655i | -2.60909153095166-1.38914065340278i | 12299.323211417-13308.5903944006i | 0.330664852413763+0.197346037674659i | 0.330664852413763+0.197346037674659i | 1.72856344878544+3.3148107474578i | 253.290907695677i | -14.8902284016276+54.0113478915738i | 4.35833857042566-1.2015374416417i | 0.786833910634587-0.191278128923056i | 5.14517248106025-1.39281557056476i | -0.824543020496722i | 0.678892568041207-0.734237618934371i | 0.321107431958793+0.734237618934371i | -0.321107431958793+0.090305401562351i | -0.330780962799115-2.37960523662742i | 0.0904848307815333i | 0.215318177163083-0.0299306594446306i | #DIV/0! | 0.0000833333333333333-0.00411253082924794i | #DIV/0! | #DIV/0! | 0.00096+0.275580507572897i | #DIV/0! | #DIV/0! | 0.122868109865425-0.0170794848880878i | 1.60838904519012-0.259009512183299i | 0.0761278733781495+0.00164037330832901i | #DIV/0! | -4.3376549797371-4.70395140086058i | #DIV/0! | #DIV/0! | #DIV/0! | #DIV/0!
| 64600 | -0.00964902116515347+0.0161368769196275i | -2.61034629121635-1.39123995889876i | 12278.7721907179-13306.951979346i | 0.330830929863066+0.197602958515118i | 0.330830929863066+0.197602958515118i | 1.73162355004906+3.31828984773079i | 253.683606777376i | -14.9395386230482+54.0950864154368i | 4.35725519649166-1.20335111027549i | 0.786697689813117-0.191541517745637i | 5.14395288630478-1.39489262802113i | -0.82582138176881i | 0.6779533926347-0.735104888716638i | 0.3220466073653+0.735104888716638i | -0.3220466073653+0.090716493052172i | -0.330772934338224-2.37577863519769i | 0.0906251173408844i | 0.215305217590757-0.0299763359875902i | #DIV/0! | 0.0000833333333333333-0.00410616468245344i | #DIV/0! | #DIV/0! | 0.00096+0.276007764173785i | #DIV/0! | #DIV/0! | 0.122860714678556-0.0171055495268126i | 1.60812932295102-0.259367646038802i | 0.0761348597793342+0.00164251083414143i | #DIV/0! | -4.34196984126541-4.70952980662955i | #DIV/0! | #DIV/0! | #DIV/0! | #DIV/0!
| 64700 | -0.00964660567312935+0.0161200360618938i | -2.61160237224483-1.39333723841439i | 12258.2580549924-13305.2846465422i | 0.330997182010979+0.197859675855075i | 0.330997182010979+0.197859675855075i | 1.73468445938882+3.3217655894414i | 254.076305859075i | -14.9889252352068+54.1788249392997i | 4.35617065739727-1.20516302021469i | 0.786561305228159-0.191804763951716i | 5.14273196262543-1.39696778416641i | -0.827099743040898i | 0.677013109311796-0.735970957185115i | 0.322986890688204+0.735970957185115i | -0.322986890688204+0.091128785855783i | -0.330764892762855-2.37196363800994i | 0.0907654039002357i | 0.215292237640645-0.0300220090876387i | #DIV/0! | 0.0000833333333333333-0.00409981821462893i | #DIV/0! | #DIV/0! | 0.00096+0.276435020774673i | #DIV/0! | #DIV/0! | 0.122853307863408-0.0171316122008915i | 1.60786932272793-0.259725402900287i | 0.0761418555838856+0.00164463733515495i | #DIV/0! | -4.34628683163365-4.71510282785579i | #DIV/0! | #DIV/0! | #DIV/0! | #DIV/0!
| 64800 | -0.00964418776010076+0.0161032556650239i | -2.61285977160116-1.39543249312024i | 12237.7807784521-13303.5885535903i | 0.331163608535702+0.198116189550273i | 0.331163608535702+0.198116189550273i | 1.73774617672204+3.32523797549508i | 254.469004940773i | -15.0383882381036+54.2625634631625i | 4.35508495540699-1.20697317246717i | 0.786424757074569-0.192067867403718i | 5.14150971248156-1.39904103987089i | -0.828378104312986i | 0.676071719609113-0.736835822924467i | 0.323928280390887+0.736835822924467i | -0.323928280390887+0.0915422813885189i | -0.3307568380698-2.36816019132552i | 0.0909056904595868i | 0.215279237311354-0.0300676787389649i | #DIV/0! | 0.0000833333333333333-0.00409349133466809i | #DIV/0! | #DIV/0! | 0.00096+0.276862277375561i | #DIV/0! | #DIV/0! | 0.122845889419184-0.0171576729070083i | 1.60760904504158-0.260082782771844i | 0.076148860784077+0.00164675280895282i | #DIV/0! | -4.3506059483232-4.72067046861532i | #DIV/0! | #DIV/0! | #DIV/0! | #DIV/0!
| 64900 | -0.0096417674301412+0.0160865354339037i | -2.61411848684882-1.39752572417766i | 12217.3403349102-13301.8638574855i | 0.331330209115357+0.198372499457077i | 0.331330209115357+0.198372499457077i | 1.74080870195989+3.32870700877204i | 254.861704022472i | -15.0879276317383+54.3463019870255i | 4.35399809278475-1.20878156803284i | 0.78628804554733-0.19233082796439i | 5.14028613833208-1.40111239599723i | -0.829656465585074i | 0.675129225065078-0.737699484521324i | 0.324870774934922+0.737699484521324i | -0.324870774934922+0.0919569810637501i | -0.330748770255837-2.36436824173694i | 0.0910459770189381i | 0.215266216601489-0.030113344935755i | #DIV/0! | 0.0000833333333333333-0.00408718395202608i | #DIV/0! | #DIV/0! | 0.00096+0.27728953397645i | #DIV/0! | #DIV/0! | 0.12283845934509-0.0171837316418456i | 1.60734849041275-0.260439785657005i | 0.0761558753721739+0.00164885725305555i | #DIV/0! | -4.35492718880871-4.7262327329497i | #DIV/0! | #DIV/0! | #DIV/0! | #DIV/0!
| 65000 | -0.00963934468732936+0.0160698750752308i | -2.61537851555072-1.39961693273876i | 12196.9366977867-13300.1107146177i | 0.331496983427982+0.19862860543246i | 0.331496983427982+0.19862860543246i | 1.74387203500727+3.33217269212734i | 255.254403104171i | -15.1375434161112+54.4300405108884i | 4.35291007179388-1.2105882079038i | 0.786151170841553-0.192593645496806i | 5.13906124263543-1.40318185340061i | -0.830934826857161i | 0.674185627219922-0.738561940564283i | 0.325814372780078+0.738561940564283i | -0.325814372780078+0.092372886292878i | -0.33074068931775-2.36058773616536i | 0.0911862635782894i | 0.215253175509652-0.0301590076721935i | #DIV/0! | 0.0000833333333333333-0.00408089597671526i | #DIV/0! | #DIV/0! | 0.00096+0.277716790577338i | #DIV/0! | #DIV/0! | 0.122831017640326-0.0172097884020848i | 1.6070876593622-0.260796411558746i | 0.0761628993404323+0.00165095066492073i | #DIV/0! | -4.35925055055799-4.7317896248661i | #DIV/0! | #DIV/0! | #DIV/0! | #DIV/0!
| 65100 | -0.00963691953574937+0.0160532742975015i | -2.61663985526919-1.40170611994652i | 12176.5698401119-13298.329280773i | 0.331663931151537+0.198884507334003i | 0.331663931151537+0.198884507334003i | 1.74693617576285+3.33563502839106i | 255.647102185869i | -15.1872355912221+54.5137790347513i | 4.35182089469708-1.21239309306433i | 0.786014133152474-0.192856319864365i | 5.13783502784955-1.40524941292869i | -0.832213188129249i | 0.673240927615679-0.739423189643914i | 0.326759072384321+0.739423189643914i | -0.326759072384321+0.0927899984853351i | -0.33073259525231-2.35681862185804i | 0.0913265501376405i | 0.215240114034443-0.0302046669424621i | #DIV/0! | 0.0000833333333333333-0.00407462731930095i | #DIV/0! | #DIV/0! | 0.00096+0.278144047178226i | #DIV/0! | #DIV/0! | 0.122823564304096-0.0172358431844058i | 1.6068265524107-0.261152660479502i | 0.0761699326811029+0.00165303304194458i | #DIV/0! | -4.36357603103204-4.73734114833758i | #DIV/0! | #DIV/0! | #DIV/0! | #DIV/0!
| 65200 | -0.0096344919794911+0.0160367328109968i | -2.61790250356604-1.403793286935i | 12156.2397345296-13296.5197111343i | 0.331831051963906+0.19914020501991i | 0.331831051963906+0.19914020501991i | 1.7500011241188+3.33909402036867i | 256.039801267568i | -15.2370041570711+54.5975175586142i | 4.35073056375654-1.21419622449108i | 0.785876932675457-0.193118850930791i | 5.136607496432-1.40731507542187i | -0.833491549401337i | 0.672295127796185-0.740283230352756i | 0.327704872203815+0.740283230352756i | -0.327704872203815+0.093208319048581i | -0.330724488056282-2.35306084638588i | 0.0914668366969918i | 0.215227032174463-0.0302503227407402i | #DIV/0! | 0.0000833333333333333-0.00406837789089713i | #DIV/0! | #DIV/0! | 0.00096+0.278571303779114i | #DIV/0! | #DIV/0! | 0.122816099335599-0.0172618959854872i | 1.60656517007904-0.261508532421181i | 0.0761769753864252+0.00165510438146152i | #DIV/0! | -4.36790362768484-4.74288730730367i | #DIV/0! | #DIV/0! | #DIV/0! | #DIV/0!
| 65300 | -0.00963206202264936+0.0160202503277682i | -2.61916645800248-1.40587843482935i | 12135.9463533024-13294.6821602827i | 0.331998345542892+0.199395698348987i | 0.331998345542892+0.199395698348987i | 1.75306687996088+3.34254967084102i | 256.432500349267i | -15.2868491136581+54.6812560824771i | 4.3496390812338-1.21599760315307i | 0.78573956960599-0.193381238560134i | 5.13537865083979-1.4093788417132i | -0.834769910673425i | 0.671348229307071-0.741142061285325i | 0.328651770692929+0.741142061285325i | -0.328651770692929+0.0936278493881i | -0.330716367726439-2.34931435764088i | 0.091607123256343i | 0.215213929928304-0.030295975061206i | #DIV/0! | 0.0000833333333333333-0.00406214760316221i | #DIV/0! | #DIV/0! | 0.00096+0.278998560380002i | #DIV/0! | #DIV/0! | 0.122808622734033-0.0172879468020067i | 1.60630351288798-0.261864027385164i | 0.0761840274486325+0.0016571646807447i | #DIV/0! | -4.37223333796336-4.74842810567037i | #DIV/0! | #DIV/0! | #DIV/0! | #DIV/0!
| 65400 | -0.00962962966932431+0.0160038265616251i | -2.6204317161392-1.4079615647459i | 12115.6896683147-13292.8167821984i | 0.332165811566224+0.199650987180655i | 0.332165811566224+0.199650987180655i | 1.75613344316828+3.3460019825646i | 256.825199430966i | -15.3367704609832+54.76499460634i | 4.34854644938983-1.21779723001186i | 0.785602044139687-0.193643482616769i | 5.13414849352952-1.41144071262863i | -0.836048271945513i | 0.670400233695768-0.741999681038112i | 0.329599766304232+0.741999681038112i | -0.329599766304232+0.094048590907401i | -0.330708234259521-2.34557910383375i | 0.0917474098156942i | 0.215200807294564-0.0303416238980329i | #DIV/0! | 0.0000833333333333333-0.00405593636829499i | #DIV/0! | #DIV/0! | 0.00096+0.279425816980891i | #DIV/0! | #DIV/0! | 0.122801134498598-0.0173139956306397i | 1.60604158135833-0.262219145372331i | 0.0761910888599493+0.00165921393700764i | #DIV/0! | -4.37656515930748-4.7539635473105i | #DIV/0! | #DIV/0! | #DIV/0! | #DIV/0!
| 65500 | -0.00962719492362158+0.0159874612281211i | -2.6216982755364-1.41004267779235i | 12095.4696510764-13290.9237302616i | 0.332333449711561+0.199906071374949i | 0.332333449711561+0.199906071374949i | 1.75920081361364+3.34945095827182i | 257.217898512664i | -15.3867681990464+54.848733130203i | 4.34745267048498-1.21959510602155i | 0.785464356472284-0.193905582965397i | 5.13291702695726-1.41350068898695i | -0.837326633217601i | 0.669451142511496-0.742856088209589i | 0.330548857488504+0.742856088209589i | -0.330548857488504+0.094470545008012i | -0.330700087652286-2.34185503349144i | 0.0918876963750454i | 0.215187664271833-0.0303872692453942i | #DIV/0! | 0.0000833333333333333-0.00404974409903041i | #DIV/0! | #DIV/0! | 0.00096+0.279853073581779i | #DIV/0! | #DIV/0! | 0.122793634628489-0.017340042468061i | 1.60577937601087-0.262573886383053i | 0.0761981596125911+0.00166125214740283i | #DIV/0! | -4.38089908915004-4.75949363606417i | #DIV/0! | #DIV/0! | #DIV/0! | #DIV/0!
| 65600 | -0.00962475778965151+0.0159711540445405i | -2.62296613375373-1.41212177506776i | 12075.2862727274-13289.0031572539i | 0.332501259656486+0.200160950792509i | 0.332501259656486+0.200160950792509i | 1.76226899116286+3.35289660067104i | 257.610597594363i | -15.4368423278476+54.9324716540658i | 4.34635774677911-1.22139123212895i | 0.785326506799644-0.194167539471042i | 5.13168425357875-1.41555877159999i | -0.838604994489689i | 0.668500957305266-0.74371128140021i | 0.331499042694734+0.74371128140021i | -0.331499042694734+0.0948937130894789i | -0.330691927901491-2.33814209545473i | 0.0920279829343965i | 0.215174500858702-0.0304329110974611i | #DIV/0! | 0.0000833333333333333-0.00404357070863556i | #DIV/0! | #DIV/0! | 0.00096+0.280280330182667i | #DIV/0! | #DIV/0! | 0.122786123122901-0.0173660873109447i | 1.60551689736639-0.262928250417228i | 0.0762052396987656+0.00166327930902357i | #DIV/0! | -4.38523512491659-4.7650183757388i | #DIV/0! | #DIV/0! | #DIV/0! | #DIV/0!
| 65700 | -0.00962231827152993+0.0159549047298858i | -2.62423528835033-1.41419885766274i | 12055.139504041-13287.0552153591i | 0.332669241078513+0.200415625294591i | 0.332669241078513+0.200415625294591i | 1.76533797567515+3.35633891244689i | 258.003296676062i | -15.4869928473869+55.0162101779287i | 4.3452616805314-1.2231856092736i | 0.785188495317748-0.194429351999059i | 5.13045017584915-1.41761496127266i | -0.839883355761777i | 0.667549679629879-0.744565259212412i | 0.332450320370121+0.744565259212412i | -0.332450320370121+0.095318096549365i | -0.330683755003867-2.33444023887585i | 0.0921682694937478i | 0.215161317053758-0.0304785494484009i | #DIV/0! | 0.0000833333333333333-0.00403741611090552i | #DIV/0! | #DIV/0! | 0.00096+0.280707586783555i | #DIV/0! | #DIV/0! | 0.12277859998103-0.0173921301559624i | 1.60525414594569-0.263282237474268i | 0.076212329110673+0.00166529541890453i | #DIV/0! | -4.38957326402548-4.77053777010963i | #DIV/0! | #DIV/0! | #DIV/0! | #DIV/0!
| 65800 | -0.00961987637337764+0.0159387130048636i | -2.62550573688482-1.41627392665953i | 12035.0293154277-13285.0800561651i | 0.332837393655077+0.200670094743063i | 0.332837393655077+0.200670094743063i | 1.7684077670028+3.3597778962604i | 258.39599575776i | -15.5372197576643+55.0999487017916i | 4.34416447400046-1.22497823838788i | 0.785050322222704-0.194691020415123i | 5.12921479622316-1.419669258803i | -0.841161717033865i | 0.66659731103992-0.745418020250617i | 0.33340268896008+0.745418020250617i | -0.33340268896008+0.095743696783248i | -0.330675568956144-2.33074941321612i | 0.0923085560530991i | 0.215148112855588-0.0305241842923787i | #DIV/0! | 0.0000833333333333333-0.00403128022015946i | #DIV/0! | #DIV/0! | 0.00096+0.281134843384443i | #DIV/0! | #DIV/0! | 0.122771065202068-0.0174181709997845i | 1.60499112226956-0.263635847553114i | 0.0762194278405036+0.00166730047402134i | #DIV/0! | -4.39391350388762-4.77605182291993i | #DIV/0! | #DIV/0! | #DIV/0! | #DIV/0!
| 65900 | -0.00961743209932025+0.0159225785918734i | -2.62677747691541-1.41834698313203i | 12014.955676939-13283.0778306634i | 0.33300571706356+0.200924359000398i | 0.33300571706356+0.200924359000398i | 1.7714783649914+3.36321355474921i | 258.788694839459i | -15.5875230586797+55.1836872256545i | 4.34306612944439-1.22676912039711i | 0.784911987710738-0.19495254458524i | 5.12797811715513-1.42172166498235i | -0.842440078305953i | 0.665643853091755-0.746269563121237i | 0.334356146908245+0.746269563121237i | -0.334356146908245+0.096170515184716i | -0.330667369755059-2.32706956824358i | 0.0924488426124502i | 0.215134888262773-0.0305698156235583i | #DIV/0! | 0.0000833333333333333-0.0040251629512366i | #DIV/0! | #DIV/0! | 0.00096+0.281562099985332i | #DIV/0! | #DIV/0! | 0.122763518785206-0.0174442098390806i | 1.60472782685878-0.263989080652263i | 0.0762265358804403+0.00166929447129187i | #DIV/0! | -4.39825584190681-4.78156053788124i | #DIV/0! | #DIV/0! | #DIV/0! | #DIV/0!
| 66000 | -0.00961498545348843+0.0159065012149932i | -2.62805050599975-1.42041802814596i | 11994.9185582714-13281.048689252i | 0.333174210981262+0.201178417929683i | 0.333174210981262+0.201178417929683i | 1.7745497694795+3.3666458905277i | 259.181393921158i | -15.6379027504332+55.2674257495175i | 4.34196664912061-1.22855825621958i | 0.784773491978198-0.195213924375738i | 5.12674014109881-1.42377218059532i | -0.843718439578041i | 0.664689307343534-0.747119886432675i | 0.335310692656466+0.747119886432675i | -0.335310692656466+0.096598553145366i | -0.330659157397331-2.32340065403071i | 0.0925891291718015i | 0.215121643273897-0.0306154434361005i | #DIV/0! | 0.0000833333333333333-0.0040190642194923i | #DIV/0! | #DIV/0! | 0.00096+0.28198935658622i | #DIV/0! | #DIV/0! | 0.122755960729635-0.0174702466705187i | 1.60446426023415-0.264341936769752i | 0.0762336532226569+0.00167127740757575i | #DIV/0! | -4.40260027547925-4.78706391867366i | #DIV/0! | #DIV/0! | #DIV/0! | #DIV/0!
| 66100 | -0.00961253644001762+0.0158904805999679i | -2.62932482169506-1.42248706275894i | 11974.9179287698-13278.9927817354i | 0.333342875085425+0.201432271394612i | 0.333342875085425+0.201432271394612i | 1.77762198029864+3.37007490618723i | 259.574093002857i | -15.6883588329248+55.3511642733803i | 4.34086603528603-1.23034564676672i | 0.784634835221555-0.195475159653272i | 5.12550087050758-1.42582080641999i | -0.844996800850129i | 0.663733675355182-0.747968988795325i | 0.336266324644818+0.747968988795325i | -0.336266324644818+0.0970278120548039i | -0.330650931879673-2.31974262095208i | 0.0927294157311528i | 0.215108377887539-0.0306610677241633i | #DIV/0! | 0.0000833333333333333-0.00401298394079414i | #DIV/0! | #DIV/0! | 0.00096+0.282416613187108i | #DIV/0! | #DIV/0! | 0.122748391034545-0.0174962814907651i | 1.60420042291645-0.264694415903193i | 0.0762407798593197+0.00167324927967635i | #DIV/0! | -4.4069468019937-4.79256196894617i | #DIV/0! | #DIV/0! | #DIV/0! | #DIV/0!
| 66200 | -0.0096100850630484+0.0158745164741965i | -2.6306004215581-1.42455408802063i | 11954.953757431-13276.9102573262i | 0.333511709053226+0.201685919259495i | 0.333511709053226+0.201685919259495i | 1.78069499727334+3.37350060429637i | 259.966792084555i | -15.7388913061544+55.4349027972433i | 4.3397642901969-1.23213129294304i | 0.784496017637395-0.195736250284824i | 5.12426030783429-1.42786754322786i | -0.846275162122217i | 0.662776958688399-0.74881686882158i | 0.337223041311601+0.74881686882158i | -0.337223041311601+0.0974582933006369i | -0.330642693198813-2.31609541968209i | 0.0928697022905039i | 0.215095092102275-0.0307066884819042i | #DIV/0! | 0.0000833333333333333-0.00400692203151801i | #DIV/0! | #DIV/0! | 0.00096+0.282843869787996i | #DIV/0! | #DIV/0! | 0.122740809699123-0.017522314296486i | 1.60393631542647-0.265046518049766i | 0.0762479157825849+0.00167521008433898i | #DIV/0! | -4.41129541883144-4.798054692317i | #DIV/0! | #DIV/0! | #DIV/0! | #DIV/0!
| 66300 | -0.00960763132672567+0.0158586085667194i | -2.63187730314518-1.42661910497269i | 11935.026012908-13274.8012646462i | 0.333680712561775+0.201939361389244i | 0.333680712561775+0.201939361389244i | 1.783768820221+3.37692298740094i | 260.359491166254i | -15.7895001701221+55.5186413211061i | 4.33866141610902-1.23391519564641i | 0.784357039422427-0.195997196137702i | 5.12301845553145-1.42991239178411i | -0.847553523394305i | 0.66181915890666-0.749663525125827i | 0.33818084109334+0.749663525125827i | -0.33818084109334+0.097889998268478i | -0.330634441351445-2.31245900119272i | 0.0930099888498551i | 0.215081785916682-0.030752305703476i | #DIV/0! | 0.0000833333333333333-0.00400087840854438i | #DIV/0! | #DIV/0! | 0.00096+0.283271126388884i | #DIV/0! | #DIV/0! | 0.122733216722558-0.0175483450843446i | 1.603671938285-0.265398243206242i | 0.0762550609846018+0.00167715981825428i | #DIV/0! | -4.41564612336618-4.80354209237363i | #DIV/0! | #DIV/0! | #DIV/0! | #DIV/0!
| 66400 | -0.00960517523519936+0.0158427566082064i | -2.63315546401213-1.42868211464903i | 11915.1346635133-13272.6659517276i | 0.333849885288122+0.202192597649384i | 0.333849885288122+0.202192597649384i | 1.7868434489518+3.3803420580243i | 260.752190247953i | -15.8401854248278+55.6023798449691i | 4.33755741527746-1.23569735576792i | 0.784217900773476-0.19625799707954i | 5.12177531605094-1.43195535284746i | -0.848831884666393i | 0.660860277575206-0.750508956324454i | 0.339139722424794+0.750508956324454i | -0.339139722424794+0.098322928341939i | -0.33062617633428-2.30883331675126i | 0.0931502754092064i | 0.215068459329331-0.030797919383031i | #DIV/0! | 0.0000833333333333333-0.0039948529892544i | #DIV/0! | #DIV/0! | 0.00096+0.283698382989773i | #DIV/0! | #DIV/0! | 0.122725612104033-0.0175743738510041i | 1.60340729201279-0.265749591368975i | 0.0762622154575096+0.00167909847805553i | #DIV/0! | -4.41999891296393-4.80902417267333i | #DIV/0! | #DIV/0! | #DIV/0! | #DIV/0!
| 66500 | -0.00960271679262398+0.0158269603309446i | -2.63443490171442-1.43074311807581i | 11895.2796772223-13270.504466014i | 0.334019226909257+0.20244562790605i | 0.334019226909257+0.20244562790605i | 1.78991888326874+3.38375781866756i | 261.144889329652i | -15.8909470702716+55.686118368832i | 4.33645228995681-1.23747777419213i | 0.784078601887485-0.196518652978297i | 5.12053089184429-1.43399642717043i | -0.850110245938481i | 0.65990031626105-0.751353161035851i | 0.34009968373895+0.751353161035851i | -0.34009968373895+0.0987570849026299i | -0.330617898144005-2.30521831791812i | 0.0932905619685575i | 0.215055112338794-0.0308435295147175i | #DIV/0! | 0.0000833333333333333-0.00398884569152621i | #DIV/0! | #DIV/0! | 0.00096+0.284125639590661i | #DIV/0! | #DIV/0! | 0.122717995842734-0.0176004005931253i | 1.60314237713063-0.266100562533929i | 0.0762693791934396+0.00168102606032161i | #DIV/0! | -4.42435378498316-4.81450093674337i | #DIV/0! | #DIV/0! | #DIV/0! | #DIV/0!
| 66600 | -0.00960025600315854+0.015811219468826i | -2.63571561380706-1.43280211627153i | 11875.4610216773-13268.3169543619i | 0.334188737102109+0.202698452025982i | 0.334188737102109+0.202698452025982i | 1.79299512296753+3.38717027180963i | 261.53758841135i | -15.9417851064535+55.7698568926949i | 4.33534604240101-1.23925645179705i | 0.783939142961515-0.19677916370226i | 5.11928518536252-1.43603561549931i | -0.851388607210568i | 0.658939276532968-0.752196137880413i | 0.341060723467032+0.752196137880413i | -0.341060723467032+0.099192469330155i | -0.330609606777317-2.30161395654462i | 0.0934308485279088i | 0.215041744943641-0.030889136092683i | #DIV/0! | 0.0000833333333333333-0.00398285643373112i | #DIV/0! | #DIV/0! | 0.00096+0.284552896191549i | #DIV/0! | #DIV/0! | 0.122710367937845-0.0176264253073686i | 1.60287719415927-0.266451156696681i | 0.0762765521845153+0.00168294256157605i | #DIV/0! | -4.42871073677459-4.81997238808116i | #DIV/0! | #DIV/0! | #DIV/0! | #DIV/0!
| 66700 | -0.00959779287096682+0.0157955337573359i | -2.63699759784464-1.43485911024718i | 11855.6786641908-13266.1035630416i | 0.334358415543551+0.202951069876533i | 0.334358415543551+0.202951069876533i | 1.79607216783647+3.39057941990754i | 261.930287493049i | -15.9926995333735+55.8535954165578i | 4.33423867486348-1.24103338945428i | 0.783799524192744-0.197039529120042i | 5.11803819905622-1.43807291857432i | -0.852666968482656i | 0.657977159961496-0.753037885480541i | 0.342022840038504+0.753037885480541i | -0.342022840038504+0.099629083002115i | -0.3306013022309-2.29802018477078i | 0.0935711350872599i | 0.215028357142437-0.0309347391110716i | #DIV/0! | 0.0000833333333333333-0.00397688513473002i | #DIV/0! | #DIV/0! | 0.00096+0.284980152792437i | #DIV/0! | #DIV/0! | 0.122702728388547-0.0176524479903924i | 1.60261174361948-0.266801373852431i | 0.0762837344228489+0.00168484797828787i | #DIV/0! | -4.43306976568111-4.82543853015472i | #DIV/0! | #DIV/0! | #DIV/0! | #DIV/0!
| 66800 | -0.00959532740021684+0.0157799029335406i | -2.63828085138135-1.43691410100624i | 11835.9325717494-13263.8644377387i | 0.334528261910394+0.203203481325659i | 0.334528261910394+0.203203481325659i | 1.79915001765654+3.39398526539648i | 262.322986574748i | -16.0436903510315+55.9373339404206i | 4.33313018959704-1.24280858802901i | 0.783659745778465-0.197299749100581i | 5.1167899353755-1.44010833712959i | -0.853945329754744i | 0.657013968118934-0.753878402460644i | 0.342986031881066+0.753878402460644i | -0.342986031881066+0.1000669272941i | -0.330592984501424-2.29443695502321i | 0.0937114216466112i | 0.215014948933747-0.0309803385640245i | #DIV/0! | 0.0000833333333333333-0.00397093171386964i | #DIV/0! | #DIV/0! | 0.00096+0.285407409393326i | #DIV/0! | #DIV/0! | 0.122695077194021-0.0176784686388533i | 1.60234602603199-0.267151213996004i | 0.0762909259005465+0.00168674230687231i | #DIV/0! | -4.43743086903789-4.83089936640272i | #DIV/0! | #DIV/0! | #DIV/0! | #DIV/0!
| 66900 | -0.00959285959508135+0.0157643267360759i | -2.63956537197103-1.43896708954488i | 11816.2227110166-13261.5997235552i | 0.334698275879401+0.20345568624193i | 0.334698275879401+0.20345568624193i | 1.80222867220123+3.39738781069016i | 262.715685656446i | -16.0947575594275+56.0210724642836i | 4.33202058885388-1.24458204838016i | 0.783519807916086-0.197559823513144i | 5.11554039676997-1.4421418718933i | -0.855223691026832i | 0.656049702579335-0.754717687447145i | 0.343950297420665+0.754717687447145i | -0.343950297420665+0.100506003579687i | -0.330584653585582-2.29086422001293i | 0.0938517082059625i | 0.215001520316133-0.0310259344456832i | #DIV/0! | 0.0000833333333333333-0.00396499609097895i | #DIV/0! | #DIV/0! | 0.00096+0.285834665994214i | #DIV/0! | #DIV/0! | 0.122687414353447-0.0177044872494085i | 1.60208004191754-0.267500677121877i | 0.0762981266097042+0.0016886255436901i | #DIV/0! | -4.44179404417226-4.83635490023504i | #DIV/0! | #DIV/0! | #DIV/0! | #DIV/0!
| 67000 | -0.00959038945973727+0.0157488049051358i | -2.64085115716709-1.44101807685193i | 11796.5490483373-13259.3095650105i | 0.334868457127275+0.203707684494518i | 0.334868457127275+0.203707684494518i | 1.80530813123656+3.40078705818079i | 263.108384738145i | -16.1459011585617+56.1048109881465i | 4.33090987488568-1.24635377136047i | 0.78337971080313-0.197819752227322i | 5.11428958568881-1.44417352358779i | -0.85650205229892i | 0.655084364918511-0.755555739068476i | 0.344915635081489+0.755555739068476i | -0.344915635081489+0.100946313230444i | -0.330576309480023-2.28730193273326i | 0.0939919947653136i | 0.214988071288156-0.031071526750183i | #DIV/0! | 0.0000833333333333333-0.00395907818636556i | #DIV/0! | #DIV/0! | 0.00096+0.286261922595102i | #DIV/0! | #DIV/0! | 0.122679739866003-0.0177305038187112i | 1.60181379179686-0.267849763224169i | 0.0763053365424088+0.00169049768504986i | #DIV/0! | -4.44615928840365-4.84180513503272i | #DIV/0! | #DIV/0! | #DIV/0! | #DIV/0!
| 67100 | -0.00958791699836598+0.01573333718246i | -2.64213820452259-1.44306706390905i | 11776.9115497406-13256.9941060431i | 0.335038805330668+0.203959475953205i | 0.335038805330668+0.203959475953205i | 1.80838839452096+3.40418301023939i | 263.501083819844i | -16.1971211484339+56.1885495120094i | 4.32979804994349-1.2481237578165i | 0.783239454637235-0.198079535113035i | 5.11303750458072-1.44620329292953i | -0.857780413571008i | 0.654117956714023-0.756392555955088i | 0.345882043285977+0.756392555955088i | -0.345882043285977+0.10138785761592i | -0.330567952181418-2.28375004645773i | 0.0941322813246648i | 0.214974601848375-0.0311171154716596i | #DIV/0! | 0.0000833333333333333-0.00395317792081211i | #DIV/0! | #DIV/0! | 0.00096+0.28668917919599i | #DIV/0! | #DIV/0! | 0.122672053730867-0.0177565183434151i | 1.60154727619065-0.268198472296665i | 0.0763125556907401+0.00169235872720683i | #DIV/0! | -4.45052659904355-4.84725007414844i | #DIV/0! | #DIV/0! | #DIV/0! | #DIV/0!
| 67200 | -0.0095854422151531+0.0157179233113235i | -2.64342651159023-1.44511405169077i | 11757.3101809433-13254.6534900115i | 0.335209320166181+0.20421106048838i | 0.335209320166181+0.20421106048838i | 1.81146946180532+3.4075756692159i | 263.893782901543i | -16.2484175290441+56.2722880358723i | 4.3286851162778-1.24989200858874i | 0.783099039616149-0.198339172040528i | 5.11178415589395-1.44823118062927i | -0.859058774843096i | 0.653150479545182-0.757228136739449i | 0.346849520454818+0.757228136739449i | -0.346849520454818+0.101830638103647i | -0.330559581686428-2.28020851473796i | 0.0942725678840161i | 0.214961111995346-0.0311627006042457i | #DIV/0! | 0.0000833333333333333-0.0039472952155728i | #DIV/0! | #DIV/0! | 0.00096+0.287116435796878i | #DIV/0! | #DIV/0! | 0.122664355947216-0.0177825308201722i | 1.60128049561964-0.268546804332818i | 0.0763197840467671+0.00169420866636366i | #DIV/0! | -4.45489597339555-4.85268972090667i | #DIV/0! | #DIV/0! | #DIV/0! | #DIV/0!
| 67300 | -0.00958296511428865+0.0157025630365248i | -2.64471607592236-1.44715904116462i | 11737.7449073535-13252.2878596956i | 0.335380001310366+0.20446243797104i | 0.335380001310366+0.20446243797104i | 1.81455133283282+3.41096503743942i | 264.286481983241i | -16.2997903003925+56.3560265597352i | 4.32757107613847-1.25165852451171i | 0.782958465937738-0.198598662880373i | 5.11052954207621-1.45025718739208i | -0.860337136115184i | 0.652181934993047-0.758062480056047i | 0.347818065006953+0.758062480056047i | -0.347818065006953+0.102274656059137i | -0.330551197991702-2.27667729140162i | 0.0944128544433672i | 0.214947601727621-0.0312082821420712i | #DIV/0! | 0.0000833333333333333-0.00394142999236986i | #DIV/0! | #DIV/0! | 0.00096+0.287543692397767i | #DIV/0! | #DIV/0! | 0.122656646514222-0.0178085412456326i | 1.60101345060448-0.268894759325748i | 0.0763270216025504+0.00169604749867099i | #DIV/0! | -4.45926740875518-4.85812407860404i | #DIV/0! | #DIV/0! | #DIV/0! | #DIV/0!
| 67400 | -0.00958048569996656+0.0156872561043741i | -2.64600689507093-1.44920203329114i | 11718.2156940744-13249.8973572981i | 0.335550848439719+0.204713608272784i | 0.335550848439719+0.204713608272784i | 1.81763400733898+3.41435111721823i | 264.67918106494i | -16.3512394624789+56.4397650835981i | 4.32645593177486-1.253423306414i | 0.782817733799976-0.198858007503469i | 5.10927366557484-1.45228131391747i | -0.861615497387272i | 0.65121232464042-0.758895584541391i | 0.34878767535958+0.758895584541391i | -0.34878767535958+0.102719912845881i | -0.330542801093884-2.2731563305504i | 0.0945531410027185i | 0.214934071043754-0.0312538600792635i | #DIV/0! | 0.0000833333333333333-0.0039355821733901i | #DIV/0! | #DIV/0! | 0.00096+0.287970948998655i | #DIV/0! | #DIV/0! | 0.122648925431061-0.0178345496164453i | 1.60074614166588-0.269242337268279i | 0.0763342683501414+0.00169787522022845i | #DIV/0! | -4.46364090240991-4.86355315050937i | #DIV/0! | #DIV/0! | #DIV/0! | #DIV/0!
| 67500 | -0.00957800397638518+0.0156720022626835i | -2.64729896658764-1.45124302902407i | 11698.7225059066-13247.4821244454i | 0.335721861230698+0.204964571265823i | 0.335721861230698+0.204964571265823i | 1.82071748505159+3.41773391084021i | 265.071880146639i | -16.4027650153033+56.5235036074611i | 4.32533968543567-1.25518635511834i | 0.782676843400949-0.199117205781042i | 5.10801652883662-1.45430356089938i | -0.86289385865936i | 0.650241650071846-0.759727448834016i | 0.349758349928154+0.759727448834016i | -0.349758349928154+0.103166409825344i | -0.330534390989614-2.26964558655794i | 0.0946934275620696i | 0.214920519942295-0.0312994344099478i | #DIV/0! | 0.0000833333333333333-0.00392975168128137i | #DIV/0! | #DIV/0! | 0.00096+0.288398205599543i | #DIV/0! | #DIV/0! | 0.122641192696906-0.017860555929258i | 1.60047856932447-0.269589538152918i | 0.0763415242815848+0.0016996918270842i | #DIV/0! | -4.46801645163923-4.86897693986428i | #DIV/0! | #DIV/0! | #DIV/0! | #DIV/0!
| 67600 | -0.00957551994774687+0.0156568012607545i | -2.64859228802382-1.45328202931033i | 11679.2653073526-13245.0423021893i | 0.335893039359708+0.205215326822971i | 0.335893039359708+0.205215326822971i | 1.82380176569064+3.42111342057281i | 265.464579228338i | -16.4543669588659+56.6072421313239i | 4.32422233936906-1.2569476714417i | 0.782535794938856-0.199376257584645i | 5.10675813430792-1.45632392902634i | -0.864172219931448i | 0.649269912873608-0.760558071574484i | 0.350730087126392+0.760558071574484i | -0.350730087126392+0.103614148356964i | -0.330525967675532-2.26614501406782i | 0.0948337141214209i | 0.214906948421791-0.0313450051282474i | #DIV/0! | 0.0000833333333333333-0.00392393843914929i | #DIV/0! | #DIV/0! | 0.00096+0.288825462200431i | #DIV/0! | #DIV/0! | 0.122633448310927-0.0178865601807172i | 1.60021073410091-0.269936361971883i | 0.0763487893889125+0.00170149731523526i | #DIV/0! | -4.47239405371446-4.87439544988314i | #DIV/0! | #DIV/0! | #DIV/0! | #DIV/0!
| 67700 | -0.00957303361825802+0.0156416528493681i | -2.64988685693049-1.45531903509014i | 11659.8440626198-13242.5780310081i | 0.33606438250311+0.205465874817647i | 0.33606438250311+0.205465874817647i | 1.82688684896834+3.42448964866327i | 265.857278310036i | -16.5060452931664+56.6909806551868i | 4.32310389582255-1.2587072561953i | 0.782394588612005-0.199635162786158i | 5.10549848443456-1.45834241898146i | -0.865450581203536i | 0.648297114633726-0.761387451405384i | 0.351702885366274+0.761387451405384i | -0.351702885366274+0.104063129798152i | -0.330517531148262-2.26265456799161i | 0.0949740006807722i | 0.214893356480788-0.0313905722282822i | #DIV/0! | 0.0000833333333333333-0.0039181423705538i | #DIV/0! | #DIV/0! | 0.00096+0.289252718801319i | #DIV/0! | #DIV/0! | 0.122625692272294-0.0179125623674675i | 1.59994263651581-0.270282808717098i | 0.07635606366415+0.00170329168062869i | #DIV/0! | -4.47677370589883-4.87980868375341i | #DIV/0! | #DIV/0! | #DIV/0! | #DIV/0!
| 67800 | -0.00957054499212905+0.0156265567807736i | -2.65118267085838-1.45735404729713i | 11640.4587356232-13240.0894508078i | 0.336235890337225+0.205716215123878i | 0.336235890337225+0.205716215123878i | 1.82997273458896+3.42786259733882i | 266.249977391735i | -16.5578000182051+56.7747191790497i | 4.32198435704315-1.26046511018479i | 0.782253224618811-0.199893921257787i | 5.10423758166196-1.46035903144258i | -0.866728942475624i | 0.647323256941954-0.762215586971338i | 0.352676743058046+0.762215586971338i | -0.352676743058046+0.104513355504286i | -0.330509081404432-2.25917420350686i | 0.0951142872401233i | 0.214879744117828-0.0314361357041704i | #DIV/0! | 0.0000833333333333333-0.00391236339950578i | #DIV/0! | #DIV/0! | 0.00096+0.289679975402208i | #DIV/0! | #DIV/0! | 0.122617924580175-0.0179385624861525i | 1.59967427708977-0.270628878380215i | 0.0763633470993126+0.00170507491916147i | #DIV/0! | -4.48115540544734-4.88521664463595i | #DIV/0! | #DIV/0! | #DIV/0! | #DIV/0!
| 67900 | -0.00956805407357424+0.0156115128086775i | -2.65247972735789-1.45938706685839i | 11621.1092899898-13237.5767009238i | 0.336407562538325+0.205966347616293i | 0.336407562538325+0.205966347616293i | 1.83305942224892+3.43123226880685i | 266.642676473434i | -16.6096311339818+56.8584577029126i | 4.32086372527721-1.26222123421017i | 0.782111703157803-0.200152532872065i | 5.10297542843501-1.46237376708223i | -0.868007303747712i | 0.646348341389777-0.763042476919001i | 0.353651658610223+0.763042476919001i | -0.353651658610223+0.104964826828711i | -0.33050061844066-2.25570387605513i | 0.0952545737994746i | 0.214866111331454-0.0314816955500278i | #DIV/0! | 0.0000833333333333333-0.00390660145046381i | #DIV/0! | #DIV/0! | 0.00096+0.290107232003096i | #DIV/0! | #DIV/0! | 0.12261014523374-0.0179645605334145i | 1.5994056563434-0.270974570952611i | 0.0763706396864072+0.00170684702668077i | #DIV/0! | -4.48553914960681-4.89061933566524i | #DIV/0! | #DIV/0! | #DIV/0! | #DIV/0!
| 68000 | -0.0095655608668119+0.0155965206882335i | -2.65377802397917-1.46141809469452i | 11601.795689061-13235.0399201217i | 0.336579398782645+0.206216272170127i | 0.336579398782645+0.206216272170127i | 1.83614691163667+3.43459866525501i | 267.035375555132i | -16.6615386404966+56.9421962267756i | 4.31974200277051-1.26397562906598i | 0.781970024427614-0.200410997501854i | 5.10171202719812-1.46438662656783i | -0.8692856650198i | 0.64537236957041-0.763868119897063i | 0.35462763042959+0.763868119897063i | -0.35462763042959+0.105417545122737i | -0.330492142253555-2.2522435413401i | 0.0953948603588258i | 0.214852458120206-0.0315272517599671i | #DIV/0! | 0.0000833333333333333-0.00390085644833077i | #DIV/0! | #DIV/0! | 0.00096+0.290534488603984i | #DIV/0! | #DIV/0! | 0.122602354232155-0.0179905565058941i | 1.59913677479725-0.271319886425407i | 0.0763779414174316+0.00170860799898511i | #DIV/0! | -4.48992493561584-4.89601675994953i | #DIV/0! | #DIV/0! | #DIV/0! | #DIV/0!
| 68100 | -0.00956306537606397+0.0155815801760316i | -2.65507755827207-1.46344713171975i | 11582.5178958964-13232.479246599i | 0.33675139874638+0.206465988661217i | 0.33675139874638+0.206465988661217i | 1.83923520243272+3.43796178885146i | 267.428074636831i | -16.7135225377494+57.0259347506384i | 4.3186191917683-1.26572829554133i | 0.781828188626988-0.20066931502034i | 5.10044738039529-1.46639761056167i | -0.870564026291888i | 0.644395343078793-0.764692514556252i | 0.355604656921207+0.764692514556252i | -0.355604656921207+0.105871511735636i | -0.330483652839725-2.24879315532557i | 0.095535146918177i | 0.214838784482619-0.0315728043280989i | #DIV/0! | 0.0000833333333333333-0.00389512831845069i | #DIV/0! | #DIV/0! | 0.00096+0.290961745204872i | #DIV/0! | #DIV/0! | 0.122594551574583-0.0180165504002304i | 1.59886763297185-0.271664824789463i | 0.0763852522843732+0.00171035783182366i | #DIV/0! | -4.49431276070479-4.90140892057121i | #DIV/0! | #DIV/0! | #DIV/0! | #DIV/0!
| 68200 | -0.00956056760555658+0.0155666910300873i | -2.6563783277862-1.46547417884208i | 11563.2758732764-13229.8948179864i | 0.336923562105686+0.206715496966011i | 0.336923562105686+0.206715496966011i | 1.84232429430947+3.44132164174504i | 267.82077371853i | -16.7655828257403+57.1096732745014i | 4.31749529451514-1.26747923441993i | 0.781686195954774-0.20092748530104i | 5.09918149046991-1.46840671972097i | -0.871842387563975i | 0.643417263511591-0.765515659549337i | 0.356582736488409+0.765515659549337i | -0.356582736488409+0.106326728014638i | -0.330475150195777-2.24535267423364i | 0.0956754334775282i | 0.214825090417231-0.0316183532485322i | #DIV/0! | 0.0000833333333333333-0.00388941698660545i | #DIV/0! | #DIV/0! | 0.00096+0.29138900180576i | #DIV/0! | #DIV/0! | 0.122586737260192-0.0180425422130619i | 1.59859823138776-0.272009386035402i | 0.0763925722792117+0.00171209652089728i | #DIV/0! | -4.49870262209567-4.90679582058712i | #DIV/0! | #DIV/0! | #DIV/0! | #DIV/0!
| 68300 | -0.00955806755951944+0.015551853009832i | -2.65768033007086-1.46749923696322i | 11544.0695837061-13227.286771349i | 0.33709588853668+0.206964796961556i | 0.33709588853668+0.206964796961556i | 1.84541418693131+3.44467822606537i | 268.213472800229i | -16.8177195044693+57.1934117983642i | 4.31637031325506-1.26922844648023i | 0.781544046609927-0.201185508217795i | 5.09791435986499-1.47041395469802i | -0.873120748836063i | 0.642438132467186-0.766337553531128i | 0.357561867532814+0.766337553531128i | -0.357561867532814+0.106783195304935i | -0.330466634318303-2.24192205454274i | 0.0958157200368793i | 0.214811375922572-0.0316638985153723i | #DIV/0! | 0.0000833333333333333-0.00388372237901161i | #DIV/0! | #DIV/0! | 0.00096+0.291816258406649i | #DIV/0! | #DIV/0! | 0.122578911288141-0.018068531941025i | 1.59832857056544-0.272353570153604i | 0.0763999013939162+0.00171382406185877i | #DIV/0! | -4.50309451700217-4.91217746302859i | #DIV/0! | #DIV/0! | #DIV/0! | #DIV/0!
| 68400 | -0.00955556524218582+0.015537065876102i | -2.65898356267516-1.46952230697873i | 11524.8989894183-13224.6552431878i | 0.337268377715444+0.207213888525501i | 0.337268377715444+0.207213888525501i | 1.84850487995454+3.448031543923i | 268.606171881927i | -16.8699325739364+57.2771503222272i | 4.31524425023146-1.27097593249539i | 0.78140174079151-0.201443383644776i | 5.09664599102297-1.47241931614017i | -0.874399110108151i | 0.641457951545683-0.76715819515848i | 0.358542048454317+0.76715819515848i | -0.358542048454317+0.107240914949671i | -0.330458105203893-2.23850125298579i | 0.0959560065962306i | 0.214797640997175-0.0317094401227226i | #DIV/0! | 0.0000833333333333333-0.00387804442231714i | #DIV/0! | #DIV/0! | 0.00096+0.292243515007537i | #DIV/0! | #DIV/0! | 0.122571073657594-0.0180945195807546i | 1.59805865102538-0.272697377134221i | 0.0764072396204478+0.00171554045031349i | #DIV/0! | -4.5074884426297-4.91755385090173i | #DIV/0! | #DIV/0! | #DIV/0! | #DIV/0!
| 68500 | -0.0095530606577928+0.0155223293911285i | -2.66028802314795-1.47154338977812i | 11505.7640523763-13222.0003694408i | 0.337441029318026+0.207462771536101i | 0.337441029318026+0.207462771536101i | 1.85159637302736+3.45138159740969i | 268.998870963626i | -16.9222220341415+57.3608888460901i | 4.3141171076872-1.27272169323344i | 0.781259278698689-0.201701111456476i | 5.09537638638589-1.47442280468992i | -0.875677471380239i | 0.6404767223489-0.767977583090294i | 0.3595232776511+0.767977583090294i | -0.3595232776511+0.107699888289945i | -0.330449562849133-2.23509022654836i | 0.0960962931555819i | 0.214783885639567-0.0317549780646842i | #DIV/0! | 0.0000833333333333333-0.00387238304359843i | #DIV/0! | #DIV/0! | 0.00096+0.292670771608425i | #DIV/0! | #DIV/0! | 0.12256322436771-0.0181205051288849i | 1.59778847328802-0.273040806967183i | 0.0764145869507574+0.0017172456818189i | #DIV/0! | -4.51188439617531-4.92292498718781i | #DIV/0! | #DIV/0! | #DIV/0! | #DIV/0!
| 68600 | -0.00955055381058107+0.0155076433185278i | -2.66159370903782-1.47356248624491i | 11486.6647342776-13219.3222854848i | 0.337613843020439+0.207711445872212i | 0.337613843020439+0.207711445872212i | 1.8546886657897+3.45472838859845i | 269.391570045325i | -16.9745878850846+57.444627369953i | 4.31298888786449-1.27446572945729i | 0.781116660530737-0.201958691527722i | 5.09410554839523-1.47642442098501i | -0.876955832652327i | 0.63949444648037-0.768795715987521i | 0.36050555351963+0.768795715987521i | -0.36050555351963+0.108160116664806i | -0.330441007250603-2.23168893246682i | 0.096236579714933i | 0.214770109848277-0.0318005123353554i | #DIV/0! | 0.0000833333333333333-0.00386673817035703i | #DIV/0! | #DIV/0! | 0.00096+0.293098028209313i | #DIV/0! | #DIV/0! | 0.12255536341765-0.0181464885820479i | 1.59751803787378-0.273383859642212i | 0.0764219433767876+0.00171893975188645i | #DIV/0! | -4.51628237482752-4.92829087484336i | #DIV/0! | #DIV/0! | #DIV/0! | #DIV/0!
| 68700 | -0.00954804470479484+0.0154930074232909i | -2.66290061789319-1.47557959725667i | 11467.6009965567-13216.6211261364i | 0.337786818498664+0.207959911413292i | 0.337786818498664+0.207959911413292i | 1.85778175787342+3.45807191954378i | 269.784269127023i | -17.0270301267659+57.5283658938159i | 4.31185959300495-1.27620804192479i | 0.780973886487029-0.202216123733665i | 5.09283347949198-1.47842416565846i | -0.878234193924415i | 0.638511125545335-0.769612592513162i | 0.361488874454665+0.769612592513162i | -0.361488874454665+0.108621601411253i | -0.330432438404876-2.22829732822647i | 0.0963768662742843i | 0.214756313621827-0.0318460429288324i | #DIV/0! | 0.0000833333333333333-0.00386110973051662i | #DIV/0! | #DIV/0! | 0.00096+0.293525284810202i | #DIV/0! | #DIV/0! | 0.12254749080657-0.0181724699368749i | 1.59724734530306-0.273726535148819i | 0.0764293088904696+0.00172062265597988i | #DIV/0! | -4.52068237576661-4.93365151680045i | #DIV/0! | #DIV/0! | #DIV/0! | #DIV/0!
| 68800 | -0.00954553334468211+0.0154784214717738i | -2.66420874726223-1.4775947236852i | 11448.5728003879-13213.8970256535i | 0.337959955428652+0.208208168039409i | 0.337959955428652+0.208208168039409i | 1.86087564890201+3.46141219228183i | 270.176968208722i | -17.0795487591852+57.6121044176788i | 4.31072922534963-1.27794863138884i | 0.780830956767044-0.202473407949782i | 5.09156018211667-1.48042203933862i | -0.879512555196503i | 0.637526761150744-0.77042821133227i | 0.362473238849256+0.77042821133227i | -0.362473238849256+0.109084343864233i | -0.330423856308518-2.22491537155979i | 0.0965171528336356i | 0.214742496958741-0.0318915698392085i | #DIV/0! | 0.0000833333333333333-0.00385549765241995i | #DIV/0! | #DIV/0! | 0.00096+0.29395254141109i | #DIV/0! | #DIV/0! | 0.122539606533629-0.0181984491899952i | 1.59697639609622-0.27406883347632i | 0.0764366834837278+0.00172229438951773i | #DIV/0! | -4.52508439616424-4.93900691596703i | #DIV/0! | #DIV/0! | #DIV/0! | #DIV/0!
| 68900 | -0.009543019734494+0.0154638852316874i | -2.66551809469292-1.47960786639643i | 11429.5801066893-13211.1501177368i | 0.338133253486322+0.208456215631221i | 0.338133253486322+0.208456215631221i | 1.86397033849082+3.46474920883047i | 270.569667290421i | -17.1321437823425+57.6958429415417i | 4.30959778713895-1.27968749859739i | 0.780687871570364-0.202730544051881i | 5.09028565870931-1.48241804264927i | -0.880790916468591i | 0.636541354905255-0.771242571111957i | 0.363458645094745+0.771242571111957i | -0.363458645094745+0.109548345356634i | -0.330415260958095-2.22154302044464i | 0.0966574393929867i | 0.21472865985754-0.0319370930605749i | #DIV/0! | 0.0000833333333333333-0.00384990186482572i | #DIV/0! | #DIV/0! | 0.00096+0.294379798011978i | #DIV/0! | #DIV/0! | 0.122531710597981-0.0182244263380371i | 1.59670519077358-0.27441075461384i | 0.0764440671484756+0.00172395494787209i | #DIV/0! | -4.52948843318374-4.9443570752269i | #DIV/0! | #DIV/0! | #DIV/0! | #DIV/0!
| 69000 | -0.00954050387848527+0.015449398472088i | -2.66682865773307-1.48161902625061i | 11410.6228761251-13208.3805355309i | 0.338306712347568+0.208704054069994i | 0.338306712347568+0.208704054069994i | 1.8670658262469+3.46808297118953i | 270.96236637212i | -17.184815196238+57.7795814654046i | 4.30846528061272-1.28142464429357i | 0.780544631096671-0.202987531916095i | 5.08900991170939-1.48441217620966i | -0.882069277740679i | 0.635554908419224-0.772055670521389i | 0.364445091580776+0.772055670521389i | -0.364445091580776+0.11001360721929i | -0.330406652350163-2.21818023310243i | 0.0967977259523379i | 0.214714802316742-0.0319826125870205i | #DIV/0! | 0.0000833333333333333-0.00384432229690568i | #DIV/0! | #DIV/0! | 0.00096+0.294807054612866i | #DIV/0! | #DIV/0! | 0.122523802998782-0.0182504013776275i | 1.59643372985547-0.274752298550327i | 0.076451459876617+0.00172560432636971i | #DIV/0! | -4.53389448397997-4.94970199744014i | #DIV/0! | #DIV/0! | #DIV/0! | #DIV/0!
| 69100 | -0.00953798578091404+0.0154349609633677i | -2.6681404339303-1.48362820410242i | 11391.7010691086-13205.5884116259i | 0.338480331688255+0.208951683237596i | 0.338480331688255+0.208951683237596i | 1.8701621117689+3.47141348134102i | 271.355065453818i | -17.2375630008714+57.8633199892675i | 4.30733170801017-1.28316006921566i | 0.780401235545751-0.203244371418884i | 5.08773294355592-1.48640444063454i | -0.883347639012767i | 0.634567423304709-0.772867508231794i | 0.365432576695291+0.772867508231794i | -0.365432576695291+0.110480130780973i | -0.33039803048128-2.2148269679964i | 0.096938012511689i | 0.214700924334861-0.0320281284126317i | #DIV/0! | 0.0000833333333333333-0.00383875887824156i | #DIV/0! | #DIV/0! | 0.00096+0.295234311213754i | #DIV/0! | #DIV/0! | 0.122515883735184-0.0182763743053918i | 1.59616201386213-0.275093465274543i | 0.0764588616600475+0.00172724252029198i | #DIV/0! | -4.5383025456992-4.95504168544344i | #DIV/0! | #DIV/0! | #DIV/0! | #DIV/0!
| 69200 | -0.00953546544604181+0.0154205724772442i | -2.66945342083201-1.48563540080091i | 11372.8146458058-13202.7738780591i | 0.33865411118422+0.209199103016493i | 0.33865411118422+0.209199103016493i | 1.87325919464717+3.47474074124909i | 271.747764535517i | -17.290387196243+57.9470585131304i | 4.30619707156992-1.28489377409727i | 0.780257685117492-0.203501062437036i | 5.08645475668741-1.48839483653431i | -0.884626000284855i | 0.633578901175467-0.773678082916459i | 0.366421098824533+0.773678082916459i | -0.366421098824533+0.110947917368396i | -0.330389395347976-2.21148318382988i | 0.0970782990710403i | 0.214687025910413-0.032073640531491i | #DIV/0! | 0.0000833333333333333-0.00383321153882215i | #DIV/0! | #DIV/0! | 0.00096+0.295661567814643i | #DIV/0! | #DIV/0! | 0.122507952806339-0.0183023451179535i | 1.59589004331381-0.275434254775093i | 0.0764662724906515+0.001728869524876i | #DIV/0! | -4.54271261547918-4.96037614205i | #DIV/0! | #DIV/0! | #DIV/0! | #DIV/0!
| 69300 | -0.00953294287813343+0.0154062327867523i | -2.6707676159855-1.48764061718969i | 11353.9635661379-13199.9370663157i | 0.33882805051128+0.209446313289755i | 0.33882805051128+0.209446313289755i | 1.87635707446368+3.47806475286042i | 272.140463617216i | -17.3432877823526+58.0307970369933i | 4.30506137352998-1.2866257596673i | 0.780113980011878-0.203757604847669i | 5.08517535354186-1.49038336451497i | -0.885904361556943i | 0.632589343646948-0.774487393250738i | 0.367410656353052+0.774487393250738i | -0.367410656353052+0.111416968306205i | -0.330380746946798-2.20814883954454i | 0.0972185856303916i | 0.214673107041911-0.03211914893768i | #DIV/0! | 0.0000833333333333333-0.00382768020904029i | #DIV/0! | #DIV/0! | 0.00096+0.296088824415531i | #DIV/0! | #DIV/0! | 0.1225000102114-0.0183283138119351i | 1.59561781873072-0.275774667040418i | 0.0764736923603059+0.00173048533531424i | #DIV/0! | -4.54712469044918-4.96570537005011i | #DIV/0! | #DIV/0! | #DIV/0! | #DIV/0!
| 69400 | -0.00953041808145668+0.0153919416662332i | -2.67208301693787-1.48964385410689i | 11335.1477897848-13197.0781073308i | 0.339002149345222+0.209693313941044i | 0.339002149345222+0.209693313941044i | 1.87945575079203+3.48138551810414i | 272.533162698915i | -17.3962647592003+58.1145355608562i | 4.30392461612773-1.28835602665005i | 0.779970120428995-0.204013998528225i | 5.08389473655672-1.49237002517827i | -0.887182722829031i | 0.631598752336292-0.775295437912051i | 0.368401247663708+0.775295437912051i | -0.368401247663708+0.11188728491698i | -0.330372085274291-2.20482389431867i | 0.0973588721897427i | 0.214659167727862-0.0321646536252785i | #DIV/0! | 0.0000833333333333333-0.00382216481969009i | #DIV/0! | #DIV/0! | 0.00096+0.296516081016419i | #DIV/0! | #DIV/0! | 0.122492055949514-0.0183542803839584i | 1.59534534063301-0.276114702058807i | 0.0764811212608761+0.00173208994675438i | #DIV/0! | -4.5515387677299-4.97102937221103i | #DIV/0! | #DIV/0! | #DIV/0! | #DIV/0!
| 69500 | -0.0095278910602832+0.0153776988913264i | -2.6733996212361-1.49164511238537i | 11316.367276187-13194.1971314907i | 0.339176407361817+0.209940104854635i | 0.339176407361817+0.209940104854635i | 1.8825552231973+3.48470303889225i | 272.925861780613i | -17.449318126786+58.1982740847192i | 4.30278680159994-1.29008457576523i | 0.779826106569029-0.204270243356475i | 5.08261290816897-1.4943548191217i | -0.888461084101119i | 0.630607128862333-0.776102215579884i | 0.369392871137667+0.776102215579884i | -0.369392871137667+0.112358868521235i | -0.33036341032697-2.20150830756548i | 0.097499158749094i | 0.214645207966776-0.0322101545883613i | #DIV/0! | 0.0000833333333333333-0.00381666530196391i | #DIV/0! | #DIV/0! | 0.00096+0.296943337617307i | #DIV/0! | #DIV/0! | 0.12248409001983-0.0183802448306424i | 1.59507260954081-0.276454359818398i | 0.076488559184219+0.00173368335430109i | #DIV/0! | -4.5559548444334-4.97634815127762i | #DIV/0! | #DIV/0! | #DIV/0! | #DIV/0!
| 69600 | -0.00952536181888715+0.0153635042389598i | -2.67471742642704-1.49364439285263i | 11297.62198455-13191.294268634i | 0.339350824236814+0.21018668591539i | 0.339350824236814+0.21018668591539i | 1.88565549123626+3.4880173171195i | 273.318560862312i | -17.5024478851099+58.282012608582i | 4.30164793218282-1.29181140772812i | 0.779681938632261-0.20452633921052i | 5.08132987081508-1.49633774693864i | -0.889739445373207i | 0.629614474845588-0.776907724935796i | 0.370385525154412+0.776907724935796i | -0.370385525154412+0.112831720437411i | -0.330354722101366-2.19820203893143i | 0.0976394453084453i | 0.214631227757158-0.032255651821003i | #DIV/0! | 0.0000833333333333333-0.00381118158744959i | #DIV/0! | #DIV/0! | 0.00096+0.297370594218195i | #DIV/0! | #DIV/0! | 0.122476112421497-0.0184062071486057i | 1.59479962597423-0.276793640307207i | 0.0764960061221819+0.00173526555301571i | #DIV/0! | -4.5603729176633-4.98166170997213i | #DIV/0! | #DIV/0! | #DIV/0! | #DIV/0!
| 69700 | -0.00952283036154624+0.0153493574873404i | -2.67603643005739-1.49564169633103i | 11278.911873846-13188.3696480537i | 0.339525399645939+0.210433057008778i | 0.339525399645939+0.210433057008778i | 1.88875655445704+3.4913283546638i | 273.711259944011i | -17.5556540341717+58.3657511324449i | 4.30050801011191-1.29353652324951i | 0.779537616819074-0.204782285968783i | 5.08004562693098-1.49831880921829i | -0.891017806645295i | 0.62862079190826-0.777711964663417i | 0.37137920809174+0.777711964663417i | -0.37137920809174+0.113305841981878i | -0.330346020593992-2.19490504829452i | 0.0977797318677964i | 0.214617227097511-0.0323011453172741i | #DIV/0! | 0.0000833333333333333-0.00380571360812758i | #DIV/0! | #DIV/0! | 0.00096+0.297797850819084i | #DIV/0! | #DIV/0! | 0.122468123153659-0.0184321673344649i | 1.5945263904533-0.277132543513098i | 0.076503462066602+0.00173683653791583i | #DIV/0! | -4.56479298451443-4.98697005099483i | #DIV/0! | #DIV/0! | #DIV/0! | #DIV/0!
| 69800 | -0.00952029669254116+0.0153352584159454i | -2.67735662967374-1.49763702363771i | 11260.2369028174-13185.4233984978i | 0.339700133264903+0.210679218020864i | 0.339700133264903+0.210679218020864i | 1.89185841239941+3.49463615338612i | 274.103959025709i | -17.6089365739717+58.4494896563079i | 4.2993670376221-1.29525992303582i | 0.779393141329944-0.205038083510019i | 5.07876017895204-1.50029800654584i | -0.892296167917383i | 0.627626081674232-0.778514933448453i | 0.372373918325768+0.778514933448453i | -0.372373918325768+0.11378123446893i | -0.330337305801366-2.19161729576268i | 0.0979200184271476i | 0.214603205986337-0.0323466350712441i | #DIV/0! | 0.0000833333333333333-0.00380026129636808i | #DIV/0! | #DIV/0! | 0.00096+0.298225107419972i | #DIV/0! | #DIV/0! | 0.122460122215462-0.0184581253848356i | 1.59425290349805-0.277471069423824i | 0.0765109270093071+0.0017383963039766i | #DIV/0! | -4.56921504207315-4.99227317702383i | #DIV/0! | #DIV/0! | #DIV/0! | #DIV/0!
| 69900 | -0.00951776081615563+0.0153212068055135i | -2.67867802282259-1.49963037558479i | 11241.5970299795-13182.4556481715i | 0.339875024769399+0.210925168838311i | 0.339875024769399+0.210925168838311i | 1.89496106459453+3.49794071513089i | 274.496658107408i | -17.6622955045097+58.5332281801707i | 4.29822501694777-1.29698160778916i | 0.779248512365447-0.20529373171331i | 5.07747352931322-1.50227533950247i | -0.893574529189471i | 0.626630345769068-0.779316629978687i | 0.373369654230932+0.779316629978687i | -0.373369654230932+0.114257899210784i | -0.330328577719992-2.18833874167209i | 0.0980603049864988i | 0.214589164422136-0.0323921210769788i | #DIV/0! | 0.0000833333333333333-0.00379482458492836i | #DIV/0! | #DIV/0! | 0.00096+0.29865236402086i | #DIV/0! | #DIV/0! | 0.12245210960605-0.0184840812963317i | 1.59397916562844-0.27780921802702i | 0.0765184009421158+0.00173994484613105i | #DIV/0! | -4.57363908741712-4.99757109071568i | #DIV/0! | #DIV/0! | #DIV/0! | #DIV/0!
| 70000 | -0.00951522273667639+0.0153072024380351i | -2.68000060705031-1.50162175297932i | 11222.9922136236-13179.4665247382i | 0.340050073835103+0.211170909348381i | 0.340050073835103+0.211170909348381i | 1.89806451056506+3.50124204172594i | 274.889357189107i | -17.7157308257857+58.6169667040337i | 4.29708195032257-1.29870157820736i | 0.779103730126253-0.205549230458065i | 5.07618568044882-1.50425080866543i | -0.894852890461558i | 0.625633585820007-0.780117052943979i | 0.374366414179993+0.780117052943979i | -0.374366414179993+0.114735837517579i | -0.330319836346368-2.18506934658554i | 0.09820059154585i | 0.214575102403404-0.0324376033285417i | #DIV/0! | 0.0000833333333333333-0.00378940340694988i | #DIV/0! | #DIV/0! | 0.00096+0.299079620621748i | #DIV/0! | #DIV/0! | 0.122444085324565-0.0185100350655656i | 1.59370517736441-0.278146989310205i | 0.0765258838568358+0.00174148215926959i | #DIV/0! | -4.57806511761537-5.00286379470526i | #DIV/0! | #DIV/0! | #DIV/0! | #DIV/0!
| 70100 | -0.00951268245839304+0.0152932450967442i | -2.6813243799032-1.50361115662344i | 11204.4224118192-13176.456155321i | 0.340225280137677+0.211416439438932i | 0.340225280137677+0.211416439438932i | 1.90116874982507+3.50454013498277i | 275.282056270806i | -17.7692425377999+58.7007052278965i | 4.29593783997959-1.30041983498407i | 0.778958794813126-0.205804579624021i | 5.07489663479272-1.50622441460809i | -0.896131251733646i | 0.62463580345596-0.780916201036274i | 0.37536419654404+0.780916201036274i | -0.37536419654404+0.115215050697372i | -0.330311081676993-2.18180907129086i | 0.0983408781052013i | 0.214561019928637-0.0324830818199944i | #DIV/0! | 0.0000833333333333333-0.00378399769595567i | #DIV/0! | #DIV/0! | 0.00096+0.299506877222637i | #DIV/0! | #DIV/0! | 0.122436049370148-0.0185359866891487i | 1.59343093922583-0.278484383260802i | 0.0765333757452662+0.00174300823824117i | #DIV/0! | -4.58249312972827-5.00815129160621i | #DIV/0! | #DIV/0! | #DIV/0! | #DIV/0!
| 70200 | -0.0095101399855983+0.0152793345661095i | -2.6826493389275-1.50559858731439i | 11185.8875824177-13173.4246665044i | 0.340400643352771+0.211661758998422i | 0.340400643352771+0.211661758998422i | 1.90427378188011+3.5078349966967i | 275.674755352504i | -17.8228306405521+58.7844437517595i | 4.29479268815124-1.30213637880872i | 0.778813706626927-0.206059779091244i | 5.07360639477817-1.50819615789996i | -0.897409613005734i | 0.623637000307512-0.781714072949598i | 0.376362999692488+0.781714072949598i | -0.376362999692488+0.115695540056136i | -0.330302313708355-2.17855787679929i | 0.0984811646645524i | 0.214546916996329-0.0325285565453952i | #DIV/0! | 0.0000833333333333333-0.00377860738584747i | #DIV/0! | #DIV/0! | 0.00096+0.299934133823525i | #DIV/0! | #DIV/0! | 0.12242800174194-0.0185619361636903i | 1.59315645173256-0.278821399866127i | 0.0765408765991956+0.00174452307785304i | #DIV/0! | -4.58692312080761-5.01343358401109i | #DIV/0! | #DIV/0! | #DIV/0! | #DIV/0!
| 70300 | -0.00950759532258783+0.0152654706318253i | -2.68397548166934-1.50758404584463i | 11167.3876830543-13170.3721843355i | 0.340576163156022+0.211906867915907i | 0.340576163156022+0.211906867915907i | 1.90737960622698+3.51112662864699i | 276.067454434203i | -17.8764951340423+58.8681822756224i | 4.29364649706937-1.30385121036671i | 0.778668465768611-0.206314828740124i | 5.07231496283798-1.51016603910683i | -0.898687974277822i | 0.622637178006912-0.782510667380061i | 0.377362821993088+0.782510667380061i | -0.377362821993088+0.116177306897761i | -0.330293532436936-2.17531572434385i | 0.0986214512239037i | 0.214532793604968-0.0325740274988001i | #DIV/0! | 0.0000833333333333333-0.00377323241090316i | #DIV/0! | #DIV/0! | 0.00096+0.300361390424413i | #DIV/0! | #DIV/0! | 0.122419942439078-0.0185878834857987i | 1.59288171540437-0.279158039113414i | 0.0765483864104031+0.0017460266728715i | #DIV/0! | -4.59135508789632-5.01871067449162i | #DIV/0! | #DIV/0! | #DIV/0! | #DIV/0!
| 70400 | -0.00950504847365966+0.0152516530808029i | -2.68530280567482-1.50956753300175i | 11148.9226711518-13167.2988343255i | 0.340751839223055+0.212151766081031i | 0.340751839223055+0.212151766081031i | 1.91048622235408+3.51441503259689i | 276.460153515902i | -17.9302360182707+58.9519207994853i | 4.29249926896514-1.30556433033937i | 0.778523072439224-0.206569728451381i | 5.07102234140436-1.51213405879075i | -0.89996633554991i | 0.621636338188079-0.783305983025865i | 0.378363661811921+0.783305983025865i | -0.378363661811921+0.116660352524045i | -0.33028473785922-2.17208257537786i | 0.098761737783255i | 0.214518649753045-0.0326194946742634i | #DIV/0! | 0.0000833333333333333-0.00376787270577403i | #DIV/0! | #DIV/0! | 0.00096+0.300788647025301i | #DIV/0! | #DIV/0! | 0.122411871460701-0.018613828652081i | 1.59260673076103-0.279494300989817i | 0.0765559051706576+0.00174751901802196i | #DIV/0! | -4.5957890280289-5.02398256559864i | #DIV/0! | #DIV/0! | #DIV/0! | #DIV/0!
| 70500 | -0.00950249944311521+0.0152378817011626i | -2.68663130848994-1.51154904956877i | 11130.4925039221-13164.2047414515i | 0.340927671229486+0.212396453384046i | 0.340927671229486+0.212396453384046i | 1.91359362974096+3.51770021029399i | 276.852852597601i | -17.9840532932371+59.0356593233482i | 4.29135100606911-1.30727573940401i | 0.778377526839906-0.206824478106065i | 5.06972853290902-1.51410021751008i | -0.901244696821998i | 0.620634482486592-0.784100018587297i | 0.379365517513408+0.784100018587297i | -0.379365517513408+0.117144678234701i | -0.330275929971671-2.16885839157328i | 0.0989020243426061i | 0.214504485439046-0.0326649580658351i | #DIV/0! | 0.0000833333333333333-0.00376252820548217i | #DIV/0! | #DIV/0! | 0.00096+0.301215903626189i | #DIV/0! | #DIV/0! | 0.122403788805946-0.0186397716591419i | 1.59233149832223-0.279830185482401i | 0.0765634328717195+0.00174900010798954i | #DIV/0! | -4.6002249382309-5.02924925986276i | #DIV/0! | #DIV/0! | #DIV/0! | #DIV/0!
| 70600 | -0.00949994823525836+0.0152241562822243i | -2.68796098766072-1.51352859632403i | 11112.0971383699-13161.0900301574i | 0.341103658850923+0.212640929715793i | 0.341103658850923+0.212640929715793i | 1.91670182785861+3.52098216347025i | 277.245551679299i | -18.0379469589415+59.119397847211i | 4.29020171061116-1.30898543823404i | 0.77823182917189-0.207079077585549i | 5.06843353978305-1.51606451581959i | -0.902523058094086i | 0.619631612539691-0.784892772766741i | 0.380368387460309+0.784892772766741i | -0.380368387460309+0.117630285327345i | -0.330267108770768-2.16564313481924i | 0.0990423109019574i | 0.214490300661457-0.032710417667565i | #DIV/0! | 0.0000833333333333333-0.00375719884541774i | #DIV/0! | #DIV/0! | 0.00096+0.301643160227078i | #DIV/0! | #DIV/0! | 0.122395694473947-0.0186657125035861i | 1.59205601860761-0.280165692578171i | 0.0765709695053378+0.00175046993741855i | #DIV/0! | -4.60466281551933-5.03451075979428i | #DIV/0! | #DIV/0! | #DIV/0! | #DIV/0!
| 70700 | -0.00949739485439558+0.0152104766145i | -2.68929184073313-1.51550617404125i | 11093.7365312953-13157.9548243558i | 0.341279801762968+0.212885194967707i | 0.341279801762968+0.212885194967707i | 1.91981081616944+3.52426089384207i | 277.638250760998i | -18.091917015384+59.203136371074i | 4.28905138482059-1.31069342749897i | 0.7780859796365-0.207333526771539i | 5.06713736445709-1.51802695427051i | -0.903801419366174i | 0.618627729986274-0.785684244268669i | 0.381372270013726+0.785684244268669i | -0.381372270013726+0.118117175097505i | -0.330258274252957-2.16243676722045i | 0.0991825974613085i | 0.214476095418759-0.0327558734734975i | #DIV/0! | 0.0000833333333333333-0.00375188456133652i | #DIV/0! | #DIV/0! | 0.00096+0.302070416827966i | #DIV/0! | #DIV/0! | 0.122387588463839-0.018691651182015i | 1.59178029213679-0.280500822264061i | 0.0765785150632519+0.00175192850091418i | #DIV/0! | -4.60910265690257-5.03976706788332i | #DIV/0! | #DIV/0! | #DIV/0! | #DIV/0!
| 70800 | -0.00949483930483636+0.0151968424896847i | -2.69062386525305-1.51748178348973i | 11075.410639296-13154.7992474295i | 0.341456099641214+0.213129249031823i | 0.341456099641214+0.213129249031823i | 1.92292059412695+3.5275364031106i | 278.030949842697i | -18.1459634625646+59.2868748949369i | 4.28790003092603-1.31239970786448i | 0.77793997843515-0.207587825546065i | 5.06584000936118-1.51998753341055i | -0.905079780638262i | 0.617622836466892-0.786474431799656i | 0.382377163533108+0.786474431799656i | -0.382377163533108+0.118605348838606i | -0.330249426414712-2.15923925109569i | 0.0993228840206598i | 0.214461869709434-0.0328013254776779i | #DIV/0! | 0.0000833333333333333-0.00374658528935723i | #DIV/0! | #DIV/0! | 0.00096+0.302497673428854i | #DIV/0! | #DIV/0! | 0.122379470774756-0.0187175876910307i | 1.59150431942932-0.28083557452696i | 0.0765860695371921+0.00175337579304151i | #DIV/0! | -4.61354445938-5.04501818660033i | #DIV/0! | #DIV/0! | #DIV/0! | #DIV/0!
| 70900 | -0.00949228159089277+0.0151832537006485i | -2.69195705876645-1.51945542543428i | 11057.1194187703-13151.6234222327i | 0.341632552161253+0.213373091800771i | 0.341632552161253+0.213373091800771i | 1.92603116117616+3.5308086929618i | 278.423648924395i | -18.2000863004833+59.3706134187998i | 4.28674765115544-1.31410427999247i | 0.777793825769345-0.207841973791484i | 5.06454147692479-1.52194625378395i | -0.90635814191035i | 0.61661693362375-0.787263334068369i | 0.38338306637625+0.787263334068369i | -0.38338306637625+0.119094807841981i | -0.330240565252469-2.15605054897632i | 0.099463170580011i | 0.214447623531958-0.0328467736741456i | #DIV/0! | 0.0000833333333333333-0.00374130096595898i | #DIV/0! | #DIV/0! | 0.00096+0.302924930029742i | #DIV/0! | #DIV/0! | 0.122371341405827-0.0187435220272319i | 1.59122810100467-0.281169949353685i | 0.0765936329188777+0.00175481180832634i | #DIV/0! | -4.61798821994261-5.05026411839608i | #DIV/0! | #DIV/0! | #DIV/0! | #DIV/0!
| 71000 | -0.00948972171687903+0.015169710041428i | -2.6932914188192-1.52142710063526i | 11038.8628259202-13148.4274710927i | 0.341809158998669+0.213616723167766i | 0.341809158998669+0.213616723167766i | 1.92914251675325+3.53407776506647i | 278.816348006094i | -18.25428552914+59.4543519426627i | 4.28559424773619-1.3158071445411i | 0.777647521840679-0.208095971390485i | 5.06324176957687-1.52390311593159i | -0.907636503182438i | 0.615610023100702-0.788050949785579i | 0.384389976899298+0.788050949785579i | -0.384389976899298+0.119585553396859i | -0.330231690762675-2.15287062360477i | 0.0996034571393621i | 0.214433356884809-0.0328922180569392i | #DIV/0! | 0.0000833333333333333-0.00373603152797877i | #DIV/0! | #DIV/0! | 0.00096+0.30335218663063i | #DIV/0! | #DIV/0! | 0.122363200356184-0.0187694541872168i | 1.5909516373823-0.281503946731026i | 0.0766012052000187+0.00175623654125587i | #DIV/0! | -4.62243393557245-5.05550486570173i | #DIV/0! | #DIV/0! | #DIV/0! | #DIV/0!
| 71100 | -0.00948715968711272+0.0151562113072191i | -2.69462694295725-1.52339680984883i | 11020.6408167528-13145.2115158114i | 0.34198591982905+0.213860143026632i | 0.34198591982905+0.213860143026632i | 1.93225466028575+3.5373436210807i | 279.209047087793i | -18.3085611485348+59.5380904665256i | 4.28443982289497-1.31750830216486i | 0.777501066850837-0.208349818226081i | 5.06194088974581-1.52585812039094i | -0.908914864454526i | 0.614602106543248-0.788837277664159i | 0.385397893456752+0.788837277664159i | -0.385397893456752+0.120077586790367i | -0.330222802941775-2.14969943793304i | 0.0997437436987134i | 0.214419069766461-0.0329376586200951i | #DIV/0! | 0.0000833333333333333-0.00373077691260889i | #DIV/0! | #DIV/0! | 0.00096+0.303779443231519i | #DIV/0! | #DIV/0! | 0.122355047624956-0.0187953841675824i | 1.59067492908159-0.281837566645726i | 0.0766087863723148+0.00175764998627802i | #DIV/0! | -4.626881603243-5.06074043092953i | #DIV/0! | #DIV/0! | #DIV/0! | #DIV/0!
| 71200 | -0.00948459550591309+0.0151427572943674i | -2.69596362872648-1.52536455382676i | 11002.4533470843-13141.9756776668i | 0.342162834327975+0.214103351271771i | 0.342162834327975+0.214103351271771i | 1.93536759119235+3.54060626264562i | 279.601746169492i | -18.3629131586676+59.6218289903885i | 4.2832843788578-1.31920775351462i | 0.777354461001589-0.208603514181615i | 5.06063883985939-1.52781126769623i | -0.910193225726614i | 0.613593185598533-0.789622316419086i | 0.386406814401467+0.789622316419086i | -0.386406814401467+0.120570909307528i | -0.330213901786197-2.14653695512127i | 0.0998840302580647i | 0.214404762175387-0.0329830953576461i | #DIV/0! | 0.0000833333333333333-0.00372553705739455i | #DIV/0! | #DIV/0! | 0.00096+0.304206699832407i | #DIV/0! | #DIV/0! | 0.122346883211272-0.0188213119649235i | 1.59039797662187-0.282170809084498i | 0.0766163764274564+0.00175905213780305i | #DIV/0! | -4.63133121991883-5.06597081647238i | #DIV/0! | #DIV/0! | #DIV/0! | #DIV/0!
| 71300 | -0.00948202917760241+0.0151293478003617i | -2.69730147367286-1.52733033331666i | 10984.300372542-13138.7200774141i | 0.342339902171032+0.214346347798187i | 0.342339902171032+0.214346347798187i | 1.93848130888311+3.54386569138784i | 279.99444525119i | -18.4173415595385+59.7055675142515i | 4.28212791785005-1.32090549923765i | 0.777207704494797-0.208857059140757i | 5.05933562234485-1.52976255837841i | -0.911471586998702i | 0.612583261915344-0.790406064767444i | 0.387416738084656+0.790406064767444i | -0.387416738084656+0.121065522231258i | -0.330204987292367-2.14338313853623i | 0.100024316817416i | 0.214390434110055-0.0330285282636225i | #DIV/0! | 0.0000833333333333333-0.0037203119002313i | #DIV/0! | #DIV/0! | 0.00096+0.304633956433295i | #DIV/0! | #DIV/0! | 0.122338707114258-0.0188472375758337i | 1.59012078052241-0.282503674034026i | 0.076623975357123+0.00176044299020263i | #DIV/0! | -4.63578278255597-5.0711960247045i | #DIV/0! | #DIV/0! | #DIV/0! | #DIV/0!
| 71400 | -0.00947946070650541+0.015115982623825i | -2.69864047534236-1.52929414906201i | 10966.1818485664-13135.4448352881i | 0.342517123033803+0.214589132501478i | 0.342517123033803+0.214589132501478i | 1.94159581275923+3.5471219089195i | 280.387144332889i | -18.4718463511475+59.7893060381143i | 4.2809704420965-1.32260153997774i | 0.777060797532406-0.209110452987505i | 5.05803123962891-1.53171199296524i | -0.91274994827079i | 0.611572337144104-0.791188521428426i | 0.388427662855896+0.791188521428426i | -0.388427662855896+0.121561426842364i | -0.330196059456713-2.14023795174992i | 0.100164603376767i | 0.214376085568935-0.033073957332053i | #DIV/0! | 0.0000833333333333333-0.00371510137936264i | #DIV/0! | #DIV/0! | 0.00096+0.305061213034183i | #DIV/0! | #DIV/0! | 0.122330519333041-0.0188731609969054i | 1.58984334130243-0.282836161480978i | 0.0766315831529845+0.00176182253781085i | #DIV/0! | -4.64023628810159-5.07641605798151i | #DIV/0! | #DIV/0! | #DIV/0! | #DIV/0!
| 71500 | -0.00947689009694892+0.0151026615645072i | -2.69998063128102-1.53125600180213i | 10948.0977304147-13132.1500710036i | 0.342694496591879+0.214831705277828i | 0.342694496591879+0.214831705277828i | 1.94471110221326+3.55037491683835i | 280.779843414588i | -18.5264275334945+59.8730445619773i | 4.27981195382118-1.32429587637514i | 0.77691374031645-0.209363695606182i | 5.05672569413763-1.53365957198132i | -0.914028309542878i | 0.610560412936874-0.791969685123335i | 0.389439587063126+0.791969685123335i | -0.389439587063126+0.122058624419543i | -0.330187118275648-2.13710135853808i | 0.100304889936118i | 0.21436171655049-0.0331193825569628i | #DIV/0! | 0.0000833333333333333-0.00370990543337752i | #DIV/0! | #DIV/0! | 0.00096+0.305488469635072i | #DIV/0! | #DIV/0! | 0.122322319866743-0.0188990822247294i | 1.58956565948106-0.283168271412i | 0.0766391998067002+0.00176319077492388i | #DIV/0! | -4.64469173349428-5.08163091864048i | #DIV/0! | #DIV/0! | #DIV/0! | #DIV/0!
| 71600 | -0.00947431735326244+0.0150893844232769i | -2.70132193903486-1.53321589227236i | 10930.0479731625-13128.835903758i | 0.34287202252085+0.21507406602402i | 0.34287202252085+0.21507406602402i | 1.94782717662879+3.55362471672793i | 281.172542496286i | -18.5810851065796+59.9567830858401i | 4.27865245524749-1.32598850906671i | 0.77676653304905-0.209616786881444i | 5.05541898829654-1.53560529594815i | -0.915306670814966i | 0.609547490947348-0.792749554575588i | 0.390452509052652+0.792749554575588i | -0.390452509052652+0.122557116239378i | -0.330178163745584-2.13397332287882i | 0.100445176495469i | 0.214347327053186-0.033164803932375i | #DIV/0! | 0.0000833333333333333-0.00370472400120799i | #DIV/0! | #DIV/0! | 0.00096+0.30591572623596i | #DIV/0! | #DIV/0! | 0.12231410871449-0.0189250012558948i | 1.58928773557742-0.283500003813735i | 0.07664682530992+0.00176454769580118i | #DIV/0! | -4.64914911566365-5.08684060900029i | #DIV/0! | #DIV/0! | #DIV/0! | #DIV/0!
| 71700 | -0.00947174247977741+0.015076151002114i | -2.70266439615-1.53517382120399i | 10912.0325317073-13125.5024522319i | 0.34304970049631+0.215316214637417i | 0.34304970049631+0.215316214637417i | 1.95094403538078+3.55687131015768i | 281.565241577985i | -18.6358190704028+60.040521609703i | 4.27749194859819-1.32767943868592i | 0.776619175932408-0.209869726698272i | 5.0541111245306-1.53754916538419i | -0.916585032087053i | 0.608533572830852-0.793528128510715i | 0.391466427169148+0.793528128510715i | -0.391466427169148+0.123056903576338i | -0.33016919586292-2.1308538089512i | 0.100585463054821i | 0.214332917075486-0.0332102214523097i | #DIV/0! | 0.0000833333333333333-0.00369955702212681i | #DIV/0! | #DIV/0! | 0.00096+0.306342982836848i | #DIV/0! | #DIV/0! | 0.122305885875403-0.0189509180869895i | 1.58900957011053-0.283831358672822i | 0.0766544596542829+0.00176589329466496i | #DIV/0! | -4.65360843153078-5.09204513136167i | #DIV/0! | #DIV/0! | #DIV/0! | #DIV/0!
| 71800 | -0.00946916548082816+0.0150629611041019i | -2.70400800017266-1.53712978932447i | 10894.0513607696-13122.1498345912i | 0.343227530193867+0.215558151015989i | 0.343227530193867+0.215558151015989i | 1.95406167783535+3.56011469868322i | 281.957940659684i | -18.690629424964+60.124260133566i | 4.27633043609534-1.3293686658629i | 0.776471669168815-0.210122514941973i | 5.05280210526416-1.53949118080487i | -0.917863393359141i | 0.607518660244336-0.794305405656368i | 0.392481339755664+0.794305405656368i | -0.392481339755664+0.123557987702773i | -0.330160214624066-2.12774278113379i | 0.100725749614172i | 0.214318486615844-0.033255635110785i | #DIV/0! | 0.0000833333333333333-0.00369440443574501i | #DIV/0! | #DIV/0! | 0.00096+0.306770239437736i | #DIV/0! | #DIV/0! | 0.122297651348602-0.0189768327145999i | 1.58873116359934-0.284162335975898i | 0.0766621028314183+0.00176722756570066i | #DIV/0! | -4.65806967800801-5.09724448800769i | #DIV/0! | #DIV/0! | #DIV/0! | #DIV/0!
| 71900 | -0.0094665863607508+0.0150498145334196i | -2.7053527486491-1.53908379735731i | 10876.1044148966-13118.7781684883i | 0.343405511289131+0.215799875058286i | 0.343405511289131+0.215799875058286i | 1.95718010334978+3.56335488384629i | 282.350639741383i | -18.7455161702633+60.2079986574288i | 4.27516791996034-1.33105619122451i | 0.776324012960645-0.210375151498184i | 5.05149193292098-1.54143134272269i | -0.919141754631229i | 0.606502754846379-0.795081384742312i | 0.393497245153621+0.795081384742312i | -0.393497245153621+0.124060369888917i | -0.330151220025403-2.12464020400334i | 0.100866036173523i | 0.214304035672722-0.033301044901815i | #DIV/0! | 0.0000833333333333333-0.00368926618200963i | #DIV/0! | #DIV/0! | 0.00096+0.307197496038624i | #DIV/0! | #DIV/0! | 0.122289405133207-0.0190027451353103i | 1.58845251656276-0.284492935709612i | 0.076669754832945+0.00176855050305777i | #DIV/0! | -4.66253285199888-5.1024386812036i | #DIV/0! | #DIV/0! | #DIV/0! | #DIV/0!
| 72000 | -0.00946400512388368+0.0150367110953345i | -2.70669863912562-1.54103584602219i | 10858.1916484646-13115.3875710639i | 0.343583643457718+0.216041386663447i | 0.343583643457718+0.216041386663447i | 1.96029931127258+3.56659186717487i | 282.743338823081i | -18.8004793063007+60.2917371812918i | 4.27400440241389-1.33274201539434i | 0.776176207510354-0.210627636252872i | 5.05018060992424-1.54336965164721i | -0.920420115903317i | 0.605485858297181-0.795856064500438i | 0.394514141702819+0.795856064500438i | -0.394514141702819+0.124564051402879i | -0.330142212063326-2.12154604233335i | 0.101006322732874i | 0.214289564244574-0.0333464508194132i | #DIV/0! | 0.0000833333333333333-0.00368414220120128i | #DIV/0! | #DIV/0! | 0.00096+0.307624752639513i | #DIV/0! | #DIV/0! | 0.122281147228338-0.0190286553457045i | 1.58817362951963-0.284823157860629i | 0.0766774156504725+0.00176986210084932i | #DIV/0! | -4.6669979503982-5.10762771319706i | #DIV/0! | #DIV/0! | #DIV/0! | #DIV/0!
| 72100 | -0.0094614217745676+0.0150236505961949i | -2.70804566914869-1.5429859360351i | 10840.3130156804-13111.9781589483i | 0.343761926375261+0.216282685731208i | 0.343761926375261+0.216282685731208i | 1.96341930094338+3.56982565018359i | 283.13603790478i | -18.8555188330761+60.3754757051546i | 4.27283988567608-1.33442613899282i | 0.776028253020482-0.210879969092325i | 5.04886813869656-1.54530610808515i | -0.921698477175405i | 0.604467972258561-0.796629443664759i | 0.395532027741439+0.796629443664759i | -0.395532027741439+0.125069033510646i | -0.330133190734222-2.11846026109275i | 0.101146609292226i | 0.214275072329855-0.0333918528575903i | #DIV/0! | 0.0000833333333333333-0.00367903243393193i | #DIV/0! | #DIV/0! | 0.00096+0.308052009240401i | #DIV/0! | #DIV/0! | 0.122272877633113-0.0190545633423649i | 1.58789450298872-0.285153002415639i | 0.0766850852755997+0.00177116235315265i | #DIV/0! | -4.67146497009207-5.11281158621869i | #DIV/0! | #DIV/0! | #DIV/0! | #DIV/0!
| 72200 | -0.00945883631714537+0.0150106328434223i | -2.70939383626485-1.54493406810826i | 10822.4684705849-13108.5500482629i | 0.3439403597174+0.216523772161891i | 0.3439403597174+0.216523772161891i | 1.96654007169309+3.57305623437358i | 283.528736986479i | -18.9106347505896+60.4592142290176i | 4.27167437196625-1.33610856263721i | 0.775880149693652-0.211132149903165i | 5.0475545216599-1.54724071254038i | -0.922976838447493i | 0.603449098393957-0.797401520971411i | 0.396550901606043+0.797401520971411i | -0.396550901606043+0.125575317476082i | -0.330124156034454-2.11538282544451i | 0.101286895851577i | 0.214260559927013-0.0334372510103515i | #DIV/0! | 0.0000833333333333333-0.00367393682114255i | #DIV/0! | #DIV/0! | 0.00096+0.308479265841289i | #DIV/0! | #DIV/0! | 0.122264596346645-0.0190804691218706i | 1.5876151374887-0.285482469361335i | 0.0766927636999143+0.00177245125400948i | #DIV/0! | -4.67593390795794-5.11799030248184i | #DIV/0! | #DIV/0! | #DIV/0! | #DIV/0!
| 72300 | -0.00945624875596174+0.0149976576455041i | -2.71074313802074-1.54688024295023i | 10804.657967055-13105.103354622i | 0.344118943159786+0.216764645856404i | 0.344118943159786+0.216764645856404i | 1.9696616228437+3.57628362123268i | 283.921436068178i | -18.9658270588411+60.5429527528805i | 4.27050786350308-1.33778928694169i | 0.775731897732566-0.21138417857234i | 5.04623976123565-1.54917346551403i | -0.924255199719581i | 0.602429238368419-0.798172295158662i | 0.397570761631581+0.798172295158662i | -0.397570761631581+0.126082904560919i | -0.330115107960407-2.11231370074434i | 0.101427182410928i | 0.214246027034499-0.0334826452717034i | #DIV/0! | 0.0000833333333333333-0.00366885530410087i | #DIV/0! | #DIV/0! | 0.00096+0.308906522442177i | #DIV/0! | #DIV/0! | 0.122256303368051-0.0191063726808015i | 1.58733553353823-0.285811558684465i | 0.0767004509149942+0.00177372879742599i | #DIV/0! | -4.68040476086444-5.12316386418291i | #DIV/0! | #DIV/0! | #DIV/0! | #DIV/0!
| 72400 | -0.00945365909536382+0.0149847248119867i | -2.71209357196314-1.548824461266i | 10786.8814588059-13101.638193134i | 0.344297676378089+0.217005306716248i | 0.344297676378089+0.217005306716248i | 1.97278395370842+3.57950781223565i | 284.314135149876i | -19.0210957578308+60.6266912767434i | 4.26934036250455-1.33946831251737i | 0.775583497340011-0.211636054987124i | 5.04492385984456-1.55110436750449i | -0.925533560991669i | 0.601408393848611-0.798941764966906i | 0.398591606151389+0.798941764966906i | -0.398591606151389+0.126591796024763i | -0.330106046508437-2.10925285253931i | 0.101567468970279i | 0.214231473650759-0.0335280356356472i | #DIV/0! | 0.0000833333333333333-0.00366378782439907i | #DIV/0! | #DIV/0! | 0.00096+0.309333779043065i | #DIV/0! | #DIV/0! | 0.122247998696445-0.0191322740157346i | 1.58705569165584-0.286140270371803i | 0.0767081469124087+0.00177499497737405i | #DIV/0! | -4.68487752567156-5.12833227350165i | #DIV/0! | #DIV/0! | #DIV/0! | #DIV/0!
| 72500 | -0.00945106733970063+0.0149718341534676i | -2.71344513563897-1.550766723757i | 10769.1388993936-13098.1546784032i | 0.34447655904799+0.217245754643511i | 0.34447655904799+0.217245754643511i | 1.97590706359162+3.58272880884425i | 284.706834231575i | -19.0764408475584+60.7104298006063i | 4.268171871188-1.34114563997235i | 0.77543494871885-0.21188777903512i | 5.04360681990685-1.55303341900747i | -0.926811922263757i | 0.600386566502803-0.799709929138669i | 0.399613433497197+0.799709929138669i | -0.399613433497197+0.127101993125088i | -0.330096971674905-2.10620024656656i | 0.10170775552963i | 0.214216899774238-0.0335734220961824i | #DIV/0! | 0.0000833333333333333-0.00365873432395162i | #DIV/0! | #DIV/0! | 0.00096+0.309761035643954i | #DIV/0! | #DIV/0! | 0.122239682330938-0.0191581731232457i | 1.58677561236003-0.286468604410162i | 0.0767158516837136+0.00177624978778992i | #DIV/0! | -4.68935219923059-5.13349553260125i | #DIV/0! | #DIV/0! | #DIV/0! | #DIV/0!
| 72600 | -0.00944847349332324+0.0149589854815886i | -2.71479782659521-1.55270703112116i | 10751.4302422174-13094.6529245314i | 0.344655590845183+0.21748598954087i | 0.344655590845183+0.21748598954087i | 1.97903095178876+3.58594661250729i | 285.099533313274i | -19.1318623280242+60.7941683244691i | 4.26700239177003-1.34282126991178i | 0.775286252072029-0.21213935060426i | 5.04228864384206-1.55496062051604i | -0.928090283535845i | 0.599363758000874-0.800476786418613i | 0.400636241999126+0.800476786418613i | -0.400636241999126+0.127613497117232i | -0.330087883456167-2.10315584875199i | 0.101848042088982i | 0.214202305403381-0.0336188046473067i | #DIV/0! | 0.0000833333333333333-0.003653694744993i | #DIV/0! | #DIV/0! | 0.00096+0.310188292244842i | #DIV/0! | #DIV/0! | 0.122231354270643-0.0191840699999097i | 1.58649529616922-0.286796560786411i | 0.0767235652204568+0.00177749322257582i | #DIV/0! | -4.69382877838397-5.13865364362845i | #DIV/0! | #DIV/0! | #DIV/0! | #DIV/0!
| 72700 | -0.00944587756058451+0.0149461786090288i | -2.71615164237911-1.55464538405291i | 10733.7554405222-13091.1330451189i | 0.344834771445386+0.217726011311583i | 0.344834771445386+0.217726011311583i | 1.9821556175866+3.58916122466087i | 285.492232394972i | -19.187360199228+60.8779068483321i | 4.26583192646651-1.34449520293785i | 0.775137407602572-0.2123907695828i | 5.04096933406908-1.55688597252065i | -0.929368644807933i | 0.598339970014304-0.801242335553534i | 0.401660029985696+0.801242335553534i | -0.401660029985696+0.128126309254399i | -0.330078781848574-2.10011962520896i | 0.101988328648333i | 0.214187690536625-0.0336641832830138i | #DIV/0! | 0.0000833333333333333-0.00364866903007554i | #DIV/0! | #DIV/0! | 0.00096+0.31061554884573i | #DIV/0! | #DIV/0! | 0.12222301451467-0.0192099646422992i | 1.58621474360172-0.287124139487459i | 0.0767312875141762+0.0017787252755998i | #DIV/0! | -4.69830725996571-5.14380660871378i | #DIV/0! | #DIV/0! | #DIV/0! | #DIV/0!
| 72800 | -0.00944327954583942+0.0149334133494972i | -2.71750658053799-1.55658178324337i | 10716.1144474004-13087.5951532666i | 0.345014100524334+0.217965819859502i | 0.345014100524334+0.217965819859502i | 1.98528106026295+3.59237264672853i | 285.884931476671i | -19.2429344611699+60.961645372195i | 4.26466047749272-1.34616743964992i | 0.774988415513582-0.212642035859326i | 5.0396488930063-1.55880947550925i | -0.930647006080021i | 0.597315204216176-0.802006575292365i | 0.402684795783824+0.802006575292365i | -0.402684795783824+0.128640430787656i | -0.33006966684846-2.097091542237i | 0.102128615207684i | 0.214173055172411-0.0337095579972948i | #DIV/0! | 0.0000833333333333333-0.00364365712206721i | #DIV/0! | #DIV/0! | 0.00096+0.311042805446618i | #DIV/0! | #DIV/0! | 0.122214663062127-0.0192358570469854i | 1.5859339551758-0.287451340500281i | 0.0767390185563971+0.00177994594069585i | #DIV/0! | -4.70278764080094-5.1489544299719i | #DIV/0! | #DIV/0! | #DIV/0! | #DIV/0!
| 72900 | -0.00944067945344481+0.0149206895177256i | -2.71886263861935-1.55851622938025i | 10698.5072157949-13084.0393615775i | 0.345193577757774+0.218205415089063i | 0.345193577757774+0.218205415089063i | 1.98840727908677+3.59558088012122i | 286.27763055837i | -19.2985851138498+61.0453838960579i | 4.26348804706313-1.34783798064447i | 0.774839276008239-0.212893149322754i | 5.03832732307137-1.56073112996722i | -0.931925367352109i | 0.59628946228117-0.80276950438618i | 0.40371053771883+0.80276950438618i | -0.40371053771883+0.129155862965929i | -0.330060538452162-2.09407156632052i | 0.102268901767035i | 0.214158399309174-0.0337549287841388i | #DIV/0! | 0.0000833333333333333-0.00363865896414941i | #DIV/0! | #DIV/0! | 0.00096+0.311470062047506i | #DIV/0! | #DIV/0! | 0.122206299912122-0.0192617472105381i | 1.58565293140965-0.287778163811907i | 0.0767467583386355+0.00178115521166399i | #DIV/0! | -4.70726991770612-5.15409710950147i | #DIV/0! | #DIV/0! | #DIV/0! | #DIV/0!
| 73000 | -0.00943807728775916+0.0149080069294622i | -2.72021981417086-1.56044872314795i | 10680.933698501-13080.4657821578i | 0.345373202821484+0.218444796905282i | 0.345373202821484+0.218444796905282i | 1.99153427331827+3.59878592623753i | 286.670329640069i | -19.3543121572678+61.1291224199208i | 4.26231463739157-1.34950682651523i | 0.774689989289801-0.213144109862322i | 5.03700462668137-1.56265093637755i | -0.933203728624197i | 0.595262745885559-0.803531121588196i | 0.404737254114441+0.803531121588196i | -0.404737254114441+0.129672607036001i | -0.330051396656023-2.09105966412756i | 0.102409188326386i | 0.214143722945349-0.0338002956375334i | #DIV/0! | 0.0000833333333333333-0.00363367449981496i | #DIV/0! | #DIV/0! | 0.00096+0.311897318648395i | #DIV/0! | #DIV/0! | 0.122197925063762-0.0192876351295266i | 1.58537167282137-0.288104609409449i | 0.0767545068523974+0.00178235308227096i | #DIV/0! | -4.71175408748913-5.15923464938548i | #DIV/0! | #DIV/0! | #DIV/0! | #DIV/0!
| 73100 | -0.00943547305314335+0.0148953654014642i | -2.7215781047404-1.56237926522773i | 10663.3938481682-13076.8745266191i | 0.345552975391257+0.218683965213776i | 0.345552975391257+0.218683965213776i | 1.99466204220866+3.60198778646396i | 287.063028721767i | -19.4101155914239+61.2128609437837i | 4.26114025069109-1.35117397785314i | 0.774540555561604-0.2133949173676i | 5.03568080625269-1.56456889522074i | -0.934482089896285i | 0.594235056707212-0.804291425653771i | 0.405764943292788+0.804291425653771i | -0.405764943292788+0.130190664242514i | -0.330042241456357-2.08805580250856i | 0.102549474885738i | 0.214129026079371-0.0338456585514614i | #DIV/0! | 0.0000833333333333333-0.00362870367286583i | #DIV/0! | #DIV/0! | 0.00096+0.312324575249283i | #DIV/0! | #DIV/0! | 0.122189538516154-0.0193135208005171i | 1.58509017992898-0.288430677280077i | 0.0767622640891793+0.00178353954625073i | #DIV/0! | -4.71624014694906-5.16436705169169i | #DIV/0! | #DIV/0! | #DIV/0! | #DIV/0!
| 73200 | -0.00943286675395939+0.0148827647514912i | -2.72293750787603-1.56430785629751i | 10645.8876173035-13073.2657060792i | 0.345732895142914+0.218922919920731i | 0.345732895142914+0.218922919920731i | 1.9977905850005+3.6051864621747i | 287.455727803466i | -19.465995416318+61.2965994676466i | 4.25996488917413-1.35283943524646i | 0.774390975027057-0.213645571728486i | 5.03435586420119-1.56648500697495i | -0.935760451168373i | 0.593206396425586-0.805050415340412i | 0.406793603574414+0.805050415340412i | -0.406793603574414+0.130710035827961i | -0.330033072849488-2.08505994849504i | 0.102689761445089i | 0.214114308709665-0.0338910175199036i | #DIV/0! | 0.0000833333333333333-0.0036237464274111i | #DIV/0! | #DIV/0! | 0.00096+0.312751831850171i | #DIV/0! | #DIV/0! | 0.122181140268399-0.0193394042200749i | 1.58480845325043-0.288756367411042i | 0.0767700300404636+0.00178471459730345i | #DIV/0! | -4.72072809287653-5.16949431847221i | #DIV/0! | #DIV/0! | #DIV/0! | #DIV/0!
| 73300 | -0.00943025839457133+0.0148702047982983i | -2.72429802112598-1.56623449703213i | 10628.414958273-13069.6394311644i | 0.345912961752296+0.219161660932923i | 0.345912961752296+0.219161660932923i | 2.00091990092735+3.60838195473202i | 287.848426885165i | -19.5219516319502+61.3803379915096i | 4.25878855505232-1.35450319928077i | 0.774241247889647-0.2138960728352i | 5.03302980294197-1.56839927211597i | -0.937038812440461i | 0.592176766721725-0.805808089407771i | 0.407823233278275+0.805808089407771i | -0.407823233278275+0.13123072303269i | -0.330023890831727-2.08207206929844i | 0.10283004800444i | 0.214099570834662-0.0339363725368386i | #DIV/0! | 0.0000833333333333333-0.00361880270786484i | #DIV/0! | #DIV/0! | 0.00096+0.313179088451059i | #DIV/0! | #DIV/0! | 0.122172730319602-0.019365285384764i | 1.58452649330357-0.289081679789678i | 0.0767778046977264+0.0017858782290972i | #DIV/0! | -4.72521792205333-5.17461645176415i | #DIV/0! | #DIV/0! | #DIV/0! | #DIV/0!
| 73400 | -0.00942764797934509+0.0148576853616294i | -2.72565964203873-1.56815918810333i | 10610.975823304-13065.9958120105i | 0.346093174895272+0.219400188157716i | 0.346093174895272+0.219400188157716i | 2.004049989214+3.61157426548636i | 288.241125966864i | -19.5779842383205+61.4640765153724i | 4.25761125053662-1.35616527053904i | 0.774091374352936-0.214146420578295i | 5.03170262488956-1.57031169111733i | -0.938317173712548i | 0.591146169278259-0.806564446617652i | 0.408853830721741+0.806564446617652i | -0.408853830721741+0.131752727094896i | -0.330014695399382-2.07909213230886i | 0.102970334563791i | 0.214084812452789-0.0339817235962419i | #DIV/0! | 0.0000833333333333333-0.00361387245894404i | #DIV/0! | #DIV/0! | 0.00096+0.313606345051948i | #DIV/0! | #DIV/0! | 0.122164308668865-0.0193911642911466i | 1.58424430060618-0.289406614403412i | 0.0767855880524313+0.0017870304352677i | #DIV/0! | -4.72970963125273-5.17973345358969i | #DIV/0! | #DIV/0! | #DIV/0! | #DIV/0!
| 73500 | -0.00942503551264798+0.0148452062622105i | -2.72702236816297-1.57008193017978i | 10593.5701644875-13062.3349582644i | 0.346273534247739+0.219638501503052i | 0.346273534247739+0.219638501503052i | 2.00718084907641+3.6147633957764i | 288.633825048562i | -19.6340932354288+61.5478150392354i | 4.25643297783722-1.35782564960161i | 0.773941354620558-0.21439661484865i | 5.03037433245778-1.57222226445026i | -0.939595534984636i | 0.590114605779395-0.807319485734012i | 0.409885394220605+0.807319485734012i | -0.409885394220605+0.132276049250624i | -0.330005486548761-2.07612010509384i | 0.103110621123143i | 0.214070033562471-0.0340270706920878i | #DIV/0! | 0.0000833333333333333-0.00360895562566656i | #DIV/0! | #DIV/0! | 0.00096+0.314033601652836i | #DIV/0! | #DIV/0! | 0.122155875315289-0.0194170409357843i | 1.58396187567596-0.289731171239759i | 0.0767933800960316+0.00178817120941766i | #DIV/0! | -4.73420321723938-5.18484532595618i | #DIV/0! | #DIV/0! | #DIV/0! | #DIV/0!
| 73600 | -0.00942242099884918+0.0148327673217431i | -2.72838619704757-1.57200272392716i | 10576.1979337804-13058.6569790862i | 0.346454039485616+0.21987660087746i | 0.346454039485616+0.21987660087746i | 2.0103124797216+3.61794934692917i | 289.026524130261i | -19.6902786232752+61.6315535630982i | 4.25525373916367-1.35948433704637i | 0.773791188896224-0.214646655537471i | 5.02904492805989-1.57413099258384i | -0.940873896256724i | 0.589082077910923-0.808073205522959i | 0.410917922089077+0.808073205522959i | -0.410917922089077+0.132800690733765i | -0.329996264276157-2.07315595539716i | 0.103250907682494i | 0.214055234162125-0.0340724138183454i | #DIV/0! | 0.0000833333333333333-0.00360405215334909i | #DIV/0! | #DIV/0! | 0.00096+0.314460858253724i | #DIV/0! | #DIV/0! | 0.122147430257972-0.0194429153152355i | 1.58367921903051-0.29005535028633i | 0.0768011808199694+0.00178930054511872i | #DIV/0! | -4.73869867676917-5.18995207085633i | #DIV/0! | #DIV/0! | #DIV/0! | #DIV/0!
| 73700 | -0.00941980444231946+0.0148203683628978i | -2.72975112624171-1.57392157000817i | 10558.8590830072-13054.9619831499i | 0.346634690284861+0.220114486190051i | 0.346634690284861+0.220114486190051i | 2.0134448803479+3.62113212026022i | 289.41922321196i | -19.7465404018596+61.7152920869611i | 4.25407353672469-1.3611413334486i | 0.773640877383714-0.21489654253629i | 5.0277144141084-1.57603787598489i | -0.942152257528812i | 0.588048587360207-0.808825604752758i | 0.411951412639793+0.808825604752758i | -0.411951412639793+0.133326652776054i | -0.329987028577857-2.07019965113765i | 0.103391194241845i | 0.214040414250173-0.0341177529689825i | #DIV/0! | 0.0000833333333333333-0.00359916198760505i | #DIV/0! | #DIV/0! | 0.00096+0.314888114854612i | #DIV/0! | #DIV/0! | 0.122138973496012-0.0194687874260581i | 1.58339633118734-0.290379151530834i | 0.076808990215677+0.00179041843591015i | #DIV/0! | -4.74319600658961-5.19505369026839i | #DIV/0! | #DIV/0! | #DIV/0! | #DIV/0!
| 73800 | -0.00941718584743103+0.0148080092093074i | -2.73111715329478-1.57583846908261i | 10541.553563863-13051.2500786457i | 0.346815486321453+0.220352157350517i | 0.346815486321453+0.220352157350517i | 2.01657805014474+3.62431171707373i | 289.811922293658i | -19.8028785711821+61.7990306108241i | 4.25289237272832-1.36279663938117i | 0.773490420286885-0.21514627573697i | 5.02638279301521-1.57794291511814i | -0.9434306188009i | 0.587014135816186-0.809576682193834i | 0.412985864183814+0.809576682193834i | -0.412985864183814+0.133853936607066i | -0.329977779450151-2.06725116040801i | 0.103531480801196i | 0.214025573825032-0.0341630881379646i | #DIV/0! | 0.0000833333333333333-0.00359428507434271i | #DIV/0! | #DIV/0! | 0.00096+0.3153153714555i | #DIV/0! | #DIV/0! | 0.122130505028506-0.0194946572648086i | 1.58311321266388-0.290702574961094i | 0.0768168082745761+0.00179152487529993i | #DIV/0! | -4.74769520343952-5.20015018615634i | #DIV/0! | #DIV/0! | #DIV/0! | #DIV/0!
| 73900 | -0.00941456521855784+0.0147956896855608i | -2.73248427575638-1.57775342180738i | 10524.2813279148-13047.5213732812i | 0.346996427271405+0.220589614269132i | 0.346996427271405+0.220589614269132i | 2.01971198829269+3.62748813866253i | 290.204621375357i | -19.8592931312427+61.8827691346869i | 4.25171024938187-1.36445025541456i | 0.773339817809663-0.215395855031698i | 5.02505006719153-1.57984611044626i | -0.944708980072988i | 0.585978724969367-0.810326436618771i | 0.414021275030633+0.810326436618771i | -0.414021275030633+0.134382543454217i | -0.329968516889321-2.06431045147363i | 0.103671767360547i | 0.21401071288512-0.0342084193192544i | #DIV/0! | 0.0000833333333333333-0.00358942135976309i | #DIV/0! | #DIV/0! | 0.00096+0.315742628056389i | #DIV/0! | #DIV/0! | 0.122122024854552-0.0195205248280419i | 1.58282986397748-0.291025620565051i | 0.0768246349880784+0.00179261985676529i | #DIV/0! | -4.75219626404907-5.20524156046991i | #DIV/0! | #DIV/0! | #DIV/0! | #DIV/0!
| 74000 | -0.00941194256007523+0.0147834096171965i | -2.73385249117645-1.5796664288366i | 10507.042326604-13043.7759742829i | 0.347177512810766+0.220826856856753i | 0.347177512810766+0.220826856856753i | 2.02284669396355+3.63066138630845i | 290.597320457056i | -19.9157840820414+61.9665076585499i | 4.25052716889187-1.36610218211678i | 0.773189070156045-0.21564528031299i | 5.02371623904792-1.58174746242977i | -0.945987341345076i | 0.584942356511827-0.811074866802314i | 0.415057643488173+0.811074866802314i | -0.415057643488173+0.134912474542762i | -0.329959240891636-2.0613774927714i | 0.103812053919899i | 0.213995831428851-0.0342537465068115i | #DIV/0! | 0.0000833333333333333-0.003584570790358i | #DIV/0! | #DIV/0! | 0.00096+0.316169884657277i | #DIV/0! | #DIV/0! | 0.122113532973245-0.0195463901123111i | 1.58254628564539-0.291348288330747i | 0.0768324703475844+0.00179370337375179i | #DIV/0! | -4.75669918514-5.21032781514505i | #DIV/0! | #DIV/0! | #DIV/0! | #DIV/0!
| 74100 | -0.0094093178763601+0.0147711688306961i | -2.73522179710514-1.58157749082159i | 10489.8365112485-13040.0139883979i | 0.347358742615615+0.221063885024817i | 0.347358742615615+0.221063885024817i | 2.0259821663203+3.63383146128219i | 290.990019538755i | -19.9723514235781+62.0502461824128i | 4.24934313346415-1.36775242005356i | 0.7730381775301-0.215894551473687i | 5.02238131099425-1.58364697152725i | -0.947265702617164i | 0.583905032137206-0.811821971521372i | 0.416094967862794+0.811821971521372i | -0.416094967862794+0.135443731095792i | -0.329949951453362-2.05845225290858i | 0.10395234047925i | 0.213980929454632-0.0342990696945919i | #DIV/0! | 0.0000833333333333333-0.00357973331290813i | #DIV/0! | #DIV/0! | 0.00096+0.316597141258165i | #DIV/0! | #DIV/0! | 0.122105029383675-0.0195722531141674i | 1.58226247818476-0.291670578246346i | 0.0768403143444822+0.00179477541967415i | #DIV/0! | -4.76120396342544-5.21540895210378i | #DIV/0! | #DIV/0! | #DIV/0! | #DIV/0!
| 74200 | -0.00940669117179082+0.0147589671534781i | -2.73659219109293-1.58348660841095i | 10472.6638330447-13036.2355218955i | 0.347540116362069+0.221300698685341i | 0.347540116362069+0.221300698685341i | 2.02911840451708+3.6369983648436i | 291.382718620453i | -20.0289951558529+62.1339847062757i | 4.24815814530373-1.3694009697883i | 0.772887140135967-0.216143668406962i | 5.0210452854397-1.58554463819526i | -0.948544063889252i | 0.582866753540709-0.812567749555023i | 0.417133246459291+0.812567749555023i | -0.417133246459291+0.135976314334229i | -0.329940648570765-2.05553470066165i | 0.104092627038601i | 0.213966006960875-0.0343443888765508i | #DIV/0! | 0.0000833333333333333-0.00357490887448103i | #DIV/0! | #DIV/0! | 0.00096+0.317024397859053i | #DIV/0! | #DIV/0! | 0.122096514084936-0.0195981138301613i | 1.58197844211264-0.291992490300144i | 0.0768481669701523+0.00179583598791699i | #DIV/0! | -4.76571059561001-5.22048497325455i | #DIV/0! | #DIV/0! | #DIV/0! | #DIV/0!
| 74300 | -0.00940406245074698+0.0147468044138916i | -2.73796367069049-1.58539378225055i | 10455.5242430698-13032.4406805688i | 0.347721633726273+0.22153729775092i | 0.347721633726273+0.22153729775092i | 2.03225540769923+3.64016209824165i | 291.775417702152i | -20.0857152788657+62.2177232301386i | 4.24697220661497-1.37104783188214i | 0.772735958177853-0.21639263100631i | 5.01970816479282-1.58744046288845i | -0.94982242516134i | 0.581827522419096-0.81331219968451i | 0.418172477580904+0.81331219968451i | -0.418172477580904+0.13651022547683i | -0.329931332240103-2.05262480497515i | 0.104232913597952i | 0.213951063945988-0.0343897040466399i | #DIV/0! | 0.0000833333333333333-0.00357009742242924i | #DIV/0! | #DIV/0! | 0.00096+0.317451654459941i | #DIV/0! | #DIV/0! | 0.12208798707612-0.0196239722568414i | 1.58169417794601-0.29231402448057i | 0.076856028215963+0.00179688507183466i | #DIV/0! | -4.77021907838972-5.2255558804922i | #DIV/0! | #DIV/0! | #DIV/0! | #DIV/0!
| 74400 | -0.00940143171760995+0.0147346804412103i | -2.73933623344893-1.58729901298369i | 10438.4176922832-13028.6295697357i | 0.347903294384424+0.221773682134735i | 0.347903294384424+0.221773682134735i | 2.03539317500331+3.64332266271479i | 292.168116783851i | -20.1425117926166+62.3014617540014i | 4.2457853196014-1.37269300689397i | 0.772584631860035-0.216641439165556i | 5.01836995146143-1.58933444605953i | -0.951100786433428i | 0.580787340470687-0.814055320693247i | 0.419212659529313+0.814055320693247i | -0.419212659529313+0.137045465740181i | -0.329922002457625-2.04972253496057i | 0.104373200157304i | 0.213936100408376-0.0344350151988082i | #DIV/0! | 0.0000833333333333333-0.00356529890438833i | #DIV/0! | #DIV/0! | 0.00096+0.31787891106083i | #DIV/0! | #DIV/0! | 0.122079448356317-0.0196498283907549i | 1.58140968620174-0.292635180776178i | 0.0768638980732723+0.00179792266475098i | #DIV/0! | -4.77472940845224-5.23062167569848i | #DIV/0! | #DIV/0! | #DIV/0! | #DIV/0!
| 74500 | -0.00939879897676215+0.0147225950656261i | -2.74070987691957-1.58920230125102i | 10421.3441315293-13024.8022942412i | 0.348085098012747+0.222009851750541i | 0.348085098012747+0.222009851750541i | 2.03853170555709+3.6464800594908i | 292.56081586555i | -20.1993846971056+62.3852002778644i | 4.24459748646578-1.37433649538049i | 0.772433161386858-0.216890092778852i | 5.01703064785264-1.59122658815934i | -0.952379147705516i | 0.579746209395356-0.814797111366821i | 0.420253790604644+0.814797111366821i | -0.420253790604644+0.137582036338695i | -0.329912659219575-2.04682785989524i | 0.104513486716655i | 0.213921116346441-0.0344803223270014i | #DIV/0! | 0.0000833333333333333-0.00356051326827507i | #DIV/0! | #DIV/0! | 0.00096+0.318306167661718i | #DIV/0! | #DIV/0! | 0.122070897924615-0.019675682228447i | 1.58112496739661-0.29295595917566i | 0.0768717765334263+0.00179894875995997i | #DIV/0! | -4.77924158247666-5.23568236074182i | #DIV/0! | #DIV/0! | #DIV/0! | #DIV/0!
| 74600 | -0.0093961642325873+0.0147105481182428i | -2.74208459865402-1.5911036476906i | 10404.3035115394-13020.9589584589i | 0.348267044287503+0.222245806512669i | 0.348267044287503+0.222245806512669i | 2.04167099847952+3.64963428978697i | 292.953514947248i | -20.2563339923326+62.4689388017273i | 4.24340870941017-1.37597829789624i | 0.772281546962735-0.217138591740676i | 5.01569025637291-1.59311688963692i | -0.953657508977604i | 0.578704130894526-0.815537570492992i | 0.421295869105474+0.815537570492992i | -0.421295869105474+0.138119938484612i | -0.329903302522194-2.04394074922117i | 0.104653773276006i | 0.213906111758582-0.0345256254251633i | #DIV/0! | 0.0000833333333333333-0.00355574046228542i | #DIV/0! | #DIV/0! | 0.00096+0.318733424262606i | #DIV/0! | #DIV/0! | 0.1220623357801-0.0197015337664618i | 1.58084002204726-0.293276359667855i | 0.0768796635877619+0.00179996335072626i | #DIV/0! | -4.78375559713354-5.24073793747757i | #DIV/0! | #DIV/0! | #DIV/0! | #DIV/0!
| 74700 | -0.0093935274894707+0.0146985394310708i | -2.74346039620432-1.59300305293806i | 10387.295782933-13017.0996662918i | 0.348449132885005+0.222481546336035i | 0.348449132885005+0.222481546336035i | 2.04481105288082+3.65278535481041i | 293.346214028947i | -20.3133596782977+62.5526773255902i | 4.24221899063583-1.37761841499368i | 0.772129788792146-0.217386935945833i | 5.01434877942798-1.59500535093951i | -0.954935870249692i | 0.577661106671169-0.816276696861695i | 0.422338893328831+0.816276696861695i | -0.422338893328831+0.138659173387997i | -0.329893932361712-2.04106117254402i | 0.104794059835357i | 0.213891086643202-0.0345709244872345i | #DIV/0! | 0.0000833333333333333-0.0035509804348928i | #DIV/0! | #DIV/0! | 0.00096+0.319160680863494i | #DIV/0! | #DIV/0! | 0.122053761921861-0.0197273830013415i | 1.5805548506703-0.29359638224175i | 0.0768875592276046+0.0018009664302851i | #DIV/0! | -4.78827144908514-5.24578840774847i | #DIV/0! | #DIV/0! | #DIV/0! | #DIV/0!
| 74800 | -0.00939088875179863+0.0146865688370203i | -2.74483726712274-1.5949005176265i | 10370.3208962206-13013.2245211746i | 0.348631363481602+0.222717071136128i | 0.348631363481602+0.222717071136128i | 2.04795186786241+3.65593325575792i | 293.738913110646i | -20.3704617550009+62.6364158494531i | 4.24102833234325-1.37925684722313i | 0.771977887079636-0.217635125289457i | 5.01300621942289-1.59689197251259i | -0.95621423152178i | 0.576617138429804-0.817014489265046i | 0.423382861570196+0.817014489265046i | -0.423382861570196+0.139199742256734i | -0.329884548734361-2.03818909963193i | 0.104934346394708i | 0.213876040998695-0.0346162195071534i | #DIV/0! | 0.0000833333333333333-0.00354623313484615i | #DIV/0! | #DIV/0! | 0.00096+0.319587937464382i | #DIV/0! | #DIV/0! | 0.122045176348982-0.0197532299296273i | 1.58026945378219-0.293916026886485i | 0.076895463444269+0.00180195799184237i | #DIV/0! | -4.79278913498515-5.25083377338442i | #DIV/0! | #DIV/0! | #DIV/0! | #DIV/0!
| 74900 | -0.00938824802395858+0.0146746361698956i | -2.74621520896192-1.59679604238655i | 10353.3788018056-13009.3336260752i | 0.348813735753682+0.222952380829011i | 0.348813735753682+0.222952380829011i | 2.05109344251696+3.65907799381612i | 294.131612192344i | -20.4276402224421+62.720154373316i | 4.23983673673212-1.38089359513287i | 0.771825842029817-0.217883159667006i | 5.01166257876194-1.59877675479988i | -0.957492592793868i | 0.575572227876491-0.817750946497339i | 0.424427772123509+0.817750946497339i | -0.424427772123509+0.139741646296529i | -0.329875151636362-2.0353245004145i | 0.10507463295406i | 0.213860974823459-0.0346615104788556i | #DIV/0! | 0.0000833333333333333-0.00354149851116812i | #DIV/0! | #DIV/0! | 0.00096+0.320015194065271i | #DIV/0! | #DIV/0! | 0.122036579060548-0.0197790745478585i | 1.5799838318993-0.294235293591347i | 0.0769033762290597+0.00180293802857487i | #DIV/0! | -4.79730865147888-5.25587403620267i | #DIV/0! | #DIV/0! | #DIV/0! | #DIV/0!
| 75000 | -0.00938560531033957+0.0146627412643895i | -2.74759421927486-1.59868962784656i | 10336.4694499855-13005.4270834959i | 0.348996249377685+0.223187475331332i | 0.348996249377685+0.223187475331332i | 2.05423577592837+3.66221957016181i | 294.524311274043i | -20.4848950806214+62.8038928971789i | 4.23864420600142-1.3825286592692i | 0.771673653847366-0.218131038974269i | 5.01031785984879-1.60065969824347i | -0.958770954065955i | 0.57452637671883-0.818486067355048i | 0.42547362328117+0.818486067355048i | -0.42547362328117+0.140284886710907i | -0.32986574106393-2.03246734498167i | 0.105214919513411i | 0.213845888115883-0.0347067973962731i | #DIV/0! | 0.0000833333333333333-0.00353677651315323i | #DIV/0! | #DIV/0! | 0.00096+0.320442450666159i | #DIV/0! | #DIV/0! | 0.12202797005564-0.0198049168525725i | 1.57969798553789-0.294554182345788i | 0.0769112975732689+0.00180390653363087i | #DIV/0! | -4.80182999520323-5.26090919800837i | #DIV/0! | #DIV/0! | #DIV/0! | #DIV/0!
| 75100 | -0.00938296061533153+0.0146508839560769i | -2.74897429561492-1.60058127463246i | 10319.5927909546-13001.5049954752i | 0.349178904030092+0.223422354560311i | 0.349178904030092+0.223422354560311i | 2.05737886717183+3.66535798596181i | 294.917010355742i | -20.5422263295388+62.8876314210418i | 4.23745074234929-1.38416204017641i | 0.771521322737025-0.218378763107356i | 5.00897206508631-1.60254080328377i | -0.960049315338043i | 0.573479586665959-0.819219850636836i | 0.426520413334041+0.819219850636836i | -0.426520413334041+0.140829464701207i | -0.329856317013276-2.02961760358267i | 0.105355206072762i | 0.213830780874358-0.034752080253336i | #DIV/0! | 0.0000833333333333333-0.00353206709036608i | #DIV/0! | #DIV/0! | 0.00096+0.320869707267047i | #DIV/0! | #DIV/0! | 0.12201934933334-0.0198307568403057i | 1.57941191521412-0.294872693139424i | 0.0769192274681793+0.00180486350012994i | #DIV/0! | -4.80635316278675-5.26593926059427i | #DIV/0! | #DIV/0! | #DIV/0! | #DIV/0!
| 75200 | -0.00938031394332549+0.0146390640814094i | -2.75035543553581-1.60247098336786i | 10302.7487748058-12997.5674635892i | 0.349361699387432+0.223657018433739i | 0.349361699387432+0.223657018433739i | 2.06052271531381+3.66849324237314i | 295.309709437441i | -20.5996339691942+62.9713699449047i | 4.23625634797309-1.38579373839686i | 0.771368848903599-0.218626331962709i | 5.00762519687669-1.60442007035957i | -0.961327676610131i | 0.57243185942855-0.819952295143548i | 0.42756814057145+0.819952295143548i | -0.42756814057145+0.141375381466583i | -0.329846879480604-2.02677524662497i | 0.105495492632113i | 0.213815653097274-0.0347973590439715i | #DIV/0! | 0.0000833333333333333-0.00352737019263952i | #DIV/0! | #DIV/0! | 0.00096+0.321296963867935i | #DIV/0! | #DIV/0! | 0.122010716892729-0.0198565945075927i | 1.57912562144405-0.295190825962038i | 0.0769271659050624+0.00180580892116341i | #DIV/0! | -4.81087815084962-5.270964225741i | #DIV/0! | #DIV/0! | #DIV/0! | #DIV/0!
| 75300 | -0.0093776652987137+0.0146272814777092i | -2.75173763659161-1.60435875467414i | 10285.9373515323-12993.6145889535i | 0.349544635126279+0.223891466869988i | 0.349544635126279+0.223891466869988i | 2.063667319412+3.67162534054321i | 295.702408519139i | -20.6571179995877+63.0551084687677i | 4.23506102506939-1.38742375447099i | 0.771216232551958-0.218873745437095i | 5.00627725762135-1.60629749990809i | -0.962606037882219i | 0.571383196718806-0.820683399678218i | 0.428616803281194+0.820683399678218i | -0.428616803281194+0.141922638204001i | -0.329837428462117-2.0239402446732i | 0.105635779191464i | 0.213800504783016-0.0348426337621045i | #DIV/0! | 0.0000833333333333333-0.00352268577007293i | #DIV/0! | #DIV/0! | 0.00096+0.321724220468824i | #DIV/0! | #DIV/0! | 0.122002072732886-0.0198824298509667i | 1.57883910474361-0.295508580803586i | 0.0769351128751793+0.00180674278979457i | #DIV/0! | -4.81540495600361-5.27598409521735i | #DIV/0! | #DIV/0! | #DIV/0! | #DIV/0!
| 75400 | -0.00937501468588949+0.014615535983164i | -2.75312089633682-1.60624458917044i | 10269.1584710294-12989.6464722243i | 0.349727710923261+0.224125699788004i | 0.349727710923261+0.224125699788004i | 2.06681267851546+3.67475428160987i | 296.095107600838i | -20.7146784207192+63.1388469926305i | 4.23386477583401-1.3890520889374i | 0.771063473887033-0.219121003427606i | 5.00492824972104-1.60817309236501i | -0.963884399154307i | 0.57033360025046-0.821413163046069i | 0.42966639974954+0.821413163046069i | -0.42966639974954+0.142471236108238i | -0.329827963954003-2.02111256844814i | 0.105776065750816i | 0.213785335929971-0.0348879044016564i | #DIV/0! | 0.0000833333333333333-0.00351801377303041i | #DIV/0! | #DIV/0! | 0.00096+0.322151477069712i | #DIV/0! | #DIV/0! | 0.12199341685289-0.0199082628669593i | 1.57855236562865-0.295825957654203i | 0.0769430683697798+0.00180766509905881i | #DIV/0! | -4.81993357485228-5.28099887078031i | #DIV/0! | #DIV/0! | #DIV/0! | #DIV/0!
| 75500 | -0.00937236210924722+0.0146038274368202i | -2.75450521232626-1.60812848747372i | 10252.4120830969-12985.6632136005i | 0.349910926455048+0.224359717107305i | 0.349910926455048+0.224359717107305i | 2.06995879166444+3.67788006670151i | 296.487806682537i | -20.7723152325888+63.2225855164934i | 4.23266760246192-1.3906787423328i | 0.770910573113819-0.219368105831664i | 5.00357817557574-1.61004684816446i | -0.965162760426395i | 0.56928307173877-0.822141584054517i | 0.43071692826123+0.822141584054517i | -0.43071692826123+0.143021176371878i | -0.329818485952452-2.01829218882567i | 0.105916352310167i | 0.213770146536518-0.0349331709565458i | #DIV/0! | 0.0000833333333333333-0.00351335415213897i | #DIV/0! | #DIV/0! | 0.00096+0.3225787336706i | #DIV/0! | #DIV/0! | 0.121984749251817-0.0199340935521i | 1.5782654046149-0.296142956504193i | 0.076951032380102+0.00180857584196351i | #DIV/0! | -4.8244640039907-5.28600855417523i | #DIV/0! | #DIV/0! | #DIV/0! | #DIV/0!
| 75600 | -0.0093697075731821+0.0145921556785784i | -2.75589058211523-1.61001045019875i | 10235.6981374405-12981.6649128245i | 0.350094281398369+0.22459351874798i | 0.350094281398369+0.22459351874798i | 2.07310565789067+3.68100269693715i | 296.880505764235i | -20.8300284351965+63.3063240403564i | 4.23146950714729-1.39230371519213i | 0.770757530437369-0.219615052547016i | 5.00222703758466-1.61191876773915i | -0.966441121698483i | 0.568231612900518-0.82286866151317i | 0.431768387099482+0.82286866151317i | -0.431768387099482+0.143572460185313i | -0.32980899445364-2.01547907683575i | 0.106056638869518i | 0.213754936601039-0.0349784334206886i | #DIV/0! | 0.0000833333333333333-0.00350870685828693i | #DIV/0! | #DIV/0! | 0.00096+0.323005990271488i | #DIV/0! | #DIV/0! | 0.121976069928742-0.0199599219029172i | 1.57797822221795-0.296459577344053i | 0.0769590048973744+0.00180947501148906i | #DIV/0! | -4.8289962400059-5.2910131471359i | #DIV/0! | #DIV/0! | #DIV/0! | #DIV/0!
| 75700 | -0.00936705108209064+0.0145805205491873i | -2.75727700325937-1.61189047795827i | 10219.0165836735-12977.6516691846i | 0.350277775430001+0.2248271046307i | 0.350277775430001+0.2248271046307i | 2.07625327621702+3.68412217342666i | 297.273204845934i | -20.8878180285422+63.3900625642192i | 4.23027049208353-1.39392700804855i | 0.770604346062802-0.219861843471734i | 5.00087483814633-1.61378885152028i | -0.967719482970571i | 0.567179225454004-0.823594394233834i | 0.432820774545996+0.823594394233834i | -0.432820774545996+0.144125088736737i | -0.329799489453754-2.01267320366137i | 0.106196925428869i | 0.213739706121909-0.0350236917879994i | #DIV/0! | 0.0000833333333333333-0.00350407184262209i | #DIV/0! | #DIV/0! | 0.00096+0.323433246872376i | #DIV/0! | #DIV/0! | 0.121967378882739-0.0199857479159382i | 1.57769081895331-0.296775820164465i | 0.0769669859128134+0.00181036260058781i | #DIV/0! | -4.83353027947639-5.29601265138493i | #DIV/0! | #DIV/0! | #DIV/0! | #DIV/0!
| 75800 | -0.00936439264037001+0.0145689218902382i | -2.75866447331479-1.61376857136286i | 10202.3673713193-12973.6235815159i | 0.350461408226776+0.225060474676698i | 0.350461408226776+0.225060474676698i | 2.07940164565786+3.6872384972707i | 297.665903927633i | -20.945684012626+63.4738010880822i | 4.2290705594632-1.39554862143347i | 0.770451020195295-0.220108478504217i | 4.9995215796585-1.61565709993769i | -0.968997844242659i | 0.566125911119049-0.824318781030511i | 0.433874088880951+0.824318781030511i | -0.433874088880951+0.144679063212148i | -0.329789970948957-2.00987454063762i | 0.10633721198822i | 0.213724455097509-0.0350689460523882i | #DIV/0! | 0.0000833333333333333-0.00349944905655002i | #DIV/0! | #DIV/0! | 0.00096+0.323860503473265i | #DIV/0! | #DIV/0! | 0.121958676112883-0.0200115715876879i | 1.57740319533638-0.297091684956307i | 0.0769749754176254+0.00181123860218597i | #DIV/0! | -4.83806611897265-5.30100706863356i | #DIV/0! | #DIV/0! | #DIV/0! | #DIV/0!
| 75900 | -0.00936173225241852+0.0145573595441591i | -2.76005298983797-1.61564473102115i | 10185.7504498126-12969.5807482023i | 0.350645179465577+0.225293628807787i | 0.350645179465577+0.225293628807787i | 2.08255076521876+3.69035166956098i | 298.058603009332i | -21.0036263874479+63.557539611945i | 4.22786971147806-1.39716855587662i | 0.770297553040083-0.220354957543194i | 4.99816726451814-1.61752351341981i | -0.970276205514747i | 0.565071671616986-0.825041820719402i | 0.434928328383014+0.825041820719402i | -0.434928328383014+0.145234384795345i | -0.329780438935412-2.00708305925059i | 0.106477498547572i | 0.213709183526211-0.035114196207763i | #DIV/0! | 0.0000833333333333333-0.00349483845173244i | #DIV/0! | #DIV/0! | 0.00096+0.324287760074153i | #DIV/0! | #DIV/0! | 0.121949961618247-0.02003739291469i | 1.57711535188242-0.297407171710649i | 0.0769829734030065+0.00181210300918265i | #DIV/0! | -4.84260375505673-5.30599640058213i | #DIV/0! | #DIV/0! | #DIV/0! | #DIV/0!
| 76000 | -0.00935906992263512+0.0145458333542102i | -2.76144255038588-1.6175189575397i | 10169.1657685015-12965.5232671777i | 0.350829088823349+0.225526566946345i | 0.350829088823349+0.225526566946345i | 2.0857006338968+3.69346169138023i | 298.45130209103i | -21.0616451530079+63.641278135808i | 4.22666795031902-1.39878681190601i | 0.770143944802463-0.220601280487715i | 4.99681189512148-1.61938809239372i | -0.971554566786835i | 0.564016508670661-0.825763512118911i | 0.435983491329339+0.825763512118911i | -0.435983491329339+0.145791054667924i | -0.329770893409282-2.00429873113645i | 0.106617785106923i | 0.213693891406384-0.0351594422480288i | #DIV/0! | 0.0000833333333333333-0.00349023998008543i | #DIV/0! | #DIV/0! | 0.00096+0.324715016675041i | #DIV/0! | #DIV/0! | 0.121941235397898-0.0200632118934664i | 1.57682728910657-0.297722280418751i | 0.0769909798601391+0.00181295581444947i | #DIV/0! | -4.84714318428268-5.31098064891993i | #DIV/0! | #DIV/0! | #DIV/0! | #DIV/0!
| 76100 | -0.00935640565541999+0.0145343431644776i | -2.76283315251588-1.61939125152318i | 10152.6132766491-12961.451235928i | 0.351013135977086+0.225759289015328i | 0.351013135977086+0.225759289015328i | 2.08885125068034+3.69656856380241i | 298.844001172729i | -21.1197403093059+63.7250166596709i | 4.22546527817625-1.40040339004805i | 0.76999019568779-0.220847447237161i | 4.99545547386404-1.62125083728521i | -0.972832928058923i | 0.56296042400443-0.826483854049644i | 0.43703957599557+0.826483854049644i | -0.43703957599557+0.146349074009279i | -0.329761334366713-2.00152152808043i | 0.106758071666274i | 0.213678578736401-0.0352046841670877i | #DIV/0! | 0.0000833333333333333-0.00348565359377782i | #DIV/0! | #DIV/0! | 0.00096+0.325142273275929i | #DIV/0! | #DIV/0! | 0.121932497450909-0.0200890285205375i | 1.57653900752389-0.298037011072093i | 0.0769989947801969+0.00181379701083277i | #DIV/0! | -4.85168440319622-5.31595981532559i | #DIV/0! | #DIV/0! | #DIV/0! | #DIV/0!
| 76200 | -0.00935373945517381+0.0145228888198682i | -2.76422479378583-1.62126161357432i | 10136.0929234355-12957.364751492i | 0.351197320603847+0.225991794938257i | 0.351197320603847+0.225991794938257i | 2.09200261454916+3.6996722878928i | 299.236700254428i | -21.1779118563419+63.8087551835338i | 4.22426169723902-1.40201829082751i | 0.769836305901475-0.221093457691236i | 4.9940980031405-1.62311174851875i | -0.974111289331011i | 0.561903419344153-0.827202845334413i | 0.438096580655847+0.827202845334413i | -0.438096580655847+0.146908443996598i | -0.329751761803857-1.99875142201585i | 0.106898358225625i | 0.213663245514628-0.0352499219588397i | #DIV/0! | 0.0000833333333333333-0.00348107924522955i | #DIV/0! | #DIV/0! | 0.00096+0.325569529876817i | #DIV/0! | #DIV/0! | 0.121923747776347-0.0201148427924224i | 1.57625050764927-0.298351363662347i | 0.0770070181543425+0.00181462659115174i | #DIV/0! | -4.85622740833499-5.32093390146712i | #DIV/0! | #DIV/0! | #DIV/0! | #DIV/0!
| 76300 | -0.0093510713262982+0.0145114701661045i | -2.76561747175397-1.62313004429392i | 10119.6046579595-12953.2639104638i | 0.351381642380742+0.226224084639224i | 0.351381642380742+0.226224084639224i | 2.09515472447444+3.70277286470795i | 299.629399336127i | -21.2361597941161+63.8924937073967i | 4.22305720969579-1.40363151476762i | 0.769682275648989-0.221339311749971i | 4.99273948534478-1.62497082651759i | -0.975389650603099i | 0.560845496417195-0.827920484798238i | 0.439154503582805+0.827920484798238i | -0.439154503582805+0.147469165804861i | -0.329742175716857-1.99598838502314i | 0.107038644784977i | 0.213647891739432-0.0352951556171821i | #DIV/0! | 0.0000833333333333333-0.00347651688711i | #DIV/0! | #DIV/0! | 0.00096+0.325996786477706i | #DIV/0! | #DIV/0! | 0.121914986373281-0.0201406547056388i | 1.57596178999752-0.298665338181409i | 0.077015049973727+0.00181544454819999i | #DIV/0! | -4.86077219622841-5.32590290900187i | #DIV/0! | #DIV/0! | #DIV/0! | #DIV/0!
| 76400 | -0.00934840127319562+0.0145000870497193i | -2.76701118397914-1.624996544281i | 10103.14842924-12949.1488089933i | 0.351566100984952+0.226456158042893i | 0.351566100984952+0.226456158042893i | 2.09830757941884+3.70587029529609i | 300.022098417825i | -21.2944841226282+63.9762322312596i | 4.22185181773418-1.40524306239001i | 0.769528105135859-0.221585009313724i | 4.99137992287004-1.62682807170373i | -0.976668011875187i | 0.559786656952422-0.828636771268347i | 0.440213343047578+0.828636771268347i | -0.440213343047578+0.14803124060684i | -0.329732576101845-1.99323238932891i | 0.107178931344328i | 0.213632517409174-0.0353403851360081i | #DIV/0! | 0.0000833333333333333-0.00347196647233629i | #DIV/0! | #DIV/0! | 0.00096+0.326424043078594i | #DIV/0! | #DIV/0! | 0.121906213240775-0.0201664642567017i | 1.57567285508331-0.298978934621371i | 0.0770230902294892+0.00181625087474481i | #DIV/0! | -4.86531876339798-5.33086683957709i | #DIV/0! | #DIV/0! | #DIV/0! | #DIV/0!
| 76500 | -0.00934572930026917+0.0144887393180501i | -2.76840592802048-1.62686111413274i | 10086.7241862184-12945.019542789i | 0.351750696093707+0.226688015074494i | 0.351750696093707+0.226688015074494i | 2.10146117833632+3.70896458069686i | 300.414797499524i | -21.3528848418785+64.0599707551225i | 4.22064552354101-1.40685293421484i | 0.769373794567667-0.221830550283179i | 4.99001931810868-1.62868348449802i | -0.977946373147275i | 0.558726902680197-0.829351703574179i | 0.441273097319803+0.829351703574179i | -0.441273097319803+0.148594669573096i | -0.329722962954949-1.99048340730495i | 0.107319217903679i | 0.213617122522217-0.0353856105092089i | #DIV/0! | 0.0000833333333333333-0.00346742795407179i | #DIV/0! | #DIV/0! | 0.00096+0.326851299679482i | #DIV/0! | #DIV/0! | 0.121897428377895-0.0201922714421254i | 1.57538370342118-0.299292152974558i | 0.077031138912759+0.00181704556352847i | #DIV/0! | -4.8698671063568-5.3358256948296i | #DIV/0! | #DIV/0! | #DIV/0! | #DIV/0!
| 76600 | -0.00934305541192255+0.0144774268192345i | -2.76980170143778-1.62872375444451i | 10070.3318777598-12940.8762071183i | 0.351935427384309+0.226919655659823i | 0.351935427384309+0.226919655659823i | 2.10461552017246+3.71205572194172i | 300.807496581223i | -21.4113619518668+64.1437092789854i | 4.21943832930221-1.40846113076077i | 0.769219344150053-0.222075934559345i | 4.98865767345226-1.63053706532011i | -0.979224734419363i | 0.557666235332378-0.830065280547387i | 0.442333764667622+0.830065280547387i | -0.442333764667622+0.149159453871976i | -0.329713336272297-1.98774141146731i | 0.10745950446303i | 0.213601707076921-0.0354308317306734i | #DIV/0! | 0.0000833333333333333-0.00346290128572444i | #DIV/0! | #DIV/0! | 0.00096+0.32727855628037i | #DIV/0! | #DIV/0! | 0.121888631783705-0.0202180762584226i | 1.57509433552555-0.299604993233509i | 0.0770391960146546+0.00181782860726726i | #DIV/0! | -4.87441722161024-5.34077947638623i | #DIV/0! | #DIV/0! | #DIV/0! | #DIV/0!
| 76700 | -0.00934037961256058+0.0144661494022044i | -2.77119850179121-1.63058446581004i | 10053.9714526545-12936.7188968101i | 0.352120294534118+0.227151079725253i | 0.352120294534118+0.227151079725253i | 2.10777060386417+3.71514372005392i | 301.200195662921i | -21.4699154525932+64.2274478028483i | 4.21823023720287-1.41006765254498i | 0.769064754088708-0.222321162043558i | 4.98729499129158-1.63238881458854i | -0.980503095691451i | 0.556604656642316-0.830777501021838i | 0.443395343357684+0.830777501021838i | -0.443395343357684+0.149725594669613i | -0.329703696050002-1.98500637447536i | 0.107599791022381i | 0.213586271071643-0.0354760487942868i | #DIV/0! | 0.0000833333333333333-0.00345838642094513i | #DIV/0! | #DIV/0! | 0.00096+0.327705812881259i | #DIV/0! | #DIV/0! | 0.121879823457267-0.0202438787021041i | 1.57480475191073-0.299917455390987i | 0.0770472615262817+0.00181859999865212i | #DIV/0! | -4.87896910565538-5.34572818586396i | #DIV/0! | #DIV/0! | #DIV/0! | #DIV/0!
| 76800 | -0.00933770190658836+0.0144549069166813i | -2.77259632664148-1.63244324882127i | 10037.6428596204-12932.5477062556i | 0.352305297220561+0.227382287197716i | 0.352305297220561+0.227382287197716i | 2.11092642833989+3.71822857604856i | 301.59289474462i | -21.5285453440577+64.3111863267112i | 4.21702124942727-1.41167250008328i | 0.768910024589382-0.222566232637479i | 4.98593127401665-1.63423873272076i | -0.981781456963538i | 0.55554216834485-0.831488363833615i | 0.44445783165515+0.831488363833615i | -0.44445783165515+0.150293093129923i | -0.32969404228418-1.98227826913083i | 0.107740077581733i | 0.213570814504739-0.0355212616939327i | #DIV/0! | 0.0000833333333333333-0.0034538833136262i | #DIV/0! | #DIV/0! | 0.00096+0.328133069482147i | #DIV/0! | #DIV/0! | 0.121871003397644-0.0202696787696795i | 1.57451495309089-0.30022953943999i | 0.0770553354387369+0.00181935973034932i | #DIV/0! | -4.88352275498137-5.35067182486983i | #DIV/0! | #DIV/0! | #DIV/0! | #DIV/0!
| 76900 | -0.0093350222984116+0.0144436992131711i | -2.77399517354982-1.63430010406847i | 10021.3460473044-12928.3627294102i | 0.352490435121129+0.22761327800471i | 0.352490435121129+0.22761327800471i | 2.11408299251962+3.72131029093273i | 301.985593826319i | -21.5872516262602+64.3949248505741i | 4.21581136815881-1.41327567389002i | 0.768755155857877-0.222811146243094i | 4.98456652401669-1.63608682013311i | -0.983059818235626i | 0.554478772176306-0.832197867821022i | 0.445521227823694+0.832197867821022i | -0.445521227823694+0.150861950414604i | -0.329684374970932-1.97955706837692i | 0.107880364141084i | 0.213555337374559-0.0355664704234898i | #DIV/0! | 0.0000833333333333333-0.00344939191789977i | #DIV/0! | #DIV/0! | 0.00096+0.328560326083035i | #DIV/0! | #DIV/0! | 0.121862171603894-0.0202954764576559i | 1.57422493958006-0.300541245373731i | 0.0770634177431037+0.00182010779499968i | #DIV/0! | -4.88807816606944-5.3556103950012i | #DIV/0! | #DIV/0! | #DIV/0! | #DIV/0!
| 77000 | -0.00933234079243693+0.0144325261429588i | -2.77539504007794-1.63615503214034i | 10005.0809642834-12924.1640597951i | 0.352675707913381+0.227844052074307i | 0.352675707913381+0.227844052074307i | 2.11724029531474+3.72438886570568i | 302.378292908018i | -21.6460342992008+64.478663374437i | 4.21460059558002-1.41487717447824i | 0.768600148100048-0.223055902762718i | 4.98320074368007-1.63793307724096i | -0.984338179507714i | 0.553414469874494-0.832906011824583i | 0.446585530125506+0.832906011824583i | -0.446585530125506+0.151432167683131i | -0.329674694106365-1.97684274529736i | 0.108020650700435i | 0.213539839679455-0.0356116749768364i | #DIV/0! | 0.0000833333333333333-0.00344491218813626i | #DIV/0! | #DIV/0! | 0.00096+0.328987582683923i | #DIV/0! | #DIV/0! | 0.121853328075076-0.02032127176254i | 1.57393471189214-0.300852573185676i | 0.077071508430456+0.00182084418521968i | #DIV/0! | -4.89263533539268-5.36054389784602i | #DIV/0! | #DIV/0! | #DIV/0! | #DIV/0!
| 77100 | -0.00932965739307144+0.0144213875581041i | -2.77679592378811-1.63800803362395i | 9988.84755906694-12919.9517904987i | 0.352861115274943+0.228074609335141i | 0.352861115274943+0.228074609335141i | 2.12039833562831+3.72746430135882i | 302.770991989716i | -21.7048933628794+64.5624018983i | 4.21338893387256-1.4164770023596i | 0.768445001521801-0.223300502098987i | 4.98183393539436-1.63977750445859i | -0.985616540779802i | 0.552349263178705-0.833612794687043i | 0.447650736821295+0.833612794687043i | -0.447650736821295+0.152003746092759i | -0.329664999686569-1.97413527311552i | 0.108160937259786i | 0.213524321417778-0.0356568753478464i | #DIV/0! | 0.0000833333333333333-0.00344044407894283i | #DIV/0! | #DIV/0! | 0.00096+0.329414839284811i | #DIV/0! | #DIV/0! | 0.12184447281025-0.020347064680836i | 1.57364427054094-0.301163522869517i | 0.0770796074918559+0.00182156889360108i | #DIV/0! | -4.89719425941642-5.36547233498277i | #DIV/0! | #DIV/0! | #DIV/0! | #DIV/0!
| 77200 | -0.00932697210472239+0.0144102833114355i | -2.7781978222431-1.63985910910475i | 9972.64578009845-12915.726014178i | 0.353046656883508+0.228304949716403i | 0.353046656883508+0.228304949716403i | 2.12355711235483+3.73053659887577i | 303.163691071415i | -21.7638288172961+64.6461404221628i | 4.21217638521728-1.41807515804451i | 0.768289716329098-0.223544944154866i | 4.98046610154638-1.64162010219938i | -0.98689490205189i | 0.551283153829706-0.834318215253372i | 0.448716846170294+0.834318215253372i | -0.448716846170294+0.152576686798518i | -0.329655291707636-1.97143462519345i | 0.108301223819137i | 0.213508782587872-0.0357020715303916i | #DIV/0! | 0.0000833333333333333-0.00343598754516182i | #DIV/0! | #DIV/0! | 0.00096+0.3298420958857i | #DIV/0! | #DIV/0! | 0.121835605808471-0.020372855209047i | 1.57335361604009-0.301474094419197i | 0.077087714918354+0.00182228191271143i | #DIV/0! | -4.90175493459793-5.37039570798052i | #DIV/0! | #DIV/0! | #DIV/0! | #DIV/0!
| 77300 | -0.00932428493179807+0.0143992132565466i | -2.77960073300627-1.64170825916674i | 9956.47557575638-12911.4868230604i | 0.353232332416846+0.228535073147861i | 0.353232332416846+0.228535073147861i | 2.12671662438046+3.73360575923267i | 303.556390153114i | -21.8228406624509+64.7298789460258i | 4.21096295179409-1.41967164204203i | 0.768134292727949-0.223789228833646i | 4.97909724452204-1.64346087087568i | -0.988173263323978i | 0.550216143569743-0.835022272370767i | 0.449783856430257+0.835022272370767i | -0.449783856430257+0.153150990953211i | -0.329645570165645-1.96874077503108i | 0.108441510378489i | 0.213493223188087-0.0357472635183407i | #DIV/0! | 0.0000833333333333333-0.00343154254186924i | #DIV/0! | #DIV/0! | 0.00096+0.330269352486588i | #DIV/0! | #DIV/0! | 0.121826727068796-0.0203986433436742i | 1.5730627489031-0.301784287828893i | 0.0770958307009911+0.00182298323509405i | #DIV/0! | -4.90631735738673-5.37531401839941i | #DIV/0! | #DIV/0! | #DIV/0! | #DIV/0!
| 77400 | -0.00932159587870715+0.0143881772477901i | -2.78100465364148-1.6435554843924i | 9940.33689435659-12907.2343089453i | 0.35341814155279+0.228764979559842i | 0.35341814155279+0.228764979559842i | 2.12987687058284+3.73667178339807i | 303.949089234813i | -21.8819288983437+64.8136174698886i | 4.20974863578208-1.42126645486003i | 0.767978730924415-0.22403335603894i | 4.97772736670649-1.64529981089897i | -0.989451624596066i | 0.549148234142531-0.835724964888653i | 0.450851765857469+0.835724964888653i | -0.450851765857469+0.153726659707413i | -0.329635835056676-1.96605369626522i | 0.10858179693784i | 0.21347764321676-0.0357924513055593i | #DIV/0! | 0.0000833333333333333-0.00342710902437328i | #DIV/0! | #DIV/0! | 0.00096+0.330696609087476i | #DIV/0! | #DIV/0! | 0.121817836590278-0.0204244290812172i | 1.57277166964336-0.302094103093037i | 0.0771039548307945+0.00182367285326808i | #DIV/0! | -4.91088152422432-5.38022726779047i | #DIV/0! | #DIV/0! | #DIV/0! | #DIV/0!
| 77500 | -0.00931890494985862+0.0143771751402732i | -2.78240958171317-1.64540078536272i | 9924.22968415344-12902.9685632053i | 0.35360408396925+0.228994668883236i | 0.35360408396925+0.228994668883236i | 2.13303784983129+3.73973467233308i | 304.341788316511i | -21.9410935249746+64.8973559937515i | 4.20853343935939-1.42285959700513i | 0.767823031124611-0.224277325674689i | 4.976356470484-1.64713692267982i | -0.990729985868154i | 0.548079427293255-0.836426291658684i | 0.451920572706745+0.836426291658684i | -0.451920572706745+0.15430369420947i | -0.329626086376799-1.96337336266876i | 0.108722083497191i | 0.213462042672234-0.0358376348859106i | #DIV/0! | 0.0000833333333333333-0.0034226869482128i | #DIV/0! | #DIV/0! | 0.00096+0.331123865688364i | #DIV/0! | #DIV/0! | 0.12180893437197-0.0204502124181739i | 1.57248037877409-0.302403540206307i | 0.0771120872987823+0.00182435075972913i | #DIV/0! | -4.91544743154446-5.3851354576958i | #DIV/0! | #DIV/0! | #DIV/0! | #DIV/0!
| 77600 | -0.0093162121496618+0.0143662067898533i | -2.78381551478632-1.64724416265723i | 9908.15389334162-12898.6896767881i | 0.353790159344206+0.229224141049492i | 0.353790159344206+0.229224141049492i | 2.13619956098676+3.74279442699144i | 304.73448739821i | -22.0003345423436+64.9810945176145i | 4.20731736470337-1.42445106898276i | 0.767667193534697-0.224521137645158i | 4.97498455823807-1.64897220662792i | -0.992008347140242i | 0.547009724768567-0.837126251534747i | 0.452990275231433+0.837126251534747i | -0.452990275231433+0.154882095605495i | -0.32961632412208-1.96069974814975i | 0.108862370056542i | 0.213446421552847-0.035882814253255i | #DIV/0! | 0.0000833333333333333-0.00341827626915582i | #DIV/0! | #DIV/0! | 0.00096+0.331551122289252i | #DIV/0! | #DIV/0! | 0.121800020412924-0.0204759933510411i | 1.57218887680841-0.30271259916364i | 0.0771202280959598+0.00182501694694875i | #DIV/0! | -4.92001507577308-5.39003858964867i | #DIV/0! | #DIV/0! | #DIV/0! | #DIV/0!
| 77700 | -0.00931351748252686+0.0143552720531328i | -2.78522245042652-1.64908561685415i | 9892.10947005731-12894.3977402178i | 0.353976367355715+0.229453395990631i | 0.353976367355715+0.229453395990631i | 2.13936200290177+3.74585104831977i | 305.127186479909i | -22.0596519504506+65.0648330414773i | 4.20610041399043-1.4260408712972i | 0.767511218360885-0.224764791854939i | 4.97361163235131-1.65080566315214i | -0.99328670841233i | 0.545939128316583-0.837824843372963i | 0.454060871683417+0.837824843372963i | -0.454060871683417+0.155461865039367i | -0.32960654828858-1.95803282675054i | 0.109002656615893i | 0.213430779856935-0.0359279894014498i | #DIV/0! | 0.0000833333333333333-0.0034138769431981i | #DIV/0! | #DIV/0! | 0.00096+0.331978378890141i | #DIV/0! | #DIV/0! | 0.121791094712191-0.0205017718763134i | 1.57189716425928-0.303021279960229i | 0.0771283772133222+0.00182567140737554i | #DIV/0! | -4.92458445332829-5.39493666517392i | #DIV/0! | #DIV/0! | #DIV/0! | #DIV/0!
| 77800 | -0.00931082095286391+0.0143443707874543i | -2.78663038619995-1.65092514853026i | 9876.09636238031-12890.0928435963i | 0.354162707681912+0.229682433639227i | 0.354162707681912+0.229682433639227i | 2.1425251744206+3.74890453725748i | 305.519885561607i | -22.1190457492957+65.1485715653403i | 4.20488258939604-1.42762900445156i | 0.767355105809435-0.225008288208946i | 4.97223769520548-1.65263729266051i | -0.994565069684418i | 0.54486763968688-0.838522066031687i | 0.45513236031312+0.838522066031687i | -0.45513236031312+0.156043003652731i | -0.329596758872347-1.95537257264693i | 0.109142943175245i | 0.213415117582837-0.0359731603243495i | #DIV/0! | 0.0000833333333333333-0.0034094889265616i | #DIV/0! | #DIV/0! | 0.00096+0.332405635491029i | #DIV/0! | #DIV/0! | 0.121782157268822-0.020527547990484i | 1.57160524163953-0.303329582591526i | 0.0771365346418536+0.00182631413343463i | #DIV/0! | -4.92915556062055-5.39982968578774i | #DIV/0! | #DIV/0! | #DIV/0! | #DIV/0!
| 77900 | -0.00930812256508365+0.014333502850896i | -2.78803931967332-1.65276275826101i | 9860.11451833526-12885.7750766054i | 0.354349180001001+0.229911253928419i | 0.354349180001001+0.229911253928419i | 2.14568907437911+3.75195489473687i | 305.912584643306i | -22.1785159388789+65.2323100892031i | 4.20366389309489-1.42921546894789i | 0.767198856086653-0.225251626612421i | 4.97086274918154-1.65446709556031i | -0.995843430956506i | 0.543795260630492-0.839217918371513i | 0.456204739369508+0.839217918371513i | -0.456204739369508+0.156625512584993i | -0.329586955869433-1.95271896014729i | 0.109283229734596i | 0.213399434728878-0.0360183270158054i | #DIV/0! | 0.0000833333333333333-0.00340511217569309i | #DIV/0! | #DIV/0! | 0.00096+0.332832892091917i | #DIV/0! | #DIV/0! | 0.121773208081862-0.0205533216900443i | 1.57131310946182-0.303637507053246i | 0.077144700372525+0.00182694511752788i | #DIV/0! | -4.93372839405243-5.40471765299788i | #DIV/0! | #DIV/0! | #DIV/0! | #DIV/0!
| 78000 | -0.00930542232359717+0.0143226681022673i | -2.78944924841398-1.65459844662059i | 9844.16388589293-12881.4445285078i | 0.35453578399127+0.230139856791909i | 0.35453578399127+0.230139856791909i | 2.1488537016049+3.75500212168339i | 306.305283725005i | -22.2380625192001+65.3160486130661i | 4.20244432726068-1.43080026528711i | 0.767042469398895-0.225494806970931i | 4.96948679665957-1.65629507225804i | -0.997121792228594i | 0.542721992899909-0.839912399255275i | 0.457278007100091+0.839912399255275i | -0.457278007100091+0.157209392973319i | -0.329577139275882-1.95007196369174i | 0.109423516293947i | 0.213383731293392-0.0360634894696669i | #DIV/0! | 0.0000833333333333333-0.00340074664726272i | #DIV/0! | #DIV/0! | 0.00096+0.333260148692805i | #DIV/0! | #DIV/0! | 0.121764247150361-0.0205790929714844i | 1.5710207682387-0.303945053341375i | 0.0771528743962987+0.00182756435203457i | #DIV/0! | -4.93830295001888-5.40960056830398i | #DIV/0! | #DIV/0! | #DIV/0! | #DIV/0!
| 78100 | -0.00930272023281564+0.0143118664011036i | -2.79086016998992-1.65643221418185i | 9828.24441297224-12877.1012881486i | 0.354722519331086+0.230368242163954i | 0.354722519331086+0.230368242163954i | 2.15201905491734+3.75804621901554i | 306.697982806704i | -22.2976854902594+65.399787136929i | 4.20122389406622-1.43238339396911i | 0.766885945952564-0.225737829190364i | 4.96810984001878-1.65812122315947i | -0.998400153500682i | 0.541647838249072-0.840605507548046i | 0.458352161750928+0.840605507548046i | -0.458352161750928+0.157794645952636i | -0.329567309087728-1.94743155785127i | 0.109563802853298i | 0.213368007274708-0.0361086476797798i | #DIV/0! | 0.0000833333333333333-0.00339639229816252i | #DIV/0! | #DIV/0! | 0.00096+0.333687405293693i | #DIV/0! | #DIV/0! | 0.121755274473364-0.0206048618312926i | 1.57072821848257-0.304252221452163i | 0.0771610567041232+0.00182817182931068i | #DIV/0! | -4.94287922490726-5.41447843319739i | #DIV/0! | #DIV/0! | #DIV/0! | #DIV/0!
| 78200 | -0.00930001629715052+0.014301097607662i | -2.79227208196964-1.65826406151644i | 9812.35604744152-12872.7454439574i | 0.354909385698889+0.230596409979371i | 0.354909385698889+0.230596409979371i | 2.15518513312745+3.76108718764503i | 307.090681888402i | -22.3573848520567+65.4835256607919i | 4.20000259568341-1.43396485549272i | 0.766729285954105-0.225980693176936i | 4.96673188163751-1.65994554866966i | -0.99967851477277i | 0.540572798433374-0.841297242117143i | 0.459427201566626+0.841297242117143i | -0.459427201566626+0.158381272655627i | -0.329557465300996-1.94479771732694i | 0.10970408941265i | 0.213352262671152-0.0361538016399868i | #DIV/0! | 0.0000833333333333333-0.00339204908550502i | #DIV/0! | #DIV/0! | 0.00096+0.334114661894582i | #DIV/0! | #DIV/0! | 0.121746290049917-0.0206306282659554i | 1.57043546070568-0.304559011382138i | 0.0771692472869374+0.00182876754169029i | #DIV/0! | -4.94745721509709-5.41935124916147i | #DIV/0! | #DIV/0! | #DIV/0! | #DIV/0!
| 78300 | -0.00929731052101384+0.0142903615829171i | -2.79368498192236-1.66009398919479i | 9796.4987371197-12868.3770839492i | 0.355096382773207+0.230824360173542i | 0.355096382773207+0.230824360173542i | 2.15835193503805+3.76412502847693i | 307.483380970101i | -22.4171606045922+65.5672641846548i | 4.19878043428328-1.43554465035582i | 0.766572489610014-0.226223398837189i | 4.96535292389329-1.66176804919301i | -1.00095687604486i | 0.53949687520965-0.841987601832131i | 0.46050312479035+0.841987601832131i | -0.46050312479035+0.158969274212729i | -0.32954760791172-1.94217041694901i | 0.109844375972001i | 0.213336497481045-0.0361989513441285i | #DIV/0! | 0.0000833333333333333-0.00338771696662187i | #DIV/0! | #DIV/0! | 0.00096+0.33454191849547i | #DIV/0! | #DIV/0! | 0.121737293879061-0.0206563922719578i | 1.57014249542011-0.304865423128096i | 0.0771774461356676+0.00182935148148437i | #DIV/0! | -4.95203691696041-5.42421901767172i | #DIV/0! | #DIV/0! | #DIV/0! | #DIV/0!
| 78400 | -0.00929460290881746+0.0142796581885558i | -2.7950988674179-1.66192199778614i | 9780.67242977835-12863.9962957261i | 0.355283510232648+0.2310520926824i | 0.355283510232648+0.2310520926824i | 2.16151945944379+3.76715974240969i | 307.8760800518i | -22.4770127478656+65.6510027085177i | 4.1975574120359-1.43712277905525i | 0.766415557126828-0.226465946077986i | 4.96397296916273-1.66358872513324i | -1.00223523731695i | 0.538420070336183-0.842676585564818i | 0.461579929663817+0.842676585564818i | -0.461579929663817+0.159558651752132i | -0.329537736915917-1.93954963167617i | 0.109984662531352i | 0.213320711702712-0.0362440967860426i | #DIV/0! | 0.0000833333333333333-0.0033833958990624i | #DIV/0! | #DIV/0! | 0.00096+0.334969175096358i | #DIV/0! | #DIV/0! | 0.121728285959841-0.0206821538457837i | 1.56984932313784-0.305171456687122i | 0.0771856532412296+0.00182992364098193i | #DIV/0! | -4.95661832686169-5.42908174019583i | #DIV/0! | #DIV/0! | #DIV/0! | #DIV/0!
| 78500 | -0.00929189346497381+0.0142689872869732i | -2.79651373602672-1.66374808785861i | 9764.87707314273-12859.6031664792i | 0.355470767755903+0.231279607442444i | 0.355470767755903+0.231279607442444i | 2.16468770513103+3.77019133033527i | 308.268779133498i | -22.5369412818772+65.7347412323806i | 4.19633353111039-1.43869924208694i | 0.766258488711129-0.226708334806517i | 4.96259201982152-1.66540757689346i | -1.00351359858903i | 0.537342385572706-0.843364192189254i | 0.462657614427294+0.843364192189254i | -0.462657614427294+0.160149406399776i | -0.329527852309588-1.93693533659469i | 0.110124949090703i | 0.213304905334474-0.0362892379595621i | #DIV/0! | 0.0000833333333333333-0.00337908584059225i | #DIV/0! | #DIV/0! | 0.00096+0.335396431697246i | #DIV/0! | #DIV/0! | 0.121719266291298-0.0207079129839137i | 1.56955594437067-0.305477112056569i | 0.0771938685945275+0.0018304840124503i | #DIV/0! | -4.96120144115775-5.43393941819388i | #DIV/0! | #DIV/0! | #DIV/0! | #DIV/0!
| 78600 | -0.00928918219389498+0.0142583487412678i | -2.79792958531989-1.66557225997912i | 9749.11261489346-12855.1977829896i | 0.355658155021743+0.231506904390718i | 0.355658155021743+0.231506904390718i | 2.16785667087802+3.77321979313909i | 308.661478215197i | -22.5969462066268+65.8184797562435i | 4.19510879367502-1.44027403994589i | 0.766101284569545-0.226950564930296i | 4.96121007824456-1.66722460487619i | -1.00479195986112i | 0.53626382268036-0.844050420581761i | 0.46373617731964+0.844050420581761i | -0.46373617731964+0.160741539279359i | -0.329517954088756-1.93432750691755i | 0.110265235650054i | 0.213289078374645-0.0363343748585204i | #DIV/0! | 0.0000833333333333333-0.00337478674919202i | #DIV/0! | #DIV/0! | 0.00096+0.335823688298135i | #DIV/0! | #DIV/0! | 0.121710234872471-0.020733669682829i | 1.56926235963023-0.305782389234089i | 0.0772020921864543+0.00183103258813424i | #DIV/0! | -4.96578625619791-5.43879205311821i | #DIV/0! | #DIV/0! | #DIV/0! | #DIV/0!
| 78700 | -0.00928646909999388+0.0142477424152379i | -2.7993464128692-1.6673945147136i | 9733.37900266758-12850.7802316301i | 0.355845671709032+0.231733983464838i | 0.355845671709032+0.231733983464838i | 2.17102635545483+3.7762451317004i | 309.054177296896i | -22.6570275221145+65.9022182801064i | 4.19388320189708-1.44184717312618i | 0.765943944908746-0.227192636357159i | 4.95982714680583-1.66903980948334i | -1.00607032113321i | 0.535184383421751-0.844735269620892i | 0.464815616578249+0.844735269620892i | -0.464815616578249+0.161335051512318i | -0.329508042249409-1.93172611798375i | 0.110405522209406i | 0.213273230821545-0.036379507476745i | #DIV/0! | 0.0000833333333333333-0.00337049858305581i | #DIV/0! | #DIV/0! | 0.00096+0.336250944899023i | #DIV/0! | #DIV/0! | 0.1217011917024-0.0207594239390075i | 1.56896856942804-0.306087288217609i | 0.0772103240078912+0.00183156936025713i | #DIV/0! | -4.97037276832403-5.443639646414i | #DIV/0! | #DIV/0! | #DIV/0! | #DIV/0!
| 78800 | -0.009283754187683+0.0142371681733762i | -2.80076421624705-1.66921485262685i | 9717.67618406052-12846.3505983668i | 0.356033317496715+0.231960844602965i | 0.356033317496715+0.231960844602965i | 2.17419675762339+3.7792673468921i | 309.446876378595i | -22.7171852283402+65.9859568039693i | 4.19265675794293-1.44341864212102i | 0.765786469935443-0.22743454899527i | 4.95844322787837-1.67085319111629i | -1.0073486824053i | 0.534104069560904-0.845418738187462i | 0.465895930439096+0.845418738187462i | -0.465895930439096+0.161929944217838i | -0.329498116787549-1.92913114525744i | 0.110545808768757i | 0.213257362673482-0.0364246358080619i | #DIV/0! | 0.0000833333333333333-0.00336622130059i | #DIV/0! | #DIV/0! | 0.00096+0.336678201499911i | #DIV/0! | #DIV/0! | 0.121692136780121-0.0207851757489259i | 1.56867457427543-0.306391809005349i | 0.0772185640497076+0.0018320943210206i | #DIV/0! | -4.97496097387044-5.44848219951895i | #DIV/0! | #DIV/0! | #DIV/0! | #DIV/0!
| 78900 | -0.00928103746137505+0.0142266258808658i | -2.80218299302652-1.67103327428262i | 9702.0041066272-12841.9089687607i | 0.356221092063823+0.232187487743817i | 0.356221092063823+0.232187487743817i | 2.17736787613755+3.78228643958087i | 309.839575460293i | -22.777419325304+66.0696953278322i | 4.19142946397798-1.44498844742278i | 0.765628859856392-0.227676302753115i | 4.95705832383437-1.6726647501759i | -1.00862704367739i | 0.533022882863278-0.846100825164543i | 0.466977117136722+0.846100825164543i | -0.466977117136722+0.162526218512847i | -0.329488177699165-1.92654256432714i | 0.110686095328108i | 0.213241473928771-0.0364697598462944i | #DIV/0! | 0.0000833333333333333-0.00336195486041181i | #DIV/0! | #DIV/0! | 0.00096+0.337105458100799i | #DIV/0! | #DIV/0! | 0.121683070104671-0.0208109251090597i | 1.56838037468361-0.306695951595824i | 0.0772268123027615+0.00183260746260462i | #DIV/0! | -4.97955086916407-5.45331971386349i | #DIV/0! | #DIV/0! | #DIV/0! | #DIV/0!
| 79000 | -0.00927831892548301+0.0142161154035764i | -2.8036027407814-1.67284978024374i | 9686.36271788322-12837.4554279687i | 0.356408995089482+0.232413912826672i | 0.356408995089482+0.232413912826672i | 2.18053970974302+3.78530241062749i | 310.232274541992i | -22.8377298130059+66.1534338516951i | 4.19020132216673-1.44655658952301i | 0.765471114878387-0.227917897539504i | 4.95567243704512-1.67447448706251i | -1.00990540494947i | 0.531940825095764-0.846781529437457i | 0.468059174904236+0.846781529437457i | -0.468059174904236+0.163123875512013i | -0.329478224980237-1.92396035090499i | 0.110826381887459i | 0.213225564585726-0.0365148795852619i | #DIV/0! | 0.0000833333333333333-0.00335769922134801i | #DIV/0! | #DIV/0! | 0.00096+0.337532714701687i | #DIV/0! | #DIV/0! | 0.121673991675089-0.020836672015882i | 1.56808597116361-0.306999715987849i | 0.0772350687579022+0.00183310877716923i | #DIV/0! | -4.98414245052442-5.45815219087123i | #DIV/0! | #DIV/0! | #DIV/0! | #DIV/0!
| 79100 | -0.00927559858441975+0.0142056366080591i | -2.80502345708612-1.67466437107197i | 9670.75196530672-12832.990060746i | 0.3565970262529+0.232640119791359i | 0.3565970262529+0.232640119791359i | 2.1837122571775+3.78831526088655i | 310.624973623691i | -22.8981166914458+66.2371723755581i | 4.1889723346727-1.44812306891241i | 0.765313235208268-0.228159333263572i | 4.95428556988097-1.67628240217598i | -1.01118376622156i | 0.530857898026651-0.847460849893802i | 0.469142101973349+0.847460849893802i | -0.469142101973349+0.163722916327758i | -0.329468258626743-1.92138448082583i | 0.110966668446811i | 0.213209634642648-0.036559995018782i | #DIV/0! | 0.0000833333333333333-0.00335345434243353i | #DIV/0! | #DIV/0! | 0.00096+0.337959971302576i | #DIV/0! | #DIV/0! | 0.121664901490405-0.0208624164658648i | 1.56779136422631-0.307303102180521i | 0.0772433334059626+0.00183359825685123i | #DIV/0! | -4.98873571426362-5.46297963195852i | #DIV/0! | #DIV/0! | #DIV/0! | #DIV/0!
| 79200 | -0.00927287644259798+0.0141951893615426i | -2.80644513951581-1.67647704732814i | 9655.17179633954-12828.5129514467i | 0.356785185233377+0.232866108578257i | 0.356785185233377+0.232866108578257i | 2.18688551717059+3.79132499120679i | 311.01767270539i | -22.9585799606238+66.3209108994209i | 4.18774250365849-1.44968788608098i | 0.765155221052909-0.228400609834777i | 4.9528977247114-1.67808849591576i | -1.01246212749365i | 0.529774103425676-0.848138785423424i | 0.470225896574324+0.848138785423424i | -0.470225896574324+0.164323342070226i | -0.329458278634657-1.91881493004663i | 0.111106955006162i | 0.213193684097843-0.0366051061406684i | #DIV/0! | 0.0000833333333333333-0.00334922018291025i | #DIV/0! | #DIV/0! | 0.00096+0.338387227903464i | #DIV/0! | #DIV/0! | 0.121655799549652-0.0208881584554781i | 1.56749655438241-0.307606110173253i | 0.0772516062377676+0.00183407589376815i | #DIV/0! | -4.9933306566864-5.46780203853493i | #DIV/0! | #DIV/0! | #DIV/0! | #DIV/0!
| 79300 | -0.00927015250443078+0.0141847735319293i | -2.80786778564636-1.67828780957222i | 9639.62215838826-12824.0241840257i | 0.356973471710311+0.233091879128306i | 0.356973471710311+0.233091879128306i | 2.19005948844393+3.79433160243121i | 311.410371787088i | -23.0191196205399+66.4046494232838i | 4.18651183128567-1.45125104151788i | 0.764997072619229-0.228641727162901i | 4.9515089039049-1.67989276868078i | -1.01374048876574i | 0.528689443063983-0.848815334918435i | 0.471310556936017+0.848815334918435i | -0.471310556936017+0.164925153847305i | -0.329448284999945-1.91625167464558i | 0.111247241565513i | 0.213177712949616-0.0366502129447328i | #DIV/0! | 0.0000833333333333333-0.00334499670222562i | #DIV/0! | #DIV/0! | 0.00096+0.338814484504352i | #DIV/0! | #DIV/0! | 0.121646685851864-0.0209138979811907i | 1.5672015421425-0.307908739965753i | 0.0772598872441297+0.00183454168001578i | #DIV/0! | -4.99792727409029-5.47261941200343i | #DIV/0! | #DIV/0! | #DIV/0! | #DIV/0!
| 79400 | -0.00926742677433106+0.0141743889877905i | -2.80929139305429-1.68009665836324i | 9624.10299882612-12819.5238420404i | 0.357161885363185+0.233317431382996i | 0.357161885363185+0.233317431382996i | 2.19323416971107+3.79733509539698i | 311.803070868787i | -23.079735671194+66.4883879471467i | 4.18528031971495-1.45281253571161i | 0.764838790114183-0.228882685158049i | 4.95011910982913-1.68169522086966i | -1.01501885003782i | 0.527603918714141-0.849490497273208i | 0.472396081285859+0.849490497273208i | -0.472396081285859+0.165528352764612i | -0.329438277718565-1.91369469082138i | 0.111387528124864i | 0.213161721196269-0.0366953154247834i | #DIV/0! | 0.0000833333333333333-0.00334078386003139i | #DIV/0! | #DIV/0! | 0.00096+0.33924174110524i | #DIV/0! | #DIV/0! | 0.12163756039607-0.0209396350394691i | 1.56690632801695-0.308210991558039i | 0.07726817641585+0.00183499560767005i | #DIV/0! | -5.00252556276536-5.47743175376022i | #DIV/0! | #DIV/0! | #DIV/0! | #DIV/0!
| 79500 | -0.00926469925671145+0.0141640355983624i | -2.81071595931688-1.68190359425936i | 9608.61426499398-12815.0120086519i | 0.357350425871578+0.233542765284365i | 0.357350425871578+0.233542765284365i | 2.19640955967767+3.80033547093561i | 312.195769950486i | -23.1404281125862+66.5721264710096i | 4.18404797110601-1.45437236914993i | 0.764680373744766-0.22912348373065i | 4.94872834485078-1.68349585288058i | -1.01629721130991i | 0.526517532150106-0.850164271384397i | 0.473482467849894+0.850164271384397i | -0.473482467849894+0.166132939925513i | -0.329428256786466-1.91114395489242i | 0.111527814684215i | 0.2131457088361-0.036740413574625i | #DIV/0! | 0.0000833333333333333-0.0033365816161823i | #DIV/0! | #DIV/0! | 0.00096+0.339668997706128i | #DIV/0! | #DIV/0! | 0.121628423181301-0.0209653696267784i | 1.56661091251602-0.308512864950436i | 0.0772764737437177+0.00183543766878599i | #DIV/0! | -5.00712551899455-5.48223906519497i | #DIV/0! | #DIV/0! | #DIV/0! | #DIV/0!
| 79600 | -0.00926196995598479+0.0141537132335423i | -2.81214148201214-1.68370861781789i | 9593.15590420184-12810.4887666266i | 0.357539092915163+0.233767880775006i | 0.357539092915163+0.233767880775006i | 2.19958565704142+3.80333272987303i | 312.588469032184i | -23.2011969447165+66.6558649948726i | 4.18281478761755-1.4559305423199i | 0.764521823718012-0.229364122791458i | 4.94733661133556-1.68529466511136i | -1.017575572582i | 0.525430285147265-0.850836656150911i | 0.474569714852735+0.850836656150911i | -0.474569714852735+0.166738916431089i | -0.329418222199602-1.90859944329612i | 0.111668101243567i | 0.213129675867407-0.036785507388061i | #DIV/0! | 0.0000833333333333333-0.00333238993073483i | #DIV/0! | #DIV/0! | 0.00096+0.340096254307017i | #DIV/0! | #DIV/0! | 0.121619274206585-0.0209911017395823i | 1.56631529614977-0.308814360143578i | 0.0772847792185112+0.00183586785539824i | #DIV/0! | -5.01172713905356-5.48704134769092i | #DIV/0! | #DIV/0! | #DIV/0! | #DIV/0!
| 79700 | -0.00925923887656369+0.0141434217638841i | -2.81356795871878-1.68551172959537i | 9577.72786372976-12805.9541983376i | 0.357727886173711+0.233992777798063i | 0.357727886173711+0.233992777798063i | 2.20276246049205+3.80632687302969i | 312.981168113883i | -23.2620421675848+66.7396035187354i | 4.18158077140736-1.45748705570798i | 0.764363140240989-0.229604602251548i | 4.94594391164835-1.68709165795953i | -1.01885393385409i | 0.524342179482406-0.851507650473934i | 0.475657820517594+0.851507650473934i | -0.475657820517594+0.167346283380156i | -0.329408173953916-1.90606113258813i | 0.111808387802918i | 0.213113622288483-0.0368305968588905i | #DIV/0! | 0.0000833333333333333-0.00332820876394595i | #DIV/0! | #DIV/0! | 0.00096+0.340523510907905i | #DIV/0! | #DIV/0! | 0.121610113470947-0.0210168313743426i | 1.5660194794281-0.309115477138416i | 0.0772930928309958+0.00183628615952129i | #DIV/0! | -5.01633041921083-5.49183860262506i | #DIV/0! | #DIV/0! | #DIV/0! | #DIV/0!
| 79800 | -0.00925650602286067+0.0141331610605946i | -2.81499538701631-1.68731293014754i | 9562.33009082975-12801.4083857662i | 0.357916805327092+0.23421745629723i | 0.357916805327092+0.23421745629723i | 2.20593996871143+3.80931790122067i | 313.373867195582i | -23.3229637811912+66.8233420425984i | 4.18034592463218-1.45904190979993i | 0.764204323520804-0.229844922022321i | 4.94455024815298-1.68888683182225i | -1.02013229512618i | 0.52325321693372-0.852177253256923i | 0.47674678306628+0.852177253256923i | -0.47674678306628+0.167955041869257i | -0.329398112045342-1.90352899944159i | 0.111948674362269i | 0.213097548097622-0.0368756819809102i | #DIV/0! | 0.0000833333333333333-0.00332403807627183i | #DIV/0! | #DIV/0! | 0.00096+0.340950767508793i | #DIV/0! | #DIV/0! | 0.121600940973415-0.0210425585275193i | 1.56572346286076-0.309416215936214i | 0.077301414571927+0.00183669257314989i | #DIV/0! | -5.02093535572774-5.49663083136821i | #DIV/0! | #DIV/0! | #DIV/0! | #DIV/0!
| 79900 | -0.00925377139928794+0.0141229309955288i | -2.8164237644849-1.68911222002934i | 9546.96253272674-12796.8514105039i | 0.358105850055264+0.234441916216747i | 0.358105850055264+0.234441916216747i | 2.20911818037349+3.81230581525557i | 313.766566277281i | -23.3839617855356+66.9070805664613i | 4.17911024944781-1.46059510508091i | 0.764045373764602-0.230085082015497i | 4.94315562321241-1.69068018709641i | -1.02141065639826i | 0.522163399280805-0.852845463405601i | 0.477836600719195+0.852845463405601i | -0.477836600719195+0.168565192992659i | -0.329388036469808-1.90100302064642i | 0.11208896092162i | 0.213081453293118-0.0369207627479135i | #DIV/0! | 0.0000833333333333333-0.00331987782836662i | #DIV/0! | #DIV/0! | 0.00096+0.341378024109681i | #DIV/0! | #DIV/0! | 0.121591756713014-0.0210682831955709i | 1.56542724695732-0.309716576538557i | 0.0773097444320482+0.00183708708825883i | #DIV/0! | -5.02554194485839-5.50141803528491i | #DIV/0! | #DIV/0! | #DIV/0! | #DIV/0!
| 80000 | -0.00925103501025774+0.0141127314411866i | -2.81785308870557-1.69090959979503i | 9531.62513661962-12792.2833537529i | 0.358295020038295+0.234666157501408i | 0.358295020038295+0.234666157501408i | 2.21229709414438+3.81529061593888i | 314.159265358979i | -23.4450361806181+66.9908190903242i | 4.17787374800902-1.46214664203551i | 0.76388629117956-0.230325082143122i | 4.94176003918858-1.69247172417863i | -1.02268901767035i | 0.521072728304633-0.853512279827986i | 0.478927271695367+0.853512279827986i | -0.478927271695367+0.169176737842364i | -0.32937794722324-1.89848317310852i | 0.112229247480972i | 0.213065337873257-0.0369658391536915i | #DIV/0! | 0.0000833333333333333-0.00331572798108115i | #DIV/0! | #DIV/0! | 0.00096+0.34180528071057i | #DIV/0! | #DIV/0! | 0.121582560688767-0.0210940053749541i | 1.56513083222719-0.310016558947348i | 0.0773180824020903+0.00183746969680295i | #DIV/0! | -5.03015018284995-5.50620021573391i | #DIV/0! | #DIV/0! | #DIV/0! | #DIV/0!
| 80100 | -0.00924829686018207+0.0141025622707085i | -2.81928335726003-1.69270506999815i | 9516.31784968302-12787.7042963286i | 0.358484314956344+0.234890180096555i | 0.358484314956344+0.234890180096555i | 2.21547670868234+3.81827230406983i | 314.551964440678i | -23.5061869664387+67.0745576141871i | 4.17663642246966-1.46369652114774i | 0.763727075972894-0.230564922317566i | 4.94036349844255-1.69426144346531i | -1.02396737894244i | 0.519981205787594-0.854177701434356i | 0.480018794212406+0.854177701434356i | -0.480018794212406+0.169789677508084i | -0.329367844301557-1.89596943384916i | 0.112369534040323i | 0.213049201836325-0.0370109111920316i | #DIV/0! | 0.0000833333333333333-0.00331158849546182i | #DIV/0! | #DIV/0! | 0.00096+0.342232537311458i | #DIV/0! | #DIV/0! | 0.121573352899696-0.0211197250621241i | 1.56483421917959-0.310316163164817i | 0.0773264284727736+0.00183784039071784i | #DIV/0! | -5.03476006594237-5.51097737406798i | #DIV/0! | #DIV/0! | #DIV/0! | #DIV/0!
| 80200 | -0.00924555695347259+0.0140924233578717i | -2.82071456773082-1.69449863119155i | 9501.04061906834-12783.1143186603i | 0.358673734489677+0.235113983948074i | 0.358673734489677+0.235113983948074i | 2.21865702263787+3.8212508804426i | 314.944663522377i | -23.5674141429973+67.15829613805i | 4.17539827498251-1.46524474290104i | 0.76356772835185-0.230804602451518i | 4.93896600333436-1.69604934535256i | -1.02524574021453i | 0.518888833513463-0.854841727137274i | 0.481111166486537+0.854841727137274i | -0.481111166486537+0.170404013077256i | -0.32935772770067-1.89346178000416i | 0.112509820599674i | 0.213033045180607-0.0370559788567187i | #DIV/0! | 0.0000833333333333333-0.00330745933274928i | #DIV/0! | #DIV/0! | 0.00096+0.342659793912346i | #DIV/0! | #DIV/0! | 0.121564133344821-0.021145442253534i | 1.56453740832358-0.310615389193509i | 0.0773347826348057+0.00183819916191917i | #DIV/0! | -5.03937159036869-5.51574951163415i | #DIV/0! | #DIV/0! | #DIV/0! | #DIV/0!
| 80300 | -0.0092428152945408+0.0140823145770862i | -2.82214671770122-1.69629028392742i | 9485.79339190464-12778.5135007931i | 0.358863278318661+0.235337569002401i | 0.358863278318661+0.235337569002401i | 2.22183803465365+3.82422634584628i | 315.337362604076i | -23.6287177102941+67.2420346619129i | 4.17415930769938-1.46679130777836i | 0.763408248523712-0.231044122457994i | 4.93756755622309-1.69783543023635i | -1.02652410148662i | 0.517795613267402-0.855504355851585i | 0.482204386732598+0.855504355851585i | -0.482204386732598+0.171019745635035i | -0.329347597416487-1.89096018882323i | 0.112650107159025i | 0.213016867904387-0.0371010421415347i | #DIV/0! | 0.0000833333333333333-0.00330334045437724i | #DIV/0! | #DIV/0! | 0.00096+0.343087050513234i | #DIV/0! | #DIV/0! | 0.121554902023165-0.0211711569456358i | 1.56424040016806-0.310914237036316i | 0.0773431448788844+0.00183854600230426i | #DIV/0! | -5.04398475235487-5.5205166297737i | #DIV/0! | #DIV/0! | #DIV/0! | #DIV/0!
| 80400 | -0.00924007188779786+0.0140722358033907i | -2.82357980475531-1.69808002875731i | 9470.57611530052-12773.9019223893i | 0.359052946123764+0.235560935206518i | 0.359052946123764+0.235560935206518i | 2.22501974336464+3.82719870106504i | 315.730061685774i | -23.6900976683288+67.3257731857758i | 4.17291952277106-1.4683362162621i | 0.763248636695796-0.23128348225033i | 4.93616815946686-1.69961969851243i | -1.0278024627587i | 0.516701546835969-0.85616558649441i | 0.483298453164031+0.85616558649441i | -0.483298453164031+0.17163687626429i | -0.329337453444905-1.88846463766927i | 0.112790393718376i | 0.213000670005947-0.0371461010402582i | #DIV/0! | 0.0000833333333333333-0.0032992318219713i | #DIV/0! | #DIV/0! | 0.00096+0.343514307114122i | #DIV/0! | #DIV/0! | 0.121545658933745-0.0211968691348793i | 1.56394319522174-0.311212706696443i | 0.0773515151956939+0.00183888090375039i | #DIV/0! | -5.04859954811995-5.52527872982235i | #DIV/0! | #DIV/0! | #DIV/0! | #DIV/0!
| 80500 | -0.00923732673765471+0.0140621869124489i | -2.82501382647793-1.69986786623221i | 9455.38873634496-12769.2796627301i | 0.359242737585553+0.235784082507954i | 0.359242737585553+0.235784082507954i | 2.22820214739795+3.83016794687821i | 316.122760767473i | -23.7515540171017+67.4095117096387i | 4.17167892234737-1.46987946883423i | 0.76308889307545-0.231522681742184i | 4.93476781542282-1.70140215057641i | -1.02908082403079i | 0.515606636007077-0.856825417985173i | 0.484393363992923+0.856825417985173i | -0.484393363992923+0.172255406045617i | -0.329327295781825-1.88597510401758i | 0.112930680277728i | 0.212984451483564-0.037191155546666i | #DIV/0! | 0.0000833333333333333-0.00329513339734773i | #DIV/0! | #DIV/0! | 0.00096+0.343941563715011i | #DIV/0! | #DIV/0! | 0.12153640407558-0.0212225788177132i | 1.56364579399316-0.311510798177441i | 0.0773598935759081+0.00183920385811647i | #DIV/0! | -5.05321597387588-5.53003581311042i | #DIV/0! | #DIV/0! | #DIV/0! | #DIV/0!
| 80600 | -0.00923457984852195+0.014052167780546i | -2.82644878045483-1.70165379690248i | 9440.23120210837-12764.6468007161i | 0.359432652384716+0.236007010854782i | 0.359432652384716+0.236007010854782i | 2.23138524537321+3.83313408406032i | 316.515459849172i | -23.8130867566126+67.4932502335016i | 4.17043750857707-1.4714210659762i | 0.762929017870055-0.231761720847539i | 4.93336652644713-1.70318278682374i | -1.03035918530288i | 0.514510882570046-0.857483849245566i | 0.485489117429954+0.857483849245566i | -0.485489117429954+0.172875336057314i | -0.329317124423133-1.88349156545527i | 0.113070966837079i | 0.212968212335511-0.0372362056545303i | #DIV/0! | 0.0000833333333333333-0.00329104514251231i | #DIV/0! | #DIV/0! | 0.00096+0.344368820315899i | #DIV/0! | #DIV/0! | 0.121527137447684-0.0212482859905839i | 1.56334819699067-0.31180851148318i | 0.0773682800101877+0.00183951485724185i | #DIV/0! | -5.05783402582804-5.5347878809628i | #DIV/0! | #DIV/0! | #DIV/0! | #DIV/0!
| 80700 | -0.00923183122480981+0.0140421782845841i | -2.82788466427243-1.70343782131796i | 9425.10345964421-12760.0034148704i | 0.359622690202029+0.236229720195622i | 0.359622690202029+0.236229720195622i | 2.23456903590213+3.83609711338117i | 316.90815893087i | -23.8746958868615+67.5769887573645i | 4.16919528360791-1.47296100816905i | 0.762769011287023-0.232000599480697i | 4.93196429489493-1.70496160764975i | -1.03163754657497i | 0.513414288315565-0.858140879199576i | 0.486585711684435+0.858140879199576i | -0.486585711684435+0.173496667375394i | -0.329306939364709-1.88101399968055i | 0.11321125339643i | 0.212951952560067-0.0372812513576209i | #DIV/0! | 0.0000833333333333333-0.00328696701965913i | #DIV/0! | #DIV/0! | 0.00096+0.344796076916787i | #DIV/0! | #DIV/0! | 0.121517859049074-0.021273990649936i | 1.56305040472247-0.312105846617878i | 0.0773766744891829+0.001839813892948i | #DIV/0! | -5.06245370017456-5.53953493469913i | #DIV/0! | #DIV/0! | #DIV/0! | #DIV/0!
| 80800 | -0.00922908087092805+0.014032218302079i | -2.82932147551807-1.70521994002791i | 9410.00545599003-12755.3495833384i | 0.359812850718385+0.236452210479632i | 0.359812850718385+0.236452210479632i | 2.23775351758894+3.83905703560589i | 317.300858012569i | -23.9363814078485+67.6607272812274i | 4.16795224958664-1.47449929589341i | 0.762608873533798-0.232239317556286i | 4.93056112312044-1.7067386134497i | -1.03291590784706i | 0.512316855035697-0.85879650677348i | 0.487683144964303+0.85879650677348i | -0.487683144964303+0.17411940107358i | -0.329296740602429-1.87854238450196i | 0.113351539955781i | 0.212935672155502-0.0373262926497047i | #DIV/0! | 0.0000833333333333333-0.00328289899116946i | #DIV/0! | #DIV/0! | 0.00096+0.345223333517675i | #DIV/0! | #DIV/0! | 0.121508568878764-0.0212996927922128i | 1.56275241769655-0.312402803586092i | 0.0773850770035324+0.00184010095703766i | #DIV/0! | -5.06707499310701-5.5442769756338i | #DIV/0! | #DIV/0! | #DIV/0! | #DIV/0!
| 80900 | -0.0092263287912862+0.0140222877111567i | -2.83075921177987-1.70700015358112i | 9394.93713816827-12750.6853838905i | 0.360003133614784+0.236674481656521i | 0.360003133614784+0.236674481656521i | 2.24093868903013+3.84201385149509i | 317.693557094268i | -23.9981433195736+67.7444658050904i | 4.16670840865896-1.47603592962949i | 0.762448604817855-0.232477874989252i | 4.92915701347682-1.70851380461874i | -1.03419426911914i | 0.511218584523883-0.859450730895842i | 0.488781415476117+0.859450730895842i | -0.488781415476117+0.174743538223298i | -0.329286528132168-1.87607669783781i | 0.113491826515132i | 0.21291937112009-0.0373713295245461i | #DIV/0! | 0.0000833333333333333-0.00327884101961054i | #DIV/0! | #DIV/0! | 0.00096+0.345650590118563i | #DIV/0! | #DIV/0! | 0.121499266935768-0.0213253924138561i | 1.56245423642075-0.312699382392721i | 0.0773934875438626+0.00184037604129491i | #DIV/0! | -5.07169790081-5.54901400507621i | #DIV/0! | #DIV/0! | #DIV/0! | #DIV/0!
| 81000 | -0.00922357499029347+0.0140123863905487i | -2.83219787064679-1.70877846252593i | 9379.89845318803-12746.0108939229i | 0.360193538572332+0.23689653367654i | 0.360193538572332+0.23689653367654i | 2.24412454881464+3.84496756180491i | 318.086256175967i | -24.0599816220368+67.8282043289532i | 4.16546376296954-1.47757090985714i | 0.762288205346697-0.232716271694867i | 4.92775196831624-1.71028718155201i | -1.03547263039123i | 0.510119478574907-0.860103550497535i | 0.489880521425093+0.860103550497535i | -0.489880521425093+0.175369079893695i | -0.329276301949795-1.87361691771535i | 0.113632113074484i | 0.212903049452097-0.037416361975907i | #DIV/0! | 0.0000833333333333333-0.00327479306773447i | #DIV/0! | #DIV/0! | 0.00096+0.346077846719452i | #DIV/0! | #DIV/0! | 0.121489953219097-0.0213510895113061i | 1.5621558614027-0.31299558304301i | 0.0774019061007883+0.00184063913748568i | #DIV/0! | -5.07632241946143-5.55374602433084i | #DIV/0! | #DIV/0! | #DIV/0! | #DIV/0!
| 81100 | -0.00922081947235817+0.0140025142195892i | -2.83363744970864-1.71055486741013i | 9364.88934804585-12741.3261904592i | 0.360384065272247+0.237118366490475i | 0.360384065272247+0.237118366490475i | 2.24731109552382+3.84791816728697i | 318.478955257665i | -24.121896315238+67.9119428528162i | 4.16421831466199-1.4791042370558i | 0.762127675327858-0.23295450758872i | 4.92634598998985-1.71205874464452i | -1.03675099166332i | 0.509019538984946-0.860754964511709i | 0.490980461015054+0.860754964511709i | -0.490980461015054+0.175996027151611i | -0.329266062051158-1.87116302227025i | 0.113772399633835i | 0.212886707149785-0.0374613899975435i | #DIV/0! | 0.0000833333333333333-0.00327075509847709i | #DIV/0! | #DIV/0! | 0.00096+0.34650510332034i | #DIV/0! | #DIV/0! | 0.12148062772776-0.0213767840809999i | 1.56185729314985-0.31329140554253i | 0.0774103326649119+0.0018408902373575i | #DIV/0! | -5.08094854523246-5.5584730346971i | #DIV/0! | #DIV/0! | #DIV/0! | #DIV/0!
| 81200 | -0.00921806224188869+0.0139926710782111i | -2.83507794655606-1.71232936878112i | 9349.90976972701-12736.631350152i | 0.360574713395858+0.237339980049662i | 0.360574713395858+0.237339980049662i | 2.2504983277315+3.85086566868862i | 318.871654339364i | -24.1838873991773+67.995681376679i | 4.16297206587896-1.48063591170464i | 0.7619670149689-0.233192582586726i | 4.92493908084786-1.71382849429137i | -1.03802935293541i | 0.507918767551528-0.86140497187382i | 0.492081232448472+0.86140497187382i | -0.492081232448472+0.17662438106159i | -0.329255808432117-1.86871498974586i | 0.113912686193186i | 0.212870344211423-0.0375064135832115i | #DIV/0! | 0.0000833333333333333-0.00326672707495681i | #DIV/0! | #DIV/0! | 0.00096+0.346932359921228i | #DIV/0! | #DIV/0! | 0.121471290460768-0.0214024761193744i | 1.56155853216948-0.313586849897228i | 0.0774187672268252+0.00184112933264063i | #DIV/0! | -5.08557627428756-5.56319503746974i | #DIV/0! | #DIV/0! | #DIV/0! | #DIV/0!
| 81300 | -0.00921530330329256+0.0139828568469425i | -2.83651935878057-1.7141019671859i | 9334.95966520636-12731.9264492841i | 0.360765482624607+0.237561374305973i | 0.360765482624607+0.237561374305973i | 2.25368624400392+3.85381006675294i | 319.264353421063i | -24.2459548738547+68.0794199005419i | 4.16172501876196-1.48216593428246i | 0.761806224477414-0.23343049660512i | 4.92353124323937-1.71559643088758i | -1.0393077142075i | 0.506817166073543-0.862053571521621i | 0.493182833926457+0.862053571521621i | -0.493182833926457+0.177254142685879i | -0.329245541088516-1.86627279849255i | 0.114052972752537i | 0.212853960635272-0.0375514327266628i | #DIV/0! | 0.0000833333333333333-0.00326270896047346i | #DIV/0! | #DIV/0! | 0.00096+0.347359616522116i | #DIV/0! | #DIV/0! | 0.121461941417129-0.021428165622864i | 1.56125957896869-0.313881916113382i | 0.077427209777107+0.00184135641504671i | #DIV/0! | -5.09020560278449-5.56791203393884i | #DIV/0! | #DIV/0! | #DIV/0! | #DIV/0!
| 81400 | -0.00921254266097707+0.0139730714069028i | -2.83796168397453-1.71587266317107i | 9320.0389814499-12727.2115637702i | 0.360956372640049+0.237782549211825i | 0.360956372640049+0.237782549211825i | 2.2568748428999+3.85675136221878i | 319.657052502761i | -24.3080987392701+68.1631584244049i | 4.16047717545147-1.48369430526776i | 0.761645304061017-0.233668249560458i | 4.92212247951249-1.71736255482822i | -1.04058607547958i | 0.505714736351244-0.862700762395161i | 0.494285263648756+0.862700762395161i | -0.494285263648756+0.177885313084419i | -0.3292352600162-1.86383642696707i | 0.114193259311889i | 0.212837556419595-0.0375964474216471i | #DIV/0! | 0.0000833333333333333-0.00325870071850728i | #DIV/0! | #DIV/0! | 0.00096+0.347786873123004i | #DIV/0! | #DIV/0! | 0.121452580595853-0.0214538525879023i | 1.56096043405438-0.314176604197635i | 0.0774356603063266+0.00184157147627027i | #DIV/0! | -5.09483652687443-5.57262402538985i | #DIV/0! | #DIV/0! | #DIV/0! | #DIV/0!
| 81500 | -0.00920978031934867+0.0139633146397993i | -2.83940491973119-1.71764145728283i | 9305.14766541572-12722.4867691583i | 0.361147383123849+0.238003504720168i | 0.361147383123849+0.238003504720168i | 2.26006412297074+3.85968955582086i | 320.04975158446i | -24.3703189954235+68.2468969482677i | 4.159228538087-1.48522102513881i | 0.761484253927355-0.233905841369617i | 4.92071279201436-1.71912686650843i | -1.04186443675167i | 0.504611480186213-0.863346543436805i | 0.495388519813787+0.863346543436805i | -0.495388519813787+0.178517893314865i | -0.329224965210999-1.86140585373183i | 0.11433354587124i | 0.212821131562643-0.0376414576619091i | #DIV/0! | 0.0000833333333333333-0.00325470231271769i | #DIV/0! | #DIV/0! | 0.00096+0.348214129723893i | #DIV/0! | #DIV/0! | 0.12144320799594-0.0214795370109197i | 1.56066109793325-0.31447091415697i | 0.077444118805037+0.00184177450798753i | #DIV/0! | -5.09946904270193-5.57733101310369i | #DIV/0! | #DIV/0! | #DIV/0! | #DIV/0!
| 81600 | -0.00920701628281364+0.0139535864279235i | -2.84084906364465-1.71940835006708i | 9290.28566405474-12717.7521406308i | 0.361338513757793+0.238224240784499i | 0.361338513757793+0.238224240784499i | 2.26325408276029+3.86262464828985i | 320.442450666159i | -24.4326156423151+68.3306354721307i | 4.15797910880686-1.48674609437356i | 0.761323074284099-0.234143271949798i | 4.91930218309096-1.72088936632336i | -1.04314279802376i | 0.503507399381408-0.863990913591209i | 0.496492600618592+0.863990913591209i | -0.496492600618592+0.179151884432551i | -0.329214656668744-1.85898105745439i | 0.114473832430591i | 0.212804686062677-0.0376864634411923i | #DIV/0! | 0.0000833333333333333-0.0032507137069423i | #DIV/0! | #DIV/0! | 0.00096+0.348641386324781i | #DIV/0! | #DIV/0! | 0.121433823616399-0.0215052188883459i | 1.56036157111182-0.314764845998736i | 0.0774525852637849+0.00184196550185826i | #DIV/0! | -5.10410314640494-5.58203299835693i | #DIV/0! | #DIV/0! | #DIV/0! | #DIV/0!
| 81700 | -0.00920425055577732+0.0139438866541479i | -2.84229411330992-1.72117334206936i | 9275.45292431241-12713.0077530066i | 0.361529764223778+0.238444757358847i | 0.361529764223778+0.238444757358847i | 2.26644472080501+3.86555664035243i | 320.835149747858i | -24.4949886799447+68.4143739959935i | 4.15672888974842-1.48826951344975i | 0.761161765338948-0.234380541218519i | 4.91789065508737-1.72265005466827i | -1.04442115929585i | 0.502402495741124-0.864633871805338i | 0.497597504258876+0.864633871805338i | -0.497597504258876+0.179787287490512i | -0.329204334385264-1.85656201690667i | 0.114614118989942i | 0.212788219917948-0.0377314647532373i | #DIV/0! | 0.0000833333333333333-0.00324673486519575i | #DIV/0! | #DIV/0! | 0.00096+0.349068642925669i | #DIV/0! | #DIV/0! | 0.121424427456231-0.0215308982166092i | 1.56006185409643-0.315058399730639i | 0.0774610596731005+0.0018421444495237i | #DIV/0! | -5.10873883411493-5.58672998242179i | #DIV/0! | #DIV/0! | #DIV/0! | #DIV/0!
| 81800 | -0.0092014831426446+0.0139342152019223i | -2.84374006632291-1.72293643383491i | 9260.64939312949-12708.2536807418i | 0.361721134203822+0.23866505439778i | 0.361721134203822+0.23866505439778i | 2.269636035634+3.86848553273134i | 321.227848829556i | -24.5574381083124+68.4981125198565i | 4.15547788304789-1.48979128284488i | 0.761000327299625-0.234617649093622i | 4.91647821034752-1.7244089319385i | -1.04569952056794i | 0.501296771071006-0.865275417028465i | 0.498703228928994+0.865275417028465i | -0.498703228928994+0.180424103539475i | -0.329193998356366-1.85414871096442i | 0.114754405549293i | 0.21277173312671-0.0377764615917797i | #DIV/0! | 0.0000833333333333333-0.00324276575166861i | #DIV/0! | #DIV/0! | 0.00096+0.349495899526557i | #DIV/0! | #DIV/0! | 0.121415019514441-0.021556574992135i | 1.55976194739323-0.315351575360743i | 0.0774695420235053+0.00184231134260914i | #DIV/0! | -5.11337610195691-5.59142196656625i | #DIV/0! | #DIV/0! | #DIV/0! | #DIV/0!
| 81900 | -0.00919871404781998+0.01392457195527i | -2.84518692028042-1.72469762590875i | 9245.87501744285-12703.4899979317i | 0.361912623380061+0.238885131856411i | 0.361912623380061+0.238885131856411i | 2.27282802576895+3.87141132614555i | 321.620547911255i | -24.6199639274181+68.5818510437194i | 4.15422609084049-1.49131140303625i | 0.760838760373877-0.234854595493268i | 4.91506485121437-1.72616599852952i | -1.04697788184002i | 0.500190227178043-0.865915548212167i | 0.499809772821957+0.865915548212167i | -0.499809772821957+0.181062333627853i | -0.329183648577869-1.85174111860653i | 0.114894692108645i | 0.212755225687215-0.0378214539505547i | #DIV/0! | 0.0000833333333333333-0.0032388063307264i | #DIV/0! | #DIV/0! | 0.00096+0.349923156127446i | #DIV/0! | #DIV/0! | 0.12140559979003-0.0215822492113482i | 1.55946185150815-0.315644372897479i | 0.0774780323055083+0.00184246617272226i | #DIV/0! | -5.11801494604937-5.5961089520543i | #DIV/0! | #DIV/0! | #DIV/0! | #DIV/0!
| 82000 | -0.00919594327570684+0.0139149567987847i | -2.84663467278013-1.72645691883553i | 9231.12974418709-12698.7167783119i | 0.362104231434745+0.239104989690376i | 0.362104231434745+0.239104989690376i | 2.27602068972421+3.87433402131012i | 322.013246992954i | -24.6825661372619+68.6655895675823i | 4.1529735152603-1.49282987450098i | 0.760677064769476-0.235091380335939i | 4.91365058002978-1.72792125483692i | -1.04825624311211i | 0.499082865870541-0.866554264310348i | 0.500917134129459+0.866554264310348i | -0.500917134129459+0.181701978801762i | -0.329173285045578-1.84933921891439i | 0.115034978667996i | 0.212738697597705-0.0378664418232922i | #DIV/0! | 0.0000833333333333333-0.00323485656690844i | #DIV/0! | #DIV/0! | 0.00096+0.350350412728334i | #DIV/0! | #DIV/0! | 0.121396168281996-0.0216079208706709i | 1.55916156694696-0.31593679234963i | 0.0774865305096042+0.00184260893145329i | #DIV/0! | -5.12265536250434-5.60079094014565i | #DIV/0! | #DIV/0! | #DIV/0! | #DIV/0!
| 82100 | -0.00919317083070828+0.0139053696176271i | -2.84808332142069-1.72821431315977i | 9216.41352029521-12693.9340952599i | 0.362295958050251+0.239324627855858i | 0.362295958050251+0.239324627855858i | 2.27921402600689+3.87725361893652i | 322.405946074653i | -24.7452447378438+68.7493280914452i | 4.15172015844034-1.49434669771601i | 0.760515240694219-0.235328003540441i | 4.91223539913456-1.72967470125645i | -1.0495346043842i | 0.497974688958167-0.867191564279206i | 0.502025311041833+0.867191564279206i | -0.502025311041833+0.182343040104994i | -0.329162907755284-1.8469429910713i | 0.115175265227347i | 0.212722148856427-0.0379114252037196i | #DIV/0! | 0.0000833333333333333-0.00323091642492683i | #DIV/0! | #DIV/0! | 0.00096+0.350777669329222i | #DIV/0! | #DIV/0! | 0.121386724989338-0.0216335899665238i | 1.55886109421519-0.316228833726352i | 0.0774950366262789+0.00184273961037657i | #DIV/0! | -5.12729734742758-5.60546793209629i | #DIV/0! | #DIV/0! | #DIV/0! | #DIV/0!
| 82200 | -0.00919039671722647+0.0138958102975213i | -2.8495328638016-1.72996980942569i | 9201.72629269985-12689.1420217965i | 0.362487802909069+0.239544046309568i | 0.362487802909069+0.239544046309568i | 2.28240803311672+3.88017011973245i | 322.798645156351i | -24.8079997291637+68.8330666153081i | 4.15046602251253-1.49586187315814i | 0.760353288355925-0.235564465025893i | 4.91081931086846-1.73142633818403i | -1.05081296565629i | 0.496865698251911-0.867827447077264i | 0.503134301748089+0.867827447077264i | -0.503134301748089+0.182985518579026i | -0.329152516702793-1.84455241436188i | 0.115315551786698i | 0.212705579461626-0.0379564040855629i | #DIV/0! | 0.0000833333333333333-0.00322698586966536i | #DIV/0! | #DIV/0! | 0.00096+0.35120492593011i | #DIV/0! | #DIV/0! | 0.121377269911055-0.0216592564953267i | 1.55856043381821-0.316520497037176i | 0.0775035506460054+0.00184285820104932i | #DIV/0! | -5.13194089691832-5.61013992915814i | #DIV/0! | #DIV/0! | #DIV/0! | #DIV/0!
| 82300 | -0.00918762093966325+0.0138862787247516i | -2.85098329752338-1.73172340817741i | 9187.06800833394-12684.3406305871i | 0.362679765693821+0.239763245008762i | 0.362679765693821+0.239763245008762i | 2.28560270954628+3.8830835244022i | 323.19134423805i | -24.8708311112217+68.916805139171i | 4.14921110960773-1.49737540130404i | 0.760191207962435-0.235800764711743i | 4.90940231757016-1.73317616601578i | -1.05209132692838i | 0.495755895564094-0.868461911665355i | 0.504244104435906+0.868461911665355i | -0.504244104435906+0.183629415263025i | -0.329142111883883-1.84216746817136i | 0.115455838346049i | 0.212688989411543-0.0380013784625428i | #DIV/0! | 0.0000833333333333333-0.00322306486617852i | #DIV/0! | #DIV/0! | 0.00096+0.351632182530998i | #DIV/0! | #DIV/0! | 0.121367803046144-0.0216849204534964i | 1.55825958626119-0.316811782291994i | 0.0775120725592446+0.00184296469501256i | #DIV/0! | -5.13658600706966-5.61480693257961i | #DIV/0! | #DIV/0! | #DIV/0! | #DIV/0!
| 82400 | -0.00918484350241925+0.0138767747861587i | -2.8524346201874-1.73347510995878i | 9172.43861413229-12679.5299939433i | 0.362871846087242+0.239982223911217i | 0.362871846087242+0.239982223911217i | 2.28879805378085+3.88599383364637i | 323.584043319749i | -24.9337388840178+69.0005436630339i | 4.14795542185568-1.49888728263026i | 0.760028999721614-0.236036902517752i | 4.90798442157729-1.73492418514801i | -1.05336968820046i | 0.494645282708373-0.869094957006628i | 0.505354717291627+0.869094957006628i | -0.505354717291627+0.184274731193832i | -0.329131693294335-1.83978813198508i | 0.115596124905401i | 0.212672378704422-0.0380463483283781i | #DIV/0! | 0.0000833333333333333-0.00321915337969044i | #DIV/0! | #DIV/0! | 0.00096+0.352059439131887i | #DIV/0! | #DIV/0! | 0.121358324393601-0.0217105818374487i | 1.55795855204909-0.317102689501073i | 0.0775206023564458+0.0018430590837907i | #DIV/0! | -5.14123267396825-5.61946894360515i | #DIV/0! | #DIV/0! | #DIV/0! | #DIV/0!
| 82500 | -0.00918206440989459+0.013867298369137i | -2.85388682939604-1.73522491531353i | 9157.8380570323-12674.7101838241i | 0.363064043772197+0.24020098297525i | 0.363064043772197+0.24020098297525i | 2.29199406429859+3.88890104816223i | 323.976742401447i | -24.9967230475519+69.0842821868968i | 4.14669896138502-1.50039751761324i | 0.759866663841345-0.236272878364005i | 4.90656562522637-1.73667039597724i | -1.05464804947255i | 0.493533861499702-0.869726582066567i | 0.506466138500298+0.869726582066567i | -0.506466138500298+0.184921467405983i | -0.329121260929931-1.83741438538776i | 0.115736411464752i | 0.212655747338492-0.0380913136767845i | #DIV/0! | 0.0000833333333333333-0.00321525137559385i | #DIV/0! | #DIV/0! | 0.00096+0.352486695732775i | #DIV/0! | #DIV/0! | 0.121348833952416-0.0217362406435975i | 1.55765733168665-0.317393218675042i | 0.0775291400280445+0.00184314135889108i | #DIV/0! | -5.14588089369463-5.62412596347576i | #DIV/0! | #DIV/0! | #DIV/0! | #DIV/0!
| 82600 | -0.00917928366648869+0.013857849361631i | -2.85533992275261-1.7369728247853i | 9143.26628397472-12669.8812718374i | 0.363256358431677+0.240419522159714i | 0.363256358431677+0.240419522159714i | 2.29519073957044+3.89180516864368i | 324.369441483146i | -25.0597836018241+69.1680207107597i | 4.14544173032331-1.50190610672937i | 0.759704200529535-0.236508692170906i | 4.90514593085285-1.73841479890028i | -1.05592641074464i | 0.492421633754382-0.870356785812959i | 0.507578366245618+0.870356785812959i | -0.507578366245618+0.185569624931681i | -0.329110814786434-1.83504620806301i | 0.115876698024103i | 0.212639095311993-0.0381362745014741i | #DIV/0! | 0.0000833333333333333-0.00321135881944906i | #DIV/0! | #DIV/0! | 0.00096+0.352913952333663i | #DIV/0! | #DIV/0! | 0.121339331721586-0.0217618968683547i | 1.55735592567845-0.317683369824925i | 0.0775376855644671+0.00184321151180654i | #DIV/0! | -5.15053066232305-5.62877799342898i | #DIV/0! | #DIV/0! | #DIV/0! | #DIV/0!
| 82700 | -0.0091765012766+0.0138484276521316i | -2.85679389786133-1.73871883891755i | 9128.72324190517-12665.0433292417i | 0.363448789748791+0.240637841423986i | 0.363448789748791+0.240637841423986i | 2.29838807806019+3.89470619578119i | 324.762140564845i | -25.1229205468343+69.2517592346227i | 4.14418373079696-1.50341305045494i | 0.75954160999411-0.236744343859179i | 4.90372534079107-1.74015739431412i | -1.05720477201673i | 0.491308601290024-0.870985567215921i | 0.508691398709976+0.870985567215921i | -0.508691398709976+0.186219204800809i | -0.32910035485961-1.83268357979267i | 0.116016984583454i | 0.212622422623155-0.0381812307961566i | #DIV/0! | 0.0000833333333333333-0.00320747567698298i | #DIV/0! | #DIV/0! | 0.00096+0.353341208934551i | #DIV/0! | #DIV/0! | 0.1213298177001-0.0217875505081308i | 1.55705433452883-0.3179731429621i | 0.0775462389561257+0.00184326953401212i | #DIV/0! | -5.15518197592152-5.63342503469874i | #DIV/0! | #DIV/0! | #DIV/0! | #DIV/0!
| 82800 | -0.0091737172446262+0.0138390331296737i | -2.85824875232749-1.74046295825367i | 9114.20887777486-12660.1964269469i | 0.363641337406785+0.240855940727979i | 0.363641337406785+0.240855940727979i | 2.30158607822461+3.89760413026209i | 325.154839646544i | -25.1861338825827+69.3354977584855i | 4.14292496493131-1.50491834926626i | 0.759378892443017-0.236979833349867i | 4.90230385737433-1.74189818261613i | -1.05848313328881i | 0.490194765925562-0.87161292524789i | 0.509805234074438+0.87161292524789i | -0.509805234074438+0.18687020804092i | -0.329089881145219-1.83032648045629i | 0.116157271142805i | 0.212605729270217-0.0382261825545387i | #DIV/0! | 0.0000833333333333333-0.00320360191408807i | #DIV/0! | #DIV/0! | 0.00096+0.353768465535439i | #DIV/0! | #DIV/0! | 0.121320291886953-0.0218132015593347i | 1.55675255874195-0.318262538098352i | 0.0775548001934235+0.00184331541696889i | #DIV/0! | -5.1598348305521-5.63806708851576i | #DIV/0! | #DIV/0! | #DIV/0! | #DIV/0!
| 82900 | -0.0091709315749643+0.0138296656838321i | -2.85970448375727-1.74220518333703i | 9099.72313854126-12655.3406355162i | 0.363834001089027+0.24107382003214i | 0.363834001089027+0.24107382003214i | 2.30478473851328+3.90049897277054i | 325.547538728242i | -25.249423609069+69.4192362823485i | 4.14166543485054-1.50642200363951i | 0.75921604808422-0.237215160564333i | 4.90088148293476-1.74363716420384i | -1.0597614945609i | 0.489080129481217-0.872238858883641i | 0.510919870518783+0.872238858883641i | -0.510919870518783+0.187522635677259i | -0.329079393639007-1.82797489003037i | 0.116297557702157i | 0.212589015251401-0.0382711297703233i | #DIV/0! | 0.0000833333333333333-0.00319973749682137i | #DIV/0! | #DIV/0! | 0.00096+0.354195722136328i | #DIV/0! | #DIV/0! | 0.12131075428113-0.0218388500183729i | 1.55645059882173-0.318551555245812i | 0.0775633692667481+0.00184334915212015i | #DIV/0! | -5.16448922227055-5.64270415610757i | #DIV/0! | #DIV/0! | #DIV/0! | #DIV/0!
| 83000 | -0.0091681442720103+0.0138203252047188i | -2.86116108975783-1.74394551471087i | 9085.26597116967-12650.4760251675i | 0.364026780479011+0.241291479297441i | 0.364026780479011+0.241291479297441i | 2.30798405736876+3.90339072398747i | 325.940237809941i | -25.3127897262935+69.5029748062113i | 4.14040514267776-1.50792401405098i | 0.759053077125704-0.237450325424258i | 4.89945821980346-1.74537433947524i | -1.06103985583299i | 0.487964693778544-0.872863367100265i | 0.512035306221456+0.872863367100265i | -0.512035306221456+0.188176488732725i | -0.329068892336724-1.82562878858799i | 0.116437844261508i | 0.212572280564934-0.0383160724372104i | #DIV/0! | 0.0000833333333333333-0.00319588239140352i | #DIV/0! | #DIV/0! | 0.00096+0.354622978737216i | #DIV/0! | #DIV/0! | 0.121301204881621-0.0218644958816507i | 1.55614845527193-0.318840194417022i | 0.0775719461664766+0.00184337073089482i | #DIV/0! | -5.16914514712659-5.64733623869834i | #DIV/0! | #DIV/0! | #DIV/0! | #DIV/0!
| 83100 | -0.00916535534015925+0.0138110115829799i | -2.86261856793739-1.74568395291842i | 9070.83732263374-12645.6026657742i | 0.36421967526037+0.241508918485383i | 0.36421967526037+0.241508918485383i | 2.31118403322668+3.90627938459085i | 326.33293689164i | -25.376232234256+69.5867133300743i | 4.1391440905349-1.50942438097686i | 0.758889979775471-0.237685327851645i | 4.89803407031037-1.74710970882851i | -1.06231821710508i | 0.486848460640398-0.873486448877185i | 0.513151539359602+0.873486448877185i | -0.513151539359602+0.188831768227895i | -0.329058377234103-1.8232881562981i | 0.116578130820859i | 0.212555525209043-0.0383610105488968i | #DIV/0! | 0.0000833333333333333-0.00319203656421772i | #DIV/0! | #DIV/0! | 0.00096+0.355050235338104i | #DIV/0! | #DIV/0! | 0.121291643687413-0.0218901391455709i | 1.55584612859606-0.319128455624889i | 0.0775805308829748+0.00184338014470611i | #DIV/0! | -5.17380260116407-5.65196333750927i | #DIV/0! | #DIV/0! | #DIV/0! | #DIV/0!
| 83200 | -0.00916256478380541+0.0138017247097917i | -2.86407691590508-1.74742049850291i | 9056.43713991664-12640.7206268675i | 0.364412685116857+0.241726137557998i | 0.364412685116857+0.241726137557998i | 2.31438466451552+3.90916495525562i | 326.725635973339i | -25.4397511329566+69.6704518539371i | 4.13788228054279-1.51092310489344i | 0.75872675624154-0.237920167768814i | 4.89660903678433-1.74884327266225i | -1.06359657837717i | 0.485731431890933-0.874108103196157i | 0.514268568109067+0.874108103196157i | -0.514268568109067+0.189488475181013i | -0.329047848326884-1.82095297342498i | 0.11671841738021i | 0.212538749181951-0.0384059440990773i | #DIV/0! | 0.0000833333333333333-0.0031881999818088i | #DIV/0! | #DIV/0! | 0.00096+0.355477491938992i | #DIV/0! | #DIV/0! | 0.121282070697491-0.0219157798065359i | 1.55554361929744-0.319416338882714i | 0.0775891234065952+0.00184337738495106i | #DIV/0! | -5.1784615804206-5.65658545375853i | #DIV/0! | #DIV/0! | #DIV/0! | #DIV/0!
| 83300 | -0.00915977260734205+0.0137924644768584i | -2.86553613127109-1.74915515200757i | 9042.06537001166-12635.8299776369i | 0.364605809732365+0.241943136477845i | 0.364605809732365+0.241943136477845i | 2.31758594965692+3.91204743665378i | 327.118335055037i | -25.5033464223952+69.7541903778i | 4.1366197148211-1.51242018627698i | 0.758563406731947-0.238154845098404i | 4.89518312155305-1.75057503137538i | -1.06487493964925i | 0.484613609355616-0.874728329041264i | 0.515386390644384+0.874728329041264i | -0.515386390644384+0.190146610607986i | -0.329037305610791-1.81862322032766i | 0.116858703939561i | 0.212521952481881-0.0384508730814423i | #DIV/0! | 0.0000833333333333333-0.00318437261088226i | #DIV/0! | #DIV/0! | 0.00096+0.35590474853988i | #DIV/0! | #DIV/0! | 0.121272485910843-0.0219414178609449i | 1.55524092787919-0.319703844204184i | 0.0775977237276801+0.00184336244301265i | #DIV/0! | -5.18312208092801-5.66120258866135i | #DIV/0! | #DIV/0! | #DIV/0! | #DIV/0!
| 83400 | -0.00915697881516177+0.0137832307764086i | -2.8669962116466-1.75088791397565i | 9027.7219599236-12630.9307869323i | 0.364799048790916+0.242159915208016i | 0.364799048790916+0.242159915208016i | 2.32078788706553+3.91492682945449i | 327.511034136736i | -25.5670181025719+69.837928901663i | 4.13535639548839-1.51391562560385i | 0.758399931454746-0.238389359763373i | 4.89375632694314-1.75230498536722i | -1.06615330092134i | 0.483494994861183-0.875347125398938i | 0.516505005138817+0.875347125398938i | -0.516505005138817+0.190806175522402i | -0.329026749081544-1.81629887745933i | 0.116998990498913i | 0.212505135107051-0.0384957974896798i | #DIV/0! | 0.0000833333333333333-0.00318055441830327i | #DIV/0! | #DIV/0! | 0.00096+0.356332005140769i | #DIV/0! | #DIV/0! | 0.121262889326451-0.0219670533051963i | 1.5549380548442-0.319990971603375i | 0.0776063318365579+0.00184333531025773i | #DIV/0! | -5.18778409871213-5.66581474343014i | #DIV/0! | #DIV/0! | #DIV/0! | #DIV/0!
| 83500 | -0.00915418341165571+0.0137740235011922i | -2.8684571546438-1.75261878495043i | 9013.40685666948-12626.0231232648i | 0.364992401976666+0.242376473712118i | 0.364992401976666+0.242376473712118i | 2.3239904751491+3.91780313432406i | 327.903733218435i | -25.6307661734867+69.9216674255258i | 4.13409232466208-1.51540942335048i | 0.758236330618006-0.238623711686999i | 4.89232865528009-1.75403313503748i | -1.06743166219343i | 0.48237559023569-0.875964491257933i | 0.51762440976431+0.875964491257933i | -0.51762440976431+0.191467170935497i | -0.329016178734862-1.81397992536682i | 0.117139277058264i | 0.212488297055673-0.0385407173174743i | #DIV/0! | 0.0000833333333333333-0.00317674537109572i | #DIV/0! | #DIV/0! | 0.00096+0.356759261741657i | #DIV/0! | #DIV/0! | 0.121253280943295-0.021992686135686i | 1.55463500069514-0.320277721094746i | 0.0776149477235445+0.00184329597803814i | #DIV/0! | -5.1924476297929-5.67042191927449i | #DIV/0! | #DIV/0! | #DIV/0! | #DIV/0!
| 83600 | -0.00915138640121448+0.013764842544477i | -2.86991895787591-1.75434776547528i | 8999.12000727915-12621.1070548087i | 0.365185868973905+0.242592811954296i | 0.365185868973905+0.242592811954296i | 2.32719371230851+3.92067635192612i | 328.296432300133i | -25.6945906351395+70.0054059493888i | 4.13282750445837-1.51690157999334i | 0.75807260442981-0.238857900792876i | 4.89090010888818-1.75575948078622i | -1.06871002346552i | 0.481255397308478-0.876580425609344i | 0.518744602691522+0.876580425609344i | -0.518744602691522+0.192129597856176i | -0.329005594566447-1.81166634469002i | 0.117279563617615i | 0.212471438325965-0.0385856325585069i | #DIV/0! | 0.0000833333333333333-0.0031729454364413i | #DIV/0! | #DIV/0! | 0.00096+0.357186518342545i | #DIV/0! | #DIV/0! | 0.121243660760358-0.0220183163488085i | 1.55433176593447-0.320564092693149i | 0.0776235713789462+0.00184324443769109i | #DIV/0! | -5.19711267018442-5.6750241174014i | #DIV/0! | #DIV/0! | #DIV/0! | #DIV/0!
| 83700 | -0.0091485877882275+0.0137556878000465i | -2.87138161895721-1.75607485609362i | 8984.86135879677-12616.1826494021i | 0.36537944946706+0.242808929899215i | 0.36537944946706+0.242808929899215i | 2.33039759693779+3.92354648292155i | 328.689131381832i | -25.7584914875304+70.0891444732517i | 4.13156193699241-1.51839209600908i | 0.757908753098258-0.239091927004918i | 4.88947069009067-1.757484023014i | -1.06998838473761i | 0.480134417910172-0.877194927446608i | 0.519865582089828+0.877194927446608i | -0.519865582089828+0.192793457291002i | -0.328994996572011-1.80935811616134i | 0.117419850176966i | 0.212454558916142-0.038630543206457i | #DIV/0! | 0.0000833333333333333-0.00316915458167852i | #DIV/0! | #DIV/0! | 0.00096+0.357613774943433i | #DIV/0! | #DIV/0! | 0.121234028776622-0.0220439439409568i | 1.55402835106445-0.320850086413843i | 0.0776322027930565+0.00184318068053932i | #DIV/0! | -5.201779215895-5.67962133901517i | #DIV/0! | #DIV/0! | #DIV/0! | #DIV/0!
| 83800 | -0.00914578757708306+0.013746559162196i | -2.87284513550294-1.75780005734897i | 8970.63085828136-12611.249974549i | 0.365573143140692+0.243024827512062i | 0.365573143140692+0.243024827512062i | 2.33360212742414+3.92641352796861i | 329.081830463531i | -25.8224687306594+70.1728829971146i | 4.13029562437812-1.5198809718744i | 0.757744776831462-0.239325790247358i | 4.88804040120958-1.75920676212176i | -1.07126674600969i | 0.479012653872695-0.877807995765497i | 0.520987346127305+0.877807995765497i | -0.520987346127305+0.193458750244193i | -0.328984384747249-1.80705522060512i | 0.117560136736318i | 0.212437658824415-0.038675449255i | #DIV/0! | 0.0000833333333333333-0.00316537277430181i | #DIV/0! | #DIV/0! | 0.00096+0.358041031544322i | #DIV/0! | #DIV/0! | 0.121224384991065-0.022069568908522i | 1.55372475658713-0.321135702272467i | 0.0776408419561548+0.00184310469788979i | #DIV/0! | -5.20644726292708-5.68421358531758i | #DIV/0! | #DIV/0! | #DIV/0! | #DIV/0!
| 83900 | -0.00914298577216868+0.01373745652573i | -2.87430950512949-1.759523369785i | 8956.42845280748-12606.3090974202i | 0.365766949679503+0.243240504758556i | 0.365766949679503+0.243240504758556i | 2.33680730214799+3.92927748772306i | 329.47452954523i | -25.8865223645264+70.2566215209775i | 4.12902856872827-1.52136820806617i | 0.75758067583755-0.239559490444745i | 4.88660924456582-1.76092769851092i | -1.07254510728178i | 0.477890107029224-0.878419629564138i | 0.522109892970776+0.878419629564138i | -0.522109892970776+0.194125477717642i | -0.328973759087847-1.80475763893709i | 0.117700423295669i | 0.212420738048988-0.038720350697807i | #DIV/0! | 0.0000833333333333333-0.00316159998196058i | #DIV/0! | #DIV/0! | 0.00096+0.35846828814521i | #DIV/0! | #DIV/0! | 0.121214729402663-0.0220951912478926i | 1.55342098300429-0.321420940285057i | 0.0776494888585102+0.00184301648103585i | #DIV/0! | -5.21111680727748-5.68880085750806i | #DIV/0! | #DIV/0! | #DIV/0! | #DIV/0!
| 84000 | -0.00914018237787062+0.0137283797859591i | -2.87577472545419-1.76124479394547i | 8942.25408946661-12601.360084855i | 0.365960868768328+0.243455961604933i | 0.365960868768328+0.243455961604933i | 2.34001311948295+3.93213836283807i | 329.867228626928i | -25.9506523891315+70.3403600448404i | 4.12776077215447-1.52285380506139i | 0.75741645032466-0.239793027521947i | 4.88517722247913-1.76264683258334i | -1.07382346855387i | 0.476766779214242-0.879029827842991i | 0.523233220785758+0.879029827842991i | -0.523233220785758+0.194793640710879i | -0.328963119589494-1.80246535216387i | 0.11784070985502i | 0.212403796588069-0.0387652475285478i | #DIV/0! | 0.0000833333333333333-0.00315783617245824i | #DIV/0! | #DIV/0! | 0.00096+0.358895544746098i | #DIV/0! | #DIV/0! | 0.121205062010393-0.0221208109554563i | 1.55311703081753-0.321705800468048i | 0.0776581434903793+0.00184291602125569i | #DIV/0! | -5.21578784493714-5.69338315678354i | #DIV/0! | #DIV/0! | #DIV/0! | #DIV/0!
| 84100 | -0.00913737739857389+0.013719328838697i | -2.87724079409552-1.76296433037427i | 8928.10771536775-12596.4030033621i | 0.366154900092146+0.243671198017949i | 0.366154900092146+0.243671198017949i | 2.34321957779603+3.93499615396435i | 330.259927708627i | -26.0148588044746+70.4240985687033i | 4.12649223676717-1.52433776333724i | 0.757252100500946-0.24002640140415i | 4.88374433726812-1.76436416474139i | -1.07510182982596i | 0.4756426722635-0.879638589604865i | 0.5243573277365+0.879638589604865i | -0.5243573277365+0.195463240221095i | -0.328952466247866-1.80017834138239i | 0.117980996414371i | 0.212386834439864-0.038810139740888i | #DIV/0! | 0.0000833333333333333-0.00315408131375139i | #DIV/0! | #DIV/0! | 0.00096+0.359322801346986i | #DIV/0! | #DIV/0! | 0.121195382813232-0.0221464280275985i | 1.55281290052825-0.321990282838281i | 0.077666805842006+0.0018428033098137i | #DIV/0! | -5.22046037189155-5.69796048433862i | #DIV/0! | #DIV/0! | #DIV/0! | #DIV/0!
| 84200 | -0.00913457083866285+0.0137103035802577i | -2.878707708673-1.76468197961554i | 8913.989277638-12591.4379191214i | 0.366349043336076+0.243886213964893i | 0.366349043336076+0.243886213964893i | 2.34642667544742+3.93785086175035i | 330.652626790326i | -26.0791416105559+70.5078370925661i | 4.12522296467563-1.52582008337107i | 0.757087626574573-0.240259612016857i | 4.8823105912502-1.76607969538793i | -1.07638019109805i | 0.474517788014022-0.880245913854918i | 0.525482211985978+0.880245913854918i | -0.525482211985978+0.196134277243132i | -0.328941799058638-1.79789658777936i | 0.118121282973722i | 0.212369851602575-0.0388550273284906i | #DIV/0! | 0.0000833333333333333-0.00315033537394884i | #DIV/0! | #DIV/0! | 0.00096+0.359750057947874i | #DIV/0! | #DIV/0! | 0.121185691810153-0.0221720424607031i | 1.55250859263757-0.32227438741299i | 0.0776754759036234+0.00184267833795973i | #DIV/0! | -5.22513438412042-5.70253284136589i | #DIV/0! | #DIV/0! | #DIV/0! | #DIV/0!
| 84300 | -0.00913176270252039+0.0137013039074525i | -2.88017546680719-1.76639774221353i | 8899.89872342396-12586.4648979853i | 0.366543298185374+0.244101009413566i | 0.366543298185374+0.244101009413566i | 2.34963441079067+3.94070248684204i | 331.045325872024i | -26.1435008073751+70.5915756164291i | 4.12395295798791-1.52730076564039i | 0.756923028753714-0.240492659285889i | 4.88087598674162-1.76779342492628i | -1.07765855237013i | 0.47339212830411-0.880851799600651i | 0.52660787169589+0.880851799600651i | -0.52660787169589+0.196806752769479i | -0.328931118017478-1.79562007263076i | 0.118261569533074i | 0.212352848074406-0.0388999102850157i | #DIV/0! | 0.0000833333333333333-0.00314659832131071i | #DIV/0! | #DIV/0! | 0.00096+0.360177314548763i | #DIV/0! | #DIV/0! | 0.121175989000131-0.0221976542511524i | 1.55220410764643-0.322558114209814i | 0.0776841536654522+0.00184254109692946i | #DIV/0! | -5.22980987759786-5.70710022905557i | #DIV/0! | #DIV/0! | #DIV/0! | #DIV/0!
| 84400 | -0.00912895299452841+0.0136923297175868i | -2.88164406611977-1.76811161871275i | 8885.8359998922-12581.4840054797i | 0.366737664325442+0.244315584332294i | 0.366737664325442+0.244315584332294i | 2.35284278217271+3.94355102988322i | 331.438024953723i | -26.2079363949325+70.675314140292i | 4.12268221881093-1.52877981062299i | 0.756758307246559-0.240725543137384i | 4.87944052605749-1.76950535376037i | -1.07893691364222i | 0.472265694973308-0.88145624585193i | 0.527734305026692+0.88145624585193i | -0.527734305026692+0.19748066779029i | -0.328920423120044-1.79334877730125i | 0.118401856092425i | 0.212335823853549-0.038944788604119i | #DIV/0! | 0.0000833333333333333-0.00314287012424754i | #DIV/0! | #DIV/0! | 0.00096+0.360604571149651i | #DIV/0! | #DIV/0! | 0.121166274382136-0.0222232633953259i | 1.55189944605554-0.322841463246791i | 0.0776928391176987+0.00184239157794451i | #DIV/0! | -5.23448684829248-5.71166264859597i | #DIV/0! | #DIV/0! | #DIV/0! | #DIV/0!
| 84500 | -0.00912614171906737+0.0136833809084578i | -2.88311350423349-1.76982360965785i | 8871.80105423026-12576.4953068057i | 0.366932141441823+0.244529938689917i | 0.366932141441823+0.244529938689917i | 2.35605178793386+3.94639649151538i | 331.830724035422i | -26.2724483732279+70.7590526641549i | 4.1214107492504-1.53025721879682i | 0.756593462261302-0.240958263497798i | 4.8780042115117-1.77121548229462i | -1.08021527491431i | 0.471138489862451-0.882059251620961i | 0.528861510137549+0.882059251620961i | -0.528861510137549+0.198156023293349i | -0.328909714361993-1.79108268324372i | 0.118542142651776i | 0.212318778938203-0.0389896622794543i | #DIV/0! | 0.0000833333333333333-0.00313915075131944i | #DIV/0! | #DIV/0! | 0.00096+0.361031827750539i | #DIV/0! | #DIV/0! | 0.121156547955138-0.0222488698896025i | 1.55159460836536-0.323124434542368i | 0.0777015322505592+0.00184222977221246i | #DIV/0! | -5.23916529216735-5.71622010117323i | #DIV/0! | #DIV/0! | #DIV/0! | #DIV/0!
| 84600 | -0.00912332888051711+0.0136744573783509i | -2.8845837787722-1.77153371559383i | 8857.79383364715-12571.4988668409i | 0.367126729220204+0.244744072455807i | 0.367126729220204+0.244744072455807i | 2.35926142640783+3.94923887237797i | 332.223423117121i | -26.3370367422614+70.8427911880178i | 4.12013855141082-1.5317329906401i | 0.756428494006152-0.241190820293901i | 4.87656704541697-1.772923810934i | -1.0814936361864i | 0.470010514813625-0.882660815922306i | 0.529989485186375+0.882660815922306i | -0.529989485186375+0.198832820264094i | -0.32889899173897-1.78882177199872i | 0.118682429211127i | 0.212301713326561-0.0390345313046714i | #DIV/0! | 0.0000833333333333333-0.00313544017123513i | #DIV/0! | #DIV/0! | 0.00096+0.361459084351427i | #DIV/0! | #DIV/0! | 0.121146809718108-0.0222744737303584i | 1.55128959507615-0.323407028115396i | 0.0777102330542174+0.00184205567092751i | #DIV/0! | -5.24384520518003-5.7207725879718i | #DIV/0! | #DIV/0! | #DIV/0! | #DIV/0!
| 84700 | -0.00912051448325558+0.0136655590260377i | -2.88605488736084-1.7732419370658i | 8843.81428537465-12566.4947501404i | 0.367321427346418+0.244957985599838i | 0.367321427346418+0.244957985599838i | 2.36247169592182+3.95207817310817i | 332.616122198819i | -26.4017015020329+70.9265297118807i | 4.1188656273955-1.53320712663126i | 0.756263402689324-0.241423213452784i | 4.87512903008482-1.77463034008404i | -1.08277199745849i | 0.468881771670176-0.883260937772885i | 0.531118228329824+0.883260937772885i | -0.531118228329824+0.199511059685605i | -0.32888825524662-1.78656602519399i | 0.118822715770479i | 0.21228462701682-0.0390793956734179i | #DIV/0! | 0.0000833333333333333-0.00313173835285114i | #DIV/0! | #DIV/0! | 0.00096+0.361886340952315i | #DIV/0! | #DIV/0! | 0.121137059670016-0.0223000749139687i | 1.55098440668794-0.323689243985136i | 0.0777189415188455+0.00184186926526991i | #DIV/0! | -5.24852658328266-5.72532011017397i | #DIV/0! | #DIV/0! | #DIV/0! | #DIV/0!
| 84800 | -0.00911769853166002+0.0136566857507723i | -2.88752682762546-1.77494827461927i | 8829.86235666789-12561.4830209387i | 0.367516235506443+0.245171678092416i | 0.367516235506443+0.245171678092416i | 2.36568259479646+3.95491439434126i | 333.008821280518i | -26.4664426525425+71.0102682357436i | 4.11759197930657-1.53467962724905i | 0.756098188519044-0.241655442901852i | 4.87369016782561-1.7763350701509i | -1.08405035873057i | 0.467752262276712-0.883859616191971i | 0.532247737723288+0.883859616191971i | -0.532247737723288+0.200190742538599i | -0.328877504880583-1.7843154245439i | 0.11896300232983i | 0.212267520007168-0.0391242553793375i | #DIV/0! | 0.0000833333333333333-0.0031280452651709i | #DIV/0! | #DIV/0! | 0.00096+0.362313597553204i | #DIV/0! | #DIV/0! | 0.121127297809828-0.0223256734368063i | 1.55067904370051-0.323971082171258i | 0.0777276576346023+0.00184167054640639i | #DIV/0! | -5.25320942242192-5.72986266896053i | #DIV/0! | #DIV/0! | #DIV/0! | #DIV/0!
| 84900 | -0.00911488103010625+0.013647837452289i | -2.88899959719323-1.77665272879996i | 8815.93799480586-12556.4637431506i | 0.367711153386402+0.245385149904458i | 0.367711153386402+0.245385149904458i | 2.36889412134594+3.95774753671044i | 333.401520362217i | -26.5312601937902+71.0940067596065i | 4.11631760924492-1.53615049297247i | 0.755932851703544-0.241887508568827i | 4.87225046094846-1.7780380015413i | -1.08532872000266i | 0.466621988479069-0.884456850201207i | 0.533378011520931+0.884456850201207i | -0.533378011520931+0.200871869801453i | -0.328866740636484-1.7820699518489i | 0.119103288889181i | 0.212250392295788-0.0391691104160705i | #DIV/0! | 0.0000833333333333333-0.00312436087734384i | #DIV/0! | #DIV/0! | 0.00096+0.362740854154092i | #DIV/0! | #DIV/0! | 0.121117524136507-0.0223512692952421i | 1.55037350661341-0.324252542693832i | 0.0777363813916335+0.00184145950548963i | #DIV/0! | -5.25789371853917-5.7344002655104i | #DIV/0! | #DIV/0! | #DIV/0! | #DIV/0!
| 85000 | -0.00911206198296887+0.0136390140307998i | -2.89047319369247-1.77835530015393i | 8802.04114709271-12551.4369803725i | 0.36790618067257+0.245598401007399i | 0.36790618067257+0.245598401007399i | 2.37210627387796+3.96057760084705i | 333.794219443915i | -26.5961541257759+71.1777452834694i | 4.11504251931024-1.53761972428078i | 0.755767392451064-0.242119410381749i | 4.8708099117613-1.77973913466253i | -1.08660708127475i | 0.465490952124357-0.885052638824584i | 0.534509047875643+0.885052638824584i | -0.534509047875643+0.201554442450166i | -0.328855962509946-1.77982958899514i | 0.119243575448532i | 0.212233243880872-0.0392139607772544i | #DIV/0! | 0.0000833333333333333-0.00312068515866461i | #DIV/0! | #DIV/0! | 0.00096+0.36316811075498i | #DIV/0! | #DIV/0! | 0.121107738649022-0.0223768624856455i | 1.55006779592599-0.324533625573348i | 0.0777451127800753+0.00184123613365968i | #DIV/0! | -5.26257946757043-5.73893290100098i | #DIV/0! | #DIV/0! | #DIV/0! | #DIV/0!
| 85100 | -0.00910924139462101+0.0136302153869905i | -2.89194761475255-1.7800559892275i | 8788.17176085831-12546.4027958841i | 0.368101317051364+0.245811431373186i | 0.368101317051364+0.245811431373186i | 2.3753190506938+3.9634045873804i | 334.186918525614i | -26.6611244484997+71.2614838073323i | 4.11376671160102-1.53908732165362i | 0.755601810969853-0.242351148268972i | 4.86936852257087-1.78143846992259i | -1.08788544254684i | 0.464359155060924-0.885646981088461i | 0.535640844939076+0.885646981088461i | -0.535640844939076+0.202238461458379i | -0.328845170496592-1.77759431795387i | 0.119383862007883i | 0.212216074760602-0.0392588064565239i | #DIV/0! | 0.0000833333333333333-0.00311701807857217i | #DIV/0! | #DIV/0! | 0.00096+0.363595367355868i | #DIV/0! | #DIV/0! | 0.121097941346336-0.0224024530043842i | 1.54976191213734-0.324814330830714i | 0.0777538517900498+0.00184100042204322i | #DIV/0! | -5.26726666544635-5.7434605766079i | #DIV/0! | #DIV/0! | #DIV/0! | #DIV/0!
| 85200 | -0.00910641926943481+0.0136214414220193i | -2.89342285800406-1.7817547965674i | 8774.32978345874-12541.3612526495i | 0.368296562209355+0.246024240974289i | 0.368296562209355+0.246024240974289i | 2.37853245008833+3.96622849693814i | 334.579617607313i | -26.7261711619616+71.3452223311953i | 4.11249018821451-1.54055328557089i | 0.755436107468165-0.242582722159166i | 4.86792629568268-1.78313600773006i | -1.08916380381893i | 0.46322659913836-0.886239876021559i | 0.53677340086164+0.886239876021559i | -0.53677340086164+0.202923927797371i | -0.328834364592035-1.77536412078095i | 0.119524148567235i | 0.212198884933161-0.0393036474475107i | #DIV/0! | 0.0000833333333333333-0.00311335960664897i | #DIV/0! | #DIV/0! | 0.00096+0.364022623956757i | #DIV/0! | #DIV/0! | 0.12108813222741-0.0224280408478242i | 1.54945585574631-0.325094658487242i | 0.0777625984116671+0.00184075236175314i | #DIV/0! | -5.27195530809239-5.74798329350554i | #DIV/0! | #DIV/0! | #DIV/0! | #DIV/0!
| 85300 | -0.00910359561178081+0.0136126920375133i | -2.89489892107869-1.78345172272065i | 8760.51516227755-12536.3124133182i | 0.368491915833265+0.246236829783684i | 0.368491915833265+0.246236829783684i | 2.3817464703501+3.96904933014603i | 334.972316689012i | -26.7912942661615+71.4289608550581i | 4.11121295124674-1.54201761651284i | 0.755270282154259-0.242814131981319i | 4.866483233401-1.78483174849416i | -1.09044216509101i | 0.462093286207507-0.886831322654961i | 0.537906713792493+0.886831322654961i | -0.537906713792493+0.203610842436049i | -0.328823544791877-1.77313897961642i | 0.119664435126586i | 0.21218167439673-0.0393484837438416i | #DIV/0! | 0.0000833333333333333-0.00310970971262008i | #DIV/0! | #DIV/0! | 0.00096+0.364449880557645i | #DIV/0! | #DIV/0! | 0.121078311291208-0.0224536260123288i | 1.54914962725155-0.325374608564662i | 0.0777713526350253+0.00184049194389012i | #DIV/0! | -5.27664539142879-5.75250105286668i | #DIV/0! | #DIV/0! | #DIV/0! | #DIV/0!
| 85400 | -0.0091007704260284+0.0136039671355658i | -2.89637580160927-1.78514676823464i | 8746.72784472631-12531.2563402271i | 0.368687377609963+0.246449197774867i | 0.368687377609963+0.246449197774867i | 2.38496110976123+3.97186708762811i | 335.36501577071i | -26.8564937610995+71.5126993789211i | 4.1099350027925-1.54348031496006i | 0.755104335236402-0.243045377664733i | 4.8650393380289-1.78652569262479i | -1.0917205263631i | 0.460959218120414-0.887421320022128i | 0.539040781879586+0.887421320022128i | -0.539040781879586+0.204299206340972i | -0.328812711091719-1.77091887668387i | 0.119804721685937i | 0.212164443149483-0.0393933153391418i | #DIV/0! | 0.0000833333333333333-0.00310606836635237i | #DIV/0! | #DIV/0! | 0.00096+0.364877137158533i | #DIV/0! | #DIV/0! | 0.121068478536688-0.0224792084942603i | 1.54884322715143-0.325654181085116i | 0.0777801144502098+0.001840219159541i | #DIV/0! | -5.2813369113705-5.75701385586275i | #DIV/0! | #DIV/0! | #DIV/0! | #DIV/0!
| 85500 | -0.00909794371654552+0.013595266618734i | -2.89785349722982-1.78683993365718i | 8732.96777824505-12526.1930954012i | 0.368882947226474+0.246661344921844i | 0.368882947226474+0.246661344921844i | 2.38817636659765+3.97468177000682i | 335.757714852409i | -26.9217696467756+71.5964379027839i | 4.10865634494538-1.54494138139352i | 0.754938266922864-0.243276459139027i | 4.86359461186824-1.78821784053255i | -1.09299888763519i | 0.459824396730393-0.888009867158879i | 0.540175603269607+0.888009867158879i | -0.540175603269607+0.204989020476311i | -0.328801863487155-1.7687037942901i | 0.119945008245288i | 0.212147191189598-0.0394381422270329i | #DIV/0! | 0.0000833333333333333-0.00310243553785371i | #DIV/0! | #DIV/0! | 0.00096+0.365304393759421i | #DIV/0! | #DIV/0! | 0.121058633962809-0.0225047882899788i | 1.5485366559441-0.325933376071171i | 0.0777888838472938+0.00183993399978045i | #DIV/0! | -5.28602986382747-5.761521703664i | #DIV/0! | #DIV/0! | #DIV/0! | #DIV/0!
| 85600 | -0.00909511548769883+0.0135865903900357i | -2.89933200557549-1.78853121953643i | 8719.23491030356-12521.1227405552i | 0.369078624369974+0.246873271199136i | 0.369078624369974+0.246873271199136i | 2.39139223912888+3.97749337790289i | 336.150413934108i | -26.9871219231897+71.6801764266469i | 4.1073769797977-1.54640081629454i | 0.754772077421919-0.243507376334133i | 4.86214905721962-1.78990819262867i | -1.09427724890728i | 0.458688823891978-0.888596963103405i | 0.541311176108022+0.888596963103405i | -0.541311176108022+0.205680285803875i | -0.328791001973771-1.76649371482456i | 0.12008529480464i | 0.212129918515251-0.0394829644011333i | #DIV/0! | 0.0000833333333333333-0.00309881119727211i | #DIV/0! | #DIV/0! | 0.00096+0.365731650360309i | #DIV/0! | #DIV/0! | 0.121048777568531-0.022530365395843i | 1.54822991412748-0.326212193545811i | 0.0777976608163394+0.00183963645567021i | #DIV/0! | -5.29072424470437-5.76602459743932i | #DIV/0! | #DIV/0! | #DIV/0! | #DIV/0!
| 85700 | -0.00909228574385353+0.0135779383529475i | -2.90081132428263-1.79022062642101i | 8705.52918840172-12516.0453370948i | 0.369274408727793+0.247084976581774i | 0.369274408727793+0.247084976581774i | 2.39460872561833+3.98030191193559i | 336.543113015807i | -27.0525505903419+71.7639149505098i | 4.10609690944054-1.54785862014483i | 0.754605766941846-0.2437381291803i | 4.86070267638239-1.79159674932513i | -1.09555561017937i | 0.457552501460929-0.88918260689627i | 0.542447498539071+0.88918260689627i | -0.542447498539071+0.2063730032831i | -0.328780126547153-1.76428862075888i | 0.120225581363991i | 0.21211262512461-0.039527781855058i | #DIV/0! | 0.0000833333333333333-0.0030951953148949i | #DIV/0! | #DIV/0! | 0.00096+0.366158906961198i | #DIV/0! | #DIV/0! | 0.121038909352808-0.0225559398082092i | 1.54792300219924-0.326490633532432i | 0.0778064453473936+0.00183932651825884i | #DIV/0! | -5.29542004990096-5.7705225383566i | #DIV/0! | #DIV/0! | #DIV/0! | #DIV/0!
| 85800 | -0.00908945448937322+0.0135693104114011i | -2.9022914509887-1.79190815485986i | 8691.85056007047-12510.9609461178i | 0.369470299987414+0.247296461045296i | 0.369470299987414+0.247296461045296i | 2.39782582432306+3.98310737272248i | 336.935812097505i | -27.1180556482321+71.8476534743727i | 4.10481613596374-1.54931479342649i | 0.754439335690929-0.243968717608093i | 4.85925547165467-1.79328351103458i | -1.09683397145145i | 0.456415431294241-0.889766797580406i | 0.543584568705759+0.889766797580406i | -0.543584568705759+0.207067173871044i | -0.328769237202875-1.7620884946464i | 0.120365867923342i | 0.212095311015849-0.0395725945824192i | #DIV/0! | 0.0000833333333333333-0.00309158786114793i | #DIV/0! | #DIV/0! | 0.00096+0.366586163562086i | #DIV/0! | #DIV/0! | 0.121029029314599-0.0225815115234324i | 1.54761592065681-0.326768696054863i | 0.0778152374304951+0.00183900417858338i | #DIV/0! | -5.30011727531176-5.77501552758234i | #DIV/0! | #DIV/0! | #DIV/0! | #DIV/0!
| 85900 | -0.0090866217286205+0.0135607064697819i | -2.90377238333246-1.7935938054025i | 8678.19897287213-12505.8696284156i | 0.369666297836482+0.24750772456576i | 0.369666297836482+0.24750772456576i | 2.40104353349409+3.98590976087991i | 337.328511179204i | -27.1836370968604+71.9313919982356i | 4.1035346614559-1.55076933662206i | 0.75427278387745-0.244199141548389i | 4.85780744533335-1.79496847817045i | -1.09811233272354i | 0.455277615250107-0.890349534201134i | 0.544722384749893+0.890349534201134i | -0.544722384749893+0.207762798522406i | -0.328758333936505-1.75989331912164i | 0.120506154482693i | 0.212077976187132-0.0396174025768252i | #DIV/0! | 0.0000833333333333333-0.00308798880659479i | #DIV/0! | #DIV/0! | 0.00096+0.367013420162974i | #DIV/0! | #DIV/0! | 0.121019137452856-0.0226070805378652i | 1.54730866999738-0.327046381137346i | 0.0778240370556661+0.00183866942766754i | #DIV/0! | -5.30481591682655-5.77950356628241i | #DIV/0! | #DIV/0! | #DIV/0! | #DIV/0!
| 86000 | -0.00908378746595608+0.0135521264329252i | -2.90525411895373-1.79527757859879i | 8664.57437440165-12500.7714444744i | 0.369862401962791+0.247718767119723i | 0.369862401962791+0.247718767119723i | 2.40426185137614+3.98870907702261i | 337.721210260903i | -27.2492949362268+72.0151305220985i | 4.10225248800433-1.55222225021447i | 0.754106111709696-0.244429400932382i | 4.85635859971403-1.79665165114685i | -1.09939069399563i | 0.454139055187961-0.890930815806135i | 0.545860944812039+0.890930815806135i | -0.545860944812039+0.208459878189495i | -0.328747416743605-1.75770307689992i | 0.120646441042044i | 0.212060620636626-0.0396622058318816i | #DIV/0! | 0.0000833333333333333-0.00308439812193595i | #DIV/0! | #DIV/0! | 0.00096+0.367440676763862i | #DIV/0! | #DIV/0! | 0.121009233766533-0.0226326468478587i | 1.54700125071788-0.327323688804546i | 0.0778328442129195+0.00183832225652305i | #DIV/0! | -5.30951597032987-5.7839866556214i | #DIV/0! | #DIV/0! | #DIV/0! | #DIV/0!
| 86100 | -0.00908095170573955+0.0135435702061145i | -2.9067366554936-1.79695947499911i | 8650.97671228704-12495.6664544766i | 0.370058612054295+0.24792958868426i | 0.370058612054295+0.24792958868426i | 2.4074807762079+3.99150532176402i | 338.113909342601i | -27.3150291663313+72.0988690459614i | 4.10096961769511-1.55367353468709i | 0.753939319395958-0.24465949569158i | 4.85490893709107-1.79833303037867i | -1.10066905526772i | 0.452999752968447-0.891510641445477i | 0.547000247031553+0.891510641445477i | -0.547000247031553+0.209158413822243i | -0.328736485619737-1.75551775077683i | 0.120786727601396i | 0.212043244362496-0.0397070043411914i | #DIV/0! | 0.0000833333333333333-0.00308081577800804i | #DIV/0! | #DIV/0! | 0.00096+0.36786793336475i | #DIV/0! | #DIV/0! | 0.120999318254582-0.0226582104497627i | 1.54669366331502-0.327600619081559i | 0.0778416588922542+0.001837962656149i | #DIV/0! | -5.3142174317015-5.78846479676313i | #DIV/0! | #DIV/0! | #DIV/0! | #DIV/0!
| 86200 | -0.00907811445232876+0.0135350376950786i | -2.90821999059437-1.79863949515432i | 8637.40593418982-12490.5547183018i | 0.37025492779911+0.248140189236947i | 0.37025492779911+0.248140189236947i | 2.41070030622197+3.99429849571629i | 338.5066084243i | -27.3808397871738+72.1826075698243i | 4.09968605261306-1.55512319052375i | 0.753772407144523-0.244889425757804i | 4.85345845975758-1.80001261628155i | -1.1019474165398i | 0.451859710453431-0.892089010171598i | 0.548140289546569+0.892089010171598i | -0.548140289546569+0.209858406368202i | -0.328725540560444-1.75333732362778i | 0.120927014160747i | 0.212025847362903-0.039751798098352i | #DIV/0! | 0.0000833333333333333-0.00307724174578297i | #DIV/0! | #DIV/0! | 0.00096+0.368295189965639i | #DIV/0! | #DIV/0! | 0.120989390915955-0.0226837713399235i | 1.54638590828525-0.327877171993898i | 0.0778504810836577+0.00183759061753327i | #DIV/0! | -5.31892029681634-5.79293799087061i | #DIV/0! | #DIV/0! | #DIV/0! | #DIV/0!
| 86300 | -0.00907527571008022+0.0135265288059888i | -2.90970412189949-1.80031763961578i | 8623.86198780623-12485.4362955284i | 0.370451348885506+0.248350568755873i | 0.370451348885506+0.248350568755873i | 2.41392043964481+3.99708859949027i | 338.899307505999i | -27.4467267987543+72.2663460936872i | 4.09840179484171-1.55657121820873i | 0.753605375163682-0.245119191063194i | 4.85200717000539-1.80169040927192i | -1.10322577781189i | 0.450718929505959-0.892665921039334i | 0.549281070494041+0.892665921039334i | -0.549281070494041+0.210559856772556i | -0.32871458156128-1.75116177840751i | 0.121067300720098i | 0.212008429636004-0.0397965870969607i | #DIV/0! | 0.0000833333333333333-0.00307367599636723i | #DIV/0! | #DIV/0! | 0.00096+0.368722446566527i | #DIV/0! | #DIV/0! | 0.120979451749599-0.0227093295146876i | 1.54607798612477-0.328153347567507i | 0.0778593107771033+0.00183720613165014i | #DIV/0! | -5.3236245615443-5.79740623910605i | #DIV/0! | #DIV/0! | #DIV/0! | #DIV/0!
| 86400 | -0.00907243548334871+0.013518043445457i | -2.91118904705369-1.8019939089353i | 8610.3448208676-12480.3112454347i | 0.370647875001915+0.248560727219627i | 0.370647875001915+0.248560727219627i | 2.41714117469697+3.99987563369556i | 339.292006587698i | -27.512690201073+72.3500846175501i | 4.09711684646331-1.55801761822679i | 0.753438223661726-0.245348791540196i | 4.85055507012504-1.80336640976699i | -1.10450413908398i | 0.449577411990313-0.893241373105888i | 0.550422588009687+0.893241373105888i | -0.550422588009687+0.211262765978092i | -0.32870360861778-1.7489910981497i | 0.121207587279449i | 0.211990991179959-0.0398413713306094i | #DIV/0! | 0.0000833333333333333-0.00307011850100107i | #DIV/0! | #DIV/0! | 0.00096+0.369149703167415i | #DIV/0! | #DIV/0! | 0.120969500754465-0.0227348849703982i | 1.54576989732953-0.328429145828759i | 0.0778681479625548+0.00183680918946361i | #DIV/0! | -5.32833022175066-5.80186954263086i | #DIV/0! | #DIV/0! | #DIV/0! | #DIV/0!
| 86500 | -0.00906959377648779+0.0135095815205326i | -2.91267476370288-1.80366830366531i | 8596.85438114086-12475.1796270002i | 0.370844505836931+0.248770664607313i | 0.370844505836931+0.248770664607313i | 2.42036250959287+4.00265959894066i | 339.684705669396i | -27.5787299941297+72.433823141413i | 4.09583120955885-1.55946239106315i | 0.753270952846944-0.245578227121577i | 4.84910216240579-1.80504061818473i | -1.10578250035607i | 0.44843515977197-0.893815365430852i | 0.55156484022803+0.893815365430852i | -0.55156484022803+0.211967134925218i | -0.328692621725475-1.74682526596643i | 0.1213478738388i | 0.211973531992923-0.0398861507928873i | #DIV/0! | 0.0000833333333333333-0.00306656923105772i | #DIV/0! | #DIV/0! | 0.00096+0.369576959768303i | #DIV/0! | #DIV/0! | 0.1209595379295-0.0227604377033972i | 1.54546164239525-0.32870456680445i | 0.0778769926299612+0.00183639978192465i | #DIV/0! | -5.33303727329575-5.80632790260597i | #DIV/0! | #DIV/0! | #DIV/0! | #DIV/0!
| 86600 | -0.00906675059384924+0.0135011429387002i | -2.91416126949423-1.80534082435873i | 8583.39061642962-12470.0414989068i | 0.371041241079311+0.248980380898534i | 0.371041241079311+0.248980380898534i | 2.42358444254106+4.00544049583293i | 340.077404751095i | -27.6448461779244+72.5175616652759i | 4.09454488620805-1.56090553720354i | 0.753103562927625-0.245807497740415i | 4.84764844913567-1.80671303494396i | -1.10706086162816i | 0.447292174717607-0.894387897076204i | 0.552707825282393+0.894387897076204i | -0.552707825282393+0.212672964551956i | -0.328681620879894-1.7446642650478i | 0.121488160398152i | 0.211956052073051-0.0399309254773811i | #DIV/0! | 0.0000833333333333333-0.00306302815804264i | #DIV/0! | #DIV/0! | 0.00096+0.370004216369191i | #DIV/0! | #DIV/0! | 0.120949563273651-0.0227859877100249i | 1.54515322181738-0.328979610521811i | 0.0778858447692605+0.00183597789997292i | #DIV/0! | -5.33774571203529-5.81078132019166i | #DIV/0! | #DIV/0! | #DIV/0! | #DIV/0!
| 86700 | -0.00906390593978319+0.0134927276078771i | -2.91564856207609-1.807011471569i | 8569.95347457464-12464.8969195404i | 0.371238080417968+0.249189876073398i | 0.371238080417968+0.249189876073398i | 2.42680697174407+4.0082183249786i | 340.470103832794i | -27.7110387524573+72.6013001891389i | 4.09325787848931-1.56234705713421i | 0.752936054112056-0.246036603330101i | 4.84619393260137-1.80838366046431i | -1.10833922290024i | 0.446148458695107-0.894958967106303i | 0.553851541304893+0.894958967106303i | -0.553851541304893+0.213380255793937i | -0.328670606076555-1.74250807866144i | 0.121628446957503i | 0.211938551418493-0.0399756953776726i | #DIV/0! | 0.0000833333333333333-0.00305949525359276i | #DIV/0! | #DIV/0! | 0.00096+0.37043147297008i | #DIV/0! | #DIV/0! | 0.120939576785862-0.0228115349866188i | 1.54484463609111-0.329254277008498i | 0.0778947043703776+0.00183554353453659i | #DIV/0! | -5.34245553382016-5.8152297965476i | #DIV/0! | #DIV/0! | #DIV/0! | #DIV/0!
| 86800 | -0.00906105981863841+0.0134843354364113i | -2.91713663909812-1.80868024585017i | 8556.5429034542-12459.7459469916i | 0.371435023541986+0.24939915011252i | 0.371435023541986+0.24939915011252i | 2.43003009539862+4.01099308698293i | 340.862802914493i | -27.7773077177282+72.6850387130017i | 4.09197018847977-1.5637869513419i | 0.752768426608523-0.246265543824339i | 4.84473861508829-1.81005249516624i | -1.10961758417233i | 0.445004013573521-0.895528574587912i | 0.554995986426479+0.895528574587912i | -0.554995986426479+0.214089009584418i | -0.328659577310974-1.74035669015204i | 0.121768733516854i | 0.211921030027398-0.0400204604873419i | #DIV/0! | 0.0000833333333333333-0.00305597048947572i | #DIV/0! | #DIV/0! | 0.00096+0.370858729570968i | #DIV/0! | #DIV/0! | 0.120929578465077-0.0228370795295155i | 1.5445358857114-0.3295285662926i | 0.0779035714232244+0.00183509667653162i | #DIV/0! | -5.34716673449674-5.8196733328331i | #DIV/0! | #DIV/0! | #DIV/0! | #DIV/0!
| 86900 | -0.0090582122347619+0.013475966333078i | -2.91862549821119-1.81034714775685i | 8543.15885098526-12454.5886390574i | 0.37163207014061+0.249608202997015i | 0.37163207014061+0.249608202997015i | 2.43325381169547+4.01376478245019i | 341.255501996191i | -27.8436530737371+72.7687772368647i | 4.09068181825523-1.56522522031388i | 0.752600680625307-0.24649431915715i | 4.84328249888054-1.81171953947103i | -1.11089594544442i | 0.443858841223119-0.89609671859017i | 0.556141158776881+0.89609671859017i | -0.556141158776881+0.21479922685425i | -0.328648534578659-1.73821008294097i | 0.121909020076205i | 0.211903487897913-0.0400652207999651i | #DIV/0! | 0.0000833333333333333-0.00305245383758909i | #DIV/0! | #DIV/0! | 0.00096+0.371285986171856i | #DIV/0! | #DIV/0! | 0.120919568310239-0.0228626213350493i | 1.54422697117294-0.329802478402639i | 0.0779124459177015+0.00183463731686301i | #DIV/0! | -5.35187930990666-5.82411193020704i | #DIV/0! | #DIV/0! | #DIV/0! | #DIV/0!
| 87000 | -0.00905536319249912+0.0134676202070783i | -2.92011513706743-1.81201217784427i | 8529.80126512372-12449.4250532423i | 0.371829219903253+0.249817034708504i | 0.371829219903253+0.249817034708504i | 2.43647811881958+4.01653341198374i | 341.64820107789i | -27.9100748204841+72.8525157607275i | 4.08939276989027-1.56666186453798i | 0.752432816370689-0.246722929262861i | 4.84182558626096-1.81338479380084i | -1.11217430671651i | 0.44271294351535-0.896663398184611i | 0.55728705648465+0.896663398184611i | -0.55728705648465+0.215510908531899i | -0.328637477875111-1.7360682405258i | 0.122049306635557i | 0.211885925028185-0.0401099763091155i | #DIV/0! | 0.0000833333333333333-0.00304894526995968i | #DIV/0! | #DIV/0! | 0.00096+0.371713242772744i | #DIV/0! | #DIV/0! | 0.12090954632029-0.022888160399553i | 1.54391789297016-0.330076013367573i | 0.077921327843697+0.00183416544642435i | #DIV/0! | -5.35659325588701-5.82854558982801i | #DIV/0! | #DIV/0! | #DIV/0! | #DIV/0!
| 87100 | -0.00905251269619366+0.013459296968036i | -2.92160555332023-1.81367533666818i | 8516.4700938653-12444.2552467595i | 0.372026472519488+0.250025645229103i | 0.372026472519488+0.250025645229103i | 2.43970301495008+4.01929897618596i | 342.040900159589i | -27.9765729579692+72.9362542845904i | 4.08810304545807-1.56809688450258i | 0.752264834052944-0.246951374076118i | 4.84036787951101-1.8150482585787i | -1.1134526679886i | 0.441566322322848-0.897228612445164i | 0.558433677677152+0.897228612445164i | -0.558433677677152+0.216224055543436i | -0.328626407195827-1.73393114647987i | 0.122189593194908i | 0.211868341416356-0.0401547270083623i | #DIV/0! | 0.0000833333333333333-0.00304544475874274i | #DIV/0! | #DIV/0! | 0.00096+0.372140499373633i | #DIV/0! | #DIV/0! | 0.120899512494171-0.0229136967193568i | 1.54360865159726-0.33034917121679i | 0.0779302171910855+0.00183368105609791i | #DIV/0! | -5.36130856827031-5.83297431285414i | #DIV/0! | #DIV/0! | #DIV/0! | #DIV/0!
| 87200 | -0.0090496607501878+0.0134509965259959i | -2.92309674462426-1.81533662478506i | 8503.16528524576-12439.0792765322i | 0.372223827679063+0.250234034541438i | 0.372223827679063+0.250234034541438i | 2.44292849826032+4.02206147565854i | 342.433599241287i | -28.0431474861924+73.0199928084534i | 4.08681264703056-1.56953028069658i | 0.752096733880343-0.247179653531878i | 4.8389093809109-1.81670993422846i | -1.11473102926068i | 0.440418979519439-0.897792360448147i | 0.559581020480561+0.897792360448147i | -0.559581020480561+0.216938668812533i | -0.328615322536297-1.73179878445187i | 0.122329879754259i | 0.211850737060569-0.0401994728912723i | #DIV/0! | 0.0000833333333333333-0.00304195227622124i | #DIV/0! | #DIV/0! | 0.00096+0.372567755974521i | #DIV/0! | #DIV/0! | 0.120889466830821-0.0229392302907897i | 1.54329924754814-0.330621951980112i | 0.0779391139497307+0.00183318413675466i | #DIV/0! | -5.36602524288458-5.8373981004436i | #DIV/0! | #DIV/0! | #DIV/0! | #DIV/0!
| 87300 | -0.0090468073588219+0.0134427187914206i | -2.92458870863546-1.81699604275194i | 8489.88678734203-12433.8971991949i | 0.37242128507189+0.25044220262863i | 0.37242128507189+0.25044220262863i | 2.4461545669179+4.02482091100225i | 342.826298322986i | -28.1097984051536+73.1037313323162i | 4.08552157667837-1.57096205360952i | 0.751928516061154-0.247407767565408i | 4.83745009273952-1.81836982117493i | -1.11600939053277i | 0.439270916980102-0.898354641272288i | 0.560729083019898+0.898354641272288i | -0.560729083019898+0.217654749260482i | -0.328604223892002-1.72967113816534i | 0.12247016631361i | 0.21183311195896-0.0402442139514082i | #DIV/0! | 0.0000833333333333333-0.00303846779480518i | #DIV/0! | #DIV/0! | 0.00096+0.372995012575409i | #DIV/0! | #DIV/0! | 0.120879409329176-0.0229647611101785i | 1.54298968131648-0.330894355687799i | 0.0779480181094807+0.00183267467925407i | #DIV/0! | -5.37074327555336-5.84181695375419i | #DIV/0! | #DIV/0! | #DIV/0! | #DIV/0!
| 87400 | -0.00904395252643453+0.0134344636751887i | -2.92608144301102-1.8186535911265i | 8476.63454827258-12428.7090710946i | 0.372618844388046+0.250650149474297i | 0.372618844388046+0.250650149474297i | 2.4493812190847+4.02757728281712i | 343.218997404685i | -28.1765257148529+73.1874698561792i | 4.08422983647076-1.57239220373146i | 0.751760180803637-0.24763571611229i | 4.8359900172744-1.82002791984375i | -1.11728775180486i | 0.438122136581016-0.898915453998698i | 0.561877863418984+0.898915453998698i | -0.561877863418984+0.218372297806162i | -0.328593111258422-1.72754819141836i | 0.122610452872961i | 0.21181546610967-0.0402889501823304i | #DIV/0! | 0.0000833333333333333-0.0030349912870308i | #DIV/0! | #DIV/0! | 0.00096+0.373422269176297i | #DIV/0! | #DIV/0! | 0.120869339988177-0.0229902891738485i | 1.54267995339568-0.331166382370552i | 0.0779569296601758+0.0018321526744456i | #DIV/0! | -5.37546266209572-5.84623087394362i | #DIV/0! | #DIV/0! | #DIV/0! | #DIV/0!
| 87500 | -0.00904109625736294+0.0134262310885924i | -2.92757494540946-1.82030927046713i | 8463.40851619777-12423.5149482919i | 0.372816505317784+0.250857875062565i | 0.372816505317784+0.250857875062565i | 2.45260845291688+4.03033059170257i | 343.611696486384i | -28.2433294152902+73.271208380042i | 4.08293742847571-1.5738207315531i | 0.751591728316048-0.247863499108419i | 4.83452915679176-1.82168423066152i | -1.11856611307695i | 0.436972640199528-0.899474797710894i | 0.563027359800472+0.899474797710894i | -0.563027359800472+0.219091315366056i | -0.328581984631027-1.72542992808301i | 0.122750739432313i | 0.211797799510832-0.0403336815775955i | #DIV/0! | 0.0000833333333333333-0.00303152272555991i | #DIV/0! | #DIV/0! | 0.00096+0.373849525777185i | #DIV/0! | #DIV/0! | 0.120859258806757-0.0230158144781227i | 1.54237006427888-0.331438032059503i | 0.0779658485916395+0.00183161811316682i | #DIV/0! | -5.38018339832634-5.8506398621697i | #DIV/0! | #DIV/0! | #DIV/0! | #DIV/0!
| 87600 | -0.0090382385559422+0.0134180209433352i | -2.9290692134906-1.8219630813328i | 8450.20863932096-12418.3148865623i | 0.373014267551527+0.251065379378048i | 0.373014267551527+0.251065379378048i | 2.45583626656505+4.03308083825726i | 344.004395568082i | -28.3102095064656+73.354946903905i | 4.08164435475984-1.5752476375657i | 0.751423158806637-0.248091116489996i | 4.83306751356648-1.8233387540557i | -1.11984447434904i | 0.435822429714153-0.900032671494792i | 0.564177570285847+0.900032671494792i | -0.564177570285847+0.219811802854248i | -0.328570844005282-1.72331633210503i | 0.122891025991664i | 0.211780112160578-0.0403784081307561i | #DIV/0! | 0.0000833333333333333-0.00302806208317914i | #DIV/0! | #DIV/0! | 0.00096+0.374276782378074i | #DIV/0! | #DIV/0! | 0.120849165783851-0.0230413370193222i | 1.54206001445895-0.33170930478622i | 0.0779747748936852+0.00183107098624486i | #DIV/0! | -5.38490548005565-5.85504391959006i | #DIV/0! | #DIV/0! | #DIV/0! | #DIV/0!
| 87700 | -0.00903537942650583+0.0134098331515291i | -2.9305642449155-1.82361502428323i | 8437.0348658888-12413.1089413977i | 0.373212130779863+0.251272662405863i | 0.373212130779863+0.251272662405863i | 2.45906465817405+4.03582802307928i | 344.397094649781i | -28.3771659883791+73.4386854277679i | 4.0803506173885-1.57667292226118i | 0.751254472483646-0.248318568193541i | 4.83160508987215-1.82499149045472i | -1.12112283562112i | 0.434671507004583-0.900589074438706i | 0.565328492995417+0.900589074438706i | -0.565328492995417+0.220533761182414i | -0.328559689376644-1.72120738750338i | 0.123031312551015i | 0.211762404057044-0.0404231298353623i | #DIV/0! | 0.0000833333333333333-0.00302460933279923i | #DIV/0! | #DIV/0! | 0.00096+0.374704038978962i | #DIV/0! | #DIV/0! | 0.120839060918394-0.0230668567937663i | 1.54174980442852-0.331980200582722i | 0.077983708556113+0.00183051128449647i | #DIV/0! | -5.38962890308955-5.85944304736251i | #DIV/0! | #DIV/0! | #DIV/0! | #DIV/0!
| 87800 | -0.0090325188733857+0.0134016676256932i | -2.93206003734658-1.82526509987881i | 8423.88714419163-12407.8971680071i | 0.373410094693559+0.251479724131624i | 0.373410094693559+0.251479724131624i | 2.4622936258832+4.03857214676614i | 344.78979373148i | -28.4441988610307+73.5224239516308i | 4.07905621842564-1.57809658613206i | 0.75108566955531-0.248545854155881i | 4.83014188798095-1.82664244028794i | -1.12240119689321i | 0.433519873951645-0.901144005633367i | 0.566480126048355+0.901144005633367i | -0.566480126048355+0.221257191259843i | -0.328548520740569-1.71910307836973i | 0.123171599110366i | 0.211744675198352-0.0404678466849611i | #DIV/0! | 0.0000833333333333333-0.00302116444745435i | #DIV/0! | #DIV/0! | 0.00096+0.37513129557985i | #DIV/0! | #DIV/0! | 0.120828944209316-0.0230923737977728i | 1.54143943467993-0.332250719481456i | 0.0779926495687098+0.00182993899872673i | #DIV/0! | -5.39435366322978-5.86383724664495i | #DIV/0! | #DIV/0! | #DIV/0! | #DIV/0!
| 87900 | -0.00902965690091164+0.0133935242787502i | -2.93355658844753-1.8269133086806i | 8410.7654225645-12402.6796213184i | 0.373608158983548+0.251686564541437i | 0.373608158983548+0.251686564541437i | 2.46552316782625+4.04131320991477i | 345.182492813179i | -28.5113081244203+73.6061624754937i | 4.07776115993391-1.57951862967149i | 0.750916750229857-0.248772974314155i | 4.82867791016377-1.82829160398564i | -1.1236795581653i | 0.432367532437356-0.901697464171898i | 0.567632467562644+0.901697464171898i | -0.567632467562644+0.221982093993402i | -0.328537338092501-1.71700338886822i | 0.123311885669717i | 0.211726925582635-0.0405125586730956i | #DIV/0! | 0.0000833333333333333-0.00301772740030139i | #DIV/0! | #DIV/0! | 0.00096+0.375558552180738i | #DIV/0! | #DIV/0! | 0.120818815655551-0.0231178880276571i | 1.54112890570526-0.33252086151532i | 0.0780015979212523+0.00182935411973157i | #DIV/0! | -5.39907975627378-5.86822651859537i | #DIV/0! | #DIV/0! | #DIV/0! | #DIV/0!
| 88000 | -0.00902679351341182+0.0133854030240256i | -2.93505389588342-1.82855965125042i | 8397.66964938744-12397.4563559789i | 0.373806323340947+0.251893183621907i | 0.373806323340947+0.251893183621907i | 2.46875328213141+4.04405121312171i | 345.575191894877i | -28.5784937785479+73.6899009993565i | 4.07646544397459-1.58093905337328i | 0.750747714715505-0.248999928605814i | 4.8272131586901-1.82993898197909i | -1.12495791943739i | 0.431214484344881-0.902249449149834i | 0.568785515655119+0.902249449149834i | -0.568785515655119+0.222708470287556i | -0.328526141427883-1.71490830323491i | 0.123452172229069i | 0.211709155208017-0.0405572657933065i | #DIV/0! | 0.0000833333333333333-0.00301429816461923i | #DIV/0! | #DIV/0! | 0.00096+0.375985808781626i | #DIV/0! | #DIV/0! | 0.120808675256029-0.0231433994797334i | 1.54081821799634-0.332790626717651i | 0.0780105536035025+0.00182875663829527i | #DIV/0! | -5.40380717801483-5.87261086437213i | #DIV/0! | #DIV/0! | #DIV/0! | #DIV/0!
| 88100 | -0.00902392871521258+0.0133773037752441i | -2.93655195732057-1.8302041281508i | 8384.59977308615-12392.2274263574i | 0.374004587457035+0.252099581360131i | 0.374004587457035+0.252099581360131i | 2.47198396692138+4.04678615698297i | 345.967890976576i | -28.6457558234137+73.7736395232195i | 4.07516907260764-1.58235785773188i | 0.750578563220464-0.249226716968621i | 4.8257476358281-1.8315845747005i | -1.12623628070948i | 0.43006073155854-0.902799959665115i | 0.56993926844146+0.902799959665115i | -0.56993926844146+0.223436321044365i | -0.328514930742143-1.71281780577741i | 0.12359245878842i | 0.211691364072617-0.040601968039129i | #DIV/0! | 0.0000833333333333333-0.00301087671380808i | #DIV/0! | #DIV/0! | 0.00096+0.376413065382515i | #DIV/0! | #DIV/0! | 0.120798523009675-0.0231689081503125i | 1.5405073720447-0.333060015122213i | 0.0780195166052086+0.00182814654519181i | #DIV/0! | -5.40853592424195-5.87699028513377i | #DIV/0! | #DIV/0! | #DIV/0! | #DIV/0!
| 88200 | -0.00902106251063836+0.0133692264465283i | -2.9380507704267-1.83184673994499i | 8371.55574213229-12386.9928865445i | 0.374202951023279+0.2523057577437i | 0.374202951023279+0.2523057577437i | 2.47521522031342+4.0495180420942i | 346.360590058275i | -28.7130942590175+73.8573780470824i | 4.07387204789166-1.58377504324242i | 0.750409295952934-0.249453339340647i | 4.82428134384459-1.83322838258307i | -1.12751464198156i | 0.428906275963812-0.903348994818091i | 0.571093724036188+0.903348994818091i | -0.571093724036188+0.224165647163469i | -0.328503706030717-1.71073188087453i | 0.123732745347771i | 0.211673552174562-0.0406466654040977i | #DIV/0! | 0.0000833333333333333-0.0030074630213888i | #DIV/0! | #DIV/0! | 0.00096+0.376840321983403i | #DIV/0! | #DIV/0! | 0.120788358915422-0.0231944140357051i | 1.54019636834164-0.333329026763242i | 0.0780284869161103+0.00182752383118588i | #DIV/0! | -5.41326599074012-5.88136478203919i | #DIV/0! | #DIV/0! | #DIV/0! | #DIV/0!
| 88300 | -0.00901819490401188+0.0133611709523958i | -2.93955033287083-1.83348748719701i | 8358.53750504446-12381.7527903545i | 0.374401413731313+0.252511712760701i | 0.374401413731313+0.252511712760701i | 2.47844704041932+4.05224686905068i | 346.753289139973i | -28.7805090853593+73.9411165709453i | 4.07257437188387-1.58519061040069i | 0.750239913121107-0.249679795660274i | 4.82281428500498-1.83487040606096i | -1.12879300325365i | 0.427751119447299-0.903896553711531i | 0.572248880552701+0.903896553711531i | -0.572248880552701+0.224896449542119i | -0.328492467289022-1.70865051297574i | 0.123873031907122i | 0.211655719511964-0.0406913578817422i | #DIV/0! | 0.0000833333333333333-0.00300405706100218i | #DIV/0! | #DIV/0! | 0.00096+0.377267578584291i | #DIV/0! | #DIV/0! | 0.120778182972192-0.023219917132219i | 1.53988520737814-0.333597661675389i | 0.0780374645259307+0.00182688848703043i | #DIV/0! | -5.41799737329015-5.88573435624769i | #DIV/0! | #DIV/0! | #DIV/0! | #DIV/0!
| 88400 | -0.00901532589965394+0.0133531372077577i | -2.94105064232331-1.83512637047164i | 8345.54501038853-12376.5071913263i | 0.374599975272952+0.252717446399711i | 0.374599975272952+0.252717446399711i | 2.48167942534545+4.05497263844736i | 347.145988221672i | -28.8480003024392+74.0248550948082i | 4.07127604664019-1.58660455970318i | 0.750070414933161-0.249906085866197i | 4.82134646157335-1.83651064556938i | -1.13007136452574i | 0.426595263896777-0.904442635450607i | 0.573404736103223+0.904442635450607i | -0.573404736103223+0.225628729075133i | -0.328481214512472-1.70657368660093i | 0.124013318466474i | 0.211637866082946-0.0407360454655893i | #DIV/0! | 0.0000833333333333333-0.00300065880640829i | #DIV/0! | #DIV/0! | 0.00096+0.377694835185179i | #DIV/0! | #DIV/0! | 0.120767995178913-0.0232454174361603i | 1.53957388964495-0.333865919893772i | 0.0780464494243827+0.0018262405034697i | #DIV/0! | -5.42273006766876-5.890099008919i | #DIV/0! | #DIV/0! | #DIV/0! | #DIV/0!
| 88500 | -0.0090124555018834+0.0133451251279156i | -2.94255169645587-1.83676339033443i | 8332.57820677792-12371.2561427246i | 0.374798635340187+0.252922958649798i | 0.374798635340187+0.252922958649798i | 2.48491237319283+4.05769535087892i | 347.538687303371i | -28.9155679102572+74.1085936186712i | 4.0699770742151-1.58801689164705i | 0.749900801597266-0.250132209897418i | 4.81987787581237-1.83814910154447i | -1.13134972579783i | 0.425438711201151-0.904987239142908i | 0.574561288798849+0.904987239142908i | -0.574561288798849+0.226362486654922i | -0.328469947696481-1.70450138633993i | 0.124153605025825i | 0.211619991885619-0.0407807281491623i | #DIV/0! | 0.0000833333333333333-0.00299726823148579i | #DIV/0! | #DIV/0! | 0.00096+0.378122091786068i | #DIV/0! | #DIV/0! | 0.120757795534508-0.0232709149438332i | 1.53926241563252-0.33413380145394i | 0.0780554416011659+0.00182557987123701i | #DIV/0! | -5.4274640696487-5.89445874121335i | #DIV/0! | #DIV/0! | #DIV/0! | #DIV/0!
| 88600 | -0.00900958371501719+0.0133371346285602i | -2.9440534929416-1.8383985473517i | 8319.63704287463-12365.9996975409i | 0.374997393625192+0.253128249500521i | 0.374997393625192+0.253128249500521i | 2.48814588205714+4.06041500693982i | 347.93138638507i | -28.9832119088133+74.192332142534i | 4.06867745666177-1.5894276067302i | 0.749731073321579-0.250358167693252i | 4.81840852998335-1.83978577442345i | -1.13262808706992i | 0.42428146325047-0.905530363898439i | 0.57571853674953+0.905530363898439i | -0.57571853674953+0.227097723171481i | -0.328458666836447-1.70243359685211i | 0.124293891585176i | 0.211602096918097-0.0408254059259808i | #DIV/0! | 0.0000833333333333333-0.00299388531023129i | #DIV/0! | #DIV/0! | 0.00096+0.378549348386956i | #DIV/0! | #DIV/0! | 0.120747584037901-0.0232964096515397i | 1.53895078583106-0.334401306391896i | 0.0780644410459665+0.00182490658105616i | #DIV/0! | -5.43219937499874-5.89881355429152i | #DIV/0! | #DIV/0! | #DIV/0! | #DIV/0!
| 88700 | -0.00900671054337037+0.0133291656257686i | -2.94555602945493-1.84003184209055i | 8306.72146738952-12360.7379084952i | 0.375196249820316+0.253333318941927i | 0.375196249820316+0.253333318941927i | 2.49137995002874+4.06313160722427i | 348.324085466768i | -29.0509322981074+74.276070666397i | 4.06737719603196-1.59083670545118i | 0.749561230314244-0.250583959193321i | 4.8169384263462-1.8414206646445i | -1.133906448342i | 0.423123521935925-0.906072008829618i | 0.576876478064075+0.906072008829618i | -0.576876478064075+0.227834439512382i | -0.328447371927773-1.70037030286602i | 0.124434178144527i | 0.211584181178494-0.0408700787895622i | #DIV/0! | 0.0000833333333333333-0.00299051001675865i | #DIV/0! | #DIV/0! | 0.00096+0.378976604987844i | #DIV/0! | #DIV/0! | 0.120737360688016-0.0233219015555807i | 1.53863900073047-0.334668434744089i | 0.0780734477484607+0.00182422062364111i | #DIV/0! | -5.43693597948367-5.90316344931482i | #DIV/0! | #DIV/0! | #DIV/0! | #DIV/0!
| 88800 | -0.00900383599125612+0.0133212180360024i | -2.94705930367166-1.84166327511893i | 8293.83142908257-12355.4708280367i | 0.375395203618091+0.253538166964558i | 0.375395203618091+0.253538166964558i | 2.49461457519267+4.06584515232638i | 348.716784548467i | -29.1187290781396+74.3598091902598i | 4.06607629437609-1.59224418830935i | 0.749391272783396-0.250809584337557i | 4.81546756715949-1.84305377264691i | -1.13518480961409i | 0.421964889149815-0.906612173051291i | 0.578035110850185+0.906612173051291i | -0.578035110850185+0.228572636562799i | -0.328436062965841-1.69831148917895i | 0.124574464703878i | 0.211566244664914-0.0409147467334188i | #DIV/0! | 0.0000833333333333333-0.00298714232529834i | #DIV/0! | #DIV/0! | 0.00096+0.379403861588732i | #DIV/0! | #DIV/0! | 0.12072712548377-0.023347390652254i | 1.53832706082039-0.334935186547411i | 0.0780824616983075+0.00182352198969554i | #DIV/0! | -5.44167387886433-5.90750842744531i | #DIV/0! | #DIV/0! | #DIV/0! | #DIV/0!
| 88900 | -0.00900096006298567+0.0133132917761055i | -2.94856331326899-1.84329284700558i | 8280.9668767639-12350.1985083453i | 0.37559425471123+0.253742793559442i | 0.37559425471123+0.253742793559442i | 2.49784975562878+4.06855564284013i | 349.109483630166i | -29.1866022489098+74.4435477141228i | 4.06477475374317-1.59365005580471i | 0.749221200937153-0.251035043066204i | 4.81399595468032-1.84468509887091i | -1.13646317088618i | 0.420805566785593-0.907150855680716i | 0.579194433214407+0.907150855680716i | -0.579194433214407+0.229312315205464i | -0.328424739946046-1.69625714065661i | 0.12471475126323i | 0.211548287375467-0.0409594097510621i | #DIV/0! | 0.0000833333333333333-0.00298378221019676i | #DIV/0! | #DIV/0! | 0.00096+0.37983111818962i | #DIV/0! | #DIV/0! | 0.120716878424085-0.0233728769378572i | 1.53801496659017-0.335201561839206i | 0.0780914828851578+0.00182281066991357i | #DIV/0! | -5.44641306889777-5.91184848984571i | #DIV/0! | #DIV/0! | #DIV/0! | #DIV/0!
| 89000 | -0.00899808276286815+0.0133053867633019i | -2.95006805592545-1.84492055832005i | 8268.12775929393-12344.9210013325i | 0.375793402792626+0.253947198718091i | 0.375793402792626+0.253947198718091i | 2.5010854894116+4.07126307935936i | 349.502182711865i | -29.2545518104181+74.5272862379856i | 4.06347257618083-1.59505430843806i | 0.749051014983621-0.251260335319813i | 4.81252359116445-1.84631464375787i | -1.13774153215827i | 0.419645556737835-0.907688055837573i | 0.580354443262165+0.907688055837573i | -0.580354443262165+0.230053476320697i | -0.328413402863759-1.69420724223271i | 0.124855037822581i | 0.211530309308256-0.0410040678359972i | #DIV/0! | 0.0000833333333333333-0.00298042964591564i | #DIV/0! | #DIV/0! | 0.00096+0.380258374790509i | #DIV/0! | #DIV/0! | 0.120706619507878-0.0233983604086838i | 1.5377027185289-0.335467560657264i | 0.0781005112986464+0.00182208665498015i | #DIV/0! | -5.45115354533705-5.91618363767941i | #DIV/0! | #DIV/0! | #DIV/0! | #DIV/0!
| 89100 | -0.00899520409521073+0.0132975029151936i | -2.951573529321-1.84654640963273i | 8255.31402558406-12339.6383586428i | 0.375992647555354+0.254151382432506i | 0.375992647555354+0.254151382432506i | 2.50432177461059+4.07396746247794i | 349.894881793563i | -29.3225777626645+74.6110247618485i | 4.0621697637353-1.59645694671091i | 0.748880715130892-0.251485461039243i | 4.81105047886619-1.84794240775015i | -1.13901989343036i | 0.418484860902237-0.908223772643964i | 0.581515139097763+0.908223772643964i | -0.581515139097763+0.230796120786396i | -0.328402051714349-1.69216177890856i | 0.124995324381932i | 0.211512310461383-0.0410487209817271i | #DIV/0! | 0.0000833333333333333-0.00297708460703134i | #DIV/0! | #DIV/0! | 0.00096+0.380685631391397i | #DIV/0! | #DIV/0! | 0.120696348734067-0.0234238410610266i | 1.53739031712536-0.335733183039821i | 0.0781095469283984+0.00182134993557042i | #DIV/0! | -5.45589530393159-5.92051387211067i | #DIV/0! | #DIV/0! | #DIV/0! | #DIV/0!
| 89200 | -0.00899232406431885+0.0132896401497589i | -2.95307973113699-1.8481704015149i | 8242.52562459684-12334.3506316547i | 0.37619198869268+0.254355344695181i | 0.37619198869268+0.254355344695181i | 2.50755860928997+4.07666879278976i | 350.287580875262i | -29.390680105649+74.6947632857115i | 4.06086631845144-1.59785797112556i | 0.748710301587043-0.251710420165664i | 4.80957662003848-1.84956839129122i | -1.14029825470244i | 0.417323481175624-0.908758005224415i | 0.582676518824376+0.908758005224415i | -0.582676518824376+0.231540249478025i | -0.328390686493192-1.69012073575276i | 0.125135610941283i | 0.211494290832952-0.0410933691817529i | #DIV/0! | 0.0000833333333333333-0.00297374706823422i | #DIV/0! | #DIV/0! | 0.00096+0.381112887992285i | #DIV/0! | #DIV/0! | 0.12068606610157-0.0234493188911771i | 1.5370777628681-0.335998429025579i | 0.0781185897640242+0.00182060050235002i | #DIV/0! | -5.46063834042696-5.92483919430466i | #DIV/0! | #DIV/0! | #DIV/0! | #DIV/0!
| 89300 | -0.00898944267449551+0.0132817983853499i | -2.95458665905616-1.84979253453864i | 8229.76250534693-12329.0578714819i | 0.376391425898047+0.254559085499085i | 0.376391425898047+0.254559085499085i | 2.51079599150885+4.07936707088866i | 350.680279956961i | -29.4588588393715+74.7785018095743i | 4.05956224237273-1.59925738218506i | 0.748539774560135-0.251935212640554i | 4.80810201693286-1.85119259482561i | -1.14157661597453i | 0.416161419455916-0.909290752705886i | 0.583838580544084+0.909290752705886i | -0.583838580544084+0.232285863268644i | -0.328379307195637-1.6880840979007i | 0.125275897500634i | 0.211476250421058-0.0411380124295698i | #DIV/0! | 0.0000833333333333333-0.00297041700432802i | #DIV/0! | #DIV/0! | 0.00096+0.381540144593173i | #DIV/0! | #DIV/0! | 0.120675771609299-0.0234747938954233i | 1.53676505624533-0.336263298653669i | 0.0781276397951216+0.00181983834597518i | #DIV/0! | -5.46538265056501-5.9291596054273i | #DIV/0! | #DIV/0! | #DIV/0! | #DIV/0!
| 89400 | -0.00898655993004187+0.0132739775406903i | -2.95609431076264-1.85141280927689i | 8217.02461690136-12323.7601289746i | 0.376590958865085+0.254762604837675i | 0.376590958865085+0.254762604837675i | 2.51403391932129+4.08206229736859i | 351.072979038659i | -29.527113963832+74.8622403334373i | 4.05825753754117-1.60065518039322i | 0.748369134258217-0.252159838405698i | 4.80662667179939-1.85281501879892i | -1.14285497724662i | 0.414998677642169-0.909822014217754i | 0.585001322357831+0.909822014217754i | -0.585001322357831+0.233032963028866i | -0.328367913817046-1.68605185055432i | 0.125416184059986i | 0.211458189223801-0.0411826507186723i | #DIV/0! | 0.0000833333333333333-0.00296709439022922i | #DIV/0! | #DIV/0! | 0.00096+0.381967401194061i | #DIV/0! | #DIV/0! | 0.12066546525617-0.023500266070053i | 1.53645219774502-0.33652779196369i | 0.0781366970112766+0.00181906345709273i | #DIV/0! | -5.47012823008393-5.93347510664548i | #DIV/0! | #DIV/0! | #DIV/0! | #DIV/0!
| 89500 | -0.00898367583525728+0.013266177534874i | -2.95760268394202-1.85303122630353i | 8204.31190837974-12318.4574547204i | 0.376790587287615+0.2549659027049i | 0.376790587287615+0.2549659027049i | 2.51727239077622+4.08475447282366i | 351.465678120358i | -29.5954454790307+74.9459788573001i | 4.05695220599744-1.60205136625466i | 0.748198380889316-0.252384297403191i | 4.80515058688676-1.85443566365785i | -1.14413333851871i | 0.413835257634546-0.910351788891827i | 0.586164742365454+0.910351788891827i | -0.586164742365454+0.233781549626883i | -0.328356506352761-1.68402397898168i | 0.125556470619337i | 0.211440107239272-0.0412272840425486i | #DIV/0! | 0.0000833333333333333-0.00296377920096639i | #DIV/0! | #DIV/0! | 0.00096+0.38239465779495i | #DIV/0! | #DIV/0! | 0.120655147041094-0.0235257354113503i | 1.53613918785484-0.336791908995679i | 0.078145761402061+0.00181827582634043i | #DIV/0! | -5.47487507471824-5.93778569912719i | #DIV/0! | #DIV/0! | #DIV/0! | #DIV/0!
| 89600 | -0.00898079039443871+0.0132583982873622i | -2.95911177628123-1.8546477861933i | 8191.62432895524-12313.1498990459i | 0.376990310859634+0.255168979095183i | 0.376990310859634+0.255168979095183i | 2.52051140391753+4.08744359784809i | 351.858377202057i | -29.6638533849674+75.0297173811631i | 4.05564624978077-1.60344594027477i | 0.748027514661447-0.252608589575435i | 4.80367376444222-1.85605452985021i | -1.14541169979079i | 0.412671161334325-0.910880075862339i | 0.587328838665675+0.910880075862339i | -0.587328838665675+0.234531623928451i | -0.328345084798124-1.68200046851659i | 0.125696757178688i | 0.211422004465569-0.0412719123946855i | #DIV/0! | 0.0000833333333333333-0.0029604714116796i | #DIV/0! | #DIV/0! | 0.00096+0.382821914395838i | #DIV/0! | #DIV/0! | 0.120644816962986-0.0235512019155987i | 1.53582602706217-0.337055649790142i | 0.0781548329570371+0.00181747544434761i | #DIV/0! | -5.47962318019876-5.94209138404139i | #DIV/0! | #DIV/0! | #DIV/0! | #DIV/0!
| 89700 | -0.00897790361188101+0.0132506397179822i | -2.96062158546867-1.85626248952176i | 8178.96182785478-12307.8375120172i | 0.377190129275337+0.255371834003429i | 0.377190129275337+0.255371834003429i | 2.52375095678416+4.09012967303623i | 352.251076283756i | -29.7323376816421+75.113455905026i | 4.05433967092897-1.60483890295975i | 0.747856535782606-0.252832714865141i | 4.80219620671158-1.85767161782489i | -1.14669006106288i | 0.411506390643862-0.911406874265968i | 0.588493609356138+0.911406874265968i | -0.588493609356138+0.235283186796912i | -0.32833364914847-1.67998130455818i | 0.125837043738039i | 0.211403880900775-0.041316535768566i | #DIV/0! | 0.0000833333333333333-0.00295717099761976i | #DIV/0! | #DIV/0! | 0.00096+0.383249170996726i | #DIV/0! | #DIV/0! | 0.120634475020751-0.0235766655790792i | 1.53551271585409-0.337319014388016i | 0.0781639116657498+0.00181666230173279i | #DIV/0! | -5.48437254225283-5.94639216255799i | #DIV/0! | #DIV/0! | #DIV/0! | #DIV/0!
| 89800 | -0.00897501549187731+0.0132429017469249i | -2.9621321091942-1.85787533686551i | 8166.32435435931-12302.5203434415i | 0.377390042229105+0.255574467425035i | 0.377390042229105+0.255574467425035i | 2.52699104741008+4.09281269898281i | 352.643775365454i | -29.800898369055+75.1971944288889i | 4.05303247147842-1.60623025481661i | 0.747685444460772-0.253056673215325i | 4.80071791593919-1.85928692803194i | -1.14796842233497i | 0.410340947466644-0.911932183241812i | 0.589659052533356+0.911932183241812i | -0.589659052533356+0.236036239093158i | -0.328322199399125-1.6779664725707i | 0.12597733029739i | 0.211385736542985-0.0413611541576691i | #DIV/0! | 0.0000833333333333333-0.00295387793414802i | #DIV/0! | #DIV/0! | 0.00096+0.383676427597614i | #DIV/0! | #DIV/0! | 0.120624121213304-0.0236021263980707i | 1.53519925471744-0.337582002830716i | 0.0781729975177357+0.0018158363891078i | #DIV/0! | -5.48912315660428-5.95068803584832i | #DIV/0! | #DIV/0! | #DIV/0! | #DIV/0!
| 89900 | -0.00897212603871819+0.0132351842947431i | -2.96364334514905-1.85948632880195i | 8153.71185780468-12297.1984428682i | 0.377590049415506+0.255776879355867i | 0.377590049415506+0.255776879355867i | 2.53023167382426+4.09549267628266i | 353.036474447153i | -29.8695354472059+75.2809329527518i | 4.05172465346414-1.60761999635316i | 0.747514240903903-0.253280464569314i | 4.79923889436804-1.86090046092247i | -1.14924678360706i | 0.409174833707246-0.912456001931407i | 0.590825166292754+0.912456001931407i | -0.590825166292754+0.236790781675653i | -0.328310735545413-1.67595595808299i | 0.126117616856742i | 0.211367571390284-0.0414057675554715i | #DIV/0! | 0.0000833333333333333-0.00295059219673517i | #DIV/0! | #DIV/0! | 0.00096+0.384103684198502i | #DIV/0! | #DIV/0! | 0.12061375553955-0.0236275843688509i | 1.53488564413873-0.33784461516009i | 0.0781820905025154+0.00181499769707335i | #DIV/0! | -5.49387501897331-5.95497900508461i | #DIV/0! | #DIV/0! | #DIV/0! | #DIV/0!
| 90000 | -0.00896923525669243+0.013227487282349i | -2.96515529102592-1.86109546590946i | 8141.12428758186-12291.87185959i | 0.377790150529297+0.255979069792279i | 0.377790150529297+0.255979069792279i | 2.5334728340508+4.09816960553097i | 353.429173528852i | -29.9382489160948+75.3646714766147i | 4.05041621891966-1.60900812807804i | 0.747342925319942-0.253504088870738i | 4.7977591442396-1.86251221694878i | -1.15052514487915i | 0.40800805127134-0.912978329478725i | 0.59199194872866+0.912978329478725i | -0.59199194872866+0.237546815400425i | -0.328299257582649-1.67394974668822i | 0.126257903416093i | 0.211349385440755-0.0414503759554451i | #DIV/0! | 0.0000833333333333333-0.00294731376096102i | #DIV/0! | #DIV/0! | 0.00096+0.384530940799391i | #DIV/0! | #DIV/0! | 0.120603377998395-0.0236530394876945i | 1.53457188460418-0.338106851418449i | 0.0781911906095979+0.00181414621622271i | #DIV/0! | -5.49862812507672-5.95926507144043i | #DIV/0! | #DIV/0! | #DIV/0! | #DIV/0!
| 90100 | -0.00896634315008659+0.013219810631013i | -2.96666794451898-1.86270274876737i | 8128.5615931372-12286.5406426438i | 0.377990345265432+0.256181038731104i | 0.377990345265432+0.256181038731104i | 2.53671452610891+4.10084348732333i | 353.82187261055i | -30.0070387757218+75.4484100004776i | 4.04910716987708-1.61039465050073i | 0.747171497916811-0.253727546063537i | 4.79627866779389-1.86412219656427i | -1.15180350615123i | 0.406840602065699-0.913499165030171i | 0.593159397934301+0.913499165030171i | -0.593159397934301+0.238304341121059i | -0.328287765506145-1.67194782404352i | 0.126398189975444i | 0.211331178692483-0.0414949793510597i | #DIV/0! | 0.0000833333333333333-0.00294404260251379i | #DIV/0! | #DIV/0! | 0.00096+0.384958197400279i | #DIV/0! | #DIV/0! | 0.120592988588748-0.0236784917508752i | 1.53425797659975-0.338368711648563i | 0.0782002978284805+0.00181328193714024i | #DIV/0! | -5.50338247062789-5.9635462360907i | #DIV/0! | #DIV/0! | #DIV/0! | #DIV/0!
| 90200 | -0.00896344972318498+0.013212154262361i | -2.9681813033238-1.86430817795589i | 8116.02372397325-12281.2048408122i | 0.37819063331905+0.256382786169651i | 0.37819063331905+0.256382786169651i | 2.53995674801297+4.10351432225556i | 354.214571692249i | -30.0759050260869+75.5321485243405i | 4.04779750836712-1.61177956413155i | 0.746999958902413-0.253950836091957i | 4.79479746726953-1.86573040022351i | -1.15308186742332i | 0.405672487998159-0.914018507734599i | 0.594327512001841+0.914018507734599i | -0.594327512001841+0.239063359688721i | -0.328276259311202-1.66995017586954i | 0.126538476534795i | 0.211312951143545-0.0415395777357808i | #DIV/0! | 0.0000833333333333333-0.00294077869718949i | #DIV/0! | #DIV/0! | 0.00096+0.385385454001167i | #DIV/0! | #DIV/0! | 0.120582587309511-0.0237039411546642i | 1.53394392061108-0.33863019589365i | 0.0782094121486455+0.00181240485040112i | #DIV/0! | -5.50813805133677-5.96782250021145i | #DIV/0! | #DIV/0! | #DIV/0! | #DIV/0!
| 90300 | -0.00896055498026973+0.0132045180983729i | -2.96969536513745-1.86591175405621i | 8103.51062964898-12275.8645026244i | 0.378391014385484+0.256584312105705i | 0.378391014385484+0.256584312105705i | 2.54319949777251+4.10618211092396i | 354.607270773948i | -30.1448476671901+75.6158870482034i | 4.04648723641901-1.61316286948165i | 0.746828308484629-0.25417395890055i | 4.79331554490364-1.8673368283822i | -1.15436022869541i | 0.40450371097767-0.914536356743292i | 0.59549628902233+0.914536356743292i | -0.59549628902233+0.239823871952118i | -0.328264738993118-1.66795678795024i | 0.126678763094146i | 0.211294702792021-0.0415841711030709i | #DIV/0! | 0.0000833333333333333-0.00293752202089139i | #DIV/0! | #DIV/0! | 0.00096+0.385812710602055i | #DIV/0! | #DIV/0! | 0.120572174159589-0.023729387695331i | 1.53362971712354-0.338891304197388i | 0.0782185335595639+0.00181151494657231i | #DIV/0! | -5.51289486290996-5.97209386498017i | #DIV/0! | #DIV/0! | #DIV/0! | #DIV/0!
| 90400 | -0.00895765892562089+0.0131969020613806i | -2.97121012765843-1.8675134776505i | 8091.02225978026-12270.5196763574i | 0.378591488160261+0.256785616537533i | 0.378591488160261+0.256785616537533i | 2.54644277339228+4.10884685392526i | 354.999969855647i | -30.2138666990313+75.6996255720663i | 4.04517635606055-1.61454456706305i | 0.746656546871321-0.254396914434175i | 4.79183290293187-1.86894148149723i | -1.1556385899675i | 0.403334272914256-0.915052711209976i | 0.596665727085744+0.915052711209976i | -0.596665727085744+0.240585878757524i | -0.328253204547181-1.66596764613243i | 0.126819049653498i | 0.21127643363599-0.0416287594463888i | #DIV/0! | 0.0000833333333333333-0.00293427254962934i | #DIV/0! | #DIV/0! | 0.00096+0.386239967202944i | #DIV/0! | #DIV/0! | 0.120561749137884-0.0237548313691428i | 1.53331536662217-0.339152036603911i | 0.0782276620506943+0.00181061221621264i | #DIV/0! | -5.51765290105071-5.97636033157576i | #DIV/0! | #DIV/0! | #DIV/0! | #DIV/0!
| 90500 | -0.00895476156351628+0.0131893060740661i | -2.97272558858677-1.86911334932189i | 8078.55856404006-12265.1704100369i | 0.378792054339106+0.256986699463878i | 0.378792054339106+0.256986699463878i | 2.54968657287235+4.11150855185669i | 355.392668937345i | -30.2829621216106+75.7833640959292i | 4.04386486931808-1.61592465738862i | 0.746484674270328-0.254619702637997i | 4.79034954358841-1.87054436002662i | -1.15691695123959i | 0.402164175719021-0.915567570290823i | 0.597835824280979+0.915567570290823i | -0.597835824280979+0.241349380948767i | -0.32824165596868-1.66398273632548i | 0.126959336212849i | 0.211258143673523-0.04167334275919i | #DIV/0! | 0.0000833333333333333-0.00293103025951925i | #DIV/0! | #DIV/0! | 0.00096+0.386667223803832i | #DIV/0! | #DIV/0! | 0.120551312243296-0.0237802721723653i | 1.53300086959174-0.339412393157804i | 0.0782367976114811+0.00180969664987149i | #DIV/0! | -5.52241216145912-5.98062190117858i | #DIV/0! | #DIV/0! | #DIV/0! | #DIV/0!
| 90600 | -0.00895186289823154+0.0131817300594594i | -2.97424174562392-1.87071136965449i | 8066.11949215927-12259.8167514389i | 0.378992712617931+0.257187560883958i | 0.378992712617931+0.257187560883958i | 2.55293089420794+4.11416720531595i | 355.785368019044i | -30.3521339349279+75.8671026197921i | 4.04255277821653-1.61730314097211i | 0.74631269088947-0.254842323457485i | 4.788865469106-1.87214546442959i | -1.15819531251167i | 0.400993421304156-0.91608093314444i | 0.599006578695844+0.91608093314444i | -0.599006578695844+0.24211437936723i | -0.328230093252887-1.66200204450095i | 0.1270996227722i | 0.211239832902696-0.041717921034926i | #DIV/0! | 0.0000833333333333333-0.00292779512678248i | #DIV/0! | #DIV/0! | 0.00096+0.38709448040472i | #DIV/0! | #DIV/0! | 0.120540863474728-0.0238057101012615i | 1.53268622651674-0.339672373904118i | 0.0782459402313572+0.00180876823809119i | #DIV/0! | -5.52717263983186-5.98487857497044i | #DIV/0! | #DIV/0! | #DIV/0! | #DIV/0!
| 90700 | -0.0089489629340399+0.0131741739409368i | -2.97575859647282-1.87230753923336i | 8053.7049939269-12254.4587480902i | 0.37919346269285+0.257388200797462i | 0.37919346269285+0.257388200797462i | 2.55617573538968+4.11682281490125i | 356.178067100743i | -30.4213821389833+75.9508411436551i | 4.04124008477933-1.61868001832814i | 0.746140596936543-0.255064776838418i | 4.78738068171587-1.87374479516656i | -1.15947367378376i | 0.399822011582897-0.916592798931895i | 0.600177988417103+0.916592798931895i | -0.600177988417103+0.242880874851865i | -0.328218516395079-1.66002555669221i | 0.127239909331551i | 0.211221501321574-0.041762494267046i | #DIV/0! | 0.0000833333333333333-0.00292456712774523i | #DIV/0! | #DIV/0! | 0.00096+0.387521737005608i | #DIV/0! | #DIV/0! | 0.120530402831075-0.0238311451520934i | 1.53237143788133-0.339931978888354i | 0.0782550898997403+0.00180782697140424i | #DIV/0! | -5.5319343318625-5.98913035413461i | #DIV/0! | #DIV/0! | #DIV/0! | #DIV/0!
| 90800 | -0.00894606167521258+0.0131666376422188i | -2.97727613883791-1.87390185864462i | 8041.31501919027-12249.0964472701i | 0.379394304260167+0.25758861920456i | 0.379394304260167+0.25758861920456i | 2.55942109440347+4.11947538121146i | 356.570766182442i | -30.4907067337768+76.0345796675179i | 4.03992679102848-1.62005528997223i | 0.745968392619318-0.255287062726875i | 4.7858951836478-1.87534235269911i | -1.16075203505585i | 0.39864994846958-0.91710316681669i | 0.60135005153042+0.91710316681669i | -0.60135005153042+0.24364886823916i | -0.328206925390522-1.6580532589942i | 0.127380195890903i | 0.211203148928231-0.0418070624489957i | #DIV/0! | 0.0000833333333333333-0.00292134623883802i | #DIV/0! | #DIV/0! | 0.00096+0.387948993606496i | #DIV/0! | #DIV/0! | 0.120519930311238-0.0238565773211209i | 1.53205650416938-0.340191208156484i | 0.0782642466060393+0.00180687284033654i | #DIV/0! | -5.53669723324138-5.99337723985608i | #DIV/0! | #DIV/0! | #DIV/0! | #DIV/0!
| 90900 | -0.00894315912601848+0.0131591210873689i | -2.97879437042513-1.87549432847535i | 8028.94951785583-12243.729896011i | 0.37959523701639+0.257788816105893i | 0.37959523701639+0.257788816105893i | 2.56266696923062+4.12212490484598i | 356.96346526414i | -30.5601077193083+76.1183181913809i | 4.03861289898448-1.62142895642076i | 0.745796078145547-0.255509181069246i | 4.78440897713003-1.87693813749001i | -1.16203039632794i | 0.3974772338796-0.917612035964776i | 0.6025227661204+0.917612035964776i | -0.6025227661204+0.244418360363164i | -0.328195320234471-1.65608513756301i | 0.127520482450254i | 0.21118477572073-0.0418516255742154i | #DIV/0! | 0.0000833333333333333-0.00291813243659507i | #DIV/0! | #DIV/0! | 0.00096+0.388376250207385i | #DIV/0! | #DIV/0! | 0.120509445914112-0.0238820066046007i | 1.53174142586448-0.340450061754917i | 0.078273410339646+0.00180590583540468i | #DIV/0! | -5.54146133965575-5.99761923332133i | #DIV/0! | #DIV/0! | #DIV/0! | #DIV/0!
| 91000 | -0.00894025529072392+0.0131516242007905i | -2.98031328894188-1.87708494931362i | 8016.60843988936-12238.3591410998i | 0.379796260658217+0.257988791502567i | 0.379796260658217+0.257988791502567i | 2.56591335784781+4.12477138640482i | 357.356164345839i | -30.6295850955779+76.2020567152438i | 4.03729841066642-1.62280101819103i | 0.745623653722956-0.255731131812221i | 4.78292206438938-1.87853215000325i | -1.16330875760003i | 0.396303869729415-0.918119405544557i | 0.603696130270585+0.918119405544557i | -0.603696130270585+0.245189352055473i | -0.328183700922182-1.65412117861556i | 0.127660769009605i | 0.211166381697137-0.041896183636144i | #DIV/0! | 0.0000833333333333333-0.00291492569765376i | #DIV/0! | #DIV/0! | 0.00096+0.388803506808273i | #DIV/0! | #DIV/0! | 0.120498949638594-0.0239074329987889i | 1.5314262034499-0.34070853973054i | 0.0782825810899426+0.00180492594711792i | #DIV/0! | -5.54622664678969-6.00185633571844i | #DIV/0! | #DIV/0! | #DIV/0! | #DIV/0!
| 91100 | -0.00893735017359346+0.0131441469072265i | -2.98183289209714-1.8786737217486i | 8004.29173531614-12232.9842290788i | 0.379997374882555+0.258188545396175i | 0.379997374882555+0.258188545396175i | 2.56916025822722+4.12741482648881i | 357.748863427538i | -30.6991388625856+76.2857952391066i | 4.03598332809187-1.62417147580126i | 0.745451119559245-0.255952914902798i | 4.78143444765112-1.88012439070406i | -1.16458711887211i | 0.395129857936555-0.918625274726881i | 0.604870142063445+0.918625274726881i | -0.604870142063445+0.245961844145229i | -0.328172067448899-1.6521613684293i | 0.127801055568956i | 0.211147966855515-0.0419407366282159i | #DIV/0! | 0.0000833333333333333-0.00291172599875403i | #DIV/0! | #DIV/0! | 0.00096+0.389230763409161i | #DIV/0! | #DIV/0! | 0.120488441483577-0.0239328564999389i | 1.53111083740862-0.340966642130691i | 0.0782917588462957+0.0018039331659771i | #DIV/0! | -5.55099315032436-6.00608854823741i | #DIV/0! | #DIV/0! | #DIV/0! | #DIV/0!
| 91200 | -0.00893444377888892+0.0131366891317563i | -2.98335317760132-1.88026064637042i | 7991.99935422173-12227.605206247i | 0.3801985793865+0.258388077788767i | 0.3801985793865+0.258388077788767i | 2.57240766833638+4.13005522569935i | 358.141562509236i | -30.7687690203313+76.3695337629696i | 4.03466765327692-1.62554032977054i | 0.745278475862092-0.256174530288278i | 4.77994612913901-1.88171486005882i | -1.1658654801442i | 0.393955200419579-0.919129642685062i | 0.606044799580421+0.919129642685062i | -0.606044799580421+0.246735837459138i | -0.328160419809868-1.65020569334179i | 0.127941342128307i | 0.211129531193922-0.0419852845438632i | #DIV/0! | 0.0000833333333333333-0.00290853331673785i | #DIV/0! | #DIV/0! | 0.00096+0.389658020010049i | #DIV/0! | #DIV/0! | 0.120477921447954-0.0239582771043029i | 1.53079532822329-0.341224369003167i | 0.0783009435980616+0.00180292748247508i | #DIV/0! | -5.5557608459377-6.01031587206977i | #DIV/0! | #DIV/0! | #DIV/0! | #DIV/0!
| 91300 | -0.00893153611087003+0.0131292507997945i | -2.98487414316636-1.88184572377027i | 7979.73124675219-12222.2221186612i | 0.380399873867351+0.258587388682872i | 0.380399873867351+0.258587388682872i | 2.57565558613835+4.1326925846386i | 358.534261590935i | -30.8384755688151+76.4532722868324i | 4.03335138823624-1.62690758061892i | 0.74510572283915-0.256395977916267i | 4.77845711107539-1.88330355853519i | -1.16714384141629i | 0.392779899098131-0.919632508594853i | 0.607220100901869+0.919632508594853i | -0.607220100901869+0.247511332821437i | -0.328148758000318-1.64825413975048i | 0.128081628687659i | 0.211111074710418-0.0420298273765132i | #DIV/0! | 0.0000833333333333333-0.00290534762854865i | #DIV/0! | #DIV/0! | 0.00096+0.390085276610937i | #DIV/0! | #DIV/0! | 0.120467389530617-0.0239836948081301i | 1.53047967637629-0.341481720396227i | 0.0783101353345815+0.00180190888709725i | #DIV/0! | -5.56052972930471-6.01453830840887i | #DIV/0! | #DIV/0! | #DIV/0! | #DIV/0!
| 91400 | -0.00892862717379401+0.0131218318370894i | -2.98639578650579-1.88342895454035i | 7967.48736311421-12216.8350121365i | 0.380601258022613+0.258786478081482i | 0.380601258022613+0.258786478081482i | 2.57890400959182+4.13532690390949i | 358.926960672634i | -30.908258508037+76.5370108106954i | 4.03203453498294-1.62827322886734i | 0.744932860698044-0.256617257734676i | 4.77696739568098-1.88489048660202i | -1.16842220268838i | 0.391603955892897-0.920133871634467i | 0.608396044107103+0.920133871634467i | -0.608396044107103+0.248288331053913i | -0.328137082015478-1.64630669411234i | 0.12822191524701i | 0.211092597403058-0.0420743651195898i | #DIV/0! | 0.0000833333333333333-0.00290216891123077i | #DIV/0! | #DIV/0! | 0.00096+0.390512533211826i | #DIV/0! | #DIV/0! | 0.120456845730458-0.0240091096076682i | 1.53016388234969-0.341738696358589i | 0.0783193340451852+0.0018008773703211i | #DIV/0! | -5.56529979609761-6.01875585844984i | #DIV/0! | #DIV/0! | #DIV/0! | #DIV/0!
| 91500 | -0.00892571697191592+0.0131144321697203i | -2.98791810533458-1.88501033927399i | 7955.26765357589-12211.4439322484i | 0.380802731549985+0.258985345988066i | 0.380802731549985+0.258985345988066i | 2.58215293665087+4.1379581841158i | 359.319659754333i | -30.9781178379969+76.6207493345583i | 4.03071709552869-1.6296372750377i | 0.744759889646373-0.256838369691717i | 4.77547698517506-1.88647564472942i | -1.16970056396047i | 0.390427372725612-0.920633730984573i | 0.609572627274388+0.920633730984573i | -0.609572627274388+0.249066832975897i | -0.328125391850569-1.64436334294351i | 0.128362201806361i | 0.211074099269897-0.042118897766514i | #DIV/0! | 0.0000833333333333333-0.00289899714192888i | #DIV/0! | #DIV/0! | 0.00096+0.390939789812714i | #DIV/0! | #DIV/0! | 0.120446290046365-0.0240345214991627i | 1.52984794662524-0.34199529693943i | 0.0783285397191881+0.00179983292261625i | #DIV/0! | -5.57007104198545-6.02296852338979i | #DIV/0! | #DIV/0! | #DIV/0! | #DIV/0!
| 91600 | -0.00892280550948832+0.0131070517240967i | -2.98944109736928-1.8865898785655i | 7943.07206846686-12206.0489243328i | 0.381004294147375+0.259183992406553i | 0.381004294147375+0.259183992406553i | 2.58540236526526+4.14058642586206i | 359.712358836031i | -31.0480535586949+76.7044878584212i | 4.02939907188365-1.63099971965283i | 0.744586809891711-0.25705931373591i | 4.77398588177536-1.88805903338874i | -1.17097892523255i | 0.389250151519067-0.921132085828294i | 0.610749848480933+0.921132085828294i | -0.610749848480933+0.249846839404256i | -0.328113687500807-1.64242407281901i | 0.128502488365712i | 0.21105558030899-0.0421634253107033i | #DIV/0! | 0.0000833333333333333-0.00289583229788747i | #DIV/0! | #DIV/0! | 0.00096+0.391367046413602i | #DIV/0! | #DIV/0! | 0.12043572247723-0.0240599304788577i | 1.5295318696844-0.342251522188397i | 0.0783377523458954+0.00179877553444529i | #DIV/0! | -5.57484346263454-6.02717630442756i | #DIV/0! | #DIV/0! | #DIV/0! | #DIV/0!
| 91700 | -0.00891989279076146+0.0130996904269559i | -2.99096476032797-1.88816757301031i | 7930.90055817876-12200.6500334881i | 0.381205945512887+0.259382417341344i | 0.381205945512887+0.259382417341344i | 2.58865229338033+4.14321162975373i | 360.10505791773i | -31.1180656701309+76.7882263822841i | 4.02808046605652-1.63236056323651i | 0.744413621641603-0.257280089816076i | 4.77249408769812-1.88964065305259i | -1.17225728650464i | 0.388072294197065-0.921628935351222i | 0.611927705802935+0.921628935351222i | -0.611927705802935+0.250628351153418i | -0.328101968961402-1.64048887037236i | 0.128642774925064i | 0.211037040518384-0.042207947745572i | #DIV/0! | 0.0000833333333333333-0.0028926743564503i | #DIV/0! | #DIV/0! | 0.00096+0.39179430301449i | #DIV/0! | #DIV/0! | 0.120425143021937-0.0240853365429949i | 1.5292156520083-0.342507372155587i | 0.0783469719145959+0.00179770519626228i | #DIV/0! | -5.5796170537083-6.03137920276404i | #DIV/0! | #DIV/0! | #DIV/0! | #DIV/0!
| 91800 | -0.00891697881998321+0.0130923482053615i | -2.9924890919303-1.88974342320491i | 7918.75307316531-12195.2473045752i | 0.381407685344838+0.259580620797307i | 0.381407685344838+0.259580620797307i | 2.59190271893713+4.14583379639715i | 360.497756999429i | -31.188154172305+76.871964906147i | 4.02676128005444-1.63371980631347i | 0.744240325103566-0.257500697881339i | 4.77100160515801-1.89122050419481i | -1.17353564777673i | 0.386893802684479-0.922124278741398i | 0.613106197315521+0.922124278741398i | -0.613106197315521+0.251411369035332i | -0.328090236227556-1.63855772229537i | 0.128783061484415i | 0.211018479896128-0.0422524650645296i | #DIV/0! | 0.0000833333333333333-0.00288952329505982i | #DIV/0! | #DIV/0! | 0.00096+0.392221559615378i | #DIV/0! | #DIV/0! | 0.120414551679373-0.0241107396878138i | 1.52889929407777-0.342762846891562i | 0.0783561984145678+0.00179662189851455i | #DIV/0! | -5.58439181086743-6.03557721960206i | #DIV/0! | #DIV/0! | #DIV/0! | #DIV/0!
| 91900 | -0.00891406360139895+0.0130850249867014i | -2.9940140898974-1.89131742974687i | 7906.62956394307-12189.8407822195i | 0.38160951334174+0.259778602779771i | 0.38160951334174+0.259778602779771i | 2.59515363987227+4.14845292639954i | 360.890456081127i | -31.2583190652172+76.9557034300099i | 4.02544151588307-1.63507744940937i | 0.744066920485091-0.257721137881126i | 4.76950843636816-1.8927985872905i | -1.17481400904882i | 0.38571467890721-0.922618115189328i | 0.61428532109279+0.922618115189328i | -0.61428532109279+0.252195893859492i | -0.328078489294461-1.63663061533771i | 0.128923348043766i | 0.210999898440267-0.0422969772609828i | #DIV/0! | 0.0000833333333333333-0.00288637909125672i | #DIV/0! | #DIV/0! | 0.00096+0.392648816216267i | #DIV/0! | #DIV/0! | 0.120403948448423-0.0241361399095518i | 1.52858279637335-0.343017946447343i | 0.0783654318350748+0.00179552563164163i | #DIV/0! | -5.58916772976967-6.03977035614641i | #DIV/0! | #DIV/0! | #DIV/0! | #DIV/0!
| 92000 | -0.00891114713925174+0.0130777206986864i | -2.99553975195202-1.89288959323484i | 7894.52998109163-12184.4305108114i | 0.381811429202316+0.259976363294535i | 0.381811429202316+0.259976363294535i | 2.59840505411816+4.15106902036911i | 361.283155162826i | -31.3285603488675+77.0394419538729i | 4.0241211755466-1.63643349305089i | 0.743893407993638-0.257941409765168i | 4.76801458354024-1.89437490281606i | -1.17609237032091i | 0.384534924792189-0.923110443887981i | 0.615465075207811+0.923110443887981i | -0.615465075207811+0.252981926432929i | -0.328066728157311-1.63470753630668i | 0.129063634603117i | 0.210981296148847-0.0423414843283353i | #DIV/0! | 0.0000833333333333333-0.00288324172267926i | #DIV/0! | #DIV/0! | 0.00096+0.393076072817155i | #DIV/0! | #DIV/0! | 0.120393333327972-0.0241615372044449i | 1.52826615937524-0.343272670874422i | 0.0783746721653695+0.00179441638607623i | #DIV/0! | -5.59394480607018-6.04395861360395i | #DIV/0! | #DIV/0! | #DIV/0! | #DIV/0!
| 92100 | -0.008908229437782+0.0130704352693484i | -2.99706607581846-1.89445991426856i | 7882.45427525365-12179.0165345075i | 0.382013432625495+0.260173902347856i | 0.382013432625495+0.260173902347856i | 2.60165695960294+4.15368207891501i | 361.675854244525i | -31.3988780232558+77.1231804777357i | 4.02280026104768-1.63778793776563i | 0.743719787836639-0.258161513483498i | 4.76652004888432-1.89594945124913i | -1.17737073159299i | 0.383354542267388-0.923601264032787i | 0.616645457732612+0.923601264032787i | -0.616645457732612+0.253769467560203i | -0.328054952811292-1.63278847206685i | 0.129203921162468i | 0.210962673019912-0.0423859862599873i | #DIV/0! | 0.0000833333333333333-0.00288011116706289i | #DIV/0! | #DIV/0! | 0.00096+0.393503329418043i | #DIV/0! | #DIV/0! | 0.120382706316903-0.024186931568727i | 1.52794938356334-0.343527020224748i | 0.0783839193946908+0.00179329415224335i | #DIV/0! | -5.5987230354214-6.04814199318357i | #DIV/0! | #DIV/0! | #DIV/0! | #DIV/0!
| 92200 | -0.00890531050122814+0.0130631686270384i | -2.99859305922255-1.89602839344895i | 7870.40239713572-12173.5988972318i | 0.382215523310409+0.260371219946466i | 0.382215523310409+0.260371219946466i | 2.60490935425044+4.15629210264749i | 362.068553326224i | -31.4692720883821+77.2069190015986i | 4.02147877438742-1.6391407840822i | 0.743546060221495-0.258381448986452i | 4.76502483460891-1.89752223306865i | -1.17864909286508i | 0.38217353326178-0.92409057482165i | 0.61782646673822+0.92409057482165i | -0.61782646673822+0.25455851804343i | -0.328043163251573-1.63087340953974i | 0.12934420772182i | 0.210944029051501-0.0424304830493344i | #DIV/0! | 0.0000833333333333333-0.00287698740223961i | #DIV/0! | #DIV/0! | 0.00096+0.393930586018931i | #DIV/0! | #DIV/0! | 0.120372067414098-0.0242123229986294i | 1.52763246941726-0.343780994550731i | 0.0783931735122634+0.00179215892056084i | #DIV/0! | -5.60350241347299-6.05232049609644i | #DIV/0! | #DIV/0! | #DIV/0! | #DIV/0!
| 92300 | -0.00890239033382556+0.0130559207004248i | -3.00012069989171-1.89759503137791i | 7858.37429750839-12168.1776426766i | 0.382417700956397+0.260568316097544i | 0.382417700956397+0.260568316097544i | 2.60816223598034+4.15889909217768i | 362.461252407922i | -31.5397425442466+77.2906575254616i | 4.02015671756542-1.64049203253016i | 0.743372225355578-0.258601216224668i | 4.763528942921-1.89909324875483i | -1.17992745413717i | 0.380991899705386-0.924578375454932i | 0.619008100294614+0.924578375454932i | -0.619008100294614+0.255349078682238i | -0.328031359473332-1.62896233570355i | 0.129484494281171i | 0.210925364241649-0.0424749746897694i | #DIV/0! | 0.0000833333333333333-0.00287387040613751i | #DIV/0! | #DIV/0! | 0.00096+0.39435784261982i | #DIV/0! | #DIV/0! | 0.120361416618435-0.0242377114903819i | 1.52731541741624-0.34403459390524i | 0.0784024345072999+0.00179101068143915i | #DIV/0! | -5.60828293587205-6.05649412355559i | #DIV/0! | #DIV/0! | #DIV/0! | #DIV/0!
| 92400 | -0.00889946893980757+0.0130486914184926i | -3.001648995555-1.89915982865858i | 7846.36992720635-12162.7528143032i | 0.382619965263018+0.260765190808743i | 0.382619965263018+0.260765190808743i | 2.61141560270824+4.16150304811798i | 362.853951489621i | -31.6102893908491+77.3743960493244i | 4.01883409257982-1.6418416836401i | 0.743198283446229-0.258820815149084i | 4.76203237602605-1.90066249878918i | -1.18120581540926i | 0.379809643529241-0.925064665135466i | 0.620190356470759+0.925064665135466i | -0.620190356470759+0.256141150273794i | -0.328019541471732-1.62705523759284i | 0.129624780840522i | 0.210906678588395-0.0425194611746818i | #DIV/0! | 0.0000833333333333333-0.00287076015678022i | #DIV/0! | #DIV/0! | 0.00096+0.394785099220708i | #DIV/0! | #DIV/0! | 0.120350753928795-0.0242630970402122i | 1.52699822803925-0.344287818341618i | 0.0784117023690003+0.00178984942528234i | #DIV/0! | -5.61306459826324-6.06066287677656i | #DIV/0! | #DIV/0! | #DIV/0! | #DIV/0!
| 92500 | -0.00889654632340484+0.0130414807105402i | -3.00317794394294-1.90072278589518i | 7834.38923712912-12157.3244553439i | 0.382822315930022+0.260961844088172i | 0.382822315930022+0.260961844088172i | 2.61466945234537+4.16410397108175i | 363.24665057132i | -31.6809126281897+77.4581345731874i | 4.01751090142715-1.64318973794357i | 0.743024234700757-0.259040245710942i | 4.76053513612791-1.90222998365451i | -1.18248417668135i | 0.378626766665396-0.925549443068552i | 0.621373233334604+0.925549443068552i | -0.621373233334604+0.256934733612798i | -0.328007709241928-1.62515210229821i | 0.129765067399873i | 0.210887972089773-0.0425639424974567i | #DIV/0! | 0.0000833333333333333-0.0028676566322864i | #DIV/0! | #DIV/0! | 0.00096+0.395212355821596i | #DIV/0! | #DIV/0! | 0.120340079344056-0.0242884796443456i | 1.52668090176494-0.344540667913661i | 0.0784209770865507+0.00178867514248694i | #DIV/0! | -5.61784739628831-6.06482675697693i | #DIV/0! | #DIV/0! | #DIV/0! | #DIV/0!
| 92600 | -0.00889362248884559+0.0130342885061792i | -3.00470754278775-1.90228390369304i | 7822.43217824114-12151.892608802i | 0.383024752657382+0.261158275944401i | 0.383024752657382+0.261158275944401i | 2.6179237827991+4.16670186168351i | 363.639349653019i | -31.7516122562683+77.5418730970502i | 4.01618714610247-1.64453619597313i | 0.74285007932644-0.259259507861785i | 4.75903722542891-1.90379570383491i | -1.18376253795343i | 0.377443271046927-0.926032708461961i | 0.622556728953073+0.926032708461961i | -0.622556728953073+0.257729829491469i | -0.327995862779076-1.62325291696605i | 0.129905353959225i | 0.210869244743819-0.0426084186514773i | #DIV/0! | 0.0000833333333333333-0.00286455981086925i | #DIV/0! | #DIV/0! | 0.00096+0.395639612422484i | #DIV/0! | #DIV/0! | 0.120329392863098-0.0243138592990064i | 1.52636343907165-0.344793142675641i | 0.0784302586491258+0.00178748782344293i | #DIV/0! | -5.62263132558685-6.06898576537655i | #DIV/0! | #DIV/0! | #DIV/0! | #DIV/0!
| 92700 | -0.00889069744035534+0.0130271147353315i | -3.00623778982316-1.90384318265862i | 7810.49870157218-12146.4573174534i | 0.383227275145274+0.261354486386456i | 0.383227275145274+0.261354486386456i | 2.62117859197254+4.16929672053886i | 364.032048734717i | -31.822388275085+77.6256116209131i | 4.01486282859923-1.64588105826235i | 0.742675817530524-0.259478601553457i | 4.75753864612975-1.90535965981581i | -1.18504089922552i | 0.376259158607893-0.926514460525944i | 0.623740841392107+0.926514460525944i | -0.623740841392107+0.258526438699576i | -0.32798400207832-1.62135766879812i | 0.130045640518576i | 0.210850496548557-0.0426528896301211i | #DIV/0! | 0.0000833333333333333-0.00286146967083594i | #DIV/0! | #DIV/0! | 0.00096+0.396066869023372i | #DIV/0! | #DIV/0! | 0.120318694484793-0.0243392360004156i | 1.52604584043735-0.345045242682277i | 0.0784395470458853+0.00178628745853307i | #DIV/0! | -5.6274163817957-6.07313990319748i | #DIV/0! | #DIV/0! | #DIV/0! | #DIV/0!
| 92800 | -0.00888777118215746+0.0130199593282288i | -3.00776868278458-1.90540062339962i | 7798.58875821741-12141.0186238474i | 0.383429883094093+0.261550475423831i | 0.383429883094093+0.261550475423831i | 2.62443387776486+4.17188854826479i | 364.424747816416i | -31.8932406846397+77.709350144776i | 4.01353795090944-1.64722432534582i | 0.742501449520222-0.259697526738102i | 4.75603940042966-1.90692185208392i | -1.18631926049761i | 0.375074431283388-0.926994698473213i | 0.624925568716612+0.926994698473213i | -0.624925568716612+0.259324562024397i | -0.327972127134795-1.61946634505139i | 0.130185927077927i | 0.210831727502017-0.042697355426763i | #DIV/0! | 0.0000833333333333333-0.0028583861905872i | #DIV/0! | #DIV/0! | 0.00096+0.396494125624261i | #DIV/0! | #DIV/0! | 0.120307984208017-0.0243646097447926i | 1.52572810633976-0.345296967988761i | 0.078448842265976+0.00178507403813336i | #DIV/0! | -5.63220256054944-6.07728917166441i | #DIV/0! | #DIV/0! | #DIV/0! | #DIV/0!
| 92900 | -0.00888484371847235+0.0130128222154099i | -3.00930021940896-1.90695622652477i | 7786.70229933806-12135.576570308i | 0.383632576204436+0.261746243066467i | 0.383632576204436+0.261746243066467i | 2.62768963807113+4.17447734547927i | 364.817446898115i | -31.9641694849326+77.7930886686389i | 4.01221251502349-1.64856599775912i | 0.742326975502713-0.259916283368168i | 4.7545394905262-1.90848228112729i | -1.1875976217697i | 0.373889091009502-0.927473421518961i | 0.626110908990498+0.927473421518961i | -0.626110908990498+0.260124200250739i | -0.327960237943639-1.61757893303766i | 0.130326213637278i | 0.210812937602226-0.0427418160347752i | #DIV/0! | 0.0000833333333333333-0.00285530934861671i | #DIV/0! | #DIV/0! | 0.00096+0.396921382225149i | #DIV/0! | #DIV/0! | 0.120297262031644-0.0243899805283553i | 1.52541023725622-0.34554831865075i | 0.0784581442985338+0.00178384755261343i | #DIV/0! | -5.63698985748009-6.08143357200404i | #DIV/0! | #DIV/0! | #DIV/0! | #DIV/0!
| 93000 | -0.00888191505351819+0.0130057033277197i | -3.01083239743487-1.90850999264406i | 7774.83927616159-12130.1311989347i | 0.383835354177117+0.261941789324771i | 0.383835354177117+0.261941789324771i | 2.63094587078244+4.17706311280164i | 365.210145979813i | -32.0351746759635+77.8768271925019i | 4.01088652293025-1.64990607603888i | 0.742152395685145-0.260134871396398i | 4.7530389186154-1.91004094743528i | -1.18887598304178i | 0.372703139723336-0.927950628880851i | 0.627296860276664+0.927950628880851i | -0.627296860276664+0.260925354160929i | -0.327948334499976-1.61569542012332i | 0.130466500196629i | 0.210794126847212-0.0427862714475253i | #DIV/0! | 0.0000833333333333333-0.00285223912351067i | #DIV/0! | #DIV/0! | 0.00096+0.397348638826037i | #DIV/0! | #DIV/0! | 0.120286527954548-0.0244153483473191i | 1.52509223366381-0.345799294724365i | 0.0784674531326793+0.00178260799233593i | #DIV/0! | -5.64177826821731-6.0855731054457i | #DIV/0! | #DIV/0! | #DIV/0! | #DIV/0!
| 93100 | -0.00887898519151045+0.0129986025963078i | -3.01236521460251-1.91006192236859i | 7762.99963998171-12124.6825516034i | 0.384038216713165+0.262137114209602i | 0.384038216713165+0.262137114209602i | 2.63420257378595+4.17964585085247i | 365.602845061512i | -32.1062562577324+77.9605657163647i | 4.00955997661707-1.65124456072274i | 0.741977710274628-0.260353290775842i | 4.7515376868917-1.91159785149858i | -1.19015434431387i | 0.371516579362962-0.928426319779036i | 0.628483420637038+0.928426319779036i | -0.628483420637038+0.261728024534834i | -0.327936416798927-1.61381579372896i | 0.130606786755981i | 0.210775295234992-0.042830721658378i | #DIV/0! | 0.0000833333333333333-0.00284917549394728i | #DIV/0! | #DIV/0! | 0.00096+0.397775895426925i | #DIV/0! | #DIV/0! | 0.120275781975599-0.0244407131978977i | 1.52477409603923-0.346049896266189i | 0.0784767687575212+0.00178135534765691i | #DIV/0! | -5.64656778838846-6.08970777322106i | #DIV/0! | #DIV/0! | #DIV/0! | #DIV/0!
| 93200 | -0.00887605413666193+0.0129915199526261i | -3.01389866865373-1.91161201631063i | 7751.18334215912-12119.2306699676i | 0.384241163513824+0.262332217732273i | 0.384241163513824+0.262332217732273i | 2.63745974496494+4.18222556025361i | 365.995544143211i | -32.1774142302394+78.0443042402277i | 4.00823287806969-1.65258145234939i | 0.741802919478241-0.260571541459844i | 4.75003579754793-1.91315299380923i | -1.19143270558596i | 0.370329411867474-0.928900493436133i | 0.629670588132526+0.928900493436133i | -0.629670588132526+0.262532212149827i | -0.327924484835605-1.61194004132919i | 0.130747073315332i | 0.210756442763587-0.0428751666606933i | #DIV/0! | 0.0000833333333333333-0.00284611843869627i | #DIV/0! | #DIV/0! | 0.00096+0.398203152027813i | #DIV/0! | #DIV/0! | 0.120265024093667-0.024466075076302i | 1.52445582485889-0.346300123333268i | 0.0784860911621541+0.00178008960892604i | #DIV/0! | -5.65135841361867-6.09383757656424i | #DIV/0! | #DIV/0! | #DIV/0! | #DIV/0!
| 93300 | -0.00887312189318284+0.0129844553284276i | -3.01543275733191-1.91316027508362i | 7739.39033412159-12113.7755954596i | 0.384444194280544+0.262527099904552i | 0.384444194280544+0.262527099904552i | 2.64071738219865+4.18480224162816i | 366.38824322491i | -32.2486485934845+78.1280427640905i | 4.00690522927233-1.65391675145854i | 0.741628023503025-0.260789623402052i | 4.74853325277535-1.91470637486059i | -1.19271106685805i | 0.369141639176951-0.929373149077244i | 0.630858360823049+0.929373149077244i | -0.630858360823049+0.263337917780806i | -0.327912538605116-1.6100681504523i | 0.130887359874683i | 0.210737569431015-0.0429196064478287i | #DIV/0! | 0.0000833333333333333-0.00284306793661835i | #DIV/0! | #DIV/0! | 0.00096+0.398630408628702i | #DIV/0! | #DIV/0! | 0.12025425430762-0.0244914339787416i | 1.52413742059886-0.346549975983113i | 0.0784954203356597+0.00177881076648612i | #DIV/0! | -5.65615013953056-6.09796251671178i | #DIV/0! | #DIV/0! | #DIV/0! | #DIV/0!
| 93400 | -0.00887018846528101+0.0129774086557654i | -3.01696747838219-1.91470669930225i | 7727.62056736401-12108.3173692909i | 0.384647308715004+0.262721760738667i | 0.384647308715004+0.262721760738667i | 2.64397548336258+4.18737589560076i | 366.780942306608i | -32.3199593474677+78.2117812879535i | 4.00557703220761-1.65525045859095i | 0.741453022555987-0.261007536556411i | 4.7470300547636-1.91625799514736i | -1.19398942813014i | 0.36795326323246-0.929844285929953i | 0.63204673676754+0.929844285929953i | -0.63204673676754+0.264145142200187i | -0.327900578102561-1.60820010867997i | 0.131027646434034i | 0.210718675235294-0.0429640410131377i | #DIV/0! | 0.0000833333333333333-0.0028400239666648i | #DIV/0! | #DIV/0! | 0.00096+0.39905766522959i | #DIV/0! | #DIV/0! | 0.120243472616329-0.0245167899014237i | 1.52381888373491-0.346799454273706i | 0.0785047562671081+0.00177751881067442i | #DIV/0! | -5.66094296174477-6.10208259490301i | #DIV/0! | #DIV/0! | #DIV/0! | #DIV/0!
| 93500 | -0.00886725385716145+0.0129703798669899i | -3.01850282955122-1.91625128958232i | 7715.87399344913-12102.856032454i | 0.384850506519085+0.262916200247293i | 0.384850506519085+0.262916200247293i | 2.64723404632829+4.18994652279718i | 367.173641388307i | -32.3913464921889+78.2955198118164i | 4.00424828885665-1.65658257428844i | 0.741277916844098-0.261225280877169i | 4.74552620570075-1.91780785516561i | -1.19526778940222i | 0.366764285976062-0.93031390322432i | 0.633235714023938+0.93031390322432i | -0.633235714023938+0.2649538861779i | -0.327888603323035-1.60633590364701i | 0.131167932993385i | 0.21069976017444-0.0430084703499704i | #DIV/0! | 0.0000833333333333333-0.00283698650787692i | #DIV/0! | #DIV/0! | 0.00096+0.399484921830478i | #DIV/0! | #DIV/0! | 0.120232679018659-0.0245421428405538i | 1.52350021474244-0.347048558263489i | 0.0785140989455553+0.00177621373182121i | #DIV/0! | -5.66573687587951-6.1061978123795i | #DIV/0! | #DIV/0! | #DIV/0! | #DIV/0!
| 93600 | -0.00886431807302639+0.0129633688947482i | -3.02003880858738-1.91779404654086i | 7704.15056400758-12097.3916257226i | 0.385053787394893+0.263110418443556i | 0.385053787394893+0.263110418443556i | 2.65049306896361+4.19251412384474i | 367.566340470006i | -32.4628100276482+78.3792583356793i | 4.00291900119896-1.65791309909387i | 0.741102706574293-0.261442856318868i | 4.74402170777325-1.91935595541274i | -1.19654615067431i | 0.365574709350773-0.930782000192901i | 0.634425290649227+0.930782000192901i | -0.634425290649227+0.265764150481409i | -0.327876614261629-1.60447552304101i | 0.131308219552737i | 0.210680824246461-0.043052894451674i | #DIV/0! | 0.0000833333333333333-0.0028339555393856i | #DIV/0! | #DIV/0! | 0.00096+0.399912178431366i | #DIV/0! | #DIV/0! | 0.120221873513477-0.0245674927923354i | 1.52318141409658-0.347297288011371i | 0.0785234483600433+0.00177489552025033i | #DIV/0! | -5.67053187755099-6.1103081703856i | #DIV/0! | #DIV/0! | #DIV/0! | #DIV/0!
| 93700 | -0.00886138111707587+0.0129563756719823i | -3.02157541324067-1.91933497079614i | 7692.45023073794-12091.9241896533i | 0.385257151044751+0.263304415341043i | 0.385257151044751+0.263304415341043i | 2.65375254913254+4.19507869937217i | 367.959039551705i | -32.5343499538455+78.4629968595422i | 4.00158917121246-1.65924203355116i | 0.740927391953467-0.261660262836352i | 4.74251656316593-1.92090229638751i | -1.1978245119464i | 0.364384535300619-0.931248576070724i | 0.635615464699381+0.931248576070724i | -0.635615464699381+0.266575935875676i | -0.327864610913419-1.60261895460215i | 0.131448506112088i | 0.210661867449369-0.0430973133115899i | #DIV/0! | 0.0000833333333333333-0.00283093104041081i | #DIV/0! | #DIV/0! | 0.00096+0.400339435032255i | #DIV/0! | #DIV/0! | 0.120211056099645-0.0245928397529689i | 1.52286248227207-0.347545643576716i | 0.0785328044996017+0.00177356416627977i | #DIV/0! | -5.67532796237321-6.11441367016831i | #DIV/0! | #DIV/0! | #DIV/0! | #DIV/0!
| 93800 | -0.00885844299350676+0.0129494001319274i | -3.02311264126273-1.92087406296754i | 7680.77294540744-12086.453764586i | 0.385460597171197+0.26349819095378i | 0.385460597171197+0.26349819095378i | 2.65701248469536+4.19764025000955i | 368.351738633403i | -32.6059662707809+78.546735383405i | 4.00025880087352-1.66056937820529i | 0.740751973188482-0.261877500384764i | 4.741010774062-1.92244687859005i | -1.19910287321849i | 0.36319376577059-0.931713630095309i | 0.63680623422941+0.931713630095309i | -0.63680623422941+0.267389243123181i | -0.327852593273486-1.60076618612287i | 0.131588792671439i | 0.210642889781172-0.0431417269230584i | #DIV/0! | 0.0000833333333333333-0.00282791299026111i | #DIV/0! | #DIV/0! | 0.00096+0.400766691633143i | #DIV/0! | #DIV/0! | 0.120200226776029-0.0246181837186542i | 1.52254341974337-0.34779362501937i | 0.0785421673532478+0.00177221966022137i | #DIV/0! | -5.68012512595809-6.11851431297709i | #DIV/0! | #DIV/0! | #DIV/0! | #DIV/0!
| 93900 | -0.00885550370651354+0.0129424422081104i | -3.02465049040686-1.92241132367575i | 7669.11865985194-12080.9803906454i | 0.385664125476989+0.263691745296251i | 0.385664125476989+0.263691745296251i | 2.66027287350858+4.20019877638851i | 368.744437715102i | -32.6776589784544+78.630473907268i | 3.99892789215694-1.66189513360233i | 0.740576450486157-0.262094568919545i | 4.7395043426431-1.92398970252188i | -1.20038123449058i | 0.362002402706651-0.932177161506659i | 0.637997597293349+0.932177161506659i | -0.637997597293349+0.268204072983921i | -0.327840561336893-1.59891720544757i | 0.13172907923079i | 0.210623891239876-0.0431861352794142i | #DIV/0! | 0.0000833333333333333-0.00282490136833325i | #DIV/0! | #DIV/0! | 0.00096+0.401193948234031i | #DIV/0! | #DIV/0! | 0.120189385541489-0.0246435246855877i | 1.52222422698458-0.348041232399632i | 0.078551536909984+0.00177086199238085i | #DIV/0! | -5.68492336391544-6.12261010006426i | #DIV/0! | #DIV/0! | #DIV/0! | #DIV/0!
| 94000 | -0.00885256326028786+0.0129355018343486i | -3.02618895842802-1.9239467535426i | 7657.48732597632-12075.5041077414i | 0.385867735665106+0.263885078383384i | 0.385867735665106+0.263885078383384i | 2.66353371342507+4.20275427914212i | 369.137136796801i | -32.7494280768659+78.7142124311309i | 3.9975964470359-1.6632193002894i | 0.740400824053277-0.262311468396432i | 4.73799727108918-1.92553076868583i | -1.20165959576266i | 0.360810448055746-0.932639169547265i | 0.639189551944254+0.932639169547265i | -0.639189551944254+0.269020426215395i | -0.327828515098704-1.59707200047242i | 0.131869365790142i | 0.210604871823491-0.0432305383739901i | #DIV/0! | 0.0000833333333333333-0.00282189615411162i | #DIV/0! | #DIV/0! | 0.00096+0.401621204834919i | #DIV/0! | #DIV/0! | 0.120178532394891-0.0246688626499648i | 1.5219049044695-0.348288465778276i | 0.0785609131588025+0.00176949115305836i | #DIV/0! | -5.68972267185309-6.12670103268472i | #DIV/0! | #DIV/0! | #DIV/0! | #DIV/0!
| 94100 | -0.00884962165901887+0.0129285789447479i | -3.02772804308288-1.92548035319124i | 7645.87889575445-12070.0249555707i | 0.386071427438748+0.264078190230562i | 0.386071427438748+0.264078190230562i | 2.66679500229402+4.20530675890508i | 369.529835878499i | -32.8212735660155+78.7979509549938i | 3.99626446748201-1.66454187881471i | 0.740225094096585-0.262528198771464i | 4.73648956157859-1.92707007758617i | -1.20293795703475i | 0.359617903765755-0.933099653462118i | 0.640382096234245+0.933099653462118i | -0.640382096234245+0.269838303572632i | -0.327816454553979-1.59523055914493i | 0.132009652349493i | 0.21058583153001-0.0432749362001141i | #DIV/0! | 0.0000833333333333333-0.00281889732716783i | #DIV/0! | #DIV/0! | 0.00096+0.402048461435807i | #DIV/0! | #DIV/0! | 0.120167667335089-0.0246941976079784i | 1.52158545267156-0.348535325216528i | 0.0785702960886777+0.00176810713254664i | #DIV/0! | -5.6945230453769-6.13078711209632i | #DIV/0! | #DIV/0! | #DIV/0! | #DIV/0!
| 94200 | -0.00884667890689275+0.0129216734737013i | -3.0292677421297-1.92701212324595i | 7634.29332122987-12064.5429736175i | 0.386275200501328+0.264271080853608i | 0.386275200501328+0.264271080853608i | 2.67005673796095+4.20785621631348i | 369.922534960198i | -32.8931954459032+78.8816894788567i | 3.99493195546532-1.66586286972754i | 0.740049260822787-0.262744760000973i | 4.73498121628811-1.92860762972851i | -1.20421631830684i | 0.358424771785554-0.933558612498687i | 0.641575228214446+0.933558612498687i | -0.641575228214446+0.270657705808153i | -0.327804379697763-1.59339286946386i | 0.132149938908844i | 0.210566770357437-0.0433193287511109i | #DIV/0! | 0.0000833333333333333-0.00281590486716022i | #DIV/0! | #DIV/0! | 0.00096+0.402475718036696i | #DIV/0! | #DIV/0! | 0.120156790360945-0.0247195295558193i | 1.52126587206389-0.348781810776091i | 0.0785796856885746+0.00176670992113399i | #DIV/0! | -5.69932448009065-6.13486833955943i | #DIV/0! | #DIV/0! | #DIV/0! | #DIV/0!
| 94300 | -0.00884373500809314+0.0129147853558875i | -3.03080805332848-1.92854206433231i | 7622.73055451582-12059.0582011542i | 0.386479054556491+0.264463750268798i | 0.386479054556491+0.264463750268798i | 2.67331891826782+4.21040265200507i | 370.315234041897i | -32.9651937165289+78.9654280027196i | 3.99359891295423-1.66718227357827i | 0.739873324438547-0.262961152041592i | 4.73347223739278-1.93014342561986i | -1.20549467957893i | 0.357231054064968-0.934016045906938i | 0.642768945935032+0.934016045906938i | -0.642768945935032+0.271478633671992i | -0.327792290525099-1.59155891947883i | 0.132290225468195i | 0.210547688303771-0.0433637160203014i | #DIV/0! | 0.0000833333333333333-0.00281291875383343i | #DIV/0! | #DIV/0! | 0.00096+0.402902974637584i | #DIV/0! | #DIV/0! | 0.120145901471315-0.0247448584896761i | 1.52094616311926-0.349027922519125i | 0.0785890819474433+0.00176529950910221i | #DIV/0! | -5.7041269715963-6.13894471633738i | #DIV/0! | #DIV/0! | #DIV/0! | #DIV/0!
| 94400 | -0.00884078996680082+0.0129079145262699i | -3.03234897444092-1.93007017707711i | 7611.19054779528-12053.5706772427i | 0.386682989308102+0.264656198492849i | 0.386682989308102+0.264656198492849i | 2.67658154105303+4.2129460666192i | 370.707933123596i | -33.0372683778927+79.0491665265825i | 3.99226534191557-1.66850009091837i | 0.73969728515049-0.263177374850251i | 4.73196262706606-1.93167746576862i | -1.20677304085102i | 0.356036752554778-0.934471952939331i | 0.643963247445222+0.934471952939331i | -0.643963247445222+0.272301087911689i | -0.327780187031029-1.58972869729007i | 0.132430512027546i | 0.210528585367008-0.043408098001004i | #DIV/0! | 0.0000833333333333333-0.00280993896701792i | #DIV/0! | #DIV/0! | 0.00096+0.403330231238472i | #DIV/0! | #DIV/0! | 0.120135000665058-0.024770184405736i | 1.52062632631012-0.349273660508268i | 0.0785984848542227+0.00176387588672788i | #DIV/0! | -5.70893051549395-6.14301624369631i | #DIV/0! | #DIV/0! | #DIV/0! | #DIV/0!
| 94500 | -0.00883784378719395+0.0129010609200938i | -3.03389050323034-1.9315964621084i | 7599.67325332162-12048.0804407356i | 0.386887004460241+0.264848425542929i | 0.386887004460241+0.264848425542929i | 2.6798446041514+4.21548646079677i | 371.100632205294i | -33.1094194299945+79.1329050504455i | 3.99093124431455-1.66981632230038i | 0.7395211431652-0.263393428384174i | 4.73045238747975-1.93320975068455i | -1.2080514021231i | 0.354841869206731-0.934926332850815i | 0.645158130793269+0.934926332850815i | -0.645158130793269+0.273125069272285i | -0.327768069210577-1.58790219104821i | 0.132570798586898i | 0.210509461545146-0.0434524746865318i | #DIV/0! | 0.0000833333333333333-0.00280696548662954i | #DIV/0! | #DIV/0! | 0.00096+0.40375748783936i | #DIV/0! | #DIV/0! | 0.12012408794103-0.0247955073001833i | 1.52030636210859-0.349519024806611i | 0.0786078943978369+0.00176243904428148i | #DIV/0! | -5.71373510738174-6.14708292290517i | #DIV/0! | #DIV/0! | #DIV/0! | #DIV/0!
| 94600 | -0.00883489647344766+0.0128942244728864i | -3.0354326374618-1.93312092005546i | 7588.17862341862-12042.5875302764i | 0.387091099717221+0.265040431436642i | 0.387091099717221+0.265040431436642i | 2.68310810539424+4.21802383518036i | 371.493331286993i | -33.1816468728345+79.2166435743083i | 3.98959662211482-1.671130968278i | 0.739344898689218-0.263609312600885i | 4.72894152080404-1.93474028087888i | -1.20932976339519i | 0.353646405973494-0.935379184898847i | 0.646353594026506+0.935379184898847i | -0.646353594026506+0.273950578496343i | -0.327755937058772-1.58607938895389i | 0.132711085146249i | 0.21049031683617-0.0434968460701953i | #DIV/0! | 0.0000833333333333333-0.00280399829266905i | #DIV/0! | #DIV/0! | 0.00096+0.404184744440248i | #DIV/0! | #DIV/0! | 0.120113163298082-0.0248208271692008i | 1.51998627098643-0.349764015477717i | 0.0786173105671956+0.00176098897202748i | #DIV/0! | -5.71854074285604-6.15114475523582i | #DIV/0! | #DIV/0! | #DIV/0! | #DIV/0!
| 94700 | -0.00883194802973467+0.0128874051204543i | -3.03697537490202-1.93464355154887i | 7576.7066104805-12037.0919843013i | 0.387295274783572+0.265232216192045i | 0.387295274783572+0.265232216192045i | 2.68637204260933+4.2205581904142i | 371.886030368692i | -33.2539507064124+79.3003820981713i | 3.98826147727837-1.67244402940597i | 0.739168551929046-0.263825027458205i | 4.72743002920742-1.93626905686417i | -1.21060812466728i | 0.352450364808712-0.935830508343368i | 0.647549635191288+0.935830508343368i | -0.647549635191288+0.274777616323912i | -0.327743790570628-1.58426027925763i | 0.1328513717056i | 0.210471151238073-0.0435412121453008i | #DIV/0! | 0.0000833333333333333-0.00280103736522167i | #DIV/0! | #DIV/0! | 0.00096+0.404612001041137i | #DIV/0! | #DIV/0! | 0.120102226735068-0.0248461440089687i | 1.51966605341508-0.350008632585607i | 0.078626733351197+0.00175952566022513i | #DIV/0! | -5.72334741751135-6.15520174196307i | #DIV/0! | #DIV/0! | #DIV/0! | #DIV/0!
| 94800 | -0.00882899846022457+0.0128806027988828i | -3.03851871331949-1.93616435722039i | 7565.25716697255-12031.5938410394i | 0.387499529364056+0.26542377982763i | 0.387499529364056+0.26542377982763i | 2.68963641362114+4.22308952714417i | 372.27872945039i | -33.3263309307285+79.3841206220342i | 3.98692581176559-1.67375550624017i | 0.738992103091141-0.264040572914245i | 4.72591791485673-1.93779607915442i | -1.21188648593937i | 0.351253747666964-0.936280302446822i | 0.648746252333036+0.936280302446822i | -0.648746252333036+0.275606183492548i | -0.327731629741156-1.58244485025952i | 0.132991658264951i | 0.210451964748846-0.0435855729051513i | #DIV/0! | 0.0000833333333333333-0.00279808268445667i | #DIV/0! | #DIV/0! | 0.00096+0.405039257642025i | #DIV/0! | #DIV/0! | 0.120091278250841-0.0248714578156656i | 1.51934570986564-0.35025287619478i | 0.078636162738726+0.00175804909912845i | #DIV/0! | -5.72815512694063-6.15925388436456i | #DIV/0! | #DIV/0! | #DIV/0! | #DIV/0!
| 94900 | -0.00882604776908436+0.0128738174445336i | -3.04006265048433-1.93768333770316i | 7553.83024543118-12026.0931385143i | 0.387703863163654+0.265615122362337i | 0.387703863163654+0.265615122362337i | 2.69290121625052+4.22561784601794i | 372.671428532089i | -33.3987875457826+79.467859145897i | 3.98558962753527-1.67506539933759i | 0.73881555238192-0.26425594892742i | 4.72440517991719-1.93932134826501i | -1.21316484721146i | 0.350056556503771-0.936728566474153i | 0.649943443496229+0.936728566474153i | -0.649943443496229+0.276436280737307i | -0.327719454565362-1.58063309030891i | 0.133131944824302i | 0.210432757366472-0.0436299283430461i | #DIV/0! | 0.0000833333333333333-0.00279513423062689i | #DIV/0! | #DIV/0! | 0.00096+0.405466514242913i | #DIV/0! | #DIV/0! | 0.120080317844252-0.0248967685854677i | 1.51902524080888-0.350496746370189i | 0.0786455987186536+0.0017565592789854i | #DIV/0! | -5.73296386673485-6.1633011837211i | #DIV/0! | #DIV/0! | #DIV/0! | #DIV/0!
| 95000 | -0.00882309596047818+0.0128670489940444i | -3.04160718416842-1.9392004936315i | 7542.42579846389-12020.5899145446i | 0.387908275887577+0.265806243815544i | 0.387908275887577+0.265806243815544i | 2.69616644831505+4.22814314768484i | 373.064127613788i | -33.4713205515748+79.55159766976i | 3.98425292654456-1.67637370925633i | 0.738638900007755-0.264471155456436i | 4.72289182655232-1.94084486471277i | -1.21444320848354i | 0.348858793275601-0.937175299692801i | 0.651141206724399+0.937175299692801i | -0.651141206724399+0.277267908790739i | -0.327707265038242-1.57882498780424i | 0.133272231383654i | 0.210413529088941-0.043674278452281i | #DIV/0! | 0.0000833333333333333-0.00279219198406834i | #DIV/0! | #DIV/0! | 0.00096+0.405893770843801i | #DIV/0! | #DIV/0! | 0.120069345514153-0.0249220763145494i | 1.51870464671521-0.350740243177266i | 0.0786550412798394+0.00175505619003956i | #DIV/0! | -5.73777363248347-6.16734364131634i | #DIV/0! | #DIV/0! | #DIV/0! | #DIV/0!
| 95100 | -0.00882014303856732+0.0128602973843266i | -3.04315231214535-1.94071582564104i | 7531.04377874991-12015.0842067451i | 0.388112767241261+0.265997144207071i | 0.388112767241261+0.265997144207071i | 2.6994321076289+4.23066543279596i | 373.456826695487i | -33.543929948105+79.6353361936228i | 3.982915710749-1.67768043655563i | 0.738462146174975-0.264686192460296i | 4.72137785692397-1.94236662901593i | -1.21572156975563i | 0.347660459939827-0.937620501372718i | 0.652339540060173+0.937620501372718i | -0.652339540060173+0.278101068382912i | -0.327695061154792-1.57702053119266i | 0.133412517943005i | 0.210394279914228-0.0437186232261478i | #DIV/0! | 0.0000833333333333333-0.00278925592519971i | #DIV/0! | #DIV/0! | 0.00096+0.40632102744469i | #DIV/0! | #DIV/0! | 0.120058361259388-0.0249473809990829i | 1.51838392805469-0.35098336668189i | 0.0786644904111264+0.00175353982252741i | #DIV/0! | -5.74258441977425-6.171381258437i | #DIV/0! | #DIV/0! | #DIV/0! | #DIV/0!
| 95200 | -0.00881718900751011+0.0128535625525643i | -3.04469803219044-1.94222933436867i | 7519.68413904017-12009.5760525274i | 0.388317336930373+0.266187823557173i | 0.388317336930373+0.266187823557173i | 2.70269819200294+4.23318470200416i | 373.849525777185i | -33.6166157353733+79.7190747174858i | 3.98157798210247-1.67898558179581i | 0.738285291089864-0.264901059898297i | 4.71986327319233-1.94388664169411i | -1.21699993102772i | 0.346461558454786-0.938064170786349i | 0.653538441545214+0.938064170786349i | -0.653538441545214+0.278935760241371i | -0.327682842909991-1.57521970896991i | 0.133552804502356i | 0.210375009840316-0.0437629626579343i | #DIV/0! | 0.0000833333333333333-0.00278632603452198i | #DIV/0! | #DIV/0! | 0.00096+0.406748284045578i | #DIV/0! | #DIV/0! | 0.120047365078807-0.0249726826352378i | 1.51806308529707-0.351226116950416i | 0.0786739461013467+0.00175201016668161i | #DIV/0! | -5.74739622419338-6.17541403637283i | #DIV/0! | #DIV/0! | #DIV/0! | #DIV/0!
| 95300 | -0.00881423387146222+0.0128468444362126i | -3.04624434208068-1.94374102045258i | 7508.34683215759-12004.0654891015i | 0.388521984660801+0.266378281886549i | 0.388521984660801+0.266378281886549i | 2.70596469924461+4.23570095596407i | 374.242224858884i | -33.6893779133797+79.8028132413486i | 3.98023974255727-1.68028914553839i | 0.738108334958662-0.265115757730033i | 4.71834807751593-1.94540490326842i | -1.21827829229981i | 0.345262090779729-0.938506307208646i | 0.654737909220271+0.938506307208646i | -0.654737909220271+0.279771985091164i | -0.327670610298824-1.57342250967998i | 0.133693091061707i | 0.210355718865185-0.0438072967409258i | #DIV/0! | 0.0000833333333333333-0.00278340229261796i | #DIV/0! | #DIV/0! | 0.00096+0.407175540646466i | #DIV/0! | #DIV/0! | 0.120036356971256-0.0249979812191825i | 1.51774211891173-0.351468494049669i | 0.0786834083393189+0.00175046721272917i | #DIV/0! | -5.75220904132529-6.17944197641665i | #DIV/0! | #DIV/0! | #DIV/0! | #DIV/0!
| 95400 | -0.00881127763457638+0.0128401429729969i | -3.04779123959489-1.94525088453226i | 7497.03181099706-11998.5525534758i | 0.388726710138671+0.266568519216335i | 0.388726710138671+0.266568519216335i | 2.70923162715823+4.23821419533221i | 374.634923940583i | -33.7622164821241+79.8865517652116i | 3.97890099406403-1.68159112834594i | 0.737931277987565-0.26533028591539i | 4.71683227205159-1.94692141426133i | -1.2195566535719i | 0.344062058874837-0.938946909917067i | 0.655937941125163+0.938946909917067i | -0.655937941125163+0.280609743654833i | -0.327658363316259-1.57162892191488i | 0.133833377621058i | 0.21033640698681-0.0438516254684027i | #DIV/0! | 0.0000833333333333333-0.00278048468015191i | #DIV/0! | #DIV/0! | 0.00096+0.407602797247354i | #DIV/0! | #DIV/0! | 0.120025336935581-0.0250232767470826i | 1.51742102936773-0.351710498046931i | 0.0786928771138477+0.0017489109508918i | #DIV/0! | -5.75702286675312-6.18346507986447i | #DIV/0! | #DIV/0! | #DIV/0! | #DIV/0!
| 95500 | -0.00880832030100242+0.0128334581009106i | -3.04933872251359-1.94675892724848i | 7485.73902852602-11993.0372824588i | 0.388931513070335+0.266758535568104i | 0.388931513070335+0.266758535568104i | 2.71249897354479+4.24072442076688i | 375.027623022282i | -33.8351314416066+79.9702902890745i | 3.97756173857175-1.68289153078224i | 0.737754120382723-0.265544644414552i | 4.71531585895447-1.94843617519679i | -1.22083501484398i | 0.342861464701219-0.939385978191571i | 0.657138535298781+0.939385978191571i | -0.657138535298781+0.281449036652409i | -0.327646101957263-1.56983893431439i | 0.13397366418041i | 0.210317074203169-0.0438959488336427i | #DIV/0! | 0.0000833333333333333-0.00277757317786903i | #DIV/0! | #DIV/0! | 0.00096+0.408030053848242i | #DIV/0! | #DIV/0! | 0.120014304970627-0.0250485692151021i | 1.51709981713377-0.351952129009959i | 0.0787023524137254+0.00174734137138645i | #DIV/0! | -5.76183769605838-6.18748334801536i | #DIV/0! | #DIV/0! | #DIV/0! | #DIV/0!
| 95600 | -0.00880536187488724+0.012826789758214i | -3.05088678861894-1.94826514924329i | 7474.46843778447-11987.5197126599i | 0.389136393162366+0.266948330963861i | 0.389136393162366+0.266948330963861i | 2.71576673620195+4.24323163292816i | 375.42032210398i | -33.9081227918272+80.0540288129374i | 3.97622197802777-1.68419035341215i | 0.737576862350237-0.265758833187993i | 4.71379884037801-1.94994918660014i | -1.22211337611607i | 0.341660310220877-0.939823511314637i | 0.658339689779123+0.939823511314637i | -0.658339689779123+0.282289864801433i | -0.327633826216794-1.56805253556579i | 0.134113950739761i | 0.210297720512228-0.0439402668299185i | #DIV/0! | 0.0000833333333333333-0.00277466776659511i | #DIV/0! | #DIV/0! | 0.00096+0.408457310449131i | #DIV/0! | #DIV/0! | 0.120003261075234-0.0250738586194021i | 1.51677848267819-0.352193387006957i | 0.0787118342277292+0.00174575846442423i | #DIV/0! | -5.76665352482089-6.19149678217145i | #DIV/0! | #DIV/0! | #DIV/0! | #DIV/0!
| 95700 | -0.00880240236037504+0.0128201378834336i | -3.05243543569502-1.9497695511601i | 7463.21999188493-11981.9998804898i | 0.389341350121584+0.267137905426056i | 0.389341350121584+0.267137905426056i | 2.71903491292436+4.24573583247821i | 375.813021185679i | -33.9811905327858+80.1377673368003i | 3.97488171437783-1.68548759680172i | 0.737399504096167-0.265972852196484i | 4.712281218474-1.9514604489982i | -1.22339173738816i | 0.340458597396755-0.940259508571242i | 0.659541402603245+0.940259508571242i | -0.659541402603245+0.283132228816918i | -0.327621536089806-1.56626971440366i | 0.134254237299112i | 0.210278345911961-0.0439845794505004i | #DIV/0! | 0.0000833333333333333-0.00277176842723607i | #DIV/0! | #DIV/0! | 0.00096+0.408884567050019i | #DIV/0! | #DIV/0! | 0.119992205248245-0.0250991449561426i | 1.516457026469-0.352434272106612i | 0.0787213225446248+0.00174416222021187i | #DIV/0! | -5.77147034861938-6.19550538363831i | #DIV/0! | #DIV/0! | #DIV/0! | #DIV/0!
| 95800 | -0.00879944176160681+0.0128135024153597i | -3.05398466152754-1.95127213364356i | 7451.99364401311-11976.477822162i | 0.389546383655029+0.267327258977563i | 0.389546383655029+0.267327258977563i | 2.7223035015034+4.24823702008087i | 376.205720267378i | -34.0543346644825+80.2215058606631i | 3.97354094956598-1.68678326151814i | 0.737222045826521-0.26618670140109i | 4.7107629953925-1.95296996291923i | -1.22467009866025i | 0.339256328192701-0.940693969248876i | 0.660743671807299+0.940693969248876i | -0.660743671807299+0.283976129411374i | -0.327609231571246-1.56449045960957i | 0.134394523858463i | 0.210258950400336-0.0440288866886546i | #DIV/0! | 0.0000833333333333333-0.00276887514077758i | #DIV/0! | #DIV/0! | 0.00096+0.409311823650907i | #DIV/0! | #DIV/0! | 0.119981137488502-0.0251244282214808i | 1.51613544897386-0.352674784378074i | 0.0787308173531645+0.00174255262895154i | #DIV/0! | -5.77628816303094-6.19950915372443i | #DIV/0! | #DIV/0! | #DIV/0! | #DIV/0!
| 95900 | -0.00879648008272077+0.0128068832930457i | -3.055534463904-1.95277289733965i | 7440.78934742779-11970.9535736936i | 0.389751493469975+0.267516391641696i | 0.389751493469975+0.267516391641696i | 2.7255724997273+4.250735196402i | 376.598419349076i | -34.1275551869173+80.3052443845261i | 3.97219968553461-1.6880773481297i | 0.737044487747262-0.266400380763168i | 4.70924417328187-1.95447772889287i | -1.22594845993234i | 0.338053504573472-0.941126892637541i | 0.661946495426528+0.941126892637541i | -0.661946495426528+0.284821567294799i | -0.327596912656056-1.56271476001189i | 0.134534810417814i | 0.210239533975319-0.0440731885376437i | #DIV/0! | 0.0000833333333333333-0.00276598788828459i | #DIV/0! | #DIV/0! | 0.00096+0.409739080251795i | #DIV/0! | #DIV/0! | 0.119970057794843-0.0251497084115723i | 1.51581375066009-0.352914923890946i | 0.0787403186420855+0.00174092968083906i | #DIV/0! | -5.7811069636313-6.20350809374165i | #DIV/0! | #DIV/0! | #DIV/0! | #DIV/0!
| 96000 | -0.00879351732785233+0.0128002804558068i | -3.0570848406137-1.95427184289571i | 7429.6070554609-11965.4271709058i | 0.389956679273935+0.267705303442204i | 0.389956679273935+0.267705303442204i | 2.72884190538125+4.25323036210944i | 376.991118430775i | -34.2008521000901+80.388982908389i | 3.97085792422451-1.68936985720591i | 0.736866830064307-0.266613890244368i | 4.70772475428882-1.95598374745028i | -1.22722682120442i | 0.336850128504742-0.941558278029745i | 0.663149871495258+0.941558278029745i | -0.663149871495258+0.285668543174675i | -0.327584579339163-1.56094260448553i | 0.134675096977166i | 0.210220096634879-0.0441174849907259i | #DIV/0! | 0.0000833333333333333-0.00276310665090096i | #DIV/0! | #DIV/0! | 0.00096+0.410166336852683i | #DIV/0! | #DIV/0! | 0.119958966166109-0.0251749855225699i | 1.51549193199464-0.353154690715312i | 0.0787498264001146+0.0017392933660675i | #DIV/0! | -5.78592674599495-6.20750220500515i | #DIV/0! | #DIV/0! | #DIV/0! | #DIV/0!
| 96100 | -0.00879055350113376+0.012793693843218i | -3.05863578944763-1.95576897096035i | 7418.44672151804-11959.8986494255i | 0.390161940774644+0.267893994403264i | 0.390161940774644+0.267893994403264i | 2.73211171624726+4.2557225178729i | 377.383817512474i | -34.274225404001+80.4727214322519i | 3.96951566757476-1.69066078931741i | 0.73668907298352-0.266827229806633i | 4.70620474055828-1.95748801912404i | -1.22850518247651i | 0.335646201953056-0.941988124720523i | 0.664353798046944+0.941988124720523i | -0.664353798046944+0.286517057755987i | -0.327572231615499-1.55917398195165i | 0.134815383536517i | 0.21020063837697-0.0441617760411563i | #DIV/0! | 0.0000833333333333333-0.00276023140984903i | #DIV/0! | #DIV/0! | 0.00096+0.410593593453572i | #DIV/0! | #DIV/0! | 0.119947862601134-0.0252002595506247i | 1.51516999344413-0.353394084921705i | 0.0787593406159612+0.00173764367482299i | #DIV/0! | -5.79074750569489-6.21149148883325i | #DIV/0! | #DIV/0! | #DIV/0! | #DIV/0!
| 96200 | -0.00878758860669436+0.0127871233951136i | -3.06018730819861-1.9572642821835i | 7407.30829907841-11954.3680446855i | 0.390367277680081+0.268082464549484i | 0.390367277680081+0.268082464549484i | 2.73538193010436+4.25821166436408i | 377.776516594173i | -34.3476750986499+80.5564599561148i | 3.96817291752278-1.69195014503599i | 0.736511216710721-0.2670403994122i | 4.7046841342335-1.95899054444819i | -1.2297835437486i | 0.33444172688589-0.942416432007413i | 0.66555827311411+0.942416432007413i | -0.66555827311411+0.287367111741187i | -0.327559869479983-1.55740888137751i | 0.134955670095868i | 0.210181159199558-0.0442060616821862i | #DIV/0! | 0.0000833333333333333-0.00275736214642923i | #DIV/0! | #DIV/0! | 0.00096+0.41102085005446i | #DIV/0! | #DIV/0! | 0.119936747098755-0.0252255304918858i | 1.5148479354748-0.353633106581133i | 0.0787688612783249+0.00173598059728834i | #DIV/0! | -5.79556923830297-6.21547594654758i | #DIV/0! | #DIV/0! | #DIV/0! | #DIV/0!
| 96300 | -0.00878462264866057+0.0127805690515853i | -3.06173939466122-1.95875777721646i | 7396.19174169513-11948.8353919259i | 0.390572689698454+0.268270713905906i | 0.390572689698454+0.268270713905906i | 2.73865254472856+4.26069780225673i | 378.169215675871i | -34.421201184037+80.6401984799778i | 3.96682967600433-1.69323792493462i | 0.736333261451678-0.267253399023597i | 4.70316293745601-1.96049132395822i | -1.23106190502069i | 0.333236705271607-0.942843199190472i | 0.666763294728393+0.942843199190472i | -0.666763294728393+0.288218705830218i | -0.327547492927528-1.55564729177616i | 0.135095956655219i | 0.210161659100601-0.044250341907063i | #DIV/0! | 0.0000833333333333333-0.00275449884201965i | #DIV/0! | #DIV/0! | 0.00096+0.411448106655348i | #DIV/0! | #DIV/0! | 0.119925619657809-0.0252507983424997i | 1.51452575855256-0.353871755765068i | 0.0787783883758915+0.00173430412364182i | #DIV/0! | -5.80039193938978-6.21945557947319i | #DIV/0! | #DIV/0! | #DIV/0! | #DIV/0!
| 96400 | -0.00878165563115583+0.012774030752981i | -3.0632920466318-1.96024945671182i | 7385.0970029951-11943.3007261947i | 0.390778176538209+0.268458742498001i | 0.390778176538209+0.268458742498001i | 2.74192355789279+4.26318093222654i | 378.56191475757i | -34.494803660162+80.7239370038406i | 3.96548594495353-1.69452412958744i | 0.73615520741211-0.267466228603646i | 4.70164115236564-1.96199035819109i | -1.23234026629277i | 0.33203113907947-0.94326842557227i | 0.66796886092053+0.94326842557227i | -0.66796886092053+0.2890718407205i | -0.327535101953042-1.55388920220624i | 0.135236243214571i | 0.210142138078059-0.0442946167090309i | #DIV/0! | 0.0000833333333333333-0.00275164147807565i | #DIV/0! | #DIV/0! | 0.00096+0.411875363256236i | #DIV/0! | #DIV/0! | 0.119914480277131-0.0252760630986115i | 1.51420346314299-0.354110032545449i | 0.078787921897332+0.00173261424405636i | #DIV/0! | -5.80521560452459-6.22343038893836i | #DIV/0! | #DIV/0! | #DIV/0! | #DIV/0!
| 96500 | -0.00877868755830055+0.012767508439904i | -3.06484526190853-1.96173932132353i | 7374.02403667964-11937.7640823488i | 0.390983737908029+0.268646550351669i | 0.390983737908029+0.268646550351669i | 2.74519496736713+4.26566105495132i | 378.954613839269i | -34.5684825270252+80.8076755277036i | 3.96414172630278-1.69580875956974i | 0.735977054797686-0.26767888811546i | 4.70011878110047-1.9634876476852i | -1.23361862756486i | 0.330825030279606-0.943692110457907i | 0.669174969720394+0.943692110457907i | -0.669174969720394+0.289926517106953i | -0.327522696551428-1.55213460177168i | 0.135376529773922i | 0.210122596129878-0.0443388860813296i | #DIV/0! | 0.0000833333333333333-0.00274879003612945i | #DIV/0! | #DIV/0! | 0.00096+0.412302619857124i | #DIV/0! | #DIV/0! | 0.119903328955548-0.0253013247563635i | 1.51388104971125-0.35434793699466i | 0.0787974618313028+0.00173091094869964i | #DIV/0! | -5.81004022927566-6.22740037627485i | #DIV/0! | #DIV/0! | #DIV/0! | #DIV/0!
| 96600 | -0.00877571843421206+0.0127610020532106i | -3.0663990382913-1.96322737170684i | 7362.97279652438-11932.2254950551i | 0.391189373516827+0.268834137493234i | 0.391189373516827+0.268834137493234i | 2.74846677091861+4.26813817111081i | 379.347312920968i | -34.6422377846264+80.8914140515664i | 3.96279702198284-1.69709181545802i | 0.735798803814024-0.267891377522441i | 4.69859582579686-1.96498319298046i | -1.23489698883695i | 0.329618380843055-0.944114253154989i | 0.670381619156945+0.944114253154989i | -0.670381619156945+0.290782735681961i | -0.327510276717578-1.55038347962156i | 0.135516816333273i | 0.210103033254016-0.0443831500171954i | #DIV/0! | 0.0000833333333333333-0.00274594449778977i | #DIV/0! | #DIV/0! | 0.00096+0.412729876458013i | #DIV/0! | #DIV/0! | 0.119892165691897-0.025326583311896i | 1.5135585187222-0.354585469185577i | 0.078807008166451+0.00172919422773702i | #DIV/0! | -5.81486580920991-6.23136554281765i | #DIV/0! | #DIV/0! | #DIV/0! | #DIV/0!
| 96700 | -0.00877274826300487+0.01275451153401i | -3.06795337358187-1.96471360851842i | 7351.94323637926-11926.6849987909i | 0.391395083073761+0.269021503949456i | 0.391395083073761+0.269021503949456i | 2.75173896631141+4.27061228138698i | 379.740012002666i | -34.7160694329657+80.9751525754294i | 3.96145183392274-1.6983732978299i | 0.735620454666692-0.268103696788287i | 4.69707228858943-1.96647699461819i | -1.23617535010904i | 0.328411192741734-0.944534852973648i | 0.671588807258266+0.944534852973648i | -0.671588807258266+0.291640497135392i | -0.327497842446379-1.54863582494983i | 0.135657102892624i | 0.210083449448423-0.0444274085098608i | #DIV/0! | 0.0000833333333333333-0.00274310484474139i | #DIV/0! | #DIV/0! | 0.00096+0.413157133058901i | #DIV/0! | #DIV/0! | 0.119880990485006-0.0253518387613473i | 1.51323587064032-0.354822629191518i | 0.0788165608914068+0.00172746407132743i | #DIV/0! | -5.81969233989328-6.2353258899054i | #DIV/0! | #DIV/0! | #DIV/0! | #DIV/0!
| 96800 | -0.00876977704879028+0.0127480368236623i | -3.06950826558376-1.96619803241621i | 7340.93531016909-11921.1426278452i | 0.391600866288222+0.269208649747515i | 0.391600866288222+0.269208649747515i | 2.7550115513068+4.27308338646377i | 380.132711084365i | -34.789977472043+81.0588910992923i | 3.9601061640499-1.69965320726423i | 0.735442007561206-0.268315845876983i | 4.69554817161111-1.96796905314121i | -1.23745371138113i | 0.327203467948439-0.944953909226537i | 0.672796532051561+0.944953909226537i | -0.672796532051561+0.292499802154593i | -0.327485393732713-1.54689162699506i | 0.135797389451975i | 0.210063844711047-0.0444716615525546i | #DIV/0! | 0.0000833333333333333-0.00274027105874476i | #DIV/0! | #DIV/0! | 0.00096+0.413584389659789i | #DIV/0! | #DIV/0! | 0.119869803333705-0.0253770911008535i | 1.51291310592974-0.355059417086276i | 0.0788261199947883+0.00172572046962633i | #DIV/0! | -5.82451981689056-6.23928141887998i | #DIV/0! | #DIV/0! | #DIV/0! | #DIV/0!
| 96900 | -0.00876680479567661+0.0127415778637774i | -3.07106371210231-1.96768064405951i | 7329.94897189349-11915.5984163194i | 0.391806722869841+0.269395574915018i | 0.391806722869841+0.269395574915018i | 2.75828452366325+4.27555148702724i | 380.525410166064i | -34.8639619018584+81.1426296231551i | 3.95876001428999-1.70093154434104i | 0.73526346270303-0.268527824752809i | 4.69402347699302-1.96945936909385i | -1.23873207265321i | 0.32599520843685-0.945371421228828i | 0.67400479156315+0.945371421228828i | -0.67400479156315+0.293360651424382i | -0.327472930571457-1.54515087504025i | 0.135937676011327i | 0.21004421903984-0.0445159091385025i | #DIV/0! | 0.0000833333333333333-0.00273744312163563i | #DIV/0! | #DIV/0! | 0.00096+0.414011646260677i | #DIV/0! | #DIV/0! | 0.119858604236825-0.025402340326549i | 1.51259022505424-0.355295832944114i | 0.0788356854652014+0.00172396341278513i | #DIV/0! | -5.82934823576556-6.24323213108675i | #DIV/0! | #DIV/0! | #DIV/0! | #DIV/0!
| 97000 | -0.00876383150776919+0.0127351345962139i | -3.07261971094464-1.96916144410902i | 7318.98417562684-11910.0523981282i | 0.392012652528488+0.269582279479999i | 0.392012652528488+0.269582279479999i | 2.76155788113629+4.27801658376562i | 380.918109247762i | -34.9380227224119+81.2263681470181i | 3.957413386567-1.70220830964151i | 0.735084820297574-0.268739633380331i | 4.69249820686457-1.97094794302184i | -1.2400104339253i | 0.324786416181497-0.945787388298226i | 0.675213583818503+0.945787388298226i | -0.675213583818503+0.294223045627074i | -0.327460452957476-1.54341355841253i | 0.136077962570678i | 0.210024572432737-0.0445601512609247i | #DIV/0! | 0.0000833333333333333-0.00273462101532466i | #DIV/0! | #DIV/0! | 0.00096+0.414438902861565i | #DIV/0! | #DIV/0! | 0.119847393193188-0.0254275864345649i | 1.51226722847721-0.355531876839733i | 0.0788452572912351+0.00172219289094963i | #DIV/0! | -5.83417759208093-6.24717802787464i | #DIV/0! | #DIV/0! | #DIV/0! | #DIV/0!
| 97100 | -0.00876085718917018+0.0127287069630774i | -3.07417625991969-1.97064043322676i | 7308.04087551883-11904.5046070006i | 0.392218654974268+0.269768763470915i | 0.392218654974268+0.269768763470915i | 2.76483162147871+4.28047867736924i | 381.310808329461i | -35.0121599337034+81.3101066708809i | 3.95606628280327-1.70348350374805i | 0.734906080550198-0.26895127172441i | 4.69097236335347-1.97243477547246i | -1.24128879519739i | 0.323577093157804-0.946201809754952i | 0.676422906842196+0.946201809754952i | -0.676422906842196+0.295086985442438i | -0.327447960885636-1.54167966648304i | 0.136218249130029i | 0.210004904887687-0.0446043879130396i | #DIV/0! | 0.0000833333333333333-0.00273180472179703i | #DIV/0! | #DIV/0! | 0.00096+0.414866159462454i | #DIV/0! | #DIV/0! | 0.119836170201623-0.0254528294210315i | 1.51194411666172-0.355767548848327i | 0.0788548354614678+0.00172040889426274i | #DIV/0! | -5.8390078813984-6.251119110596i | #DIV/0! | #DIV/0! | #DIV/0! | #DIV/0!
| 97200 | -0.00875788184397867+0.0127222949067198i | -3.07573335683825-1.97211761207608i | 7297.11902579443-11898.9550764805i | 0.392424729917532+0.269955026916643i | 0.392424729917532+0.269955026916643i | 2.76810574244057+4.28293776853059i | 381.70350741116i | -35.086373535733+81.3938451947439i | 3.95471870491938-1.70475712724421i | 0.734727243666207-0.269162739750193i | 4.68944594858559-1.9739198669944i | -1.24256715646948i | 0.322367241342058-0.946614684921754i | 0.677632758657942+0.946614684921754i | -0.677632758657942+0.295952471547726i | -0.327435454350787-1.53994918866662i | 0.13635853568938i | 0.209985216402629-0.0446486190880601i | #DIV/0! | 0.0000833333333333333-0.00272899422311206i | #DIV/0! | #DIV/0! | 0.00096+0.415293416063342i | #DIV/0! | #DIV/0! | 0.119824935260955-0.0254780692820757i | 1.51162089007047-0.35600284904553i | 0.0788644199644636+0.00171861141286252i | #DIV/0! | -5.84383909927882-6.25505538060667i | #DIV/0! | #DIV/0! | #DIV/0! | #DIV/0!
| 97300 | -0.00875490547629077+0.0127158983697377i | -3.07729099951293-1.97359298132176i | 7286.21858075379-11893.4038399276i | 0.392630877068874+0.270141069846489i | 0.392630877068874+0.270141069846489i | 2.77138024176915+4.28539385794439i | 382.096206492859i | -35.1606635285007+81.4775837186068i | 3.95337065483427-1.7060291807148i | 0.734548309850854-0.269374037423119i | 4.68791896468512-1.97540321813792i | -1.24384551774157i | 0.321156862711406-0.947026013123909i | 0.678843137288594+0.947026013123909i | -0.678843137288594+0.296819504617661i | -0.32742293334778-1.53822211442161i | 0.136498822248732i | 0.209965506975504-0.044692844779197i | #DIV/0! | 0.0000833333333333333-0.0027261895014028i | #DIV/0! | #DIV/0! | 0.00096+0.41572067266423i | #DIV/0! | #DIV/0! | 0.119813688370009-0.0255033060138235i | 1.51129754916577-0.356237777507461i | 0.0788740107887747+0.00171680043688373i | #DIV/0! | -5.84867124128208-6.25898683926615i | #DIV/0! | #DIV/0! | #DIV/0! | #DIV/0!
| 97400 | -0.00875192809019938+0.0127095172949712i | -3.07884918575812-1.97506654162991i | 7275.33949477281-11887.8509305186i | 0.392837096139121+0.270326892290176i | 0.392837096139121+0.270326892290176i | 2.77465511720896+4.2878469463075i | 382.488905574557i | -35.2350299120064+81.5613222424697i | 3.95202213446511-1.70729966474576i | 0.734369279309335-0.269585164708916i | 4.68639141377445-1.97688482945468i | -1.24512387901365i | 0.319945959243868-0.947435793689219i | 0.680054040756132+0.947435793689219i | -0.680054040756132+0.297688085324431i | -0.327410397871459-1.53649843324964i | 0.136639108808083i | 0.209945776604247-0.044737064979656i | #DIV/0! | 0.0000833333333333333-0.00272339053887569i | #DIV/0! | #DIV/0! | 0.00096+0.416147929265118i | #DIV/0! | #DIV/0! | 0.119802429527605-0.0255285396123977i | 1.51097409440961-0.356472334310677i | 0.0788836079229358+0.00171497595645539i | #DIV/0! | -5.85350430296708-6.26291348793741i | #DIV/0! | #DIV/0! | #DIV/0! | #DIV/0!
| 97500 | -0.00874894968979447+0.0127031516255028i | -3.08040791339007-1.97653829366801i | 7264.48172230301-11882.2963812479i | 0.393043386839345+0.270512494277852i | 0.393043386839345+0.270512494277852i | 2.77793036650188+4.29029703431902i | 382.881604656256i | -35.3094726862502+81.6450607663326i | 3.95067314572743-1.70856857992428i | 0.734190152246793-0.269796121573602i | 4.68486329797422-1.97836470149788i | -1.24640224028574i | 0.318734532918292-0.947844025948024i | 0.681265467081708+0.947844025948024i | -0.681265467081708+0.298558214337716i | -0.327397847916658-1.53477813469537i | 0.136779395367434i | 0.209926025286791-0.0447812796826396i | #DIV/0! | 0.0000833333333333333-0.00272059731781018i | #DIV/0! | #DIV/0! | 0.00096+0.416575185866007i | #DIV/0! | #DIV/0! | 0.119791158732565-0.0255537700739195i | 1.51065052626356-0.356706519532214i | 0.0788932113554726+0.00171313796170417i | #DIV/0! | -5.85833827989195-6.26683532798703i | #DIV/0! | #DIV/0! | #DIV/0! | #DIV/0!
| 97600 | -0.00874597027916253+0.012696801304656i | -3.08196718022687-1.97800823810489i | 7253.64521787177-11876.740224928i | 0.393249748880864+0.270697875840076i | 0.393249748880864+0.270697875840076i | 2.78120598738714+4.29274412268022i | 383.274303737955i | -35.383991851232+81.7287992901955i | 3.94932369053501-1.70983592683873i | 0.734010928868317-0.270006907983483i | 4.68333461940333-1.97984283482221i | -1.24768060155783i | 0.31752258571441-0.948250709233183i | 0.68247741428559+0.948250709233183i | -0.68247741428559+0.299429892324647i | -0.327385283478204-1.53306120834632i | 0.136919681926785i | 0.209906253021071-0.044825488881346i | #DIV/0! | 0.0000833333333333333-0.00271780982055832i | #DIV/0! | #DIV/0! | 0.00096+0.417002442466895i | #DIV/0! | #DIV/0! | 0.11977987598371-0.0255789973945075i | 1.51032684518889-0.356940333249566i | 0.0789028210748943+0.00171128644275201i | #DIV/0! | -5.86317316761401-6.27075236078511i | #DIV/0! | #DIV/0! | #DIV/0! | #DIV/0!
| 97700 | -0.00874298986238742+0.0126904662759944i | -3.08352698408845-1.97947637561083i | 7242.82993608221-11871.182494191i | 0.393456181975237+0.270883037007841i | 0.393456181975237+0.270883037007841i | 2.78448197760126+4.29518821209473i | 383.667002819654i | -35.4585874069519+81.8125378140584i | 3.94797377079991-1.71110170607868i | 0.733831609378937-0.270217523905155i | 4.68180538017885-1.98131922998383i | -1.24895896282992i | 0.316310119612794-0.948655842880093i | 0.683689880387206+0.948655842880093i | -0.683689880387206+0.300303119949827i | -0.327372704550922-1.53134764383261i | 0.137059968486136i | 0.209886459805016-0.0448696925689705i | #DIV/0! | 0.0000833333333333333-0.00271502802954445i | #DIV/0! | #DIV/0! | 0.00096+0.417429699067783i | #DIV/0! | #DIV/0! | 0.119768581279859-0.0256042215702788i | 1.51000305164647-0.357173775540689i | 0.0789124370696979+0.00170942138971686i | #DIV/0! | -5.86800896168971-6.27466458770556i | #DIV/0! | #DIV/0! | #DIV/0! | #DIV/0!
| 97800 | -0.0087400084435495+0.0126841464833202i | -3.0850873227966-1.98094270685741i | 7232.03583161374-11865.6232214891i | 0.393662685834268+0.271067977812547i | 0.393662685834268+0.271067977812547i | 2.78775833487827+4.29762930326835i | 384.059701901352i | -35.5332593534099+81.8962763379213i | 3.94662338843249-1.71236591823492i | 0.733652193983631-0.270427969305501i | 4.68027558241612-1.98279388754042i | -1.25023732410201i | 0.315097136594865-0.949059426226681i | 0.684902863405135+0.949059426226681i | -0.684902863405135+0.301177897875329i | -0.327360111129629-1.52963743082678i | 0.137200255045488i | 0.209866645636559-0.0449138907387044i | #DIV/0! | 0.0000833333333333333-0.00271225192726475i | #DIV/0! | #DIV/0! | 0.00096+0.417856955668671i | #DIV/0! | #DIV/0! | 0.119757274619832-0.025629442597348i | 1.50967914609681-0.357406846484006i | 0.0789220593283676+0.00170754279271351i | #DIV/0! | -5.87284565767487-6.27857201012576i | #DIV/0! | #DIV/0! | #DIV/0! | #DIV/0!
| 97900 | -0.00873702602672586+0.0126778418706728i | -3.08664819417488-1.98240723251757i | 7221.26285922193-11860.0624390956i | 0.393869260169997+0.271252698286008i | 0.393869260169997+0.271252698286008i | 2.79103505694948+4.30006739690907i | 384.452400983051i | -35.608007690606+81.9800148617842i | 3.94527254534141-1.71362856389943i | 0.733472682887319-0.270638244151691i | 4.67874522822873-1.98426680805112i | -1.25151568537409i | 0.313883638642899-0.949461458613405i | 0.686116361357101+0.949461458613405i | -0.686116361357101+0.302054226760685i | -0.327347503209131-1.52793055904355i | 0.137340541604839i | 0.209846810513626-0.0449580833837338i | #DIV/0! | 0.0000833333333333333-0.00270948149628695i | #DIV/0! | #DIV/0! | 0.00096+0.418284212269559i | #DIV/0! | #DIV/0! | 0.119745956002445-0.0256546604718268i | 1.50935512900006-0.357639546158389i | 0.0789316878393723+0.00170565064185225i | #DIV/0! | -5.87768325112436-6.28247462942664i | #DIV/0! | #DIV/0! | #DIV/0! | #DIV/0!
| 98000 | -0.00873404261599094+0.0126715523823282i | -3.08820959604879-1.98386995326576i | 7210.5109737385-11854.5001791056i | 0.394075904694721+0.271437198460471i | 0.394075904694721+0.271437198460471i | 2.79431214154373+4.30250249372741i | 384.84510006475i | -35.6828324185401+82.0637533856471i | 3.94392124343356-1.71488964366543i | 0.733293076294864-0.270848348411188i | 4.67721431972842-1.98573799207662i | -1.25279404664618i | 0.312669627739983-0.949861939383267i | 0.687330372260017+0.949861939383267i | -0.687330372260017+0.302932107262913i | -0.327334880784234-1.52622701823956i | 0.13748082816419i | 0.209826954434137-0.0450022704972429i | #DIV/0! | 0.0000833333333333333-0.00270671671924992i | #DIV/0! | #DIV/0! | 0.00096+0.418711468870448i | #DIV/0! | #DIV/0! | 0.119734625426512-0.025679875189826i | 1.50903100081598-0.357871874643181i | 0.0789413225911677+0.00170374492723945i | #DIV/0! | -5.88252173759252-6.28637244699317i | #DIV/0! | #DIV/0! | #DIV/0! | #DIV/0!
| 98100 | -0.00873105821541567+0.0126652779627974i | -3.08977152624568-1.98533086977773i | 7199.78013007177-11848.9364734368i | 0.394282619120977+0.271621478368588i | 0.394282619120977+0.271621478368588i | 2.79758958638733+4.30493459443603i | 385.237799146448i | -35.7577335372123+82.14749190951i | 3.94256948461413-1.71614915812732i | 0.73311337441107-0.271058282051737i | 4.6756828590252-1.98720744017906i | -1.25407240791827i | 0.311455105870074-0.950260867881794i | 0.688544894129926+0.950260867881794i | -0.688544894129926+0.303811540036476i | -0.327322243849729-1.52452679821325i | 0.137621114723541i | 0.209807077396018-0.0450464520724104i | #DIV/0! | 0.0000833333333333333-0.00270395757886333i | #DIV/0! | #DIV/0! | 0.00096+0.419138725471336i | #DIV/0! | #DIV/0! | 0.119723282890849-0.0257050867474531i | 1.50870676200398-0.35810383201818i | 0.0789509635721974+0.00170182563897844i | #DIV/0! | -5.88736111263301-6.29026546421376i | #DIV/0! | #DIV/0! | #DIV/0! | #DIV/0!
| 98200 | -0.0087280728290676+0.0126590185568254i | -3.09133398259472-1.98678998273057i | 7189.07028320662-11843.3713538305i | 0.394489403161547+0.271805538043421i | 0.394489403161547+0.271805538043421i | 2.80086738920409+4.3073636997499i | 385.630498228147i | -35.8327110466225+82.2312304333729i | 3.94121727078659-1.71740710788074i | 0.732933577440687-0.271268045041374i | 4.67415084822728-1.98867515292211i | -1.25535076919036i | 0.31024007501795-0.950658243457057i | 0.68975992498205+0.950658243457057i | -0.68975992498205+0.304692525733303i | -0.327309592400414-1.52282988880459i | 0.137761401282893i | 0.209787179397192-0.0450906281024136i | #DIV/0! | 0.0000833333333333333-0.00270120405790725i | #DIV/0! | #DIV/0! | 0.00096+0.419565982072224i | #DIV/0! | #DIV/0! | 0.11971192839427-0.0257302951408148i | 1.50838241302311-0.358335418363653i | 0.0789606107708899+0.00169989276716813i | #DIV/0! | -5.89220137179881-6.29415368248047i | #DIV/0! | #DIV/0! | #DIV/0! | #DIV/0!
| 98300 | -0.00872508646101158+0.0126527741093899i | -3.09289696292698-1.98824729280287i | 7178.38138820442-11837.8048518523i | 0.394696256529463+0.27198937751846i | 0.394696256529463+0.27198937751846i | 2.80414554771533+4.30978981038642i | 386.023197309846i | -35.9077649467708+82.3149689572358i | 3.93986460385264-1.71866349352255i | 0.732753685588403-0.271477637348421i | 4.67261828944104-1.99014113087097i | -1.25662913046245i | 0.309024537169225-0.951054065459659i | 0.690975462830775+0.951054065459659i | -0.690975462830775+0.305575065002791i | -0.327296926431064-1.52113627989488i | 0.137901687842244i | 0.209767260435576-0.0451347985804225i | #DIV/0! | 0.0000833333333333333-0.00269845613923186i | #DIV/0! | #DIV/0! | 0.00096+0.419993238673112i | #DIV/0! | #DIV/0! | 0.119700561935588-0.0257555003660137i | 1.50805795433203-0.358566633760323i | 0.0789702641756615+0.00169794630190512i | #DIV/0! | -5.89704251064231-6.29803710318929i | #DIV/0! | #DIV/0! | #DIV/0! | #DIV/0!
| 98400 | -0.00872209911530894+0.0126465445657i | -3.09446046507535-1.98970280067457i | 7167.71340020347-11832.2369988932i | 0.394903178937998+0.2721729968276i | 0.394903178937998+0.2721729968276i | 2.80742405963989+4.31221292706528i | 386.415896391544i | -35.9828952376572+82.3987074810987i | 3.93851148571228-1.7199183156508i | 0.732573699058851-0.271687058941485i | 4.67108518477113-1.99160537459229i | -1.25790749173453i | 0.30780849431035-0.951448333242744i | 0.69219150568965+0.951448333242744i | -0.69219150568965+0.306459158491786i | -0.327284245936459-1.51944596140654i | 0.138041974401595i | 0.209747320509089-0.045178963499606i | #DIV/0! | 0.0000833333333333333-0.00269571380575703i | #DIV/0! | #DIV/0! | 0.00096+0.420420495274i | #DIV/0! | #DIV/0! | 0.119689183513615-0.0257807024191517i | 1.50773338638905-0.358797478289371i | 0.0789799237749141+0.00169598623328116i | #DIV/0! | -5.90188452471524-6.30191572773985i | #DIV/0! | #DIV/0! | #DIV/0! | #DIV/0!
| 98500 | -0.00871911079601778+0.0126403298711957i | -3.09602448687469-1.99115650702697i | 7157.06627441897-11826.6678261699i | 0.39511017010068+0.272356396005148i | 0.39511017010068+0.272356396005148i | 2.8107029226943+4.31463305050857i | 386.808595473243i | -36.0581019192816+82.4824460049616i | 3.93715791826376-1.72117157486481i | 0.732393618056603-0.271896309789464i | 4.66955153632036-1.99306788465427i | -1.25918585300662i | 0.30659194842857-0.951841046162001i | 0.69340805157143+0.951841046162001i | -0.69340805157143+0.307344806844619i | -0.327271550911369-1.51775892330287i | 0.138182260960946i | 0.209727359615642-0.0452231228531283i | #DIV/0! | 0.0000833333333333333-0.002692977040472i | #DIV/0! | #DIV/0! | 0.00096+0.420847751874889i | #DIV/0! | #DIV/0! | 0.119677793127158-0.025805901296328i | 1.50740870965208-0.359027952032436i | 0.0789895895570348+0.00169401255138447i | #DIV/0! | -5.90672740956899-6.30578955753554i | #DIV/0! | #DIV/0! | #DIV/0! | #DIV/0!
| 98600 | -0.00871612150719315+0.0126341299715457i | -3.09758902616165-1.99260841254283i | 7146.43996614292-11821.097364726i | 0.395317229731283+0.272539575085828i | 0.395317229731283+0.272539575085828i | 2.81398213459261+4.31705018144074i | 387.201294554942i | -36.1333849916441+82.5661845288245i | 3.93580390340357-1.72242327176508i | 0.73221344278617-0.272105389861537i | 4.66801734618974-1.99452866162662i | -1.26046421427871i | 0.305374901511984-0.952232203575654i | 0.694625098488016+0.952232203575654i | -0.694625098488016+0.308232010703056i | -0.327258841350557-1.51607515558791i | 0.138322547520297i | 0.20970737775315-0.0452672766341498i | #DIV/0! | 0.0000833333333333333-0.00269024582643501i | #DIV/0! | #DIV/0! | 0.00096+0.421275008475777i | #DIV/0! | #DIV/0! | 0.119666390775028-0.0258310969936398i | 1.50708392457868-0.359258055071625i | 0.0789992615103992+0.0016920252463006i | #DIV/0! | -5.91157116075426-6.30965859398357i | #DIV/0! | #DIV/0! | #DIV/0! | #DIV/0!
| 98700 | -0.00871313125288666+0.0126279448126473i | -3.09915408077482-1.99405851790628i | 7135.83443074458-11815.5256454328i | 0.395524357543828+0.27272253410477i | 0.395524357543828+0.27272253410477i | 2.81726169304653+4.31946432058867i | 387.593993636641i | -36.2087444547446+82.6499230526874i | 3.93444944302649-1.72367340695336i | 0.732033173452005-0.272314299127174i | 4.6664826164785-1.99598770608053i | -1.2617425755508i | 0.304157355549499-0.95262180484447i | 0.695842644450501+0.95262180484447i | -0.695842644450501+0.30912077070633i | -0.32724611724878-1.51439464830619i | 0.138462834079649i | 0.209687374919528-0.0453114248358272i | #DIV/0! | 0.0000833333333333333-0.00268752014677297i | #DIV/0! | #DIV/0! | 0.00096+0.421702265076665i | #DIV/0! | #DIV/0! | 0.119654976456035-0.025856289507182i | 1.50675903162604-0.359487787489501i | 0.0790089396233695+0.00169002430811158i | #DIV/0! | -5.91641577382135-6.31352283849495i | #DIV/0! | #DIV/0! | #DIV/0! | #DIV/0!
| 98800 | -0.00871014003714686+0.0126217743406246i | -3.10071964855462-1.99550682380284i | 7125.24962367035-11809.9526989901i | 0.395731553252586+0.272905273097517i | 0.395731553252586+0.272905273097517i | 2.82054159576543+4.32187546868158i | 387.986692718339i | -36.2841803085833+82.7336615765504i | 3.93309453902548-1.72492198103261i | 0.731852810258501-0.272523037556127i | 4.66494734928398-1.99744501858874i | -1.26302093682289i | 0.302939312530837-0.95300984933176i | 0.697060687469163+0.95300984933176i | -0.697060687469163+0.31001108749113i | -0.327233378600787-1.51271739154252i | 0.138603120639i | 0.209667351112681-0.0453555674513124i | #DIV/0! | 0.0000833333333333333-0.00268479998468109i | #DIV/0! | #DIV/0! | 0.00096+0.422129521677553i | #DIV/0! | #DIV/0! | 0.119643550168984-0.0258814788330468i | 1.50643403125095-0.35971714936908i | 0.0790186238842928+0.00168800972689582i | #DIV/0! | -5.92126124432005-6.31738229248442i | #DIV/0! | #DIV/0! | #DIV/0! | #DIV/0!
| 98900 | -0.00870714786401895+0.0126156185018275i | -3.1022857273434-1.99695333091948i | 7114.68550044397-11804.3785559269i | 0.395938816572077+0.273087792100021i | 0.395938816572077+0.273087792100021i | 2.82382184045632+4.3242836264512i | 388.379391800038i | -36.35969255316+82.8174001004132i | 3.93173919329186-1.72616899460707i | 0.731672353409989-0.272731605118436i | 4.66341154670185-1.99890059972551i | -1.26429929809497i | 0.301720774446543-0.953396336403376i | 0.698279225553457+0.953396336403376i | -0.698279225553457+0.310902961691594i | -0.327220625401322-1.51104337542181i | 0.138743407198351i | 0.209647306330519-0.0453997044737547i | #DIV/0! | 0.0000833333333333333-0.00268208532342257i | #DIV/0! | #DIV/0! | 0.00096+0.422556778278442i | #DIV/0! | #DIV/0! | 0.119632111912682-0.025906664967325i | 1.50610892390986-0.359946140793849i | 0.0790283142815029+0.00168598149272858i | #DIV/0! | -5.92610756779972-6.32123695737068i | #DIV/0! | #DIV/0! | #DIV/0! | #DIV/0!
| 99000 | -0.00870415473754492+0.0126094772428308i | -3.10385231498544-1.99839803994457i | 7104.14201666637-11798.8032466021i | 0.396146147217078+0.273270091148644i | 0.396146147217078+0.273270091148644i | 2.82710242482404+4.3266887946317i | 388.772090881737i | -36.4352811884747+82.9011386242762i | 3.93038340771509-1.72741444828213i | 0.73149180311074-0.272940001784424i | 4.66187521082583-2.00035445006655i | -1.26557765936706i | 0.300501743287941-0.953781265427723i | 0.699498256712059+0.953781265427723i | -0.699498256712059+0.311796393939337i | -0.327207857645122-1.50937259010882i | 0.138883693757702i | 0.209627240570943-0.0454438358962989i | #DIV/0! | 0.0000833333333333333-0.00267937614632821i | #DIV/0! | #DIV/0! | 0.00096+0.42298403487933i | #DIV/0! | #DIV/0! | 0.119620661685931-0.0259318479061048i | 1.5057837100588-0.360174761847733i | 0.0790380108033199+0.00168393959568104i | #DIV/0! | -5.93095473980948-6.32508683457627i | #DIV/0! | #DIV/0! | #DIV/0! | #DIV/0!
| 99100 | -0.00870116066176333+0.0126033505104329i | -3.10541940932687-1.99984095156783i | 7093.61912801617-11793.2268012056i | 0.396353544902611+0.27345217028015i | 0.396353544902611+0.27345217028015i | 2.83038334657113+4.3290909739596i | 389.164789963436i | -36.5109462145275+82.984877148139i | 3.92902718418292-1.7286583426645i | 0.731311159564962-0.2731482275247i | 4.66033834374788-2.0018065701892i | -1.26685602063915i | 0.299282221047191-0.954164635775745i | 0.700717778952809+0.954164635775745i | -0.700717778952809+0.312691384863405i | -0.327195075326916-1.50770502580805i | 0.139023980317053i | 0.20960715383186-0.0454879617120858i | #DIV/0! | 0.0000833333333333333-0.00267667243679609i | #DIV/0! | #DIV/0! | 0.00096+0.423411291480218i | #DIV/0! | #DIV/0! | 0.119609199487537-0.0259570276454721i | 1.50545839015347-0.36040301261514i | 0.0790477134380511+0.00168188402582265i | #DIV/0! | -5.935802755898-6.32893192552743i | #DIV/0! | #DIV/0! | #DIV/0! | #DIV/0!
| 99200 | -0.00869816564070965+0.0125972382516546i | -3.10698700821571-2.00128206648048i | 7083.1167902495-11787.6492497591i | 0.396561009343948+0.273634029531717i | 0.396561009343948+0.273634029531717i | 2.83366460339778+4.33149016517399i | 389.557489045134i | -36.5866876313184+83.068615672002i | 3.92767052458131-1.72990067836205i | 0.731130422976802-0.273356282310158i | 4.65880094755811-2.00325696067221i | -1.26813438191124i | 0.298062209717245-0.954546446820935i | 0.701937790282755+0.954546446820935i | -0.701937790282755+0.313587935090305i | -0.327182278441429-1.50604067276344i | 0.139164266876405i | 0.209587046111172-0.0455320819142533i | #DIV/0! | 0.0000833333333333333-0.00267397417829125i | #DIV/0! | #DIV/0! | 0.00096+0.423838548081106i | #DIV/0! | #DIV/0! | 0.119597725316303-0.0259822041815111i | 1.50513296464917-0.360630893180919i | 0.0790574221739901+0.00167981477321856i | #DIV/0! | -5.94065161161349-6.33277223165447i | #DIV/0! | #DIV/0! | #DIV/0! | #DIV/0!
| 99300 | -0.00869516967841602+0.0125911404137383i | -3.10855510950194-2.00272138537512i | 7072.63495919999-11782.0706221166i | 0.396768540256619+0.273815668940927i | 0.396768540256619+0.273815668940927i | 2.83694619300213+4.33388636901644i | 389.950188126833i | -36.6625054388474+83.1523541958649i | 3.92631343079451-1.73114145598396i | 0.730949593550342-0.273564166111977i | 4.65726302434485-2.00470562209594i | -1.26941274318333i | 0.296841711291854-0.954926697939336i | 0.703158288708146+0.954926697939336i | -0.703158288708146+0.314486045243994i | -0.327169466983379-1.50437952125824i | 0.139304553435756i | 0.209566917406776-0.0455761964959339i | #DIV/0! | 0.0000833333333333333-0.00267128135434534i | #DIV/0! | #DIV/0! | 0.00096+0.424265804681994i | #DIV/0! | #DIV/0! | 0.119586239171028-0.026007377510303i | 1.50480743400081-0.360858403630382i | 0.0790671369994154+0.00167773182793128i | #DIV/0! | -5.94550130250407-6.33660775439156i | #DIV/0! | #DIV/0! | #DIV/0! | #DIV/0!
| 99400 | -0.00869217277891109+0.0125850569441467i | -3.11012371103743-2.00415890894572i | 7062.17359077918-11776.4909479652i | 0.396976137356406+0.273997088545763i | 0.396976137356406+0.273997088545763i | 2.84022811308007+4.33627958623091i | 390.342887208532i | -36.7383996371144+83.2360927197278i | 3.92495590470495-1.73238067614059i | 0.730768671489605-0.273771878901617i | 4.65572457619455-2.00615255504221i | -1.27069110445541i | 0.295620727765575-0.955305388509534i | 0.704379272234425+0.955305388509534i | -0.704379272234425+0.315385715945876i | -0.327156640947474-1.50272156161479i | 0.139444839995107i | 0.209546767716572-0.0456203054502572i | #DIV/0! | 0.0000833333333333333-0.00266859394855626i | #DIV/0! | #DIV/0! | 0.00096+0.424693061282883i | #DIV/0! | #DIV/0! | 0.119574741050515-0.0260325476279273i | 1.50448179866296-0.361085544049298i | 0.0790768579025936+0.0016756351800202i | #DIV/0! | -5.9503518241175-6.34043849517663i | #DIV/0! | #DIV/0! | #DIV/0! | #DIV/0!
| 99500 | -0.00868917494622041+0.0125789877905616i | -3.11169281067597-2.00559463788776i | 7051.73264097641-11770.9102568263i | 0.397183800359341+0.274178288384617i | 0.397183800359341+0.274178288384617i | 2.84351036132536+4.33866981756399i | 390.735586290231i | -36.8143702261195+83.3198312435907i | 3.92359794819331-1.73361833944356i | 0.730587656998547-0.273979420650826i | 4.65418560519186-2.00759776009439i | -1.2719694657275i | 0.29439926113373-0.955682517912677i | 0.70560073886627+0.955682517912677i | -0.70560073886627+0.316286947814823i | -0.327143800328419-1.50106678419427i | 0.139585126554458i | 0.20952659703845-0.0456644087703487i | #DIV/0! | 0.0000833333333333333-0.00266591194458786i | #DIV/0! | #DIV/0! | 0.00096+0.425120317883771i | #DIV/0! | #DIV/0! | 0.119563230953559-0.0260577145304612i | 1.50415605908975-0.361312314523885i | 0.0790865848717759+0.00167352481954109i | #DIV/0! | -5.95520317200133-6.34426445545175i | #DIV/0! | #DIV/0! | #DIV/0! | #DIV/0!
| 99600 | -0.00868617618436611+0.012572932900883i | -3.11326240627327-2.00702857289807i | 7041.31206585876-11765.328578056i | 0.397391528981713+0.274359268496284i | 0.397391528981713+0.274359268496284i | 2.84679293542961+4.34105706376474i | 391.128285371929i | -36.8904172058626+83.4035697674536i | 3.92223956313847-1.73485444650574i | 0.730406550281063-0.274186791331631i | 4.65264611341953-2.00904123783737i | -1.27324782699959i | 0.293177313392457-0.956058085532454i | 0.706822686607543+0.956058085532454i | -0.706822686607543+0.317189741467136i | -0.327130945120911-1.49941517939663i | 0.13972541311381i | 0.209506405370312-0.0457085064493304i | #DIV/0! | 0.0000833333333333333-0.0026632353261696i | #DIV/0! | #DIV/0! | 0.00096+0.425547574484659i | #DIV/0! | #DIV/0! | 0.119551708878963-0.0260828782139798i | 1.50383021573499-0.361538715140833i | 0.0790963178952027+0.00167140073654803i | #DIV/0! | -5.96005534170288-6.34808563666281i | #DIV/0! | #DIV/0! | #DIV/0! | #DIV/0!
| 99700 | -0.00868317649736704+0.0125668922232282i | -3.11483249568698-2.00846071467496i | 7030.91182157143-11759.745940846i | 0.397599322940065+0.274540028919962i | 0.397599322940065+0.274540028919962i | 2.85007583308237+4.34344132558477i | 391.520984453628i | -36.9665405763438+83.4873082913165i | 3.92088075141759-1.73608899794125i | 0.730225351540983-0.274393990916347i | 4.65110610295857-2.0104829888576i | -1.27452618827168i | 0.291954886538673-0.95643209075511i | 0.708045113461327+0.95643209075511i | -0.708045113461327+0.31809409751657i | -0.327118075319641-1.49776673766027i | 0.139865699673161i | 0.209486192710041-0.0457525984803194i | #DIV/0! | 0.0000833333333333333-0.00266056407709621i | #DIV/0! | #DIV/0! | 0.00096+0.425974831085547i | #DIV/0! | #DIV/0! | 0.119540174825519-0.0261080386745555i | 1.50350426905208-0.361764745987273i | 0.0791060569610959+0.00166926292109063i | #DIV/0! | -5.96490832876935-6.35190204025973i | #DIV/0! | #DIV/0! | #DIV/0! | #DIV/0!
| 99800 | -0.00868017588923863+0.0125608657059299i | -3.11640307677663-2.00989106391811i | 7020.53186433763-11754.1623742245i | 0.397807181951191+0.274720569695249i | 0.397807181951191+0.274720569695249i | 2.85335905197102+4.34582260377817i | 391.913683535327i | -37.0427403375631+83.5710468151794i | 3.91952151490599-1.73732199436543i | 0.730044060982069-0.274601019377568i | 4.64956557588806-2.011923013743i | -1.27580454954376i | 0.290731982570086-0.95680453296944i | 0.709268017429914+0.95680453296944i | -0.709268017429914+0.31900001657432i | -0.327105190919291-1.49612144946194i | 0.140005986232512i | 0.209465959055534-0.0457966848564295i | #DIV/0! | 0.0000833333333333333-0.00265789818122737i | #DIV/0! | #DIV/0! | 0.00096+0.426402087686435i | #DIV/0! | #DIV/0! | 0.119528628792027-0.0261331959082588i | 1.50317821949403-0.361990407150802i | 0.0791158020576698+0.00166711136321737i | #DIV/0! | -5.96976212874765-6.35571366769628i | #DIV/0! | #DIV/0! | #DIV/0! | #DIV/0!
| 99900 | -0.00867717436399283+0.0125548532975364i | -3.11797414740373-2.01131962132864i | 7010.17215045875-11748.5779070567i | 0.398015105732145+0.274900890862141i | 0.398015105732145+0.274900890862141i | 2.856642589781+4.34820089910164i | 392.306382617026i | -37.1190164895204+83.6547853390423i | 3.91816185547723-1.73855343639489i | 0.729862678808023-0.274807876688174i | 4.64802453428525-2.01336131308306i | -1.27708291081585i | 0.289508603485155-0.957175411566801i | 0.710491396514845+0.957175411566801i | -0.710491396514845+0.319907499249049i | -0.32709229191454-1.49447930531645i | 0.140146272791863i | 0.209445704404673-0.0458407655707708i | #DIV/0! | 0.0000833333333333333-0.00265523762248741i | #DIV/0! | #DIV/0! | 0.00096+0.426829344287324i | #DIV/0! | #DIV/0! | 0.119517070777278-0.0261583499111581i | 1.50285206751348-0.362215698719463i | 0.0791255531731196+0.00166494605297203i | #DIV/0! | -5.97461673718473-6.35952052043028i | #DIV/0! | #DIV/0! | #DIV/0! | #DIV/0!
| 100000 | -0.00867417192563869+0.0125488549468097i | -3.11954570543173-2.01274638760915i | 6999.83263631416-11742.9925680458i | 0.398223094000238+0.275080992461047i | 0.398223094000238+0.275080992461047i | 2.85992644419568+4.3505762123145i | 392.699081698724i | -37.1953690322158+83.7385238629052i | 3.91680177500309-1.73978332464748i | 0.729681205222477-0.275014562821324i | 4.64648298022557-2.0147978874688i | -1.27836127208794i | 0.288284751283145-0.957544725941099i | 0.711715248716855+0.957544725941099i | -0.711715248716855+0.320816546146841i | -0.327079378300059-1.49284029577659i | 0.140286559351214i | 0.209425428755346-0.0458848406164494i | #DIV/0! | 0.0000833333333333333-0.00265258238486492i | #DIV/0! | #DIV/0! | 0.00096+0.427256600888212i | #DIV/0! | #DIV/0! | 0.119505500780068-0.0261835006793195i | 1.50252581356269-0.362440620781765i | 0.0791353102956301+0.00166276698039705i | #DIV/0! | -5.97947214962741-6.36332259992365i | #DIV/0! | #DIV/0! | #DIV/0! | #DIV/0!
| 100100 | -0.00867116857818138+0.0125428706027244i | -3.121117748726-2.01417136346363i | 6989.5132783617-11737.4063857337i | 0.398431146473036+0.275260874532762i | 0.398431146473036+0.275260874532762i | 2.86321061289642+4.35294854417858i | 393.091780780423i | -37.2717979656493+83.8222623867681i | 3.91544127535356-1.74101165974231i | 0.729499640429001-0.275221077750461i | 4.64494091578256-2.01623273749277i | -1.27963963336003i | 0.287060427964085-0.957912475488798i | 0.712939572035915+0.957912475488798i | -0.712939572035915+0.321727157871232i | -0.32706645007051-1.49120441143287i | 0.140426845910566i | 0.20940513210544-0.0459289099865673i | #DIV/0! | 0.0000833333333333333-0.00264993245241251i | #DIV/0! | #DIV/0! | 0.00096+0.4276838574891i | #DIV/0! | #DIV/0! | 0.11949391879919-0.0262086482088068i | 1.50219945809353-0.362665173426668i | 0.0791450734133716+0.00166057413553179i | #DIV/0! | -5.98432836162242-6.36711990764221i | #DIV/0! | #DIV/0! | #DIV/0! | #DIV/0!
| 100200 | -0.00866816432562291+0.012536900214467i | -3.12269027515385-2.01559454959746i | 6979.21403313751-11731.8193885019i | 0.398639262868357+0.275440537118484i | 0.398639262868357+0.275440537118484i | 2.86649509356264+4.35531789545828i | 393.484479862122i | -37.3483032898208+83.906000910631i | 3.91408035839683-1.74223844229971i | 0.729317984631096-0.275427421449311i | 4.64339834302793-2.01766586374902i | -1.28091799463212i | 0.285835635528773-0.958278659608917i | 0.714164364471227+0.958278659608917i | -0.714164364471227+0.322639335023203i | -0.327053507220549-1.48957164291333i | 0.140567132469917i | 0.20938481445283-0.0459729736742219i | #DIV/0! | 0.0000833333333333333-0.00264728780924643i | #DIV/0! | #DIV/0! | 0.00096+0.428111114089988i | #DIV/0! | #DIV/0! | 0.119482324833432-0.026233792495681i | 1.50187300155747-0.362889356743571i | 0.0791548425144993+0.00165836750841213i | #DIV/0! | -5.98918536871649-6.37091244505574i | #DIV/0! | #DIV/0! | #DIV/0! | #DIV/0!
| 100300 | -0.00866515917196187+0.0125309437314349i | -3.12426328258459-2.01701594671755i | 6968.93485725594-11726.2316045717i | 0.398847442904289+0.275619980259811i | 0.398847442904289+0.275619980259811i | 2.86977988387182+4.35768426692072i | 393.87717894382i | -37.4248850047304+83.989739434494i | 3.91271902599929-1.74346367294128i | 0.729136238032197-0.275633593891878i | 4.64185526403149-2.01909726683316i | -1.2821963559042i | 0.284610375978782-0.958643277703034i | 0.715389624021218+0.958643277703034i | -0.715389624021218+0.323553078201166i | -0.327040549744831-1.48794198088342i | 0.140707419029268i | 0.209364475795402-0.0460170316725081i | #DIV/0! | 0.0000833333333333333-0.00264464843954629i | #DIV/0! | #DIV/0! | 0.00096+0.428538370690877i | #DIV/0! | #DIV/0! | 0.119470718881588-0.0262589335360019i | 1.50154644440563-0.363113170822351i | 0.0791646175871568+0.00165614708907244i | #DIV/0! | -5.99404316645641-6.37470021363827i | #DIV/0! | #DIV/0! | #DIV/0! | #DIV/0!
| 100400 | -0.00866215312119342+0.012525001103235i | -3.1258367688894-2.01843555553216i | 6958.67570740996-11720.643062006i | 0.399055686299164+0.275799203998734i | 0.399055686299164+0.275799203998734i | 2.87306498149944+4.36004765933551i | 394.269878025519i | -37.5015431103781+84.0734779583568i | 3.91135728002556-1.74468735228991i | 0.728954400835671-0.275839595052451i | 4.64031168086123-2.02052694734236i | -1.28347471717629i | 0.283384651316422-0.959006329175293i | 0.716615348683578+0.959006329175293i | -0.716615348683578+0.324468388000997i | -0.327027577637997-1.4863154160457i | 0.140847705588619i | 0.209344116131031-0.0460610839745158i | #DIV/0! | 0.0000833333333333333-0.00264201432755471i | #DIV/0! | #DIV/0! | 0.00096+0.428965627291765i | #DIV/0! | #DIV/0! | 0.119459100942444-0.0262840713258263i | 1.5012197870887-0.363336615753321i | 0.0791743986194721+0.00165391286754363i | #DIV/0! | -5.99890175038884-6.37848321486767i | #DIV/0! | #DIV/0! | #DIV/0! | #DIV/0!
| 100500 | -0.00865914617730931+0.0125190722796831i | -3.12741073194152-2.01985337675103i | 6948.43654037106-11715.0537887089i | 0.399263992771585+0.275978208377643i | 0.399263992771585+0.275978208377643i | 2.87635038411923+4.36240807347498i | 394.662577107218i | -37.5782776067638+84.1572164822198i | 3.90999512233843-1.74590948096968i | 0.728772473244819-0.276045424905597i | 4.63876759558325-2.02195490587528i | -1.28475307844838i | 0.28215846354479-0.959367813432389i | 0.71784153645521+0.959367813432389i | -0.71784153645521+0.325385265015991i | -0.327014590894685-1.48469193913976i | 0.14098799214797i | 0.209323735457591-0.0461051305733315i | #DIV/0! | 0.0000833333333333333-0.00263938545757704i | #DIV/0! | #DIV/0! | 0.00096+0.429392883892653i | #DIV/0! | #DIV/0! | 0.119447471014789-0.0263092058612092i | 1.50089303005702-0.363559691627254i | 0.0791841855995602+0.00165166483385427i | #DIV/0! | -6.00376111606075-6.38226145022601i | #DIV/0! | #DIV/0! | #DIV/0! | #DIV/0!
| 100600 | -0.00865613834429802+0.0125131572108025i | -3.12898516961607-2.02126941108535i | 6938.21731298908-11709.4638124274i | 0.399472362040406+0.276156993439327i | 0.399472362040406+0.276156993439327i | 2.87963608940292+4.36476551011408i | 395.055276188917i | -37.6550884938876+84.2409550060826i | 3.90863255479889-1.74713005960598i | 0.728590455462872-0.276251083426167i | 4.63722301026176-2.02338114303215i | -1.28603143972047i | 0.280931814667733-0.959727729883582i | 0.719068185332267+0.959727729883582i | -0.719068185332267+0.326303709836888i | -0.327001589509523-1.48307154094201i | 0.141128278707322i | 0.209303333772962-0.0461491714620373i | #DIV/0! | 0.0000833333333333333-0.00263676181398103i | #DIV/0! | #DIV/0! | 0.00096+0.429820140493541i | #DIV/0! | #DIV/0! | 0.119435829097411-0.026334337138203i | 1.50056617376051-0.363782398535378i | 0.0791939785155237+0.00164940297803116i | #DIV/0! | -6.00862125901899-6.38603492119943i | #DIV/0! | #DIV/0! | #DIV/0! | #DIV/0!
| 100700 | -0.00865312962614439+0.0125072558468231i | -3.13056007979014-2.02268365924773i | 6928.01798219269-11703.8731607515i | 0.399680793824744+0.276335559226961i | 0.399680793824744+0.276335559226961i | 2.8829220950204+4.36711997003039i | 395.447975270615i | -37.7319757717494+84.3246935299455i | 3.90726957926612-1.74834908882541i | 0.728408347692994-0.276456570589289i | 4.63567792695911-2.0248056594147i | -1.28730980099256i | 0.279704706689847-0.960086077940695i | 0.720295293310153+0.960086077940695i | -0.720295293310153+0.327223723051865i | -0.32698857347714-1.48145421226545i | 0.141268565266673i | 0.209282911075009-0.0461932066337117i | #DIV/0! | 0.0000833333333333333-0.00263414338119654i | #DIV/0! | #DIV/0! | 0.00096+0.430247397094429i | #DIV/0! | #DIV/0! | 0.119424175189093-0.0263594651528579i | 1.50023921864873-0.364004736569359i | 0.0792037773554478+0.00164712729009695i | #DIV/0! | -6.01348217481054-6.38980362927812i | #DIV/0! | #DIV/0! | #DIV/0! | #DIV/0!
| 100800 | -0.00865012002682983+0.0125013681381806i | -3.13213546034284-2.02409612195218i | 6917.83850498918-11698.2818611153i | 0.399889287843975+0.276513905784117i | 0.399889287843975+0.276513905784117i | 2.88620839863985+4.36947145400413i | 395.840674352314i | -37.8089394403493+84.4084320538085i | 3.90590619759751-1.74956656925587i | 0.728226150138279-0.276661886370372i | 4.63413234773579-2.02622845562624i | -1.28858816226464i | 0.278477141616492-0.960442857018109i | 0.721522858383508+0.960442857018109i | -0.721522858383508+0.328145305246531i | -0.326975542792149-1.47983994395956i | 0.141408851826024i | 0.209262467361609-0.0462372360814288i | #DIV/0! | 0.0000833333333333333-0.0026315301437152i | #DIV/0! | #DIV/0! | 0.00096+0.430674653695318i | #DIV/0! | #DIV/0! | 0.119412509288623-0.0263845899012219i | 1.49991216517082-0.364226705821336i | 0.0792135821074092+0.00164483776007423i | #DIV/0! | -6.01834385898269-6.39356757595631i | #DIV/0! | #DIV/0! | #DIV/0! | #DIV/0!
| 100900 | -0.00864710955033252+0.0124954940355153i | -3.13371130915521-2.02550679991426i | 6907.67883846443-11692.6899407977i | 0.400097843817738+0.276692033154766i | 0.400097843817738+0.276692033154766i | 2.88949499792753+4.37181996281829i | 396.233373434013i | -37.8859794996873+84.4921705776713i | 3.90454241164863-1.75078250152651i | 0.728043863001753-0.276867030745107i | 4.63258627465038-2.02764953227162i | -1.28986652353673i | 0.277249121453745-0.960798066532779i | 0.722750878546255+0.960798066532779i | -0.722750878546255+0.329068457003951i | -0.32696249744916-1.47822872691002i | 0.141549138385375i | 0.209242002630623-0.046281259798259i | #DIV/0! | 0.0000833333333333333-0.00262892208609011i | #DIV/0! | #DIV/0! | 0.00096+0.431101910296206i | #DIV/0! | #DIV/0! | 0.119400831394781-0.0264097113793407i | 1.49958501377556-0.364448306383882i | 0.0792233927594648+0.00164253437798091i | #DIV/0! | -6.02320630708274-6.39732676273255i | #DIV/0! | #DIV/0! | #DIV/0! | #DIV/0!
| 101000 | -0.00864409820062682+0.0124896334896712i | -3.13528762411031-2.02691569385083i | 6897.5389397832-11687.0974269228i | 0.400306461465935+0.276869941383258i | 0.400306461465935+0.276869941383258i | 2.89278189054808+4.37416549725841i | 396.626072515711i | -37.9630959497633+84.5759091015343i | 3.90317822327322-1.7519968862677i | 0.72786148648637-0.277072003689462i | 4.63103970975959-2.02906888995716i | -1.29114488480882i | 0.276020648208454-0.961151705904216i | 0.723979351791546+0.961151705904216i | -0.723979351791546+0.329993178904604i | -0.32694943744278-1.47662055203867i | 0.141689424944726i | 0.209221516879923-0.0463252777772692i | #DIV/0! | 0.0000833333333333333-0.00262631919293557i | #DIV/0! | #DIV/0! | 0.00096+0.431529166897094i | #DIV/0! | #DIV/0! | 0.119389141506353-0.026434829583258i | 1.49925776491132-0.364669538350029i | 0.0792332092996632+0.00164021713383413i | #DIV/0! | -6.02806951465839-6.40108119110924i | #DIV/0! | #DIV/0! | #DIV/0! | #DIV/0!
| 101100 | -0.00864108598168396+0.0124837864516946i | -3.13686440309311-2.02832280448033i | 6887.41876618905-11681.5043464613i | 0.400515140508722+0.277047630514346i | 0.400515140508722+0.277047630514346i | 2.8960690741642+4.37650805811283i | 397.01877159741i | -38.0402887905775+84.6596476253972i | 3.90181363432322-1.75320972411113i | 0.727679020795016-0.277276805179685i | 4.62949265511824-2.03048652929081i | -1.29242324608091i | 0.274791723888199-0.961503774554501i | 0.725208276111801+0.961503774554501i | -0.725208276111801+0.330919471526409i | -0.326936362767605-1.4750154103032i | 0.141829711504078i | 0.209201010107372-0.046369290011522i | #DIV/0! | 0.0000833333333333333-0.00262372144892673i | #DIV/0! | #DIV/0! | 0.00096+0.431956423497982i | #DIV/0! | #DIV/0! | 0.119377439622118-0.026459944509015i | 1.49893041902608-0.364890401813259i | 0.0792430317160356+0.00163788601764798i | #DIV/0! | -6.03293347725731-6.40483086259316i | #DIV/0! | #DIV/0! | #DIV/0! | #DIV/0!
| 101200 | -0.00863807289747158+0.0124779528728339i | -3.13844164399064-2.02972813252258i | 6877.31827500442-11675.9107262307i | 0.400723880666524+0.277225100593171i | 0.400723880666524+0.277225100593171i | 2.89935654643705+4.37884764617258i | 397.411470679109i | -38.1175580221296+84.7433861492601i | 3.90044864664874-1.75442101568971i | 0.727496466130506-0.277481435192303i | 4.62794511277925-2.03190245088201i | -1.293701607353i | 0.273562350501297-0.961854271908279i | 0.726437649498703+0.961854271908279i | -0.726437649498703+0.331847335444721i | -0.326923273418225-1.47341329269704i | 0.141969998063429i | 0.209180482310829-0.0464132964940753i | #DIV/0! | 0.0000833333333333333-0.00262112883879933i | #DIV/0! | #DIV/0! | 0.00096+0.43238368009887i | #DIV/0! | #DIV/0! | 0.119365725740856-0.0264850561526505i | 1.49860297656743-0.365110896867498i | 0.0792528599966001+0.00163554101943433i | #DIV/0! | -6.03779819042769-6.40857577869516i | #DIV/0! | #DIV/0! | #DIV/0! | #DIV/0!
| 101300 | -0.00863505895195373+0.012472132704538i | -3.14001934469187-2.03113167869885i | 6867.23742363048-11670.316592896i | 0.400932681660029+0.277402351665257i | 0.400932681660029+0.277402351665257i | 2.90264430502599+4.38118426223136i | 397.804169760807i | -38.1949036444199+84.827124673123i | 3.89908326209805-1.75563076163763i | 0.727313822695583-0.277685893704122i | 4.62639708479363-2.03331665534175i | -1.29497996862508i | 0.27233253005681-0.962203197392763i | 0.72766746994319+0.962203197392763i | -0.72766746994319+0.332776771232317i | -0.326910169389222-1.4718141902492i | 0.14211028462278i | 0.20915993348816-0.0464572972179836i | #DIV/0! | 0.0000833333333333333-0.00261854134734938i | #DIV/0! | #DIV/0! | 0.00096+0.432810936699759i | #DIV/0! | #DIV/0! | 0.119353999861348-0.0265101645102009i | 1.49827543798256-0.365331023607129i | 0.0792626941293631+0.00163318212920377i | #DIV/0! | -6.04266364971786-6.41231594093021i | #DIV/0! | #DIV/0! | #DIV/0! | #DIV/0!
| 101400 | -0.00863204414909112+0.0124663258984557i | -3.14159750308781-2.03253344373186i | 6857.17616954748-11664.7219729708i | 0.401141543210188+0.277579383776524i | 0.401141543210188+0.277579383776524i | 2.9059323475888+4.38351790708562i | 398.196868842506i | -38.2723256574482+84.9108631969859i | 3.89771748251763-1.75683896259035i | 0.727131090692919-0.277890180692226i | 4.62484857321055-2.03472914328258i | -1.29625832989717i | 0.2711022645645-0.962550550437742i | 0.7288977354355+0.962550550437742i | -0.7288977354355+0.333707779459428i | -0.326897050675174-1.470218094024i | 0.142250571182131i | 0.209139363637218-0.0465012921762975i | #DIV/0! | 0.0000833333333333333-0.00261595895943286i | #DIV/0! | #DIV/0! | 0.00096+0.433238193300647i | #DIV/0! | #DIV/0! | 0.119342261982369-0.0265352695777008i | 1.49794780371827-0.365550782126978i | 0.0792725341023134+0.00163080933696329i | #DIV/0! | -6.04752985067661-6.41605135081748i | #DIV/0! | #DIV/0! | #DIV/0! | #DIV/0!
| 101500 | -0.00862902849284075+0.012460532406434i | -3.14317611707139-2.03393342834577i | 6847.13447031468-11659.1268928179i | 0.40135046503821+0.277756196973274i | 0.40135046503821+0.277756196973274i | 2.90922067178149+4.38584858153452i | 398.589567924205i | -38.3498240612145+84.9946017208488i | 3.8963513097521-1.75804561918457i | 0.726948270325115-0.278094296133977i | 4.62329958007721-2.03613991531855i | -1.29753669116926i | 0.269871556034884-0.962896330475566i | 0.730128443965116+0.962896330475566i | -0.730128443965116+0.334640360693694i | -0.326883917270653-1.46862499512102i | 0.142390857741483i | 0.209118772755863-0.0465452813620643i | #DIV/0! | 0.0000833333333333333-0.00261338165996544i | #DIV/0! | #DIV/0! | 0.00096+0.433665449901535i | #DIV/0! | #DIV/0! | 0.119330512102698-0.0265603713511827i | 1.49762007422098-0.365770172522324i | 0.079282379903429+0.00162842263271848i | #DIV/0! | -6.05239678885288-6.41978200988029i | #DIV/0! | #DIV/0! | #DIV/0! | #DIV/0!
| 101600 | -0.00862601198715646+0.0124547521805183i | -3.14475518453761-2.03533163326627i | 6837.11228357013-11653.5313786499i | 0.401559446865576+0.277932791302205i | 0.401559446865576+0.277932791302205i | 2.91250927525856+4.38817628638008i | 398.982267005904i | -38.427398855719+85.0783402447117i | 3.89498474564426-1.75925073205829i | 0.7267653617947-0.278298240007015i | 4.62175010743896-2.0375489720653i | -1.29881505244135i | 0.268640406479196-0.963240536941159i | 0.731359593520804+0.963240536941159i | -0.731359593520804+0.335574515500191i | -0.326870769170222-1.46703488467484i | 0.142531144300834i | 0.209098160841947-0.0465892647683255i | #DIV/0! | 0.0000833333333333333-0.00261080943392216i | #DIV/0! | #DIV/0! | 0.00096+0.434092706502423i | #DIV/0! | #DIV/0! | 0.11931875022111-0.0265854698266759i | 1.49729224993668-0.365989194888894i | 0.0792922315206734+0.00162602200647341i | #DIV/0! | -6.05726445979617-6.42350791964635i | #DIV/0! | #DIV/0! | #DIV/0! | #DIV/0!
| 101700 | -0.00862299463598814+0.0124489851729505i | -3.14633470338347-2.03672805922035i | 6827.10956703111-11647.9354565297i | 0.40176848841403+0.278109166810388i | 0.40176848841403+0.278109166810388i | 2.91579815567291+4.39050102242688i | 399.374966087603i | -38.5050500409615+85.1620787685746i | 3.89361779203507-1.76045430185074i | 0.726582365304127-0.278502012289257i | 4.6202001573392-2.03895631414i | -1.30009341371344i | 0.267408817909389-0.963583169272016i | 0.732591182090611+0.963583169272016i | -0.732591182090611+0.336510244441424i | -0.326857606368436-1.46544775385491i | 0.142671430860185i | 0.209077527893324-0.0466332423881199i | #DIV/0! | 0.0000833333333333333-0.00260824226633719i | #DIV/0! | #DIV/0! | 0.00096+0.434519963103311i | #DIV/0! | #DIV/0! | 0.11930697633638-0.026610565000208i | 1.496964331311-0.36620784932286i | 0.0793020889419952+0.00162360744822937i | #DIV/0! | -6.06213285905638-6.42722908164723i | #DIV/0! | #DIV/0! | #DIV/0! | #DIV/0!
| 101800 | -0.00861997644328248+0.0124432313361684i | -3.1479146715079-2.03812270693661i | 6817.12627849395-11642.3391523721i | 0.401977589405575+0.278285323545291i | 0.401977589405575+0.278285323545291i | 2.91908731067574+4.39282279048243i | 399.767665169301i | -38.582777616942+85.2458172924375i | 3.89225045076365-1.76165632920243i | 0.726399281055781-0.278705612958899i | 4.61864973181943-2.04036194216133i | -1.30137177498552i | 0.266176792338145-0.963924226908203i | 0.733823207661855+0.963924226908203i | -0.733823207661855+0.337447548077317i | -0.326844428859847-1.46386359386536i | 0.142811717419536i | 0.209056873907846-0.0466772142144821i | #DIV/0! | 0.0000833333333333333-0.00260568014230346i | #DIV/0! | #DIV/0! | 0.00096+0.4349472197042i | #DIV/0! | #DIV/0! | 0.119295190447282-0.0266356568678043i | 1.49663631878915-0.366426135920841i | 0.0793119521553307+0.00162117894798594i | #DIV/0! | -6.06700198218364-6.43094549741904i | #DIV/0! | #DIV/0! | #DIV/0! | #DIV/0!
| 101900 | -0.00861695741298237+0.012437490622805i | -3.14949508681197-2.03951557714497i | 6807.16237583393-11636.7424919432i | 0.402186749562492+0.278461261554758i | 0.402186749562492+0.278461261554758i | 2.92237673791695+4.39514159135691i | 400.160364251i | -38.6605815836607+85.3295558163004i | 3.89088272366728-1.76285681475515i | 0.726216109251968-0.278909041994411i | 4.61709883291925-2.04176585674956i | -1.30265013625761i | 0.264944331778829-0.964263709292365i | 0.735055668221171+0.964263709292365i | -0.735055668221171+0.338386426965245i | -0.326831236638996-1.46228239594481i | 0.142952003978887i | 0.209036198883359-0.0467211802404423i | #DIV/0! | 0.0000833333333333333-0.00260312304697245i | #DIV/0! | #DIV/0! | 0.00096+0.435374476305088i | #DIV/0! | #DIV/0! | 0.119283392552587-0.0266607454254876i | 1.49630821281595-0.366644054779903i | 0.0793218211486003+0.00161873649574053i | #DIV/0! | -6.07187182472892-6.43465716850188i | #DIV/0! | #DIV/0! | #DIV/0! | #DIV/0!
| 102000 | -0.0086139375490274+0.0124317629856867i | -3.15107594719862-2.04090667057691i | 6797.2178170056-11631.1455008624i | 0.402395968607315+0.278636980887023i | 0.402395968607315+0.278636980887023i | 2.92566643504464+4.39745742586334i | 400.553063332699i | -38.7384619411173+85.4132943401633i | 3.88951461258142-1.76405575915194i | 0.726032850094927-0.279112299374541i | 4.61554746267635-2.04316805852648i | -1.3039284975297i | 0.263711438245546-0.964601615869715i | 0.736288561754454+0.964601615869715i | -0.736288561754454+0.339326881659985i | -0.326818029700422-1.46070415136625i | 0.143092290538239i | 0.209015502817711-0.0467651404590276i | #DIV/0! | 0.0000833333333333333-0.00260057096555384i | #DIV/0! | #DIV/0! | 0.00096+0.435801732905976i | #DIV/0! | #DIV/0! | 0.119271582651066-0.026685830669279i | 1.4959800138358-0.366861605997561i | 0.0793316959097125+0.00161628008148887i | #DIV/0! | -6.07674238224326-6.43836409644025i | #DIV/0! | #DIV/0! | #DIV/0! | #DIV/0!
| 102100 | -0.00861091685535345+0.0124260483778336i | -3.15265725057295-2.0422959879653i | 6787.2925600426-11625.5482046021i | 0.402605246262858+0.278812481590699i | 0.402605246262858+0.278812481590699i | 2.92895639970566+4.39977029481753i | 400.945762414397i | -38.8164186893121+85.4970328640263i | 3.88814611933962-1.76525316303712i | 0.725849503786815-0.279315385078313i | 4.61399562312643-2.04456854811543i | -1.30520685880179i | 0.262478113753101-0.964937946088045i | 0.737521886246899+0.964937946088045i | -0.737521886246899+0.340268912713745i | -0.326804808038654-1.45912885143686i | 0.14323257709759i | 0.208994785708748-0.0468090948632596i | #DIV/0! | 0.0000833333333333333-0.0025980238833153i | #DIV/0! | #DIV/0! | 0.00096+0.436228989506864i | #DIV/0! | #DIV/0! | 0.119259760741492-0.0267109125951962i | 1.49565172229275-0.367078789671774i | 0.0793415764265612+0.00161380969522529i | #DIV/0! | -6.08161365027861-6.44206628278283i | #DIV/0! | #DIV/0! | #DIV/0! | #DIV/0!
| 102200 | -0.00860789533589286+0.0124203467524575i | -3.15423899484196-2.04368353004449i | 6777.38656305781-11619.9506284892i | 0.402814582252189+0.278987763714783i | 0.402814582252189+0.278987763714783i | 2.93224662954517+4.40208019903805i | 401.338461496096i | -38.8944518282449+85.5807713878891i | 3.88677724577367-1.76644902705628i | 0.725666070529721-0.27951829908503i | 4.61244331630339-2.04596732614131i | -1.30648522007388i | 0.261244360317001-0.96527269939772i | 0.738755639682999+0.96527269939772i | -0.738755639682999+0.34121252067616i | -0.326791571648215-1.45755648749779i | 0.143372863656941i | 0.20897404755431-0.046853043446157i | #DIV/0! | 0.0000833333333333333-0.00259548178558212i | #DIV/0! | #DIV/0! | 0.00096+0.436656246107753i | #DIV/0! | #DIV/0! | 0.119247926822631-0.0267359911992556i | 1.4953233386304-0.367295605900946i | 0.0793514626870255+0.00161132532694139i | #DIV/0! | -6.08648562438713-6.44576372908254i | #DIV/0! | #DIV/0! | #DIV/0! | #DIV/0!
| 102300 | -0.00860487299457441+0.0124146580629615i | -3.15582117791476-2.0450692975503i | 6767.49978424313-11614.3527977051i | 0.403023976298655+0.279162827308652i | 0.403023976298655+0.279162827308652i | 2.93553712220704+4.40438713934634i | 401.731160577795i | -38.9725613579158+85.6645099117521i | 3.88540799371343-1.76764335185626i | 0.725482550525654-0.279721041374265i | 4.61089054423908-2.04736439323052i | -1.30776358134596i | 0.260010179953465-0.965605875251682i | 0.739989820046535+0.965605875251682i | -0.739989820046535+0.342157706094278i | -0.326778320523622-1.45598705092407i | 0.143513150216292i | 0.208953288352242-0.0468969862007342i | #DIV/0! | 0.0000833333333333333-0.00259294465773697i | #DIV/0! | #DIV/0! | 0.00096+0.437083502708641i | #DIV/0! | #DIV/0! | 0.119236080893253-0.026761066477471i | 1.49499486329198-0.367512054783925i | 0.0793613546789719+0.00160882696662756i | #DIV/0! | -6.0913583001218-6.44945643689664i | #DIV/0! | #DIV/0! | #DIV/0! | #DIV/0!
| 102400 | -0.00860184983532328+0.012408982262939i | -3.15740379770244-2.04645329121995i | 6757.63218186983-11608.7547372869i | 0.403233428125865+0.279337672422063i | 0.403233428125865+0.279337672422063i | 2.93882787533364+4.40669111656655i | 402.123859659494i | -39.0507472783247+85.7482484356149i | 3.88403836498696-1.7688361380852i | 0.72529894397655-0.279923611925871i | 4.60933730896351-2.04875975001107i | -1.30904194261805i | 0.25877557467938-0.965937473105458i | 0.74122442532062+0.965937473105458i | -0.74122442532062+0.343104469512592i | -0.326765054659384-1.45442053312437i | 0.143653436775643i | 0.208932508100379-0.0469409231200013i | #DIV/0! | 0.0000833333333333333-0.00259041248521965i | #DIV/0! | #DIV/0! | 0.00096+0.437510759309529i | #DIV/0! | #DIV/0! | 0.119224222952123-0.0267861384258535i | 1.49466629672029-0.367728136420003i | 0.0793712523902522+0.00160631460427246i | #DIV/0! | -6.09623167303608-6.4531444077865i | #DIV/0! | #DIV/0! | #DIV/0! | #DIV/0!
| 102500 | -0.00859882586206109+0.0124033193061728i | -3.15898685211813-2.04783551179218i | 6747.78371428843-11603.156472128i | 0.403442937457695+0.279512299105153i | 0.403442937457695+0.279512299105153i | 2.94211888656596+4.40899213152576i | 402.516558741192i | -39.1290095894718+85.8319869594779i | 3.8826683614204-1.77002738639247i | 0.72511525108427-0.280126010719975i | 4.60778361250467-2.05015339711245i | -1.31032030389014i | 0.257540546512357-0.966267492417145i | 0.742459453487643+0.966267492417145i | -0.742459453487643+0.344052811472995i | -0.326751774050003-1.4528569255409i | 0.143793723334995i | 0.20891170679656-0.0469848541969649i | #DIV/0! | 0.0000833333333333333-0.00258788525352675i | #DIV/0! | #DIV/0! | 0.00096+0.437938015910417i | #DIV/0! | #DIV/0! | 0.119212352998009-0.0268112070404126i | 1.49433763935776-0.36794385090892i | 0.079381155808705+0.00160378822986305i | #DIV/0! | -6.10110573868409-6.45682764331794i | #DIV/0! | #DIV/0! | #DIV/0! | #DIV/0!
| 102600 | -0.00859580107870579+0.0123976691466342i | -3.16057033907707-2.04921596000716i | 6737.95433992849-11597.5580269783i | 0.403652504018303+0.279686707408437i | 0.403652504018303+0.279686707408437i | 2.94541015354365+4.41129018505389i | 402.909257822891i | -39.2073482913568+85.9157254833408i | 3.88129798483812-1.77121709742876i | 0.724931472050596-0.280328237736977i | 4.60622945688872-2.05154533516574i | -1.31159866516223i | 0.256305097470688-0.966595932647423i | 0.743694902529312+0.966595932647423i | -0.743694902529312+0.345002732514807i | -0.326738478689976-1.45129621964923i | 0.143934009894346i | 0.208890884438619-0.0470287794246266i | #DIV/0! | 0.0000833333333333333-0.00258536294821143i | #DIV/0! | #DIV/0! | 0.00096+0.438365272511305i | #DIV/0! | #DIV/0! | 0.119200471029673-0.0268362723171547i | 1.49400889164639-0.36815919835085i | 0.0793910649221535+0.00160124783338428i | #DIV/0! | -6.10598049262072-6.46050614506105i | #DIV/0! | #DIV/0! | #DIV/0! | #DIV/0!
| 102700 | -0.00859277548917186+0.0123920317384819i | -3.1621542564964-2.05059463660652i | 6728.14401729903-11591.9594264459i | 0.403862127532098+0.279860897382811i | 0.403862127532098+0.279860897382811i | 2.94870167390492+4.41358527798359i | 403.30195690459i | -39.2857633839799+85.9994640072036i | 3.87992723706255-1.772405271846i | 0.724747607077235-0.280530292957554i | 4.60467484413978-2.05293556480355i | -1.31287702643432i | 0.255069229573352-0.966922793259553i | 0.744930770426648+0.966922793259553i | -0.744930770426648+0.345954233174767i | -0.326725168573792-1.4497384069581i | 0.144074296453697i | 0.208870041024392-0.0470726987959846i | #DIV/0! | 0.0000833333333333333-0.00258284555488308i | #DIV/0! | #DIV/0! | 0.00096+0.438792529112194i | #DIV/0! | #DIV/0! | 0.119188577045881-0.0268613342520844i | 1.4936800540278-0.36837417884642i | 0.0794009797184089+0.00159869340482019i | #DIV/0! | -6.11085593040132-6.46417991459011i | #DIV/0! | #DIV/0! | #DIV/0! | #DIV/0!
| 102800 | -0.00858974909736993+0.0123864070360612i | -3.16373860229543-2.05197154233335i | 6718.35270498833-11586.3606949967i | 0.404071807723773+0.280034869079541i | 0.404071807723773+0.280034869079541i | 2.95199344528672+4.41587741115048i | 403.694655986288i | -39.3642548673412+86.0832025310666i | 3.87855611991426-1.77359191029738i | 0.724563656365816-0.280732176362655i | 4.60311977628008-2.05432408666003i | -1.3141553877064i | 0.253832944840024-0.967248073719375i | 0.746167055159976+0.967248073719375i | -0.746167055159976+0.346907313987025i | -0.326711843695936-1.44818347900928i | 0.144214583013048i | 0.208849176551708-0.0471166123040335i | #DIV/0! | 0.0000833333333333333-0.00258033305920712i | #DIV/0! | #DIV/0! | 0.00096+0.439219785713082i | #DIV/0! | #DIV/0! | 0.119176671045395-0.0268863928412041i | 1.49335112694319-0.368588792496696i | 0.0794109001852671+0.00159612493415276i | #DIV/0! | -6.11573204758215-6.46784895348383i | #DIV/0! | #DIV/0! | #DIV/0! | #DIV/0!
| 102900 | -0.00858672190720725+0.0123807949939036i | -3.16532337439546-2.05334667793219i | 6708.58036166378-11580.7618569558i | 0.404281544318287+0.280208622550276i | 0.404281544318287+0.280208622550276i | 2.95528546532471+4.41816658539295i | 404.087355067987i | -39.4428227414404+86.1669410549294i | 3.87718463521203-1.7747770134374i | 0.724379620117891-0.280933887933506i | 4.60156425532992-2.05571090137091i | -1.31543374897849i | 0.252596245291031-0.967571773495317i | 0.747403754708969+0.967571773495317i | -0.747403754708969+0.347861975483173i | -0.326698504050878-1.44663142737739i | 0.1443548695724i | 0.208828291018398-0.0471605199417627i | #DIV/0! | 0.0000833333333333333-0.00257782544690468i | #DIV/0! | #DIV/0! | 0.00096+0.43964704231397i | #DIV/0! | #DIV/0! | 0.119164753026976-0.0269114480805133i | 1.49302211083336-0.368803039403184i | 0.0794208263105102+0.0015935424113627i | #DIV/0! | -6.12060883972017-6.47151326332514i | #DIV/0! | #DIV/0! | #DIV/0! | #DIV/0!
| 103000 | -0.00858369392258732+0.0123751955667249i | -3.16690857071985-2.05472004414907i | 6698.82694607222-11575.1629365078i | 0.404491337040872+0.280382157847038i | 0.404491337040872+0.280382157847038i | 2.95857773165319+4.42045280155233i | 404.480054149686i | -39.5214670062778+86.2506795787924i | 3.87581278477266-1.77596058192179i | 0.724195498534934-0.281135427651603i | 4.60000828330759-2.05709600957339i | -1.31671211025058i | 0.251359132947404-0.967893892058385i | 0.748640867052596+0.967893892058385i | -0.748640867052596+0.348818218192195i | -0.326685149633093-1.44508224366978i | 0.144495156131751i | 0.208807384422286-0.0472044217021582i | #DIV/0! | 0.0000833333333333333-0.00257532270375235i | #DIV/0! | #DIV/0! | 0.00096+0.440074298914858i | #DIV/0! | #DIV/0! | 0.119152822989383-0.0269364999660096i | 1.49269300613869-0.369016919667823i | 0.0794307580819064+0.00159094582642862i | #DIV/0! | -6.12548630237304-6.4751728457014i | #DIV/0! | #DIV/0! | #DIV/0! | #DIV/0!
| 103100 | -0.0085806651474099+0.0123696087094253i | -3.168494189194-2.05609164173143i | 6689.0924170398-11569.5639576979i | 0.404701185617025+0.28055547502222i | 0.404701185617025+0.28055547502222i | 2.96187024190526+4.42273606047275i | 404.872753231385i | -39.6001876618531+86.3344181026552i | 3.87444057041117-1.77714261640759i | 0.724011291818341-0.281336795498718i | 4.59845186222951-2.05847941190631i | -1.31799047152267i | 0.250121609830842-0.968214428882171i | 0.749878390169158+0.968214428882171i | -0.749878390169158+0.349776042640499i | -0.326671780437042-1.44353591952634i | 0.144635442691102i | 0.208786456761199-0.047248317578202i | #DIV/0! | 0.0000833333333333333-0.00257282481558189i | #DIV/0! | #DIV/0! | 0.00096+0.440501555515746i | #DIV/0! | #DIV/0! | 0.119140880931376-0.0269615484936883i | 1.49236381329918-0.369230433393011i | 0.0794406954872098+0.00158833516932858i | #DIV/0! | -6.13036443109926-6.47882770220418i | #DIV/0! | #DIV/0! | #DIV/0! | #DIV/0!
| 103200 | -0.0085776355855714+0.0123640343770878i | -3.17008022774539-2.05746147142823i | 6679.3767334718-11563.964944432i | 0.404911089772523+0.280728574128596i | 0.404911089772523+0.280728574128596i | 2.96516299371278+4.42501636300129i | 405.265452313083i | -39.6789847081666+86.4181566265182i | 3.87306799394062-1.77832311755307i | 0.72382700016943-0.281537991456894i | 4.59689499411005-2.05986110900996i | -1.31926883279475i | 0.248883677963725-0.968533383442847i | 0.751116322036275+0.968533383442847i | -0.751116322036275+0.350735449351903i | -0.326658396457177-1.44199244661936i | 0.144775729250453i | 0.208765508032963-0.0472922075628714i | #DIV/0! | 0.0000833333333333333-0.00257033176827996i | #DIV/0! | #DIV/0! | 0.00096+0.440928812116635i | #DIV/0! | #DIV/0! | 0.119128926851714-0.0269865936595419i | 1.4920345327544-0.369443580681568i | 0.0794506385141619+0.00158571043003897i | #DIV/0! | -6.13524322145817-6.48247783442952i | #DIV/0! | #DIV/0! | #DIV/0! | #DIV/0!
| 103300 | -0.00857460524096423+0.0123584725249781i | -3.17166668430356-2.05882953398984i | 6669.67985435296-11558.3659204778i | 0.405121049233413+0.280901455219305i | 0.405121049233413+0.280901455219305i | 2.96845598470638+4.42729370998787i | 405.658151394782i | -39.7578581452181+86.5018951503811i | 3.87169505717229-1.77950208601782i | 0.723642623789437-0.281739015508448i | 4.59533768096173-2.06124110152627i | -1.32054719406684i | 0.247645339369069-0.968850755219182i | 0.752354660630931+0.968850755219182i | -0.752354660630931+0.351696438847658i | -0.326644997687951-1.44045181665335i | 0.144916015809804i | 0.208744538235398-0.0473360916491405i | #DIV/0! | 0.0000833333333333333-0.00256784354778792i | #DIV/0! | #DIV/0! | 0.00096+0.441356068717523i | #DIV/0! | #DIV/0! | 0.119116960749154-0.0270116354595613i | 1.49170516494353-0.369656361636772i | 0.0794605871504884+0.00158307159853488i | #DIV/0! | -6.14012266900994-6.48612324397771i | #DIV/0! | #DIV/0! | #DIV/0! | #DIV/0!
| 103400 | -0.00857157411747732+0.0123529231085427i | -3.17325355680009-2.06019583016812i | 6660.00173874728-11552.7669094653i | 0.405331063726013+0.281074118347863i | 0.405331063726013+0.281074118347863i | 2.97174921251552+4.42956810228532i | 406.050850476481i | -39.8368079730077+86.585633674244i | 3.87032176191549-1.78067952246266i | 0.723458162879522-0.28193986763597i | 4.59377992479501-2.06261939009863i | -1.32182555533893i | 0.246406596070588-0.96916654369252i | 0.753593403929412+0.96916654369252i | -0.753593403929412+0.35265901164641i | -0.326631584123801-1.43891402136488i | 0.145056302369156i | 0.208723547366322-0.0473799698299785i | #DIV/0! | 0.0000833333333333333-0.00256536014010147i | #DIV/0! | #DIV/0! | 0.00096+0.441783325318411i | #DIV/0! | #DIV/0! | 0.11910498262245-0.0270366738897344i | 1.49137571030533-0.369868776362317i | 0.0794705413839008+0.00158041866478926i | #DIV/0! | -6.14500276931561-6.48976393245344i | #DIV/0! | #DIV/0! | #DIV/0! | #DIV/0!
| 103500 | -0.00856854221899587+0.0123473860834092i | -3.17484084316868-2.06156036071637i | 6650.34234579812-11547.1679348875i | 0.405541132976918+0.281246563568153i | 0.405541132976918+0.281246563568153i | 2.97504267476851+4.43183954074938i | 406.443549558179i | -39.9158341915354+86.6693721981069i | 3.86894810997767-1.78185542754971i | 0.723273617640763-0.28214054782232i | 4.59222172761843-2.06399597537203i | -1.32310391661102i | 0.245167450092644-0.9694807483468i | 0.754832549907356+0.9694807483468i | -0.754832549907356+0.35362316826422i | -0.326618155759166-1.43737905252249i | 0.145196588928507i | 0.208702535423555-0.0474238420983507i | #DIV/0! | 0.0000833333333333333-0.00256288153127046i | #DIV/0! | #DIV/0! | 0.00096+0.442210581919299i | #DIV/0! | #DIV/0! | 0.119092992470357-0.027061708946047i | 1.49104616927814-0.370080824962351i | 0.0794805012020982+0.00157775161877485i | #DIV/0! | -6.14988351793719-6.49339990146575i | #DIV/0! | #DIV/0! | #DIV/0! | #DIV/0!
| 103600 | -0.00856550954940143+0.0123418614053844i | -3.17642854134503-2.06292312638937i | 6640.70163472799-11541.5690201011i | 0.405751256712994+0.281418790934432i | 0.405751256712994+0.281418790934432i | 2.97833636909247+4.43410802623867i | 406.836248639878i | -39.9949368008011+86.7531107219698i | 3.86757410316445-1.78302980194236i | 0.723088988274158-0.282341056050632i | 4.59066309143861-2.06537085799299i | -1.32438227788311i | 0.243927903460258-0.969793368668544i | 0.756072096539742+0.969793368668544i | -0.756072096539742+0.354588909214566i | -0.326604712588473-1.43584690192645i | 0.145336875487858i | 0.208681502404911-0.0474677084472186i | #DIV/0! | 0.0000833333333333333-0.00256040770739857i | #DIV/0! | #DIV/0! | 0.00096+0.442637838520187i | #DIV/0! | #DIV/0! | 0.11908099029163-0.0270867406244826i | 1.49071654229992-0.370292507541462i | 0.0794904665927647+0.00157507045046306i | #DIV/0! | -6.1547649104375-6.49703115262804i | #DIV/0! | #DIV/0! | #DIV/0! | #DIV/0!
| 103700 | -0.00856247611257188+0.012336349030454i | -3.17801664926696-2.06428412794336i | 6631.07956483883-11535.9701883272i | 0.405961434661379+0.281590800501327i | 0.405961434661379+0.281590800501327i | 2.98163029311343+4.43637355961478i | 407.228947721577i | -40.0741158008049+86.8368492458327i | 3.86619974327949-1.78420264630525i | 0.722904274980625-0.282541392304309i | 4.58910401826012-2.06674403860956i | -1.32566063915519i | 0.242687958199116-0.970104404146865i | 0.757312041800884+0.970104404146865i | -0.757312041800884+0.355556235008325i | -0.326591254606145-1.43431756140868i | 0.145477162047209i | 0.208660448308208-0.0475115688695395i | #DIV/0! | 0.0000833333333333333-0.00255793865464313i | #DIV/0! | #DIV/0! | 0.00096+0.443065095121076i | #DIV/0! | #DIV/0! | 0.119068976085022-0.0271117689210225i | 1.49038682980821-0.370503824204668i | 0.0795004375435707+0.00157237514982361i | #DIV/0! | -6.15964694238039-6.50065768755814i | #DIV/0! | #DIV/0! | #DIV/0! | #DIV/0!
| 103800 | -0.00855944191238122+0.0123308489147818i | -3.17960516487435-2.06564336613601i | 6621.47609551193-11530.3714626517i | 0.406171666549491+0.281762592323826i | 0.406171666549491+0.281762592323826i | 2.98492444445634+4.43863614174213i | 407.621646803276i | -40.1533711915467+86.9205877696956i | 3.86482503212459-1.78537396130431i | 0.722719477961-0.282741556567028i | 4.58754451008559-2.06811551787134i | -1.32693900042728i | 0.241447616335527-0.97041385427347i | 0.758552383664473+0.97041385427347i | -0.758552383664473+0.35652514615381i | -0.326577781806594-1.4327910228325i | 0.145617448606561i | 0.208639373131254-0.0475554233582664i | #DIV/0! | 0.0000833333333333333-0.00255547435921476i | #DIV/0! | #DIV/0! | 0.00096+0.443492351721964i | #DIV/0! | #DIV/0! | 0.119056949849284-0.0271367938316454i | 1.49005703224012-0.370714775057424i | 0.0795104140421726+0.00156966570682534i | #DIV/0! | -6.16452960933069-6.50427950787814i | #DIV/0! | #DIV/0! | #DIV/0! | #DIV/0!
| 103900 | -0.00855640695270005+0.0123253610147088i | -3.1811940861092-2.06700084172649i | 6611.89118620764-11524.7728660262i | 0.406381952105022+0.281934166457295i | 0.406381952105022+0.281934166457295i | 2.98821882074506+4.44089577348818i | 408.014345884974i | -40.2327029730266+87.0043262935585i | 3.86344997149964-1.78654374760674i | 0.722534597416039-0.282941548822735i | 4.58598456891568-2.06948529642947i | -1.32821736169937i | 0.240206879896477-0.970721718542652i | 0.759793120103523+0.970721718542652i | -0.759793120103523+0.357495643156718i | -0.326564294184228-1.43126727809261i | 0.145757735165912i | 0.208618276871858-0.0475992719063477i | #DIV/0! | 0.0000833333333333333-0.00255301480737721i | #DIV/0! | #DIV/0! | 0.00096+0.443919608322852i | #DIV/0! | #DIV/0! | 0.119044911583163-0.0271618153523274i | 1.48972715003234-0.370925360205613i | 0.0795203960762115+0.00156694211143544i | #DIV/0! | -6.16941290685426-6.50789661521467i | #DIV/0! | #DIV/0! | #DIV/0! | #DIV/0!
| 104000 | -0.00855337123739493+0.0123198852867519i | -3.18278341091555-2.06835655547541i | 6602.3247964658-11519.1744212686i | 0.406592291055938+0.282105522957458i | 0.406592291055938+0.282105522957458i | 2.99151341960242+4.44315245572325i | 408.407044966673i | -40.3121111452446+87.0880648174214i | 3.86207456320268-1.78771200588102i | 0.722349633546414-0.283141369055647i | 4.58442419674909-2.07085337493667i | -1.32949572297146i | 0.238965750909585-0.971027996451296i | 0.761034249090415+0.971027996451296i | -0.761034249090415+0.358467726520164i | -0.326550791733449-1.42974631911484i | 0.145898021725263i | 0.208597159527832-0.0476431145067286i | #DIV/0! | 0.0000833333333333333-0.00255055998544704i | #DIV/0! | #DIV/0! | 0.00096+0.44434686492374i | #DIV/0! | #DIV/0! | 0.119032861285413-0.0271868334790427i | 1.48939718362121-0.371135579755578i | 0.0795303836333162+0.00156420435362133i | #DIV/0! | -6.17429683051797-6.51150901119866i | #DIV/0! | #DIV/0! | #DIV/0! | #DIV/0!
| 104100 | -0.00855033477032901+0.0123144216876036i | -3.18437313723953-2.06971050814487i | 6592.77688590552-11513.5761510639i | 0.406802683130479+0.282276661880413i | 0.406802683130479+0.282276661880413i | 2.99480823865016+4.44540618932065i | 408.799744048372i | -40.3915957082007+87.1718033412844i | 3.86069880902979-1.78887873679688i | 0.722164586552716-0.283341017250252i | 4.58286339558251-2.07221975404713i | -1.33077408424355i | 0.237724231403114-0.971332687498881i | 0.762275768596886+0.971332687498881i | -0.762275768596886+0.359441396744669i | -0.326537274448652-1.42822813785603i | 0.146038308284614i | 0.208576021096979-0.0476869511523499i | #DIV/0! | 0.0000833333333333333-0.00254810987979339i | #DIV/0! | #DIV/0! | 0.00096+0.444774121524629i | #DIV/0! | #DIV/0! | 0.119020798954779-0.0272118482077632i | 1.48906713344258-0.371345433814071i | 0.0795403767011006+0.0015614524233479i | #DIV/0! | -6.17918137588969-6.51511669746552i | #DIV/0! | #DIV/0! | #DIV/0! | #DIV/0!
| 104200 | -0.00854729755536148+0.0123089701741313i | -3.18596326302938-2.07106270049839i | 6583.24741422499-11507.9780779643i | 0.407013128057167+0.282447583282617i | 0.407013128057167+0.282447583282617i | 2.9981032755091+4.44765697515658i | 409.192443130071i | -40.4711566618948+87.2555418651472i | 3.85932271077519-1.79004394102536i | 0.721979456635455-0.283540493391307i | 4.58130216741065-2.07358443441667i | -1.33205244551563i | 0.236482323405974-0.971635791187476i | 0.763517676594026+0.971635791187476i | -0.763517676594026+0.360416654328154i | -0.326523742324222-1.4267127263039i | 0.146178594843965i | 0.208554861577107-0.0477307818361477i | #DIV/0! | 0.0000833333333333333-0.00254566447683774i | #DIV/0! | #DIV/0! | 0.00096+0.445201378125517i | #DIV/0! | #DIV/0! | 0.119008724590011-0.027236859534458i | 1.48873699993195-0.371554922488299i | 0.0795503752671648+0.00155868631058043i | #DIV/0! | -6.18406653853848-6.51871967565497i | #DIV/0! | #DIV/0! | #DIV/0! | #DIV/0!
| 104300 | -0.00854425959634792+0.0123035307033758i | -3.18755378623545-2.07241313330098i | 6573.7363412018-11502.3802243906i | 0.407223625564797+0.282618287220895i | 0.407223625564797+0.282618287220895i | 3.00139852779903+4.44990481411027i | 409.585142211769i | -40.5507940063269+87.3392803890102i | 3.85794627023117-1.79120761923871i | 0.721794243995053-0.283739797463839i | 4.57974051422622-2.07494741670255i | -1.33333080678772i | 0.23524002894768-0.971937307021752i | 0.76475997105232+0.971937307021752i | -0.76475997105232+0.361393499765968i | -0.326510195354541-1.42520007647685i | 0.146318881403317i | 0.208533680966015-0.0477746065510549i | #DIV/0! | 0.0000833333333333333-0.00254322376305362i | #DIV/0! | #DIV/0! | 0.00096+0.445628634726405i | #DIV/0! | #DIV/0! | 0.118996638189852-0.0272618674550943i | 1.48840678352435-0.371764045885882i | 0.0795603793190943+0.00155590600528176i | #DIV/0! | -6.18895231403448-6.52231794741125i | #DIV/0! | #DIV/0! | #DIV/0! | #DIV/0!
| 104400 | -0.00854122089713999+0.0122981032325511i | -3.18914470481015-2.07376180731908i | 6564.24362669281-11496.7826126321i | 0.407434175382445+0.282788773752431i | 0.407434175382445+0.282788773752431i | 3.00469399313881+4.45214970706381i | 409.977841293468i | -40.6305077414972+87.423018912873i | 3.85656948918816-1.79236977211054i | 0.721608948831856-0.283938929453144i | 4.57817843802002-2.07630870156368i | -1.33460916805981i | 0.233997350058409-0.972237234508966i | 0.766002649941591+0.972237234508966i | -0.766002649941591+0.362371933550844i | -0.326496633533982-1.42369018042388i | 0.146459167962668i | 0.208512479261502-0.0478184252899991i | #DIV/0! | 0.0000833333333333333-0.0025407877249664i | #DIV/0! | #DIV/0! | 0.00096+0.446055891327293i | #DIV/0! | #DIV/0! | 0.118984539753047-0.0272868719656363i | 1.48807648465443-0.37197280411489i | 0.0795703888444602+0.00155311149741503i | #DIV/0! | -6.19383869794896-6.52591151438289i | #DIV/0! | #DIV/0! | #DIV/0! | #DIV/0!
| 104500 | -0.00853818146158587+0.0122926877190431i | -3.190736016708-2.07510872332064i | 6554.76923063388-11491.185264848i | 0.407644777239457+0.282959042934779i | 0.407644777239457+0.282959042934779i | 3.00798966914631+4.45439165490235i | 410.370540375167i | -40.7102978674055+87.506757436736i | 3.85519236943462-1.79353040031563i | 0.721423571346119-0.284137889344787i | 4.57661594078074-2.07766828966042i | -1.3358875293319i | 0.232754288768955-0.972535573158976i | 0.767245711231045+0.972535573158976i | -0.767245711231045+0.363351956172924i | -0.326483056856914-1.42218303022441i | 0.146599454522019i | 0.208491256461371-0.0478622380459049i | #DIV/0! | 0.0000833333333333333-0.00253835634915304i | #DIV/0! | #DIV/0! | 0.00096+0.446483147928181i | #DIV/0! | #DIV/0! | 0.118972429278341-0.0273118730620466i | 1.48774610375642-0.372181197283819i | 0.0795804038308209+0.00155030277694195i | #DIV/0! | -6.19872568585431-6.52950037822299i | #DIV/0! | #DIV/0! | #DIV/0! | #DIV/0!
| 104600 | -0.00853514129352973+0.0122872841204095i | -3.19232771988565-2.07645388207503i | 6545.31311304029-11485.5882030673i | 0.407855430865467+0.283129094825848i | 0.407855430865467+0.283129094825848i | 3.01128555343856+4.45663065851398i | 410.763239456866i | -40.7901643840518+87.5904959605989i | 3.85381491275714-1.79468950453011i | 0.721238111738017-0.284336677124603i | 4.57505302449516-2.07902618165471i | -1.33716589060399i | 0.23151084711074-0.972832322484233i | 0.76848915288926+0.972832322484233i | -0.76848915288926+0.364333568119757i | -0.326469465317691-1.42067861798812i | 0.14673974108137i | 0.208470012563415-0.0479060448116913i | #DIV/0! | 0.0000833333333333333-0.0025359296222418i | #DIV/0! | #DIV/0! | 0.00096+0.44691040452907i | #DIV/0! | #DIV/0! | 0.118960306764476-0.0273368707402844i | 1.48741564126413-0.372389225501593i | 0.0795904242657193+0.00154747983382359i | #DIV/0! | -6.20361327332421-6.53308454058901i | #DIV/0! | #DIV/0! | #DIV/0! | #DIV/0!
| 104700 | -0.00853210039681214+0.0122818923943781i | -3.19391981230182-2.07779728435309i | 6535.8752340064-11479.9914491899i | 0.408066135990382+0.283298929483912i | 0.408066135990382+0.283298929483912i | 3.01458164363163+4.45886671878973i | 411.155938538564i | -40.8701072914363+87.6742344844617i | 3.85243712094038-1.79584708543135i | 0.721052570207639-0.284535292778693i | 4.57348969114802-2.08038237821004i | -1.33844425187607i | 0.230267027115813-0.973127481999787i | 0.769732972884187+0.973127481999787i | -0.769732972884187+0.365316769876283i | -0.326455858910674-1.41917693585485i | 0.146880027640721i | 0.208448747565434-0.0479498455802751i | #DIV/0! | 0.0000833333333333333-0.00253350753091205i | #DIV/0! | #DIV/0! | 0.00096+0.447337661129958i | #DIV/0! | #DIV/0! | 0.118948172210197-0.027361864996308i | 1.48708509761095-0.372596888877586i | 0.0796004501366871+0.00154464265802087i | #DIV/0! | -6.20850145593345-6.53666400314282i | #DIV/0! | #DIV/0! | #DIV/0! | #DIV/0!
| 104800 | -0.00852905877526974+0.0122765124988465i | -3.19551229191737-2.07913893092712i | 6526.45555370581-11474.3950249871i | 0.408276892344387+0.283468546967601i | 0.408276892344387+0.283468546967601i | 3.01787793734077+4.46109983662365i | 411.548637620263i | -40.9501265895588+87.7579730083247i | 3.8510589957671-1.79700314369798i | 0.72086694695499-0.28473373629343i | 4.57192594272209-2.08173687999141i | -1.33972261314816i | 0.229022830816815-0.973421051223289i | 0.770977169183185+0.973421051223289i | -0.770977169183185+0.366301561924871i | -0.326442237630204-1.41767797599436i | 0.147020314200073i | 0.208427461465214-0.0479936403445675i | #DIV/0! | 0.0000833333333333333-0.00253109006189401i | #DIV/0! | #DIV/0! | 0.00096+0.447764917730846i | #DIV/0! | #DIV/0! | 0.118936025614238-0.0273868558260722i | 1.48675447322985-0.372804187521571i | 0.0796104814312356+0.00154179123949158i | #DIV/0! | -6.21339022925814-6.54023876755077i | #DIV/0! | #DIV/0! | #DIV/0! | #DIV/0!
| 104900 | -0.00852601643273548+0.0122711443918816i | -3.19710515669528-2.08047882257087i | 6517.05403239108-11468.798952102i | 0.408487699657954+0.283637947335908i | 0.408487699657954+0.283637947335908i | 3.0211744321804+4.46333001291276i | 411.941336701962i | -41.0302222784193+87.8417115321876i | 3.84968053901814-1.79815768000992i | 0.720681242179988-0.284932007655451i | 4.57036178119813-2.08308968766537i | -1.34100097442025i | 0.227778260247032-0.973713029674984i | 0.772221739752968+0.973713029674984i | -0.772221739752968+0.367287944745266i | -0.32642860147062-1.41618173060634i | 0.147160600759424i | 0.20840615426055-0.048037429097475i | #DIV/0! | 0.0000833333333333333-0.00252867720196847i | #DIV/0! | #DIV/0! | 0.00096+0.448192174331734i | #DIV/0! | #DIV/0! | 0.118923866975344-0.0274118432255291i | 1.4864237685534-0.37301112154378i | 0.0796205181368687+0.00153892556819607i | #DIV/0! | -6.21827958887568-6.54380883548363i | #DIV/0! | #DIV/0! | #DIV/0! | #DIV/0!
| 105000 | -0.00852297337303865+0.012265788031718i | -3.19869840460062-2.0818169600596i | 6507.67063039404-11463.2032520508i | 0.408698557661824+0.283807130648188i | 0.408698557661824+0.283807130648188i | 3.02447112576403+4.46555724855714i | 412.33403578366i | -41.1103943580179+87.9254500560505i | 3.84830175247239-1.79931069504835i | 0.720495456082468-0.285130106851661i | 4.56879720855486-2.08444080190001i | -1.34227933569234i | 0.226533317440347-0.974003416877719i | 0.773466682559653+0.974003416877719i | -0.773466682559653+0.368275918814621i | -0.326414950426258-1.41468819192013i | 0.147300887318775i | 0.208384825949229-0.0480812118319018i | #DIV/0! | 0.0000833333333333333-0.00252626893796659i | #DIV/0! | #DIV/0! | 0.00096+0.448619430932623i | #DIV/0! | #DIV/0! | 0.11891169629225-0.0274368271906297i | 1.48609298401373-0.373217691054859i | 0.0796305602410719+0.00153604563409129i | #DIV/0! | -6.22316953036465-6.54737420861674i | #DIV/0! | #DIV/0! | #DIV/0! | #DIV/0!
| 105100 | -0.00851992960000442+0.0122604433767578i | -3.20029203360056-2.08315334416995i | 6498.30530812564-11457.6079462225i | 0.408909466087026+0.283976096964143i | 0.408909466087026+0.283976096964143i | 3.02776801570441+4.46778154445972i | 412.726734865359i | -41.1906428283546+88.0091885799134i | 3.84692263790686-1.80046218949573i | 0.720309588862176-0.285328033869234i | 4.56723222676904-2.08579022336496i | -1.34355769696443i | 0.225288004431258-0.97429221235694i | 0.774711995568742+0.97429221235694i | -0.774711995568742+0.36926548460749i | -0.326401284491439-1.41319735219465i | 0.147441173878126i | 0.208363476529039-0.0481249885407459i | #DIV/0! | 0.0000833333333333333-0.00252386525676967i | #DIV/0! | #DIV/0! | 0.00096+0.449046687533511i | #DIV/0! | #DIV/0! | 0.118899513563694-0.0274618077173212i | 1.48576212004255-0.373423896165887i | 0.0796406077313185+0.0015331514271353i | #DIV/0! | -6.22806004930497-6.55093488862967i | #DIV/0! | #DIV/0! | #DIV/0! | #DIV/0!
| 105200 | -0.0085168851174544+0.01225511038557i | -3.20188604166449-2.08448797568007i | 6488.95802607569-11452.0130558801i | 0.40912042466487+0.28414484634384i | 0.40912042466487+0.28414484634384i | 3.03106509961359+4.47000290152659i | 413.119433947058i | -41.2709676894294+88.0929271037763i | 3.84554319709661-1.80161216403577i | 0.720123640718773-0.28552578869561i | 4.56566683781538-2.08713795273138i | -1.34483605823651i | 0.224042323254872-0.974579415640695i | 0.775957676745128+0.974579415640695i | -0.775957676745128+0.370256642595815i | -0.326387603660487-1.41170920371824i | 0.147581460437478i | 0.208342105997767-0.0481687592169034i | #DIV/0! | 0.0000833333333333333-0.00252146614530886i | #DIV/0! | #DIV/0! | 0.00096+0.449473944134399i | #DIV/0! | #DIV/0! | 0.118887318788414-0.0274867848015501i | 1.48543117707117-0.373629736988378i | 0.0796506605950679+0.00153024293728472i | #DIV/0! | -6.23295114127808-6.55449087720666i | #DIV/0! | #DIV/0! | #DIV/0! | #DIV/0!
| 105300 | -0.00851383992920638+0.0122497890168889i | -3.20348042676379-2.08582085536958i | 6479.62874481324-11446.4186021613i | 0.409331433126941+0.284313378847703i | 0.409331433126941+0.284313378847703i | 3.0343623751027+4.47222132066676i | 413.512133028756i | -41.3513689412422+88.1766656276392i | 3.84416343181478-1.80276061935345i | 0.719937611851833-0.285723371318495i | 4.56410104366661-2.08848399067195i | -1.3461144195086i | 0.222796275946872-0.974865026259638i | 0.777203724053128+0.974865026259638i | -0.777203724053128+0.371249393248962i | -0.32637390792771-1.4102237388085i | 0.147721746996829i | 0.208320714353191-0.0482125238532635i | #DIV/0! | 0.0000833333333333333-0.00251907159056498i | #DIV/0! | #DIV/0! | 0.00096+0.449901200735287i | #DIV/0! | #DIV/0! | 0.118875111965142-0.0275117584392585i | 1.48510015553046-0.373835213634258i | 0.079660718819763+0.00152732015449556i | #DIV/0! | -6.23784280186649-6.55804217603634i | #DIV/0! | #DIV/0! | #DIV/0! | #DIV/0!
| 105400 | -0.00851079403907414+0.0122444792296141i | -3.20507518687209-2.08715198401948i | 6470.31742498631-11440.8246060786i | 0.409542491205112+0.284481694536502i | 0.409542491205112+0.284481694536502i | 3.03765983978229+4.47443680279224i | 413.904832110455i | -41.4318465837931+88.2604041515021i | 3.84278334383257-1.80390755613503i | 0.719751502460843-0.285920781725862i | 4.56253484629341-2.08982833786089i | -1.34739278078069i | 0.221549864543567-0.97514904374702i | 0.778450135456433+0.97514904374702i | -0.778450135456433+0.37224373703367i | -0.326360197287416-1.4087409498122i | 0.14786203355618i | 0.208299301593096-0.0482562824427134i | #DIV/0! | 0.0000833333333333333-0.00251668157956824i | #DIV/0! | #DIV/0! | 0.00096+0.450328457336175i | #DIV/0! | #DIV/0! | 0.118862893092613-0.0275367286263877i | 1.48476905585089-0.374040326215891i | 0.079670782392834+0.00152438306872317i | #DIV/0! | -6.24273502665438-6.56158878681172i | #DIV/0! | #DIV/0! | #DIV/0! | #DIV/0!
| 105500 | -0.00850774745086791+0.0122391809828096i | -3.20667031996511-2.08848136241232i | 6461.02402732175-11435.2310885203i | 0.409753598631538+0.284649793471373i | 0.409753598631538+0.284649793471373i | 3.04095749126213+4.47664934881814i | 414.297531192154i | -41.512400617082+88.344142675365i | 3.84140293491927-1.80505297506804i | 0.719565312745202-0.286118019905949i | 4.56096824766447-2.09117099497399i | -1.34867114205278i | 0.220303091081853-0.975431467638696i | 0.779696908918147+0.975431467638696i | -0.779696908918147+0.373239674414084i | -0.326346471733897-1.40726082910511i | 0.148002320115531i | 0.208277867715262-0.0483000349781343i | #DIV/0! | 0.0000833333333333333-0.00251429609939803i | #DIV/0! | #DIV/0! | 0.00096+0.450755713937064i | #DIV/0! | #DIV/0! | 0.118850662169561-0.0275616953588755i | 1.48443787846247-0.374245074846071i | 0.0796808513016987+0.00152143166992386i | #DIV/0! | -6.24762781122724-6.56513071123046i | #DIV/0! | #DIV/0! | #DIV/0! | #DIV/0!
| 105600 | -0.00850470016839383+0.0122338942357024i | -3.20826582402066-2.08980899133205i | 6451.74851262552-11429.6380702512i | 0.409964755138648+0.284817675713796i | 0.409964755138648+0.284817675713796i | 3.04425532715124+4.47885895966251i | 414.690230273853i | -41.593031041109+88.427881199228i | 3.84002220684221-1.80619687684126i | 0.719379042904221-0.28631508584726i | 4.55940124974643-2.09251196268852i | -1.34994950332487i | 0.219055957599213-0.975712297473129i | 0.780944042400787+0.975712297473129i | -0.780944042400787+0.374237205851741i | -0.326332731261453-1.40578336909184i | 0.148142606674882i | 0.208256412717463-0.0483437814524054i | #DIV/0! | 0.0000833333333333333-0.00251191513718269i | #DIV/0! | #DIV/0! | 0.00096+0.451182970537952i | #DIV/0! | #DIV/0! | 0.118838419194716-0.0275866586326585i | 1.48410662379484-0.374449459638008i | 0.0796909255337566+0.00151846594805101i | #DIV/0! | -6.2525211511719-6.56866795099456i | #DIV/0! | #DIV/0! | #DIV/0! | #DIV/0!
| 105700 | -0.00850165219545441+0.0122286189476828i | -3.20986169701874-2.09113487156412i | 6442.49084178243-11424.0455719128i | 0.410175960459164+0.284985341325611i | 0.410175960459164+0.284985341325611i | 3.04755334505804+4.48106563624648i | 415.082929355551i | -41.6737378558741+88.5116197230908i | 3.8386411613668-1.80733926214475i | 0.719192693137124-0.286511979538566i | 4.55783385450392-2.09385124168332i | -1.35122786459695i | 0.217808466133735-0.975991532791381i | 0.782191533866265+0.975991532791381i | -0.782191533866265+0.375236331805569i | -0.326318975864361-1.40430856220579i | 0.148282893234234i | 0.208234936597482-0.0483875218583996i | #DIV/0! | 0.0000833333333333333-0.00250953868009927i | #DIV/0! | #DIV/0! | 0.00096+0.45161022713884i | #DIV/0! | #DIV/0! | 0.118826164166812-0.0276116184436696i | 1.48377529227717-0.374653480705347i | 0.0797010050763983+0.00151548589306035i | #DIV/0! | -6.25741504207678-6.5722005078106i | #DIV/0! | #DIV/0! | #DIV/0! | #DIV/0!
| 105800 | -0.00849860353584811+0.0122233550783026i | -3.21145793694148-2.09245900389536i | 6433.25097575623-11418.4536140242i | 0.410387214326084+0.285152790369002i | 0.410387214326084+0.285152790369002i | 3.05085154259028+4.48326937949414i | 415.47562843725i | -41.7545210613772+88.5953582469537i | 3.83725980025651-1.80848013166983i | 0.719006263643043-0.286708700968899i | 4.55626606389955-2.09518883263873i | -1.35250622586904i | 0.216560618724057-0.976269173137129i | 0.783439381275943+0.976269173137129i | -0.783439381275943+0.376237052731911i | -0.326305205536902-1.40283640090887i | 0.148423179793585i | 0.208213439353083-0.0484312561889863i | #DIV/0! | 0.0000833333333333333-0.00250716671537327i | #DIV/0! | #DIV/0! | 0.00096+0.452037483739728i | #DIV/0! | #DIV/0! | 0.118813897084574-0.02763657478784i | 1.48344388433823-0.374857138162144i | 0.079711089916994+0.00151249149490452i | #DIV/0! | -6.26230947953176-6.5757283833895i | #DIV/0! | #DIV/0! | #DIV/0! | #DIV/0!
| 105900 | -0.00849555419336968+0.0122181025872752i | -3.21305454177317-2.09378138911414i | 6424.02887558934-11412.8622169826i | 0.410598516472695+0.285320022906511i | 0.410598516472695+0.285320022906511i | 3.05414991735511+4.4854701903327i | 415.868327518949i | -41.8353806576184+88.6790967708167i | 3.83587812527287-1.80961948610908i | 0.718819754621024-0.286905250127559i | 4.55469787989389-2.09652473623664i | -1.35378458714113i | 0.215312417409431-0.976545218056648i | 0.784687582590569+0.976545218056648i | -0.784687582590569+0.377239369084482i | -0.326291420273344-1.40136687769151i | 0.148563466352936i | 0.208191920982042-0.0484749844370306i | #DIV/0! | 0.0000833333333333333-0.00250479923027849i | #DIV/0! | #DIV/0! | 0.00096+0.452464740340616i | #DIV/0! | #DIV/0! | 0.118801617946732-0.0276615276610981i | 1.48311240040636-0.375060432122888i | 0.0797211800429039+0.00150948274353756i | #DIV/0! | -6.26720445912828-6.57925157944684i | #DIV/0! | #DIV/0! | #DIV/0! | #DIV/0!
| 106000 | -0.00849250417180998+0.0122128614344743i | -3.21465150950019-2.09510202801023i | 6414.82450240315-11407.271401064i | 0.410809866632563+0.285487039001026i | 0.410809866632563+0.285487039001026i | 3.05744846695898+4.48766806969235i | 416.261026600648i | -41.9163166445977+88.7628352946795i | 3.83449613817547-1.81075732615634i | 0.718633166270022-0.287101627004111i | 4.55312930444549-2.09785895316045i | -1.35506294841322i | 0.214063864229676-0.976819667098825i | 0.785936135770324+0.976819667098825i | -0.785936135770324+0.378243281314395i | -0.326277620067954-1.39989998507246i | 0.148703752912287i | 0.208170381482129-0.0485187065953941i | #DIV/0! | 0.0000833333333333333-0.00250243621213672i | #DIV/0! | #DIV/0! | 0.00096+0.452891996941505i | #DIV/0! | #DIV/0! | 0.118789326752015-0.0276864770593707i | 1.48278084090948-0.375263362702495i | 0.0797312754414736+0.00150645962891283i | #DIV/0! | -6.27209997645917-6.58277009770258i | #DIV/0! | #DIV/0! | #DIV/0! | #DIV/0!
| 106100 | -0.00848945347495591+0.0122076315799331i | -3.21624883811115-2.09642092137486i | 6405.63781739782-11401.6811864236i | 0.411021264539541+0.285653838715784i | 0.411021264539541+0.285653838715784i | 3.06074718900788+4.48986301850634i | 416.653725682346i | -41.997329022315+88.8465738185425i | 3.83311384072192-1.81189365250673i | 0.718446498788904-0.287297831588379i | 4.55156033951082-2.09919148409511i | -1.35634130968531i | 0.212814961225188-0.977092519815151i | 0.787185038774812+0.977092519815151i | -0.787185038774812+0.379248789870159i | -0.326263804914985-1.39843571559863i | 0.148844039471639i | 0.208148820851112-0.0485624226569332i | #DIV/0! | 0.0000833333333333333-0.00250007764831755i | #DIV/0! | #DIV/0! | 0.00096+0.453319253542393i | #DIV/0! | #DIV/0! | 0.118777023499148-0.0277114229785812i | 1.48244920627507-0.375465930016295i | 0.0797413761000336+0.00150342214098331i | #DIV/0! | -6.27699602711903-6.5862839398812i | #DIV/0! | #DIV/0! | #DIV/0! | #DIV/0!
| 106200 | -0.00848640210659059+0.0122024129838443i | -3.21784652559677-2.09773807000072i | 6396.46878185208-11396.0915930964i | 0.41123270992777+0.285820422114373i | 0.41123270992777+0.285820422114373i | 3.06404608110716+4.49205503771096i | 417.046424764045i | -42.0784177907704+88.9303123424053i | 3.83173123466794-1.81302846585663i | 0.718259752376445-0.287493863870457i | 4.54999098704439-2.10052232972709i | -1.35761967095739i | 0.211565710436942-0.977363775759728i | 0.788434289563058+0.977363775759728i | -0.788434289563058+0.380255895197662i | -0.32624997480869-1.39697406184505i | 0.14898432603099i | 0.208127239086759-0.0486061326145001i | #DIV/0! | 0.0000833333333333333-0.00249772352623816i | #DIV/0! | #DIV/0! | 0.00096+0.453746510143281i | #DIV/0! | #DIV/0! | 0.118764708186857-0.027736365414651i | 1.48211749693021-0.375668134180047i | 0.0797514820058998+0.00150037026970183i | #DIV/0! | -6.28189260670393-6.58979310771168i | #DIV/0! | #DIV/0! | #DIV/0! | #DIV/0!
| 106300 | -0.00848335007049334+0.0121972056065584i | -3.21944456994991-2.09905347468199i | 6387.31735712348-11390.5026409982i | 0.411444202531669+0.28598678926073i | 0.411444202531669+0.28598678926073i | 3.06734514086159+4.49424412824559i | 417.439123845744i | -42.1595829499639+89.0140508662683i | 3.83034832176726-1.81416176690366i | 0.71807292723133-0.287689723840699i | 4.54842124899859-2.10185149074436i | -1.35889803222948i | 0.210316113906454-0.977633434489271i | 0.789683886093546+0.977633434489271i | -0.789683886093546+0.381264597740209i | -0.326236129743309-1.3955150164146i | 0.149124612590341i | 0.208105636186831-0.0486498364609432i | #DIV/0! | 0.0000833333333333333-0.00249537383336305i | #DIV/0! | #DIV/0! | 0.00096+0.454173766744169i | #DIV/0! | #DIV/0! | 0.118752380813865-0.0277613043634989i | 1.48178571330153-0.37586997530992i | 0.0797615931463742+0.00149730400502057i | #DIV/0! | -6.2867897108115-6.59329760292758i | #DIV/0! | #DIV/0! | #DIV/0! | #DIV/0!
| 106400 | -0.00848029737043931+0.0121920094085836i | -3.22104296916563-2.10036713621419i | 6378.18350464825-11384.9143499256i | 0.411655742085947+0.286152940219131i | 0.411655742085947+0.286152940219131i | 3.07064436587553+4.49643029105256i | 417.831822927442i | -42.2408244998954+89.0977893901312i | 3.82896510377166-1.81529355634672i | 0.717886023552151-0.287885411489721i | 4.54685112732381-2.10317896783644i | -1.36017639350157i | 0.209066173675833-0.977901495563099i | 0.790933826324167+0.977901495563099i | -0.790933826324167+0.382274897938471i | -0.326222269713078-1.39405857193799i | 0.149264899149692i | 0.208084012149088-0.0486935341891062i | #DIV/0! | 0.0000833333333333333-0.00249302855720387i | #DIV/0! | #DIV/0! | 0.00096+0.454601023345057i | #DIV/0! | #DIV/0! | 0.118740041378894-0.0277862398210415i | 1.48145385581523-0.376071453522511i | 0.0797717095087444+0.00149422333689184i | #DIV/0! | -6.29168733504116-6.59679742726675i | #DIV/0! | #DIV/0! | #DIV/0! | #DIV/0!
| 106500 | -0.00847724401020007+0.012186824350585i | -3.22264172124115-2.10167905539444i | 6369.06718594104-11379.3267395569i | 0.411867328325602+0.286318875054208i | 0.411867328325602+0.286318875054208i | 3.07394375375275+4.49861352707743i | 418.224522009141i | -42.322142440565+89.181527913994i | 3.827581582431-1.81642383488598i | 0.717699041537413-0.288080926808405i | 4.54528062396841-2.10450476169439i | -1.36145475477366i | 0.207815891787741-0.978167958543146i | 0.792184108212259+0.978167958543146i | -0.792184108212259+0.383286796230514i | -0.326208394712228-1.39260472107363i | 0.149405185709043i | 0.208062366971296-0.0487372257918292i | #DIV/0! | 0.0000833333333333333-0.00249068768531917i | #DIV/0! | #DIV/0! | 0.00096+0.455028279945946i | #DIV/0! | #DIV/0! | 0.11872768988067-0.0278111717831931i | 1.48112192489711-0.376272568934849i | 0.0797818310802856+0.00149112825526877i | #DIV/0! | -6.2965854749939-6.60029258247187i | #DIV/0! | #DIV/0! | #DIV/0! | #DIV/0!
| 106600 | -0.00847418999354309+0.0121816503933835i | -3.22424082417579-2.10298923302119i | 6359.96836259522-11373.7398294528i | 0.412078960985908+0.28648459383093i | 0.412078960985908+0.28648459383093i | 3.07724330209653+4.50079383726863i | 418.61722109084i | -42.4035367719726+89.265266437857i | 3.82619775949314-1.81755260322283i | 0.717511981385525-0.288276269787892i | 4.54370974087866-2.10582887301072i | -1.36273311604574i | 0.206565270285407-0.978432822993953i | 0.793434729714593+0.978432822993953i | -0.793434729714593+0.384300293051787i | -0.32619450473498-1.39115345650742i | 0.149545472268395i | 0.208040700651212-0.0487809112619478i | #DIV/0! | 0.0000833333333333333-0.00248835120531419i | #DIV/0! | #DIV/0! | 0.00096+0.455455536546834i | #DIV/0! | #DIV/0! | 0.118715326317911-0.0278361002458653i | 1.48078992097252-0.376473321664359i | 0.0797919578482556+0.00148801875010256i | #DIV/0! | -6.30148412627232-6.60378307028982i | #DIV/0! | #DIV/0! | #DIV/0! | #DIV/0!
| 106700 | -0.00847113532423183+0.0121764874979554i | -3.22584027597111-2.10429766989436i | 6350.88699628268-11368.1536390566i | 0.412290639802434+0.28665009661461i | 0.412290639802434+0.28665009661461i | 3.08054300850974+4.50297122257774i | 419.009920172539i | -42.4850074941183+89.3490049617198i | 3.824813636704-1.81867986205996i | 0.717324843294808-0.288471440419589i | 4.54213847999881-2.10715130247955i | -1.36401147731783i | 0.205314311212587-0.978696088482682i | 0.794685688787413+0.978696088482682i | -0.794685688787413+0.385315388835148i | -0.326180599775549-1.38970477095267i | 0.149685758827746i | 0.208019013186589-0.0488245905922924i | #DIV/0! | 0.0000833333333333333-0.0024860191048406i | #DIV/0! | #DIV/0! | 0.00096+0.455882793147722i | #DIV/0! | #DIV/0! | 0.118702950689336-0.0278610252049669i | 1.48045784446637-0.376673711828897i | 0.0798020897998995+0.00148489481134574i | #DIV/0! | -6.30638328448085-6.6072688924721i | #DIV/0! | #DIV/0! | #DIV/0! | #DIV/0!
| 106800 | -0.00846808000602621+0.0121713356254319i | -3.22744007463083-2.10560436681536i | 6341.8230487536-11362.568187695i | 0.412502364511038+0.286815383470914i | 0.412502364511038+0.286815383470914i | 3.08384287059482+4.50514568395944i | 419.402619254237i | -42.5665546070021+89.4327434855828i | 3.82342921580754-1.81980561210129i | 0.717137627463487-0.28866643869516i | 4.54056684327103-2.10847205079645i | -1.36528983858992i | 0.204063016613617-0.978957754579099i | 0.795936983386383+0.978957754579099i | -0.795936983386383+0.386332084010821i | -0.326166679828141-1.38825865714999i | 0.149826045387097i | 0.207997304575185-0.0488682637756898i | #DIV/0! | 0.0000833333333333333-0.00248369137159637i | #DIV/0! | #DIV/0! | 0.00096+0.45631004974861i | #DIV/0! | #DIV/0! | 0.118690562993665-0.0278859466564047i | 1.48012569580318-0.376873739546734i | 0.0798122269224477+0.00148175642895015i | #DIV/0! | -6.31128294522565-6.6107500507748i | #DIV/0! | #DIV/0! | #DIV/0! | #DIV/0!
| 106900 | -0.0084650240426819+0.0121661947370977i | -3.2290402181608-2.10690932458703i | 6332.77648183676-11356.9834945789i | 0.412714134847857+0.286980454465841i | 0.412714134847857+0.286980454465841i | 3.0871428859537+4.50731722237142i | 419.795318335936i | -42.648178110624+89.5164820094457i | 3.82204449854576-1.82092985405202i | 0.716950334089696-0.288861264606535i | 4.53899483263546-2.10979111865855i | -1.36656819986201i | 0.202811388533371-0.979217820855588i | 0.797188611466629+0.979217820855588i | -0.797188611466629+0.387350379006422i | -0.326152744886961-1.38681510786713i | 0.149966331946448i | 0.207975574814751-0.0489119308049632i | #DIV/0! | 0.0000833333333333333-0.00248136799332546i | #DIV/0! | #DIV/0! | 0.00096+0.456737306349498i | #DIV/0! | #DIV/0! | 0.118678163229616-0.0279108645960833i | 1.479793475407-0.377073404936564i | 0.0798223692031174+0.00147860359286819i | #DIV/0! | -6.3161831041145-6.61422654695845i | #DIV/0! | #DIV/0! | #DIV/0! | #DIV/0!
| 107000 | -0.00846196743795077+0.0121610647943912i | -3.23064070456911-2.10821254401365i | 6323.74725743921-11351.3995788034i | 0.412925950549324+0.287145309665736i | 0.412925950549324+0.287145309665736i | 3.09044305218803+4.50948583877453i | 420.188017417635i | -42.7298780049839+89.6002205333086i | 3.82065948665871-1.82205258861858i | 0.716762963371475-0.289055918145902i | 4.53742245003018-2.11110850676448i | -1.3678465611341i | 0.201559429017269-0.979476286887147i | 0.798440570982731+0.979476286887147i | -0.798440570982731+0.388370274246953i | -0.326138794946201-1.38537411589885i | 0.150106618505799i | 0.207953823903037-0.0489555916729304i | #DIV/0! | 0.0000833333333333333-0.00247904895781769i | #DIV/0! | #DIV/0! | 0.00096+0.457164562950387i | #DIV/0! | #DIV/0! | 0.118665751395904-0.0279357790199044i | 1.47946118370146-0.377272708117488i | 0.07983251662911+0.00147543629305168i | #DIV/0! | -6.32108375675714-6.61769838278818i | #DIV/0! | #DIV/0! | #DIV/0! | #DIV/0!
| 107100 | -0.00845891019558061+0.0121559457589028i | -3.23224153186596-2.10951402590089i | 6314.73533754643-11345.8164593489i | 0.413137811352153+0.28730994913728i | 0.413137811352153+0.28730994913728i | 3.09374336689898+4.51165153413252i | 420.580716499334i | -42.8116542900819+89.6839590571715i | 3.81927418188443-1.82317381650868i | 0.716575515506772-0.289250399305712i | 4.5358496973912-2.11242421581439i | -1.36912492240618i | 0.200307140111284-0.979733152251387i | 0.799692859888716+0.979733152251387i | -0.799692859888716+0.389391770154793i | -0.326124830000047-1.38393567406685i | 0.150246905065151i | 0.207932051837798-0.0489992463724056i | #DIV/0! | 0.0000833333333333333-0.00247673425290843i | #DIV/0! | #DIV/0! | 0.00096+0.457591819551275i | #DIV/0! | #DIV/0! | 0.118653327491248-0.0279606899237673i | 1.47912882110979-0.377471649209037i | 0.079842669187614+0.00147225451945356i | #DIV/0! | -6.32598489876494-6.62116556003341i | #DIV/0! | #DIV/0! | #DIV/0! | #DIV/0!
| 107200 | -0.00845585231931549+0.012150837592375i | -3.2338426980638-2.11081377105597i | 6305.74068422195-11340.2341550814i | 0.413349716993354+0.287474372947502i | 0.413349716993354+0.287474372947502i | 3.09704382768746+4.51381430941243i | 420.973415581032i | -42.8935069659179+89.7676975810344i | 3.81788858595902-1.82429353843125i | 0.716387990693439-0.289444708078675i | 4.53427657665246-2.11373824650993i | -1.37040328367827i | 0.199054523861893-0.97998841652854i | 0.800945476138107+0.97998841652854i | -0.800945476138107+0.39041486714973i | -0.326110850042682-1.38249977521954i | 0.150387191624502i | 0.207910258616772-0.0490428948961981i | #DIV/0! | 0.0000833333333333333-0.00247442386647847i | #DIV/0! | #DIV/0! | 0.00096+0.458019076152163i | #DIV/0! | #DIV/0! | 0.118640891514357-0.027985597303569i | 1.47879638805474-0.377670228331133i | 0.0798528268658005+0.00146905826202485i | #DIV/0! | -6.33088652575126-6.6246280804684i | #DIV/0! | #DIV/0! | #DIV/0! | #DIV/0!
| 107300 | -0.00845279381289532+0.0121457402567015i | -3.23544420117721-2.11211178028745i | 6296.76325960771-11334.6526847531i | 0.413561667210219+0.287638581163761i | 0.413561667210219+0.287638581163761i | 3.10034443215395+4.51597416558421i | 421.366114662731i | -42.975436032492+89.8514361048973i | 3.81650270061662-1.82541175509651i | 0.716200389129237-0.289638844457761i | 4.53270308974586-2.11505059955427i | -1.37168164495036i | 0.197801582316143-0.98024207930145i | 0.802198417683857+0.98024207930145i | -0.802198417683857+0.39143956564891i | -0.326096855068278-1.38106641223203i | 0.150527478183853i | 0.207888444237709-0.0490865372371133i | #DIV/0! | 0.0000833333333333333-0.00247211778645379i | #DIV/0! | #DIV/0! | 0.00096+0.458446332753051i | #DIV/0! | #DIV/0! | 0.118628443463948-0.0280105011552038i | 1.47846388495865-0.377868445604135i | 0.0798629896508309+0.00146584751071914i | #DIV/0! | -6.33578863333116-6.62808594587166i | #DIV/0! | #DIV/0! | #DIV/0! | #DIV/0!
| 107400 | -0.00844973468005623+0.012140653713926i | -3.23704603922297-2.11340805440542i | 6287.8030259238-11329.0720670031i | 0.413773661740331+0.287802573853763i | 0.413773661740331+0.287802573853763i | 3.10364517789864+4.51813110362102i | 421.75881374443i | -43.0574414898042+89.9351746287602i | 3.81511652758937-1.82652846721591i | 0.716012711011828-0.289832808436201i | 4.5311292386012-2.11636127565211i | -1.37296000622245i | 0.1965483175216-0.980494140155579i | 0.8034516824784+0.980494140155579i | -0.8034516824784+0.392465866066871i | -0.326082845070999-1.37963557800592i | 0.150667764743204i | 0.20786660869835-0.0491301733879519i | #DIV/0! | 0.0000833333333333333-0.00246981600080533i | #DIV/0! | #DIV/0! | 0.00096+0.45887358935394i | #DIV/0! | #DIV/0! | 0.118615983338731-0.0280354014745637i | 1.47813131224343-0.378066301148805i | 0.0798731575298481+0.00146262225548858i | #DIV/0! | -6.34069121712161-6.63153915802644i | #DIV/0! | #DIV/0! | #DIV/0! | #DIV/0!
| 107500 | -0.00844667492453033+0.0121355779262424i | -3.2386482102201-2.11470259422135i | 6278.85994546824-11323.4923203576i | 0.41398570032157+0.287966351085548i | 0.41398570032157+0.287966351085548i | 3.10694606252148+4.52028512449907i | 422.151512826129i | -43.1395233378544+90.0189131526231i | 3.81373006860746-1.82764367550215i | 0.715824956538782-0.290026600007486i | 4.52955502514624-2.11767027550964i | -1.37423836749454i | 0.195294731526357-0.980744598679008i | 0.804705268473643+0.980744598679008i | -0.804705268473643+0.393493768815532i | -0.326068820045008-1.37820726546924i | 0.150808051302555i | 0.207844751996439-0.0491738033415111i | #DIV/0! | 0.0000833333333333333-0.00246751849754877i | #DIV/0! | #DIV/0! | 0.00096+0.459300845954828i | #DIV/0! | #DIV/0! | 0.118603511137419-0.0280602982575384i | 1.47779867033056-0.378263795086324i | 0.0798833304899832+0.00145938248628636i | #DIV/0! | -6.34559427274158-6.63498771872042i | #DIV/0! | #DIV/0! | #DIV/0! | #DIV/0!
| 107600 | -0.00844361455004561+0.0121305128559933i | -3.24025071218974-2.11599540054813i | 6269.93398061728-11317.9134632309i | 0.414197782692094+0.288129912927488i | 0.414197782692094+0.288129912927488i | 3.11024708362209+4.52243622919756i | 422.544211907827i | -43.2216815766427+90.102651676486i | 3.81234332539907-1.82875738066918i | 0.715637125907574-0.290220219165364i | 4.52798045130664-2.11897759983454i | -1.37551672876662i | 0.194040826379045-0.980993454462433i | 0.805959173620955+0.980993454462433i | -0.805959173620955+0.394523274304187i | -0.326054779984455-1.37678146757629i | 0.150948337861907i | 0.207822874129718-0.0492174270905833i | #DIV/0! | 0.0000833333333333333-0.00246522526474435i | #DIV/0! | #DIV/0! | 0.00096+0.459728102555716i | #DIV/0! | #DIV/0! | 0.118591026858724-0.028085191500015i | 1.47746595964109-0.378460927538284i | 0.0798935085183528+0.00145612819306591i | #DIV/0! | -6.35049779581183-6.63843162974569i | #DIV/0! | #DIV/0! | #DIV/0! | #DIV/0!
| 107700 | -0.00844055356032625+0.0121254584656699i | -3.24185354315527-2.11728647420013i | 6261.02509382515-11312.3355139256i | 0.414409908590361+0.288293259448296i | 0.414409908590361+0.288293259448296i | 3.11354823879985+4.52458441869888i | 422.936910989526i | -43.3039162061691+90.1863902003489i | 3.81095629969044-1.82986958343221i | 0.715449219315582-0.290413665903843i | 4.52640551900602-2.12028324933605i | -1.37679509003871i | 0.192786604128783-0.981240707099176i | 0.807213395871217+0.981240707099176i | -0.807213395871217+0.395554382939534i | -0.326040724883487-1.37535817730748i | 0.151088624421258i | 0.207800975095916-0.0492610446279559i | #DIV/0! | 0.0000833333333333333-0.00246293629049668i | #DIV/0! | #DIV/0! | 0.00096+0.460155359156604i | #DIV/0! | #DIV/0! | 0.118578530501349-0.0281100811978778i | 1.47713318059559-0.378657698626676i | 0.0799036916020563+0.00145285936577986i | #DIV/0! | -6.35540178195512-6.64187089289901i | #DIV/0! | #DIV/0! | #DIV/0! | #DIV/0!
| 107800 | -0.00843749195909251+0.0121204147179108i | -3.24345670114225-2.1185758159932i | 6252.13324762386-11306.7584906335i | 0.414622077755114+0.288456390717024i | 0.414622077755114+0.288456390717024i | 3.11684952565387+4.52672969398858i | 423.329610071225i | -43.3862272264335+90.2701287242118i | 3.80956899320581-1.83098028450769i | 0.715261236960088-0.290606940217191i | 4.5248302301659-2.12158722472488i | -1.3780734513108i | 0.191532066825243-0.981486356185174i | 0.808467933174757+0.981486356185174i | -0.808467933174757+0.396587095125626i | -0.32602665473624-1.37393738766933i | 0.151228910980609i | 0.207779054892776-0.0493046559464126i | #DIV/0! | 0.0000833333333333333-0.00246065156295447i | #DIV/0! | #DIV/0! | 0.00096+0.460582615757492i | #DIV/0! | #DIV/0! | 0.118566022064007-0.0281349673470089i | 1.47680033361427-0.378854108473922i | 0.079913879728182+0.00144957599438279i | #DIV/0! | -6.36030622679612-6.64530550998178i | #DIV/0! | #DIV/0! | #DIV/0! | #DIV/0!
| 107900 | -0.0084344297500606+0.012115381575502i | -3.24506018417845-2.11986342674455i | 6243.25840462345-11301.1824114358i | 0.414834289925389+0.288619306803052i | 0.414834289925389+0.288619306803052i | 3.12015094178307+4.52887205605518i | 423.722309152923i | -43.468614637436+90.3538672480747i | 3.80818140766742-1.8320894846133i | 0.715073179038278-0.290800042099932i | 4.5232545867057-2.12288952671323i | -1.37935181258289i | 0.190277216518596-0.981730401318985i | 0.809722783481404+0.981730401318985i | -0.809722783481404+0.397621411263905i | -0.326012569536849-1.3725190916942i | 0.15136919753996i | 0.207757113518026-0.0493482610387332i | #DIV/0! | 0.0000833333333333333-0.0024583710703104i | #DIV/0! | #DIV/0! | 0.00096+0.461009872358381i | #DIV/0! | #DIV/0! | 0.118553501545401-0.0281598499432881i | 1.47646741911683-0.379050157202835i | 0.0799240728838021+0.00144627806882811i | #DIV/0! | -6.36521112596152-6.64873548279973i | #DIV/0! | #DIV/0! | #DIV/0! | #DIV/0!
| 108000 | -0.0084313669369425+0.0121103590013753i | -3.24666399029385-2.12114930727281i | 6234.40052751173-11295.6072943036i | 0.415046544840515+0.288782007776089i | 0.415046544840515+0.288782007776089i | 3.12345248478622+4.5310115058903i | 424.115008234622i | -43.5510784391765+90.4376057719376i | 3.80679354479557-1.833197184468i | 0.714885045747242-0.290992971546849i | 4.52167859054281-2.12419015601485i | -1.38063017385498i | 0.18902205525953-0.981972842101788i | 0.81097794474047+0.981972842101788i | -0.81097794474047+0.398657331753192i | -0.325998469279433-1.37110328244031i | 0.151509484099311i | 0.207735150969403-0.049391859897692i | #DIV/0! | 0.0000833333333333333-0.00245609480080086i | #DIV/0! | #DIV/0! | 0.00096+0.461437128959269i | #DIV/0! | #DIV/0! | 0.11854096894424-0.0281847289825924i | 1.4761344375226-0.379245844936656i | 0.079934271055975+0.00144296557907105i | #DIV/0! | -6.37011647508007-6.65216081316311i | #DIV/0! | #DIV/0! | #DIV/0! | #DIV/0!
| 108100 | -0.00842830352344643+0.0121053469586087i | -3.24826811752059-2.12243345839808i | 6225.55957905431-11290.033157099i | 0.415258842240109+0.288944493706184i | 0.415258842240109+0.288944493706184i | 3.12675415226182+4.53314804448867i | 424.507707316321i | -43.6336186316551+90.5213442958006i | 3.80540540630852-1.83430338479195i | 0.714696837283972-0.291185728552982i | 4.52010224359249-2.12548911334493i | -1.38190853512706i | 0.187766585099248-0.982213678137383i | 0.812233414900752+0.982213678137383i | -0.812233414900752+0.399694856989677i | -0.325984353958113-1.36968995299151i | 0.151649770658663i | 0.207713167244637-0.0494354525160603i | #DIV/0! | 0.0000833333333333333-0.00245382274270576i | #DIV/0! | #DIV/0! | 0.00096+0.461864385560157i | #DIV/0! | #DIV/0! | 0.118528424259228-0.0282096044607966i | 1.47580138925043-0.379441171799022i | 0.0799444742317448+0.00143963851506636i | #DIV/0! | -6.37502226978241-6.65558150288675i | #DIV/0! | #DIV/0! | #DIV/0! | #DIV/0!
| 108200 | -0.00842523951327668+0.012100345410425i | -3.2498725638931-2.12371588094192i | 6216.73552209433-11284.460017575i | 0.415471181864084+0.289106764663719i | 0.415471181864084+0.289106764663719i | 3.1300559418083+4.53528167284823i | 424.90040639802i | -43.7162352148718+90.6050828196634i | 3.80401699392259-1.8354080863066i | 0.714508553845363-0.291378313113629i | 4.51852554776795-2.12678639942023i | -1.38318689639915i | 0.186510808089428-0.982452909032198i | 0.813489191910572+0.982452909032198i | -0.813489191910572+0.400733987366952i | -0.325970223566999-1.3682790964572i | 0.151790057218014i | 0.207691162341451-0.0494790388866036i | #DIV/0! | 0.0000833333333333333-0.00245155488434836i | #DIV/0! | #DIV/0! | 0.00096+0.462291642161045i | #DIV/0! | #DIV/0! | 0.118515867489066-0.0282344763737726i | 1.47546827471873-0.379636137913978i | 0.0799546823981401+0.0014362968667693i | #DIV/0! | -6.3799285057014-6.65899755379015i | #DIV/0! | #DIV/0! | #DIV/0! | #DIV/0!
| 108300 | -0.00842217491013333+0.0120953543201912i | -3.25147732744796-2.12499657572727i | 6207.92831955273-11278.8878933764i | 0.415683563452644+0.2892688207194i | 0.415683563452644+0.2892688207194i | 3.1333578510239+4.5374123919699i | 425.293105479718i | -43.7989281888266+90.6888213435263i | 3.80262830935205-1.83651128973459i | 0.714320195628211-0.291570725224344i | 4.51694850498026-2.12808201495893i | -1.38446525767124i | 0.18525472628228-0.982690534395278i | 0.81474527371772+0.982690534395278i | -0.81474527371772+0.401774723275962i | -0.325956078100194-1.36687070597226i | 0.151930343777365i | 0.207669136257575-0.0495226190020841i | #DIV/0! | 0.0000833333333333333-0.00244929121409504i | #DIV/0! | #DIV/0! | 0.00096+0.462718898761933i | #DIV/0! | #DIV/0! | 0.11850329863246-0.0282593447173902i | 1.47513509434552-0.379830743405983i | 0.0799648955421762+0.00143294062413599i | #DIV/0! | -6.38483517847186-6.66240896769717i | #DIV/0! | #DIV/0! | #DIV/0! | #DIV/0!
| 108400 | -0.00841910971771249+0.012090373651418i | -3.25308240622395-2.12627554357851i | 6199.13793442801-11273.3168020403i | 0.415895986746281+0.289430661944267i | 0.415895986746281+0.289430661944267i | 3.13665987750671+4.53954020285772i | 425.685804561417i | -43.8816975535194+90.7725598673893i | 3.80123935430924-1.83761299579984i | 0.714131762829216-0.29176296488094i | 4.51537111713846-2.12937596068078i | -1.38574361894333i | 0.183998341730502-0.982926553838294i | 0.816001658269498+0.982926553838294i | -0.816001658269498+0.402817065105036i | -0.325941917551794-1.36546477469685i | 0.152070630336716i | 0.207647088990732-0.0495661928552592i | #DIV/0! | 0.0000833333333333333-0.0024470317203551i | #DIV/0! | #DIV/0! | 0.00096+0.463146155362822i | #DIV/0! | #DIV/0! | 0.118490717688108-0.0282842094875165i | 1.47480184854831-0.380024988399896i | 0.0799751136508536+0.0014295697771228i | #DIV/0! | -6.38974228373066-6.66581574643623i | #DIV/0! | #DIV/0! | #DIV/0! | #DIV/0!
| 108500 | -0.00841604393970636+0.0120854033677596i | -3.25468779826215-2.12755278532146i | 6190.36432979601-11267.7467609963i | 0.416108451485792+0.289592288409689i | 0.416108451485792+0.289592288409689i | 3.13996201885484+4.5416651065189i | 426.078503643116i | -43.9645433089503+90.8562983912521i | 3.79985013050448-1.83871320522749i | 0.713943255644977-0.291955032079482i | 4.51379338614946-2.13066823730697i | -1.38702198021542i | 0.182741656487288-0.983160966975542i | 0.817258343512712+0.983160966975542i | -0.817258343512712+0.403861013239878i | -0.325927741915888-1.36406129581636i | 0.152210916896067i | 0.207625020538645-0.049609760438882i | #DIV/0! | 0.0000833333333333333-0.00244477639158057i | #DIV/0! | #DIV/0! | 0.00096+0.46357341196371i | #DIV/0! | #DIV/0! | 0.118478124654713-0.0283090706800162i | 1.47446853774425-0.380218873020988i | 0.0799853367111578+0.00142618431568679i | #DIV/0! | -6.39464981711699-6.66921789184036i | #DIV/0! | #DIV/0! | #DIV/0! | #DIV/0!
| 108600 | -0.00841297757980292+0.0120804434330121i | -3.25629350160579-2.12882830178334i | 6181.60746881016-11262.1777875676i | 0.416320957412256+0.289753700187361i | 0.416320957412256+0.289753700187361i | 3.14326427266624+4.54378710396369i | 426.471202724814i | -44.0474654551192+90.9400369151151i | 3.79846063964607-1.83981191874391i | 0.713754674271998-0.292146926816295i | 4.51221531391807-2.1319588455602i | -1.3883003414875i | 0.181484672606331-0.983393773423939i | 0.818515327393669+0.983393773423939i | -0.818515327393669+0.404906568063561i | -0.325913551186559-1.36266026254125i | 0.152351203455419i | 0.207602930899037-0.0496533217457016i | #DIV/0! | 0.0000833333333333333-0.00244252521626604i | #DIV/0! | #DIV/0! | 0.00096+0.464000668564598i | #DIV/0! | #DIV/0! | 0.118465519530975-0.0283339282907517i | 1.47413516234999-0.380412397394933i | 0.079995564710062+0.00142278422978594i | #DIV/0! | -6.39955777427203-6.67261540574703i | #DIV/0! | #DIV/0! | #DIV/0! | #DIV/0!
| 108700 | -0.00840991064168629+0.0120754938111133i | -3.2578995143003-2.13010209379284i | 6172.86731470126-11256.6098989712i | 0.416533504267049+0.289914897349309i | 0.416533504267049+0.289914897349309i | 3.14656663653875+4.54590619620549i | 426.863901806513i | -44.1304639920262+91.0237754389779i | 3.79707088344035-1.84090913707674i | 0.713566018906679-0.292338649087957i | 4.51063690234703-2.1332477861647i | -1.38957870275959i | 0.180227392141784-0.983624972803035i | 0.819772607858216+0.983624972803035i | -0.819772607858216+0.405953729956555i | -0.32589934535788-1.36126166810696i | 0.15249149001477i | 0.207580820069622-0.0496968767684612i | #DIV/0! | 0.0000833333333333333-0.00244027818294841i | #DIV/0! | #DIV/0! | 0.00096+0.464427925165486i | #DIV/0! | #DIV/0! | 0.118452902315589-0.028358782315582i | 1.47380172278176-0.380605561647804i | 0.0800057976345213+0.00141936950937822i | #DIV/0! | -6.40446615083905-6.67600828999833i | #DIV/0! | #DIV/0! | #DIV/0! | #DIV/0!
| 108800 | -0.0084068431290365+0.0120705544661426i | -3.25950583439343-2.13137416218002i | 6164.14383077726-11251.0431123182i | 0.416746091791845+0.290075879967884i | 0.416746091791845+0.290075879967884i | 3.14986910807029+4.5480223842608i | 427.256600888212i | -44.2135389196713+91.1075139628409i | 3.79568086359164-1.8420048609548i | 0.713377289745325-0.292530198891303i | 4.50905815333696-2.1345350598461i | -1.39085706403168i | 0.178969817148313-0.983854564735002i | 0.821030182851687+0.983854564735002i | -0.821030182851687+0.407002499296678i | -0.325885124423923-1.35986550577378i | 0.152631776574121i | 0.207558688048118-0.0497404254999018i | #DIV/0! | 0.0000833333333333333-0.00243803528020673i | #DIV/0! | #DIV/0! | 0.00096+0.464855181766374i | #DIV/0! | #DIV/0! | 0.118440273007253-0.0283836327503648i | 1.47346821945536-0.38079836590608i | 0.0800160354714784+0.00141594014442218i | #DIV/0! | -6.40937494246372-6.67939654644082i | #DIV/0! | #DIV/0! | #DIV/0! | #DIV/0!
| 108900 | -0.00840377504552946+0.0120656253623193i | -3.26111245993504-2.1326445077764i | 6155.43698042348-11245.4774446149i | 0.416958719728606+0.290236648115762i | 0.416958719728606+0.290236648115762i | 3.15317168485863+4.55013566914922i | 427.649299969911i | -44.2966902380544+91.1912524867038i | 3.79429058180225-1.8430990911082i | 0.713188486984137-0.292721576223422i | 4.50747906878639-2.13582066733162i | -1.39213542530377i | 0.177711949681057-0.984082548844637i | 0.822288050318943+0.984082548844637i | -0.822288050318943+0.408052876459133i | -0.325870888378745-1.35847176882675i | 0.152772063133472i | 0.20753653483224-0.0497839679327582i | #DIV/0! | 0.0000833333333333333-0.002435796496662i | #DIV/0! | #DIV/0! | 0.00096+0.465282438367263i | #DIV/0! | #DIV/0! | 0.118427631604664-0.0284084795909543i | 1.47313465278614-0.380990810296649i | 0.080026278207862+0.00141249612487812i | #DIV/0! | -6.41428414479367-6.68278017692562i | #DIV/0! | #DIV/0! | #DIV/0! | #DIV/0!
| 109000 | -0.00840070639483707+0.012060706464003i | -3.26271938897732-2.13391313141487i | 6146.74672710242-11239.9129127627i | 0.417171387819596+0.290397201865943i | 0.417171387819596+0.290397201865943i | 3.15647436450169+4.55224605189345i | 428.041999051609i | -44.3799179471756+91.2749910105667i | 3.7929000397725-1.84419182826823i | 0.712999610819219-0.292912781081657i | 4.50589965059172-2.13710460934989i | -1.39341378657586i | 0.176453791795633-0.984308924759368i | 0.823546208204367+0.984308924759368i | -0.823546208204367+0.409104861816492i | -0.325856637216401-1.35708045057555i | 0.152912349692824i | 0.207514360419704-0.049827504059762i | #DIV/0! | 0.0000833333333333333-0.00243356182097699i | #DIV/0! | #DIV/0! | 0.00096+0.465709694968151i | #DIV/0! | #DIV/0! | 0.118414978106517-0.0284333228332031i | 1.47280102318901-0.381182894946795i | 0.0800365258305857+0.00140903744070605i | #DIV/0! | -6.41919375347901-6.68615918330832i | #DIV/0! | #DIV/0! | #DIV/0! | #DIV/0!
| 109100 | -0.00839763718062719+0.0120557977356921i | -3.26432661957461-2.13518003392981i | 6138.0730343535-11234.3495335592i | 0.417384095807366+0.290557541291754i | 0.417384095807366+0.290557541291754i | 3.15977714459723+4.55435353351935i | 428.434698133308i | -44.4632220470349+91.3587295344296i | 3.79150923920071-1.84528307316745i | 0.712810661446573-0.293103813463608i | 4.50431990064728-2.13838688663106i | -1.39469214784794i | 0.17519534554814-0.984533692109248i | 0.82480465445186+0.984533692109248i | -0.82480465445186+0.410158455738692i | -0.32584237093094-1.35569154435437i | 0.153052636252175i | 0.207492164808219-0.0498710338736394i | #DIV/0! | 0.0000833333333333333-0.00243133124185602i | #DIV/0! | #DIV/0! | 0.00096+0.466136951569039i | #DIV/0! | #DIV/0! | 0.118402312511506-0.0284581624729603i | 1.47246733107844-0.381374619984206i | 0.0800467783265485+0.00140556408186747i | #DIV/0! | -6.42410376417184-6.68953356744916i | #DIV/0! | #DIV/0! | #DIV/0! | #DIV/0!
| 109200 | -0.00839456740656359+0.0120508991420239i | -3.26593414978358-2.13644521615695i | 6129.41586579332-11228.7873236981i | 0.417596843434772+0.290717666466843i | 0.417596843434772+0.290717666466843i | 3.16308002274324+4.55645811505586i | 428.827397215007i | -44.5466025376322+91.4424680582925i | 3.79011818178318-1.84637282653962i | 0.7126216390621-0.293294673367126i | 4.50273982084528-2.13966749990675i | -1.39597050912003i | 0.173936612995121-0.984756850526964i | 0.826063387004879+0.984756850526964i | -0.826063387004879+0.411213658593066i | -0.3258280895164-1.35430504352178i | 0.153192922811526i | 0.207469947995492-0.0499145573671129i | #DIV/0! | 0.0000833333333333333-0.0024291047480448i | #DIV/0! | #DIV/0! | 0.00096+0.466564208169927i | #DIV/0! | #DIV/0! | 0.118389634818322-0.0284829985060732i | 1.47213357686845-0.381565985536965i | 0.0800570356826341+0.00140207603832372i | #DIV/0! | -6.42901417252682-6.69290333121281i | #DIV/0! | #DIV/0! | #DIV/0! | #DIV/0!
| 109300 | -0.00839149707630595+0.0120460106477735i | -3.26754197766303-2.13770867893345i | 6120.77518511538-11223.2262997703i | 0.417809630444958+0.29087757746518i | 0.417809630444958+0.29087757746518i | 3.16638299653759+4.558559797535i | 429.220096296705i | -44.6300594189676+91.5262065821554i | 3.78872686921418-1.84746108911975i | 0.712432543861601-0.293485360790316i | 4.50115941307578-2.14094644991007i | -1.39724887039212i | 0.172677596193616-0.984978399647827i | 0.827322403806384+0.984978399647827i | -0.827322403806384+0.412270470744293i | -0.325813792966815-1.35292094146067i | 0.153333209370877i | 0.207447709979233-0.0499580745329002i | #DIV/0! | 0.0000833333333333333-0.00242688232833021i | #DIV/0! | #DIV/0! | 0.00096+0.466991464770816i | #DIV/0! | #DIV/0! | 0.118376945025658-0.0285078309283862i | 1.47179976097263-0.38175699173356i | 0.0800672978857129+0.00139857330003784i | #DIV/0! | -6.43392497420062-6.69626847646845i | #DIV/0! | #DIV/0! | #DIV/0! | #DIV/0!
| 109400 | -0.00838842619350993+0.0120411322178532i | -3.26915010127404-2.13897042309792i | 6112.15095609009-11217.6664782642i | 0.418022456581364+0.29103727436106i | 0.418022456581364+0.29103727436106i | 3.16968606357829+4.560658581992i | 429.612795378404i | -44.713592691041+91.6099451060183i | 3.78733530318602-1.84854786164406i | 0.712243376040773-0.293675875731538i | 4.49957867922679-2.1422237373756i | -1.39852723166421i | 0.17141829720112-0.98519833910978i | 0.82858170279888+0.98519833910978i | -0.82858170279888+0.41332889255443i | -0.325799481276209-1.35153923157811i | 0.153473495930228i | 0.207425450757147-0.0500015853637147i | #DIV/0! | 0.0000833333333333333-0.00242466397154015i | #DIV/0! | #DIV/0! | 0.00096+0.467418721371704i | #DIV/0! | #DIV/0! | 0.118364243132206-0.0285326597357414i | 1.47146588380412-0.381947638702883i | 0.0800775649226413+0.00139505585697393i | #DIV/0! | -6.43883616485233-6.69962900508992i | #DIV/0! | #DIV/0! | #DIV/0! | #DIV/0!
| 109500 | -0.00838535476182714+0.0120362638173122i | -3.27075851867995-2.14023044949035i | 6103.54314256453-11212.1078755659i | 0.418235321587732+0.291196757229097i | 0.418235321587732+0.291196757229097i | 3.17298922146344+4.56275446946513i | 430.005494460103i | -44.7972023538526+91.6936836298812i | 3.78594348538895-1.84963314485001i | 0.712054135795214-0.293866218189404i | 4.49799762118416-2.14349936303941i | -1.39980559293629i | 0.170158718075597-0.985416668553394i | 0.829841281924403+0.985416668553394i | -0.829841281924403+0.414388924382896i | -0.325785154438603-1.35015990730525i | 0.15361378248958i | 0.20740317032694-0.0500450898522658i | #DIV/0! | 0.0000833333333333333-0.00242244966654331i | #DIV/0! | #DIV/0! | 0.00096+0.467845977972592i | #DIV/0! | #DIV/0! | 0.118351529136654-0.0285574849239785i | 1.47113194577562-0.382137926574216i | 0.0800878367802589+0.00139152369909593i | #DIV/0! | -6.44374774014339-6.70298491895548i | #DIV/0! | #DIV/0! | #DIV/0! | #DIV/0!
| 109600 | -0.00838228278490493+0.0120314054113358i | -3.27236722794636-2.14148875895213i | 6094.95170846263-11206.5505079601i | 0.418448225208099+0.291356026144222i | 0.418448225208099+0.291356026144222i | 3.17629246779133+4.56484746099582i | 430.398193541802i | -44.8808884074022+91.7774221537441i | 3.78455141751123-1.85071693947626i | 0.711864823320417-0.294056388162778i | 4.49641624083165-2.14477332763904i | -1.40108395420838i | 0.168898860875442-0.985633387621877i | 0.831101139124558+0.985633387621877i | -0.831101139124558+0.415450566586503i | -0.325770812448006-1.34878296209716i | 0.153754069048931i | 0.207380868686308-0.0500885879912571i | #DIV/0! | 0.0000833333333333333-0.00242023940224901i | #DIV/0! | #DIV/0! | 0.00096+0.46827323457348i | #DIV/0! | #DIV/0! | 0.11833880303769-0.0285823064889338i | 1.47079794729938-0.382327855477237i | 0.0800981134453919+0.00138797681636947i | #DIV/0! | -6.44865969573769-6.70633621994795i | #DIV/0! | #DIV/0! | #DIV/0! | #DIV/0!
| 109700 | -0.00837921026638669+0.0120265569652445i | -3.27397622714104-2.14274535232606i | 6086.37661778499-11200.9943916306i | 0.418661167186792+0.291515081181687i | 0.418661167186792+0.291515081181687i | 3.17959580016023+4.56693755762853i | 430.7908926235i | -44.9646508516898+91.8611606776071i | 3.78315910123909-1.85179924626269i | 0.711675438811775-0.294246385650778i | 4.49483454005087-2.14604563191347i | -1.40236231548047i | 0.167638727659532-0.985848495961065i | 0.832361272340468+0.985848495961065i | -0.832361272340468+0.416513819519405i | -0.325756455298426-1.34740838943281i | 0.153894355608282i | 0.207358545832955-0.0501320797733894i | #DIV/0! | 0.0000833333333333333-0.00241803316760704i | #DIV/0! | #DIV/0! | 0.00096+0.468700491174368i | #DIV/0! | #DIV/0! | 0.118326064834003-0.0286071244264423i | 1.4704638887872-0.382517425542028i | 0.0801083949048535+0.00138441519876113i | #DIV/0! | -6.45357202730127-6.70968290995459i | #DIV/0! | #DIV/0! | #DIV/0! | #DIV/0!
| 109800 | -0.00837613720991172+0.0120217184444941i | -3.27558551433409-2.14400023045638i | 6077.8178346086-11195.4395426604i | 0.418874147268448+0.291673922417065i | 0.418874147268448+0.291673922417065i | 3.18289921616869+4.56902476041098i | 431.183591705199i | -45.0484896867155+91.9448992014699i | 3.78176653825677-1.85288006595044i | 0.711485982464577-0.294436210652771i | 4.49325252072135-2.14731627660321i | -1.40364067675256i | 0.166378320487187-0.986061993219424i | 0.833621679512813+0.986061993219424i | -0.833621679512813+0.417578683533136i | -0.325742082983856-1.34603618281489i | 0.154034642167633i | 0.207336201764578-0.0501755651913577i | #DIV/0! | 0.0000833333333333333-0.0024158309516074i | #DIV/0! | #DIV/0! | 0.00096+0.469127747775257i | #DIV/0! | #DIV/0! | 0.118313314524278-0.0286319387323354i | 1.47012977065046-0.382706636899062i | 0.0801186811454391+0.00138083883623805i | #DIV/0! | -6.45848473050278-6.71302499086736i | #DIV/0! | #DIV/0! | #DIV/0! | #DIV/0!
| 109900 | -0.00837306361911523+0.0120168898146744i | -3.27719508759782-2.14525339418871i | 6069.27532308714-11189.8859770327i | 0.419087165197992+0.291832549926245i | 0.419087165197992+0.291832549926245i | 3.18620271341535+4.57110907039392i | 431.576290786898i | -45.1324049124793+92.0286377253329i | 3.78037373024643-1.85395939928181i | 0.711296454474007-0.29462586316838i | 4.49167018472044-2.14858526245019i | -1.40491903802465i | 0.165117641418172-0.986273879048056i | 0.834882358581828+0.986273879048056i | -0.834882358581828+0.418645158976594i | -0.325727695498289-1.34466633576973i | 0.154174928726985i | 0.207313836478874-0.0502190442378538i | #DIV/0! | 0.0000833333333333333-0.00241363274328018i | #DIV/0! | #DIV/0! | 0.00096+0.469555004376145i | #DIV/0! | #DIV/0! | 0.118300552107202-0.0286567494024429i | 1.46979559330007-0.382895489679213i | 0.0801289721539328+0.00137724771876897i | #DIV/0! | -6.46339780101317-6.71636246458263i | #DIV/0! | #DIV/0! | #DIV/0! | #DIV/0!
| 110000 | -0.00836998949762809+0.0120120710415088i | -3.27880494500678-2.14650484437003i | 6060.74904745066-11184.3337106311i | 0.419300220720647+0.291990963785426i | 0.419300220720647+0.291990963785426i | 3.18950628949905+4.57319048863117i | 431.968989868597i | -45.2163965289811+92.1123762491957i | 3.77898067888828-1.85503724700038i | 0.711106855035147-0.294815343197474i | 4.49008753392343-2.14985259019785i | -1.40619739929673i | 0.163856692512709-0.986484153100695i | 0.836143307487291+0.986484153100695i | -0.836143307487291+0.419713246196035i | -0.325713292835709-1.34329884184721i | 0.154315215286336i | 0.207291449973538-0.0502625169055638i | #DIV/0! | 0.0000833333333333333-0.00241143853169538i | #DIV/0! | #DIV/0! | 0.00096+0.469982260977033i | #DIV/0! | #DIV/0! | 0.118287777581459-0.028681556432591i | 1.4694613571465-0.383083984013745i | 0.0801392679171023+0.00137364183632372i | #DIV/0! | -6.46831123450583-6.7196953330012i | #DIV/0! | #DIV/0! | #DIV/0! | #DIV/0!
| 110100 | -0.0083669148490775+0.012007262090854i | -3.28041508463781-2.14775458184884i | 6052.23897200543-11178.7827592401i | 0.419513313581942+0.292149164071137i | 0.419513313581942+0.292149164071137i | 3.19280994201883+4.57526901617983i | 432.361688950295i | -45.300464536221+92.1961147730587i | 3.77758738586045-1.85611360985087i | 0.710917184342976-0.295004650740178i | 4.48850457020343-2.15111826059105i | -1.40747576056882i | 0.16259547583143-0.986692815033712i | 0.83740452416857+0.986692815033712i | -0.83740452416857+0.420782945535108i | -0.32569887499009-1.34193369462057i | 0.154455501845687i | 0.207269042246257-0.05030598318717i | #DIV/0! | 0.0000833333333333333-0.00240924830596269i | #DIV/0! | #DIV/0! | 0.00096+0.470409517577921i | #DIV/0! | #DIV/0! | 0.118274990945729-0.0287063598186042i | 1.46912706259978-0.383272120034308i | 0.0801495684216992+0.00137002117887169i | #DIV/0! | -6.47322502665664-6.72302359802867i | #DIV/0! | #DIV/0! | #DIV/0! | #DIV/0!
| 110200 | -0.00836383967708606+0.0120024629286989i | -3.28202550456999-2.14900260747489i | 6043.7450611341-11173.2331385458i | 0.419726443527695+0.292307150860206i | 0.419726443527695+0.292307150860206i | 3.19611366857399+4.57734465409993i | 432.754388031994i | -45.384608934199+92.2798532969215i | 3.77619385283908-1.85718848857929i | 0.710727442592367-0.295193785796866i | 4.48692129543145-2.15238227437616i | -1.40875412184091i | 0.161333993435435-0.986899864506108i | 0.838666006564565+0.986899864506108i | -0.838666006564565+0.421854257334802i | -0.3256844419554-1.34057088768644i | 0.154595788405038i | 0.207246613294727-0.0503494430753499i | #DIV/0! | 0.0000833333333333333-0.00240706205523133i | #DIV/0! | #DIV/0! | 0.00096+0.47083677417881i | #DIV/0! | #DIV/0! | 0.118262192198698-0.028731159556304i | 1.46879271006948-0.383459897872963i | 0.0801598736544647+0.00136638573638599i | #DIV/0! | -6.47813917314398-6.72634726157482i | #DIV/0! | #DIV/0! | #DIV/0! | #DIV/0!
| 110300 | -0.00836076398527255+0.0119976735211646i | -3.28363620288466-2.15024892209943i | 6035.26727929548-11167.6848641361i | 0.41993961030403+0.292464924229786i | 0.41993961030403+0.292464924229786i | 3.19941746676404+4.57941740345475i | 433.147087113693i | -45.4688297229151+92.3635918207845i | 3.77480008149826-1.85826188393279i | 0.71053762997809-0.295382748368159i | 4.48533771147635-2.15364463230095i | -1.410032483113i | 0.160072247386246-0.987105301179523i | 0.839927752613754+0.987105301179523i | -0.839927752613754+0.422927181933477i | -0.325669993725606-1.33921041466462i | 0.154736074964389i | 0.207224163116635-0.0503928965627775i | #DIV/0! | 0.0000833333333333333-0.00240487976868987i | #DIV/0! | #DIV/0! | 0.00096+0.471264030779698i | #DIV/0! | #DIV/0! | 0.118249381339045-0.0287559556415097i | 1.46845829996475-0.383647317662147i | 0.0801701836021211+0.00136273549883844i | #DIV/0! | -6.4830536696487-6.72966632555418i | #DIV/0! | #DIV/0! | #DIV/0! | #DIV/0!
| 110400 | -0.00835768777725154+0.0119928938345033i | -3.28524717766539-2.15149352657508i | 6026.80559102449-11162.1379515015i | 0.420152813657364+0.292622484257339i | 0.420152813657364+0.292622484257339i | 3.20272133418867+4.58148726531064i | 433.539786195391i | -45.5531269023692+92.4473303446474i | 3.77340607351007-1.85933379665979i | 0.710347746694807-0.295571538454933i | 4.48375382020488-2.15490533511472i | -1.41131084438509i | 0.158810239745819-0.987309124718229i | 0.841189760254181+0.987309124718229i | -0.841189760254181+0.424001719666861i | -0.325655530294658-1.33785226919801i | 0.154876361523741i | 0.207201691709668-0.050436343642121i | #DIV/0! | 0.0000833333333333333-0.00240270143556605i | #DIV/0! | #DIV/0! | 0.00096+0.471691287380586i | #DIV/0! | #DIV/0! | 0.118236558365451-0.0287807480700378i | 1.46812383269425-0.383834379534699i | 0.0801804982513796+0.00135907045620385i | #DIV/0! | -6.48796851185406-6.73298079188572i | #DIV/0! | #DIV/0! | #DIV/0! | #DIV/0!
| 110500 | -0.00835461105663346+0.0119881238350978i | -3.28685842699808-2.15273642175583i | 6018.35996093193-11156.5924160352i | 0.420366053334421+0.292779831020641i | 0.420366053334421+0.292779831020641i | 3.20602526844802+4.58355424073707i | 433.93248527709i | -45.6375004725613+92.5310688685102i | 3.77201183054455-1.86040422750987i | 0.710157792937079-0.29576015605831i | 4.48216962348163-2.15616438356818i | -1.41258920565717i | 0.157547972576546-0.987511334789135i | 0.842452027423454+0.987511334789135i | -0.842452027423454+0.425077870868035i | -0.325641051656505-1.33649644495254i | 0.155016648083092i | 0.207179199071511-0.0504797843060444i | #DIV/0! | 0.0000833333333333333-0.00240052704512662i | #DIV/0! | #DIV/0! | 0.00096+0.472118543981474i | #DIV/0! | #DIV/0! | 0.118223723276595-0.028805536837702i | 1.46778930866624-0.384021083623844i | 0.0801908175889339+0.00135539059845733i | #DIV/0! | -6.4928836954461-6.7362906624929i | #DIV/0! | #DIV/0! | #DIV/0! | #DIV/0!
| 110600 | -0.00835153382702451+0.0119833634894612i | -3.28846994897086-2.15397760849708i | 6009.93035370467-11151.048273034i | 0.420579329082217+0.292936964597776i | 0.420579329082217+0.292936964597776i | 3.20932926714238+4.58561833080663i | 434.325184358789i | -45.7219504334915+92.6148073923732i | 3.77061735426971-1.86147317723385i | 0.709967768899358-0.295948601179663i | 4.48058512316907-2.15742177841351i | -1.41386756692926i | 0.156285447941213-0.987711931061792i | 0.843714552058787+0.987711931061792i | -0.843714552058787+0.426155635867468i | -0.325626557805088-1.335142935617i | 0.155156934642443i | 0.207156685199846-0.0505232185472077i | #DIV/0! | 0.0000833333333333333-0.00239835658667715i | #DIV/0! | #DIV/0! | 0.00096+0.472545800582362i | #DIV/0! | #DIV/0! | 0.118210876071154-0.0288303219403138i | 1.46745472828849-0.384207430063193i | 0.0802011416014646+0.00135169591557525i | #DIV/0! | -6.49779921611324-6.73959593930371i | #DIV/0! | #DIV/0! | #DIV/0! | #DIV/0!
| 110700 | -0.00834845609202695+0.0119786127642363i | -3.29008174167412-2.15521708765564i | 6001.51673410544-11145.5055376985i | 0.420792640648075+0.293093885067145i | 0.420792640648075+0.293093885067145i | 3.21263332787241+4.58767953659506i | 434.717883440488i | -45.8064767851598+92.698545916236i | 3.76922264635152-1.86254064658375i | 0.709777674775991-0.296136873820614i | 4.47900032112751-2.15867752040436i | -1.41514592820135i | 0.155022667903057-0.987910913208382i | 0.844977332096943+0.987910913208382i | -0.844977332096943+0.427235014992968i | -0.325612048734341-1.333791734903i | 0.155297221201794i | 0.207134150092356-0.0505666463582663i | #DIV/0! | 0.0000833333333333333-0.00239619004956181i | #DIV/0! | #DIV/0! | 0.00096+0.472973057183251i | #DIV/0! | #DIV/0! | 0.118198016747806-0.0288551033736821i | 1.46712009196835-0.384393418986756i | 0.0802114702756373+0.00134798639753572i | #DIV/0! | -6.50271506954653-6.7428966242507i | #DIV/0! | #DIV/0! | #DIV/0! | #DIV/0!
| 110800 | -0.00834537785523862+0.0119738716261944i | -3.29169380320053-2.15645486008964i | 5993.11906697256-11139.9642251336i | 0.421005987779613+0.293250592507451i | 0.421005987779613+0.293250592507451i | 3.21593744823907+4.58973785918113i | 435.110582522186i | -45.8910795275662+92.782284440099i | 3.76782770845391-1.86360663631275i | 0.70958751076122-0.296324973983034i | 4.47741521921513-2.15993161029578i | -1.41642428947344i | 0.153759634525722-0.988108280903726i | 0.846240365474278+0.988108280903726i | -0.846240365474278+0.428316008569714i | -0.325597524438189-1.33244283654482i | 0.155437507761146i | 0.207111593746719-0.0506100677318709i | #DIV/0! | 0.0000833333333333333-0.00239402742316329i | #DIV/0! | #DIV/0! | 0.00096+0.473400313784139i | #DIV/0! | #DIV/0! | 0.118185145305225-0.0288798811336133i | 1.46678540011269-0.384579050528919i | 0.080221803598103+0.00134426203431741i | #DIV/0! | -6.5076312514396-6.74619271927077i | #DIV/0! | #DIV/0! | #DIV/0! | #DIV/0!
| 110900 | -0.00834229912025352+0.0119691400422356i | -3.29330613164504-2.15769092665868i | 5984.7373172202-11134.4243503493i | 0.421219370224751+0.293407086997716i | 0.421219370224751+0.293407086997716i | 3.2192416258437+4.59179329964683i | 435.503281603885i | -45.9757586607106+92.8660229639619i | 3.76643254223881-1.8646711471753i | 0.709397277049178-0.296512901669039i | 4.47582981928799-2.16118404884434i | -1.41770265074553i | 0.152496349873267-0.988304033825285i | 0.847503650126733+0.988304033825285i | -0.847503650126733+0.429398616920245i | -0.325582984910552-1.33109623429934i | 0.155577794320497i | 0.207089016160611-0.0506534826606673i | #DIV/0! | 0.0000833333333333333-0.00239186869690254i | #DIV/0! | #DIV/0! | 0.00096+0.473827570385027i | #DIV/0! | #DIV/0! | 0.118172261742086-0.0289046552159106i | 1.46645065312796-0.384764324824465i | 0.0802321415554973+0.00134052281590119i | #DIV/0! | -6.51254775748874-6.74948422630551i | #DIV/0! | #DIV/0! | #DIV/0! | #DIV/0!
| 111000 | -0.00833921989066117+0.0119644179793876i | -3.29491872510486-2.15892528822369i | 5976.3714498381-11128.8859282606i | 0.421432787731712+0.29356336861726i | 0.421432787731712+0.29356336861726i | 3.22254585828796+4.59384585907723i | 435.895980685584i | -46.0605141845931+92.9497614878248i | 3.76503714936608-1.86573417992699i | 0.709206973833894-0.296700656880997i | 4.47424412319997-2.16243483680799i | -1.41898101201761i | 0.151232816010171-0.988498171653157i | 0.848767183989829+0.988498171653157i | -0.848767183989829+0.430482840364453i | -0.32556843014534-1.32975192194594i | 0.155718080879848i | 0.207066417331711-0.0506968911372972i | #DIV/0! | 0.0000833333333333333-0.00238971386023867i | #DIV/0! | #DIV/0! | 0.00096+0.474254826985915i | #DIV/0! | #DIV/0! | 0.118159366057065-0.0289294256163753i | 1.46611585142016-0.384949242008563i | 0.0802424841344428+0.00133676873226912i | #DIV/0! | -6.51746458339282-6.75277114730092i | #DIV/0! | #DIV/0! | #DIV/0! | #DIV/0!
| 111100 | -0.00833614017004712+0.0119597054048055i | -3.29653158167949-2.16015794564698i | 5968.02142989137-11123.3489736885i | 0.421646240049017+0.293719437445716i | 0.421646240049017+0.293719437445716i | 3.22585014317395+4.59589553856047i | 436.288679767283i | -46.1453460992137+93.0335000116877i | 3.76364153149353-1.86679573532464i | 0.709016601309288-0.296888239621522i | 4.47265813280282-2.16368397494616i | -1.4202593732897i | 0.149969035001291-0.988690694070083i | 0.850030964998709+0.988690694070083i | -0.850030964998709+0.431568679219617i | -0.325553860136459-1.32840989328634i | 0.155858367439199i | 0.20704379725769-0.0507402931543978i | #DIV/0! | 0.0000833333333333333-0.0023875629026687i | #DIV/0! | #DIV/0! | 0.00096+0.474682083586803i | #DIV/0! | #DIV/0! | 0.118146458248831-0.0289541923308058i | 1.46578099539481-0.385133802216757i | 0.0802528313215449+0.00133299977340378i | #DIV/0! | -6.52238172485344-6.75605348420745i | #DIV/0! | #DIV/0! | #DIV/0! | #DIV/0!
| 111200 | -0.00833305996199271+0.0119550022857711i | -3.29814469947072-2.16138889979227i | 5959.68722252067-11117.8135013601i | 0.421859726925492+0.293875293563024i | 0.421859726925492+0.293875293563024i | 3.22915447810414+4.59794233918788i | 436.681378848981i | -46.2302544045723+93.1172385355507i | 3.76224569027694-1.86785581412624i | 0.708826159669171-0.297075649893475i | 4.47107184994611-2.16493146401972i | -1.42153773456179i | 0.148705008911915-0.98888160076144i | 0.851294991088085+0.98888160076144i | -0.851294991088085+0.43265613380035i | -0.325539274877809-1.32707014214459i | 0.15599865399855i | 0.20702115593622-0.0507836887046022i | #DIV/0! | 0.0000833333333333333-0.00238541581372745i | #DIV/0! | #DIV/0! | 0.00096+0.475109340187692i | #DIV/0! | #DIV/0! | 0.118133538316058-0.0289789553549984i | 1.465446085457-0.385318005584992i | 0.0802631831033973+0.00132921592929038i | #DIV/0! | -6.52729917757486-6.75933123898015i | #DIV/0! | #DIV/0! | #DIV/0! | #DIV/0!
| 111300 | -0.00832997927007517+0.011950308589692i | -3.29975807658257-2.16261815152467i | 5951.36879294194-11112.2795259095i | 0.42207324811026+0.294030937049431i | 0.42207324811026+0.294030937049431i | 3.23245886068135+4.59998626205388i | 437.07407793068i | -46.315239100669+93.2009770594135i | 3.76084962737007-1.86891441709102i | 0.70863564910725-0.297262887699964i | 4.46948527647732-2.16617730479098i | -1.42281609583388i | 0.147440739807726-0.989070891415247i | 0.852559260192274+0.989070891415247i | -0.852559260192274+0.433745204418633i | -0.325524674363276-1.3257326623669i | 0.156138940557902i | 0.206998493364975-0.050827077780538i | #DIV/0! | 0.0000833333333333333-0.00238327258298735i | #DIV/0! | #DIV/0! | 0.00096+0.47553659678858i | #DIV/0! | #DIV/0! | 0.118120606257417-0.029003714684746i | 1.46511112201137-0.385501852249589i | 0.0802735394665774+0.00132541718991537i | #DIV/0! | -6.53221693726392-6.76260441357855i | #DIV/0! | #DIV/0! | #DIV/0! | #DIV/0!
| 111400 | -0.00832689809786726+0.011945624284102i | -3.30137171112141-2.16384570171056i | 5943.06610644642-11106.7470618776i | 0.422286803352751+0.294186367985479i | 0.422286803352751+0.294186367985479i | 3.23576328850898+4.60202730825593i | 437.466777012379i | -46.4003001875037+93.2847155832764i | 3.75945334442462-1.86997154497933i | 0.708445069817119-0.297449953044345i | 4.46789841424174-2.16742149802367i | -1.42409445710597i | 0.1461762297548-0.989258565722163i | 0.8538237702452+0.989258565722163i | -0.8538237702452+0.434835891383807i | -0.325510058586747-1.32439744782156i | 0.156279227117253i | 0.206975809541616-0.0508704603748286i | #DIV/0! | 0.0000833333333333333-0.00238113320005828i | #DIV/0! | #DIV/0! | 0.00096+0.475963853389468i | #DIV/0! | #DIV/0! | 0.118107662071573-0.0290284703158394i | 1.46477610546209-0.385685342347244i | 0.0802839003976458+0.00132160354526535i | #DIV/0! | -6.53713499963039-6.76587300996649i | #DIV/0! | #DIV/0! | #DIV/0! | #DIV/0!
| 111500 | -0.00832381644893787+0.0119409493366594i | -3.30298560119585-2.16507155121781i | 5934.77912840035-11101.2161237133i | 0.422500392402694+0.294341586452025i | 0.422500392402694+0.294341586452025i | 3.23906775919076+4.6040654788947i | 437.859476094077i | -46.4854376650765+93.3684541071393i | 3.75805684309021-1.87102719855278i | 0.708254421992268-0.297636845930217i | 4.46631126508248-2.168664044483i | -1.42537281837805i | 0.14491148081962-0.98944462337549i | 0.85508851918038+0.98944462337549i | -0.85508851918038+0.43592819500256i | -0.325495427542097-1.32306449239888i | 0.156419513676604i | 0.206953104463816-0.0509138364800931i | #DIV/0! | 0.0000833333333333333-0.00237899765458738i | #DIV/0! | #DIV/0! | 0.00096+0.476391109990356i | #DIV/0! | #DIV/0! | 0.1180947057572-0.0290532222440667i | 1.4644410362129-0.385868476015059i | 0.0802942658831536+0.0013177749853311i | #DIV/0! | -6.54205336038661-6.76913703011251i | #DIV/0! | #DIV/0! | #DIV/0! | #DIV/0!
| 111600 | -0.00832073432685163+0.011936283715147i | -3.3045997449168-2.16629570091562i | 5926.50782424516-11095.6867257735i | 0.422714015010122+0.294496592530228i | 0.422714015010122+0.294496592530228i | 3.24237227033093+4.60610077507394i | 438.252175175776i | -46.5706515333874+93.4521926310022i | 3.75666012501447-1.87208137857412i | 0.708063705826076-0.297823566361429i | 4.46472383084055-2.16990494493555i | -1.42665117965014i | 0.143646495069027-0.989629064071172i | 0.856353504930973+0.989629064071172i | -0.856353504930973+0.437022115578968i | -0.325480781223194-1.32173379001101i | 0.156559800235955i | 0.206930378129235-0.0509572060889458i | #DIV/0! | 0.0000833333333333333-0.00237686593625889i | #DIV/0! | #DIV/0! | 0.00096+0.476818366591244i | #DIV/0! | #DIV/0! | 0.118081737312961-0.0290779704652133i | 1.46410591466707-0.38605125339049i | 0.0803046359096317+0.00131393150010216i | #DIV/0! | -6.54697201524773-6.77239647598956i | #DIV/0! | #DIV/0! | #DIV/0! | #DIV/0!
| 111700 | -0.00831765173516892+0.0119316273874718i | -3.30621414039746-2.16751815167457i | 5918.25215949727-11090.1588823237i | 0.422927670925369+0.294651386301546i | 0.422927670925369+0.294651386301546i | 3.2456768195342+4.60813319790052i | 438.644874257475i | -46.6559417924363+93.5359311548652i | 3.75526319184295-1.8731340858073i | 0.707872921511812-0.298010114342072i | 4.46313611335476-2.17114420014937i | -1.42792954092223i | 0.14238127457028-0.989811887507794i | 0.85761872542972+0.989811887507794i | -0.85761872542972+0.438117653414436i | -0.325466119623902-1.32040533459191i | 0.156700086795307i | 0.206907630535539-0.0510005691939972i | #DIV/0! | 0.0000833333333333333-0.00237473803479402i | #DIV/0! | #DIV/0! | 0.00096+0.477245623192133i | #DIV/0! | #DIV/0! | 0.118068756737525-0.0291027149750627i | 1.46377074122744-0.386233674611397i | 0.0803150104635996+0.00131007307957127i | #DIV/0! | -6.55189095993166-6.77565134957509i | #DIV/0! | #DIV/0! | #DIV/0! | #DIV/0!
| 111800 | -0.00831456867744595+0.011926980321664i | -3.30782878575334-2.16873890436658i | 5910.01209974783-11084.6326075383i | 0.423141359899077+0.29480596784774i | 0.423141359899077+0.29480596784774i | 3.24898140440582+4.61016274848441i | 439.037573339174i | -46.7413084422233+93.619669678728i | 3.75386604521914-1.87418532101747i | 0.707682069242638-0.298196489876485i | 4.46154811446178-2.17238181089395i | -1.42920790219432i | 0.141115821391013-0.989993093386585i | 0.858884178608987+0.989993093386585i | -0.858884178608987+0.439214808807735i | -0.325451442738073-1.31907912009725i | 0.156840373354658i | 0.206884861680386-0.0510439257878515i | #DIV/0! | 0.0000833333333333333-0.00237261393995073i | #DIV/0! | #DIV/0! | 0.00096+0.477672879793021i | #DIV/0! | #DIV/0! | 0.118055764029555-0.0291274557693945i | 1.46343551629636-0.386415739816004i | 0.0803253895315606+0.00130619971373245i | #DIV/0! | -6.55681019015916-6.77890165285099i | #DIV/0! | #DIV/0! | #DIV/0! | #DIV/0!
| 111900 | -0.0083114851572346+0.0119223424858765i | -3.30944367910221-2.16995795986495i | 5901.7876106629-11079.1079155014i | 0.423355081682184+0.294960337250869i | 0.423355081682184+0.294960337250869i | 3.25228602255153+4.61218942793867i | 439.430272420872i | -46.8267514827484+93.703408202591i | 3.75246868678449-1.87523508497094i | 0.707491149211602-0.29838269296925i | 4.45995983599609-2.17361777794019i | -1.43048626346641i | 0.139850137599237-0.990172681411416i | 0.860149862400763+0.990172681411416i | -0.860149862400763+0.440313582054994i | -0.325436750559556-1.31775514050425i | 0.156980659914009i | 0.206862071561435-0.0510872758631098i | #DIV/0! | 0.0000833333333333333-0.00237049364152362i | #DIV/0! | #DIV/0! | 0.00096+0.478100136393909i | #DIV/0! | #DIV/0! | 0.118042759187716-0.0291521928439865i | 1.46310024027574-0.386597449142925i | 0.0803357731000047+0.0013023113925817i | #DIV/0! | -6.56172970165374-6.78214738780362i | #DIV/0! | #DIV/0! | #DIV/0! | #DIV/0!
| 112000 | -0.00830840117808277+0.0119177138483848i | -3.31105881856416-2.17117531904433i | 5893.57865798325-11073.5848202069i | 0.423568836025938+0.295114494593297i | 0.423568836025938+0.295114494593297i | 3.25559067157763+4.61421323737948i | 439.822971502571i | -46.9122709140115+93.7871467264538i | 3.75107111817841-1.87628337843521i | 0.707300161611646-0.298568723625194i | 4.45837127979006-2.1748521020604i | -1.43176462473849i | 0.138584225263352-0.990350651288803i | 0.861415774736648+0.990350651288803i | -0.861415774736648+0.441413973449687i | -0.325422043082192-1.31643338981169i | 0.15712094647336i | 0.206839260176346-0.0511306194123685i | #DIV/0! | 0.0000833333333333333-0.00236837712934368i | #DIV/0! | #DIV/0! | 0.00096+0.478527392994797i | #DIV/0! | #DIV/0! | 0.118029742210672-0.0291769261946142i | 1.46276491356707-0.386778802731149i | 0.0803461611554051+0.00129840810611586i | #DIV/0! | -6.56664949014179-6.78538855642381i | #DIV/0! | #DIV/0! | #DIV/0! | #DIV/0!
| 112100 | -0.00830531674353394+0.0119130943775858i | -3.31267420226155-2.17239098278074i | 5885.38520752412-11068.0633355592i | 0.423782622681886+0.295268439957683i | 0.423782622681886+0.295268439957683i | 3.25889534909091+4.61623417792612i | 440.21567058427i | -46.9978667360127+93.8708852503167i | 3.74967334103823-1.87733020217895i | 0.707109106635601-0.298754581849389i | 4.45678244767383-2.17608478402834i | -1.43304298601058i | 0.137318086452103-0.990527002727908i | 0.862681913547897+0.990527002727908i | -0.862681913547897+0.442515983282672i | -0.325407320299811-1.31511386203968i | 0.157261233032711i | 0.206816427522771-0.0511739564282186i | #DIV/0! | 0.0000833333333333333-0.00236626439327825i | #DIV/0! | #DIV/0! | 0.00096+0.478954649595686i | #DIV/0! | #DIV/0! | 0.118016713097083-0.0292016558170495i | 1.46242953657132-0.386959800720039i | 0.0803565536842221+0.00129448984433436i | #DIV/0! | -6.57156955135246-6.78862516070686i | #DIV/0! | #DIV/0! | #DIV/0! | #DIV/0!
| 112200 | -0.00830223185712748+0.0119084840419978i | -3.31428982831907-2.17360495195158i | 5877.20722517536-11062.5434753735i | 0.423996441401882+0.295422173426987i | 0.423996441401882+0.295422173426987i | 3.26220005269881+4.61825225070101i | 440.608369665968i | -47.083538948752+93.9546237741797i | 3.74827535699924-1.87837555697202i | 0.706917984476184-0.298940267647149i | 4.45519334147542-2.17731582461917i | -1.43432134728267i | 0.136051723234632-0.990701735440535i | 0.863948276765368+0.990701735440535i | -0.863948276765368+0.443619611842135i | -0.325392582206241-1.31379655122969i | 0.157401519592063i | 0.206793573598365-0.0512172869032476i | #DIV/0! | 0.0000833333333333333-0.00236415542323077i | #DIV/0! | #DIV/0! | 0.00096+0.479381906196574i | #DIV/0! | #DIV/0! | 0.118003671845612-0.0292263817070628i | 1.46209410968907-0.387140443249344i | 0.0803669506728999+0.00129055659723785i | #DIV/0! | -6.57648988101788-6.79185720265259i | #DIV/0! | #DIV/0! | #DIV/0! | #DIV/0!
| 112300 | -0.0082991465223985+0.0119038828102599i | -3.31590569486371-2.17481722743557i | 5869.04467690128-11057.0252533763i | 0.424210291938085+0.295575695084465i | 0.424210291938085+0.295575695084465i | 3.26550478000932+4.62026745682966i | 441.001068747667i | -47.1692875522293+94.0383622980425i | 3.74687716769467-1.87941944358543i | 0.706726795326005-0.299125781024035i | 4.45360396302067-2.17854522460946i | -1.43559970855476i | 0.134785137680438-0.990874849141134i | 0.865214862319562+0.990874849141134i | -0.865214862319562+0.444724859413626i | -0.325377828795301-1.31248145144439i | 0.157541806151414i | 0.206770698400779-0.0512606108300373i | #DIV/0! | 0.0000833333333333333-0.00236205020914062i | #DIV/0! | #DIV/0! | 0.00096+0.479809162797462i | #DIV/0! | #DIV/0! | 0.117990618454917-0.0292511038604208i | 1.4617586333204-0.387320730459176i | 0.0803773521078681+0.00128660835482874i | #DIV/0! | -6.58141047487303-6.79508468426523i | #DIV/0! | #DIV/0! | #DIV/0! | #DIV/0!
| 112400 | -0.00829606074287799+0.011899290651131i | -3.31752180002474-2.17602781011282i | 5860.89752874032-11051.5086832058i | 0.424424174042957+0.295729005013673i | 0.424424174042957+0.295729005013673i | 3.26880952863103+4.62227979744067i | 441.393767829366i | -47.2551125464447+94.1221008219055i | 3.74547877475569-1.88046186279139i | 0.706535539377561-0.299311121985847i | 4.45201431413325-2.17977298477724i | -1.43687806982685i | 0.133518331859386-0.991046343546802i | 0.866481668140614+0.991046343546802i | -0.866481668140614+0.445831726280048i | -0.325363060060802-1.31116855676755i | 0.157682092710765i | 0.206747801927661-0.0513039282011656i | #DIV/0! | 0.0000833333333333333-0.00235994874098303i | #DIV/0! | #DIV/0! | 0.00096+0.48023641939835i | #DIV/0! | #DIV/0! | 0.117977552923657-0.0292758222728883i | 1.46142310786495-0.387500662490034i | 0.0803877579755418+0.0012826451071115i | #DIV/0! | -6.58633132865577-6.79830760755349i | #DIV/0! | #DIV/0! | #DIV/0! | #DIV/0!
| 112500 | -0.00829297452209243+0.0118947075334901i | -3.31913814193377-2.17723670086473i | 5852.76574680531-11045.9937784123i | 0.424638087469269+0.295882103298454i | 0.424638087469269+0.295882103298454i | 3.27211429617318+4.62428927366571i | 441.786466911065i | -47.3410139313981+94.2058393457683i | 3.7440801798114-1.88150281536327i | 0.706344216823235-0.29949629053863i | 4.45042439663463-2.1809991059019i | -1.43815643109893i | 0.132251307841709-0.991216218377281i | 0.867748692158291+0.991216218377281i | -0.867748692158291+0.446940212721649i | -0.325348275996547-1.309857861304i | 0.157822379270116i | 0.206724884176663-0.0513472390092054i | #DIV/0! | 0.0000833333333333333-0.00235785100876882i | #DIV/0! | #DIV/0! | 0.00096+0.480663675999238i | #DIV/0! | #DIV/0! | 0.117964475250492-0.0293005369402272i | 1.46108753372191-0.387680239482791i | 0.0803981682623221+0.00127866684409283i | #DIV/0! | -6.59125243810695-6.80152597453044i | #DIV/0! | #DIV/0! | #DIV/0! | #DIV/0!
| 112600 | -0.00828988786356434+0.0118901334263348i | -3.32075471872464-2.17844390057409i | 5844.64929728315-11040.4805524591i | 0.424852031970085+0.296034990022955i | 0.424852031970085+0.296034990022955i | 3.27541908024557+4.62629588663957i | 442.179165992763i | -47.4269917070897+94.2895778696313i | 3.74268138448883-1.88254230207558i | 0.706152827855301-0.299681286688673i | 4.44883421234413-2.18222358876425i | -1.43943479237102i | 0.130984067697966-0.991384473354962i | 0.869015932302034+0.991384473354962i | -0.869015932302034+0.448050319016058i | -0.325333476596335-1.30854935917944i | 0.157962665829467i | 0.206701945145425-0.0513905432467256i | #DIV/0! | 0.0000833333333333333-0.00235575700254433i | #DIV/0! | #DIV/0! | 0.00096+0.481090932600127i | #DIV/0! | #DIV/0! | 0.117951385434075-0.0293252478581969i | 1.46075191128999-0.38785946157868i | 0.0804085829545931+0.00127467355577985i | #DIV/0! | -6.59617379897021-6.80473978721366i | #DIV/0! | #DIV/0! | #DIV/0! | #DIV/0!
| 112700 | -0.00828680077081193+0.0118855682987814i | -3.32237152853359-2.17964941012507i | 5836.54814643482-11034.9690187222i | 0.425066007298787+0.296187665271616i | 0.425066007298787+0.296187665271616i | 3.27872387845872+4.6282996375002i | 442.571865074462i | -47.5130458735192+94.3733163934942i | 3.74128239041299-1.88358032370404i | 0.705961372665921-0.299866110442504i | 4.44724376307891-2.18344643414654i | -1.44071315364311i | 0.129716613499102-0.991551108204879i | 0.870283386500898+0.991551108204879i | -0.870283386500898+0.449162045438231i | -0.325318661853952-1.30724304454047i | 0.158102952388819i | 0.206678984831597-0.0514338409062897i | #DIV/0! | 0.0000833333333333333-0.00235366671239123i | #DIV/0! | #DIV/0! | 0.00096+0.481518189201015i | #DIV/0! | #DIV/0! | 0.117938283473064-0.029349955022554i | 1.46041624096746-0.388038328919325i | 0.0804190020387267+0.00127066523218337i | #DIV/0! | -6.60109540699231-6.80794904762527i | #DIV/0! | #DIV/0! | #DIV/0! | #DIV/0!
| 112800 | -0.00828371324734903+0.0118810121200647i | -3.32398856949915-2.1808532304031i | 5828.46226059508-11029.4591904911i | 0.425280013209062+0.296340129129165i | 0.425280013209062+0.296340129129165i | 3.28202868842387+4.63030052738854i | 442.964564156161i | -47.5991764306869+94.4570549173571i | 3.73988319920679-1.88461688102552i | 0.705769851447142-0.300050761806894i | 4.44565305065393-2.18466764283241i | -1.4419915149152i | 0.128448947316398-0.991716122654719i | 0.871551052683602+0.991716122654719i | -0.871551052683602+0.450275392260481i | -0.325303831763185-1.30593891155441i | 0.15824323894817i | 0.206656003232818-0.051477131980457i | #DIV/0! | 0.0000833333333333333-0.00235158012842635i | #DIV/0! | #DIV/0! | 0.00096+0.481945445801903i | #DIV/0! | #DIV/0! | 0.117925169366114-0.0293746584290525i | 1.46008052315214-0.388216841646715i | 0.0804294255010781+0.0012666418633153i | #DIV/0! | -6.60601725792302-6.81115375779164i | #DIV/0! | #DIV/0! | #DIV/0! | #DIV/0!
| 112900 | -0.00828062529668537+0.0118764648595365i | -3.32560583976214-2.18205536229502i | 5820.39160617268-11023.9510809693i | 0.425494049454898+0.296492381680626i | 0.425494049454898+0.296492381680626i | 3.28533350775284+4.6322985574487i | 443.35726323786i | -47.6853833785926+94.54079344122i | 3.73848381249107-1.88565197481802i | 0.705578264390898-0.300235240788857i | 4.44406207688197-2.18588721560688i | -1.44326987618729i | 0.127181071221484-0.991879516434812i | 0.872818928778516+0.991879516434812i | -0.872818928778516+0.451390359752478i | -0.325288986317808-1.30463695440923i | 0.158383525507521i | 0.206633000346729-0.0515204164617822i | #DIV/0! | 0.0000833333333333333-0.00234949724080153i | #DIV/0! | #DIV/0! | 0.00096+0.482372702402791i | #DIV/0! | #DIV/0! | 0.117912043111878-0.0293993580734439i | 1.45974475824138-0.388394999903207i | 0.0804398533279883+0.00126260343918928i | #DIV/0! | -6.61093934751498-6.81435391974372i | #DIV/0! | #DIV/0! | #DIV/0! | #DIV/0!
| 113000 | -0.00827753692232639+0.0118719264866657i | -3.32722333746564-2.18325580668899i | 5812.33614965007-11018.444703275i | 0.425708115790584+0.296644423011317i | 0.425708115790584+0.296644423011317i | 3.28863833405812+4.63429372882784i | 443.749962319558i | -47.7716667172364+94.6245319650829i | 3.7370842318846-1.88668560586073i | 0.705386611689013-0.300419547395645i | 4.44247084357361-2.18710515325638i | -1.44454823745937i | 0.125912987286343-0.992041289278138i | 0.874087012713657+0.992041289278138i | -0.874087012713657+0.452506948181232i | -0.325274125511587-1.30333716731346i | 0.158523812066872i | 0.206609976170968-0.051563694342815i | #DIV/0! | 0.0000833333333333333-0.00234741803970347i | #DIV/0! | #DIV/0! | 0.00096+0.482799959003679i | #DIV/0! | #DIV/0! | 0.117898904709007-0.0294240539514768i | 1.45940894663206-0.388572803831525i | 0.0804502855057829+0.0012585499498209i | #DIV/0! | -6.61586167152376-6.81754953551683i | #DIV/0! | #DIV/0! | #DIV/0! | #DIV/0!
| 113100 | -0.00827444812777327+0.0118673969710382i | -3.32884106075522-2.18445456447451i | 5804.29585758325-11012.9400704405i | 0.425922211970734+0.296796253206844i | 0.425922211970734+0.296796253206844i | 3.29194316495313+4.63628604267628i | 444.142661401257i | -47.8580264466182+94.7082704889458i | 3.73568445900413-1.887717774934i | 0.705194893533193-0.300603681634755i | 4.44087935253732-2.18832145656875i | -1.44582659873146i | 0.124644697583266-0.992201440920328i | 0.875355302416734+0.992201440920328i | -0.875355302416734+0.453625157811132i | -0.325259249338283-1.30203954449611i | 0.158664098626223i | 0.206586930703173-0.0516069656161006i | #DIV/0! | 0.0000833333333333333-0.0023453425153536i | #DIV/0! | #DIV/0! | 0.00096+0.483227215604568i | #DIV/0! | #DIV/0! | 0.117885754156154-0.0294487460588972i | 1.45907308872063-0.388750253574772i | 0.0804607220207733+0.00125448138522834i | #DIV/0! | -6.62078422570835-6.82074060715079i | #DIV/0! | #DIV/0! | #DIV/0! | #DIV/0!
| 113200 | -0.00827135891652286+0.0118628762823552i | -3.33045900777856-2.18565163654239i | 5796.27069660184-11007.437195414i | 0.426136337750246+0.296947872353102i | 0.426136337750246+0.296947872353102i | 3.29524799805178+4.63827550014731i | 444.535360482956i | -47.9444625667381+94.7920090128087i | 3.73428449546428-1.88874848281932i | 0.705003110115034-0.300787643513921i | 4.43928760557931-2.18953612633324i | -1.44710496000355i | 0.123376204184913-0.992359971099662i | 0.876623795815087+0.992359971099662i | -0.876623795815087+0.454744988903888i | -0.325244357791651-1.30074408020656i | 0.158804385185575i | 0.206563863940979-0.0516502302741803i | #DIV/0! | 0.0000833333333333333-0.00234327065800788i | #DIV/0! | #DIV/0! | 0.00096+0.483654472205456i | #DIV/0! | #DIV/0! | 0.11787259145197-0.0294734343914489i | 1.45873718490305-0.388927349276421i | 0.0804711628592569+0.00125039773543188i | #DIV/0! | -6.62570700583034-6.8239271366897i | #DIV/0! | #DIV/0! | #DIV/0! | #DIV/0!
| 113300 | -0.00826826929206778+0.0118583643904339i | -3.33207717668578-2.18684702378479i | 5788.26063340894-11001.936091059i | 0.426350492884338+0.297099280536276i | 0.426350492884338+0.297099280536276i | 3.29855283096886+4.64026210239738i | 444.928059564655i | -48.0309750775961+94.8757475366716i | 3.73288434287762-1.88977773029933i | 0.704811261626015-0.300971433041117i | 4.43769560450364-2.19074916334045i | -1.44838332127564i | 0.122107509164263-0.992516879557068i | 0.877892490835737+0.992516879557068i | -0.877892490835737+0.455866441718572i | -0.325229450865437-1.29945076871449i | 0.158944671744926i | 0.206540775882016-0.0516934883095894i | #DIV/0! | 0.0000833333333333333-0.00234120245795668i | #DIV/0! | #DIV/0! | 0.00096+0.484081728806344i | #DIV/0! | #DIV/0! | 0.117859416595102-0.0294981189448723i | 1.45840123557485-0.389104091080299i | 0.0804816080075129+0.00124629899045272i | #DIV/0! | -6.63063000765464-6.82710912618217i | #DIV/0! | #DIV/0! | #DIV/0! | #DIV/0!
| 113400 | -0.00826517925789644+0.0118538612652064i | -3.33369556562931-2.18804072709521i | 5780.26563478081-10996.4367701551i | 0.426564677128536+0.297250477842842i | 0.426564677128536+0.297250477842842i | 3.3018576613199+4.64224585058603i | 445.320758646353i | -48.1175639791921+94.9594860605345i | 3.73148400285465-1.89080551815783i | 0.704619348257503-0.30115505022456i | 4.43610335111215-2.19196056838239i | -1.44966168254772i | 0.120838614594638-0.992672166036123i | 0.879161385405362+0.992672166036123i | -0.879161385405362+0.456989516511597i | -0.32521452855338-1.2981596043098i | 0.159084958304277i | 0.206517666523921-0.0517367397148596i | #DIV/0! | 0.0000833333333333333-0.00233913790552462i | #DIV/0! | #DIV/0! | 0.00096+0.484508985407232i | #DIV/0! | #DIV/0! | 0.117846229584201-0.0295227997149057i | 1.45806524113108-0.389280479130613i | 0.08049205745181+0.0012421851403156i | #DIV/0! | -6.63555322694921-6.83028657768124i | #DIV/0! | #DIV/0! | #DIV/0! | #DIV/0!
| 113500 | -0.00826208881749288+0.0118493668767192i | -3.33531417276389-2.18923274736846i | 5772.28566756712-10990.9392453985i | 0.426778890238667+0.297401464359561i | 0.426778890238667+0.297401464359561i | 3.30516248672124+4.64422674587585i | 445.713457728052i | -48.2042292715262+95.0432245843974i | 3.73008347700381-1.89183184717978i | 0.704427370200749-0.301338495072702i | 4.43451084720456-2.19317034225248i | -1.45094004381981i | 0.119569522549655-0.99282583028306i | 0.880430477450345+0.99282583028306i | -0.880430477450345+0.45811421353675i | -0.32519959084921-1.29687058130245i | 0.159225244863628i | 0.206494535864318-0.0517799844825171i | #DIV/0! | 0.0000833333333333333-0.00233707699107042i | #DIV/0! | #DIV/0! | 0.00096+0.48493624200812i | #DIV/0! | #DIV/0! | 0.117833030417912-0.0295474766972843i | 1.45772920196634-0.38945651357193i | 0.0805025111783978+0.00123805617504637i | #DIV/0! | -6.64047665948513-6.83345949324431i | #DIV/0! | #DIV/0! | #DIV/0! | #DIV/0!
| 113600 | -0.00825899797433698+0.0118448811951329i | -3.33693299624657-2.19042308550068i | 5764.32069869064-10985.4435294023i | 0.426993131970867+0.297552240173482i | 0.426993131970867+0.297552240173482i | 3.30846730478995+4.64620478943252i | 446.106156809751i | -48.2909709545984+95.1269631082603i | 3.72868276693143-1.89285671815126i | 0.704235327646887-0.301521767594238i | 4.43291809457832-2.1943784857455i | -1.4522184050919i | 0.118300235103282-0.992977872046758i | 0.881699764896718+0.992977872046758i | -0.881699764896718+0.459240533045142i | -0.325184637746655-1.29558369402246i | 0.159365531422979i | 0.206471383900836-0.0518232226050846i | #DIV/0! | 0.0000833333333333333-0.00233501970498673i | #DIV/0! | #DIV/0! | 0.00096+0.485363498609009i | #DIV/0! | #DIV/0! | 0.117819819094882-0.0295721498877413i | 1.45739311847475-0.389632194549187i | 0.0805129691735146+0.00123391208467367i | #DIV/0! | -6.64540030103652-6.8366278749332i | #DIV/0! | #DIV/0! | #DIV/0! | #DIV/0!
| 113700 | -0.00825590673190411+0.0118404041907216i | -3.33855203423674-2.19161174238931i | 5756.37069514706-10979.9496346968i | 0.427207402081584+0.297702805371936i | 0.427207402081584+0.297702805371936i | 3.31177211314399+4.64817998242476i | 446.498855891449i | -48.3777890284086+95.2107016321233i | 3.72728187424178-1.89388013185949i | 0.704043220786939-0.3017048677981i | 4.43132509502872-2.19558499965759i | -1.45349676636399i | 0.1170307543298-0.99312829107875i | 0.8829692456702+0.99312829107875i | -0.8829692456702+0.46036847528524i | -0.325169669239428-1.29429893681979i | 0.159505817982331i | 0.206448210631102-0.051866454075079i | #DIV/0! | 0.0000833333333333333-0.00233296603770002i | #DIV/0! | #DIV/0! | 0.00096+0.485790755209897i | #DIV/0! | #DIV/0! | 0.117806595613757-0.0295968192820065i | 1.45705699104999-0.389807522207678i | 0.0805234314233822+0.00122975285922809i | #DIV/0! | -6.65032414738073-6.83979172481407i | #DIV/0! | #DIV/0! | #DIV/0! | #DIV/0!
| 113800 | -0.00825281509366573+0.0118359358338724i | -3.34017128489614-2.1927987189332i | 5748.43562400511-10974.4575737303i | 0.42742170032757+0.29785316004255i | 0.42742170032757+0.29785316004255i | 3.31507690940206+4.65015232602451i | 446.891554973148i | -48.4646834929569+95.2944401559861i | 3.72588080053708-1.89490208909288i | 0.703851049811809-0.301887795693458i | 4.42973185034889-2.19678988478634i | -1.45477512763608i | 0.115761082303802-0.993277087133219i | 0.884238917696198+0.993277087133219i | -0.884238917696198+0.461498040502861i | -0.325154685321242-1.29301630406423i | 0.159646104541682i | 0.206425016052737-0.0519096788850127i | #DIV/0! | 0.0000833333333333333-0.00233091597967041i | #DIV/0! | #DIV/0! | 0.00096+0.486218011810785i | #DIV/0! | #DIV/0! | 0.117793359973179-0.0296214848758074i | 1.45672082008528-0.389982496693068i | 0.0805338979142058+0.00122557848874207i | #DIV/0! | -6.6552481942982-6.84295104495771i | #DIV/0! | #DIV/0! | #DIV/0! | #DIV/0!
| 113900 | -0.0082497230630886+0.0118314760950849i | -3.34179074638883-2.19398401603238i | 5740.51545240633-10968.967358869i | 0.427636026465888+0.298003304273221i | 0.427636026465888+0.298003304273221i | 3.31838169118385+4.65212182140658i | 447.284254054847i | -48.5516543482433+95.3781786798491i | 3.72447954741743-1.89592259064092i | 0.703658814912286-0.30207055128972i | 4.42813836232972-2.19799314193064i | -1.45605348890816i | 0.114491221100206-0.993424259967001i | 0.885508778899794+0.993424259967001i | -0.885508778899794+0.462629228941159i | -0.325139685985797-1.29173579014536i | 0.159786391101033i | 0.206401800163368-0.0519528970273936i | #DIV/0! | 0.0000833333333333333-0.0023288695213915i | #DIV/0! | #DIV/0! | 0.00096+0.486645268411673i | #DIV/0! | #DIV/0! | 0.117780112171794-0.0296461466648686i | 1.45638460597337-0.390157118151383i | 0.0805443686321791+0.00122138896325134i | #DIV/0! | -6.66017243757268-6.84610583743896i | #DIV/0! | #DIV/0! | #DIV/0! | #DIV/0!
| 114000 | -0.00824663064363531+0.0118270249449707i | -3.34341041688114-2.19516763458826i | 5732.610147565-10963.4790023979i | 0.427850380253905+0.298153238152135i | 0.427850380253905+0.298153238152135i | 3.32168645610971+4.65408846974892i | 447.676953136545i | -48.6387015942677+95.4619172037119i | 3.72307811648085-1.89694163729428i | 0.703466516279042-0.302253134596533i | 4.42654463275989-2.19919477189081i | -1.45733185018025i | 0.113221172794209-0.993569809339587i | 0.886778827205791+0.993569809339587i | -0.886778827205791+0.463762040840663i | -0.32512467122679-1.29045738947239i | 0.159926677660384i | 0.206378562960612-0.0519961084947252i | #DIV/0! | 0.0000833333333333333-0.00232682665339028i | #DIV/0! | #DIV/0! | 0.00096+0.487072525012561i | #DIV/0! | #DIV/0! | 0.117766852208243-0.0296708046449123i | 1.45604834910654-0.390331386729009i | 0.0805548435634788+0.00121718427279306i | #DIV/0! | -6.66509687299085-6.84925610433718i | #DIV/0! | #DIV/0! | #DIV/0! | #DIV/0!
| 114100 | -0.00824353783876437+0.0118225823542531i | -3.34503029454182-2.19634957550362i | 5724.71967676789-10957.992516521i | 0.428064761449299+0.298302961767768i | 0.428064761449299+0.298302961767768i | 3.32499120180101+4.65605227223266i | 448.069652218244i | -48.7258252310302+95.5456557275749i | 3.72167650932332-1.89795922984474i | 0.703274154102634-0.302435545623779i | 4.42495066342595-2.20039477546852i | -1.45861021145234i | 0.111950939461342-0.993713735013119i | 0.888049060538658+0.993713735013119i | -0.888049060538658+0.464896476439221i | -0.325109641037909-1.28918109647415i | 0.160066964219736i | 0.206355304442088-0.0520393132795062i | #DIV/0! | 0.0000833333333333333-0.00232478736622693i | #DIV/0! | #DIV/0! | 0.00096+0.48749978161345i | #DIV/0! | #DIV/0! | 0.117753580081166-0.0296954588116582i | 1.45571204987662-0.390505302572697i | 0.0805653226942663+0.00121296440740659i | #DIV/0! | -6.67002149634283-6.85240184773628i | #DIV/0! | #DIV/0! | #DIV/0! | #DIV/0!
| 114200 | -0.00824044465192976+0.0118181482937664i | -3.34665037754195-2.19752983968246i | 5716.84400737442-10952.5079133614i | 0.428279169810063+0.298452475208869i | 0.428279169810063+0.298452475208869i | 3.32829592588002+4.65801323004185i | 448.462351299943i | -48.8130252585307+95.6293942514378i | 3.7202747275387-1.89897536908522i | 0.703081728573499-0.302617784381579i | 4.4233564561122-2.2015931534668i | -1.45988857272443i | 0.110680523177431-0.993856036752391i | 0.889319476822569+0.993856036752391i | -0.889319476822569+0.466032535972039i | -0.325094595412833-1.28790690559896i | 0.160207250779087i | 0.206332024605411-0.0520825113742296i | #DIV/0! | 0.0000833333333333333-0.00232275165049468i | #DIV/0! | #DIV/0! | 0.00096+0.487927038214338i | #DIV/0! | #DIV/0! | 0.117740295789202-0.0297201091608223i | 1.45537570867497-0.390678865829546i | 0.0805758060106881+0.00120872935713379i | #DIV/0! | -6.67494630342197-6.85554306972431i | #DIV/0! | #DIV/0! | #DIV/0! | #DIV/0!
| 114300 | -0.00823735108658115+0.0118137227344553i | -3.34827066405484-2.19870842803011i | 5708.98310681644-10947.0252049625i | 0.428493605094485+0.298601778564469i | 0.428493605094485+0.298601778564469i | 3.33160062596978+4.65997134436362i | 448.855050381642i | -48.9003016767693+95.7131327753006i | 3.71887277271877-1.89999005580977i | 0.702889239881961-0.302799850880291i | 4.42176201260073-2.20278990669006i | -1.46116693399652i | 0.109409926018599-0.993996714324854i | 0.890590073981401+0.993996714324854i | -0.890590073981401+0.467170219671666i | -0.325079534345238-1.28663481131456i | 0.160347537338438i | 0.206308723448196-0.0521257027713851i | #DIV/0! | 0.0000833333333333333-0.0023207194968197i | #DIV/0! | #DIV/0! | 0.00096+0.488354294815226i | #DIV/0! | #DIV/0! | 0.117726999330991-0.0297447556881191i | 1.4550393258925-0.390852076647029i | 0.0805862934988765+0.00120447911201901i | #DIV/0! | -6.67987129002462-6.85867977239373i | #DIV/0! | #DIV/0! | #DIV/0! | #DIV/0!
| 114400 | -0.00823425714616399+0.011809305647375i | -3.3498911522563-2.19988534145322i | 5701.13694259793-10941.5444032874i | 0.428708067061179+0.298750871923882i | 0.428708067061179+0.298750871923882i | 3.33490529969444+4.66192661638825i | 449.24774946334i | -48.987654485746+95.7968712991636i | 3.71747064645323-1.90100329081357i | 0.702696688218222-0.302981745130507i | 4.42016733467145-2.20398503594408i | -1.4624452952686i | 0.108139150061275-0.994135767500609i | 0.891860849938725+0.994135767500609i | -0.891860849938725+0.468309527767991i | -0.325064457828787-1.28536480810804i | 0.160487823897789i | 0.206285400968058-0.0521688874634566i | #DIV/0! | 0.0000833333333333333-0.00231869089586095i | #DIV/0! | #DIV/0! | 0.00096+0.488781551416114i | #DIV/0! | #DIV/0! | 0.117713690705172-0.0297693983892595i | 1.45470290191963-0.391024935172975i | 0.0805967851449501+0.00120021366210986i | #DIV/0! | -6.68479645195074-6.86181195784147i | #DIV/0! | #DIV/0! | #DIV/0! | #DIV/0!
| 114500 | -0.00823116283411939+0.0118048970036901i | -3.35151184032434-2.20106058085975i | 5693.30548229523-10936.0655202202i | 0.428922555469056+0.298899755376701i | 0.428922555469056+0.298899755376701i | 3.33820994467891+4.66387904730899i | 449.640448545039i | -49.0750836854607+95.8806098230264i | 3.71606835032972-1.90201507489292i | 0.70250407377237-0.303163467143056i | 4.41857242410209-2.20517854203598i | -1.46372365654069i | 0.10686819738215-0.994273196052418i | 0.89313180261785+0.994273196052418i | -0.89313180261785+0.469450460488272i | -0.325049365857141-1.28409689048571i | 0.16062811045714i | 0.206262057162609-0.0522120654429242i | #DIV/0! | 0.0000833333333333333-0.00231666583830998i | #DIV/0! | #DIV/0! | 0.00096+0.489208808017003i | #DIV/0! | #DIV/0! | 0.117700369910382-0.0297940372599526i | 1.45436643714636-0.391197441555568i | 0.0806072809350097+0.00119593299745481i | #DIV/0! | -6.68972178500325-6.86493962816874i | #DIV/0! | #DIV/0! | #DIV/0! | #DIV/0!
| 114600 | -0.00822806815388409+0.0118004967746743i | -3.35313272643937-2.20223414715893i | 5685.48869355677-10930.588567566i | 0.429137070077338+0.299048429012795i | 0.429137070077338+0.299048429012795i | 3.34151455854914+4.66582863832215i | 450.033147626738i | -49.1625892759136+95.9643483468894i | 3.71466588593373-1.90302540884526i | 0.702311396734374-0.303345016929004i | 4.4169772826681-2.20637042577426i | -1.46500201781278i | 0.105597070058235-0.994408999755692i | 0.894402929941765+0.994408999755692i | -0.894402929941765+0.470593018057088i | -0.32503425842395-1.28283105297304i | 0.160768397016492i | 0.206238692029454-0.0522552367022627i | #DIV/0! | 0.0000833333333333333-0.00231464431489086i | #DIV/0! | #DIV/0! | 0.00096+0.489636064617891i | #DIV/0! | #DIV/0! | 0.117687036945254-0.0298186722959042i | 1.45402993196217-0.391369595943345i | 0.0806177808551423+0.00119163710810532i | #DIV/0! | -6.69464728498851-6.86806278548108i | #DIV/0! | #DIV/0! | #DIV/0! | #DIV/0!
| 114700 | -0.00822497310889061+0.0117961049317102i | -3.35475380878418-2.20340604126131i | 5677.68654410282-10925.113557051i | 0.429351610645567+0.299196892922316i | 0.429351610645567+0.299196892922316i | 3.34481913893207+4.66777539062715i | 450.425846708437i | -49.2501712571044+96.0480868707523i | 3.71326325484873-1.90403429346911i | 0.702118657294082-0.30352639449965i | 4.41538191214281-2.20756068796876i | -1.46628037908487i | 0.104325770166815-0.994543178388501i | 0.895674229833185+0.994543178388501i | -0.895674229833185+0.471737200696369i | -0.32501913552286-1.28156729011461i | 0.160908683575843i | 0.206215305566202-0.0522984012339419i | #DIV/0! | 0.0000833333333333333-0.00231262631636i | #DIV/0! | #DIV/0! | 0.00096+0.490063321218779i | #DIV/0! | #DIV/0! | 0.117673691808424-0.0298433034928172i | 1.45369338675612-0.391541398485202i | 0.0806282848914199+0.00118732598411567i | #DIV/0! | -6.69957294771625-6.87118143188846i | #DIV/0! | #DIV/0! | #DIV/0! | #DIV/0!
| 114800 | -0.00822187770256701+0.0117917214462885i | -3.35637508554383-2.20457626407871i | 5669.89900172566-10919.6405003235i | 0.429566176933584+0.299345147195685i | 0.429566176933584+0.299345147195685i | 3.34812368345557+4.66971930542639i | 450.818545790135i | -49.3378296290334+96.1318253946152i | 3.71186045865605-1.90504172956416i | 0.701925855641226-0.303707599866529i | 4.41378631429728-2.20874932943069i | -1.46755874035696i | 0.103054299785458-0.994675731731567i | 0.896945700214542+0.994675731731567i | -0.896945700214542+0.472883008625393i | -0.325003997147505-1.28030559647399i | 0.161048970135194i | 0.206191897770461-0.0523415590304272i | #DIV/0! | 0.0000833333333333333-0.00231061183350603i | #DIV/0! | #DIV/0! | 0.00096+0.490490577819667i | #DIV/0! | #DIV/0! | 0.117660334498527-0.0298679308463921i | 1.45335680191679-0.391712849330395i | 0.0806387930299004+0.00118299961554286i | #DIV/0! | -6.7044987689994-6.8742955695051i | #DIV/0! | #DIV/0! | #DIV/0! | #DIV/0!
| 114900 | -0.00821878193833719+0.0117873462900076i | -3.35799655490578-2.20574481652428i | 5662.12603428931-10914.169408954i | 0.429780768701547+0.299493191923609i | 0.429780768701547+0.299493191923609i | 3.35142818974851+4.67166038392536i | 451.211244871834i | -49.4255643917003+96.2155639184781i | 3.71045749893496-1.90604771793118i | 0.701732991965419-0.30388863304141i | 4.41219049090038-2.20993635097259i | -1.46883710162904i | 0.101782660992019-0.994806659568272i | 0.898217339007981+0.994806659568272i | -0.898217339007981+0.474030442060768i | -0.324988843291518-1.27904596663365i | 0.161189256694545i | 0.206168468639834-0.0523847100841798i | #DIV/0! | 0.0000833333333333333-0.00230860085714963i | #DIV/0! | #DIV/0! | 0.00096+0.490917834420555i | #DIV/0! | #DIV/0! | 0.117646965014196-0.0298925543523271i | 1.45302017783229-0.391883948628533i | 0.0806493052566262+0.0011786579924461i | #DIV/0! | -6.70942474465429-6.87740520044964i | #DIV/0! | #DIV/0! | #DIV/0! | #DIV/0!
| 115000 | -0.00821568581962048+0.0117829794345734i | -3.35961821505978-2.20691169951239i | 5654.3676097295-10908.7002944356i | 0.429995385709916+0.299641027197059i | 0.429995385709916+0.299641027197059i | 3.35473265544077+4.67359862733252i | 451.603943953533i | -49.5133755451054+96.2993024423409i | 3.70905437726262-1.90705225937208i | 0.701540066456154-0.304069494036297i | 4.41059444371877-2.21112175340838i | -1.47011546290113i | 0.100510855864602-0.994935961684653i | 0.899489144135398+0.994935961684653i | -0.899489144135398+0.475179501216477i | -0.324973673948517-1.27778839519489i | 0.161329543253896i | 0.20614501817192-0.0524278543876548i | #DIV/0! | 0.0000833333333333333-0.00230659337814341i | #DIV/0! | #DIV/0! | 0.00096+0.491345091021444i | #DIV/0! | #DIV/0! | 0.117633583354059-0.0299171740063167i | 1.45268351489027-0.392054696529566i | 0.0806598215576221+0.00117430110488632i | #DIV/0! | -6.71435087050055-6.88051032684491i | #DIV/0! | #DIV/0! | #DIV/0! | #DIV/0!
| 115100 | -0.00821258934983207+0.0117786208517984i | -3.36124006419801-2.20807691395877i | 5646.62369605336-10903.2331681843i | 0.430210027719473+0.29978865310729i | 0.430210027719473+0.29978865310729i | 3.35803707816329+4.67553403685945i | 451.996643035232i | -49.6012630892485+96.3830409662039i | 3.70765109521411-1.90805535468984i | 0.701347079302805-0.304250182863428i | 4.40899817451692-2.21230553755327i | -1.47139382417322i | 0.0992388864816075-0.995063637869403i | 0.900761113518392+0.995063637869403i | -0.900761113518392+0.476330186303817i | -0.324958489112119-1.27653287677778i | 0.161469829813248i | 0.206121546364324-0.0524709919333041i | #DIV/0! | 0.0000833333333333333-0.00230458938737178i | #DIV/0! | #DIV/0! | 0.00096+0.491772347622332i | #DIV/0! | #DIV/0! | 0.11762018951675-0.0299417898040538i | 1.45234681347792-0.392225093183814i | 0.0806703419189019+0.00116992894292839i | #DIV/0! | -6.7192771423613-6.88361095081822i | #DIV/0! | #DIV/0! | #DIV/0! | #DIV/0!
| 115200 | -0.00820949253238279+0.0117742705136018i | -3.36286210051496-2.20924046078039i | 5638.89426133962-10897.7680415395i | 0.430424694491307+0.299936069745827i | 0.430424694491307+0.299936069745827i | 3.36134145554807+4.67746661372075i | 452.38934211693i | -49.6892270241297+96.4667794900668i | 3.70624765436239-1.90905700468858i | 0.701154030694625-0.304430699535272i | 4.40740168505701-2.21348770422385i | -1.47267218544531i | 0.0979667549216988-0.995189687913873i | 0.902033245078301+0.995189687913873i | -0.902033245078301+0.477482497531437i | -0.324943288775932-1.27527940602104i | 0.161610116372599i | 0.206098053214639-0.0525141227135734i | #DIV/0! | 0.0000833333333333333-0.0023025888757508i | #DIV/0! | #DIV/0! | 0.00096+0.49219960422322i | #DIV/0! | #DIV/0! | 0.117606783500897-0.0299664017412276i | 1.45201007398195-0.392395138741934i | 0.080680866326462+0.00116554149663903i | #DIV/0! | -6.72420355606303-6.88670707450114i | #DIV/0! | #DIV/0! | #DIV/0! | #DIV/0!
| 115300 | -0.00820639537067896+0.0117699283920084i | -3.36448432220745-2.21040234089551i | 5631.17927373834-10892.3049257645i | 0.430639385786814+0.300083277204466i | 0.430639385786814+0.300083277204466i | 3.36464578522806+4.67939635913402i | 452.782041198629i | -49.777267349749+96.5505180139297i | 3.70484405627837-1.91005721017354i | 0.700960920820748-0.304611044064534i | 4.40580497709912-2.21466825423807i | -1.4739505467174i | 0.0966944632638022-0.995314111612071i | 0.903305536736198+0.995314111612071i | -0.903305536736198+0.478636435105329i | -0.324928072933554-1.27402797758199i | 0.16175040293195i | 0.206074538720464-0.0525572467209044i | #DIV/0! | 0.0000833333333333333-0.00230059183422803i | #DIV/0! | #DIV/0! | 0.00096+0.492626860824108i | #DIV/0! | #DIV/0! | 0.117593365305128-0.029991009813525i | 1.45167329678861-0.392564833354944i | 0.0806913947662838+0.00116113875608793i | #DIV/0! | -6.72913010743551-6.88979870002953i | #DIV/0! | #DIV/0! | #DIV/0! | #DIV/0!
| 115400 | -0.00820329786812272+0.0117655944591487i | -3.36610672747467-2.21156255522364i | 5623.47870147067-10886.8438320467i | 0.430854101367704+0.300230275575276i | 0.430854101367704+0.300230275575276i | 3.36795006483738+4.68132327431984i | 453.174740280328i | -49.8653840661063+96.6342565377926i | 3.70344030253082-1.91105597195103i | 0.700767749870188-0.304791216464151i | 4.40420805240101-2.21584718841518i | -1.47522890798948i | 0.0954220135871157-0.995436908760661i | 0.904577986412884+0.995436908760661i | -0.904577986412884+0.479791999228819i | -0.324912841578578-1.27277858613647i | 0.161890689491301i | 0.206051002879396-0.0526003639477338i | #DIV/0! | 0.0000833333333333333-0.00229859825378243i | #DIV/0! | #DIV/0! | 0.00096+0.493054117424997i | #DIV/0! | #DIV/0! | 0.117579934928073-0.0300156140166302i | 1.4513364822837-0.392734177174214i | 0.0807019272243349+0.00115672071134784i | #DIV/0! | -6.73405679231205-6.89288582954348i | #DIV/0! | #DIV/0! | #DIV/0! | #DIV/0!
| 115500 | -0.00820020002811192+0.0117612686872581i | -3.36772931451821-2.21272110468565i | 5615.79251282901-10881.384771498i | 0.431068840996002+0.300377064950604i | 0.431068840996002+0.300377064950604i | 3.37125429201121+4.683247360502i | 453.567439362026i | -49.9535771732017+96.7179950616555i | 3.70203639468644-1.91205329082847i | 0.700574518031836-0.304971216747292i | 4.40261091271828-2.21702450757576i | -1.47650726926157i | 0.0941494079710664-0.99555807915897i | 0.905850592028934+0.99555807915897i | -0.905850592028934+0.4809491901026i | -0.324897594704591-1.2715312263787i | 0.162030976050653i | 0.206027445689025-0.0526434743864944i | #DIV/0! | 0.0000833333333333333-0.00229660812542418i | #DIV/0! | #DIV/0! | 0.00096+0.493481374025885i | #DIV/0! | #DIV/0! | 0.117566492368357-0.0300402143462251i | 1.45099963085253-0.392903170351453i | 0.0807124636865668+0.00115228735249309i | #DIV/0! | -6.73898360652942-6.89596846518765i | #DIV/0! | #DIV/0! | #DIV/0! | #DIV/0!
| 115600 | -0.00819710185403975+0.0117569510486765i | -3.36935208154192-2.21387799020356i | 5608.12067617679-10875.9277551554i | 0.431283604434036+0.300523645423054i | 0.431283604434036+0.300523645423054i | 3.37455846438578+4.68516861890706i | 453.960138443725i | -50.0418466710352+96.8017335855184i | 3.70063233430981-1.9130491676144i | 0.700381225494465-0.305151044927358i | 4.40101355980427-2.21820021254176i | -1.47778563053366i | 0.0928766484953653-0.995677622608979i | 0.907123351504635+0.995677622608979i | -0.907123351504635+0.482108007924681i | -0.324882332305169-1.27028589302131i | 0.162171262610004i | 0.206003867146942-0.0526865780296122i | #DIV/0! | 0.0000833333333333333-0.00229462144019457i | #DIV/0! | #DIV/0! | 0.00096+0.493908630626773i | #DIV/0! | #DIV/0! | 0.117553037624603-0.0300648107979877i | 1.45066274287994-0.393071813038718i | 0.0807230041389148+0.00114783866960129i | #DIV/0! | -6.7439105459277-6.89904660911062i | #DIV/0! | #DIV/0! | #DIV/0! | #DIV/0!
| 115700 | -0.00819400334929531+0.0117526415158482i | -3.37097502675212-2.21503321270075i | 5600.46315994818-10870.4727939809i | 0.431498391444459+0.300670017085511i | 0.431498391444459+0.300670017085511i | 3.37786257959853+4.6870870507648i | 454.352837525424i | -50.1301925596067+96.8854721093814i | 3.69922812296344-1.91404360311842i | 0.700187872446726-0.305330701017982i | 4.39941599541017-2.2193743041364i | -1.47906399180575i | 0.0916037372399656-0.995795538915329i | 0.908396262760034+0.995795538915329i | -0.908396262760034+0.483268452890421i | -0.324867054373881-1.26904258079515i | 0.162311549169355i | 0.205980267250737-0.0527296748695097i | #DIV/0! | 0.0000833333333333333-0.00229263818916588i | #DIV/0! | #DIV/0! | 0.00096+0.494335887227661i | #DIV/0! | #DIV/0! | 0.117539570695439-0.030089403367594i | 1.45032581875032-0.393240105388423i | 0.0807335485673025+0.00114337465275371i | #DIV/0! | -6.74883760635065-6.90212026346555i | #DIV/0! | #DIV/0! | #DIV/0! | #DIV/0!
| 115800 | -0.0081909045172633+0.0117483400613209i | -3.37259814835739-2.21618677310183i | 5592.81993264828-10865.0198988626i | 0.431713201790222+0.300816180031125i | 0.431713201790222+0.300816180031125i | 3.38116663528792+4.68900265730791i | 454.745536607123i | -50.2186148389162+96.9692106332442i | 3.69782376220772-1.91503659815127i | 0.699994459077146-0.305510185033028i | 4.39781822128487-2.2205467831843i | -1.48034235307784i | 0.0903306762850681-0.995911827885322i | 0.909669323714932+0.995911827885322i | -0.909669323714932+0.484430525192518i | -0.324851760904296-1.26780128444929i | 0.162451835728706i | 0.205956645997999-0.0527727648986056i | #DIV/0! | 0.0000833333333333333-0.00229065836344121i | #DIV/0! | #DIV/0! | 0.00096+0.494763143828549i | #DIV/0! | #DIV/0! | 0.117526091579487-0.0301139920507178i | 1.4499888588476-0.393408047553328i | 0.0807440969576346+0.00113889529203301i | #DIV/0! | -6.75376478364531-6.90518943040974i | #DIV/0! | #DIV/0! | #DIV/0! | #DIV/0!
| 115900 | -0.00818780536132398+0.0117440466577456i | -3.37422144456871-2.21733867233268i | 5585.19096285287-10859.5690806145i | 0.431928035234595+0.300962134353313i | 0.431928035234595+0.300962134353313i | 3.38447062909359+4.6909154397721i | 455.138235688821i | -50.3071135089639+97.0529491571072i | 3.69641925360092-1.91602815352472i | 0.699800985574134-0.305689496986591i | 4.39622023917505-2.22171765051131i | -1.48162071434992i | 0.0890574677111279-0.996026489328914i | 0.910942532288872+0.996026489328914i | -0.910942532288872+0.485594225021006i | -0.324836451889963-1.26656199875089i | 0.162592122288057i | 0.205933003386311-0.0528158481093114i | #DIV/0! | 0.0000833333333333333-0.00228868195415438i | #DIV/0! | #DIV/0! | 0.00096+0.495190400429438i | #DIV/0! | #DIV/0! | 0.117512600275368-0.0301385768430289i | 1.44965186355521-0.393575639686521i | 0.0807546492958027+0.00113440057752506i | #DIV/0! | -6.7586920736623-6.90825411210478i | #DIV/0! | #DIV/0! | #DIV/0! | #DIV/0!
| 116000 | -0.00818470588485332+0.0117397612778763i | -3.37584491359949-2.21848891132047i | 5577.57621920815-10854.1203499768i | 0.432142891541167+0.301107880145763i | 0.432142891541167+0.301107880145763i | 3.38777455865642+4.6928253993962i | 455.53093477052i | -50.3956885697496+97.1366876809701i | 3.69501459869925-1.9170182700517i | 0.699607452125974-0.305868636892999i | 4.39462205082522-2.2228869069447i | -1.48289907562201i | 0.0877841135988124-0.996139523058728i | 0.912215886401188+0.996139523058728i | -0.912215886401188+0.486759552563282i | -0.324821127324435-1.26532471848516i | 0.162732408847409i | 0.20590933941326-0.0528589244940363i | #DIV/0! | 0.0000833333333333333-0.00228670895246976i | #DIV/0! | #DIV/0! | 0.00096+0.495617657030326i | #DIV/0! | #DIV/0! | 0.117499096781706-0.0301631577401956i | 1.44931483325614-0.393742881941465i | 0.0807652055676839+0.00112989049931961i | #DIV/0! | -6.76361947225591-6.91131431071667i | #DIV/0! | #DIV/0! | #DIV/0! | #DIV/0!
| 116100 | -0.00818160609122276+0.011735483894569i | -3.37746855366536-2.21963749099353i | 5569.97567043091-10848.673717617i | 0.432357770473824+0.301253417502421i | 0.432357770473824+0.301253417502421i | 3.3910784216183+4.69473253742181i | 455.923633852219i | -50.4843400212734+97.2204262048329i | 3.69360979905679-1.91800694854618i | 0.699413858920829-0.306047604766805i | 4.39302365797762-2.22405455331298i | -1.4841774368941i | 0.0865106160290557-0.996250928890043i | 0.913489383970944+0.996250928890043i | -0.913489383970944+0.487926508004057i | -0.32480578720125-1.26408943845524i | 0.16287269540676i | 0.205885654076423-0.0529019940451821i | #DIV/0! | 0.0000833333333333333-0.00228473934958219i | #DIV/0! | #DIV/0! | 0.00096+0.496044913631214i | #DIV/0! | #DIV/0! | 0.117485581097117-0.0301877347378823i | 1.44897776833289-0.393909774471934i | 0.0807757657591371+0.00112536504750744i | #DIV/0! | -6.76854697528366-6.91437002841534i | #DIV/0! | #DIV/0! | #DIV/0! | #DIV/0!
| 116200 | -0.0081785059837995+0.0117312144807821i | -3.37909236298445-2.22078441228154i | 5562.38928530825-10843.2291941293i | 0.432572671796781+0.301398746517505i | 0.432572671796781+0.301398746517505i | 3.39438221562247+4.69663685509373i | 456.316332933918i | -50.5730678635352+97.3041647286959i | 3.69220485622552-1.91899418982321i | 0.699220206146738-0.306226400622799i | 4.39142506237226-2.22522059044601i | -1.48545579816619i | 0.0852369770830173-0.996360706640797i | 0.914763022916983+0.996360706640797i | -0.914763022916983+0.489095091525393i | -0.324790431513943-1.26285615348219i | 0.163012981966111i | 0.205861947373385-0.0529450567551478i | #DIV/0! | 0.0000833333333333333-0.0022827731367168i | #DIV/0! | #DIV/0! | 0.00096+0.496472170232102i | #DIV/0! | #DIV/0! | 0.117472053220225-0.0302123078317515i | 1.44864066916752-0.394076317432073i | 0.0807863298560103+0.00112082421218426i | #DIV/0! | -6.77347457860692-6.91742126737527i | #DIV/0! | #DIV/0! | #DIV/0! | #DIV/0!
| 116300 | -0.00817540556594644+0.011726953009575i | -3.38071633977718-2.22192967611543i | 5554.81703269751-10837.7867900359i | 0.432787595274556+0.301543867285501i | 0.432787595274556+0.301543867285501i | 3.39768593831325+4.69853835365972i | 456.709032015616i | -50.6618720965351+97.3879032525587i | 3.69079977175531-1.91997999469894i | 0.699026493991619-0.306405024475993i | 4.38982626574693-2.22638501917493i | -1.48673415943828i | 0.0839631988420871-0.996468856131592i | 0.916036801157913+0.996468856131592i | -0.916036801157913+0.490265303306688i | -0.324775060256039-1.26162485840483i | 0.163153268525462i | 0.205838219301721-0.0529881126163266i | #DIV/0! | 0.0000833333333333333-0.00228081030512891i | #DIV/0! | #DIV/0! | 0.00096+0.49689942683299i | #DIV/0! | #DIV/0! | 0.117458513149644-0.0302368770174625i | 1.44830353614158-0.394242510976346i | 0.0807968978441327+0.00111626798344685i | #DIV/0! | -6.77840227809043-6.92046802977515i | #DIV/0! | #DIV/0! | #DIV/0! | #DIV/0!
| 116400 | -0.00817230484102186+0.0117226994541084i | -3.38234048226637-2.22307328342732i | 5547.25888152606-10832.3465157867i | 0.433002540671982+0.30168877990115i | 0.433002540671982+0.30168877990115i | 3.40098958733622+4.70043703437049i | 457.101731097315i | -50.7507527202731+97.4716417764217i | 3.68939454719394-1.9209643639906i | 0.698832722643266-0.306583476341635i | 4.38822726983721-2.22754784033223i | -1.48801252071036i | 0.0826892833878925-0.996575377185688i | 0.917310716612108+0.996575377185688i | -0.917310716612108+0.491437143524672i | -0.324759673421059-1.26039554807974i | 0.163293555084813i | 0.205814469859012-0.0530311616211076i | #DIV/0! | 0.0000833333333333333-0.00227885084610389i | #DIV/0! | #DIV/0! | 0.00096+0.497326683433879i | #DIV/0! | #DIV/0! | 0.117444960883995-0.0302614422906722i | 1.44796636963619-0.394408355259579i | 0.0808074697093215+0.0011116963513966i | #DIV/0! | -6.78333006960259-6.92351031779781i | #DIV/0! | #DIV/0! | #DIV/0! | #DIV/0!
| 116500 | -0.0081692038123799+0.0117184537876438i | -3.38396478867718-2.22421523515062i | 5539.71480079136-10826.9083817599i | 0.433217507754208+0.301833484459464i | 0.433217507754208+0.301833484459464i | 3.40429316033816+4.70233289847975i | 457.494430179014i | -50.8397097347491+97.5553803002846i | 3.68798918408707-1.92194729851649i | 0.698638892289348-0.306761756235197i | 4.38662807637642-2.22870905475169i | -1.48929088198245i | 0.0814152328022561-0.996680269629009i | 0.918584767197744+0.996680269629009i | -0.918584767197744+0.492610612353441i | -0.324744271002512-1.25916821738111i | 0.163433841644165i | 0.20579069904283-0.0530742037618743i | #DIV/0! | 0.0000833333333333333-0.00227689475095702i | #DIV/0! | #DIV/0! | 0.00096+0.497753940034767i | #DIV/0! | #DIV/0! | 0.117431396421892-0.0302860036470344i | 1.44762917003197-0.394573850436926i | 0.0808180454373763+0.00110710930613687i | #DIV/0! | -6.78825794901534-6.92654813363037i | #DIV/0! | #DIV/0! | #DIV/0! | #DIV/0!
| 116600 | -0.00816610248337012+0.0117142159835424i | -3.38558925723716-2.22535553221997i | 5532.18475956078-10821.4723982625i | 0.433432496286694+0.301977981055712i | 0.433432496286694+0.301977981055712i | 3.40759665496711+4.7042259472442i | 457.887129260712i | -50.9287431399632+97.6391188241475i | 3.68658368397824-1.92292879909598i | 0.698445003117413-0.306939864172383i | 4.38502868709565-2.22986866326836i | -1.49056924325454i | 0.08014104916725-0.996783533290138i | 0.91985895083275+0.996783533290138i | -0.91985895083275+0.493785709964402i | -0.324728852993902-1.25794286120074i | 0.163574128203516i | 0.205766906850748-0.0531172390310052i | #DIV/0! | 0.0000833333333333333-0.00227494201103338i | #DIV/0! | #DIV/0! | 0.00096+0.498181196635655i | #DIV/0! | #DIV/0! | 0.11741781976195-0.0303105610822i | 1.4472919377091-0.394738996663877i | 0.0808286250140814+0.00110250683777384i | #DIV/0! | -6.79318591220427-6.92958147946417i | #DIV/0! | #DIV/0! | #DIV/0! | #DIV/0!
| 116700 | -0.00816300085733785+0.0117099860152659i | -3.38721388617626-2.22649417557124i | 5524.66872697133-10816.0385755303i | 0.433647506035217+0.302122269785428i | 0.433647506035217+0.302122269785428i | 3.41090006887241+4.70611618192352i | 458.279828342411i | -51.0178529359154+97.7228573480104i | 3.68517804840892-1.92390886654951i | 0.698251055314883-0.307117800169122i | 4.3834291037238-2.23102666671863i | -1.49184760452663i | 0.078866734565155-0.996885168000322i | 0.921133265434845+0.996885168000322i | -0.921133265434845+0.494962436526308i | -0.324713419388726-1.2567194744479i | 0.163714414762867i | 0.205743093280336-0.0531602674208747i | #DIV/0! | 0.0000833333333333333-0.00227299261770773i | #DIV/0! | #DIV/0! | 0.00096+0.498608453236543i | #DIV/0! | #DIV/0! | 0.117404230902782-0.0303351145918176i | 1.44695467304725-0.394903794096268i | 0.0808392084252074+0.00109788893641725i | #DIV/0! | -6.79811395504867-6.93261035749476i | #DIV/0! | #DIV/0! | #DIV/0! | #DIV/0!
| 116800 | -0.00815989893762383+0.0117057638563746i | -3.38883867372673-2.22763116614155i | 5517.16667222982-10810.6069237288i | 0.433862536765863+0.302266350744403i | 0.433862536765863+0.302266350744403i | 3.41420339970455+4.70800360378037i | 458.67252742411i | -51.1070391226056+97.8065958718733i | 3.68377227891844-1.9248875016986i | 0.698057049069056-0.307295564241575i | 4.3818293279875-2.23218306594018i | -1.49312596579871i | 0.0775922910784751-0.996985173593466i | 0.922407708921525+0.996985173593466i | -0.922407708921525+0.496140792205244i | -0.324697970180473-1.25549805204931i | 0.163854701322218i | 0.205719258329166-0.0532032889238518i | #DIV/0! | 0.0000833333333333333-0.00227104656238435i | #DIV/0! | #DIV/0! | 0.00096+0.499035709837431i | #DIV/0! | #DIV/0! | 0.117390629843004-0.0303596641715327i | 1.44661737642567-0.395068242890279i | 0.0808497956565095+0.00109325559218035i | #DIV/0! | -6.80304207343128-6.93563476992192i | #DIV/0! | #DIV/0! | #DIV/0! | #DIV/0!
| 116900 | -0.00815679672756451+0.0117015494805283i | -3.39046361812326-2.22876650486924i | 5509.67856461259-10805.177452953i | 0.434077588245034+0.302410224028689i | 0.434077588245034+0.302410224028689i | 3.41750664511541+4.70988821408036i | 459.065226505809i | -51.1963017000339+97.8903343957362i | 3.68236637704401-1.92586470536582i | 0.697862984567106-0.307473156406126i | 4.38022936161112-2.23333786177195i | -1.4944043270708i | 0.076317720789895-0.997083549906143i | 0.923682279210105+0.997083549906143i | -0.923682279210105+0.497320777164657i | -0.324682505362625-1.25427858894901i | 0.16399498788157i | 0.205695401994806-0.0532463035323015i | #DIV/0! | 0.0000833333333333333-0.00226910383649694i | #DIV/0! | #DIV/0! | 0.00096+0.49946296643832i | #DIV/0! | #DIV/0! | 0.117377016581226-0.0303842098169884i | 1.4462800482231-0.395232343202411i | 0.0808603866937268+0.00108860679517818i | #DIV/0! | -6.80797026323867-6.9386547189496i | #DIV/0! | #DIV/0! | #DIV/0! | #DIV/0!
| 117000 | -0.0081536942304921+0.011697342861485i | -3.39208871760287-2.22990019269391i | 5502.2043734653-10799.7501732282i | 0.434292660239448+0.302553889734604i | 0.434292660239448+0.302553889734604i | 3.42080980275808+4.7117700140921i | 459.457925587507i | -51.2856406682002+97.9740729195992i | 3.68096034432075-1.9268404783748i | 0.697668861996081-0.307650576679389i | 4.37862920631683-2.23449105505419i | -1.49568268834289i | 0.0750430257823372-0.997180296777584i | 0.924956974217663+0.997180296777584i | -0.924956974217663+0.498502391565306i | -0.324667024928654-1.25306108010832i | 0.164135274440921i | 0.205671524274816-0.053289311238582i | #DIV/0! | 0.0000833333333333333-0.00226716443150848i | #DIV/0! | #DIV/0! | 0.00096+0.499890223039208i | #DIV/0! | #DIV/0! | 0.117363391116058-0.0304087515238241i | 1.44594268881781-0.395396095189506i | 0.0808709815225834+0.00108394253552988i | #DIV/0! | -6.81289852036095-6.94167020678601i | #DIV/0! | #DIV/0! | #DIV/0! | #DIV/0!
| 117100 | -0.00815059144973415+0.011693143973101i | -3.393713970405-2.23103223055637i | 5494.74406820304-10794.32509451i | 0.434507752516136+0.302697347958715i | 0.434507752516136+0.302697347958715i | 3.42411287028704+4.71364900508718i | 459.850624669206i | -51.3750560271047+98.057811443462i | 3.67955418228167-1.92781482155027i | 0.697474681542906-0.307827825078203i | 4.37702886382458-2.23564264662847i | -1.49696104961498i | 0.0737682081389172-0.997275414049686i | 0.926231791861083+0.997275414049686i | -0.926231791861083+0.499685635565294i | -0.324651528872029-1.25184552050579i | 0.164275561000272i | 0.205647625166766-0.0533323120350486i | #DIV/0! | 0.0000833333333333333-0.00226522833891112i | #DIV/0! | #DIV/0! | 0.00096+0.500317479640096i | #DIV/0! | #DIV/0! | 0.117349753446112-0.0304332892876774i | 1.44560529858762-0.395559499008752i | 0.0808815801287893+0.00107926280335791i | #DIV/0! | -6.81782684069204-6.94468123564355i | #DIV/0! | #DIV/0! | #DIV/0! | #DIV/0!
| 117200 | -0.00814748838861384+0.0116889527893301i | -3.39533937477143-2.23216261939863i | 5487.29761831008-10788.902226685i | 0.434722864842442+0.302840598797847i | 0.434722864842442+0.302840598797847i | 3.42741584535803+4.71552518834007i | 460.243323750905i | -51.4645477767471+98.1415499673249i | 3.67814789245765-1.92878773571797i | 0.697280443394378-0.308004901619635i | 4.37542833585203-2.2367926373376i | -1.49823941088707i | 0.0724932699429518-0.997368901567007i | 0.927506730057048+0.997368901567007i | -0.927506730057048+0.500870509320063i | -0.324636017186208-1.25063190513707i | 0.164415847559623i | 0.205623704668217-0.0533753059140507i | #DIV/0! | 0.0000833333333333333-0.00226329555022605i | #DIV/0! | #DIV/0! | 0.00096+0.500744736240984i | #DIV/0! | #DIV/0! | 0.117336103569996-0.0304578231041827i | 1.44526787790986-0.395722554817659i | 0.0808921824980382+0.00107456758878729i | #DIV/0! | -6.82275522012946-6.9476878077387i | #DIV/0! | #DIV/0! | #DIV/0! | #DIV/0!
| 117300 | -0.00814438505045009+0.0116847692842234i | -3.39696492894632-2.23329136016397i | 5479.8649933398-10783.4815795708i | 0.434937996986027+0.302983642349089i | 0.434937996986027+0.302983642349089i | 3.43071872562812+4.71739856512828i | 460.636022832603i | -51.5541159171277+98.2252884911878i | 3.67674147637747-1.92975922170471i | 0.697086147737171-0.308181806320977i | 4.37382762411464-2.23794102802569i | -1.49951777215915i | 0.0712182132779639-0.997460759176768i | 0.928781786722036+0.997460759176768i | -0.928781786722036+0.502057012982382i | -0.324620489864643-1.24942022901487i | 0.164556134118974i | 0.20559976277673-0.0534182928679332i | #DIV/0! | 0.0000833333333333333-0.00226136605700335i | #DIV/0! | #DIV/0! | 0.00096+0.501171992841873i | #DIV/0! | #DIV/0! | 0.117322441486319-0.0304823529689717i | 1.44493042716141-0.395885262774078i | 0.0809027886160089+0.00106985688194658i | #DIV/0! | -6.82768365457444-6.95068992529225i | #DIV/0! | #DIV/0! | #DIV/0! | #DIV/0!
| 117400 | -0.00814128143855732+0.0116805934319293i | -3.39859063117628-2.23441845379686i | 5472.44616291444-10778.0631629165i | 0.435153148714871+0.30312647870978i | 0.435153148714871+0.30312647870978i | 3.43402150875582+4.71926913673226i | 461.028721914302i | -51.6437604482463+98.3090270150507i | 3.67533493556778-1.93072928033836i | 0.696891794757829-0.308358539199748i | 4.37222673032561-2.23908781953811i | -1.50079613343124i | 0.0699430402276405-0.997550986728856i | 0.930056959772359+0.997550986728856i | -0.930056959772359+0.503245146702384i | -0.324604946900778-1.24821048716887i | 0.164696420678326i | 0.205575799489862-0.0534612728890362i | #DIV/0! | 0.0000833333333333333-0.00225943985082191i | #DIV/0! | #DIV/0! | 0.00096+0.501599249442761i | #DIV/0! | #DIV/0! | 0.117308767193686-0.0305068788776733i | 1.44459294671866-0.396047623036183i | 0.0809133984683637+0.00106513067296688i | #DIV/0! | -6.8326121399321-6.95368759052912i | #DIV/0! | #DIV/0! | #DIV/0! | #DIV/0!
| 117500 | -0.00813817755624548+0.0116764252066919i | -3.40021647971017-2.23554390124298i | 5465.04109672521-10772.6469864035i | 0.435368319797255+0.303269107977515i | 0.435368319797255+0.303269107977515i | 3.43732419240085+4.72113690443534i | 461.421420996001i | -51.733481370103+98.3927655389137i | 3.67392827155314-1.93169791244783i | 0.696697384642775-0.30853510027369i | 4.37062565619591-2.24023301272152i | -1.50207449470333i | 0.0686677528758889-0.99763958407582i | 0.931332247124111+0.99763958407582i | -0.931332247124111+0.50443491062751i | -0.32458938828805-1.24700267464568i | 0.164836707237677i | 0.20555181480517-0.053504245969694i | #DIV/0! | 0.0000833333333333333-0.0022575169232893i | #DIV/0! | #DIV/0! | 0.00096+0.502026506043649i | #DIV/0! | #DIV/0! | 0.117295080690704-0.0305314008259133i | 1.44425543695752-0.396209635762487i | 0.0809240120407521+0.00106038895198373i | #DIV/0! | -6.83754067211102-6.95668080567832i | #DIV/0! | #DIV/0! | #DIV/0! | #DIV/0!
| 117600 | -0.00813507340682014+0.0116722645828519i | -3.40184247279934-2.23666770344922i | 5457.64976453208-10767.2330596449i | 0.435583510001789+0.303411530250142i | 0.435583510001789+0.303411530250142i | 3.44062677422443+4.72300186952382i | 461.8141200777i | -51.8232786826977+98.4765040627765i | 3.67252148585596-1.9326651188631i | 0.696502917578303-0.308711489560772i | 4.36902440343426-2.24137660842387i | -1.50335285597542i | 0.0673923533067931-0.997726551072874i | 0.932607646693207+0.997726551072874i | -0.932607646693207+0.505626304902546i | -0.324573814019888-1.24579678650874i | 0.164976993797029i | 0.205527808720211-0.0535472121022371i | #DIV/0! | 0.0000833333333333333-0.0022555972660416i | #DIV/0! | #DIV/0! | 0.00096+0.502453762644537i | #DIV/0! | #DIV/0! | 0.117281381975979-0.0305559188093151i | 1.44391789825345-0.396371301111838i | 0.0809346293188071+0.00105563170913561i | #DIV/0! | -6.84246924702377-6.95966957297304i | #DIV/0! | #DIV/0! | #DIV/0! | #DIV/0!
| 117700 | -0.00813196899358255+0.0116681115348456i | -3.40346860869751-2.23778986136374i | 5450.27213616347-10761.8213921866i | 0.435798719097396+0.303553745625768i | 0.435798719097396+0.303553745625768i | 3.44392925188912+4.72486403328705i | 462.206819159398i | -51.9131523860305+98.5602425866395i | 3.67111457999655-1.93363090041515i | 0.696308393750578-0.308887707079188i | 4.36742297374713-2.24251860749434i | -1.50463121724751i | 0.0661168436046199-0.997811887577895i | 0.93388315639538+0.997811887577895i | -0.93388315639538+0.506819329669615i | -0.324558224089714-1.24459281783825i | 0.165117280356379i | 0.205503781232534-0.0535901712789898i | #DIV/0! | 0.0000833333333333333-0.00225368087074335i | #DIV/0! | #DIV/0! | 0.00096+0.502881019245425i | #DIV/0! | #DIV/0! | 0.117267671048111-0.0305804328234988i | 1.44358033098141-0.396532619243394i | 0.080945250288145+0.00105085893456313i | #DIV/0! | -6.84739786058663-6.96265389465079i | #DIV/0! | #DIV/0! | #DIV/0! | #DIV/0!
| 117800 | -0.00812886431982946+0.0116639660372043i | -3.40509488566072-2.23891037593585i | 5442.9081815165-10756.4119935075i | 0.436013946853308+0.303695754202749i | 0.436013946853308+0.303695754202749i | 3.44723162305884+4.72672339701719i | 462.599518241097i | -52.0031024801014+98.6439811105023i | 3.66970755549312-1.93459525793605i | 0.696113813345642-0.309063752847353i | 4.36582136883876-2.2436590107834i | -1.50590957851959i | 0.0648412258538272-0.997895593451426i | 0.935158774146173+0.997895593451426i | -0.935158774146173+0.508013985068164i | -0.324542618490943-1.24339076373112i | 0.16525756691573i | 0.205479732339696-0.0536331234922732i | #DIV/0! | 0.0000833333333333333-0.00225176772908737i | #DIV/0! | #DIV/0! | 0.00096+0.503308275846314i | #DIV/0! | #DIV/0! | 0.117253947905707-0.0306049428640824i | 1.44324273551593-0.396693590316667i | 0.0809558749343691+0.00104607061841185i | #DIV/0! | -6.85232650871956-6.96563377295304i | #DIV/0! | #DIV/0! | #DIV/0! | #DIV/0!
| 117900 | -0.00812575938885307+0.0116598280645543i | -3.40672130194747-2.24002924811604i | 5435.55787055662-10751.0048730196i | 0.436229193039078+0.303837556079689i | 0.436229193039078+0.303837556079689i | 3.450533885399+4.72857996200932i | 462.992217322796i | -52.0931289649103+98.7277196343653i | 3.66830041386172-1.93555819225887i | 0.695919176549408-0.309239626883911i | 4.36421959041113-2.24479781914278i | -1.50718793979168i | 0.0635655021390184-0.997977668556674i | 0.936434497860982+0.997977668556674i | -0.936434497860982+0.509210271235006i | -0.324526997216981-1.24219061930085i | 0.165397853475081i | 0.205455662039242-0.0536760687344022i | #DIV/0! | 0.0000833333333333333-0.00224985783279468i | #DIV/0! | #DIV/0! | 0.00096+0.503735532447202i | #DIV/0! | #DIV/0! | 0.117240212547366-0.0306294489266807i | 1.44290511223102-0.39685421449148i | 0.080966503243066+0.00104126675082955i | #DIV/0! | -6.85725518734647-6.96860921012536i | #DIV/0! | #DIV/0! | #DIV/0! | #DIV/0!
| 118000 | -0.00812265420394134+0.0116556975916163i | -3.40834785581859-2.24114647885605i | 5428.22117331747-10745.6000400687i | 0.436444457424571+0.303979151355449i | 0.436444457424571+0.303979151355449i | 3.45383603657639+4.7304337295615i | 463.384916404494i | -52.1832318404573+98.8114581582281i | 3.66689315661631-1.93651970421774i | 0.69572448354766-0.309415329207725i | 4.36261764016397-2.24593503342546i | -1.50846630106377i | 0.062289674545001-0.998058112759512i | 0.937710325454999+0.998058112759512i | -0.937710325454999+0.510408188304258i | -0.324511360261226-1.24099237967753i | 0.165538140034433i | 0.205431570328723-0.0537190069976872i | #DIV/0! | 0.0000833333333333333-0.00224795117361434i | #DIV/0! | #DIV/0! | 0.00096+0.50416278904809i | #DIV/0! | #DIV/0! | 0.11722646497169-0.0306539510069056i | 1.44256746150024-0.39701449192799i | 0.0809771351998079+0.00103644732196815i | #DIV/0! | -6.86218389239498-6.97158020841755i | #DIV/0! | #DIV/0! | #DIV/0! | #DIV/0!
| 118100 | -0.00811954876837781+0.0116515745932052i | -3.40997454553737-2.24226206910884i | 5420.89805990094-10740.1975039343i | 0.436659739779975+0.304120540129141i | 0.436659739779975+0.304120540129141i | 3.45713807425926+4.73228470097478i | 463.777615486193i | -52.2734111067424+98.8951966820911i | 3.66548578526874-1.93747979464782i | 0.695529734526057-0.309590859837883i | 4.3610155197948-2.2470706544857i | -1.50974466233586i | 0.0610137451567415-0.998136925928476i | 0.938986254843258+0.998136925928476i | -0.938986254843258+0.511607736407384i | -0.324495707617071-1.23979604000773i | 0.165678426593784i | 0.205407457205685-0.0537619382744329i | #DIV/0! | 0.0000833333333333333-0.00224604774332339i | #DIV/0! | #DIV/0! | 0.00096+0.504590045648978i | #DIV/0! | #DIV/0! | 0.11721270517728-0.030678449100366i | 1.44222978369669-0.397174422786681i | 0.0809877707901512+0.00103161232198295i | #DIV/0! | -6.86711261979663-6.97454677008362i | #DIV/0! | #DIV/0! | #DIV/0! | #DIV/0!
| 118200 | -0.00811644308544128+0.0116474590442292i | -3.41160136936937-2.24337601982848i | 5413.58850047697-10734.7972738305i | 0.436875039875781+0.304261722500117i | 0.436875039875781+0.304261722500117i | 3.46043999611723+4.73413287755293i | 464.170314567892i | -52.3636667637655+98.978935205954i | 3.6640783013287-1.93843846438528i | 0.695334929670128-0.309766218793697i | 4.35941323099883-2.24820468317898i | -1.51102302360795i | 0.0597377160593728-0.998214107934771i | 0.940262283940627+0.998214107934771i | -0.940262283940627+0.512808915673179i | -0.324480039277902-1.2386015954544i | 0.165818713153136i | 0.20538332266767-0.0538048625569407i | #DIV/0! | 0.0000833333333333333-0.00224414753372667i | #DIV/0! | #DIV/0! | 0.00096+0.505017302249866i | #DIV/0! | #DIV/0! | 0.117198933162731-0.0307029432026687i | 1.44189207919294-0.397334007228352i | 0.0809984099996365+0.00102676174103166i | #DIV/0! | -6.8720413654866-6.97750889738141i | #DIV/0! | #DIV/0! | #DIV/0! | #DIV/0!
| 118300 | -0.00811333715840656+0.0116433509196903i | -3.41322832558268-2.24448833197031i | 5406.2924652833-10729.3993589057i | 0.437090357482812+0.304402698567991i | 0.437090357482812+0.304402698567991i | 3.46374179982153+4.73597826060284i | 464.563013649591i | -52.4539988115267+99.0626737298169i | 3.66267070630379-1.93939571426736i | 0.695140069165275-0.309941406094699i | 4.35781077546906-2.24933712036206i | -1.51230138488003i | 0.0584615893382016-0.998289658652263i | 0.941538410661798+0.998289658652263i | -0.941538410661798+0.514011726227767i | -0.324464355237093-1.23740904119689i | 0.165958999712487i | 0.205359166712224-0.053847779837505i | #DIV/0! | 0.0000833333333333333-0.00224225053665674i | #DIV/0! | #DIV/0! | 0.00096+0.505444558850755i | #DIV/0! | #DIV/0! | 0.117185148926645-0.0307274333094166i | 1.44155434836116-0.397493245414141i | 0.0810090528137906+0.00102189556927721i | #DIV/0! | -6.87697012540421-6.98046659257315i | #DIV/0! | #DIV/0! | #DIV/0! | #DIV/0!
| 118400 | -0.00811023099054365+0.011639250194683i | -3.41485541244768-2.24559900649081i | 5399.0099246256-10724.0037682434i | 0.437305692372197+0.304543468432614i | 0.437305692372197+0.304543468432614i | 3.46704348304477+4.73782085143416i | 464.955712731289i | -52.5444072500259+99.1464122536798i | 3.66126300169948-1.94035154513228i | 0.694945153196769-0.310116421760645i | 4.35620815489625-2.25046796689292i | -1.51357974615212i | 0.0571853670786629-0.998363577957489i | 0.942814632921337+0.998363577957489i | -0.942814632921337+0.515216168194631i | -0.324448655488016-1.23621837243077i | 0.166099286271837i | 0.205334989336883-0.0538906901084166i | #DIV/0! | 0.0000833333333333333-0.00224035674397375i | #DIV/0! | #DIV/0! | 0.00096+0.505871815451643i | #DIV/0! | #DIV/0! | 0.117171352467615-0.0307519194162107i | 1.44121659157299-0.397652137505497i | 0.0810196992181225+0.00101701379688421i | #DIV/0! | -6.88189889549245-6.98341985792497i | #DIV/0! | #DIV/0! | #DIV/0! | #DIV/0!
| 118500 | -0.00810712458511826+0.0116351568443943i | -3.41648262823718-2.24670804434765i | 5391.74084887716-10718.6105108624i | 0.437521044315384+0.304684032194088i | 0.437521044315384+0.304684032194088i | 3.47034504346104+4.73966065135951i | 465.348411812988i | -52.6348920792633+99.2301507775427i | 3.6598551890191-1.94130595781931i | 0.694750181949756-0.310291265811513i | 4.35460537096886-2.25159722363082i | -1.51485810742421i | 0.055909051366379-0.998435865729648i | 0.944090948633621+0.998435865729648i | -0.944090948633621+0.516422241694562i | -0.32443294002403-1.23502958436783i | 0.166239572831188i | 0.205310790539188-0.0539335933619612i | #DIV/0! | 0.0000833333333333333-0.00223846614756533i | #DIV/0! | #DIV/0! | 0.00096+0.506299072052531i | #DIV/0! | #DIV/0! | 0.117157543784238-0.0307764015186489i | 1.44087880919962-0.397810683664199i | 0.0810303491981281+0.00101211641402187i | #DIV/0! | -6.88682767169822-6.98636869570716i | #DIV/0! | #DIV/0! | #DIV/0! | #DIV/0!
| 118600 | -0.00810401794539174+0.0116310708441033i | -3.41810997122638-2.24781544649974i | 5384.48520847891-10713.2195957172i | 0.437736413084136+0.304824389952765i | 0.437736413084136+0.304824389952765i | 3.47364647874597+4.74149766169442i | 465.741110894687i | -52.7254532992386+99.3138893014056i | 3.6584472697639-1.94225895316873i | 0.694555155609249-0.3104659382675i | 4.35300242537315-2.25272489143623i | -1.5161364686963i | 0.0546326442871141-0.998506521850608i | 0.945367355712886+0.998506521850608i | -0.945367355712886+0.517629946845692i | -0.324417208838491-1.23384267223604i | 0.16637985939054i | 0.20528657031668-0.0539764895904196i | #DIV/0! | 0.0000833333333333333-0.00223657873934648i | #DIV/0! | #DIV/0! | 0.00096+0.506726328653419i | #DIV/0! | #DIV/0! | 0.117143722875111-0.0308008796123262i | 1.44054100161178-0.397968884052353i | 0.0810410027392874+0.0010072034108632i | #DIV/0! | -6.89175644997235-6.98931310819416i | #DIV/0! | #DIV/0! | #DIV/0! | #DIV/0!
| 118700 | -0.00810091107462082+0.011626992169181i | -3.41973743969286-2.24892121390709i | 5377.24297393907-10707.8310316981i | 0.437951798450535+0.304964541809236i | 0.437951798450535+0.304964541809236i | 3.47694778657668+4.74333188375728i | 466.133809976386i | -52.8160909099521+99.3976278252685i | 3.65703924543294-1.94321053202184i | 0.694360074360134-0.310640439149027i | 4.35139931979307-2.25385097117087i | -1.51741482996839i | 0.0533561479267819-0.998575546204901i | 0.946643852073218+0.998575546204901i | -0.946643852073218+0.518839283763489i | -0.324401461924745-1.23265763127938i | 0.166520145949891i | 0.205262328666889-0.0540193787860666i | #DIV/0! | 0.0000833333333333333-0.00223469451125941i | #DIV/0! | #DIV/0! | 0.00096+0.507153585254307i | #DIV/0! | #DIV/0! | 0.117129889738823-0.0308253536928346i | 1.44020316917967-0.398126738832364i | 0.0810516598270638+0.00100227477758338i | #DIV/0! | -6.89668522626954-6.99225309766437i | #DIV/0! | #DIV/0! | #DIV/0! | #DIV/0!
| 118800 | -0.00809780397605789+0.0116229207950897i | -3.42136503191663-2.25002534753093i | 5370.01411583334-10702.4448276317i | 0.438167200186981+0.305104487864342i | 0.438167200186981+0.305104487864342i | 3.48024896463186+4.74516331886936i | 466.526509058084i | -52.9068049114036+99.4813663491314i | 3.65563111752321-1.94416069522094i | 0.694164938387168-0.310814768476734i | 4.34979605591038-2.25497546369767i | -1.51869319124047i | 0.0520795643714524-0.998642938679726i | 0.947920435628548+0.998642938679726i | -0.947920435628548+0.520050252560744i | -0.32438569927613-1.23147445675789i | 0.166660432509243i | 0.205238065587355-0.0540622609411731i | #DIV/0! | 0.0000833333333333333-0.0022328134552735i | #DIV/0! | #DIV/0! | 0.00096+0.507580841855196i | #DIV/0! | #DIV/0! | 0.117116044373972-0.0308498237557633i | 1.43986531227308-0.398284248166984i | 0.081062320446908+0.000997330504363334i | #DIV/0! | -6.90161399654849-6.99518866640029i | #DIV/0! | #DIV/0! | #DIV/0! | #DIV/0!
| 118900 | -0.00809469665295078+0.0116188566973823i | -3.42299274618004-2.25112784833364i | 5362.79860480461-10697.0609922814i | 0.438382618066185+0.305244228219161i | 0.438382618066185+0.305244228219161i | 3.48355001059165+4.74699196835484i | 466.919208139783i | -52.9975953035932+99.5651048729943i | 3.65422288752955-1.94510944360938i | 0.693969747874975-0.310988926271482i | 4.34819263540453-2.25609836988086i | -1.51997155251256i | 0.0508028957073073-0.998708699164953i | 0.949197104292693+0.998708699164953i | -0.949197104292693+0.521262853347607i | -0.324369920885981-1.2302931439475i | 0.166800719068594i | 0.205213781075604-0.0541051360480046i | #DIV/0! | 0.0000833333333333333-0.00223093556338513i | #DIV/0! | #DIV/0! | 0.00096+0.508008098456084i | #DIV/0! | #DIV/0! | 0.117102186779146-0.030874289796699i | 1.43952743126129-0.398441412219267i | 0.0810729845842516+0.000992370581385456i | #DIV/0! | -6.90654275677169-6.99811981668848i | #DIV/0! | #DIV/0! | #DIV/0! | #DIV/0!
| 119000 | -0.00809158910854301+0.0116147998517026i | -3.42462058076789-2.25222871727878i | 5355.59641156275-10691.6795343473i | 0.438598051861181+0.305383762975022i | 0.438598051861181+0.305383762975022i | 3.48685092213784+4.74881783354074i | 467.311907221482i | -53.0884620865208+99.6488433968573i | 3.65281455694469-1.94605677803146i | 0.693774503008052-0.311162912554351i | 4.34658905995274-2.25721969058581i | -1.52124991378465i | 0.0495261440206985-0.998772827553113i | 0.950473855979301+0.998772827553113i | -0.950473855979301+0.522477086231537i | -0.324354126747617-1.22911368814002i | 0.166941005627946i | 0.205189475129169-0.0541480040988214i | #DIV/0! | 0.0000833333333333333-0.00222906082761758i | #DIV/0! | #DIV/0! | 0.00096+0.508435355056972i | #DIV/0! | #DIV/0! | 0.117088316952937-0.030898751811225i | 1.43918952651309-0.398598231152587i | 0.0810836522245148+0.000987394998837359i | #DIV/0! | -6.91147150290573-7.00104655081952i | #DIV/0! | #DIV/0! | #DIV/0! | #DIV/0!
| 119100 | -0.00808848134607365+0.0116107502337848i | -3.42624853396735-2.25332795533112i | 5348.40750688471-10686.3004624669i | 0.43881350134532+0.305523092233496i | 0.43881350134532+0.305523092233496i | 3.49015169695371+4.75064091575705i | 467.70460630318i | -53.1794052601865+99.7325819207201i | 3.65140612725921-1.94700269933254i | 0.693579203970764-0.311336727346643i | 4.34498533122997-2.25833942667918i | -1.52252827505674i | 0.0482493113981027-0.998835323739408i | 0.951750688601897+0.998835323739408i | -0.951750688601897+0.523692951317332i | -0.324338316854359-1.22793608464307i | 0.167081292187295i | 0.205165147745572-0.0541908650858786i | #DIV/0! | 0.0000833333333333333-0.00222718924002093i | #DIV/0! | #DIV/0! | 0.00096+0.50886261165786i | #DIV/0! | #DIV/0! | 0.11707443489393-0.0309232097949218i | 1.43885159839682-0.398754705130629i | 0.0810943233530971+0.000982403746908491i | #DIV/0! | -6.91640023092106-7.00396887108817i | #DIV/0! | #DIV/0! | #DIV/0! | #DIV/0!
| 119200 | -0.00808537336877708+0.0116067078194523i | -3.42787660406798-2.2544255634565i | 5341.23186161432-10680.9237852153i | 0.439028966292264+0.305662216096387i | 0.439028966292264+0.305662216096387i | 3.49345233272415+4.7524612163365i | 468.097305384879i | -53.2704248245903+99.816320444583i | 3.64999759996157-1.94794720835895i | 0.693383850947346-0.311510370669876i | 4.34338145090892-2.25945757902883i | -1.52380663632883i | 0.0469723999261287-0.998896187621707i | 0.953027600073871+0.998896187621707i | -0.953027600073871+0.524910448707123i | -0.324322491199515-1.22676032878002i | 0.167221578746647i | 0.205140798922351-0.0542337190014284i | #DIV/0! | 0.0000833333333333333-0.00222532079267191i | #DIV/0! | #DIV/0! | 0.00096+0.509289868258749i | #DIV/0! | #DIV/0! | 0.117060540600722-0.0309476637433683i | 1.43851364728036-0.398910834317426i | 0.0811049979553899+0.000977396815794954i | #DIV/0! | -6.92132893679213-7.006886779793i | #DIV/0! | #DIV/0! | #DIV/0! | #DIV/0!
| 119300 | -0.00808226517988347+0.0116026725846185i | -3.42950478936177-2.25552154262199i | 5334.06944666198-10675.5495111054i | 0.439244446476+0.305801134665748i | 0.439244446476+0.305801134665748i | 3.49675282713563+4.75427873661476i | 468.490004466578i | -53.3615207797321+99.9000589684459i | 3.64858897653812-1.94889030595804i | 0.693188444121903-0.311683842545789i | 4.34177742066002-2.26057414850383i | -1.52508499760091i | 0.0456954116915252-0.998955419100543i | 0.954304588308475+0.998955419100543i | -0.954304588308475+0.526129578500367i | -0.324306649776384-1.22558641588989i | 0.167361865305998i | 0.205116428657025-0.0542765658377146i | #DIV/0! | 0.0000833333333333333-0.00222345547767387i | #DIV/0! | #DIV/0! | 0.00096+0.509717124859637i | #DIV/0! | #DIV/0! | 0.117046634071896-0.0309721136521385i | 1.43817567353107-0.399066618877287i | 0.0811156760167634+0.000972374195694187i | #DIV/0! | -6.9262576164974-7.00980027923675i | #DIV/0! | #DIV/0! | #DIV/0! | #DIV/0!
| 119400 | -0.00807915678261841+0.0115986445052857i | -3.43113308814311-2.2566158937958i | 5326.92023300485-10670.1776485883i | 0.439459941670831+0.305939848043869i | 0.439459941670831+0.305939848043869i | 3.50005317787623+4.75609347793035i | 468.882703548277i | -53.452693125612+99.9837974923088i | 3.64718025847306-1.94983199297813i | 0.692992983678406-0.311857142996338i | 4.34017324215147-2.26168913597447i | -1.526363358873i | 0.0444183487811355-0.999013018079123i | 0.955581651218865+0.999013018079123i | -0.955581651218865+0.527350340793877i | -0.324290792578263-1.22441434132729i | 0.16750215186535i | 0.205092036947116-0.0543194055869789i | #DIV/0! | 0.0000833333333333333-0.00222159328715655i | #DIV/0! | #DIV/0! | 0.00096+0.510144381460525i | #DIV/0! | #DIV/0! | 0.117032715306038-0.0309965595168052i | 1.43783767751585-0.399222058974853i | 0.0811263575225742+0.000967335876807691i | #DIV/0! | -6.93118626601934-7.01270937172615i | #DIV/0! | #DIV/0! | #DIV/0! | #DIV/0!
| 119500 | -0.00807604818020305+0.0115946235575449i | -3.43276149870876-2.25770861794729i | 5319.78419168659-10664.8082060538i | 0.439675451651374+0.306078356333279i | 0.439675451651374+0.306078356333279i | 3.50335338263564+4.75790544162464i | 469.275402629975i | -53.54394186223+100.067536016172i | 3.64577144724844-1.95077227026856i | 0.692797469800698-0.312030272043701i | 4.33856891704914-2.26280254231226i | -1.52764172014509i | 0.0431412132819548-0.999068984463316i | 0.956858786718045+0.999068984463316i | -0.956858786718045+0.528572735681774i | -0.324274919598434-1.22324410046239i | 0.167642438424701i | 0.205067623790145-0.0543622382414553i | #DIV/0! | 0.0000833333333333333-0.00221973421327609i | #DIV/0! | #DIV/0! | 0.00096+0.510571638061413i | #DIV/0! | #DIV/0! | 0.117018784301733-0.0310210013329369i | 1.43749965960113-0.399377154775071i | 0.0811370424581628+0.000962281849341176i | #DIV/0! | -6.9361148813444-7.01561405957193i | #DIV/0! | #DIV/0! | #DIV/0! | #DIV/0!
| 119600 | -0.00807293937585408+0.0115906097175752i | -3.43439001935787-2.25879971604699i | 5312.66129381709-10659.4411918306i | 0.439890976192563+0.306216659636747i | 0.439890976192563+0.306216659636747i | 3.50665343910509+4.75971462904185i | 469.668101711674i | -53.635266989586+100.151274540035i | 3.64436254434425-1.95171113867966i | 0.692601902672488-0.312203229710269i | 4.33696444701674-2.26391436838993i | -1.52892008141718i | 0.0418640072810879-0.999123318161662i | 0.958135992718912+0.999123318161662i | -0.958135992718912+0.529796763255518i | -0.324259030830179-1.22207568868084i | 0.167782724984053i | 0.205043189183635-0.0544050637933755i | #DIV/0! | 0.0000833333333333333-0.00221787824821482i | #DIV/0! | #DIV/0! | 0.00096+0.510998894662301i | #DIV/0! | #DIV/0! | 0.117004841057569-0.0310454390961007i | 1.43716162015288-0.399531906443223i | 0.081147730808856+0.000957212103504849i | #DIV/0! | -6.94104345846296-7.01851434508884i | #DIV/0! | #DIV/0! | #DIV/0! | #DIV/0!
| 119700 | -0.00806983037278369+0.0115866029616443i | -3.43601864839208-2.25988918906652i | 5305.55151057262-10654.0766141862i | 0.440106515069661+0.306354758057277i | 0.440106515069661+0.306354758057277i | 3.50995334497762+4.76152104152902i | 470.060800793373i | -53.7266685076801+100.235013063898i | 3.64295355123829-1.95264859906274i | 0.692406282477354-0.312376016018653i | 4.33535983371564-2.26502461508139i | -1.53019844268926i | 0.0405867328657636-0.999176019085368i | 0.959413267134236+0.999176019085368i | -0.959413267134236+0.531022423603892i | -0.324243126266769-1.22090910138369i | 0.167923011543404i | 0.2050187331251-0.0544478822349641i | #DIV/0! | 0.0000833333333333333-0.00221602538418122i | #DIV/0! | #DIV/0! | 0.00096+0.51142615126319i | #DIV/0! | #DIV/0! | 0.116990885572126-0.0310698728018598i | 1.43682355953656-0.399686314144873i | 0.0811584225599625+0.000952126629511115i | #DIV/0! | -6.9459719933697-7.02141023059554i | #DIV/0! | #DIV/0! | #DIV/0! | #DIV/0!
| 119800 | -0.00806672117419961+0.0115826032661067i | -3.43764738411531-2.26097703797871i | 5298.45481319554-10648.7144813281i | 0.440322068058232+0.306492651698112i | 0.440322068058232+0.306492651698112i | 3.51325309794772+4.76332468043605i | 470.453499875072i | -53.8181464165123+100.31875158776i | 3.64154446940626-1.95358465227012i | 0.692210609398742-0.312548630991681i | 4.333755078805-2.2661332832618i | -1.53147680396135i | 0.0393093921232936-0.99922708714831i | 0.960690607876706+0.99922708714831i | -0.960690607876706+0.53224971681304i | -0.324227205901465-1.21974433398732i | 0.168063298102756i | 0.204994255612059-0.0544906935584416i | #DIV/0! | 0.0000833333333333333-0.00221417561340978i | #DIV/0! | #DIV/0! | 0.00096+0.511853407864078i | #DIV/0! | #DIV/0! | 0.116976917843989-0.0310943024457748i | 1.43648547811716-0.39984037804592i | 0.0811691176967789+0.000947025417578271i | #DIV/0! | -6.95090048206303-7.02430171841476i | #DIV/0! | #DIV/0! | #DIV/0! | #DIV/0!
| 119900 | -0.00806361178330504+0.0115786106074047i | -3.43927622483399-2.26206326375746i | 5291.37117299428-10643.3548014032i | 0.440537634934172+0.306630340662726i | 0.440537634934172+0.306630340662726i | 3.5165526957117+4.76512554711563i | 470.84619895677i | -53.9097007160825+100.402490111623i | 3.64013530032166-1.95451929915502i | 0.692014883619966-0.312721074652396i | 4.33215018394163-2.26724037380742i | -1.53275516523344i | 0.0380319871411273-0.999276522267034i | 0.961968012858873+0.999276522267034i | -0.961968012858873+0.533478642966406i | -0.324211269727526-1.21858138192342i | 0.168203584662105i | 0.204969756642021-0.0545334977560225i | #DIV/0! | 0.0000833333333333333-0.0022123289281609i | #DIV/0! | #DIV/0! | 0.00096+0.512280664464966i | #DIV/0! | #DIV/0! | 0.116962937871737-0.031118728023403i | 1.43614737625921-0.399994098312546i | 0.0811798162045823+0.000941908457926238i | #DIV/0! | -6.95582892054569-7.02718881087309i | #DIV/0! | #DIV/0! | #DIV/0! | #DIV/0!
| 120000 | -0.00806050220329886+0.0115746249620675i | -3.44090516885692-2.26314786737791i | 5284.30056134301-10637.9975824987i | 0.44075321547369+0.306767825054838i | 0.44075321547369+0.306767825054838i | 3.51985213596744+4.7669236429234i | 471.238898038469i | -54.0013314063908+100.486228635486i | 3.63872604545596-1.95545254057174i | 0.691819105324207-0.312893347024061i | 4.33054515078017-2.2683458875958i | -1.53403352650553i | 0.036754520006809-0.99932432436075i | 0.963245479993191+0.99932432436075i | -0.963245479993191+0.53470920214478i | -0.324195317738197-1.21742024063887i | 0.168343871221457i | 0.204945236212505-0.0545762948199184i | #DIV/0! | 0.0000833333333333333-0.00221048532072077i | #DIV/0! | #DIV/0! | 0.00096+0.512707921065854i | #DIV/0! | #DIV/0! | 0.116948945653953-0.0311431495303002i | 1.43580925432674-0.400147475111272i | 0.0811905180686389+0.000936775740780728i | #DIV/0! | -6.96075730482436-7.03007151030131i | #DIV/0! | #DIV/0! | #DIV/0! | #DIV/0!
| 120100 | -0.00805739243737535+0.0115706463067105i | -3.44253421449527-2.26423084981624i | 5277.24294968182-10632.6428326422i | 0.440968809453312+0.306905104978394i | 0.440968809453312+0.306905104978394i | 3.52315141641452+4.76871896921768i | 471.631597120168i | -54.0930384874371+100.569967159349i | 3.63731670627844-1.9563843773755i | 0.691623274694513-0.313065448130151i | 4.32893998097295-2.26944982550565i | -1.53531188777762i | 0.0354769928079853-0.999370493351341i | 0.964523007192015+0.999370493351341i | -0.964523007192015+0.535941394426279i | -0.324179349926721-1.21626090559573i | 0.168484157780808i | 0.204920694321019-0.0546190847423334i | #DIV/0! | 0.0000833333333333333-0.00220864478340127i | #DIV/0! | #DIV/0! | 0.00096+0.513135177666743i | #DIV/0! | #DIV/0! | 0.116934941189215-0.0311675669620177i | 1.43547111268333-0.400300508608907i | 0.0812012232741949+0.000931627256370258i | #DIV/0! | -6.96568563090979-7.03294981903392i | #DIV/0! | #DIV/0! | #DIV/0! | #DIV/0!
| 120200 | -0.00805428248872427+0.0115666746180355i | -3.44416336006264-2.26531221204978i | 5270.19830951641-10627.2905598021i | 0.441184416649881+0.307042180537573i | 0.441184416649881+0.307042180537573i | 3.52645053475421+4.77051152735964i | 472.024296201866i | -54.1848219592215+100.653705683212i | 3.63590728425624-1.95731481042253i | 0.691427391913798-0.31323737799436i | 4.32733467617004-2.27055218841689i | -1.5365902490497i | 0.03419940763241-0.999415029163356i | 0.96580059236759+0.999415029163356i | -0.96580059236759+0.537175219886344i | -0.324163366286329-1.21510337227113i | 0.16862444434016i | 0.204896130965074-0.054661867515468i | #DIV/0! | 0.0000833333333333333-0.00220680730853987i | #DIV/0! | #DIV/0! | 0.00096+0.513562434267631i | #DIV/0! | #DIV/0! | 0.116920924476104-0.0311919803141049i | 1.43513295169206-0.400453198972583i | 0.081211931806485+0.000926462994928558i | #DIV/0! | -6.97061389481685-7.03582373940942i | #DIV/0! | #DIV/0! | #DIV/0! | #DIV/0!
| 120300 | -0.00805117236053106+0.01156270987283i | -3.44579260387509-2.26639195505705i | 5263.16661241793-10621.9407718876i | 0.441400036840568+0.307179051836793i | 0.441400036840568+0.307179051836793i | 3.52974948868955+4.77230131871338i | 472.416995283565i | -54.276681821744+100.737444207075i | 3.63449778085439-1.95824384057i | 0.691231457164844-0.313409136640594i | 4.32572923801923-2.27165297721059i | -1.53786861032179i | 0.0329217665679028-0.999457931724016i | 0.967078233432097+0.999457931724016i | -0.967078233432097+0.538410678597774i | -0.324147366810247-1.21394763615723i | 0.168764730899511i | 0.204871546142172-0.0547046431315164i | #DIV/0! | 0.0000833333333333333-0.00220497288849952i | #DIV/0! | #DIV/0! | 0.00096+0.513989690868519i | #DIV/0! | #DIV/0! | 0.116906895513194-0.0312163895821075i | 1.43479477171552-0.400605546369716i | 0.0812226436507253+0.000921282946691789i | #DIV/0! | -6.97554209256464-7.03869327377043i | #DIV/0! | #DIV/0! | #DIV/0! | #DIV/0!
| 120400 | -0.0080480620559765+0.011558752047967i | -3.44742194425103-2.26747007981761i | 5256.14783002304-10616.5934767495i | 0.441615669802853+0.307315718980698i | 0.441615669802853+0.307315718980698i | 3.53304827592521+4.77408834464566i | 472.809694365264i | -54.3686180750046+100.821182730938i | 3.63308819753578-1.95917146867607i | 0.6910354706303-0.313580724092978i | 4.32412366816608-2.27275219276905i | -1.53914697159388i | 0.0316440717024036-0.999499200963209i | 0.968355928297596+0.999499200963209i | -0.968355928297596+0.539647770630671i | -0.324131351491694-1.21279369276117i | 0.168905017458863i | 0.204846939849824-0.0547474115826694i | #DIV/0! | 0.0000833333333333333-0.00220314151566854i | #DIV/0! | #DIV/0! | 0.00096+0.514416947469407i | #DIV/0! | #DIV/0! | 0.116892854299064-0.0312407947615692i | 1.43445657311587-0.400757550968051i | 0.0812333587921174+0.000916087101901146i | #DIV/0! | -6.98047022017624-7.04155842446327i | #DIV/0! | #DIV/0! | #DIV/0! | #DIV/0!
| 120500 | -0.00804495157823688+0.0115548011204047i | -3.44905137951126-2.26854658731214i | 5249.14193403367-10611.2486821801i | 0.441831315314536+0.307452182074162i | 0.441831315314536+0.307452182074162i | 3.53634689416762+4.77587260652602i | 473.202393446963i | -54.4606307190032+100.904921254801i | 3.63167853576116-1.96009769559984i | 0.690839432492679-0.313752140375848i | 4.32251796825384-2.27384983597569i | -1.54042533286597i | 0.0303663251239306-0.999538836813492i | 0.969633674876069+0.999538836813492i | -0.969633674876069+0.540886496052478i | -0.32411532032388-1.21164153760497i | 0.169045304018214i | 0.204822312085528-0.0547901728611111i | #DIV/0! | 0.0000833333333333333-0.00220131318246052i | #DIV/0! | #DIV/0! | 0.00096+0.514844204070295i | #DIV/0! | #DIV/0! | 0.116878800832287-0.0312651958480301i | 1.43411835625473-0.400909212935617i | 0.0812440772158477+0.000910875450801267i | #DIV/0! | -6.98539827367888-7.04441919383816i | #DIV/0! | #DIV/0! | #DIV/0! | #DIV/0!
| 120600 | -0.00804184093048428+0.011550857067186i | -3.45068090797908-2.26962147852255i | 5242.1488962168-10605.9063959136i | 0.442046973153743+0.307588441222301i | 0.442046973153743+0.307588441222301i | 3.53964534112498+4.77765410572701i | 473.595092528661i | -54.5527197537399+100.988659778664i | 3.63026879698914-1.9610225222014i | 0.690643342934362-0.313923385513755i | 4.3209121399235-2.27494590771515i | -1.54170369413806i | 0.029088528920587-0.999576839210091i | 0.970911471079413+0.999576839210091i | -0.970911471079413+0.542126854927969i | -0.324099273300006-1.21049116622553i | 0.169185590577564i | 0.20479766284679-0.0548329269590208i | #DIV/0! | 0.0000833333333333333-0.0021994878813142i | #DIV/0! | #DIV/0! | 0.00096+0.515271460671184i | #DIV/0! | #DIV/0! | 0.116864735111439-0.0312895928370274i | 1.43378012149329-0.401060532440758i | 0.0812547989070869+0.000905647983641447i | #DIV/0! | -6.99032624910406-7.04727558424956i | #DIV/0! | #DIV/0! | #DIV/0! | #DIV/0!
| 120700 | -0.00803873011588595+0.0115469198654381i | -3.4523105279801-2.27069475443174i | 5235.1686884046-10600.5666256267i | 0.442262643098909+0.307724496530448i | 0.442262643098909+0.307724496530448i | 3.54294361450717+4.77943284362374i | 473.98779161036i | -54.6448851792146+101.072398302527i | 3.62885898267621-1.96194594934179i | 0.690447202137595-0.314094459531465i | 4.31930618481381-2.27604040887325i | -1.54298205541014i | 0.0278106851805664-0.999613208090903i | 0.972189314819434+0.999613208090903i | -0.972189314819434+0.543368847319237i | -0.324083210413267-1.2093425741745i | 0.169325877136915i | 0.204772992131112-0.0548756738685738i | #DIV/0! | 0.0000833333333333333-0.00219766560469339i | #DIV/0! | #DIV/0! | 0.00096+0.515698717272072i | #DIV/0! | #DIV/0! | 0.116850657135096-0.031313985724096i | 1.43344186919226-0.401211509652131i | 0.0812655238509907+0.000900404690675402i | #DIV/0! | -6.99525414248727-7.05012759805548i | #DIV/0! | #DIV/0! | #DIV/0! | #DIV/0!
| 120800 | -0.00803561913760479+0.0115429894923725i | -3.45394023784239-2.27176641602379i | 5228.20128249409-10595.2293789384i | 0.442478324928794+0.30786034810417i | 0.442478324928794+0.30786034810417i | 3.54624171202587+4.78120882159423i | 474.380490692059i | -54.7371269954274+101.156136826389i | 3.62744909427673-1.96286797788303i | 0.690251010284488-0.314265362453957i | 4.31770010456122-2.27713334033699i | -1.54426041668223i | 0.0265327959921107-0.999647943396494i | 0.973467204007889+0.999647943396494i | -0.973467204007889+0.544612473285736i | -0.32406713165685-1.20819575701824i | 0.169466163696267i | 0.204748299935988-0.0549184135819395i | #DIV/0! | 0.0000833333333333333-0.00219584634508686i | #DIV/0! | #DIV/0! | 0.00096+0.51612597387296i | #DIV/0! | #DIV/0! | 0.116836566901827-0.0313383745047676i | 1.43310359971182-0.401362144738677i | 0.0812762520326984+0.000895145562159948i | #DIV/0! | -7.00018194986826-7.05297523761802i | #DIV/0! | #DIV/0! | #DIV/0! | #DIV/0!
| 120900 | -0.00803250799879925+0.011539065925284i | -3.45557003589644-2.27283646428384i | 5221.24665044714-10589.8946634106i | 0.442694018422476+0.307995996049263i | 0.442694018422476+0.307995996049263i | 3.54953963139454+4.78298204101921i | 474.773189773757i | -54.8294452023782+101.239875350252i | 3.62603913324286-1.96378860868801i | 0.690054767557019-0.314436094306422i | 4.31609390079988-2.27822470299443i | -1.54553877795432i | 0.0252548634435656-0.9996810450701i | 0.974745136556434+0.9996810450701i | -0.974745136556434+0.54585773288422i | -0.324051037023937-1.20705071033781i | 0.169606450255618i | 0.204723586258918-0.0549611460912818i | #DIV/0! | 0.0000833333333333333-0.00219403009500821i | #DIV/0! | #DIV/0! | 0.00096+0.516553230473848i | #DIV/0! | #DIV/0! | 0.116822464410205-0.0313627591745706i | 1.43276531341172-0.401512437869636i | 0.0812869834373343+0.000889870588356321i | #DIV/0! | -7.00510966729098-7.05581850530305i | #DIV/0! | #DIV/0! | #DIV/0! | #DIV/0!
| 121000 | -0.00802939670262317+0.0115351491415513i | -3.45719992047513-2.27390490019818i | 5214.30476429017-10584.5624865484i | 0.44290972335935+0.308131440471748i | 0.44290972335935+0.308131440471748i | 3.55283737032841+4.78475250328224i | 475.165888855456i | -54.9218398000672+101.323613874115i | 3.62462910102471-1.96470784262066i | 0.689858474137029-0.314606655114267i | 4.31448757516174-2.27931449773493i | -1.54681713922641i | 0.0239768896233375-0.999712513057624i | 0.976023110376662+0.999712513057624i | -0.976023110376662+0.547104626168786i | -0.324034926507697-1.20590742972882i | 0.16974673681497i | 0.204698851097395-0.0550038713887602i | #DIV/0! | 0.0000833333333333333-0.0021922168469958i | #DIV/0! | #DIV/0! | 0.00096+0.516980487074736i | #DIV/0! | #DIV/0! | 0.116808349658801-0.0313871397290308i | 1.43242701065123-0.401662389214565i | 0.0812977180500064+0.000884579759530474i | #DIV/0! | -7.01003729080354-7.05865740348042i | #DIV/0! | #DIV/0! | #DIV/0! | #DIV/0!
| 121100 | -0.00802628525222604+0.0115312391186357i | -3.45882988991378-2.27497172475417i | 5207.37559611428-10579.2328558003i | 0.443125439519136+0.308266681477876i | 0.443125439519136+0.308266681477876i | 3.55613492654452+4.78652020976961i | 475.558587937155i | -55.0143107884942+101.407352397978i | 3.62321899907021-1.96562568054582i | 0.689662130206224-0.314777044903108i | 4.31288112927643-2.28040272544893i | -1.5480955004985i | 0.0226988766199012-0.999742347307642i | 0.977301123380099+0.999742347307642i | -0.977301123380099+0.548353153190858i | -0.324018800101295-1.20476591080145i | 0.169887023374321i | 0.204674094448911-0.0550465894665281i | #DIV/0! | 0.0000833333333333333-0.00219040659361265i | #DIV/0! | #DIV/0! | 0.00096+0.517407743675625i | #DIV/0! | #DIV/0! | 0.116794222646182-0.0314115161636709i | 1.43208869178911-0.4018119989433i | 0.0813084558558068+0.000879273065951521i | #DIV/0! | -7.0149648164583-7.06149193452378i | #DIV/0! | #DIV/0! | #DIV/0! | #DIV/0!
| 121200 | -0.00802317365075268+0.0115273358340815i | -3.46045994255009-2.2760369389403i | 5200.45911807502-10573.9057785585i | 0.443341166681867+0.30840171917412i | 0.443341166681867+0.30840171917412i | 3.55943229776167+4.78828516187042i | 475.951287018854i | -55.1068581676592+101.491090921841i | 3.62180882882515-1.96654212332929i | 0.689465735946176-0.314947263698773i | 4.31127456477133-2.28148938702806i | -1.54937386177058i | 0.0214208265218045-0.999770547771399i | 0.978579173478195+0.999770547771399i | -0.978579173478195+0.549603313999181i | -0.324002657797888-1.20362614918036i | 0.170027309933672i | 0.204649316310961-0.055089300316735i | #DIV/0! | 0.0000833333333333333-0.0021885993274463i | #DIV/0! | #DIV/0! | 0.00096+0.517835000276513i | #DIV/0! | #DIV/0! | 0.11678008337092-0.0314358884740109i | 1.43175035718367-0.401961267225997i | 0.0813191968398145+0.000873950497894447i | #DIV/0! | -7.01989224031176-7.06432210081072i | #DIV/0! | #DIV/0! | #DIV/0! | #DIV/0!
| 121300 | -0.00802006190134357+0.0115234392655151i | -3.46209007672419-2.27710054374611i | 5193.55530239209-10568.5812621593i | 0.443556904627898+0.308536553667181i | 0.443556904627898+0.308536553667181i | 3.5627294817005+4.79004736097647i | 476.343986100552i | -55.1994819375624+101.574829445704i | 3.62039859173317-1.9674571718378i | 0.689269291538318-0.315117311527305i | 4.30966788327149-2.28257448336511i | -1.55065222304267i | 0.0201427414176262-0.999797114402808i | 0.979857258582374+0.999797114402808i | -0.979857258582374+0.550855108639862i | -0.323986499590625-1.2024881405046i | 0.170167596493022i | 0.204624516681031-0.0551320039315241i | #DIV/0! | 0.0000833333333333333-0.00218679504110876i | #DIV/0! | #DIV/0! | 0.00096+0.518262256877401i | #DIV/0! | #DIV/0! | 0.116765931831579-0.0314602566555675i | 1.43141200719271-0.402110194233089i | 0.0813299409870897+0.000868612045636858i | #DIV/0! | -7.02481955842469-7.06714790472258i | #DIV/0! | #DIV/0! | #DIV/0! | #DIV/0!
| 121400 | -0.00801695000713456+0.0115195493906452i | -3.46372029077866-2.27816254016226i | 5186.66412134953-10563.2593138831i | 0.443772653137908+0.308671185063983i | 0.443772653137908+0.308671185063983i | 3.56602647608355+4.79180680848234i | 476.736685182251i | -55.2921820982035+101.658567969567i | 3.61898828923583-1.96837082693902i | 0.689072797163951-0.315287188414955i | 4.30806108639978-2.28365801535397i | -1.55193058431476i | 0.0188646233960326-0.999822047158456i | 0.981135376603967+0.999822047158456i | -0.981135376603967+0.552108537156304i | -0.323970325472645-1.20135188042759i | 0.170307883052374i | 0.204599695556612-0.0551747003030348i | #DIV/0! | 0.0000833333333333333-0.00218499372723635i | #DIV/0! | #DIV/0! | 0.00096+0.518689513478289i | #DIV/0! | #DIV/0! | 0.116751768026729-0.0314846207038553i | 1.43107364217359-0.402258780135323i | 0.0813406882826797+0.000863257699461674i | #DIV/0! | -7.02974676686221-7.0699693486446i | #DIV/0! | #DIV/0! | #DIV/0! | #DIV/0!
| 121500 | -0.00801383797125695+0.0115156661872619i | -3.46535058305843-2.27922292918045i | 5179.78554729545-10557.9399409552i | 0.443988411992886+0.308805613471669i | 0.443988411992886+0.308805613471669i | 3.56932327863507+4.79356350578528i | 477.12938426395i | -55.3849586495828+101.74230649343i | 3.61757792277248-1.96928308950157i | 0.688876253004238-0.315456894388187i | 4.30645417577672-2.28473998388976i | -1.55320894558685i | 0.0175864745457332-0.999845345997596i | 0.982413525454267+0.999845345997596i | -0.982413525454267+0.553363599589254i | -0.323954135437086-1.20021736461707i | 0.170448169611725i | 0.204574852935188-0.0552173894234002i | #DIV/0! | 0.0000833333333333333-0.00218319537848965i | #DIV/0! | #DIV/0! | 0.00096+0.519116770079177i | #DIV/0! | #DIV/0! | 0.116737591954933-0.031508980614385i | 1.43073526248315-0.402407025103729i | 0.0813514387116142+0.000857887449655607i | #DIV/0! | -7.0346738616935-7.07278643496573i | #DIV/0! | #DIV/0! | #DIV/0! | #DIV/0!
| 121600 | -0.00801072579683783+0.0115117896332367i | -3.46698095191091-2.28028171179358i | 5172.91955264177-10552.6231505456i | 0.44420418097415+0.308939838997617i | 0.44420418097415+0.308939838997617i | 3.57261988708124+4.79531745428548i | 477.522083345649i | -55.4778115917001+101.826045017293i | 3.61616749378037-1.97019396039497i | 0.688679659240203-0.315626429473674i | 4.30484715302057-2.28582038986864i | -1.55448730685894i | 0.0163082969554885-0.999867010882153i | 0.983691703044511+0.999867010882153i | -0.983691703044511+0.554620295976787i | -0.323937929477068-1.199084588755i | 0.170588456171077i | 0.204549988814246-0.0552600712847483i | #DIV/0! | 0.0000833333333333333-0.00218139998755339i | #DIV/0! | #DIV/0! | 0.00096+0.519544026680066i | #DIV/0! | #DIV/0! | 0.116723403614757-0.0315333363826647i | 1.43039686847778-0.402554929309633i | 0.0813621922589084+0.000852501286509831i | #DIV/0! | -7.03960083899215-7.07559916607906i | #DIV/0! | #DIV/0! | #DIV/0! | #DIV/0!
| 121700 | -0.0080076134869995+0.0115079197065223i | -3.46861139568586-2.28133888899552i | 5166.06610986435-10547.3089497696i | 0.444419959863329+0.309073861749416i | 0.444419959863329+0.309073861749416i | 3.57591629915002+4.79706865538566i | 477.914782427347i | -55.5707409245555+101.909783541156i | 3.61475700369459-1.97110344048971i | 0.688483016052739-0.315795793698301i | 4.30324001974733-2.28689923418801i | -1.55576566813102i | 0.0150300927141156-0.999887041776722i | 0.984969907285884+0.999887041776722i | -0.984969907285884+0.555878626354298i | -0.323921707585713-1.19795354853753i | 0.170728742730428i | 0.204525103191267-0.0553027458792021i | #DIV/0! | 0.0000833333333333333-0.00217960754713634i | #DIV/0! | #DIV/0! | 0.00096+0.519971283280954i | #DIV/0! | #DIV/0! | 0.116709203004764-0.0315576880041993i | 1.43005846051337-0.402702492924658i | 0.0813729489095615+0.000847099200320149i | #DIV/0! | -7.04452769483588-7.07840754438118i | #DIV/0! | #DIV/0! | #DIV/0! | #DIV/0!
| 121800 | -0.00800450104485979+0.0115040563851519i | -3.47024191273553-2.28239446178123i | 5159.22519150275-10541.9973456877i | 0.444635748442383+0.309207681834878i | 0.444635748442383+0.309207681834878i | 3.57921251257136+4.79881711049132i | 478.307481509046i | -55.6637466481489+101.993522065019i | 3.61334645394812-1.97201153065719i | 0.688286323622597-0.315964987089161i | 4.30163277757072-2.28797651774635i | -1.55704402940311i | 0.0137518639104449-0.99990543864857i | 0.986248136089555+0.99990543864857i | -0.986248136089555+0.55713859075454i | -0.323905469756131-1.19682423967492i | 0.170869029289779i | 0.204500196063731-0.05534541319888i | #DIV/0! | 0.0000833333333333333-0.0021778180499712i | #DIV/0! | #DIV/0! | 0.00096+0.520398539881842i | #DIV/0! | #DIV/0! | 0.116694990123516-0.0315820354744915i | 1.42972003894534-0.402849716120721i | 0.0813837086485565+0.000841681181386149i | #DIV/0! | -7.04945442530689-7.08121157227255i | #DIV/0! | #DIV/0! | #DIV/0! | #DIV/0!
| 121900 | -0.00800138847353215+0.0115001996472392i | -3.47187250141453-2.28344843114682i | 5152.39677016-10536.6883453065i | 0.444851546493581+0.309341299362041i | 0.444851546493581+0.309341299362041i | 3.58250852507696+4.80056282101078i | 478.700180590745i | -55.7568287624805+102.077260588882i | 3.61193584597178-1.97291823176972i | 0.688089582130394-0.316134009673558i | 4.30002542810217-2.28905224144328i | -1.5583223906752i | 0.0124736126333779-0.99992220146763i | 0.987526387366622+0.99992220146763i | -0.987526387366622+0.55840018920757i | -0.323889215981424-1.19569665789151i | 0.171009315849131i | 0.20447526742912-0.0553880732358948i | #DIV/0! | 0.0000833333333333333-0.00217603148881454i | #DIV/0! | #DIV/0! | 0.00096+0.52082579648273i | #DIV/0! | #DIV/0! | 0.116680764969576-0.0316063787890405i | 1.42938160412863-0.402996599070028i | 0.0813944714608622+0.0008362472200124i | #DIV/0! | -7.05438102649149-7.0840112521576i | #DIV/0! | #DIV/0! | #DIV/0! | #DIV/0!
| 122000 | -0.00799827577612526+0.0114963494709778i | -3.47350316007996-2.28450079808933i | 5145.5808185027-10531.3819555782i | 0.445067353799522+0.309474714439152i | 0.445067353799522+0.309474714439152i | 3.58580433440059+4.8023057883549i | 479.092879672444i | -55.84998726755+102.160999112744i | 3.61052518119426-1.97382354470057i | 0.687892791756609-0.316302861479004i | 4.29841797295087-2.29012640617957i | -1.55960075194729i | 0.0111953409718415-0.999937330206511i | 0.988804659028159+0.999937330206511i | -0.988804659028159+0.559663421740779i | -0.323872946254687-1.19457079892565i | 0.171149602408482i | 0.204450317284908-0.0554307259823533i | #DIV/0! | 0.0000833333333333333-0.00217424785644666i | #DIV/0! | #DIV/0! | 0.00096+0.521253053083618i | #DIV/0! | #DIV/0! | 0.116666527541503-0.0316307179433422i | 1.4290431564177-0.403143141945074i | 0.0814052373314296+0.00083079730650746i | #DIV/0! | -7.05930749448055-7.08680658644423i | #DIV/0! | #DIV/0! | #DIV/0! | #DIV/0!
| 122100 | -0.00799516295574363+0.011492505834641i | -3.47513388709125-2.28555156360704i | 5138.77730926071-10526.0781834018i | 0.445283170143114+0.309607927174689i | 0.445283170143114+0.309607927174689i | 3.58909993827769+4.80404601393745i | 479.485578754142i | -55.9432221633577+102.244737636607i | 3.60911446104206-1.97472747032385i | 0.687695952681581-0.316471542533222i | 4.29681041372364-2.29119901285707i | -1.56087911321938i | 0.00991705101479719-0.999950824840487i | 0.990082948985203+0.999950824840487i | -0.990082948985203+0.560928288378893i | -0.323856660569007-1.19344665852964i | 0.171289888967832i | 0.204425345628572-0.0554733714303581i | #DIV/0! | 0.0000833333333333333-0.00217246714567152i | #DIV/0! | #DIV/0! | 0.00096+0.521680309684507i | #DIV/0! | #DIV/0! | 0.116652277837857-0.03165505293289i | 1.42870469616651-0.403289344918641i | 0.0814160062451963+0.000825331431184549i | #DIV/0! | -7.06423382536894-7.08959757754449i | #DIV/0! | #DIV/0! | #DIV/0! | #DIV/0!
| 122200 | -0.00799205001548695+0.0114886687165815i | -3.47676468081027-2.28660072869915i | 5131.9862152272-10520.7770356226i | 0.445498995307591+0.309740937677339i | 0.445498995307591+0.309740937677339i | 3.59239533444571+4.8057834991747i | 479.878277835841i | -56.0365334499034+102.32847616047i | 3.60770368693961-1.97563000951467i | 0.687499065085514-0.31664005286414i | 4.29520275202512-2.29227006237881i | -1.56215747449146i | 0.00863874485124551-0.999962685347506i | 0.991361255148755+0.999962685347506i | -0.991361255148755+0.562194789143954i | -0.323840358917463-1.19232423246967i | 0.171430175527184i | 0.20440035245759-0.0555160095720069i | #DIV/0! | 0.0000833333333333333-0.00217068934931663i | #DIV/0! | #DIV/0! | 0.00096+0.522107566285395i | #DIV/0! | #DIV/0! | 0.116638015857199-0.0316793837531746i | 1.42836622372858-0.403435208163818i | 0.0814267781870834+0.000819849584361872i | #DIV/0! | -7.06916001525598-7.09238422787385i | #DIV/0! | #DIV/0! | #DIV/0! | #DIV/0!
| 122300 | -0.00798893695845063+0.0114848380952311i | -3.47839553960138-2.287648294366i | 5125.20750925824-10515.4785190327i | 0.445714829076512+0.309873746056014i | 0.445714829076512+0.309873746056014i | 3.59569052064411+4.8075182454858i | 480.27097691754i | -56.1299211271871+102.412214684333i | 3.60629286030916-1.97653116314901i | 0.687302129148475-0.316808392499897i | 4.29359498945764-2.29333955564891i | -1.56343583576355i | 0.00736042457018356-0.999972911708186i | 0.992639575429816+0.999972911708186i | -0.992639575429816+0.563462924055364i | -0.323824041293128-1.19120351652576i | 0.171570462086535i | 0.20437533776943-0.0555586403993912i | #DIV/0! | 0.0000833333333333333-0.00216891446023297i | #DIV/0! | #DIV/0! | 0.00096+0.522534822886283i | #DIV/0! | #DIV/0! | 0.116623741598083-0.0317037103996831i | 1.4280277394569-0.403580731853956i | 0.081437553141995+0.000814351756360817i | #DIV/0! | -7.07408606024549-7.0951665398518i | #DIV/0! | #DIV/0! | #DIV/0! | #DIV/0!
| 122400 | -0.00798582378772535+0.0114810139491005i | -3.48002646183131-2.28869426160895i | 5118.44116427303-10510.1826403714i | 0.44593067123375+0.310006352419833i | 0.44593067123375+0.310006352419833i | 3.59898549461418+4.80925025429248i | 480.663675999238i | -56.223385195209+102.495953208196i | 3.60488198257081-1.97743093210377i | 0.687105145050389-0.316976561468837i | 4.2919871276212-2.29440749357261i | -1.56471419703564i | 0.00608209226066212-0.999981503905814i | 0.993917907739338+0.999981503905814i | -0.993917907739338+0.564732693129826i | -0.323807707689066-1.19008450649172i | 0.171710748645886i | 0.204350301561563-0.0556012639045977i | #DIV/0! | 0.0000833333333333333-0.00216714247129487i | #DIV/0! | #DIV/0! | 0.00096+0.522962079487171i | #DIV/0! | #DIV/0! | 0.116609455059068-0.0317280328679i | 1.42768924370401-0.403725916162713i | 0.0814483310948219+0.000808837937508744i | #DIV/0! | -7.07901195644549-7.09794451590143i | #DIV/0! | #DIV/0! | #DIV/0! | #DIV/0!
| 122500 | -0.00798271050639737+0.0114771962567782i | -3.48165744586916-2.28973863143043i | 5111.68715325359-10504.8894063257i | 0.446146521563493+0.310138756878138i | 0.446146521563493+0.310138756878138i | 3.60228025409912+4.81097952701918i | 481.056375080937i | -56.3169256539689+102.579691732059i | 3.60347105514256-1.97832931725675i | 0.686908112971046-0.317144559799515i | 4.29037916811361-2.29547387705626i | -1.56599255830773i | 0.00480375001174077-0.999988461926349i | 0.995196249988259+0.999988461926349i | -0.995196249988259+0.566004096381381i | -0.323791358098332-1.18896719817509i | 0.171851035205238i | 0.204325243831461-0.0556438800797083i | #DIV/0! | 0.0000833333333333333-0.00216537337539993i | #DIV/0! | #DIV/0! | 0.00096+0.52338933608806i | #DIV/0! | #DIV/0! | 0.116595156238709-0.0317523511533068i | 1.42735073682198-0.403870761264025i | 0.0814591120304364+0.000803308118136394i | #DIV/0! | -7.08393769996828-7.10071815844961i | #DIV/0! | #DIV/0! | #DIV/0! | #DIV/0!
| 122600 | -0.00797959711754852+0.0114733849969317i | -3.48328849008661-2.29078140483392i | 5104.94544924453-10499.5988235297i | 0.446362379850269+0.310270959540487i | 0.446362379850269+0.310270959540487i | 3.60557479684425+4.81270606509308i | 481.449074162636i | -56.4105425034668+102.663430255922i | 3.60206007944024-1.97922631948666i | 0.686711033090095-0.31731238752069i | 4.28877111253033-2.29653870700735i | -1.56727091957982i | 0.00352539991249622-0.99999378575842i | 0.996474600087504+0.99999378575842i | -0.996474600087504+0.5672771338214i | -0.323774992513976-1.18785158739706i | 0.171991321764589i | 0.204300164576586-0.0556864889167986i | #DIV/0! | 0.0000833333333333333-0.00216360716546894i | #DIV/0! | #DIV/0! | 0.00096+0.523816592688948i | #DIV/0! | #DIV/0! | 0.11658084513556-0.0317766652513817i | 1.42701221916235-0.404015267332115i | 0.0814698959336978+0.000797762288580158i | #DIV/0! | -7.08886328693086-7.103487469927i | #DIV/0! | #DIV/0! | #DIV/0! | #DIV/0!
| 122700 | -0.00797648362425591+0.0114695801483056i | -3.48491959285758-2.29182258282393i | 5098.21602535319-10494.310898566i | 0.446578245878906+0.310402960516645i | 0.446578245878906+0.310402960516645i | 3.60886912059666+4.81442986994393i | 481.841773244335i | -56.5042357437029+102.747168779785i | 3.60064905687751-1.98012193967311i | 0.686513905587046-0.317480044661328i | 4.28716296246456-2.29760198433444i | -1.5685492808519i | 0.00224704405202731-0.999997475393327i | 0.997752955947973+0.999997475393327i | -0.997752955947973+0.568551805458573i | -0.323758610929038-1.18673766999246i | 0.172131608323941i | 0.204275063794408-0.0557290904079404i | #DIV/0! | 0.0000833333333333333-0.00216184383444574i | #DIV/0! | #DIV/0! | 0.00096+0.524243849289836i | #DIV/0! | #DIV/0! | 0.116566521748176-0.0318009751576005i | 1.42667369107623-0.404159434541493i | 0.0814806827894481+0.000792200439180324i | #DIV/0! | -7.09378871345424-7.10625245276786i | #DIV/0! | #DIV/0! | #DIV/0! | #DIV/0!
| 122800 | -0.0079733700295923+0.0114657816897221i | -3.48655075255849-2.29286216640605i | 5091.49885474938-10489.0256379653i | 0.446794119434559+0.310534759916598i | 0.446794119434559+0.310534759916598i | 3.61216322310546+4.81615094300426i | 482.234472326033i | -56.5980053746769+102.830907303648i | 3.59923798886594-1.98101617869659i | 0.686316730641272-0.317647531250602i | 4.28555471950721-2.29866370994719i | -1.56982764212399i | 0.000968684519412354-0.999999530825041i | 0.999031315480588+0.999999530825041i | -0.999031315480588+0.569828111298949i | -0.323742213336552-1.18562544180965i | 0.172271894883291i | 0.204249941482387-0.0557716845451985i | #DIV/0! | 0.0000833333333333333-0.00216008337529717i | #DIV/0! | #DIV/0! | 0.00096+0.524671105890724i | #DIV/0! | #DIV/0! | 0.116552186075107-0.0318252808674352i | 1.42633515291421-0.40430326306694i | 0.0814914725825132+0.000786622560281556i | #DIV/0! | -7.09871397566395-7.10901310941031i | #DIV/0! | #DIV/0! | #DIV/0! | #DIV/0!
| 122900 | -0.0079702563366259+0.0114619896000806i | -3.48818196756822-2.29390015658688i | 5084.79391066513-10483.7430482067i | 0.447010000302707+0.310666357850543i | 0.447010000302707+0.310666357850543i | 3.61545710212182+4.8178692857092i | 482.627171407732i | -56.6918513963891+102.914645827511i | 3.59782687681493-1.9819090374385i | 0.686119508432006-0.31781484731789i | 4.28394638524694-2.29972388475639i | -1.57110600339608i | -0.000309676596233713-0.999999952050202i | 1.00030967659623+0.999999952050202i | -1.00030967659623+0.571106051345878i | -0.323725799729537-1.18451489871051i | 0.172412181442642i | 0.204224797637989-0.0558142713206333i | #DIV/0! | 0.0000833333333333333-0.00215832578101295i | #DIV/0! | #DIV/0! | 0.00096+0.525098362491612i | #DIV/0! | #DIV/0! | 0.116537838114909-0.031849582376355i | 1.42599660502644-0.404446753083541i | 0.0815022652977052+0.000781028642234804i | #DIV/0! | -7.10363906969004-7.11176944229608i | #DIV/0! | #DIV/0! | #DIV/0! | #DIV/0!
| 123000 | -0.00796714254842022+0.0114582038583575i | -3.48981323626804-2.29493655437403i | 5078.10116639481-10478.463135718i | 0.44722588826915+0.310797754428883i | 0.44722588826915+0.310797754428883i | 3.61875075539887+4.81958489949649i | 483.019870489431i | -56.7857738088393+102.998384351373i | 3.59641572213175-1.98280051678116i | 0.68592223913834-0.317981992892777i | 4.28233796127009-2.30078250967394i | -1.57238436466817i | -0.00158803720580424-0.999998739068122i | 1.0015880372058+0.999998739068122i | -1.0015880372058+0.572385625600048i | -0.32370937010102-1.18340603657035i | 0.172552468001993i | 0.204199632258671-0.0558568507263016i | #DIV/0! | 0.0000833333333333333-0.00215657104460563i | #DIV/0! | #DIV/0! | 0.00096+0.525525619092501i | #DIV/0! | #DIV/0! | 0.116523477866129-0.0318738796798274i | 1.42565804776254-0.404589904766648i | 0.0815130609198184+0.000775418675393362i | #DIV/0! | -7.10856399166691-7.11452145387052i | #DIV/0! | #DIV/0! | #DIV/0! | #DIV/0!
| 123100 | -0.00796402866803441+0.0114544244436055i | -3.49144455704161-2.29597136077619i | 5071.42059529491-10473.1859068763i | 0.447441783120002+0.310928949762238i | 0.447441783120002+0.310928949762238i | 3.62204418069167+4.82129778580662i | 483.412569571129i | -56.8797726120276+103.082122875236i | 3.59500452622148-1.98369061760768i | 0.685724922939228-0.318148968005052i | 4.28072944916071-2.30183958561273i | -1.57366272594025i | -0.00286639522018253-0.999995891880783i | 1.00286639522018+0.999995891880783i | -1.00286639522018+0.573666834059467i | -0.32369292444401-1.1822988512779i | 0.172692754561345i | 0.204174445341895-0.0558994227542534i | #DIV/0! | 0.0000833333333333333-0.00215481915911042i | #DIV/0! | #DIV/0! | 0.00096+0.525952875693389i | #DIV/0! | #DIV/0! | 0.11650910532732-0.0318981727733158i | 1.42531948147169-0.404732718291897i | 0.0815238594336333+0.000769792650116735i | #DIV/0! | -7.11348873773328-7.11726914658281i | #DIV/0! | #DIV/0! | #DIV/0! | #DIV/0!
| 123200 | -0.00796091469852306+0.0114506513349536i | -3.49307592827509-2.29700457680304i | 5064.75217078376-10467.9113680078i | 0.447657684641706+0.311059943961438i | 0.447657684641706+0.311059943961438i | 3.62533737575741+4.82300794608263i | 483.805268652828i | -56.9738478059539+103.165861399099i | 3.59359329048712-1.98457934080215i | 0.685527560013482-0.318315772684709i | 4.2791208505006-2.30289511348686i | -1.57494108721234i | -0.00414474855028676-0.999991410492838i | 1.00414474855029+0.999991410492838i | -1.00414474855029+0.574949676719502i | -0.323676462751508-1.18119333873519i | 0.172833041120696i | 0.204149236885111-0.0559419873965328i | #DIV/0! | 0.0000833333333333333-0.00215307011758516i | #DIV/0! | #DIV/0! | 0.00096+0.526380132294277i | #DIV/0! | #DIV/0! | 0.116494720497026-0.0319224616522803i | 1.42498090650256-0.404875193835197i | 0.0815346608239109+0.000764150556767972i | #DIV/0! | -7.1184133040325-7.12001252288567i | #DIV/0! | #DIV/0! | #DIV/0! | #DIV/0!
| 123300 | -0.00795780064293629+0.0114468845116066i | -3.494707348357-2.29803620346536i | 5058.09586634167-10462.6395253884i | 0.44787359262102+0.311190737137524i | 0.44787359262102+0.311190737137524i | 3.62863033835517+4.82471538177034i | 484.197967734527i | -57.0679993906183+103.249599922962i | 3.59218201632949-1.98546668724952i | 0.685330150539776-0.318482406961946i | 4.27751216686927-2.30394909421147i | -1.57621944848443i | -0.0054230951070128-0.99998529491161i | 1.00542309510701+0.99998529491161i | -1.00542309510701+0.57623415357282i | -0.323659985016495-1.18008949485759i | 0.172973327680048i | 0.204124006885784-0.0559845446451776i | #DIV/0! | 0.0000833333333333333-0.00215132391311024i | #DIV/0! | #DIV/0! | 0.00096+0.526807388895165i | #DIV/0! | #DIV/0! | 0.116480323373801-0.0319467463121774i | 1.42464232320336-0.405017331572753i | 0.0815454650754021+0.000758492385717813i | #DIV/0! | -7.12333768671217-7.1227515852357i | #DIV/0! | #DIV/0! | #DIV/0! | #DIV/0!
| 123400 | -0.00795468650431965+0.0114431239528452i | -3.49633881567831-2.2990662417749i | 5051.45165551065-10457.3703852438i | 0.448089506845024+0.311321329401745i | 0.448089506845024+0.311321329401745i | 3.63192306624614+4.82642009431809i | 484.590666816226i | -57.1622273660208+103.333338446825i | 3.59077070514728-1.98635265783559i | 0.685132694696641-0.318648870867166i | 4.27590339984392-2.30500152870276i | -1.57749780975652i | -0.00670143280127689-0.999977545147095i | 1.00670143280128+0.999977545147095i | -1.00670143280128+0.577520264609425i | -0.32364349123198-1.17898731557363i | 0.173113614239399i | 0.204098755341358-0.0560270944922253i | #DIV/0! | 0.0000833333333333333-0.00214958053878843i | #DIV/0! | #DIV/0! | 0.00096+0.527234645496053i | #DIV/0! | #DIV/0! | 0.116465913956186-0.0319710267484633i | 1.42430373192178-0.405159131681028i | 0.0815562721728371+0.000752818127337354i | #DIV/0! | -7.12826188192445-7.12548633609299i | #DIV/0! | #DIV/0! | #DIV/0! | #DIV/0!
| 123500 | -0.00795157228571384+0.0114393696380251i | -3.49797032863239-2.30009469274433i | 5044.81951189435-10452.1039537497i | 0.448305427101119+0.311451720865546i | 0.448305427101119+0.311451720865546i | 3.63521555719352+4.82812208517672i | 484.983365897924i | -57.2565317321614+103.417076970688i | 3.58935935833702-1.98723725344707i | 0.684935192662471-0.318815164430975i | 4.27429455099949-2.30605241787804i | -1.57877617102861i | -0.00797975954401046-0.999968161211956i | 1.00797975954401+0.999968161211956i | -1.00797975954401+0.578808009816654i | -0.32362698139092-1.17788679682508i | 0.173253900798749i | 0.204073482249289-0.056069636929701i | #DIV/0! | 0.0000833333333333333-0.00214783998774488i | #DIV/0! | #DIV/0! | 0.00096+0.527661902096942i | #DIV/0! | #DIV/0! | 0.11645149224273-0.0319953029565874i | 1.42396513300508-0.405300594336773i | 0.0815670821009323+0.000747127772006349i | #DIV/0! | -7.13318588582591-7.12821677792105i | #DIV/0! | #DIV/0! | #DIV/0! | #DIV/0!
| 123600 | -0.00794845799015563+0.0114356215465772i | -3.49960188561512-2.30112155738753i | 5038.1994091578-10446.8402370322i | 0.448521353177034+0.311581911640603i | 0.448521353177034+0.311581911640603i | 3.63850780896266+4.82982135580001i | 485.376064979623i | -57.35091248904+103.500815494551i | 3.58794797729312-1.98812047497152i | 0.684737644615515-0.318981287684182i | 4.27268562190863-2.3071017626557i | -1.58005453230069i | -0.00925807324615279-0.999957143121528i | 1.00925807324615+0.999957143121528i | -1.00925807324615+0.580097389179162i | -0.323610455486297-1.1767879345668i | 0.1733941873581i | 0.204048187607027-0.0561121719496311i | #DIV/0! | 0.0000833333333333333-0.00214610225312696i | #DIV/0! | #DIV/0! | 0.00096+0.52808915869783i | #DIV/0! | #DIV/0! | 0.116437058231977-0.0320195749319996i | 1.4236265268-0.405441719717019i | 0.0815778948443884+0.000741421310107174i | #DIV/0! | -7.13810969457778-7.13094291318754i | #DIV/0! | #DIV/0! | #DIV/0! | #DIV/0!
| 123700 | -0.0079453436206768+0.0114318796580068i | -3.5012334850247-2.30214683671926i | 5031.59132102749-10441.5792411682i | 0.448737284860806+0.31171190183878i | 0.448737284860806+0.31171190183878i | 3.64179981932079+4.83151790764408i | 485.768764061322i | -57.4453696366566+103.584554018414i | 3.58653656340784-1.98900232329737i | 0.684540050733885-0.3191472406578i | 4.27107661414172-2.30814956395517i | -1.58133289357278i | -0.0105363718186938-0.999944490893819i | 1.01053637181869+0.999944490893819i | -1.01053637181869+0.581388402678961i | -0.323593913511074-1.17569072476673i | 0.173534473917452i | 0.204022871412022-0.0561546995440337i | #DIV/0! | 0.0000833333333333333-0.00214436732810422i | #DIV/0! | #DIV/0! | 0.00096+0.528516415298718i | #DIV/0! | #DIV/0! | 0.116422611922473-0.0320438426701451i | 1.42328791365283-0.405582507999071i | 0.0815887103878903+0.000735698732028086i | #DIV/0! | -7.14303330434549-7.13366474436334i | #DIV/0! | #DIV/0! | #DIV/0! | #DIV/0!
| 123800 | -0.00794222918030467+0.011428143951894i | -3.50286512526181-2.3031705317553i | 5024.99522129117-10436.3209721853i | 0.448953221940801+0.311841691572151i | 0.448953221940801+0.311841691572151i | 3.64509158603734+4.83321174216776i | 486.161463143021i | -57.5399031750114+103.668292542277i | 3.58512511807126-1.98988279931393i | 0.684342411195548-0.319313023383044i | 4.26946752926681-2.30919582269697i | -1.58261125484487i | -0.0118146531726192-0.999930204549503i | 1.01181465317262+0.999930204549503i | -1.01181465317262+0.582681050295367i | -0.32357735545821-1.17459516340581i | 0.173674760476803i | 0.203997533661715-0.056197219704922i | #DIV/0! | 0.0000833333333333333-0.00214263520586827i | #DIV/0! | #DIV/0! | 0.00096+0.528943671899606i | #DIV/0! | #DIV/0! | 0.116408153312756-0.0320681061664665i | 1.42294929390932-0.405722959360494i | 0.0815995287161056+0.000729960028160825i | #DIV/0! | -7.14795671129915-7.13638227392306i | #DIV/0! | #DIV/0! | #DIV/0! | #DIV/0!
| 123900 | -0.00793911467206225+0.0114244144078926i | -3.50449680472954-2.30419264351251i | 5018.41108379757-10431.0654360623i | 0.449169164205704+0.311971280953003i | 0.449169164205704+0.311971280953003i | 3.64838310688373+4.83490286083251i | 486.554162224719i | -57.6345131041042+103.75203106614i | 3.58371364267136-1.99076190391136i | 0.684144726178331-0.319478635891331i | 4.26785836884969-2.31024053980269i | -1.58388961611696i | -0.0130929152189516-0.999914284111928i | 1.01309291521895+0.999914284111928i | -1.01309291521895+0.583975332005032i | -0.32356078132064-1.17350124647799i | 0.173815047036155i | 0.203972174353558-0.0562397324243021i | #DIV/0! | 0.0000833333333333333-0.00214090587963271i | #DIV/0! | #DIV/0! | 0.00096+0.529370928500494i | #DIV/0! | #DIV/0! | 0.116393682401374-0.0320923654164021i | 1.4226106679148-0.405863073979147i | 0.0816103498136896+0.000724205188904967i | #DIV/0! | -7.15287991161327-7.13909550434502i | #DIV/0! | #DIV/0! | #DIV/0! | #DIV/0!
| 124000 | -0.00793600009896778+0.0114206910057306i | -3.50612852183346-2.30521317300868i | 5011.83888245655-10425.8126387293i | 0.449385111444526+0.312100670093819i | 0.449385111444526+0.312100670093819i | 3.6516743796336+4.83659126510236i | 486.946861306418i | -57.729199423935+103.835769590002i | 3.58230213859398-1.99163963798071i | 0.68394699585992-0.31964407821428i | 4.2662491344539-2.31128371619499i | -1.58516797738905i | -0.0143711558687461-0.999896729607111i | 1.01437115586875+0.999896729607111i | -1.01437115586875+0.585271247781939i | -0.323544191091318-1.17240896999008i | 0.173955333595506i | 0.203946793484988-0.0562822376941784i | #DIV/0! | 0.0000833333333333333-0.002139179342633i | #DIV/0! | #DIV/0! | 0.00096+0.529798185101383i | #DIV/0! | #DIV/0! | 0.116379199186863-0.0321166204153893i | 1.42227203601409-0.406002852033149i | 0.0816211736652764+0.000718434204661366i | #DIV/0! | -7.15780290146706-7.14180443811104i | #DIV/0! | #DIV/0! | #DIV/0! | #DIV/0!
| 124100 | -0.00793288546403488+0.0114169737252092i | -3.50776027498148-2.30623212126255i | 5005.27859123882-10420.5625860681i | 0.449601063446593+0.312229859107281i | 0.449601063446593+0.312229859107281i | 3.65496540206255+4.83827695644381i | 487.339560388117i | -57.823962134504+103.919508113865i | 3.58089060722274-1.99251600241382i | 0.68374922041786-0.319809350383712i | 4.2646398276406-2.31232535279753i | -1.58644633866113i | -0.0156493730330827-0.99987754106374i | 1.01564937303308+0.99987754106374i | -1.01564937303308+0.58656879759739i | -0.323527584763156-1.1713183299618i | 0.174095620154858i | 0.203921391053452-0.056324735506545i | #DIV/0! | 0.0000833333333333333-0.00213745558812645i | #DIV/0! | #DIV/0! | 0.00096+0.530225441702271i | #DIV/0! | #DIV/0! | 0.116364703667767-0.0321408711588597i | 1.42193339855153-0.406142293700888i | 0.0816320002554897+0.000712647065839114i | #DIV/0! | -7.16272567704403-7.14450907770636i | #DIV/0! | #DIV/0! | #DIV/0! | #DIV/0!
| 124200 | -0.00792977077027296+0.0114132625462027i | -3.50939206258399-2.307249489294i | 4998.73018417574-10415.3152839126i | 0.449817020001551+0.31235884810629i | 0.449817020001551+0.31235884810629i | 3.65825617194833+4.83995993632614i | 487.732259469815i | -57.918801235811+104.003246637728i | 3.5794790499392-1.99339099810343i | 0.68355140002955-0.319974452431649i | 4.26303044996875-2.31336545053508i | -1.58772469993322i | -0.0169275646231092-0.999856718513173i | 1.01692756462311+0.999856718513173i | -1.01692756462311+0.587867981420047i | -0.323510962329101-1.17022932242562i | 0.174235906714207i | 0.20389596705638-0.0563672258533966i | #DIV/0! | 0.0000833333333333333-0.00213573460939205i | #DIV/0! | #DIV/0! | 0.00096+0.530652698303159i | #DIV/0! | #DIV/0! | 0.116350195842619-0.0321651176422452i | 1.42159475587095-0.406281399161023i | 0.0816428295689328+0.000706843762848669i | #DIV/0! | -7.16764823453232-7.14720942562014i | #DIV/0! | #DIV/0! | #DIV/0! | #DIV/0!
| 124300 | -0.0079266560206866+0.0114095574486587i | -3.5110238830538-2.30826527812378i | 4992.19363535938-10410.0707380485i | 0.450032980899374+0.312487637203934i | 0.450032980899374+0.312487637203934i | 3.66154668707082+4.84164020622108i | 488.124958551514i | -58.013716727856+104.086985161591i | 3.57806746812275-1.99426462594315i | 0.68335353487225-0.320139384390313i | 4.261421002995-2.31440401033346i | -1.58900306120531i | -0.0182057285499859-0.999834261989438i | 1.01820572854999+0.999834261989438i | -1.01820572854999+0.589168799215872i | -0.323494323782057-1.16914194342683i | 0.174376193273559i | 0.203870521491221-0.0564097087267192i | #DIV/0! | 0.0000833333333333333-0.00213401639973043i | #DIV/0! | #DIV/0! | 0.00096+0.531079954904047i | #DIV/0! | #DIV/0! | 0.116335675709963-0.0321893598609728i | 1.42125610831575-0.406420168592505i | 0.0816536615901973+0.000701024286109299i | #DIV/0! | -7.17257057012462-7.14990548434486i | #DIV/0! | #DIV/0! | #DIV/0! | #DIV/0!
| 124400 | -0.007923541218276+0.0114058584125973i | -3.51265573480618-2.30927948877367i | 4985.66891894234-10404.8289542141i | 0.450248945930356+0.312616226513511i | 0.450248945930356+0.312616226513511i | 3.66483694521206+4.84331776760296i | 488.517657633213i | -58.1087086106391+104.170723685454i | 3.57665586315062-1.99513688682739i | 0.683155625123077-0.320304146292127i | 4.2598114882737-2.31544103311952i | -1.5902814224774i | -0.0194838627249275-0.999810171529234i | 1.01948386272493+0.999810171529234i | -1.01948386272493+0.590471250948166i | -0.323477669114928-1.16805618902339i | 0.17451647983291i | 0.203845054355406-0.0564521841184921i | #DIV/0! | 0.0000833333333333333-0.00213230095246377i | #DIV/0! | #DIV/0! | 0.00096+0.531507211504936i | #DIV/0! | #DIV/0! | 0.116321143268334-0.0322135978104654i | 1.42091745622882-0.406558602174524i | 0.0816644963038555+0.00069518862604331i | #DIV/0! | -7.17749268001824-7.15259725637663i | #DIV/0! | #DIV/0! | #DIV/0! | #DIV/0!
| 124500 | -0.00792042636603668+0.0114021654181105i | -3.51428761625874-2.31029212226642i | 4979.15600913746-10399.5899381005i | 0.450464914885103+0.312744616148514i | 0.450464914885103+0.312744616148514i | 3.66812694415609+4.84499262194865i | 488.910356714912i | -58.2037768841603+104.254462209317i | 3.5752442363979-1.99600778165145i | 0.682957670959004-0.320468738169715i | 4.2582019073569-2.31647651982116i | -1.59155978374949i | -0.020761965059198-0.999784447171929i | 1.0207619650592+0.999784447171929i | -1.0207619650592+0.591775336577561i | -0.32346099832062-1.16697205528592i | 0.174656766392262i | 0.203819565646371-0.0564946520206924i | #DIV/0! | 0.0000833333333333333-0.00213058826093568i | #DIV/0! | #DIV/0! | 0.00096+0.531934468105824i | #DIV/0! | #DIV/0! | 0.116306598516269-0.032237831486145i | 1.42057879995256-0.406696700086557i | 0.0816753336944662+0.000689336773078339i | #DIV/0! | -7.18241456041483-7.15528474421507i | #DIV/0! | #DIV/0! | #DIV/0! | #DIV/0!
| 124600 | -0.00791731146695983+0.0113984784453631i | -3.51591952583165-2.31130317962581i | 4972.65488021797-10394.3536953513i | 0.450680887554559+0.312872806222642i | 0.450680887554559+0.312872806222642i | 3.6714166816893+4.84666477073766i | 489.30305579661i | -58.2989215484196+104.33820073318i | 3.57383258923753-1.99687731131143i | 0.682759672556863-0.320633160055898i | 4.25659226179439-2.31751047136733i | -1.59283814502157i | -0.0220400334641035-0.999757088959564i | 1.0220400334641+0.999757088959564i | -1.0220400334641+0.593081056062006i | -0.323444311392022-1.16588953829767i | 0.174797052951613i | 0.203794055361549-0.0565371124252893i | #DIV/0! | 0.0000833333333333333-0.00212887831851117i | #DIV/0! | #DIV/0! | 0.00096+0.532361724706712i | #DIV/0! | #DIV/0! | 0.116292041452302-0.032262060883429i | 1.4202401398289-0.406834462508337i | 0.0816861737465703+0.000683468717646937i | #DIV/0! | -7.18733620752095-7.15796795036347i | #DIV/0! | #DIV/0! | #DIV/0! | #DIV/0!
| 124700 | -0.00791419652403188+0.0113947974745909i | -3.51755146194735-2.31231266187651i | 4966.16550651717-10389.1202315638i | 0.45089686372997+0.313000796849788i | 0.45089686372997+0.313000796849788i | 3.67470615559998+4.84833421545192i | 489.695754878309i | -58.3941426034169+104.421939257043i | 3.57242092304034-1.99774547670429i | 0.68256163009334-0.320797411983698i | 4.25498255313368-2.31854288868799i | -1.59411650629366i | -0.0233180658510347-0.999728096936846i | 1.02331806585103+0.999728096936846i | -1.02331806585103+0.594388409356814i | -0.323427608322024-1.16480863415439i | 0.174937339510965i | 0.20376852349837-0.0565795653242493i | #DIV/0! | 0.0000833333333333333-0.00212717111857652i | #DIV/0! | #DIV/0! | 0.00096+0.5327889813076i | #DIV/0! | #DIV/0! | 0.116277472074967-0.0322862859977331i | 1.41990147619928-0.40697188961987i | 0.0816970164446938+0.00067758445018652i | #DIV/0! | -7.19225761754733-7.16064687732843i | #DIV/0! | #DIV/0! | #DIV/0! | #DIV/0!
| 124800 | -0.00791108154023482+0.0113911224861017i | -3.51918342303086-2.31332057004424i | 4959.68786242843-10383.8895522882i | 0.45111284320292+0.313128588144046i | 0.45111284320292+0.313128588144046i | 3.6779953636788+4.85000095757601i | 490.088453960008i | -58.4894400491523+104.505677780906i | 3.57100923917496-1.99861227872783i | 0.682363543744981-0.320961493986338i | 4.25337278291994-2.31957377271417i | -1.59539486756575i | -0.0245960601314123-0.999697471151154i | 1.02459606013141+0.999697471151154i | -1.02459606013141+0.595697396414596i | -0.323410889103503-1.16372933896439i | 0.175077626070316i | 0.203742970054263-0.0566220107095315i | #DIV/0! | 0.0000833333333333333-0.0021254666545392i | #DIV/0! | #DIV/0! | 0.00096+0.533216237908488i | #DIV/0! | #DIV/0! | 0.116262890382797-0.0323105068244689i | 1.41956280940465-0.407108981601423i | 0.081707861773347+0.000671683961140192i | #DIV/0! | -7.19717878670966-7.16332152762025i | #DIV/0! | #DIV/0! | #DIV/0! | #DIV/0!
| 124900 | -0.00790796651854602+0.0113874534602743i | -3.52081540750954-2.31432690515563i | 4953.22192240485-10378.6616630285i | 0.451328825765307+0.313256180219704i | 0.451328825765307+0.313256180219704i | 3.68128430371851+4.85166499859697i | 490.481153041707i | -58.5848138856257+104.589416304769i | 3.56959753900792-1.99947771828067i | 0.682165413688186-0.321125406097235i | 4.25176295269611-2.32060312437791i | -1.59667322883784i | -0.0258740142167282-0.999665211652538i | 1.02587401421673+0.999665211652538i | -1.02587401421673+0.597008017185302i | -0.323394153729328-1.16265164884839i | 0.175217912629667i | 0.203717395026655-0.0566644485730905i | #DIV/0! | 0.0000833333333333333-0.0021237649198278i | #DIV/0! | #DIV/0! | 0.00096+0.533643494509377i | #DIV/0! | #DIV/0! | 0.116248296374324-0.0323347233590454i | 1.41922413978549-0.407245738633532i | 0.0817187097170235+0.000665767240955931i | #DIV/0! | -7.20209971122805-7.1659919037526i | #DIV/0! | #DIV/0! | #DIV/0! | #DIV/0!
| 125000 | -0.00790485146193841+0.0113837903775582i | -3.52244741381319-2.31533166823831i | 4946.76766095945-10373.4365692428i | 0.451544811209348+0.313383573191251i | 0.451544811209348+0.313383573191251i | 3.68457297351399+4.85332634000442i | 490.873852123405i | -58.6802641128372+104.673154828631i | 3.56818582390359-2.00034179626229i | 0.681967240099212-0.321289148350008i | 4.2501530640028-2.3216309446123i | -1.59795159010993i | -0.0271519260185406-0.999631318493715i | 1.02715192601854+0.999631318493715i | -1.02715192601854+0.598320271616215i | -0.323377402192349-1.16157555993956i | 0.175358199189017i | 0.203691798412975-0.0567068789068728i | #DIV/0! | 0.0000833333333333333-0.00212206590789194i | #DIV/0! | #DIV/0! | 0.00096+0.534070751110265i | #DIV/0! | #DIV/0! | 0.11623369004808-0.032358935596867i | 1.4188854676818-0.407382160896991i | 0.0817295602602016+0.00065983428008773i | #DIV/0! | -7.20702038732718-7.16865800824273i | #DIV/0! | #DIV/0! | #DIV/0! | #DIV/0!
| 125100 | -0.00790173637338022+0.0113801332184738i | -3.52407944037409-2.31633486032085i | 4940.32505266485-10368.214276343i | 0.451760799327588+0.313510767173368i | 0.451760799327588+0.313510767173368i | 3.68786137086243+4.85498498329045i | 491.266551205104i | -58.7757907307868+104.756893352494i | 3.56677409522417-2.00120451357291i | 0.681769023154172-0.321452720778472i | 4.24854311837834-2.32265723435138i | -1.59922995138201i | -0.0284297934484671-0.999595791730076i | 1.02842979344847+0.999595791730076i | -1.02842979344847+0.599634159651934i | -0.323360634485434-1.1605010683834i | 0.175498485748369i | 0.203666180210651-0.0567493017028255i | #DIV/0! | 0.0000833333333333333-0.00212036961220218i | #DIV/0! | #DIV/0! | 0.00096+0.534498007711153i | #DIV/0! | #DIV/0! | 0.116219071402599-0.0323831435333385i | 1.41854679343309-0.407518248572869i | 0.0817404133873459+0.000653885068993833i | #DIV/0! | -7.21194081123652-7.1713198436113i | #DIV/0! | #DIV/0! | #DIV/0! | #DIV/0!
| 125200 | -0.00789862125583533+0.0113764819636116i | -3.52571148562687-2.31733648243282i | 4933.89407215311-10362.9947896957i | 0.451976789912887+0.313637762280936i | 0.451976789912887+0.313637762280936i | 3.69114949356306+4.85664092994976i | 491.659250286803i | -58.8713937394744+104.840631876357i | 3.56536235432975-2.00206587111367i | 0.681570763029035-0.321616123416641i | 4.24693311735879-2.32368199453031i | -1.6005083126541i | -0.0297076144182268-0.999558631419677i | 1.02970761441823+0.999558631419677i | -1.02970761441823+0.600949681234423i | -0.323343850601416-1.15942817033768i | 0.17563877230772i | 0.203640540417096-0.0567917169528835i | #DIV/0! | 0.0000833333333333333-0.00211867602624994i | #DIV/0! | #DIV/0! | 0.00096+0.534925264312041i | #DIV/0! | #DIV/0! | 0.116204440436403-0.0324073471638576i | 1.41820811737836-0.40765400184247i | 0.0817512690828992+0.000647919598137298i | #DIV/0! | -7.21686097918993-7.17397741238258i | #DIV/0! | #DIV/0! | #DIV/0! | #DIV/0!
| 125300 | -0.00789550611226292+0.0113728365936323i | -3.52734354800864-2.3183365356047i | 4927.47469411575-10357.7781146219i | 0.452192782758429+0.313764558629028i | 0.452192782758429+0.313764558629028i | 3.69443733941742+4.85829418147945i | 492.051949368501i | -58.9670731389001+104.92437040022i | 3.56395060257825-2.00292586978647i | 0.681372459899626-0.321779356298724i | 4.24532306247788-2.32470522608519i | -1.60178667392619i | -0.0309853868395855-0.999519837623247i | 1.03098538683959+0.999519837623247i | -1.03098538683959+0.602266836302943i | -0.32332705053314-1.15835686197249i | 0.175779058867072i | 0.203614879029739-0.0568341246489816i | #DIV/0! | 0.0000833333333333333-0.00211698514354743i | #DIV/0! | #DIV/0! | 0.00096+0.53535252091293i | #DIV/0! | #DIV/0! | 0.116189797148025-0.032431546483822i | 1.41786943985617-0.407789420887385i | 0.081762127331294+0.000641937857987361i | #DIV/0! | -7.22178088742606-7.17663071708415i | #DIV/0! | #DIV/0! | #DIV/0! | #DIV/0!
| 125400 | -0.00789239094561772+0.0113691970892665i | -3.52897562595897-2.31933502086795i | 4921.0668933036-10352.5642563974i | 0.452408777657726+0.313891156332913i | 0.452408777657726+0.313891156332913i | 3.69772490622927+4.85994473937924i | 492.4446484502i | -59.0628289290639+105.008108924083i | 3.56253884132546-2.00378451049407i | 0.681174113941624-0.321942419459127i | 4.24371295526708-2.3257269299532i | -1.60306503519828i | -0.0322631086243985-0.999479410404182i | 1.0322631086244+0.999479410404182i | -1.0322631086244+0.603585624794098i | -0.323310234273427-1.15728713947009i | 0.175919345426423i | 0.203589196045996-0.0568765247830448i | #DIV/0! | 0.0000833333333333333-0.00211529695762753i | #DIV/0! | #DIV/0! | 0.00096+0.535779777513818i | #DIV/0! | #DIV/0! | 0.116175141535992-0.0324557414886238i | 1.41753076120458-0.407924505889453i | 0.0817729881169441+0.000635939839018862i | #DIV/0! | -7.22670053218824-7.17927976024719i | #DIV/0! | #DIV/0! | #DIV/0! | #DIV/0!
| 125500 | -0.00788927575884981+0.011365563431314i | -3.53060771791978-2.32033193925497i | 4914.67064452649-10347.3532202533i | 0.4526247744046+0.314017555508049i | 0.4526247744046+0.314017555508049i | 3.70101219180451+4.86159260515123i | 492.837347531899i | -59.1586611099657+105.091847447946i | 3.56112707192504-2.00464179414i | 0.680975725330564-0.322105312932456i | 4.2421027972556-2.32674710707246i | -1.60434339647037i | -0.033540777684603-0.999437349828548i | 1.0335407776846+0.999437349828548i | -1.0335407776846+0.604906046641822i | -0.323293401815103-1.1562189990249i | 0.176059631985774i | 0.203563491463284-0.056918917346996i | #DIV/0! | 0.0000833333333333333-0.00211361146204376i | #DIV/0! | #DIV/0! | 0.00096+0.536207034114706i | #DIV/0! | #DIV/0! | 0.116160473598829-0.032479932173654i | 1.41719208176117-0.408059257030772i | 0.0817838514242468+0.000629925531710412i | #DIV/0! | -7.23161990972429-7.1819245444062i | #DIV/0! | #DIV/0! | #DIV/0! | #DIV/0!
| 125600 | -0.00788616055490482+0.0113619356006439i | -3.53223982233548-2.32132729179909i | 4908.28592265341-10342.145011376i | 0.452840772793201+0.314143756270091i | 0.452840772793201+0.314143756270091i | 3.70429919395134+4.86323778030009i | 493.230046613598i | -59.2545696816056+105.175585971809i | 3.55971529572847-2.00549772162864i | 0.680777294241838-0.322268036753508i | 4.24049258997031-2.32776575838215i | -1.60562175774245i | -0.0348183919322134-0.999393655965083i | 1.03481839193221+0.999393655965083i | -1.03481839193221+0.606228101777367i | -0.323276553150987-1.15515243684347i | 0.176199918545126i | 0.203537765279023-0.056961302332753i | #DIV/0! | 0.0000833333333333333-0.00211192865037016i | #DIV/0! | #DIV/0! | 0.00096+0.536634290715594i | #DIV/0! | #DIV/0! | 0.116145793335064-0.0325041185343006i | 1.41685340186302-0.40819367449371i | 0.0817947172375867+0.00062389492654752i | #DIV/0! | -7.23653901628682-7.18456507209918i | #DIV/0! | #DIV/0! | #DIV/0! | #DIV/0!
| 125700 | -0.00788304533672367+0.0113583135781944i | -3.53387193765291-2.32232107953459i | 4901.91270261221-10336.9396349072i | 0.453056772618003+0.314269758734879i | 0.453056772618003+0.314269758734879i | 3.70758591048019+4.86488026633292i | 493.622745695296i | -59.3505546439836+105.259324495672i | 3.55830351408508-2.00635229386513i | 0.680578820850689-0.322430590957279i | 4.23888233493577-2.32878288482241i | -1.60690011901454i | -0.0360959492793626-0.99934832888519i | 1.03609594927936+0.99934832888519i | -1.03609594927936+0.60755179012935i | -0.323259688273881-1.15408744914438i | 0.176340205104476i | 0.203512017490622-0.0570036797322252i | #DIV/0! | 0.0000833333333333333-0.00211024851620121i | #DIV/0! | #DIV/0! | 0.00096+0.537061547316482i | #DIV/0! | #DIV/0! | 0.116131100743218-0.0325283005659468i | 1.41651472184674-0.408327758460866i | 0.081805585541328+0.000617848014019433i | #DIV/0! | -7.2414578481331-7.18720134586751i | #DIV/0! | #DIV/0! | #DIV/0! | #DIV/0!
| 125800 | -0.00787993010724293+0.0113546973449721i | -3.53550406232129-2.32331330349668i | 4895.55095938953-10331.7370959447i | 0.453272773673795+0.314395563018452i | 0.453272773673795+0.314395563018452i | 3.71087233920368+4.86652006475931i | 494.015444776995i | -59.4466159970996+105.343063019535i | 3.55689172834212-2.00720551175546i | 0.680380305332218-0.322592975578958i | 4.23727203367434-2.32979848733442i | -1.60817848028663i | -0.0373734476382472-0.999301368662943i | 1.03737344763825+0.999301368662943i | -1.03737344763825+0.608877111623687i | -0.323242807176586-1.15302403215825i | 0.176480491663827i | 0.203486248095496-0.0570460495373195i | #DIV/0! | 0.0000833333333333333-0.00210857105315177i | #DIV/0! | #DIV/0! | 0.00096+0.537488803917371i | #DIV/0! | #DIV/0! | 0.116116395821817-0.0325524782639744i | 1.41617604204845-0.408461509115125i | 0.0818164563198227+0.00061178478462246i | #DIV/0! | -7.24637640152497-7.18983336825599i | #DIV/0! | #DIV/0! | #DIV/0! | #DIV/0!
| 125900 | -0.00787681486939448+0.0113510868820523i | -3.53713619479232-2.32430396472152i | 4889.20066803058-10326.5373995423i | 0.453488775755691+0.314521169237033i | 0.453488775755691+0.314521169237033i | 3.71415847793674+4.86815717709135i | 494.408143858694i | -59.5427537409537+105.426801543398i | 3.55547993984461-2.0080573762064i | 0.680181747861379-0.322755190653931i | 4.23566168770599-2.33081256686033i | -1.60945684155872i | -0.0386508849211705-0.999252775375085i | 1.03865088492117+0.999252775375085i | -1.03865088492117+0.610204066183635i | -0.323225909851879-1.15196218212765i | 0.176620778223179i | 0.203460457091057-0.057088411739934i | #DIV/0! | 0.0000833333333333333-0.00210689625485697i | #DIV/0! | #DIV/0! | 0.00096+0.537916060518259i | #DIV/0! | #DIV/0! | 0.116101678569382-0.0325766516237602i | 1.4158373628038-0.4085949266396i | 0.0818273295574037+0.000605705228857125i | #DIV/0! | -7.25129467272906-7.19246114181287i | #DIV/0! | #DIV/0! | #DIV/0! | #DIV/0!
| 126000 | -0.00787369962610571+0.0113474821705782i | -3.53876833352013-2.3252930642462i | 4882.8618036392-10321.3405507099i | 0.453704778659128+0.314646577507039i | 0.453704778659128+0.314646577507039i | 3.71744432449657+4.86979160484359i | 494.800842940392i | -59.6389678755458+105.510540067261i | 3.55406814993549-2.00890788812551i | 0.67998314861298-0.322917236217777i | 4.23405129854847-2.33182512434329i | -1.61073520283081i | -0.0399282590405344-0.999202549101028i | 1.03992825904053+0.999202549101028i | -1.03992825904053+0.611532653729782i | -0.32320899629255-1.15090189530709i | 0.17676106478253i | 0.203434644474713-0.0571307663319639i | #DIV/0! | 0.0000833333333333333-0.00210522411497216i | #DIV/0! | #DIV/0! | 0.00096+0.538343317119147i | #DIV/0! | #DIV/0! | 0.116086948984437-0.0326008206406793i | 1.41549868444794-0.408728011217682i | 0.0818382052383911+0.00059960933723072i | #DIV/0! | -7.2562126580167-7.19508466908979i | #DIV/0! | #DIV/0! | #DIV/0! | #DIV/0!
| 126100 | -0.00787058438029942+0.011343883191761i | -3.54040047696124-2.32628060310872i | 4876.53434137764-10316.146554414i | 0.453920782179863+0.314771787945072i | 0.453920782179863+0.314771787945072i | 3.72072987670258+4.871423349533i | 495.193542022091i | -59.735258400876+105.594278591123i | 3.55265635995554-2.00975704842118i | 0.679784507761684-0.323079112306271i | 4.23244086771722-2.33283616072745i | -1.61201356410289i | -0.0412055679088354-0.999150689922852i | 1.04120556790884+0.999150689922852i | -1.04120556790884+0.612862874180038i | -0.323192066491385-1.14984316796294i | 0.176901351341881i | 0.203408810243874-0.0571731133053011i | #DIV/0! | 0.0000833333333333333-0.00210355462717282i | #DIV/0! | #DIV/0! | 0.00096+0.538770573720035i | #DIV/0! | #DIV/0! | 0.116072207065502-0.0326249853101048i | 1.41516000731555-0.408860763033009i | 0.0818490833470867+0.000593497100254141i | #DIV/0! | -7.26113035366382-7.19770395264172i | #DIV/0! | #DIV/0! | #DIV/0! | #DIV/0!
| 126200 | -0.00786746913489389+0.0113402899268793i | -3.54203262357466-2.327266582348i | 4870.21825646632-10310.9554155778i | 0.454136786113974+0.314896800667923i | 0.454136786113974+0.314896800667923i | 3.72401513237655+4.87305241267903i | 495.58624110379i | -59.8316253169443+105.678017114986i | 3.55124457124334-2.01060485800252i | 0.679585825482007-0.32324081895538i | 4.23083039672535-2.3338456769579i | -1.61329192537498i | -0.0424828094387055-0.999097197925304i | 1.04248280943871+0.999097197925304i | -1.04248280943871+0.614194727449676i | -0.32317512044113-1.14878599637337i | 0.177041637901233i | 0.203382954395941-0.0572154526518259i | #DIV/0! | 0.0000833333333333333-0.00210188778515446i | #DIV/0! | #DIV/0! | 0.00096+0.539197830320923i | #DIV/0! | #DIV/0! | 0.116057452811094-0.0326491456274036i | 1.41482133174081-0.408993182269449i | 0.0818599638677753+0.000587368508444415i | #DIV/0! | -7.26604775595121-7.20031899502703i | #DIV/0! | #DIV/0! | #DIV/0! | #DIV/0!
| 126300 | -0.00786435389280274+0.0113367023572792i | -3.54366477182177-2.32825100300389i | 4863.91352418396-10305.7671390815i | 0.454352790257863+0.315021615792569i | 0.454352790257863+0.315021615792569i | 3.72730008934245+4.87467879580354i | 495.978940185489i | -59.9280686237507+105.761755638849i | 3.54983278513541-2.01145131777949i | 0.679387101948319-0.323402356201265i | 4.22921988708373-2.33485367398076i | -1.61457028664707i | -0.0437599815428574-0.999042073195803i | 1.04375998154286+0.999042073195803i | -1.04375998154286+0.615528213451267i | -0.323158158134549-1.14773037682837i | 0.177181924460584i | 0.203357076928322-0.0572577843634171i | #DIV/0! | 0.0000833333333333333-0.00210022358263256i | #DIV/0! | #DIV/0! | 0.00096+0.539625086921812i | #DIV/0! | #DIV/0! | 0.116042686219734-0.0326733015879411i | 1.41448265805743-0.409125269111147i | 0.0818708467847284+0.000581223552325106i | #DIV/0! | -7.27096486116422-7.20292979880743i | #DIV/0! | #DIV/0! | #DIV/0! | #DIV/0!
| 126400 | -0.00786123865693526+0.0113331204643738i | -3.54529692016641-2.32923386611717i | 4857.62011986729-10300.5817297625i | 0.454568794408249+0.315146233436179i | 0.454568794408249+0.315146233436179i | 3.73058474542661+4.87630250043087i | 496.371639267187i | -60.0245883212951+105.845494162712i | 3.54842100296607-2.01229642866281i | 0.679188337334844-0.32356372408028i | 4.22760934030091-2.33586015274309i | -1.61584864791916i | -0.0450370821341275-0.998985315824434i | 1.04503708213413+0.998985315824434i | -1.04503708213413+0.616863332094726i | -0.323141179564396-1.14667630562964i | 0.177322211019934i | 0.203331177838417-0.0573001084319482i | #DIV/0! | 0.0000833333333333333-0.0020985620133425i | #DIV/0! | #DIV/0! | 0.00096+0.5400523435227i | #DIV/0! | #DIV/0! | 0.116027907289939-0.0326974531870804i | 1.41414398659863-0.409257023742491i | 0.0818817320821999+0.000575062222423871i | #DIV/0! | -7.27588166559302-7.20553636654804i | #DIV/0! | #DIV/0! | #DIV/0! | #DIV/0!
| 126500 | -0.00785812343019596+0.0113295442296431i | -3.54692906707488-2.33021517272951i | 4851.33801891086-10295.3991924155i | 0.454784798362179+0.315270653716101i | 0.454784798362179+0.315270653716101i | 3.73386909845765+4.87792352808778i | 496.764338348886i | -60.1211844095776+105.929232686575i | 3.54700922606752-2.01314019156399i | 0.678989531815659-0.323724922628973i | 4.22599875788318-2.33686511419296i | -1.61712700919124i | -0.0463141091254581-0.99892692590395i | 1.04631410912546+0.99892692590395i | -1.04631410912546+0.61820008328729i | -0.32312418472341-1.14562377909058i | 0.177462497579286i | 0.203305257123635-0.0573424248492869i | #DIV/0! | 0.0000833333333333333-0.00209690307103946i | #DIV/0! | #DIV/0! | 0.00096+0.540479600123588i | #DIV/0! | #DIV/0! | 0.11601311602023-0.0327216004201806i | 1.41380531769717-0.409388446348129i | 0.0818926197444291+0.000568884509275568i | #DIV/0! | -7.28079816553253-7.20813870081729i | #DIV/0! | #DIV/0! | #DIV/0! | #DIV/0!
| 126600 | -0.00785500821548496+0.0113259736346332i | -3.54856121101583-2.33119492388351i | 4845.06719676713-10290.219531793i | 0.455000801917015+0.315394876749873i | 0.455000801917015+0.315394876749873i | 3.73715314626645+4.87954188030343i | 497.157037430585i | -60.2178568885981+106.012971210438i | 3.54559745576981-2.01398260739533i | 0.678790685564694-0.323885951884081i | 4.2243881413345-2.33786855927941i | -1.61840537046333i | -0.0475910604299427-0.998866903529771i | 1.04759106042994+0.998866903529771i | -1.04759106042994+0.619538466933559i | -0.323107173604322-1.14457279353618i | 0.177602784138637i | 0.203279314781363-0.0573847336072935i | #DIV/0! | 0.0000833333333333333-0.00209524674949836i | #DIV/0! | #DIV/0! | 0.00096+0.540906856724476i | #DIV/0! | #DIV/0! | 0.115998312409117-0.0327457432825972i | 1.41346665168527-0.409519537112933i | 0.0819035097556363+0.000562690403418632i | #DIV/0! | -7.28571435728228-7.21073680418694i | #DIV/0! | #DIV/0! | #DIV/0! | #DIV/0!
| 126700 | -0.00785189301569761+0.011322408660957i | -3.55019335046044-2.33217312062261i | 4838.80762894622-10285.0427526052i | 0.455216804870446+0.31551890265521i | 0.455216804870446+0.31551890265521i | 3.74043688668633+4.88115755860938i | 497.549736512283i | -60.3146057583567+106.096709734301i | 3.54418569340084-2.01482367706987i | 0.678591798755732-0.324046811882537i | 4.22277749215657-2.33887048895241i | -1.61968373173542i | -0.0488679339607678-0.998805248799988i | 1.04886793396077+0.998805248799988i | -1.04886793396077+0.620878482935432i | -0.323090146199872-1.14352334530308i | 0.177743070697988i | 0.203253350809005-0.0574270346978271i | #DIV/0! | 0.0000833333333333333-0.00209359304251375i | #DIV/0! | #DIV/0! | 0.00096+0.541334113325364i | #DIV/0! | #DIV/0! | 0.115983496455117-0.0327698817696845i | 1.41312798889472-0.409650296222045i | 0.0819144021000278+0.000556479895397637i | #DIV/0! | -7.29063023714677-7.21333067923199i | #DIV/0! | #DIV/0! | #DIV/0! | #DIV/0!
| 126800 | -0.00784877783372493+0.0113188492902931i | -3.55182548388225-2.33314976399123i | 4832.55929101572-10279.8688595204i | 0.455432807020481+0.315642731550019i | 0.455432807020481+0.315642731550019i | 3.74372031755282+4.88277056453964i | 497.942435593982i | -60.4114310188534+106.180448258164i | 3.54277394028637-2.01566340150147i | 0.678392871562408-0.324207502661464i | 4.22116681184878-2.33987090416293i | -1.62096209300751i | -0.0501447276312576-0.998741961815356i | 1.05014472763126+0.998741961815356i | -1.05014472763126+0.622220131192154i | -0.323073102502763-1.14247543073945i | 0.17788335725734i | 0.203227365203959-0.0574693281127362i | #DIV/0! | 0.0000833333333333333-0.00209194194389978i | #DIV/0! | #DIV/0! | 0.00096+0.541761369926253i | #DIV/0! | #DIV/0! | 0.115968668156746-0.032794015876791i | 1.4127893296568-0.409780723860848i | 0.0819252967617949+0.000550252975764583i | #DIV/0! | -7.29554580143507-7.21592032853087i | #DIV/0! | #DIV/0! | #DIV/0! | #DIV/0!
| 126900 | -0.00784566267245331+0.0113152955043859i | -3.55345760975725-2.33412485503467i | 4826.32215860073-10274.6978571654i | 0.455648808165449+0.315766363552386i | 0.455648808165449+0.315766363552386i | 3.74700343670383+4.88438089963063i | 498.335134675681i | -60.5083326700881+106.264186782027i | 3.54136219775002-2.01650178160471i | 0.67819390415821-0.324368024258176i | 4.21955610190823-2.34086980586289i | -1.6222404542796i | -0.0514214393548667-0.998677042679301i | 1.05142143935487+0.998677042679301i | -1.05142143935487+0.623563411600299i | -0.323056042505711-1.14142904620494i | 0.178023643816691i | 0.203201357963614-0.0575116138438665i | #DIV/0! | 0.0000833333333333333-0.00209029344749009i | #DIV/0! | #DIV/0! | 0.00096+0.542188626527141i | #DIV/0! | #DIV/0! | 0.115953827512513-0.0328181455992636i | 1.41245067430231-0.409910820214961i | 0.0819361937251089+0.000544009635074369i | #DIV/0! | -7.30046104646108-7.2185057546653i | #DIV/0! | #DIV/0! | #DIV/0! | #DIV/0!
| 127000 | -0.00784254753476448+0.0113117472850452i | -3.55508972656387-2.33509839479908i | 4820.09620738364-10269.5297501253i | 0.455864808104001+0.315889798780577i | 0.455864808104001+0.315889798780577i | 3.75028624197963+4.8859885654211i | 498.72783375738i | -60.6053107120609+106.34792530589i | 3.53995046711327-2.01733881829496i | 0.67799489671648-0.324528376710177i | 4.21794536382975-2.34186719500514i | -1.62351881555168i | -0.052698067045173-0.998610491497913i | 1.05269806704517+0.998610491497913i | -1.05269806704517+0.624908324053767i | -0.323038966201411-1.1403841880707i | 0.178163930376043i | 0.203175329085369-0.0575538918830571i | #DIV/0! | 0.0000833333333333333-0.00208864754713774i | #DIV/0! | #DIV/0! | 0.00096+0.542615883128029i | #DIV/0! | #DIV/0! | 0.115938974520936-0.0328422709324454i | 1.41211202316159-0.410040585470265i | 0.0819470929741301+0.000537749863890412i | #DIV/0! | -7.3053759685435-7.22108696022018i | #DIV/0! | #DIV/0! | #DIV/0! | #DIV/0!
| 127100 | -0.00783943242353578+0.0113082046141462i | -3.55672183278295-2.33607038433155i | 4813.88141310404-10264.3645429442i | 0.456080806635109+0.316013037353044i | 0.456080806635109+0.316013037353044i | 3.75356873122277+4.88759356345226i | 499.120532839078i | -60.7023651447717+106.431663829753i | 3.53853874969543-2.01817451248835i | 0.677795849410411-0.324688560055163i | 4.21633459910584-2.34286307254351i | -1.62479717682377i | -0.0539746086159224-0.998542308379949i | 1.05397460861592+0.998542308379949i | -1.05397460861592+0.626254868443821i | -0.323021873582569-1.13934085271923i | 0.178304216935394i | 0.203149278566606-0.0575961622221438i | #DIV/0! | 0.0000833333333333333-0.00208700423671512i | #DIV/0! | #DIV/0! | 0.00096+0.543043139728917i | #DIV/0! | #DIV/0! | 0.115924109180519-0.0328663918716777i | 1.41177337656445-0.410170019812866i | 0.081957994492997+0.000531473652778147i | #DIV/0! | -7.31029056400572-7.22366394778381i | #DIV/0! | #DIV/0! | #DIV/0! | #DIV/0!
| 127200 | -0.00783631734163983+0.011304667473629i | -3.55835392689779-2.33704082468002i | 4807.6777515585-10259.2022401248i | 0.456296803558071+0.316136079388414i | 0.456296803558071+0.316136079388414i | 3.75685090227828+4.88919589526764i | 499.513231920777i | -60.7994959682207+106.515402353615i | 3.53712704681372-2.01900886510181i | 0.677596762413046-0.32484857433102i | 4.21472380922677-2.34385743943283i | -1.62607553809586i | -0.0552510619809715-0.998472493436837i | 1.05525106198097+0.998472493436837i | -1.05525106198097+0.627603044659023i | -0.323004764641866-1.13829903654445i | 0.178444503494744i | 0.20312320640472-0.0576384248529544i | #DIV/0! | 0.0000833333333333333-0.00208536351011393i | #DIV/0! | #DIV/0! | 0.00096+0.543470396329805i | #DIV/0! | #DIV/0! | 0.115909231489777-0.0328905084122971i | 1.41143473484025-0.410299123429138i | 0.0819688982658372+0.000525180992312769i | #DIV/0! | -7.31520482917607-7.22623671994766i | #DIV/0! | #DIV/0! | #DIV/0! | #DIV/0!
| 127300 | -0.00783320229194487+0.0113011358454983i | -3.55998600739411-2.33800971689336i | 4801.48519860063-10254.0428461293i | 0.456512798672504+0.316258925005501i | 0.456512798672504+0.316258925005501i | 3.76013275299344+4.89079556241323i | 499.905931002476i | -60.8967031824077+106.599140877478i | 3.53571535978315-2.01984187705292i | 0.677397635897283-0.325008419575823i | 4.21311299568043-2.34485029662874i | -1.62735389936795i | -0.0565274250543305-0.998401046782668i | 1.05652742505433+0.998401046782668i | -1.05652742505433+0.628952852585282i | -0.32298763937198-1.13725873595158i | 0.178584790054095i | 0.203097112597098-0.0576806797673128i | #DIV/0! | 0.0000833333333333333-0.00208372536124503i | #DIV/0! | #DIV/0! | 0.00096+0.543897652930694i | #DIV/0! | #DIV/0! | 0.115894341447218-0.0329146205496379i | 1.41109609831786-0.410427896505671i | 0.0819798042767594+0.00051887187307221i | #DIV/0! | -7.32011876038755-7.22880527930659i | #DIV/0! | #DIV/0! | #DIV/0! | #DIV/0!
| 127400 | -0.00783008727731442+0.0112976097118233i | -3.56161807276002-2.33897706202126i | 4795.30373014084-10248.8863653793i | 0.456728791778341+0.316381574323291i | 0.456728791778341+0.316381574323291i | 3.76341428121794+4.89239256643727i | 500.298630084175i | -60.9939867873327+106.682879401341i | 3.53430368991664-2.02067354926011i | 0.67719847003587-0.325168095827838i | 4.21150215995251-2.34584164508795i | -1.62863226064004i | -0.057803695750158-0.9983279685342i | 1.05780369575016+0.9983279685342i | -1.05780369575016+0.63030429210584i | -0.322970497765581-1.13621994735711i | 0.178725076613447i | 0.203070997141126-0.0577229269570366i | #DIV/0! | 0.0000833333333333333-0.0020820897840384i | #DIV/0! | #DIV/0! | 0.00096+0.544324909531582i | #DIV/0! | #DIV/0! | 0.11587943905135-0.0329387282790312i | 1.41075746732566-0.410556339229316i | 0.0819907125098565+0.000512546285641489i | #DIV/0! | -7.32503235397796-7.23136962845853i | #DIV/0! | #DIV/0! | #DIV/0! | #DIV/0!
| 127500 | -0.00782697230060747+0.0112940890547375i | -3.56325012148613-2.3399428611143i | 4789.13332214616-10243.7328022558i | 0.456944782675845+0.31650402746095i | 0.456944782675845+0.31650402746095i | 3.76669548480391+4.89398690889043i | 500.691329165873i | -61.0913467829958+106.766617925204i | 3.53289203852493-2.02150388264253i | 0.676999265001407-0.325327603125517i | 4.20989130352634-2.34683148576805i | -1.62991062191212i | -0.0590798719827526-0.99825325881086i | 1.05907987198275+0.99825325881086i | -1.05907987198275+0.63165736310126i | -0.322953339815325-1.1351826671888i | 0.178865363172798i | 0.20304486003419-0.0577651664139361i | #DIV/0! | 0.0000833333333333333-0.00208045677244308i | #DIV/0! | #DIV/0! | 0.00096+0.54475216613247i | #DIV/0! | #DIV/0! | 0.115864524300683-0.0329628315958034i | 1.41041884219156-0.410684451787156i | 0.0820016229492064+0.000506204220612302i | #DIV/0! | -7.32994560629004-7.23392977000473i | #DIV/0! | #DIV/0! | #DIV/0! | #DIV/0!
| 127600 | -0.00782385736467859+0.0112905738564384i | -3.56488215206547-2.34090711522399i | 4782.97395064028-10238.5821610998i | 0.457160771165599+0.316626284537828i | 0.457160771165599+0.316626284537828i | 3.76997636160583+4.89557859132578i | 501.084028247572i | -61.188783169397+106.850356449067i | 3.53148040691665-2.02233287812007i | 0.676800020966343-0.325486941507505i | 4.20828042788299-2.34781981962758i | -1.63118898318421i | -0.060355951666598-0.998176917734737i | 1.0603559516666+0.998176917734737i | -1.0603559516666+0.633012065449473i | -0.32293616551388-1.13414689188554i | 0.17900564973215i | 0.20301870127367-0.0578073981298212i | #DIV/0! | 0.0000833333333333333-0.00207882632042706i | #DIV/0! | #DIV/0! | 0.00096+0.545179422733358i | #DIV/0! | #DIV/0! | 0.11584959719372-0.0329869304952811i | 1.41008022324296-0.410812234366515i | 0.0820125355788688+0.000499845668579284i | #DIV/0! | -7.3348585136713-7.23648570654977i | #DIV/0! | #DIV/0! | #DIV/0! | #DIV/0!
| 127700 | -0.00782074247237764+0.0112870640991868i | -3.56651416299338-2.34186982540264i | 4776.82559170337-10233.4344462125i | 0.457376757048498+0.316748345673444i | 0.457376757048498+0.316748345673444i | 3.77325690948046+4.89716761529862i | 501.476727329271i | -61.2862959465363+106.93409497293i | 3.53006879639828-2.02316053661337i | 0.676600738102984-0.325646111012631i | 4.20666953450126-2.348806647626i | -1.6324673444563i | -0.0616319327163056-0.998098945430588i | 1.06163193271631+0.998098945430588i | -1.06163193271631+0.634368399025712i | -0.322918974853881-1.13311261789741i | 0.179145936291501i | 0.202992520856945-0.0578496220964902i | #DIV/0! | 0.0000833333333333333-0.00207719842197723i | #DIV/0! | #DIV/0! | 0.00096+0.545606679334247i | #DIV/0! | #DIV/0! | 0.115834657728967-0.0330110249727841i | 1.4097416108068-0.410939687154951i | 0.0820234503828881+0.000493470620145379i | #DIV/0! | -7.33977107247384-7.23903744070126i | #DIV/0! | #DIV/0! | #DIV/0! | #DIV/0!
| 127800 | -0.00781762762655001+0.0112835597653076i | -3.56814615276783-2.34283099270346i | 4770.68822147179-10228.2896618549i | 0.457592740125775+0.316870210987498i | 0.457592740125775+0.316870210987498i | 3.77653712628718+4.89875398236671i | 501.869426410969i | -61.3838851144136+107.017833496793i | 3.52865720827415-2.02398685904381i | 0.67640141658348-0.325805111679914i | 4.20505862485763-2.34979197072372i | -1.63374570572839i | -0.0629078130466574-0.998019342025838i | 1.06290781304666+0.998019342025838i | -1.06290781304666+0.635726363702552i | -0.322901767827964-1.13207984168559i | 0.179286222850853i | 0.202966318781401-0.0578918383057387i | #DIV/0! | 0.0000833333333333333-0.00207557307109931i | #DIV/0! | #DIV/0! | 0.00096+0.546033935935135i | #DIV/0! | #DIV/0! | 0.115819705904931-0.0330351150236306i | 1.40940300520954-0.411066810340271i | 0.0820343673452935+0.000487079065919277i | #DIV/0! | -7.34468327905501-7.24158497507017i | #DIV/0! | #DIV/0! | #DIV/0! | #DIV/0!
| 127900 | -0.00781451283003648+0.0112800608371883i | -3.56977811988906-2.34379061818052i | 4764.56181613825-10223.1478122489i | 0.457808720198972+0.316991880599864i | 0.457808720198972+0.316991880599864i | 3.77981700988762+4.90033769409007i | 502.262125492668i | -61.481550673029+107.101572020656i | 3.52724564384644-2.02481184633351i | 0.676202056579836-0.325963943548562i | 4.20344770042628-2.35077578988207i | -1.63502406700048i | -0.0641835905726009-0.997938107650574i | 1.0641835905726+0.997938107650574i | -1.0641835905726+0.637085959349906i | -0.322884544428762-1.13104855972229i | 0.179426509410202i | 0.202940095044407-0.0579340467493561i | #DIV/0! | 0.0000833333333333333-0.00207395026181777i | #DIV/0! | #DIV/0! | 0.00096+0.546461192536023i | #DIV/0! | #DIV/0! | 0.115804741720111-0.0330592006431355i | 1.40906440677712-0.411193604110502i | 0.0820452864500957+0.000480670996513951i | #DIV/0! | -7.34959512977668-7.24412831227059i | #DIV/0! | #DIV/0! | #DIV/0! | #DIV/0!
| 128000 | -0.00781139808567319+0.0112765672972797i | -3.57141006285982-2.34474870288867i | 4758.44635195154-10218.0089015769i | 0.458024697069955+0.317113354630585i | 0.458024697069955+0.317113354630585i | 3.78309655814593+4.90191875203099i | 502.654824574367i | -61.5792926223824+107.185310544518i | 3.52583410441524-2.02563549940534i | 0.676002658263907-0.326122606657967i | 4.20183676267915-2.35175810606331i | -1.63630242827256i | -0.0654592632092407-0.997855242437551i | 1.06545926320924+0.997855242437551i | -1.06545926320924+0.638447185835009i | -0.322867304648902-1.13001876849076i | 0.179566795969554i | 0.202913849643347-0.0579762474191292i | #DIV/0! | 0.0000833333333333333-0.00207232998817572i | #DIV/0! | #DIV/0! | 0.00096+0.546888449136911i | #DIV/0! | #DIV/0! | 0.115789765173015-0.033083281826612i | 1.40872581583505-0.411320068653938i | 0.0820562076812926+0.000474246402549995i | #DIV/0! | -7.35450662100575-7.24666745491966i | #DIV/0! | #DIV/0! | #DIV/0! | #DIV/0!
| 128100 | -0.00780828339629192+0.0112730791280951i | -3.57304198018523-2.34570524788375i | 4752.34180521631-10212.8729339823i | 0.458240670540912+0.317234633199889i | 0.458240670540912+0.317234633199889i | 3.78637576892856+4.9034971577542i | 503.047523656066i | -61.6771109624739+107.269049068381i | 3.5244225912784-2.02645781918283i | 0.675803221807396-0.326281101047711i | 4.2002258130858-2.35273892023054i | -1.63758078954465i | -0.0667348288718834-0.997770746522186i | 1.06673482887188+0.997770746522186i | -1.06673482887188+0.639810043022464i | -0.32285004848099-1.12899046448521i | 0.179707082528905i | 0.20288758257559-0.0580184403068342i | #DIV/0! | 0.0000833333333333333-0.00207071224423491i | #DIV/0! | #DIV/0! | 0.00096+0.547315705737799i | #DIV/0! | #DIV/0! | 0.115774776262142-0.0331073585693672i | 1.4083872327083-0.411446204159068i | 0.0820671310228636+0.000467805274653038i | #DIV/0! | -7.35941774911379-7.24920240563795i | #DIV/0! | #DIV/0! | #DIV/0! | #DIV/0!
| 128200 | -0.00780516876471981+0.0112695963122106i | -3.57467387037292-2.34666025422238i | 4746.24815229314-10207.7399135695i | 0.458456640414356+0.317355716428173i | 0.458456640414356+0.317355716428173i | 3.78965464010452+4.90507291282674i | 503.440222737764i | -61.7750056933035+107.352787592245i | 3.5230111057317-2.02727880659029i | 0.675603747381859-0.326439426757561i | 4.19861485311356-2.35371823334785i | -1.63885915081674i | -0.0680102854759805-0.997684620042564i | 1.06801028547598+0.997684620042564i | -1.06801028547598+0.641174530774176i | -0.322832775917642-1.12796364421078i | 0.179847369088257i | 0.202861293838512-0.0580606254042467i | #DIV/0! | 0.0000833333333333333-0.0020690970240756i | #DIV/0! | #DIV/0! | 0.00096+0.547742962338688i | #DIV/0! | #DIV/0! | 0.115759774985993-0.033131430866708i | 1.4080486577214-0.411572010814641i | 0.0820780564587718+0.000461347603453973i | #DIV/0! | -7.36432851047744-7.25173316704912i | #DIV/0! | #DIV/0! | #DIV/0! | #DIV/0!
| 128300 | -0.00780205419377932+0.0112661188322639i | -3.57630573193282-2.34761372296198i | 4740.16536959836-10202.6098444044i | 0.45867260649311+0.317476604436001i | 0.45867260649311+0.317476604436001i | 3.79293316954515+4.90664601881778i | 503.832921819463i | -61.8729768148711+107.436526116108i | 3.52159964906881-2.0280984625528i | 0.675404235158702-0.326597583827468i | 4.19700388422751-2.35469604638027i | -1.64013751208883i | -0.0692856309371711-0.997596863139434i | 1.06928563093717+0.997596863139434i | -1.06928563093717+0.642540648949396i | -0.322815486951444-1.12693830418351i | 0.179987655647608i | 0.202834983429481-0.0581028027031314i | #DIV/0! | 0.0000833333333333333-0.00206748432179651i | #DIV/0! | #DIV/0! | 0.00096+0.548170218939576i | #DIV/0! | #DIV/0! | 0.115744761343067-0.0331554987139352i | 1.40771009119837-0.411697488809634i | 0.0820889839729641+0.000454873379591467i | #DIV/0! | -7.36923890147797-7.25425974177976i | #DIV/0! | #DIV/0! | #DIV/0! | #DIV/0!
| 128400 | -0.00779893968628852+0.0112626466709555i | -3.57793756337748-2.3485656551609i | 4734.09343360388-10197.482730514i | 0.458888568580338+0.317597297344116i | 0.458888568580338+0.317597297344116i | 3.79621135512438+4.90821647729904i | 504.225620901162i | -61.9710243271768+107.52026463997i | 3.52018822258121-2.02891678799612i | 0.675204685309179-0.326755572297574i | 4.19539290789039-2.35567236029369i | -1.64141587336092i | -0.0705608631712767-0.997507475956208i | 1.07056086317128+0.997507475956208i | -1.07056086317128+0.643908397404712i | -0.322798181574996-1.12591444093027i | 0.18012794220696i | 0.202808651345869-0.0581449721952527i | #DIV/0! | 0.0000833333333333333-0.00206587413151474i | #DIV/0! | #DIV/0! | 0.00096+0.548597475540464i | #DIV/0! | #DIV/0! | 0.115729735331864-0.0331795621063491i | 1.40737153346276-0.411822638333262i | 0.0820999135493723+0.000448382593708909i | #DIV/0! | -7.37414891850186-7.25678213245994i | #DIV/0! | #DIV/0! | #DIV/0! | #DIV/0!
| 128500 | -0.00779582524506094+0.0112591798110469i | -3.57956936322167-2.34951605187829i | 4728.03232083702-10192.3585758876i | 0.459104526479505+0.317717795273433i | 0.459104526479505+0.317717795273433i | 3.79948919471841+4.90978428984433i | 504.61831998286i | -62.0691482302206+107.604003163833i | 3.5187768275582-2.02973378384667i | 0.675005098004394-0.326913392208201i | 4.19378192556259-2.35664717605487i | -1.642694234633i | -0.0718359800942931-0.997416458638964i | 1.07183598009429+0.997416458638964i | -1.07183598009429+0.645277775994036i | -0.322780859780864-1.12489205098875i | 0.180268228766311i | 0.202782297585045-0.0581871338723633i | #DIV/0! | 0.0000833333333333333-0.0020642664473657i | #DIV/0! | #DIV/0! | 0.00096+0.549024732141352i | #DIV/0! | #DIV/0! | 0.115714696950883-0.0332036210392436i | 1.40703298483764-0.411947459574953i | 0.0821108451719112+0.000441875236456716i | #DIV/0! | -7.37905855794008-7.25930034172262i | #DIV/0! | #DIV/0! | #DIV/0! | #DIV/0!
| 128600 | -0.00779271087290529+0.0112557182353615i | -3.58120112998276-2.35046491417411i | 4721.98200788057-10187.2373844759i | 0.459320479994411+0.317838098345028i | 0.459320479994411+0.317838098345028i | 3.80276668620608+4.91134945802982i | 505.011019064559i | -62.1673485240024+107.687741687696i | 3.51736546528703-2.03054945103165i | 0.674805473415302-0.32707104359986i | 4.19217093870233-2.35762049463151i | -1.64397259590509i | -0.073110979622435-0.997323811336442i | 1.07311097962243+0.997323811336442i | -1.07311097962243+0.646648784568648i | -0.322763521561635-1.12387113090736i | 0.180408515325661i | 0.202755922144368-0.0582292877262165i | #DIV/0! | 0.0000833333333333333-0.00206266126350305i | #DIV/0! | #DIV/0! | 0.00096+0.54945198874224i | #DIV/0! | #DIV/0! | 0.115699646198617-0.0332276755079129i | 1.40669444564556-0.412071952724378i | 0.0821217788244787+0.000435351298489338i | #DIV/0! | -7.38396781618884-7.26181437220393i | #DIV/0! | #DIV/0! | #DIV/0! | #DIV/0!
| 128700 | -0.00778959657262605+0.0112522619267839i | -3.58283286218045-2.3514122431092i | 4715.94247137255-10182.1191601921i | 0.459536428929171+0.317958206680158i | 0.459536428929171+0.317958206680158i | 3.80604382746861+4.91291198343398i | 505.403718146258i | -62.2656252085223+107.771480211559i | 3.51595413705277-2.03136379047896i | 0.674605811712707-0.327228526513244i | 4.19055994876548-2.3585923169922i | -1.64525095717718i | -0.074385859672079-0.997229534200049i | 1.07438585967208+0.997229534200049i | -1.07438585967208+0.648021422977131i | -0.322746166909878-1.12285167724528i | 0.180548801885012i | 0.202729525021211-0.0582714337485586i | #DIV/0! | 0.0000833333333333333-0.00206105857409862i | #DIV/0! | #DIV/0! | 0.00096+0.549879245343129i | #DIV/0! | #DIV/0! | 0.115684583073567-0.033251725507647i | 1.40635591620865-0.41219611797145i | 0.0821327144909584+0.000428810770469301i | #DIV/0! | -7.38887668964906-7.26432422654318i | #DIV/0! | #DIV/0! | #DIV/0! | #DIV/0!
| 128800 | -0.00778648234702289+0.0112488108682596i | -3.58446455833687-2.35235803974518i | 4709.91368800601-10177.0039069116i | 0.459752373088221+0.31807812040024i | 0.459752373088221+0.31807812040024i | 3.80932061638964+4.91447186763747i | 505.796417227957i | -62.3639782837803+107.855218735422i | 3.51454284413834-2.03217680311722i | 0.67440611306726-0.327385840989232i | 4.1889489572056-2.35956264410645i | -1.64652931844927i | -0.0756606181598065-0.997133627383851i | 1.07566061815981+0.997133627383851i | -1.07566061815981+0.649395691065419i | -0.322728795818139-1.12183368657232i | 0.180689088444364i | 0.202703106212933-0.0583135719311268i | #DIV/0! | 0.0000833333333333333-0.00205945837334233i | #DIV/0! | #DIV/0! | 0.00096+0.550306501944017i | #DIV/0! | #DIV/0! | 0.115669507574225-0.0332757710337309i | 1.4060173968485-0.412319955506289i | 0.0821436521552151+0.000422253643064598i | #DIV/0! | -7.39378517472651-7.26682990738265i | #DIV/0! | #DIV/0! | #DIV/0! | #DIV/0!
| 128900 | -0.00778336819889104+0.0112453650427949i | -3.58609621697663-2.35330230514454i | 4703.89563452908-10171.8916284723i | 0.459968312276322+0.318197839626865i | 0.459968312276322+0.318197839626865i | 3.81259705085541+4.9160291122233i | 506.189116309655i | -62.4624077497763+107.938957259285i | 3.51313158782452-2.03298848987573i | 0.674206377649465-0.327542987068885i | 4.18733796547399-2.36053147694462i | -1.64780767972136i | -0.0769352530023982-0.99703609104458i | 1.0769352530024+0.99703609104458i | -1.0769352530024+0.65077158867678i | -0.322711408278966-1.12081715546897i | 0.180829375003715i | 0.202676665716896-0.0583557022656541i | #DIV/0! | 0.0000833333333333333-0.00205786065544214i | #DIV/0! | #DIV/0! | 0.00096+0.550733758544905i | #DIV/0! | #DIV/0! | 0.115654419699087-0.0332998120814472i | 1.40567888788625-0.412443465519252i | 0.0821545918010992+0.000415679906949675i | #DIV/0! | -7.39869326783204-7.26933141736784i | #DIV/0! | #DIV/0! | #DIV/0! | #DIV/0!
| 129000 | -0.00778025413102123+0.0112419244334569i | -3.58772783662674-2.35424504037056i | 4697.88828774482-10166.7823286749i | 0.460184246298553+0.318317364481791i | 0.460184246298553+0.318317364481791i | 3.81587312875459+4.91758371877669i | 506.581815391354i | -62.5609136065103+108.022695783148i | 3.51172036939-2.0337988516845i | 0.674006605629671-0.32769996479345i | 4.18572697501967-2.36149881647795i | -1.64908604099344i | -0.0782097621168262-0.996936925341633i | 1.07820976211683+0.996936925341633i | -1.07820976211683+0.652149115651807i | -0.32269400428491-1.11980208052629i | 0.180969661563067i | 0.202650203530461-0.0583978247438711i | #DIV/0! | 0.0000833333333333333-0.00205626541462397i | #DIV/0! | #DIV/0! | 0.00096+0.551161015145793i | #DIV/0! | #DIV/0! | 0.115639319446647-0.0333238486460771i | 1.40534038964255-0.41256664820093i | 0.0821655334124444+0.000409089552804231i | #DIV/0! | -7.40360096538133-7.27182875914725i | #DIV/0! | #DIV/0! | #DIV/0! | #DIV/0!
| 129100 | -0.00777714014619949+0.0112384890233724i | -3.58935941581659-2.35518624648736i | 4691.8916245109-10161.6760112831i | 0.460400174960312+0.31843669508694i | 0.460400174960312+0.31843669508694i | 3.81914884797827+4.9191356888851i | 506.974514473053i | -62.6594958539825+108.106434307011i | 3.51030919011127-2.03460788947425i | 0.673806797178078-0.327856774204355i | 4.18411598728935-2.36246466367861i | -1.65036440226553i | -0.0794841434202984-0.996836130437065i | 1.0794841434203+0.996836130437065i | -1.0794841434203+0.653528271828465i | -0.322676583828493-1.11878845834587i | 0.181109948122418i | 0.202623719650981-0.0584399393574974i | #DIV/0! | 0.0000833333333333333-0.00205467264513162i | #DIV/0! | #DIV/0! | 0.00096+0.551588271746681i | #DIV/0! | #DIV/0! | 0.115624206815393-0.0333478807228955i | 1.40500190243753-0.412689503742119i | 0.0821764769730665+0.000402482571314619i | #DIV/0! | -7.40850826379486-7.27432193537246i | #DIV/0! | #DIV/0! | #DIV/0! | #DIV/0!
| 129200 | -0.00777402624720735+0.0112350587957291i | -3.5909909530781-2.35612592455983i | 4685.90562173976-10156.5726800235i | 0.460616098067328+0.318555831564402i | 0.460616098067328+0.318555831564402i | 3.82242420642025+4.92068502413822i | 507.367213554752i | -62.7581544921927+108.190172830873i | 3.50889805126274-2.03541560417641i | 0.673606952464733-0.328013415343213i | 4.18250500372747-2.36342901951962i | -1.65164276353762i | -0.0807583948302019-0.996733706495596i | 1.0807583948302+0.996733706495596i | -1.0807583948302+0.654909057042024i | -0.322659146902244-1.11777628553987i | 0.18125023468177i | 0.202597214075819-0.0584820460982514i | #DIV/0! | 0.0000833333333333333-0.00205308234122672i | #DIV/0! | #DIV/0! | 0.00096+0.55201552834757i | #DIV/0! | #DIV/0! | 0.115609081803822-0.0333719083071766i | 1.4046634265909-0.412812032333871i | 0.0821874224667682+0.000395858953174259i | #DIV/0! | -7.41341515949835-7.27681094869805i | #DIV/0! | #DIV/0! | #DIV/0! | #DIV/0!
| 129300 | -0.00777091243682192+0.0112316337337738i | -3.59262244694555-2.35706407565374i | 4679.93025639832-10151.4723385863i | 0.460832015425641+0.318674774036436i | 0.460832015425641+0.318674774036436i | 3.82569920197664+4.92223172612808i | 507.75991263645i | -62.856889521141+108.273911354736i | 3.50748695411661-2.03622199672301i | 0.673407071659532-0.328169888251818i | 4.18089402577614-2.36439188497483i | -1.65292112480971i | -0.0820325142641452-0.996629653684609i | 1.08203251426415+0.996629653684609i | -1.08203251426415+0.656291471125101i | -0.32264169349869-1.11676555873086i | 0.181390521241119i | 0.20257068680232-0.0585241449578447i | #DIV/0! | 0.0000833333333333333-0.00205149449718865i | #DIV/0! | #DIV/0! | 0.00096+0.552442784948458i | #DIV/0! | #DIV/0! | 0.115593944410419-0.0333959313941907i | 1.40432496242182-0.412934234167428i | 0.0821983698773326+0.000389218689080343i | #DIV/0! | -7.41832164892219-7.27929580178182i | #DIV/0! | #DIV/0! | #DIV/0! | #DIV/0!
| 129400 | -0.00776779871781549+0.0112282138208133i | -3.59425389595561-2.35800070083561i | 4673.96550550793-10146.3749906252i | 0.461047926841612+0.318793522625458i | 0.461047926841612+0.318793522625458i | 3.82897383254611+4.92377579644877i | 508.152611718149i | -62.9557009408273+108.3576498786i | 3.50607589994299-2.03702706804686i | 0.67320715493222-0.328326192972145i | 4.17928305487521-2.365353261019i | -1.6541994860818i | -0.0833064996399533-0.996523972174146i | 1.08330649963995+0.996523972174146i | -1.08330649963995+0.657675513907654i | -0.322624223610315-1.11575627455189i | 0.181530807800471i | 0.202544137827849-0.0585662359279803i | #DIV/0! | 0.0000833333333333333-0.00204990910731447i | #DIV/0! | #DIV/0! | 0.00096+0.552870041549346i | #DIV/0! | #DIV/0! | 0.115578794633678-0.0334199499792034i | 1.40398651024903-0.413056109434277i | 0.0822093191885288+0.000382561769739296i | #DIV/0! | -7.42322772850172-7.28177649728438i | #DIV/0! | #DIV/0! | #DIV/0! | #DIV/0!
| 129500 | -0.00776468509295599+0.0112247990402137i | -3.59588529864747-2.35893580117277i | 4668.01134614414-10141.2806397574i | 0.461263832121931+0.318912077454054i | 0.461263832121931+0.318912077454054i | 3.83224809602993+4.92531723669672i | 508.545310799848i | -63.0545887512517+108.441388402463i | 3.5046648900099-2.03783081908149i | 0.67300720245239-0.328482329546353i | 4.17767209246229-2.36631314862784i | -1.65547784735388i | -0.0845803488756602-0.996416662136915i | 1.08458034887566+0.996416662136915i | -1.08458034887566+0.659061185216965i | -0.322606737229646-1.11474842964638i | 0.181671094359822i | 0.202517567149751-0.0586083190003613i | #DIV/0! | 0.0000833333333333333-0.00204832616591886i | #DIV/0! | #DIV/0! | 0.00096+0.553297298150234i | #DIV/0! | #DIV/0! | 0.115563632472087-0.0334439640574801i | 1.40364807039076-0.413177658326141i | 0.0822202703841082+0.000375888185862019i | #DIV/0! | -7.4281333946774-7.28425303786949i | #DIV/0! | #DIV/0! | #DIV/0! | #DIV/0!
| 129600 | -0.00776157156500673+0.0112213893754003i | -3.59751665356266-2.35986937773338i | 4662.06775543672-10136.1892895643i | 0.461479731073601+0.319030438644971i | 0.461479731073601+0.319030438644971i | 3.8355219903318+4.92685604847052i | 508.938009881546i | -63.1535529524142+108.525126926325i | 3.50325392558314-2.03863325076103i | 0.672807214389481-0.328638298016782i | 4.17606113997262-2.36727154877781i | -1.65675620862597i | -0.0858540598895516-0.996307723748281i | 1.08585405988955+0.996307723748281i | -1.08585405988955+0.660448484877689i | -0.322589234349158-1.11374202066809i | 0.181811380919174i | 0.202490974765377-0.0586503941666795i | #DIV/0! | 0.0000833333333333333-0.00204674566733404i | #DIV/0! | #DIV/0! | 0.00096+0.553724554751123i | #DIV/0! | #DIV/0! | 0.115548457924132-0.0334679736242798i | 1.40330964316472-0.413298881034931i | 0.082231223447807+0.000369197928166318i | #DIV/0! | -7.43303864389446-7.2867254262039i | #DIV/0! | #DIV/0! | #DIV/0! | #DIV/0!
| 129700 | -0.00775845813672646+0.011217984809857i | -3.59914795924518-2.36080143158634i | 4656.13471056954-10131.1009435913i | 0.461695623503949+0.319148606321119i | 0.461695623503949+0.319148606321119i | 3.83879551335803+4.92839223337096i | 509.330708963245i | -63.2525935443147+108.608865450188i | 3.50184300792641-2.03943436402029i | 0.672607190912782-0.328794098425952i | 4.17445019883919-2.36822846244624i | -1.65803456989806i | -0.0871276306001102-0.996197157186272i | 1.08712763060011+0.996197157186272i | -1.08712763060011+0.661837412711788i | -0.322571714961343-1.11273704428111i | 0.181951667478525i | 0.202464360672073-0.0586924614186238i | #DIV/0! | 0.0000833333333333333-0.00204516760590973i | #DIV/0! | #DIV/0! | 0.00096+0.554151811352011i | #DIV/0! | #DIV/0! | 0.1155332709883-0.03349197867486i | 1.40297122888821-0.413419777752794i | 0.0822421783633425+0.000362490987375205i | #DIV/0! | -7.43794347260321-7.2891936649573i | #DIV/0! | #DIV/0! | #DIV/0! | #DIV/0!
| 129800 | -0.0077553448108694+0.0112145853271269i | -3.60077921424147-2.36173196380141i | 4650.21218878024-10126.015605348i | 0.461911509220627+0.319266580605571i | 0.461911509220627+0.319266580605571i | 3.84206866301745+4.92992579300109i | 509.723408044944i | -63.3517105269533+108.692603974051i | 3.50043213830128-2.0402341597948i | 0.672407132191427-0.328949730816564i | 4.17283927049271-2.36918389061136i | -1.65931293117015i | -0.0884010589260569-0.996084962631578i | 1.08840105892606+0.996084962631578i | -1.08840105892606+0.663227968538572i | -0.322554179058676-1.11173349715979i | 0.182091954037877i | 0.202437724867189-0.0587345207478776i | #DIV/0! | 0.0000833333333333333-0.00204359197601304i | #DIV/0! | #DIV/0! | 0.00096+0.554579067952899i | #DIV/0! | #DIV/0! | 0.115518071663079-0.0335159792044748i | 1.40263282787798-0.413540348672105i | 0.0822531351144201+0.000355767354220003i | #DIV/0! | -7.44284787725892-7.2916577568025i | #DIV/0! | #DIV/0! | #DIV/0! | #DIV/0!
| 129900 | -0.0077522315901852+0.0112111909108112i | -3.60241041710033-2.36266097544908i | 4644.30016736039-10120.9332783088i | 0.462127388031597+0.31938436162156i | 0.462127388031597+0.31938436162156i | 3.8453414372214+4.93145672896605i | 510.116107126643i | -63.45090390033+108.776342497914i | 3.49902131796718-2.04103263902074i | 0.672207038394399-0.329105195231499i | 4.17122835636158-2.37013783425224i | -1.66059129244224i | -0.089674342786346-0.995971140267547i | 1.08967434278635+0.995971140267547i | -1.08967434278635+0.664620152174693i | -0.322536626633619-1.11073137598873i | 0.182232240597228i | 0.202411067348068-0.058776572146116i | #DIV/0! | 0.0000833333333333333-0.00204201877202842i | #DIV/0! | #DIV/0! | 0.00096+0.555006324553787i | #DIV/0! | #DIV/0! | 0.115502859946951-0.0335399752083739i | 1.40229444045033-0.41366059398544i | 0.0822640936847242+0.000349027019436677i | #DIV/0! | -7.44775185432173-7.29411770441513i | #DIV/0! | #DIV/0! | #DIV/0! | #DIV/0!
| 130000 | -0.00774911847741903+0.0112078015445694i | -3.60404156637305-2.36358846760067i | 4638.39862365524-10115.8539659125i | 0.462343259745152+0.319501949492483i | 0.462343259745152+0.319501949492483i | 3.84861383388382+4.93298504287328i | 510.508806208342i | -63.5501736644447+108.860081021777i | 3.49761054818141-2.04182980263498i | 0.672006909690529-0.329260491713819i | 4.16961745787194-2.3710902943488i | -1.66186965371432i | -0.0909474801001581-0.995855690280189i | 1.09094748010016+0.995855690280189i | -1.09094748010016+0.666013963434131i | -0.322519057678633-1.1097306774627i | 0.182372527156579i | 0.202384388112055-0.0588186156050108i | #DIV/0! | 0.0000833333333333333-0.00204044798835763i | #DIV/0! | #DIV/0! | 0.00096+0.555433581154675i | #DIV/0! | #DIV/0! | 0.115487635838403-0.0335639666818049i | 1.40195606692109-0.413780513885612i | 0.0822750540579255+0.000342269973768761i | #DIV/0! | -7.45265540025687-7.29657351047395i | #DIV/0! | #DIV/0! | #DIV/0! | #DIV/0!
| 130100 | -0.00774600547531128+0.011204417212119i | -3.6056726606133-2.36451444132823i | 4632.50753506351-10110.7776715629i | 0.462559124169902+0.319619344341888i | 0.462559124169902+0.319619344341888i | 3.85188585092118+4.93451073633228i | 510.90150529004i | -63.6495198192975+108.94381954564i | 3.49619983019912-2.04262565157501i | 0.671806746248494-0.329415620306764i | 4.16800657644761-2.37204127188177i | -1.66314801498641i | -0.0922204687869422-0.995738612858172i | 1.09222046878694+0.995738612858172i | -1.09222046878694+0.667409402128238i | -0.32250147218617-1.10873139828663i | 0.182512813715929i | 0.202357687156489-0.0588606511162273i | #DIV/0! | 0.0000833333333333333-0.00203887961941962i | #DIV/0! | #DIV/0! | 0.00096+0.555860837755564i | #DIV/0! | #DIV/0! | 0.115472399335915-0.0335879536200116i | 1.40161770760556-0.413900108565629i | 0.0822860162176774+0.000335496207964943i | #DIV/0! | -7.45755851153448-7.29902517766051i | #DIV/0! | #DIV/0! | #DIV/0! | #DIV/0!
| 130200 | -0.00774289258659809+0.0112010378972353i | -3.60730369837721-2.36543889770465i | 4626.62687903744-10105.7043986289i | 0.462774981114777+0.319736546293494i | 0.462774981114777+0.319736546293494i | 3.85515748625257+4.93603381095481i | 511.294204371739i | -63.7489423648884+109.027558069503i | 3.49478916527336-2.04342018677906i | 0.671606548236817-0.329570581053754i | 4.16639571351018-2.37299076783281i | -1.6644263762585i | -0.0934933067663615-0.995619908192826i | 1.09349330676636+0.995619908192826i | -1.09349330676636+0.668806468065674i | -0.322483870148678-1.10773353517556i | 0.182653100275281i | 0.202330964478713-0.0589026786714272i | #DIV/0! | 0.0000833333333333333-0.00203731365965048i | #DIV/0! | #DIV/0! | 0.00096+0.556288094356452i | #DIV/0! | #DIV/0! | 0.115457150437972-0.033611936018236i | 1.40127936281861-0.414019378218748i | 0.0822969801476175+0.000328705712781472i | #DIV/0! | -7.46246118462978-7.30147270865946i | #DIV/0! | #DIV/0! | #DIV/0! | #DIV/0!
| 130300 | -0.0077397798140108+0.0111976635837513i | -3.60893467822328-2.36636183780353i | 4620.75663308263-10100.6341504447i | 0.462990830389025+0.319853555471168i | 0.462990830389025+0.319853555471168i | 3.85842873779956+4.93755426835472i | 511.686903453438i | -63.8484413012173+109.111296593366i | 3.49337855465502-2.04421340918594i | 0.671406315823869-0.329725373998387i | 4.16478487047889-2.37393878318433i | -1.66570473753059i | -0.0947659919583343-0.995499576478138i | 1.09476599195833+0.995499576478138i | -1.09476599195833+0.670205161052452i | -0.322466251558584-1.10673708485462i | 0.182793386834632i | 0.202304220076064-0.058944698262262i | #DIV/0! | 0.0000833333333333333-0.00203575010350339i | #DIV/0! | #DIV/0! | 0.00096+0.55671535095734i | #DIV/0! | #DIV/0! | 0.115441889143053-0.0336359138717141i | 1.40094103287458-0.414138323038405i | 0.0823079458313664+0.0003218984789806i | #DIV/0! | -7.46736341602284-7.30391610615825i | #DIV/0! | #DIV/0! | #DIV/0! | #DIV/0!
| 130400 | -0.00773666716027631+0.0111942942555572i | -3.6105655987125-2.36728326269926i | 4614.89677475776-10095.5669303097i | 0.463206671802224+0.319970371998939i | 0.463206671802224+0.319970371998939i | 3.86169960348642+4.93907211014805i | 512.079602535136i | -63.9480166282843+109.195035117228i | 3.49196799959288-2.04500531973519i | 0.671206049177867-0.329879999184442i | 4.16317404877075-2.37488531891963i | -1.66698309880267i | -0.0960385222830195-0.995377617910758i | 1.09603852228302+0.995377617910758i | -1.09603852228302+0.671605480891912i | -0.322448616408327-1.10574204405897i | 0.182933673393984i | 0.20227745394588-0.0589867098803829i | #DIV/0! | 0.0000833333333333333-0.00203418894544856i | #DIV/0! | #DIV/0! | 0.00096+0.557142607558228i | #DIV/0! | #DIV/0! | 0.115426615449641-0.0336598871756818i | 1.40060271808737-0.414256943218284i | 0.082318913252529+0.000315074497331112i | #DIV/0! | -7.47226520219892-7.30635537284731i | #DIV/0! | #DIV/0! | #DIV/0! | #DIV/0!
| 130500 | -0.00773355462811708+0.0111909298966003i | -3.61219645840824-2.36820317346707i | 4609.04728167473-10090.5027414893i | 0.463422505164262+0.320086996001i | 0.463422505164262+0.320086996001i | 3.86497008123988+4.94058733795306i | 512.472301616835i | -64.0476683460893+109.278773641091i | 3.49055750133354-2.04579591936691i | 0.671005748466875-0.330034456655874i | 4.16156324980042-2.37583037602278i | -1.66826146007476i | -0.0973108956608587-0.995254032689987i | 1.09731089566086+0.995254032689987i | -1.09731089566086+0.673007427384773i | -0.322430964690313-1.10474840953376i | 0.183073959953335i | 0.202250666085494-0.0590287135174295i | #DIV/0! | 0.0000833333333333333-0.00203263017997312i | #DIV/0! | #DIV/0! | 0.00096+0.557569864159116i | #DIV/0! | #DIV/0! | 0.115411329356213-0.0336838559253684i | 1.40026441877036-0.414375238952246i | 0.0823298823946928+0.000308233758608081i | #DIV/0! | -7.47716653964812-7.30879051142013i | #DIV/0! | #DIV/0! | #DIV/0! | #DIV/0!
| 130600 | -0.00773044222025072+0.011187570490885i | -3.61382725587631-2.3691215711828i | 4603.20813149835-10085.4415872144i | 0.463638330285354+0.320203427601685i | 0.463638330285354+0.320203427601685i | 3.8682401689894+4.94209995338996i | 512.865000698534i | -64.1473964546324+109.362512164954i | 3.48914706112153-2.04658520902195i | 0.670805413858804-0.330188746456814i | 4.15995247498033-2.37677395547876i | -1.66953982134685i | -0.0985831100125198-0.995128821017791i | 1.09858311001252+0.995128821017791i | -1.09858311001252+0.674411000329059i | -0.322413296396954-1.10375617803411i | 0.183214246512686i | 0.202223856492242-0.0590707091650392i | #DIV/0! | 0.0000833333333333333-0.00203107380158111i | #DIV/0! | #DIV/0! | 0.00096+0.557997120760005i | #DIV/0! | #DIV/0! | 0.115396030861248-0.0337078201160018i | 1.39992613523648-0.414493210434391i | 0.0823408532414287+0.000301376253593356i | #DIV/0! | -7.48206742486571-7.31122152457276i | #DIV/0! | #DIV/0! | #DIV/0! | #DIV/0!
| 130700 | -0.00772732993939049+0.0111842160224719i | -3.61545798968488-2.37003845692317i | 4597.37930194632-10080.3834706822i | 0.463854146976028+0.320319666925494i | 0.463854146976028+0.320319666925494i | 3.87150986466688+4.94360995808123i | 513.257699780232i | -64.2472009539136+109.446250688817i | 3.4877366801992-2.04737318964174i | 0.670605045521409-0.330342868631573i | 4.15834172572061-2.37771605827331i | -1.67081818261894i | -0.0998551632589412-0.995001983098793i | 1.09985516325894+0.995001983098793i | -1.09985516325894+0.675816199520147i | -0.322395611520655-1.10276534632507i | 0.183354533072038i | 0.202197025163457-0.0591126968148439i | #DIV/0! | 0.0000833333333333333-0.00202951980479336i | #DIV/0! | #DIV/0! | 0.00096+0.558424377360893i | #DIV/0! | #DIV/0! | 0.115380719963225-0.033731779742807i | 1.39958786779815-0.414610857859028i | 0.0823518257762932+0.000294501973075548i | #DIV/0! | -7.48696785435176-7.3136484150044i | #DIV/0! | #DIV/0! | #DIV/0! | #DIV/0!
| 130800 | -0.00772421778824511+0.0111808664754786i | -3.61708865840464-2.37095383176562i | 4591.56077078898-10075.3283950558i | 0.464069955047142+0.320435714097082i | 0.464069955047142+0.320435714097082i | 3.87477916620696+4.94511735365149i | 513.650398861931i | -64.3470818439329+109.52998921268i | 3.48632635980681-2.04815986216841i | 0.670404643622291-0.330496823224639i | 4.1567310034291-2.37865668539305i | -1.67209654389103i | -0.101127053321324-0.99487351914027i | 1.10112705332132+0.99487351914027i | -1.10112705332132+0.67722302475076i | -0.322377910053808-1.10177591118154i | 0.183494819631388i | 0.202170172096465-0.0591546764584673i | #DIV/0! | 0.0000833333333333333-0.00202796818414749i | #DIV/0! | #DIV/0! | 0.00096+0.558851633961781i | #DIV/0! | #DIV/0! | 0.115365396660618-0.0337557348010041i | 1.39924961676732-0.414728181420664i | 0.0823627999828233+0.000287610907849209i | #DIV/0! | -7.4918678246116-7.31607118541711i | #DIV/0! | #DIV/0! | #DIV/0! | #DIV/0!
| 130900 | -0.00772110576951875+0.0111775218340788i | -3.61871926060864-2.37186769678837i | 4585.7525158494-10070.2763634649i | 0.464285754309868+0.320551569241257i | 0.464285754309868+0.320551569241257i | 3.87804807154681+4.94662214172745i | 514.04309794363i | -64.4470391246902+109.613727736543i | 3.48491610118248-2.04894522754467i | 0.670204208328899-0.330650610280674i | 4.15512030951138-2.37959583782534i | -1.67337490516311i | -0.102398778121125-0.994743429352162i | 1.10239877812113+0.994743429352162i | -1.10239877812113+0.678631475810948i | -0.322360191988809-1.1007878693883i | 0.183635106190739i | 0.202143297288598-0.059196648087532i | #DIV/0! | 0.0000833333333333333-0.0020264189341978i | #DIV/0! | #DIV/0! | 0.00096+0.559278890562669i | #DIV/0! | #DIV/0! | 0.115350060951905-0.0337796852858126i | 1.39891138245547-0.414845181314035i | 0.082373775844542+0.00028070304871552i | #DIV/0! | -7.49676733215545-7.31848983851582i | #DIV/0! | #DIV/0! | #DIV/0! | #DIV/0!
| 131000 | -0.00771799388591094+0.011174182082502i | -3.62034979487233-2.37278005307032i | 4579.95451500312-10065.2273790057i | 0.464501544575697+0.320667232482978i | 0.464501544575697+0.320667232482978i | 3.88131657862621+4.94812432393785i | 514.435797025329i | -64.5470727961856+109.697466260406i | 3.48350590556219-2.04972928671391i | 0.670003739808527-0.330804229844521i | 4.15350964537072-2.38053351655843i | -1.6746532664352i | -0.103670335580105-0.99461171394706i | 1.1036703355801+0.99461171394706i | -1.1036703355801+0.68004155248814i | -0.322342457318012-1.09980121773994i | 0.183775392750091i | 0.202116400737186-0.0592386116936471i | #DIV/0! | 0.0000833333333333333-0.00202487204951521i | #DIV/0! | #DIV/0! | 0.00096+0.559706147163558i | #DIV/0! | #DIV/0! | 0.115334712835562-0.0338036311924445i | 1.39857316517358-0.41496185773407i | 0.0823847533449555+0.000273778386484232i | #DIV/0! | -7.50166637349854-7.32090437700817i | #DIV/0! | #DIV/0! | #DIV/0! | #DIV/0!
| 131100 | -0.00771488214011666+0.0111708472050338i | -3.62198025977365-2.37369090169114i | 4574.16674617797-10060.181444741i | 0.464717325656446+0.320782703947357i | 0.464717325656446+0.320782703947357i | 3.88458468538767+4.94962390191361i | 514.828496107027i | -64.647182858419+109.781204784268i | 3.48209577417979-2.05051204062016i | 0.669803238228313-0.330957681961193i | 4.1518990124081-2.38146972258135i | -1.67593162770729i | -0.104941723620263-0.994478373140215i | 1.10494172362026+0.994478373140215i | -1.10494172362026+0.681453254567075i | -0.322324706033809-1.09881595304079i | 0.183915679309442i | 0.202089482439549-0.0592805672684242i | #DIV/0! | 0.0000833333333333333-0.0020233275246872i | #DIV/0! | #DIV/0! | 0.00096+0.560133403764446i | #DIV/0! | #DIV/0! | 0.11531935231006-0.0338275725161131i | 1.39823496523213-0.415078210875913i | 0.0823957324675527+0.000266836911968595i | #DIV/0! | -7.50656494516132-7.32331480360475i | #DIV/0! | #DIV/0! | #DIV/0! | #DIV/0!
| 131200 | -0.00771177053482651+0.0111675171860152i | -3.6236106538929-2.37460024373131i | 4568.38918735416-10055.1385637007i | 0.464933097364247+0.320897983759664i | 0.464933097364247+0.320897983759664i | 3.88785238977619+4.95112087728782i | 515.221195188726i | -64.7473693113905+109.864943308131i | 3.480685708267-2.05129349020802i | 0.669602703755241-0.331110966675884i | 4.15028841202224-2.3824044568839i | -1.67720998897938i | -0.106212940163888-0.994343407149533i | 1.10621294016389+0.994343407149533i | -1.10621294016389+0.682866581829847i | -0.322306938128555-1.09783207210494i | 0.184055965868793i | 0.202062542393013-0.0593225148034645i | #DIV/0! | 0.0000833333333333333-0.00202178535431778i | #DIV/0! | #DIV/0! | 0.00096+0.560560660365334i | #DIV/0! | #DIV/0! | 0.115303979373872-0.0338515092520256i | 1.39789678294116-0.415194240934907i | 0.0824067131958052+0.000259878615989789i | #DIV/0! | -7.51146304366909-7.32572112101913i | #DIV/0! | #DIV/0! | #DIV/0! | #DIV/0!
| 131300 | -0.00770865907272645+0.0111641920098426i | -3.6252409758128-2.37550808027197i | 4562.62181656402-10050.0987388818i | 0.465148859511552+0.321013072045317i | 0.465148859511552+0.321013072045317i | 3.89111968973945+4.9526152516955i | 515.613894270425i | -64.8476321551001+109.948681831995i | 3.47927570905342-2.05207363642276i | 0.669402136556142-0.331264084033958i | 4.14867784560956-2.38333772045672i | -1.67848835025147i | -0.107483983133548-0.994206816195578i | 1.10748398313355+0.994206816195578i | -1.10748398313355+0.684281534055892i | -0.322289153594595-1.09684957175618i | 0.184196252428145i | 0.202035580594904-0.0593644542903632i | #DIV/0! | 0.0000833333333333333-0.00202024553302736i | #DIV/0! | #DIV/0! | 0.00096+0.560987916966222i | #DIV/0! | #DIV/0! | 0.115288594025473-0.033875441395386i | 1.39755861861021-0.415309948106614i | 0.0824176955131707+0.000252903489377159i | #DIV/0! | -7.51636066555225-7.32812333196747i | #DIV/0! | #DIV/0! | #DIV/0! | #DIV/0!
| 131400 | -0.00770554775649771+0.0111608716609678i | -3.62687122411855-2.37641441239498i | 4556.86461189181-10045.0619732483i | 0.465364611911139+0.321127968929878i | 0.465364611911139+0.321127968929878i | 3.89438658322786+4.95410702677383i | 516.006593352123i | -64.9479713895477+110.032420355858i | 3.47786577776654-2.05285248021032i | 0.669201536797689-0.331417034080957i | 4.14706731456423-2.38426951429128i | -1.67976671152355i | -0.108754850452087-0.994068600501567i | 1.10875485045209+0.994068600501567i | -1.10875485045209+0.685698111021983i | -0.32227135242428-1.09586844882795i | 0.184336538987496i | 0.20200859704254-0.0594063857207114i | #DIV/0! | 0.0000833333333333333-0.00201870805545275i | #DIV/0! | #DIV/0! | 0.00096+0.56141517356711i | #DIV/0! | #DIV/0! | 0.115273196263333-0.0338993689413959i | 1.39722047254833-0.415425332586797i | 0.0824286794030886+0.000245911522965285i | #DIV/0! | -7.52125780734641-7.33052143916881i | #DIV/0! | #DIV/0! | #DIV/0! | #DIV/0!
| 131500 | -0.00770243658881727+0.0111575561238972i | -3.62850139739768-2.377319241183i | 4551.11755147383-10040.028269732i | 0.465580354376097+0.321242674539071i | 0.465580354376097+0.321242674539071i | 3.89765306819433+4.95559620416208i | 516.399292433822i | -65.0483870147334+110.11615887972i | 3.47645591563172-2.05363002251724i | 0.669000904646403-0.331569816862598i | 4.14545682027812-2.38519983937984i | -1.68104507279564i | -0.110025540042664-0.993928760293372i | 1.11002554004266+0.993928760293372i | -1.11002554004266+0.687116312502268i | -0.322253534609937-1.0948887001633i | 0.184476825546846i | 0.201981591733238-0.0594483090860918i | #DIV/0! | 0.0000833333333333333-0.00201717291624709i | #DIV/0! | #DIV/0! | 0.00096+0.561842430167999i | #DIV/0! | #DIV/0! | 0.11525778608592-0.0339232918852521i | 1.3968823450641-0.415540394571416i | 0.0824396648489799+0.000238902707595608i | #DIV/0! | -7.52615446559201-7.33291544534508i | #DIV/0! | #DIV/0! | #DIV/0! | #DIV/0!
| 131600 | -0.00769932557235737+0.0111542453831923i | -3.63013149424016-2.37822256771936i | 4545.3806134981-10034.9976312322i | 0.465796086719838+0.32135718899876i | 0.465796086719838+0.32135718899876i | 3.90091914259445+4.95708278550155i | 516.791991515521i | -65.1488790306572+110.199897403583i | 3.47504612387215-2.05440626429058i | 0.668800240268646-0.33172243242477i | 4.1438463641408-2.38612869671535i | -1.68232343406773i | -0.111296049828697-0.993787295799523i | 1.1112960498287+0.993787295799523i | -1.1112960498287+0.688536138268207i | -0.322235700143913-1.09391032261489i | 0.184617112106198i | 0.20195456466432-0.059490224378088i | #DIV/0! | 0.0000833333333333333-0.00201564011007973i | #DIV/0! | #DIV/0! | 0.00096+0.562269686768887i | #DIV/0! | #DIV/0! | 0.115242363491707-0.0339472102221518i | 1.3965442364656-0.415655134256651i | 0.0824506518342548+0.000231877034116232i | #DIV/0! | -7.53105063683461-7.33530535322091i | #DIV/0! | #DIV/0! | #DIV/0! | #DIV/0!
| 131700 | -0.00769621470978571+0.011150939423469i | -3.63176151323846-2.3791243930881i | 4539.65377620437-10029.9700606158i | 0.4660118087561+0.32147151243496i | 0.4660118087561+0.32147151243496i | 3.90418480438665+4.95856677243557i | 517.18469059722i | -65.249447437319+110.283635927446i | 3.47363640370893-2.05518120647814i | 0.668599543830629-0.331874880813536i | 4.14223594753956-2.38705608729168i | -1.68360179533982i | -0.112566377733911-0.9936442072512i | 1.11256637773391+0.9936442072512i | -1.11256637773391+0.68995758808862i | -0.322217849018506-1.09293331304492i | 0.184757398665549i | 0.2019275158331-0.0595321315882678i | #DIV/0! | 0.0000833333333333333-0.00201410963163624i | #DIV/0! | #DIV/0! | 0.00096+0.562696943369775i | #DIV/0! | #DIV/0! | 0.11522692847916-0.0339711239472835i | 1.39620614706044-0.415769551838862i | 0.0824616403423013+0.000224834493382979i | #DIV/0! | -7.53594631762511-7.33769116552367i | #DIV/0! | #DIV/0! | #DIV/0! | #DIV/0!
| 131800 | -0.00769310400376564+0.0111476382293973i | -3.63339145298734-2.38002471837406i | 4533.93701788386-10024.9455607181i | 0.46622752029893+0.32158564497384i | 0.46622752029893+0.32158564497384i | 3.90745005153173+4.96004816660964i | 517.577389678919i | -65.3500922347189+110.367374451309i | 3.47222675636105-2.05595485002826i | 0.668398815498404-0.332027162075134i | 4.14062557185945-2.38798201210339i | -1.68488015661191i | -0.113836521682327-0.993499494882242i | 1.11383652168233+0.993499494882242i | -1.11383652168233+0.691380661729668i | -0.322199981226044-1.09195766832511i | 0.1848976852249i | 0.201900445236892-0.0595740307082018i | #DIV/0! | 0.0000833333333333333-0.0020125814756183i | #DIV/0! | #DIV/0! | 0.00096+0.563124199970663i | #DIV/0! | #DIV/0! | 0.115211481046747-0.0339950330558369i | 1.39586807715576-0.415883647514628i | 0.0824726303564929+0.000217775076256791i | #DIV/0! | -7.54084150451907-7.3400728849837i | #DIV/0! | #DIV/0! | #DIV/0! | #DIV/0!
| 131900 | -0.00768999345695581+0.0111443417857018i | -3.63502131208405-2.38092354466274i | 4528.23031687929-10019.9241343422i | 0.466443221162702+0.321699586741712i | 0.466443221162702+0.321699586741712i | 3.91071488199334+4.96152696967121i | 517.970088760617i | -65.4508134228568+110.451112975172i | 3.47081718304535-2.05672719588992i | 0.668198055437869-0.332179276255972i | 4.13901523848322-2.38890647214589i | -1.68615851788399i | -0.115106479598256-0.993353158929138i | 1.11510647959826+0.993353158929138i | -1.11510647959826+0.692805358954852i | -0.32218209675882-1.09098338533666i | 0.185037971784252i | 0.201873352873013-0.0596159217294497i | #DIV/0! | 0.0000833333333333333-0.00201105563674369i | #DIV/0! | #DIV/0! | 0.00096+0.563551456571551i | #DIV/0! | #DIV/0! | 0.115196021192937-0.0340189375429957i | 1.39553002705821-0.41599742148073i | 0.0824836218601878+0.00021069877360777i | #DIV/0! | -7.54573619407739-7.34245051433395i | #DIV/0! | #DIV/0! | #DIV/0! | #DIV/0!
| 132000 | -0.00768688307201022+0.0111410500771607i | -3.63665108912825-2.38182087304031i | 4522.53365158476-10014.9057842596i | 0.466658911162109+0.321813337865028i | 0.466658911162109+0.321813337865028i | 3.91397929373782+4.96300318326975i | 518.362787842316i | -65.5516110017329+110.534851499035i | 3.46940768497655-2.05749824501272i | 0.667997263814766-0.332331223402633i | 4.13740494879132-2.38982946841535i | -1.68743687915608i | -0.116376249406343-0.993205199631029i | 1.11637624940634+0.993205199631029i | -1.11637624940634+0.694231679525051i | -0.322164195609123-1.0900104609702i | 0.185178258343603i | 0.201846238738769-0.0596578046435652i | #DIV/0! | 0.0000833333333333333-0.00200953210974615i | #DIV/0! | #DIV/0! | 0.00096+0.56397871317244i | #DIV/0! | #DIV/0! | 0.115180548916193-0.0340428374039403i | 1.39519199707395-0.416110873934135i | 0.0824946148367247+0.00020360557631125i | #DIV/0! | -7.55063038286607-7.34482405631006i | #DIV/0! | #DIV/0! | #DIV/0! | #DIV/0!
| 132100 | -0.00768377285157862+0.011137763088606i | -3.63828078272201-2.38271670459375i | 4516.84700044544-10009.8905132104i | 0.466874590112161+0.3219268984704i | 0.466874590112161+0.3219268984704i | 3.91724328473408+4.96447680905687i | 518.755486924015i | -65.6524849713469+110.618590022898i | 3.46799826336727-2.05826799834681i | 0.667796440794681-0.332483003561871i | 4.13579470416195-2.39075100190868i | -1.68871524042817i | -0.117645829031512-0.993055617229714i | 1.11764582903151+0.993055617229714i | -1.11764582903151+0.695659623198456i | -0.322146277769256-1.08903889212577i | 0.185318544902955i | 0.201819102831474-0.0596996794421017i | #DIV/0! | 0.0000833333333333333-0.00200801088937541i | #DIV/0! | #DIV/0! | 0.00096+0.564405969773328i | #DIV/0! | #DIV/0! | 0.115165064214981-0.0340667326338506i | 1.39485398750866-0.416224005072024i | 0.0825056092694288+0.000196495475249077i | #DIV/0! | -7.55552406745609-7.34719351365062i | #DIV/0! | #DIV/0! | #DIV/0! | #DIV/0!
| 132200 | -0.00768066279830591+0.011134480804923i | -3.63991039146975-2.38361104041064i | 4511.17034195771-10004.8783239034i | 0.467090257828183+0.322040268684571i | 0.467090257828183+0.322040268684571i | 3.92050685295376+4.96594784868604i | 519.148186005713i | -65.7534353316991+110.702328546761i | 3.46658891942797-2.05903645684299i | 0.667595586543043-0.332634616780614i | 4.13418450597101-2.3916710736236i | -1.68999360170026i | -0.118915216399005-0.992904411969641i | 1.11891521639901+0.992904411969641i | -1.11891521639901+0.697089189730619i | -0.322128343231493-1.08806867571278i | 0.185458831462306i | 0.201791945148431-0.0597415461166013i | #DIV/0! | 0.0000833333333333333-0.00200649197039707i | #DIV/0! | #DIV/0! | 0.00096+0.564833226374216i | #DIV/0! | #DIV/0! | 0.115149567087763-0.0340906232279002i | 1.39451599866753-0.416336815091763i | 0.0825166051416068+0.000189368461310805i | #DIV/0! | -7.56041724442351-7.34955888909668i | #DIV/0! | #DIV/0! | #DIV/0! | #DIV/0!
| 132300 | -0.00767755291483271+0.0111312032110507i | -3.64153991397841-2.38450388157931i | 4505.50365466891-9999.86921901607i | 0.467305914125829+0.322153448634439i | 0.467305914125829+0.322153448634439i | 3.92376999637121+4.96741630381286i | 519.540885087412i | -65.8544620827893+110.786067070623i | 3.46517965436704-2.05980362145267i | 0.667394701225126-0.332786063105959i | 4.13257435559217-2.39258968455863i | -1.69127196297235i | -0.120184409434382-0.99275158409791i | 1.12018440943438+0.99275158409791i | -1.12018440943438+0.69852037887444i | -0.322110391988088-1.08709980865i | 0.185599118021656i | 0.201764765686951-0.059783404658599i | #DIV/0! | 0.0000833333333333333-0.00200497534759253i | #DIV/0! | #DIV/0! | 0.00096+0.565260482975104i | #DIV/0! | #DIV/0! | 0.115134057533004-0.0341145091812588i | 1.39417803085531-0.416449304190929i | 0.0825276024365485+0.000182224525394071i | #DIV/0! | -7.56530991034962-7.35192018539217i | #DIV/0! | #DIV/0! | #DIV/0! | #DIV/0!
| 132400 | -0.00767444320379489+0.0111279302919808i | -3.64316934885727-2.38539522918879i | 4499.84691717717-9994.86320119498i | 0.467521558821066+0.32226643844704i | 0.467521558821066+0.32226643844704i | 3.92703271296348+4.96888217609492i | 519.933584169111i | -65.9555652246175+110.869805594486i | 3.46377046939069-2.06056949312774i | 0.667193785006047-0.332937342585173i | 4.13096425439674-2.39350683571291i | -1.69255032424443i | -0.121453406063507-0.992597133864275i | 1.12145340606351+0.992597133864275i | -1.12145340606351+0.699953190380155i | -0.322092424031324-1.08613228786546i | 0.185739404581007i | 0.201737564444337-0.0598252550596313i | #DIV/0! | 0.0000833333333333333-0.00200346101575901i | #DIV/0! | #DIV/0! | 0.00096+0.565687739575992i | #DIV/0! | #DIV/0! | 0.115118535549166-0.0341383904890968i | 1.39384008437621-0.416561472567285i | 0.0825386011375303+0.00017506365840081i | #DIV/0! | -7.57020206182075-7.35427740528371i | #DIV/0! | #DIV/0! | #DIV/0! | #DIV/0!
| 132500 | -0.00767133366782403+0.0111246620327584i | -3.64479869471805-2.38628508432882i | 4494.20010813143-9989.86027305591i | 0.467737191730183+0.32237923824956i | 0.467737191730183+0.32237923824956i | 3.93029500071027+4.97034546719182i | 520.32628325081i | -66.0567447571839+110.95354411835i | 3.46236136570302-2.06133407282079i | 0.666992838050766-0.333088455265699i | 4.12935420375379-2.39442252808649i | -1.69382868551652i | -0.122722204212598-0.992441061521137i | 1.1227222042126+0.992441061521137i | -1.1227222042126+0.701387623995383i | -0.32207443935344-1.08516611029649i | 0.185879691140359i | 0.201710341417896-0.0598670973112217i | #DIV/0! | 0.0000833333333333333-0.00200194896970938i | #DIV/0! | #DIV/0! | 0.00096+0.566114996176881i | #DIV/0! | #DIV/0! | 0.115103001134712-0.0341622671465772i | 1.39350215953403-0.416673320418798i | 0.0825496012278081+0.000167885851242242i | #DIV/0! | -7.57509369542832-7.35663055152064i | #DIV/0! | #DIV/0! | #DIV/0! | #DIV/0!
| 132600 | -0.00766822430954682+0.0111213984184807i | -3.64642795017486-2.38717344808973i | 4488.56320623126-9984.86043718397i | 0.467952812669783+0.322491848169315i | 0.467952812669783+0.322491848169315i | 3.93355685759406+4.97180617876506i | 520.718982332508i | -66.1580006804883+111.037282642213i | 3.46095234450608-2.06209736148499i | 0.666791860524087-0.333239401195145i | 4.12774420503017-2.39533676268013i | -1.69510704678861i | -0.123990801808163-0.992283367323553i | 1.12399080180816+0.992283367323553i | -1.12399080180816+0.702823679465057i | -0.32205643794668-1.08420127288963i | 0.18601997769971i | 0.201683096604926-0.0599089314048894i | #DIV/0! | 0.0000833333333333333-0.00200043920427219i | #DIV/0! | #DIV/0! | 0.00096+0.566542252777769i | #DIV/0! | #DIV/0! | 0.115087454288099-0.0341861391488606i | 1.39316425663201-0.416784847943617i | 0.0825606026906227+0.000160691094835547i | #DIV/0! | -7.57998480776892-7.35897962685479i | #DIV/0! | #DIV/0! | #DIV/0! | #DIV/0!
| 132700 | -0.00766511513158579+0.0111181394342977i | -3.64805711384423-2.38806032156268i | 4482.93619022675-9979.86369613381i | 0.468168421456792+0.322604268333778i | 0.468168421456792+0.322604268333778i | 3.93681828159992+4.97326431247826i | 521.111681414207i | -66.2593329945308+111.121021166075i | 3.45954340699974-2.06285936007409i | 0.666590852590658-0.333390180421291i | 4.1261342595904-2.39624954049538i | -1.6963854080607i | -0.125259196777053-0.992124051529227i | 1.12525919677705+0.992124051529227i | -1.12525919677705+0.704261356531473i | -0.32203841980329-1.08323777260063i | 0.186160264259062i | 0.201655830002731-0.0599507573321512i | #DIV/0! | 0.0000833333333333333-0.00199893171429158i | #DIV/0! | #DIV/0! | 0.00096+0.566969509378657i | #DIV/0! | #DIV/0! | 0.11507189500779-0.0342100064911061i | 1.39282637597297-0.416896055340112i | 0.0825716055091994+0.000153479380105552i | #DIV/0! | -7.58487539544415-7.36132463404094i | #DIV/0! | #DIV/0! | #DIV/0! | #DIV/0!
| 132800 | -0.00766200613655874+0.0111148850654118i | -3.64968618434512-2.38894570583943i | 4477.3190389183-9974.87005242967i | 0.468384017908456+0.322716498870555i | 0.468384017908456+0.322716498870555i | 3.94007927071579+4.97471986999697i | 521.504380495906i | -66.3607416993113+111.204759689938i | 3.45813455438174-2.06362006954234i | 0.666389814414968-0.333540792992088i | 4.12452436879671-2.39716086253443i | -1.69766376933279i | -0.126527387046447-0.991963114398514i | 1.12652738704645+0.991963114398514i | -1.12652738704645+0.705700654934276i | -0.322020384915498-1.08227560639438i | 0.186300550818413i | 0.201628541608605-0.0599925750845147i | #DIV/0! | 0.0000833333333333333-0.0019974264946272i | #DIV/0! | #DIV/0! | 0.00096+0.567396765979545i | #DIV/0! | #DIV/0! | 0.11505632329224-0.0342338691684676i | 1.39248851785922-0.417006942806809i | 0.0825826096667441+0.000146250697982403i | #DIV/0! | -7.58976545506091-7.3636655758364i | #DIV/0! | #DIV/0! | #DIV/0! | #DIV/0!
| 132900 | -0.00765889732707891+0.0111116352970774i | -3.65131516029886-2.38982960201241i | 4471.71173115669-9969.87950856575i | 0.468599601842337+0.322828539907391i | 0.468599601842337+0.322828539907391i | 3.94333982293218+4.97617285298866i | 521.897079577604i | -66.4622267948299+111.288498213801i | 3.45672578784772-2.06437949084465i | 0.666188746161349-0.333691238955655i | 4.12291453400907-2.39807072980031i | -1.69894213060487i | -0.127795370543848-0.99180055619442i | 1.12779537054385+0.99180055619442i | -1.12779537054385+0.70714157441045i | -0.322002333275512-1.08131477124492i | 0.186440837377765i | 0.201601231419849-0.0600343846534806i | #DIV/0! | 0.0000833333333333333-0.00199592354015419i | #DIV/0! | #DIV/0! | 0.00096+0.567824022580434i | #DIV/0! | #DIV/0! | 0.115040739139909-0.0342577271760953i | 1.3921506825926-0.417117510542449i | 0.0825936151464488+0.000139005039405756i | #DIV/0! | -7.59465498323104-7.36600245500107i | #DIV/0! | #DIV/0! | #DIV/0! | #DIV/0!
| 133000 | -0.00765578870575505+0.0111083901146005i | -3.65294404032919-2.39071201117474i | 4466.11424584286-9964.89206700624i | 0.468815173076313+0.322940391572174i | 0.468815173076313+0.322940391572174i | 3.94659993624243+4.97762326312277i | 522.289778659303i | -66.5637882810866+111.372236737664i | 3.45531710859124-2.06513762493649i | 0.66598764799398-0.333841518360279i | 4.12130475658522-2.39897914329677i | -1.70022049187696i | -0.12906314519713-0.991636377182596i | 1.12906314519713+0.991636377182596i | -1.12906314519713+0.708584114694364i | -0.321984264875551-1.08035526413537i | 0.186581123937114i | 0.201573899433755-0.0600761860305457i | #DIV/0! | 0.0000833333333333333-0.0019944228457631i | #DIV/0! | #DIV/0! | 0.00096+0.568251279181322i | #DIV/0! | #DIV/0! | 0.115025142549252-0.0342815805091368i | 1.39181287047446-0.417227758745958i | 0.082604621931487+0.000131742395320878i | #DIV/0! | -7.59954397657162-7.36833527429751i | #DIV/0! | #DIV/0! | #DIV/0! | #DIV/0!
| 133100 | -0.00765268027519151+0.0111051495033395i | -3.65457282306231-2.39159293442024i | 4460.52656192773-9959.90773018544i | 0.469030731428589+0.323052053992935i | 0.469030731428589+0.323052053992935i | 3.94985960864256+4.9790711020708i | 522.682477741002i | -66.6654261580813+111.455975261526i | 3.45390851780372-2.06589447277391i | 0.665786520076876-0.333991631254417i | 4.1196950378806-2.39988610402833i | -1.70149885314905i | -0.130330708934475-0.991470577631347i | 1.13033070893447+0.991470577631347i | -1.13033070893447+0.710028275517703i | -0.321966179707814-1.0793970820579i | 0.186721410496466i | 0.201546545647621-0.0601179792072017i | #DIV/0! | 0.0000833333333333333-0.00199292440635982i | #DIV/0! | #DIV/0! | 0.00096+0.56867853578221i | #DIV/0! | #DIV/0! | 0.115009533518727-0.034305429162737i | 1.39147508180568-0.417337687616465i | 0.0826156300050174+0.000124462756680965i | #DIV/0! | -7.60443243170487-7.37066403649104i | #DIV/0! | #DIV/0! | #DIV/0! | #DIV/0!
| 133200 | -0.00764957203798782+0.0111019134487036i | -3.65620150712679-2.39247237284332i | 4454.94865841223-9954.92650050806i | 0.46924627671768+0.323163527297833i | 0.46924627671768+0.323163527297833i | 3.95311883813141+4.98051637150603i | 523.075176822701i | -66.7671404258141+111.53971378539i | 3.4525000166744-2.06665003531342i | 0.665585362573901-0.334141577686694i | 4.1180853792483-2.40079161300011i | -1.70277721442114i | -0.131598059684422-0.991303157811623i | 1.13159805968442+0.991303157811623i | -1.13159805968442+0.711474056609517i | -0.321948077764506-1.07844022201373i | 0.186861697055817i | 0.201519170058738-0.0601597641749337i | #DIV/0! | 0.0000833333333333333-0.00199142821686556i | #DIV/0! | #DIV/0! | 0.00096+0.569105792383098i | #DIV/0! | #DIV/0! | 0.114993912046788-0.0343292731320371i | 1.39113731688666-0.417447297353264i | 0.0826266393501804+0.000117166114444648i | #DIV/0! | -7.6093203452582-7.37298874434935i | #DIV/0! | #DIV/0! | #DIV/0! | #DIV/0!
| 133300 | -0.00764646399673922+0.0110986819361536i | -3.65783009115356-2.39335032753915i | 4449.38051434711-9949.94838034933i | 0.469461808762421+0.323274811615174i | 0.469461808762421+0.323274811615174i | 3.95637762271037+4.98195907310382i | 523.467875904399i | -66.8689310842849+111.623452309253i | 3.4510916063905-2.06740431351227i | 0.665384175648755-0.334291357705902i | 4.11647578203926-2.40169567121817i | -1.70405557569322i | -0.132865195375846-0.991134117997024i | 1.13286519537585+0.991134117997024i | -1.13286519537585+0.712921457696196i | -0.321929959037808-1.07748468101305i | 0.187001983615169i | 0.201491772664398-0.0602015409252202i | #DIV/0! | 0.0000833333333333333-0.00198993427221675i | #DIV/0! | #DIV/0! | 0.00096+0.569533048983986i | #DIV/0! | #DIV/0! | 0.11497827813189-0.0343531124121743i | 1.39079957601731-0.417556588155867i | 0.0826376499501009+0.000109852459580248i | #DIV/0! | -7.61420771386393-7.37530940064297i | #DIV/0! | #DIV/0! | #DIV/0! | #DIV/0!
| 133400 | -0.00764335615403632+0.0110954549512014i | -3.65945857377605-2.3942267996035i | 4443.82210883276-9944.97337205505i | 0.46967732738197+0.323385907073397i | 0.46967732738197+0.323385907073397i | 3.95963596038379+4.98339920854142i | 523.860574986098i | -66.9707981334938+111.707190833116i | 3.44968328813711-2.06815730832816i | 0.665182959464986-0.334440971361002i | 4.1148662476021-2.40259827968916i | -1.70533393696531i | -0.134132113938005-0.990963458463793i | 1.134132113938+0.990963458463793i | -1.134132113938+0.714370478501517i | -0.321911823519883-1.07653045607501i | 0.18714227017452i | 0.201464353461889-0.0602433094495304i | #DIV/0! | 0.0000833333333333333-0.00198844256736501i | #DIV/0! | #DIV/0! | 0.00096+0.569960305584875i | #DIV/0! | #DIV/0! | 0.114962631772485-0.0343769469982806i | 1.39046185949707-0.417665560223942i | 0.0826486617878851+0.000102521783062151i | #DIV/0! | -7.61909453415984-7.37762600814492i | #DIV/0! | #DIV/0! | #DIV/0! | #DIV/0!
| 133500 | -0.00764024851246537+0.0110922324794101i | -3.66108695363004-2.39510179013283i | 4438.27342101924-9940.00147794193i | 0.469892832395801+0.323496813801084i | 0.469892832395801+0.323496813801084i | 3.96289384915865+4.98483677949802i | 524.253274067797i | -67.0727415734408+111.790929356978i | 3.44827506309717-2.0689090207194i | 0.66498171418598-0.334590418701122i | 4.11325677728315-2.40349943942052i | -1.7066122982374i | -0.135398813300482-0.990791179490826i | 1.13539881330048+0.990791179490826i | -1.13539881330048+0.715821118746574i | -0.321893671202924-1.07557754422767i | 0.187282556733872i | 0.201436912448497-0.060285069739336i | #DIV/0! | 0.0000833333333333333-0.00198695309727709i | #DIV/0! | #DIV/0! | 0.00096+0.570387562185763i | #DIV/0! | #DIV/0! | 0.114946972967025-0.0344007768854896i | 1.39012416762489-0.417774213757376i | 0.0826596748466245+0.0000951740758707674i | #DIV/0! | -7.62398080278869-7.37993856963085i | #DIV/0! | #DIV/0! | #DIV/0! | #DIV/0!
| 133600 | -0.00763714107460772+0.0110890145063929i | -3.6627152293537-2.39597530022419i | 4432.73443010609-9935.0327002977i | 0.4701083236237+0.323607531926939i | 0.4701083236237+0.323607531926939i | 3.96615128704472+4.98627178765465i | 524.645973149495i | -67.1747614041259+111.874667880841i | 3.4468669324515-2.06965945164476i | 0.664780439974968-0.334739699775554i | 4.11164737242647-2.40439915142031i | -1.70789065950949i | -0.136665291393228-0.99061728135966i | 1.13666529139323+0.99061728135966i | -1.13666529139323+0.71727337814983i | -0.321875502079082-1.07462594250801i | 0.187422843293223i | 0.201409449621511-0.0603268217860953i | #DIV/0! | 0.0000833333333333333-0.00198546585693482i | #DIV/0! | #DIV/0! | 0.00096+0.570814818786651i | #DIV/0! | #DIV/0! | 0.114931301713962-0.0344246020689271i | 1.38978650069925-0.417882548956213i | 0.0826706891093934+0.0000878093289950918i | #DIV/0! | -7.62886651639842-7.38224708787884i | #DIV/0! | #DIV/0! | #DIV/0! | #DIV/0!
| 133700 | -0.00763403384304065+0.0110858010178141i | -3.66434339958764-2.39684733097537i | 4427.20511534212-9930.0670413811i | 0.470323800885781+0.323718061579818i | 0.470323800885781+0.323718061579818i | 3.9694082720545+4.98770423469437i | 525.038672231194i | -67.276857625549+111.958406404704i | 3.44545889737886-2.07040860206366i | 0.664579136995021-0.334888814633759i | 4.11003803437388-2.40529741669742i | -1.70916902078158i | -0.137931546146554-0.990441764354483i | 1.13793154614655+0.990441764354483i | -1.13793154614655+0.718727256427097i | -0.321857316140501-1.07367564796186i | 0.187563129852573i | 0.201381964978216-0.0603685655812614i | #DIV/0! | 0.0000833333333333333-0.00198398084133502i | #DIV/0! | #DIV/0! | 0.00096+0.571242075387539i | #DIV/0! | #DIV/0! | 0.114915618011748-0.0344484225437158i | 1.38944885901816-0.4179905660207i | 0.0826817045592489+0.0000804275334321586i | #DIV/0! | -7.63375167164214-7.38455156566974i | #DIV/0! | #DIV/0! | #DIV/0! | #DIV/0!
| 133800 | -0.00763092682033658+0.0110825919993882i | -3.66597146297484-2.39771788348471i | 4421.68545602551-9925.1045034223i | 0.470539264002468+0.323828402888698i | 0.470539264002468+0.323828402888698i | 3.9726648022033+4.98913412230203i | 525.431371312893i | -67.3790302377102+112.042144928568i | 3.44405095905584-2.07115647293601i | 0.664377805409051-0.335037763325363i | 4.10842876446489-2.40619423626137i | -1.71044738205366i | -0.139197575491127-0.990264628762126i | 1.13919757549113+0.990264628762126i | -1.13919757549113+0.720182753291534i | -0.321839113379344-1.07272665764384i | 0.187703416411924i | 0.201354458515893-0.0604103011162874i | #DIV/0! | 0.0000833333333333333-0.00198249804548948i | #DIV/0! | #DIV/0! | 0.00096+0.571669331988427i | #DIV/0! | #DIV/0! | 0.11489992185883-0.0344722383049787i | 1.38911124287912-0.418098265151261i | 0.0826927211792317+0.0000730286801831471i | #DIV/0! | -7.63863626517814-7.38685200578674i | #DIV/0! | #DIV/0! | #DIV/0! | #DIV/0!
| 133900 | -0.00762782000906355+0.0110793874368796i | -3.6675994181607-2.39858695885127i | 4416.17543150351-9920.14508862288i | 0.470754712794506+0.323938555982698i | 0.470754712794506+0.323938555982698i | 3.97592087550916+4.99056145216446i | 525.824070394592i | -67.4812792406094+112.12588345243i | 3.44264311865701-2.07190306522237i | 0.664176445379814-0.335186545900159i | 4.10681956403682-2.40708961112253i | -1.71172574332575i | -0.140463377358014-0.990085874872064i | 1.14046337735801+0.990085874872064i | -1.14046337735801+0.721639868453686i | -0.321820893787725-1.0717789686174i | 0.187843702971276i | 0.201326930231827-0.060452028382612i | #DIV/0! | 0.0000833333333333333-0.00198101746442489i | #DIV/0! | #DIV/0! | 0.00096+0.572096588589316i | #DIV/0! | #DIV/0! | 0.11488421325366-0.0344960493478303i | 1.38877365257918-0.418205646548519i | 0.0827037389523665+0.0000656127602614305i | #DIV/0! | -7.64352029366986-7.38914841101573i | #DIV/0! | #DIV/0! | #DIV/0! | #DIV/0!
| 134000 | -0.00762471341178501+0.011076187316103i | -3.66922726379302-2.3994545581747i | 4410.67502117247-9915.18879915608i | 0.470970147082957+0.324048520991064i | 0.470970147082957+0.324048520991064i | 3.97917648999291+4.99198622597034i | 526.21676947629i | -67.5836046342467+112.209621976293i | 3.44123537735472-2.07264837988368i | 0.663975057069906-0.335335162408104i | 4.10521043442463-2.40798354229178i | -1.71300410459784i | -0.141728949678622-0.989905502976418i | 1.14172894967862+0.989905502976418i | -1.14172894967862+0.723098601621422i | -0.32180265735779-1.07083257795472i | 0.187983989530627i | 0.201299380123294-0.0604937473716747i | #DIV/0! | 0.0000833333333333333-0.00197953909318278i | #DIV/0! | #DIV/0! | 0.00096+0.572523845190204i | #DIV/0! | #DIV/0! | 0.114868492194682-0.0345198556673857i | 1.38843608841488-0.41831271041325i | 0.0827147578616595+0.0000581797646825655i | #DIV/0! | -7.64840375378593-7.39144078414504i | #DIV/0! | #DIV/0! | #DIV/0! | #DIV/0!
| 134100 | -0.00762160703106008+0.0110729916229228i | -3.67085499852202-2.40032068255534i | 4405.18420447751-9910.23563716683i | 0.471185566689203+0.324158298043184i | 0.471185566689203+0.324158298043184i | 3.98243164367819+4.99340844541028i | 526.609468557989i | -67.6860064186221+112.293360500156i | 3.43982773631928-2.07339241788154i | 0.663773640641764-0.335483612899321i | 4.10360137696104-2.40887603078086i | -1.71428246586993i | -0.142994290384742-0.989723513369953i | 1.14299429038474+0.989723513369953i | -1.14299429038474+0.724558952499977i | -0.321784404081648-1.06988748273673i | 0.188124276089979i | 0.201271808187577-0.0605354580749053i | #DIV/0! | 0.0000833333333333333-0.00197806292681948i | #DIV/0! | #DIV/0! | 0.00096+0.572951101791092i | #DIV/0! | #DIV/0! | 0.114852758680348-0.0345436572587544i | 1.38809855068233-0.418419456946443i | 0.0827257778901024+0.000050729684473557i | #DIV/0! | -7.65328664220021-7.39372912796562i | #DIV/0! | #DIV/0! | #DIV/0! | #DIV/0!
| 134200 | -0.00761850086944304+0.0110698003432528i | -3.67248262100026-2.40118533309407i | 4399.70296091268-9905.28560477207i | 0.471400971434939+0.324267887268566i | 0.471400971434939+0.324267887268566i | 3.98568633459136+4.99482811217666i | 527.002167639688i | -67.7884845937355+112.377099024019i | 3.43842019671889-2.07413518017802i | 0.663572196257667-0.335631897424095i | 4.10199239297656-2.40976707760211i | -1.71556082714202i | -0.144259397408547-0.989539906350079i | 1.14425939740855+0.989539906350079i | -1.14425939740855+0.726020920791941i | -0.321766133951418-1.06894368005302i | 0.18826456264933i | 0.201244214421947-0.0605771604837294i | #DIV/0! | 0.0000833333333333333-0.00197658896040605i | #DIV/0! | #DIV/0! | 0.00096+0.57337835839198i | #DIV/0! | #DIV/0! | 0.114837012709099-0.0345674541170437i | 1.3877610396771-0.418525886349241i | 0.0827367990206677+0.0000432625106655354i | #DIV/0! | -7.65816895559162-7.39601344527073i | #DIV/0! | #DIV/0! | #DIV/0! | #DIV/0!
| 134300 | -0.00761539492948392+0.0110666134630564i | -3.67411012988276-2.40204851089248i | 4394.2312700207-9900.33870406084i | 0.47161636114218+0.324377288796858i | 0.47161636114218+0.324377288796858i | 3.98894056076161+4.99624522796382i | 527.394866721387i | -67.891039159587+112.460837547881i | 3.43701275971962-2.0748766677358i | 0.663370724079735-0.335780016032879i | 4.10038348379936-2.41065668376868i | -1.7168391884141i | -0.145524268682578-0.989354682216848i | 1.14552426868258+0.989354682216848i | -1.14552426868258+0.727484506197252i | -0.32174784695919-1.06800116700189i | 0.188404849208681i | 0.201216598823686-0.060618854589564i | #DIV/0! | 0.0000833333333333333-0.00197511718902824i | #DIV/0! | #DIV/0! | 0.00096+0.573805614992869i | #DIV/0! | #DIV/0! | 0.114821254279384-0.0345912462373557i | 1.38742355569434-0.41863199882299i | 0.0827478212363127+0.0000357782343002609i | #DIV/0! | -7.66305069064437-7.3982937388563i | #DIV/0! | #DIV/0! | #DIV/0! | #DIV/0!
| 134400 | -0.0076122892137281+0.0110634309683462i | -3.67573752382691-2.40291021705273i | 4388.76911139278-9895.39493709431i | 0.47183173563326+0.324486502757833i | 0.47183173563326+0.324486502757833i | 3.99219432022093+4.99765979446792i | 527.787565803085i | -67.9936701161766+112.544576071745i | 3.4356054264854-2.07561688151795i | 0.663169224269929-0.335927968776286i | 4.09877465075533-2.41154485029424i | -1.71811754968619i | -0.146788902139795-0.989167841272953i | 1.1467889021398+0.989167841272953i | -1.1467889021398+0.728949708413237i | -0.321729543097068-1.06705994069021i | 0.188545135768033i | 0.201188961390065-0.0606605403838239i | #DIV/0! | 0.0000833333333333333-0.0019736476077864i | #DIV/0! | #DIV/0! | 0.00096+0.574232871593757i | #DIV/0! | #DIV/0! | 0.114805483389646-0.0346150336147914i | 1.38708609902868-0.418737794569192i | 0.0827588445199779+0.0000282768464237783i | #DIV/0! | -7.66793184404784-7.40057001152065i | #DIV/0! | #DIV/0! | #DIV/0! | #DIV/0!
| 134500 | -0.00760918372471649+0.0110602528451838i | -3.67736480149248-2.40377045267764i | 4383.31646466866-9890.45430590617i | 0.472047094730825+0.324595529281398i | 0.472047094730825+0.324595529281398i | 3.99544761100406+4.99907181338699i | 528.180264884784i | -68.0963774635042+112.628314595608i | 3.43419819817817-2.07635582248823i | 0.662967696990049-0.336075755705095i | 4.09716589516822-2.41243157819332i | -1.71939591095828i | -0.148053295713513-0.988979383823731i | 1.14805329571351+0.988979383823731i | -1.14805329571351+0.730416527134549i | -0.321711222357124-1.06611999823348i | 0.188685422327383i | 0.201161302118353-0.0607022178579126i | #DIV/0! | 0.0000833333333333333-0.00197218021179548i | #DIV/0! | #DIV/0! | 0.00096+0.574660128194645i | #DIV/0! | #DIV/0! | 0.114789700038328-0.0346388162444454i | 1.38674866997429-0.418843273789542i | 0.0827698688545856+0.0000207583380922426i | #DIV/0! | -7.67281241249654-7.40284226606463i | #DIV/0! | #DIV/0! | #DIV/0! | #DIV/0!
| 134600 | -0.00760607846498558+0.0110570790796795i | -3.67899196154169-2.40462921887065i | 4377.87330953645-9885.5168125026i | 0.472262438257843+0.324704368497591i | 0.472262438257843+0.324704368497591i | 3.9987004311486+5.00048128642094i | 528.572963966483i | -68.1991612015699+112.712053119471i | 3.43279107595765-2.07709349161082i | 0.662766142401739-0.336223376870249i | 4.09555721835939-2.41331686848107i | -1.72067427223037i | -0.149317447337451-0.988789310177162i | 1.14931744733745+0.988789310177162i | -1.14931744733745+0.731884962053208i | -0.321692884731451-1.06518133675576i | 0.188825708886734i | 0.201133621005825-0.0607438870032346i | #DIV/0! | 0.0000833333333333333-0.00197071499618494i | #DIV/0! | #DIV/0! | 0.00096+0.575087384795533i | #DIV/0! | #DIV/0! | 0.114773904223872-0.0346625941214128i | 1.38641126882485-0.418948436685915i | 0.0827808942230428+0.0000132227003669855i | #DIV/0! | -7.67769239269029-7.40511050529159i | #DIV/0! | #DIV/0! | #DIV/0! | #DIV/0!
| 134700 | -0.00760297343706706+0.0110539096579925i | -3.68061900263908-2.40548651673573i | 4372.4396257324-9880.58245886244i | 0.472477766037596+0.324813020536567i | 0.472477766037596+0.324813020536567i | 4.00195277869491+5.00188821527136i | 528.965663048181i | -68.3020213303737+112.795791643333i | 3.43138406098152-2.07782988985048i | 0.662564560666481-0.33637083232285i | 4.093948621648-2.41420072217333i | -1.72195263350246i | -0.150581354945724-0.988597620643864i | 1.15058135494572+0.988597620643864i | -1.15058135494572+0.733355012858596i | -0.321674530212107-1.06424395338964i | 0.188965995446086i | 0.201105918049751-0.0607855478111829i | #DIV/0! | 0.0000833333333333333-0.00196925195609868i | #DIV/0! | #DIV/0! | 0.00096+0.575514641396422i | #DIV/0! | #DIV/0! | 0.114758095944723-0.0346863672407821i | 1.38607389587358-0.419053283460363i | 0.0827919206082404+5.66992431943776E-06i | #DIV/0! | -7.68257178133399-7.40737473200709i | #DIV/0! | #DIV/0! | #DIV/0! | #DIV/0!
| 134800 | -0.00759986864348841+0.0110507445663305i | -3.68224592345166-2.40634234737757i | 4367.01539304097-9875.65124693744i | 0.472693077893685+0.324921485528622i | 0.472693077893685+0.324921485528622i | 4.00520465168618+5.00329260164187i | 529.35836212988i | -68.4049578499155+112.879530167196i | 3.42997715440532-2.07856501817239i | 0.662362951945598-0.336518122114166i | 4.09234010635092-2.41508314028656i | -1.72323099477454i | -0.151845016472835-0.988404315537101i | 1.15184501647283+0.988404315537101i | -1.15184501647283+0.734826679237439i | -0.321656158791158-1.06330784527622i | 0.189106282005437i | 0.201078193247398-0.0608272002731464i | #DIV/0! | 0.0000833333333333333-0.00196779108669505i | #DIV/0! | #DIV/0! | 0.00096+0.57594189799731i | #DIV/0! | #DIV/0! | 0.11474227519932-0.0347101355976395i | 1.38573655141321-0.419157814315097i | 0.0828029479930504-1.89999897393519E-06i | #DIV/0! | -7.68745057513784-7.40963494901944i | #DIV/0! | #DIV/0! | #DIV/0! | #DIV/0!
| 134900 | -0.00759676408677253+0.0110475837909491i | -3.68387272264879-2.40719671190141i | 4361.60059129462-9870.72317865235i | 0.472908373650025+0.325029763604176i | 0.472908373650025+0.325029763604176i | 4.00845604816842+5.0046944472378i | 529.751061211579i | -68.5079707601954+112.963268691059i | 3.42857035738251-2.07929887754235i | 0.662161316400254-0.336665246295625i | 4.09073167378276-2.41596412383798i | -1.72450935604663i | -0.153108429853719-0.988209395172769i | 1.15310842985372+0.988209395172769i | -1.15310842985372+0.736299960873861i | -0.321637770460657-1.06237300956503i | 0.189246568564788i | 0.201050446596029-0.0608688443805083i | #DIV/0! | 0.0000833333333333333-0.00196633238314672i | #DIV/0! | #DIV/0! | 0.00096+0.576369154598198i | #DIV/0! | #DIV/0! | 0.114726441986102-0.0347338991870679i | 1.38539923573599-0.419262029452518i | 0.0828139763603284-9.48707842816378E-06i | #DIV/0! | -7.69232877081721-7.41189115913921i | #DIV/0! | #DIV/0! | #DIV/0! | #DIV/0!
| 135000 | -0.00759365976943771+0.0110444273181525i | -3.68549939890221-2.40804961141309i | 4356.19520037365-9865.79825590499i | 0.47312365313085+0.325137854893772i | 0.47312365313085+0.325137854893772i | 4.01170696619044+5.00609375376632i | 530.143760293278i | -68.6110600612133+113.047007214923i | 3.42716367106443-2.08003146892658i | 0.661959654191453-0.336812204918818i | 4.08912332525588-2.4168436738454i | -1.72578771731872i | -0.154371593023685-0.98801285986941i | 1.15437159302369+0.98801285986941i | -1.15437159302369+0.73777485744931i | -0.321619365212641-1.06143944341409i | 0.18938685512414i | 0.201022678092912-0.0609104801246443i | #DIV/0! | 0.0000833333333333333-0.00196487584064069i | #DIV/0! | #DIV/0! | 0.00096+0.576796411199086i | #DIV/0! | #DIV/0! | 0.114710596303509-0.0347576580041461i | 1.38506194913369-0.41936592907519i | 0.0828250056929146-0.0000170913229504821i | #DIV/0! | -7.69720636509265-7.41414336517941i | #DIV/0! | #DIV/0! | #DIV/0! | #DIV/0!
| 135100 | -0.00759055569399775+0.0110412751342926i | -3.68712595088609-2.40890104701902i | 4350.79920020619-9860.87648056655i | 0.473338916160709+0.325245759528078i | 0.473338916160709+0.325245759528078i | 4.01495740380389+5.00749052293633i | 530.536459374976i | -68.7142257529693+113.130745738785i | 3.42575709660037-2.08076279329194i | 0.661757965480038-0.336958998035496i | 4.08751506208041-2.41772179132744i | -1.72706607859081i | -0.155634503918465-0.987814709948203i | 1.15563450391847+0.987814709948203i | -1.15563450391847+0.739251368642607i | -0.321600943039142-1.0605071439898i | 0.189527141683491i | 0.200994887735309-0.0609521074969238i | #DIV/0! | 0.0000833333333333333-0.00196342145437818i | #DIV/0! | #DIV/0! | 0.00096+0.577223667799974i | #DIV/0! | #DIV/0! | 0.11469473814998-0.0347814120439492i | 1.38472469189762-0.419469513385869i | 0.0828360359736308-0.000024712741439627i | #DIV/0! | -7.70208335468998-7.41639156995535i | #DIV/0! | #DIV/0! | #DIV/0! | #DIV/0!
| 135200 | -0.00758745186296203+0.011038127225769i | -3.68875237727697-2.40975101982629i | 4345.41257076807-9855.95785448164i | 0.473554162564469+0.325353477637893i | 0.473554162564469+0.325353477637893i | 4.01820735906324+5.00888475645871i | 530.929158456675i | -68.8174678354634+113.214484262648i | 3.42435063513745-2.08149285160563i | 0.661556250426694-0.337105625697572i | 4.08590688556414-2.4185984773032i | -1.7283444398629i | -0.156897160474199-0.987614945732968i | 1.1568971604742+0.987614945732968i | -1.1568971604742+0.740729494129932i | -0.321582503932186-1.05957610846693i | 0.189667428242841i | 0.20096707552048-0.060993726488711i | #DIV/0! | 0.0000833333333333333-0.00196196921957465i | #DIV/0! | #DIV/0! | 0.00096+0.577650924400863i | #DIV/0! | #DIV/0! | 0.11467886752395-0.0348051613015491i | 1.38438746431859-0.419572782587451i | 0.082847067185282-0.0000323513427889059i | #DIV/0! | -7.70695973634021-7.418635776285i | #DIV/0! | #DIV/0! | #DIV/0! | #DIV/0!
| 135300 | -0.00758434827883541+0.011034983579029i | -3.69037867675378-2.4105995309425i | 4340.03529208268-9851.0423794685i | 0.47376939216731+0.325461009354138i | 0.47376939216731+0.325461009354138i | 4.02145683002578+5.01027645604594i | 531.321857538374i | -68.9207863086956+113.298222786511i | 3.42294428782073-2.08222164483546i | 0.661354509191944-0.337252087957118i | 4.08429879701267-2.41947373279258i | -1.72962280113498i | -0.158159560627435-0.987413567550161i | 1.15815956062744+0.987413567550161i | -1.15815956062744+0.742209233584819i | -0.321564047883801-1.05864633402861i | 0.189807714802193i | 0.20093924144569-0.0610353370913672i | #DIV/0! | 0.0000833333333333333-0.00196051913145966i | #DIV/0! | #DIV/0! | 0.00096+0.578078181001751i | #DIV/0! | #DIV/0! | 0.114662984423859-0.0348289057720165i | 1.38405026668695-0.419675736883046i | 0.0828580993106587-0.000040007135882251i | #DIV/0! | -7.71183550677956-7.42087598698844i | #DIV/0! | #DIV/0! | #DIV/0! | #DIV/0!
| 135400 | -0.00758124494411821+0.0110318441805673i | -3.69200484799786-2.4114465814759i | 4334.66734422077-9846.130057319i | 0.473984604794733+0.325568354807858i | 0.473984604794733+0.325568354807858i | 4.02470581475169+5.01166562341244i | 531.714556620072i | -69.0241811726658+113.381961310373i | 3.42153805579319-2.08294917394971i | 0.661152741936152-0.337398384866369i | 4.08269079772934-2.42034755881608i | -1.73090116240707i | -0.15942170231517-0.987210575728873i | 1.15942170231517+0.987210575728873i | -1.15942170231517+0.743690586678197i | -0.321545574885982-1.05771781786628i | 0.189948001361544i | 0.200911385508194-0.061076939296241i | #DIV/0! | 0.0000833333333333333-0.0019590711852769i | #DIV/0! | #DIV/0! | 0.00096+0.578505437602639i | #DIV/0! | #DIV/0! | 0.11464708884814-0.0348526454504144i | 1.38371309929257-0.419778376475896i | 0.0828691323325307-0.0000476801295963921i | #DIV/0! | -7.71671066274955-7.42311220488834i | #DIV/0! | #DIV/0! | #DIV/0! | #DIV/0!
| 135500 | -0.00757814186130628+0.0110287090169257i | -3.69363088969291-2.41229217253527i | 4329.30870730055-9841.22088979901i | 0.474199800272552+0.325675514130222i | 0.474199800272552+0.325675514130222i | 4.02795431130391+5.01305226027431i | 532.107255701771i | -69.127652427374+113.465699834236i | 3.42013194019566-2.08367543991712i | 0.660950948819521-0.337544516477717i | 4.08108288901518-2.42121995639484i | -1.73217952367916i | -0.160683583474791-0.987005970600837i | 1.16068358347479+0.987005970600837i | -1.16068358347479+0.745173553078323i | -0.321527084930739-1.05679055717965i | 0.190088287920895i | 0.200883507705248-0.0611185330946804i | #DIV/0! | 0.0000833333333333333-0.00195762537628408i | #DIV/0! | #DIV/0! | 0.00096+0.578932694203527i | #DIV/0! | #DIV/0! | 0.114631180795228-0.0348763803318057i | 1.38337596242483-0.419880701569429i | 0.0828801662336537-0.0000553703328009416i | #DIV/0! | -7.72158520099682-7.42534443280958i | #DIV/0! | #DIV/0! | #DIV/0! | #DIV/0!
| 135600 | -0.00757503903289083+0.0110255780746931i | -3.69525680052501-2.41313630522997i | 4323.95936148744-9836.3148786484i | 0.474414978426893+0.325782487452515i | 0.474414978426893+0.325782487452515i | 4.03120231774827+5.01443636834938i | 532.49995478347i | -69.2312000728204+113.549438358099i | 3.41872594216692-2.08440044370698i | 0.660749130002093-0.337690482843715i | 4.07947507216901-2.4220909265507i | -1.73345788495125i | -0.161945202044124-0.986799752500419i | 1.16194520204412+0.986799752500419i | -1.16194520204412+0.746658132450831i | -0.321508578010058-1.05586454917669i | 0.190228574480247i | 0.20085560803411-0.0611601184780246i | #DIV/0! | 0.0000833333333333333-0.00195618169975289i | #DIV/0! | #DIV/0! | 0.00096+0.579359950804415i | #DIV/0! | #DIV/0! | 0.114615260263559-0.0349001104112484i | 1.38303885637265-0.419982712367247i | 0.0828912009967667-0.0000630777543564382i | #DIV/0! | -7.72645911827328-7.42757267357935i | #DIV/0! | #DIV/0! | #DIV/0! | #DIV/0!
| 135700 | -0.00757193646135879+0.0110224513405054i | -3.69688257918267-2.41397898066998i | 4318.6192869939-9831.41202558113i | 0.474630139084207+0.325889274906154i | 0.474630139084207+0.325889274906154i | 4.03444983215345+5.01581794935737i | 532.892653865169i | -69.3348241090048+113.633176881963i | 3.41732006284362-2.08512418628899i | 0.660547285643751-0.337836284017074i | 4.07786734848737-2.42296047030606i | -1.73473624622334i | -0.163206555961423-0.986591921764622i | 1.16320655596142+0.986591921764622i | -1.16320655596142+0.748144324458718i | -0.32149005411593-1.0549397910736i | 0.190368861039598i | 0.200827686492033-0.0612016954376083i | #DIV/0! | 0.0000833333333333333-0.00195474015096899i | #DIV/0! | #DIV/0! | 0.00096+0.579787207405304i | #DIV/0! | #DIV/0! | 0.114599327251563-0.0349238356837977i | 1.38270178142446-0.420084409073102i | 0.0829022366045893-0.0000708024031179326i | #DIV/0! | -7.73133241133612-7.42979693002735i | #DIV/0! | #DIV/0! | #DIV/0! | #DIV/0!
| 135800 | -0.00756883414919249+0.011019328801045i | -3.69850822435675-2.41482019996582i | 4313.28846407947-9826.51233228559i | 0.474845282071253+0.325995876622674i | 0.474845282071253+0.325995876622674i | 4.03769685259097+5.01719700501967i | 533.285352946867i | -69.4385245359273+113.716915405825i | 3.41591430336037-2.08584666863347i | 0.660345415904214-0.337981920050667i | 4.07625971926458-2.42382858868414i | -1.73601460749542i | -0.164467643165364-0.986382478733088i | 1.16446764316536+0.986382478733088i | -1.16446764316536+0.749632128762332i | -0.321471513240323-1.05401628009477i | 0.19050914759895i | 0.200799743076271-0.0612432639647585i | #DIV/0! | 0.0000833333333333333-0.0019533007252319i | #DIV/0! | #DIV/0! | 0.00096+0.580214464006192i | #DIV/0! | #DIV/0! | 0.114583381757676-0.0349475561445044i | 1.38236473786824-0.420185791890945i | 0.0829132730398269-0.0000785442879294141i | #DIV/0! | -7.73620507694772-7.43201720498549i | #DIV/0! | #DIV/0! | #DIV/0! | #DIV/0!
| 135900 | -0.00756573209886979+0.0110162104430409i | -3.70013373474051-2.41565996422862i | 4307.96687305063-9821.6158004246i | 0.475060407215109+0.32610229273373i | 0.475060407215109+0.32610229273373i | 4.04094337713519+5.01857353705947i | 533.678052028566i | -69.5423013535878+113.800653929688i | 3.41450866484964-2.08656789171107i | 0.660143520943045-0.338127390997521i | 4.07465218579268-2.42469528270859i | -1.73729296876751i | -0.165728461595088-0.986171423748085i | 1.16572846159509+0.986171423748085i | -1.16572846159509+0.751121545019425i | -0.321452955375211-1.05309401347274i | 0.1906494341583i | 0.200771777784071-0.0612848240507972i | #DIV/0! | 0.0000833333333333333-0.00195186341785499i | #DIV/0! | #DIV/0! | 0.00096+0.58064172060708i | #DIV/0! | #DIV/0! | 0.114567423780325-0.0349712717884165i | 1.38202772599144-0.420286861024851i | 0.0829243102851661-0.0000863034176305753i | #DIV/0! | -7.7410771118757-7.43423350128809i | #DIV/0! | #DIV/0! | #DIV/0! | #DIV/0!
| 136000 | -0.00756263031286398+0.0110130962532684i | -3.70175910902957-2.41649827457001i | 4302.65449426053-9816.72243163551i | 0.475275514343167+0.326208523371095i | 0.475275514343167+0.326208523371095i | 4.04418940386336+5.01994754720162i | 534.070751110265i | -69.6461545619864+113.884392453551i | 3.4131031484418-2.087287856493i | 0.659941600919641-0.338272696910823i | 4.07304474936144-2.42556055340382i | -1.7385713300396i | -0.166989009190147-0.985958757154524i | 1.16698900919015+0.985958757154524i | -1.16698900919015+0.752612572885076i | -0.321434380512542-1.05217298844819i | 0.190789720717651i | 0.200743790612686-0.061326375687039i | #DIV/0! | 0.0000833333333333333-0.00195042822416539i | #DIV/0! | #DIV/0! | 0.00096+0.581068977207968i | #DIV/0! | #DIV/0! | 0.114551453317943-0.034994982610578i | 1.3816907460811-0.420387616679091i | 0.082935348323277-0.000094079801051017i | #DIV/0! | -7.74594851289293-7.43644582177163i | #DIV/0! | #DIV/0! | #DIV/0! | #DIV/0!
| 136100 | -0.00755952879364392+0.0110099862185492i | -3.70338434592198-2.41733513210222i | 4297.35130810909-9811.83222753048i | 0.475490603283136+0.326314568666664i | 0.475490603283136+0.326314568666664i | 4.0474349308556+5.02131903717276i | 534.463450191964i | -69.750084161123+113.968130977414i | 3.41169775526516-2.08800656395093i | 0.659739655993243-0.338417837843919i | 4.0714374112584-2.42642440179485i | -1.73984969131169i | -0.168249283890546-0.985744479299944i | 1.16824928389055+0.985744479299944i | -1.16824928389055+0.754105212011746i | -0.321415788644269-1.0512532022699i | 0.190930007277002i | 0.200715781559364-0.0613679188647936i | #DIV/0! | 0.0000833333333333333-0.00194899513950398i | #DIV/0! | #DIV/0! | 0.00096+0.581496233808856i | #DIV/0! | #DIV/0! | 0.114535470368959-0.0350186886060298i | 1.38135379842373-0.420488059058091i | 0.0829463871368139-0.000101873447013004i | #DIV/0! | -7.75081927677758-7.43865416927498i | #DIV/0! | #DIV/0! | #DIV/0! | #DIV/0!
| 136200 | -0.007556427543674+0.0110068803257505i | -3.70500944411812-2.41817053793803i | 4292.05729504278-9806.94518969655i | 0.475705673863037+0.326420428752451i | 0.475705673863037+0.326420428752451i | 4.05067995619486+5.02268800870124i | 534.856149273662i | -69.8540901509977+114.051869501276i | 3.41029248644594-2.08872401505702i | 0.659537686322927-0.33856281385031i | 4.06983017276887-2.42728682890733i | -1.74112805258378i | -0.169509283636732-0.985528590534522i | 1.16950928363673+0.985528590534522i | -1.16950928363673+0.755599462049258i | -0.321397179762326-1.05033465219472i | 0.191070293836354i | 0.20068775062135-0.0614094535753631i | #DIV/0! | 0.0000833333333333333-0.00194756415922535i | #DIV/0! | #DIV/0! | 0.00096+0.581923490409745i | #DIV/0! | #DIV/0! | 0.114519474931802-0.0350423897698085i | 1.3810168833054-0.42058818836644i | 0.0829574267084126-0.000109684364330863i | #DIV/0! | -7.75568940031298-7.44085854663927i | #DIV/0! | #DIV/0! | #DIV/0! | #DIV/0!
| 136300 | -0.00755332656541408+0.0110037785617858i | -3.70663440232076-2.41900449319081i | 4286.77243555457-9802.0613196958i | 0.475920725911207+0.326526103760587i | 0.475920725911207+0.326526103760587i | 4.05392447796695+5.02405446351715i | 535.248848355361i | -69.9581725316105+114.13560802514i | 3.40888734310823-2.08944021078383i | 0.659335692067608-0.338707624983655i | 4.06822303517584-2.42814783576749i | -1.74240641385586i | -0.170769006369597-0.985311091211065i | 1.1707690063696+0.985311091211065i | -1.1707690063696+0.757095322644795i | -0.321378553858661-1.04941733548756i | 0.191210580395705i | 0.200659697795891-0.0614509798100469i | #DIV/0! | 0.0000833333333333333-0.00194613527869767i | #DIV/0! | #DIV/0! | 0.00096+0.582350747010633i | #DIV/0! | #DIV/0! | 0.114503467004901-0.0350660860969494i | 1.38068000101169-0.420688004808893i | 0.0829684670206936-0.000117512561811917i | #DIV/0! | -7.76055888028771-7.44305895670796i | #DIV/0! | #DIV/0! | #DIV/0! | #DIV/0!
| 136400 | -0.00755022586131955+0.0110006809136141i | -3.70825921923511-2.41983699897443i | 4281.49671018367-9797.18061906539i | 0.476135759256303+0.326631593823322i | 0.476135759256303+0.326631593823322i | 4.05716849426065+5.02541840335228i | 535.64154743706i | -70.0623313029614+114.219346549003i | 3.40748232637408-2.09015515210449i | 0.659133673386041-0.33885227129777i | 4.06661599976012-2.42900742340226i | -1.74368477512795i | -0.172028450030512-0.98509198168501i | 1.17202845003051+0.98509198168501i | -1.17202845003051+0.75859279344294i | -0.32135991092518-1.04850124942131i | 0.191350866955057i | 0.200631623080228-0.0614924975601331i | #DIV/0! | 0.0000833333333333333-0.00194470849330273i | #DIV/0! | #DIV/0! | 0.00096+0.582778003611521i | #DIV/0! | #DIV/0! | 0.114487446586681-0.035089777582481i | 1.3803431518277-0.420787508590359i | 0.0829795080562584-0.000125358048254372i | #DIV/0! | -7.76542771349576-7.44525540232671i | #DIV/0! | #DIV/0! | #DIV/0! | #DIV/0!
| 136500 | -0.00754712543384139+0.0109975873682398i | -3.70988389356868-2.42066805640334i | 4276.23009951564-9792.30308931785i | 0.476350773727291+0.326736899073024i | 0.476350773727291+0.326736899073024i | 4.06041200316753+5.02677982994009i | 536.034246518758i | -70.1665664650503+114.303085072866i | 3.40607743736342-2.09086883999251i | 0.658931630436819-0.338996752846628i | 4.06500906780024-2.42986559283914i | -1.74496313640004i | -0.173287612561275-0.984871262314427i | 1.17328761256128+0.984871262314427i | -1.17328761256128+0.760091874085613i | -0.321341250953816-1.04758639127687i | 0.191491153514408i | 0.200603526471604-0.0615340068169091i | #DIV/0! | 0.0000833333333333333-0.00194328379843584i | #DIV/0! | #DIV/0! | 0.00096+0.583205260212409i | #DIV/0! | #DIV/0! | 0.114471413675569-0.0351134642214317i | 1.38000633603806-0.42088669991592i | 0.0829905497976932-0.000133220832449657i | #DIV/0! | -7.77029589673621-7.44744788634343i | #DIV/0! | #DIV/0! | #DIV/0! | #DIV/0!
| 136600 | -0.00754402528542588+0.0109944979127127i | -3.71150842403138-2.42149766659251i | 4270.97258418215-9787.42873194119i | 0.47656576915345+0.326842019642171i | 0.47656576915345+0.326842019642171i | 4.06365500278202+5.02813874501576i | 536.426945600457i | -70.2708780178773+114.386823596728i | 3.40467267719414-2.09158127542194i | 0.658729563378374-0.339141069684354i | 4.06340224057251-2.43072234510629i | -1.74624149767213i | -0.174546491904153-0.984648933460019i | 1.17454649190415+0.984648933460019i | -1.17454649190415+0.761592564212111i | -0.321322573936453-1.04667275834309i | 0.191631440073758i | 0.200575407967259-0.0615755075716491i | #DIV/0! | 0.0000833333333333333-0.0019418611895058i | #DIV/0! | #DIV/0! | 0.00096+0.583632516813297i | #DIV/0! | #DIV/0! | 0.11445536826999-0.0351371460088222i | 1.37966955392692-0.420985578990806i | 0.0830015922275665-0.000141100923179212i | #DIV/0! | -7.7751634268134-7.44963641160827i | #DIV/0! | #DIV/0! | #DIV/0! | #DIV/0!
| 136700 | -0.007540925418515+0.0109914125341278i | -3.71313280933552-2.42232583065745i | 4265.72414486084-9782.55754839887i | 0.476780745364379+0.326946955663361i | 0.476780745364379+0.326946955663361i | 4.06689749120154+5.02949515031612i | 536.819644682156i | -70.3752659614423+114.470562120591i | 3.40326804698196-2.09229245936717i | 0.658527472368975-0.339285221865234i | 4.06179551935093-2.4315776812324i | -1.74751985894421i | -0.175805086001866-0.984424995485119i | 1.17580508600187+0.984424995485119i | -1.17580508600187+0.763094863459091i | -0.321303879865012-1.04576034791674i | 0.191771726633109i | 0.200547267564434-0.0616169998156304i | #DIV/0! | 0.0000833333333333333-0.00194044066193484i | #DIV/0! | #DIV/0! | 0.00096+0.584059773414186i | #DIV/0! | #DIV/0! | 0.11443931036837-0.0351608229396751i | 1.37933280577798-0.42108414602042i | 0.0830126353284302-0.000148998329219477i | #DIV/0! | -7.78003030053706-7.45182098097357i | #DIV/0! | #DIV/0! | #DIV/0! | #DIV/0!
| 136800 | -0.00753782583554623+0.0109883312196249i | -3.71475704819578-2.42315254971424i | 4260.48476227532-9777.68954013017i | 0.47699570218999+0.327051707269309i | 0.47699570218999+0.327051707269309i | 4.07013946652633+5.03084904757977i | 537.212343763855i | -70.4797302957454+114.554300644454i | 3.40186354784059-2.09300239280314i | 0.65832535756673-0.339429209443705i | 4.06018890540732-2.43243160224685i | -1.7487982202163i | -0.177063392797631-0.984199448755684i | 1.17706339279763+0.984199448755684i | -1.17706339279763+0.764598771460616i | -0.321285168731361-1.04484915730248i | 0.191912013192461i | 0.200519105260365-0.061658483540115i | #DIV/0! | 0.0000833333333333333-0.00193902221115857i | #DIV/0! | #DIV/0! | 0.00096+0.584487030015074i | #DIV/0! | #DIV/0! | 0.114423239969131-0.0351844950090041i | 1.37899609187443-0.421182401210307i | 0.0830236790828184-0.000156913059336213i | #DIV/0! | -7.78489651472211-7.45400159729401i | #DIV/0! | #DIV/0! | #DIV/0! | #DIV/0!
| 136900 | -0.00753472653895258+0.0109852539563887i | -3.71638113932919-2.42397782487948i | 4255.25441719503-9772.82470855021i | 0.477210639460506+0.327156274592843i | 0.477210639460506+0.327156274592843i | 4.07338092685952+5.03220043854691i | 537.605042845553i | -70.5842710207866+114.638039168318i | 3.40045918088161-2.09371107670518i | 0.658123219129584-0.339573032474361i | 4.05858240001119-2.43328410917954i | -1.75007658148839i | -0.178321410235103-0.983972293640306i | 1.1783214102351+0.983972293640306i | -1.1783214102351+0.766104287848084i | -0.321266440527393-1.04393918381285i | 0.192052299751812i | 0.200490921052287-0.0616999587363646i | #DIV/0! | 0.0000833333333333333-0.00193760583262595i | #DIV/0! | #DIV/0! | 0.00096+0.584914286615962i | #DIV/0! | #DIV/0! | 0.114407157070695-0.0352081622118229i | 1.37865941249899-0.421280344766173i | 0.0830347234732493-0.000164845122289219i | #DIV/0! | -7.78976206618871-7.45617826342639i | #DIV/0! | #DIV/0! | #DIV/0! | #DIV/0!
| 137000 | -0.00753162753116247+0.0109821807316487i | -3.71800508145516-2.42480165727027i | 4250.03309043501-9767.96305505003i | 0.477425557006468+0.327260657766901i | 0.477425557006468+0.327260657766901i | 4.07662187030714+5.0335493249594i | 537.997741927252i | -70.6888881365659+114.72177769218i | 3.39905494721457-2.09441851204918i | 0.657921057215322-0.339716691011949i | 4.05697600442989-2.43413520306113i | -1.75135494276048i | -0.179579136258421-0.983743530510203i | 1.17957913625842+0.983743530510203i | -1.17957913625842+0.767611412250277i | -0.32124769524498-1.04303042476822i | 0.192192586311164i | 0.200462714937436-0.0617414253956333i | #DIV/0! | 0.0000833333333333333-0.00193619152179921i | #DIV/0! | #DIV/0! | 0.00096+0.58534154321685i | #DIV/0! | #DIV/0! | 0.114391061671487-0.0352318245431407i | 1.37832276793395-0.421377976893909i | 0.0830457684822234-0.000172794526828038i | #DIV/0! | -7.7946269517623-7.45835098222967i | #DIV/0! | #DIV/0! | #DIV/0! | #DIV/0!
| 137100 | -0.00752852881459996+0.0109791115326787i | -3.71962887329553-2.42562404800426i | 4244.82076285599-9763.10458099684i | 0.47764045465873+0.327364856924539i | 0.47764045465873+0.327364856924539i | 4.07986229497821+5.03489570856079i | 538.390441008951i | -70.7935816430832+114.805516216043i | 3.39765084794689-2.09512469981131i | 0.657718871981564-0.339860185111371i | 4.05536971992845-2.43498488492268i | -1.75263330403257i | -0.180836568812201-0.983513159739223i | 1.1808365688122+0.983513159739223i | -1.1808365688122+0.769120144293347i | -0.321228932875981-1.04212287749678i | 0.192332872870515i | 0.200434486913043-0.0617828835091672i | #DIV/0! | 0.0000833333333333333-0.00193477927415384i | #DIV/0! | #DIV/0! | 0.00096+0.585768799817738i | #DIV/0! | #DIV/0! | 0.114374953769924-0.0352554819979622i | 1.37798615846107-0.421475297799514i | 0.083056814092223-0.000180761281696614i | #DIV/0! | -7.79949116827374-7.46051975656505i | #DIV/0! | #DIV/0! | #DIV/0! | #DIV/0!
| 137200 | -0.00752543039168462+0.0109760463467967i | -3.72125251357442-2.42644499819963i | 4239.61741536416-9758.24928773414i | 0.477855332248456+0.327468872198923i | 0.477855332248456+0.327468872198923i | 4.0831021989845+5.03623959109627i | 538.78314009065i | -70.8983515403385+114.889254739906i | 3.39624688418393-2.09582964096829i | 0.657516663585772-0.340003514827682i | 4.0537635477697-2.43583315579597i | -1.75391166530465i | -0.182093705841526-0.98328118170384i | 1.18209370584153+0.98328118170384i | -1.18209370584153+0.77063048360081i | -0.321210153412256-1.0412165393345i | 0.192473159429867i | 0.200406236976344-0.0618243330682092i | #DIV/0! | 0.0000833333333333333-0.00193336908517852i | #DIV/0! | #DIV/0! | 0.00096+0.586196056418627i | #DIV/0! | #DIV/0! | 0.11435883336443-0.0352791345712904i | 1.37764958436166-0.421572307689184i | 0.0830678602857172-0.000188745395628552i | #DIV/0! | -7.80435471255892-7.4626845892959i | #DIV/0! | #DIV/0! | #DIV/0! | #DIV/0!
| 137300 | -0.00752233226483158+0.0109729851613652i | -3.72287600101838-2.4272645089751i | 4234.42302891101-9753.39717658171i | 0.478070189607131+0.327572703723335i | 0.478070189607131+0.327572703723335i | 4.08634158044078+5.03758097431271i | 539.175839172348i | -71.003197828332+114.972993263769i | 3.39484305702894-2.09653333649725i | 0.65731443218524-0.340146680216092i | 4.05215748921418-2.43668001671334i | -1.75519002657674i | -0.183350545291994-0.983047596783151i | 1.18335054529199+0.983047596783151i | -1.18335054529199+0.772142429793589i | -0.321191356845635-1.0403114076251i | 0.192613445989218i | 0.200377965124565-0.0618657740639904i | #DIV/0! | 0.0000833333333333333-0.00193196095037504i | #DIV/0! | #DIV/0! | 0.00096+0.586623313019515i | #DIV/0! | #DIV/0! | 0.114342700453423-0.0353027822581215i | 1.37731304591657-0.42166900676924i | 0.0830789070451536-0.000196746877350034i | #DIV/0! | -7.80921758145916-7.46484548328781i | #DIV/0! | #DIV/0! | #DIV/0! | #DIV/0!
| 137400 | -0.00751923443645133+0.0109699279637904i | -3.72449933435631-2.42808258144982i | 4229.23758449339-9748.54824883593i | 0.478285026566546+0.327676351631158i | 0.478285026566546+0.327676351631158i | 4.08958043746473+5.03891985995851i | 539.568538254047i | -71.1081205070634+115.056731787631i | 3.39343936758316-2.09723578737578i | 0.657112177937105-0.340289681331962i | 4.05055154552026-2.43752546870774i | -1.75646838784883i | -0.18460708510966-0.982812405358884i | 1.18460708510966+0.982812405358884i | -1.18460708510966+0.773655982489946i | -0.321172543167979-1.03940747972001i | 0.192753732548568i | 0.200349671354932-0.061907206487744i | #DIV/0! | 0.0000833333333333333-0.00193055486525831i | #DIV/0! | #DIV/0! | 0.00096+0.587050569620403i | #DIV/0! | #DIV/0! | 0.114326555035318-0.0353264250534526i | 1.37697654340613-0.421765395246173i | 0.0830899543529644-0.00020476573558081i | #DIV/0! | -7.81407977182104-7.46700244140833i | #DIV/0! | #DIV/0! | #DIV/0! | #DIV/0!
| 137500 | -0.00751613690895009+0.0109668747415224i | -3.7261225123195-2.42889921674354i | 4224.06106315329-9743.70250576982i | 0.478499842958811+0.327779816055897i | 0.478499842958811+0.327779816055897i | 4.09281876817694+5.04025624978381i | 539.961237335746i | -71.213119576533+115.140470311495i | 3.39203581694566-2.09793699458181i | 0.656909900998338-0.340432518230807i | 4.048945717944-2.43836951281262i | -1.75774674912092i | -0.185863323241075-0.98257560781539i | 1.18586332324107+0.98257560781539i | -1.18586332324107+0.77517114130553i | -0.321153712371095-1.03850475297839i | 0.192894019107919i | 0.200321355664678-0.0619486303306891i | #DIV/0! | 0.0000833333333333333-0.00192915082535631i | #DIV/0! | #DIV/0! | 0.00096+0.587477826221291i | #DIV/0! | #DIV/0! | 0.114310397108538-0.0353500629522733i | 1.37664007711026-0.421861473326621i | 0.0831010021915666-0.000212801979029398i | #DIV/0! | -7.81894128049644-7.46915546652735i | #DIV/0! | #DIV/0! | #DIV/0! | #DIV/0!
| 137600 | -0.00751303968472947+0.010963825482055i | -3.72774553364155-2.42971441597646i | 4218.89344597775-9738.8599486332i | 0.478714638616343+0.327883097131158i | 0.478714638616343+0.327883097131158i | 4.09605657070086+5.04159014554027i | 540.353936417444i | -71.3181950367406+115.224208835358i | 3.39063240621351-2.09863695909383i | 0.656707601525747-0.340575190968294i | 4.04734000773926-2.43921215006212i | -1.75902511039301i | -0.187119257633287-0.982337204539647i | 1.18711925763329+0.982337204539647i | -1.18711925763329+0.776687905853363i | -0.321134864446825-1.03760322476704i | 0.193034305667271i | 0.200293018051027-0.0619900455840461i | #DIV/0! | 0.0000833333333333333-0.00192774882620997i | #DIV/0! | #DIV/0! | 0.00096+0.587905082822179i | #DIV/0! | #DIV/0! | 0.114294226671498-0.0353736959495735i | 1.37630364730837-0.421957241217385i | 0.0831120505433579-0.000220855616398904i | #DIV/0! | -7.82380210434241-7.47130456151673i | #DIV/0! | #DIV/0! | #DIV/0! | #DIV/0!
| 137700 | -0.00750994276618679+0.0109607801729254i | -3.72936839705853-2.43052818026935i | 4213.7347140987-9734.02057865273i | 0.478929413371882+0.327986194990666i | 0.478929413371882+0.327986194990666i | 4.09929384316299+5.04292154898131i | 540.746635499143i | -71.4233468876864+115.307947359221i | 3.38922913648168-2.09933568189068i | 0.65650527967598-0.340717699600241i | 4.04573441615766-2.44005338149092i | -1.76030347166509i | -0.188374886233829-0.982097195921255i | 1.18837488623383+0.982097195921255i | -1.18837488623383+0.778206275743835i | -0.32111599938696-1.03670289246043i | 0.193174592226622i | 0.200264658511203-0.0620314522390202i | #DIV/0! | 0.0000833333333333333-0.00192634886337322i | #DIV/0! | #DIV/0! | 0.00096+0.588332339423068i | #DIV/0! | #DIV/0! | 0.114278043722614-0.0353973240403345i | 1.3759672542794-0.422052699125398i | 0.0831230993907192-0.00022892665638158i | #DIV/0! | -7.82866224022152-7.47344972925066i | #DIV/0! | #DIV/0! | #DIV/0! | #DIV/0!
| 137800 | -0.00750684615571471+0.0109577388017143i | -3.73099110130876-2.4313405107434i | 4208.58484869297-9729.18439703217i | 0.479144167058471+0.328089109768244i | 0.479144167058471+0.328089109768244i | 4.10253058369262+5.04425046186177i | 541.139334580842i | -71.5285751293701+115.391685883083i | 3.38782600884307-2.10003316395165i | 0.65630293560552-0.340860044182618i | 4.04412894444859-2.44089320813427i | -1.76158183293718i | -0.189630206990763-0.981855582352436i | 1.18963020699076+0.981855582352436i | -1.18963020699076+0.779726250584744i | -0.321097117183309-1.0358037534406i | 0.193314878785974i | 0.200236277042426-0.0620728502868171i | #DIV/0! | 0.0000833333333333333-0.00192495093241286i | #DIV/0! | #DIV/0! | 0.00096+0.588759596023956i | #DIV/0! | #DIV/0! | 0.1142618482603-0.0354209472195382i | 1.37563089830182-0.422147847257755i | 0.0831341487160143-0.000237015107663838i | #DIV/0! | -7.83352168500138-7.47559097260517i | #DIV/0! | #DIV/0! | #DIV/0! | #DIV/0!
| 137900 | -0.00750374985570161+0.0109547013560453i | -3.73261364513299-2.43215140852038i | 4203.44383098214-9724.35140495248i | 0.479358899509471+0.328191841597833i | 0.479358899509471+0.328191841597833i | 4.105766790422+5.04557688593825i | 541.532033662541i | -71.6338797617919+115.475424406946i | 3.38642302438846-2.10072940625638i | 0.656100569470689-0.341002224771547i | 4.04252359385915-2.44173163102793i | -1.76286019420927i | -0.190885217852625-0.981612364228037i | 1.19088521785263+0.981612364228037i | -1.19088521785263+0.781247829981233i | -0.321078217827677-1.03490580509722i | 0.193455165345325i | 0.200207873641919-0.0621142397186355i | #DIV/0! | 0.0000833333333333333-0.00192355502890857i | #DIV/0! | #DIV/0! | 0.00096+0.589186852624844i | #DIV/0! | #DIV/0! | 0.11424564028297-0.035444565482162i | 1.37529457965362-0.422242685821692i | 0.0831451985015906-0.000245120978923348i | #DIV/0! | -7.83838043555499-7.47772829445863i | #DIV/0! | #DIV/0! | #DIV/0! | #DIV/0!
| 138000 | -0.00750065386853119+0.0109516678235854i | -3.73423602727433-2.43296087472247i | 4198.31164223233-9719.52160357184i | 0.479573610558555+0.328294390613472i | 0.479573610558555+0.328294390613472i | 4.1090024614864+5.04690082296883i | 541.924732744239i | -71.7392607849518+115.559162930809i | 3.38502018420662-2.101424409785i | 0.655898181427643-0.341144241423301i | 4.04091836563426-2.4425686512083i | -1.76413855548136i | -0.192139916768466-0.981367541945528i | 1.19213991676847+0.981367541945528i | -1.19213991676847+0.782771013535832i | -0.321059301311834-1.0340090448275i | 0.193595451904677i | 0.200179448306903-0.0621556205256644i | #DIV/0! | 0.0000833333333333333-0.00192216114845284i | #DIV/0! | #DIV/0! | 0.00096+0.589614109225732i | #DIV/0! | #DIV/0! | 0.11422941978904-0.0354681788231783i | 1.37495829861233-0.422337215024603i | 0.0831562487297792-0.000253244278827647i | #DIV/0! | -7.84323848876073-7.4798616976913i | #DIV/0! | #DIV/0! | #DIV/0! | #DIV/0!
| 138100 | -0.00749755819658286+0.010948638192044i | -3.73585824647822-2.43376891047238i | 4193.18826375425-9714.69499402591i | 0.479788300039706+0.328396756949311i | 0.479788300039706+0.328396756949311i | 4.11223759502391+5.04822227471317i | 542.317431825938i | -71.8447181988498+115.642901454672i | 3.38361748938422-2.10211817551805i | 0.655695771632377-0.341286094194302i | 4.0393132610166-2.44340426971235i | -1.76541691675345i | -0.193394301687849-0.981121115904998i | 1.19339430168785+0.981121115904998i | -1.19339430168785+0.784295800848452i | -0.32104036762756-1.03311347003618i | 0.193735738464026i | 0.200151001034592-0.0621969926990877i | #DIV/0! | 0.0000833333333333333-0.00192076928665092i | #DIV/0! | #DIV/0! | 0.00096+0.590041365826621i | #DIV/0! | #DIV/0! | 0.11421318677692-0.0354917872375561i | 1.37462205545501-0.42243143507402i | 0.0831672993828909-0.00026138501603767i | #DIV/0! | -7.84809584150213-7.48199118518555i | #DIV/0! | #DIV/0! | #DIV/0! | #DIV/0!
| 138200 | -0.00749446284223168+0.0109456124491737i | -3.7374803014925-2.43457551689337i | 4188.07367690303-9709.87157742794i | 0.480002967787225+0.328498940739614i | 0.480002967787225+0.328498940739614i | 4.11547218917559+5.04954124293267i | 542.710130907637i | -71.9502520034858+115.726639978535i | 3.38221494100586-2.10281070443645i | 0.655493340240722-0.341427783141124i | 4.03770828124658-2.44423848757757i | -1.76669527802553i | -0.194648370560839-0.980873086509162i | 1.19464837056084+0.980873086509162i | -1.19464837056084+0.785822191516368i | -0.321021416766629-1.03221907813551i | 0.193876025023378i | 0.200122531822208-0.0622383562300872i | #DIV/0! | 0.0000833333333333333-0.00191937943912078i | #DIV/0! | #DIV/0! | 0.00096+0.590468622427509i | #DIV/0! | #DIV/0! | 0.114196941245023-0.0355153907202636i | 1.37428585045823-0.422525346177636i | 0.0831783504432229-0.000269543199206039i | #DIV/0! | -7.85295249066809-7.48411675982604i | #DIV/0! | #DIV/0! | #DIV/0! | #DIV/0!
| 138300 | -0.00749136780784795+0.0109425905827693i | -3.73910219106735-2.43538069510908i | 4182.96786307804-9705.05135486876i | 0.480217613635719+0.328600942118736i | 0.480217613635719+0.328600942118736i | 4.11870624208549+5.0508577293901i | 543.102829989336i | -72.0558621988598+115.810378502398i | 3.38081254015408-2.10350199752154i | 0.655290887408347-0.341569308320488i | 4.03610342756243-2.44507130584203i | -1.76797363929762i | -0.195902121338047-0.980623454163347i | 1.19590212133805+0.980623454163347i | -1.19590212133805+0.787350185134273i | -0.321002448720799-1.03132586654521i | 0.194016311582729i | 0.200094040666963-0.0622797111098335i | #DIV/0! | 0.0000833333333333333-0.00191799160149307i | #DIV/0! | #DIV/0! | 0.00096+0.590895879028397i | #DIV/0! | #DIV/0! | 0.11418068319176-0.0355389892662622i | 1.37394968389812-0.422618948543277i | 0.0831894018930528-0.000277718836976284i | #DIV/0! | -7.85780843315284-7.48623842449918i | #DIV/0! | #DIV/0! | #DIV/0! | #DIV/0!
| 138400 | -0.00748827309579769+0.0109395725806679i | -3.7407239139553-2.43618444624366i | 4177.87080372291-9700.23432741712i | 0.480432237420111+0.328702761221145i | 0.480432237420111+0.328702761221145i | 4.12193975190056+5.05217173584984i | 543.495529071034i | -72.161548784972+115.894117026261i | 3.37941028790933-2.10419205575506i | 0.655088413290755-0.341710669789268i | 4.03449870120008-2.44590272554433i | -1.76925200056971i | -0.197155551970575-0.980372219275505i | 1.19715555197057+0.980372219275505i | -1.19715555197057+0.788879781294205i | -0.320983463481811-1.03043383269246i | 0.194156598142081i | 0.200065527566074-0.0623210573294913i | #DIV/0! | 0.0000833333333333333-0.00191660576941107i | #DIV/0! | #DIV/0! | 0.00096+0.591323135629285i | #DIV/0! | #DIV/0! | 0.114164412615542-0.0355625828705105i | 1.3736135560503-0.422712242378917i | 0.0832004537146434-0.000285911937983156i | #DIV/0! | -7.86266366585586-7.4883561820935i | #DIV/0! | #DIV/0! | #DIV/0! | #DIV/0!
| 138500 | -0.00748517870844257+0.0109365584307493i | -3.74234546891127-2.43698677142178i | 4172.78248032535-9695.42049611963i | 0.480646838975635+0.328804398181416i | 0.480646838975635+0.328804398181416i | 4.1251727167707+5.05348326407793i | 543.888228152733i | -72.2673117618222+115.977855550124i | 3.37800818535003-2.10488088011916i | 0.654885918043287-0.341851867604484i | 4.03289410339332-2.44673274772364i | -1.7705303618418i | -0.198408660410056-0.980119382256206i | 1.19840866041006+0.980119382256206i | -1.19840866041006+0.790410979585594i | -0.320964461041427-1.02954297401184i | 0.194296884701432i | 0.200036992516748-0.0623623948802234i | #DIV/0! | 0.0000833333333333333-0.00191522193853063i | #DIV/0! | #DIV/0! | 0.00096+0.591750392230173i | #DIV/0! | #DIV/0! | 0.114148129514776-0.0355861715279654i | 1.37327746718993-0.422805227892677i | 0.0832115058902383-0.000294122510854901i | #DIV/0! | -7.86751818568197-7.49047003549971i | #DIV/0! | #DIV/0! | #DIV/0! | #DIV/0!
| 138600 | -0.0074820846481396+0.0109335481209347i | -3.74396685469246-2.43778767176852i | 4167.70287441709-9690.60986200104i | 0.480861418137833+0.32890585313422i | 0.480861418137833+0.32890585313422i | 4.12840513484872+5.05479231584179i | 544.280927234432i | -72.3731511294105+116.061594073986i | 3.37660623355252-2.10556847159641i | 0.65468340182112-0.341992901823306i | 4.03128963537364-2.44756137341972i | -1.77180872311389i | -0.199661444608652-0.979864943518639i | 1.19966144460865+0.979864943518639i | -1.19966144460865+0.791943779595251i | -0.320945441391356-1.02865328794537i | 0.194437171260784i | 0.200008435516202-0.062403723753179i | #DIV/0! | 0.0000833333333333333-0.00191384010452015i | #DIV/0! | #DIV/0! | 0.00096+0.592177648831062i | #DIV/0! | #DIV/0! | 0.114131833887873-0.0356097552335765i | 1.37294141759174-0.422897905292823i | 0.0832225584020638-0.000302350564208503i | #DIV/0! | -7.87237198954118-7.49257998761031i | #DIV/0! | #DIV/0! | #DIV/0! | #DIV/0!
| 138700 | -0.0074789909172415+0.0109305416391879i | -3.74558807005854-2.43858714840948i | 4162.63196757365-9685.80242606416i | 0.481075974742568+0.329007126214338i | 0.481075974742568+0.329007126214338i | 4.13163700429049+5.05609889291051i | 544.67362631613i | -72.4790668877368+116.145332597849i | 3.37520443359102-2.10625483116968i | 0.654480864779268-0.342133772503053i | 4.02968529837029-2.44838860367273i | -1.77308708438597i | -0.200913902519044-0.979608903478612i | 1.20091390251904+0.979608903478612i | -1.20091390251904+0.793478180907358i | -0.320926404523338-1.02776477194239i | 0.194577457820135i | 0.199979856561641-0.0624450439395074i | #DIV/0! | 0.0000833333333333333-0.00191246026306051i | #DIV/0! | #DIV/0! | 0.00096+0.59260490543195i | #DIV/0! | #DIV/0! | 0.114115525733238-0.0356333339822931i | 1.37260540752992-0.422990274787747i | 0.0832336112323307-0.000310596106655473i | #DIV/0! | -7.87722507434903-7.49468604131999i | #DIV/0! | #DIV/0! | #DIV/0! | #DIV/0!
| 138800 | -0.0074758975180966+0.010927538973514i | -3.74720911377146-2.43938520247075i | 4157.56974141444-9680.99818929022i | 0.481290508626006+0.329108217556655i | 0.481290508626006+0.329108217556655i | 4.13486832325474+5.05740299705474i | 545.066325397829i | -72.5850590368012+116.229071121713i | 3.37380278653776-2.10693995982232i | 0.654278307072581-0.342274479701192i | 4.02808109361034-2.44921443952351i | -1.77436544565806i | -0.202166032094476-0.979351262554542i | 1.20216603209448+0.979351262554542i | -1.20216603209448+0.795014183103518i | -0.320907350429092-1.02687742345961i | 0.194717744379485i | 0.199951255650273-0.0624863554303498i | #DIV/0! | 0.0000833333333333333-0.00191108240984504i | #DIV/0! | #DIV/0! | 0.00096+0.593032162032838i | #DIV/0! | #DIV/0! | 0.114099205049278-0.0356569077690602i | 1.37226943727823-0.423082336586004i | 0.0832446643632315-0.000318859146797306i | #DIV/0! | -7.8820774370262-7.49678819952549i | #DIV/0! | #DIV/0! | #DIV/0! | #DIV/0!
| 138900 | -0.00747280445304851+0.0109245401119599i | -3.74882998459549-2.44018183507876i | 4152.51617760251-9676.19715263887i | 0.481505019624624+0.329209127296146i | 0.481505019624624+0.329209127296146i | 4.13809908990316+5.05870463004645i | 545.459024479528i | -72.6911275766036+116.312809645576i | 3.37240129346289-2.10762385853808i | 0.654075728855743-0.342415023475335i | 4.02647702231863-2.45003888201341i | -1.77564380693015i | -0.203417831288698-0.979092021167471i | 1.2034178312887+0.979092021167471i | -1.2034178312887+0.796551785762679i | -0.320888279100309-1.02599123996105i | 0.194858030938836i | 0.199922632779305-0.0625276582168379i | #DIV/0! | 0.0000833333333333333-0.0019097065405795i | #DIV/0! | #DIV/0! | 0.00096+0.593459418633726i | #DIV/0! | #DIV/0! | 0.1140828718344-0.0356804765888173i | 1.37193350710996-0.423174090896283i | 0.0832557177769419-0.000327139693225981i | #DIV/0! | -7.88692907449865-7.49888646512521i | #DIV/0! | #DIV/0! | #DIV/0! | #DIV/0!
| 139000 | -0.00746971172443673+0.0109215450426138i | -3.75045068129736-2.44097704736053i | 4147.47125784443-9671.39931704821i | 0.481719507575218+0.329309855567901i | 0.481719507575218+0.329309855567901i | 4.14132930240049+5.06000379365934i | 545.851723561227i | -72.7972725071442+116.396548169438i | 3.37099995543449-2.10830652830106i | 0.653873130283277-0.342555403883244i | 4.02487308571777-2.4508619321843i | -1.77692216820224i | -0.204669298056012-0.978831179741052i | 1.20466929805601+0.978831179741052i | -1.20466929805601+0.798090988461188i | -0.320869190528696-1.02510621891804i | 0.194998317498188i | 0.199893987945947-0.0625689522901012i | #DIV/0! | 0.0000833333333333333-0.00190833265098196i | #DIV/0! | #DIV/0! | 0.00096+0.593886675234614i | #DIV/0! | #DIV/0! | 0.114066526087012-0.0357040404365024i | 1.37159761729795-0.423265537927423i | 0.0832667714556208-0.000335437754525726i | #DIV/0! | -7.89177998369785-7.50098084101987i | #DIV/0! | #DIV/0! | #DIV/0! | #DIV/0!
| 139100 | -0.00746661933459605+0.0109185537536055i | -3.75207120264605-2.44177084044346i | 4142.4349638903-9666.60468343514i | 0.481933972314888+0.3294104025071i | 0.481933972314888+0.3294104025071i | 4.14455895891434+5.06130048966849i | 546.244422642925i | -72.9034938284228+116.480286693301i | 3.36959877351854-2.1089879700957i | 0.653670511509541-0.342695620982827i | 4.02326928502808-2.45168359107853i | -1.77820052947433i | -0.205920430351261-0.978568738701555i | 1.20592043035126+0.978568738701555i | -1.20592043035126+0.799631790772775i | -0.320850084705946-1.02422235780913i | 0.195138604057539i | 0.199865321147395-0.0626102376412614i | #DIV/0! | 0.0000833333333333333-0.00190696073678284i | #DIV/0! | #DIV/0! | 0.00096+0.594313931835503i | #DIV/0! | #DIV/0! | 0.114050167805512-0.0357275993070493i | 1.37126176811449-0.423356677888369i | 0.0832778253814086-0.000343753339274229i | #DIV/0! | -7.89663016156039-7.50307133011195i | #DIV/0! | #DIV/0! | #DIV/0! | #DIV/0!
| 139200 | -0.00746352728585704+0.0109155662331055i | -3.75369154741292-2.44256321545544i | 4137.4072775336-9661.81325269533i | 0.482148413681045+0.329510768249032i | 0.482148413681045+0.329510768249032i | 4.14778805761529+5.06259471985056i | 546.637121724624i | -73.0097915404394+116.564025217164i | 3.36819774877904-2.10966818490689i | 0.653467872688727-0.34283567483214i | 4.02166562146777-2.45250385973903i | -1.77947889074641i | -0.207171226129825-0.978304698477864i | 1.20717122612983+0.978304698477864i | -1.20717122612983+0.801174192268546i | -0.320830961623739-1.02333965412016i | 0.195278890616891i | 0.199836632380858-0.0626515142614341i | #DIV/0! | 0.0000833333333333333-0.0019055907937248i | #DIV/0! | #DIV/0! | 0.00096+0.594741188436391i | #DIV/0! | #DIV/0! | 0.114033796988309-0.0357511531953883i | 1.37092595983151-0.423447510988246i | 0.0832888795364297-0.000352086456037792i | #DIV/0! | -7.90147960502821-7.505157935306i | #DIV/0! | #DIV/0! | #DIV/0! | #DIV/0!
| 139300 | -0.00746043558054568+0.0109125824693257i | -3.75531171437171-2.44335417352477i | 4132.38818061096-9657.02502570328i | 0.482362831511416+0.329610952929078i | 0.482362831511416+0.329610952929078i | 4.15101659667698+5.06388648598364i | 547.029820806323i | -73.1161656431942+116.647763741027i | 3.36679688227787-2.11034717371986i | 0.653265213974865-0.342975565489382i | 4.02006209625273-2.45332273920924i | -1.7807572520185i | -0.208421683347665-0.978039059501473i | 1.20842168334767+0.978039059501473i | -1.20842168334767+0.802718192517027i | -0.32081182127374-1.02245810534413i | 0.195419177176242i | 0.199807921643529-0.0626927821417259i | #DIV/0! | 0.0000833333333333333-0.00190422281756276i | #DIV/0! | #DIV/0! | 0.00096+0.595168445037279i | #DIV/0! | #DIV/0! | 0.114017413633801-0.0357747020964444i | 1.37059019272037-0.423538037436279i | 0.0832999339027902-0.0003604371133755i | #DIV/0! | -7.90632831104869-7.50724065950841i | #DIV/0! | #DIV/0! | #DIV/0! | #DIV/0!
| 139400 | -0.00745734422098367+0.0109096024505187i | -3.75693170229846-2.44414371578025i | 4127.37765500227-9652.24000331263i | 0.482577225644033+0.329710956682725i | 0.482577225644033+0.329710956682725i | 4.15424457427591+5.06517578984738i | 547.422519888021i | -73.2226161366869+116.73150226489i | 3.36539617507487-2.11102493752023i | 0.653062535521819-0.3431152930129i | 4.01845871059669-2.45414023053313i | -1.78203561329059i | -0.209671799961265-0.977771822206492i | 1.20967179996126+0.977771822206492i | -1.20967179996126+0.804263791084098i | -0.320792663647609-1.02157770898128i | 0.195559463735593i | 0.199779188932615-0.0627340412732389i | #DIV/0! | 0.0000833333333333333-0.00190285680406379i | #DIV/0! | #DIV/0! | 0.00096+0.595595701638167i | #DIV/0! | #DIV/0! | 0.114001017740395-0.0357982460051403i | 1.37025446705204-0.423628257441864i | 0.0833109884625809-0.000368805319836058i | #DIV/0! | -7.91117627657437-7.50931950562763i | #DIV/0! | #DIV/0! | #DIV/0! | #DIV/0!
| 139500 | -0.00745425320948812+0.0109066261649779i | -3.75855150997159-2.44493184335106i | 4122.37568263047-9647.45818635616i | 0.482791595917241+0.329810779645551i | 0.482791595917241+0.329810779645551i | 4.15747198859165+5.06646263322282i | 547.81521896972i | -73.3291430209178+116.815240788753i | 3.36399562822783-2.11170147729397i | 0.65285983748329-0.343254857461188i | 4.01685546571112-2.45495633475516i | -1.78331397456268i | -0.210921573927674-0.977502987029642i | 1.21092157392767+0.977502987029642i | -1.21092157392767+0.805810987533038i | -0.320773488737014-1.02069846253896i | 0.195699750294943i | 0.199750434245307-0.0627752916470714i | #DIV/0! | 0.0000833333333333333-0.00190149274900711i | #DIV/0! | #DIV/0! | 0.00096+0.596022958239056i | #DIV/0! | #DIV/0! | 0.113984609306486-0.0358217849163963i | 1.36991878309696-0.423718171214504i | 0.0833220431978722-0.000377191083963286i | #DIV/0! | -7.91602349856324-7.51139447657388i | #DIV/0! | #DIV/0! | #DIV/0! | #DIV/0!
| 139600 | -0.00745116254837191+0.0109036536010369i | -3.76017113617186-2.44571855736689i | 4117.38224546134-9642.67957564585i | 0.483005942169697+0.32991042195324i | 0.483005942169697+0.32991042195324i | 4.16069883780667+5.06774701789259i | 548.207918051419i | -73.4357462958867+116.898979312616i | 3.36259524279249-2.11237679402745i | 0.652657120012813-0.343394258892882i | 4.0152523628053-2.45577105292033i | -1.78459233583477i | -0.212171003204504-0.977232554410256i | 1.2121710032045+0.977232554410256i | -1.2121710032045+0.807359781424514i | -0.320754296533595-1.0198203635317i | 0.195840036854295i | 0.199721657578809-0.0628165332543127i | #DIV/0! | 0.0000833333333333333-0.00190013064818404i | #DIV/0! | #DIV/0! | 0.00096+0.596450214839944i | #DIV/0! | #DIV/0! | 0.11396818833048-0.0358453188251276i | 1.36958314112515-0.423807778963868i | 0.0833330980907213-0.000385594414288001i | #DIV/0! | -7.92086997397853-7.51346557525948i | #DIV/0! | #DIV/0! | #DIV/0! | #DIV/0!
| 139700 | -0.00744807223994322+0.0109006847470702i | -3.76179057968235-2.44650385895777i | 4112.39732550362-9637.90417197315i | 0.483220264240363+0.330009883741561i | 0.483220264240363+0.330009883741561i | 4.16392512010649+5.06902894564064i | 548.600617133118i | -73.5424259615937+116.982717836479i | 3.36119501982252-2.11305088870737i | 0.652454383263759-0.343533497366763i | 4.01364940308628-2.45658438607413i | -1.78587069710685i | -0.213420085749917-0.976960524790279i | 1.21342008574992+0.976960524790279i | -1.21342008574992+0.808910172316571i | -0.320735087028993-1.0189434094811i | 0.195980323413646i | 0.199692858930309-0.0628577660860459i | #DIV/0! | 0.0000833333333333333-0.00189877049739794i | #DIV/0! | #DIV/0! | 0.00096+0.596877471440832i | #DIV/0! | #DIV/0! | 0.113951754810772-0.035868847726246i | 1.36924754140612-0.42389708089973i | 0.0833441531231644-0.000394015319335507i | #DIV/0! | -7.92571569978884-7.51553280459841i | #DIV/0! | #DIV/0! | #DIV/0! | #DIV/0!
| 139800 | -0.007444982286506+0.0108977195914921i | -3.76340983928848-2.4472877492542i | 4107.42090480875-9633.131976109i | 0.483434561968513+0.330109165146388i | 0.483434561968513+0.330109165146388i | 4.16715083367953+5.07030841825242i | 548.993316214816i | -73.6491820180387+117.066456360341i | 3.35979496036955-2.11372376232082i | 0.652251627389336-0.34367257294176i | 4.01204658775889-2.45739633526258i | -1.78714905837894i | -0.214668819522674-0.97668689861426i | 1.21466881952267+0.97668689861426i | -1.21466881952267+0.81046215976468i | -0.320715860214821-1.01806759791587i | 0.196120609972998i | 0.199664038297005-0.0628989901333455i | #DIV/0! | 0.0000833333333333333-0.00189741229246418i | #DIV/0! | #DIV/0! | 0.00096+0.59730472804172i | #DIV/0! | #DIV/0! | 0.113935308745763-0.0358923716146582i | 1.36891198420895-0.423986077232012i | 0.0833552082772224-0.000402453807619845i | #DIV/0! | -7.93056067296801-7.51759616750662i | #DIV/0! | #DIV/0! | #DIV/0! | #DIV/0!
| 139900 | -0.00744189269035987+0.0108947581227573i | -3.76502891377806-2.44807022938719i | 4102.45296547082-9628.362988804i | 0.483648835193734+0.330208266303695i | 0.483648835193734+0.330208266303695i | 4.17037597671729+5.07158543751497i | 549.386015296515i | -73.7560144652219+117.150194884204i | 3.35839506548315-2.1143954158552i | 0.652048852542583-0.343811485676943i | 4.01044391802573-2.45820690153214i | -1.78842741965103i | -0.215917202482075-0.976411676329362i | 1.21591720248208+0.976411676329362i | -1.21591720248208+0.812015743321668i | -0.320696616082719-1.01719292637176i | 0.196260896532349i | 0.199635195676085-0.062940205387285i | #DIV/0! | 0.0000833333333333333-0.0018960560292101i | #DIV/0! | #DIV/0! | 0.00096+0.597731984642608i | #DIV/0! | #DIV/0! | 0.113918850133849-0.0359158904852705i | 1.36857646980221-0.424074768170764i | 0.083366263534899-0.000410909887648924i | #DIV/0! | -7.93540489049535-7.51965566690216i | #DIV/0! | #DIV/0! | #DIV/0! | #DIV/0!
| 140000 | -0.00743880345379977+0.0108918003293604i | -3.76664780194118-2.44885130048804i | 4097.4934896264-9623.5972107884i | 0.483863083755919+0.330307187349539i | 0.483863083755919+0.330307187349539i | 4.17360054741417+5.07286000521658i | 549.778714378214i | -73.862923303143+117.233933408068i | 3.35699533621082-2.11506585029829i | 0.651846058876378-0.343950235631525i | 4.0088413950872-2.45901608592981i | -1.78970578092312i | -0.217165232588003-0.976134858385356i | 1.217165232588+0.976134858385356i | -1.217165232588+0.813570922537764i | -0.320677354624274-1.01631939239158i | 0.1964011830917i | 0.199606331064744-0.062981411838924i | #DIV/0! | 0.0000833333333333333-0.00189470170347495i | #DIV/0! | #DIV/0! | 0.00096+0.598159241243497i | #DIV/0! | #DIV/0! | 0.113902378973429-0.0359394043329811i | 1.36824099845406-0.424163153926166i | 0.0833773188781792-0.000419383567919178i | #DIV/0! | -7.94024834935535-7.52171130570462i | #DIV/0! | #DIV/0! | #DIV/0! | #DIV/0!
| 140100 | -0.00743571457911641+0.0108888461998356i | -3.76826650257029-2.44963096368854i | 4092.54245945456-9618.8346427724i | 0.48407730749527+0.33040592842008i | 0.48407730749527+0.33040592842008i | 4.17682454396761+5.07413212314706i | 550.171413459913i | -73.9699085318022+117.31767193193i | 3.35559577359809-2.1157350666383i | 0.651643246543433-0.344088822864865i | 4.00723902014152-2.45982388950316i | -1.7909841421952i | -0.218412907800909-0.975856445234621i | 1.21841290780091+0.975856445234621i | -1.21841290780091+0.815127696960579i | -0.32065807583111-1.01544699352513i | 0.196541469651052i | 0.199577444460171-0.0630226094793248i | #DIV/0! | 0.0000833333333333333-0.00189334931110987i | #DIV/0! | #DIV/0! | 0.00096+0.598586497844385i | #DIV/0! | #DIV/0! | 0.113885895262898-0.03596291315269i | 1.36790557043212-0.424251234708551i | 0.0833883742890332-0.000427874856920116i | #DIV/0! | -7.9450910465379-7.5237630868356i | #DIV/0! | #DIV/0! | #DIV/0! | #DIV/0!
| 140200 | -0.00743262606859608+0.0108858957227572i | -3.76988501446021-2.45040922012092i | 4087.59985717671-9614.07528544618i | 0.484291506252301+0.330504489651573i | 0.484291506252301+0.330504489651573i | 4.18004796457806+5.0754017930977i | 550.564112541611i | -74.0769701511995+117.401410455793i | 3.35419637868833-2.11640306586365i | 0.651440415696294-0.344227247436464i | 4.00563679438462-2.46063031330011i | -1.79226250346729i | -0.219660226081852-0.975576437332139i | 1.21966022608185+0.975576437332139i | -1.21966022608185+0.816686066135151i | -0.320638779694804-1.01457572732918i | 0.196681756210403i | 0.19954853585955-0.0630637982995346i | #DIV/0! | 0.0000833333333333333-0.00189199884797783i | #DIV/0! | #DIV/0! | 0.00096+0.599013754445273i | #DIV/0! | #DIV/0! | 0.113869399000651-0.0359864169392882i | 1.3675701860036-0.424339010728346i | 0.083399429749411-0.000436383763131677i | #DIV/0! | -7.94993297903827-7.52581101321862i | #DIV/0! | #DIV/0! | #DIV/0! | #DIV/0!
| 140300 | -0.00742953792452057+0.0108829488867385i | -3.77150333640806-2.45118607091777i | 4082.66566505639-9609.31913947993i | 0.484505679867834+0.33060287118036i | 0.484505679867834+0.33060287118036i | 4.18327080744895+5.07666901686111i | 550.95681162331i | -74.1841081613349+117.485148979656i | 3.35279715252294-2.11706984896318i | 0.651237566487343-0.344365509405964i | 4.00403471901028-2.46143535836914i | -1.79354086473938i | -0.220907185392445-0.975294835135503i | 1.22090718539244+0.975294835135503i | -1.22090718539244+0.818246029603877i | -0.320619466206945-1.01370559136748i | 0.196822042769753i | 0.199519605260068-0.0631049782905987i | #DIV/0! | 0.0000833333333333333-0.00189065030995362i | #DIV/0! | #DIV/0! | 0.00096+0.599441011046161i | #DIV/0! | #DIV/0! | 0.113852890185081-0.036009915687666i | 1.36723484543522-0.424426482196125i | 0.083410485241246-0.000444910295025815i | #DIV/0! | -7.95477414385701-7.52785508777888i | #DIV/0! | #DIV/0! | #DIV/0! | #DIV/0!
| 140400 | -0.00742645014916731+0.0108800056804326i | -3.77312146721327-2.45196151721209i | 4077.73986539937-9604.56620552411i | 0.484719828182998+0.330701073142879i | 0.484719828182998+0.330701073142879i | 4.18649307078665+5.07793379623134i | 551.349510705009i | -74.2913225622083+117.568887503519i | 3.35139809614127-2.11773541692609i | 0.651034699068796-0.344503608833152i | 4.00243279521007-2.46223902575924i | -1.79481922601147i | -0.2221537836949-0.975011639104908i | 1.2221537836949+0.975011639104908i | -1.2221537836949+0.819807586906562i | -0.320600135359116-1.01283658321071i | 0.196962329329105i | 0.199490652658913-0.0631461494435579i | #DIV/0! | 0.0000833333333333333-0.00188930369292374i | #DIV/0! | #DIV/0! | 0.00096+0.599868267647049i | #DIV/0! | #DIV/0! | 0.113836368814584-0.0360334093927109i | 1.36689954899323-0.424513649322607i | 0.0834215407464567-0.000453454461064466i | #DIV/0! | -7.95961453799992-7.52989531344343i | #DIV/0! | #DIV/0! | #DIV/0! | #DIV/0!
| 140500 | -0.0074233627448094+0.0108770660925316i | -3.77473940567766-2.45273556013736i | 4072.82244055342-9599.81648420952i | 0.484933951039233+0.330799095675666i | 0.484933951039233+0.330799095675666i | 4.1897147528006+5.07919613300392i | 551.742209786707i | -74.3986133538198+117.652626027381i | 3.34999921058059-2.1183997707419i | 0.650831813592703-0.344641545777956i | 4.00083102417329-2.46304131651986i | -1.79609758728356i | -0.223400018952015-0.974726849703156i | 1.22340001895201+0.974726849703156i | -1.22340001895201+0.821370737580404i | -0.320580787142869-1.01196870043646i | 0.197102615888456i | 0.199461678053268-0.0631873117494398i | #DIV/0! | 0.0000833333333333333-0.00188795899278642i | #DIV/0! | #DIV/0! | 0.00096+0.600295524247938i | #DIV/0! | #DIV/0! | 0.113819834887553-0.036056898049303i | 1.36656429694343-0.424600512318616i | 0.0834325962469419-0.000462016269700163i | #DIV/0! | -7.96445415847826-7.53193169314128i | #DIV/0! | #DIV/0! | #DIV/0! | #DIV/0!
| 140600 | -0.00742027571371536+0.0108741301117667i | -3.77635715060534-2.45350820082736i | 4067.91337290818-9595.06997614729i | 0.485148048278286+0.330896938915336i | 0.485148048278286+0.330896938915336i | 4.19293585170324+5.08045602897565i | 552.134908868406i | -74.5059805361694+117.736364551245i | 3.34860049687614-2.1190629114004i | 0.650628910210951-0.344779320300444i | 3.99922940708709-2.46384223170084i | -1.79737594855564i | -0.224645889127174-0.974440467395654i | 1.22464588912717+0.974440467395654i | -1.22464588912717+0.822935481159986i | -0.320561421549772-1.01110194062919i | 0.197242902447807i | 0.199432681440312-0.063228465199272i | #DIV/0! | 0.0000833333333333333-0.00188661620545158i | #DIV/0! | #DIV/0! | 0.00096+0.600722780848826i | #DIV/0! | #DIV/0! | 0.113803288402378-0.0360803816523222i | 1.36622908955113-0.424687071395102i | 0.0834436517245833-0.000470595729378966i | #DIV/0! | -7.96929300230858-7.53396422980301i | #DIV/0! | #DIV/0! | #DIV/0! | #DIV/0!
| 140700 | -0.00741718905814947+0.0108711977269081i | -3.77797470080278-2.45427944041636i | 4063.01264489518-9590.3266819292i | 0.485362119742214+0.330994602998607i | 0.485362119742214+0.330994602998607i | 4.19615636570997+5.08171348594487i | 552.527607950105i | -74.613424109257+117.820103075108i | 3.34720195606115-2.11972483989185i | 0.650425989075259-0.344916932460827i | 3.99762794513641-2.46464177235268i | -1.79865430982773i | -0.225891392184386-0.974152492650406i | 1.22589139218439+0.974152492650406i | -1.22589139218439+0.824501817177324i | -0.320542038571375-1.01023630138024i | 0.197383189007159i | 0.199403662817229-0.0632696097840738i | #DIV/0! | 0.0000833333333333333-0.00188527532684074i | #DIV/0! | #DIV/0! | 0.00096+0.601150037449714i | #DIV/0! | #DIV/0! | 0.113786729357451-0.0361038601966439i | 1.36589392708119-0.424773326763164i | 0.0834547071612458-0.000479192848535873i | #DIV/0! | -7.97413106651275-7.53599292636123i | #DIV/0! | #DIV/0! | #DIV/0! | #DIV/0!
| 140800 | -0.00741410278037158+0.0108682689267649i | -3.77959205507878-2.45504928003897i | 4058.12023898763-9585.58660212763i | 0.485576165273382+0.331092088062283i | 0.485576165273382+0.331092088062283i | 4.19937629303927+5.08296850571118i | 552.920307031804i | -74.7209440730827+117.903841598971i | 3.34580358916676-2.12038555720674i | 0.650223050337183-0.345054382319456i | 3.99602663950394-2.4654399395262i | -1.79993267109982i | -0.227136526088233-0.973862925938024i | 1.22713652608823+0.973862925938024i | -1.22713652608823+0.826069745161796i | -0.320522638199202-1.00937178028777i | 0.19752347556651i | 0.199374622181196-0.0633107454948534i | #DIV/0! | 0.0000833333333333333-0.00188393635288702i | #DIV/0! | #DIV/0! | 0.00096+0.601577294050602i | #DIV/0! | #DIV/0! | 0.113770157751163-0.0361273336771371i | 1.36555880979801-0.424859278634001i | 0.0834657625387763-0.000487807635596662i | #DIV/0! | -7.97896834811805-7.53801778575015i | #DIV/0! | #DIV/0! | #DIV/0! | #DIV/0!
| 140900 | -0.007411016882637+0.0108653437001847i | -3.7812092122444-2.45581772083019i | 4053.23613770042-9580.84973729578i | 0.485790184714458+0.331189394243253i | 0.485790184714458+0.331189394243253i | 4.20259563191252+5.08422109007558i | 553.313006113502i | -74.8285404276464+117.987580122833i | 3.34440539722213-2.12104506433593i | 0.650020094148111-0.345191669936824i | 3.99442549137024-2.46623673427275i | -1.80121103237191i | -0.228381288803905-0.973571767731721i | 1.2283812888039+0.973571767731721i | -1.2283812888039+0.827639264640189i | -0.320503220424798-1.00850837495676i | 0.197663762125862i | 0.199345559529393-0.06335187232262i | #DIV/0! | 0.0000833333333333333-0.00188259927953508i | #DIV/0! | #DIV/0! | 0.00096+0.60200455065149i | #DIV/0! | #DIV/0! | 0.113753573581904-0.0361508020886712i | 1.36522373796551-0.424944927218959i | 0.0834768178390057-0.000496440098979393i | #DIV/0! | -7.98380484415692-7.54003881090577i | #DIV/0! | #DIV/0! | #DIV/0! | #DIV/0!
| 141000 | -0.00740793136719689+0.0108624220360537i | -3.78282617111313-2.45658476392546i | 4048.36032358985-9576.11608796763i | 0.486004177908428+0.331286521678505i | 0.486004177908428+0.331286521678505i | 4.20581438055422+5.08547124084051i | 553.705705195201i | -74.9362131729483+118.071318646696i | 3.34300738125431-2.12170336227055i | 0.649817120659267-0.345328795373562i | 3.99282450191358-2.46703215764411i | -1.802489393644i | -0.229625678297204-0.973279018507308i | 1.2296256782972+0.973279018507308i | -1.2296256782972+0.829210375136692i | -0.320483785239684-1.00764608299898i | 0.197804048685212i | 0.199316474858993-0.0633929902583715i | #DIV/0! | 0.0000833333333333333-0.00188126410274108i | #DIV/0! | #DIV/0! | 0.00096+0.602431807252379i | #DIV/0! | #DIV/0! | 0.11373697684806-0.0361742654261094i | 1.36488871184715-0.425030272729483i | 0.0834878730437448-0.00050509024709358i | #DIV/0! | -7.98864055166735-7.54205600476597i | #DIV/0! | #DIV/0! | #DIV/0! | #DIV/0!
| 141100 | -0.00740484623629778+0.0108595039232963i | -3.78444293050069-2.45735041046054i | 4043.49277925373-9571.38565465824i | 0.486218144698575+0.331383470505106i | 0.486218144698575+0.331383470505106i | 4.20903253719182+5.08671895980967i | 554.0984042769i | -75.0439623089881+118.155057170559i | 3.34160954228836-2.12236045200211i | 0.649614130021707-0.345465758690442i | 3.99122367231007-2.46782621069255i | -1.80376775491608i | -0.230869692534529-0.972984678743202i | 1.23086969253453+0.972984678743202i | -1.23086969253453+0.830783076172878i | -0.320464332635373-1.00678490203295i | 0.197944335244563i | 0.199287368167175-0.0634340992931014i | #DIV/0! | 0.0000833333333333333-0.00187993081847266i | #DIV/0! | #DIV/0! | 0.00096+0.602859063853267i | #DIV/0! | #DIV/0! | 0.113720367548022-0.0361977236843122i | 1.36455373170591-0.425115315377165i | 0.0834989281347914-0.000513758088337564i | #DIV/0! | -7.99347546769251-7.54406937027021i | #DIV/0! | #DIV/0! | #DIV/0! | #DIV/0!
| 141200 | -0.00740176149218192+0.0108565893508755i | -3.78605948922519-2.45811466157161i | 4038.63348733119-9566.65843786376i | 0.486432084928495+0.331480240860216i | 0.486432084928495+0.331480240860216i | 4.21225010005581+5.08796424878816i | 554.491103358598i | -75.1517878357661+118.238795694422i | 3.34021188134729-2.12301633452242i | 0.649411122386324-0.345602559948377i | 3.98962300373361-2.4686188944708i | -1.80504611618817i | -0.232113329482922-0.97268874892041i | 1.23211332948292+0.97268874892041i | -1.23211332948292+0.83235736726776i | -0.320444862603361-1.00592482968394i | 0.198084621803914i | 0.19925823945111-0.063475199417794i | #DIV/0! | 0.0000833333333333333-0.00187859942270887i | #DIV/0! | #DIV/0! | 0.00096+0.603286320454155i | #DIV/0! | #DIV/0! | 0.113703745680176-0.036221176858135i | 1.36421879780435-0.425200055373704i | 0.0835099830939208-0.000522443631102195i | #DIV/0! | -7.998309589281-7.54607891035977i | #DIV/0! | #DIV/0! | #DIV/0! | #DIV/0!
| 141300 | -0.00739867713708731+0.0108536783077921i | -3.78767584610704-2.45887751839526i | 4033.7824305025-9561.93443806148i | 0.486645998442092+0.331576832881087i | 0.486645998442092+0.331576832881087i | 4.2154670673797+5.08920710958251i | 554.883802440297i | -75.2596897532821+118.322534218285i | 3.3388143994521-2.1236710108236i | 0.649208097903843-0.345739199208415i | 3.98802249735594-2.46941021003202i | -1.80632447746026i | -0.233356587110014-0.972391229522545i | 1.23335658711001+0.972391229522545i | -1.23335658711001+0.833933247937715i | -0.320425375135149-1.00506586358394i | 0.198224908363266i | 0.199229088707973-0.06351629062343i | #DIV/0! | 0.0000833333333333333-0.00187726991144014i | #DIV/0! | #DIV/0! | 0.00096+0.603713577055043i | #DIV/0! | #DIV/0! | 0.113687111242909-0.0362446249424311i | 1.36388391040451-0.425284492930929i | 0.0835210379028954-0.000531146883768469i | #DIV/0! | -8.00314291348674-7.54808462797777i | #DIV/0! | #DIV/0! | #DIV/0! | #DIV/0!
| 141400 | -0.0073955931732473+0.010850770783085i | -3.78929199996898-2.45963898206839i | 4028.93959148912-9557.21365571006i | 0.486859885083576+0.331673246705049i | 0.486859885083576+0.331673246705049i | 4.21868343740003+5.09044754400046i | 555.276501521996i | -75.3676680615362+118.406272742148i | 3.33741709762172-2.1243244818981i | 0.649005056724825-0.345875676531747i | 3.98642215434655-2.47020015842985i | -1.80760283873235i | -0.234599463384062-0.972092121035815i | 1.23459946338406+0.972092121035815i | -1.23459946338406+0.835510717696535i | -0.320405870222226-1.00420800137161i | 0.198365194922617i | 0.199199915934931-0.0635573729009826i | #DIV/0! | 0.0000833333333333333-0.00187594228066826i | #DIV/0! | #DIV/0! | 0.00096+0.604140833655932i | #DIV/0! | #DIV/0! | 0.113670464234605-0.0362680679320493i | 1.36354906976799-0.425368628260783i | 0.0835320925434572-0.000539867854709036i | #DIV/0! | -8.00797543736901-7.55008652606885i | #DIV/0! | #DIV/0! | #DIV/0! | #DIV/0!
| 141500 | -0.00739250960289098+0.0108478667658308i | -3.79090794963603-2.4603990537283i | 4024.10495305353-9552.49609124962i | 0.487073744697461+0.331769482469522i | 0.487073744697461+0.331769482469522i | 4.22189920835631+5.09168555385113i | 555.669200603695i | -75.4757227605283+118.490011266011i | 3.33601997687306-2.12497674873866i | 0.648801998999663-0.346011991979701i | 3.98482197587272-2.47098874071836i | -1.80888120000444i | -0.235841956273951-0.971791423949026i | 1.23584195627395+0.971791423949026i | -1.23584195627395+0.837089776055414i | -0.320386347856066-1.0033512406923i | 0.198505481481969i | 0.199170721129156-0.063598446241418i | #DIV/0! | 0.0000833333333333333-0.00187461652640631i | #DIV/0! | #DIV/0! | 0.00096+0.60456809025682i | #DIV/0! | #DIV/0! | 0.11365380465365-0.0362915058218348i | 1.36321427615594-0.425452461575333i | 0.0835431469973317-0.000548606552286867i | #DIV/0! | -8.01280715799234-7.55208460757943i | #DIV/0! | #DIV/0! | #DIV/0! | #DIV/0!
| 141600 | -0.00738942642824305+0.010844966245144i | -3.79252369393559-2.46115773451264i | 4019.27849799905-9547.78174510169i | 0.487287577128573+0.33186554031201i | 0.487287577128573+0.33186554031201i | 4.22511437849117+5.09292114094494i | 556.061899685393i | -75.5838538502585+118.573749789874i | 3.33462303822101-2.12562781233833i | 0.648598924878584-0.346148145613741i | 3.98322196309959-2.47177595795207i | -1.81015956127652i | -0.237084063749178-0.971489138753582i | 1.23708406374918+0.971489138753582i | -1.23708406374918+0.838670422522938i | -0.32036680802814-1.00249557919801i | 0.19864576804132i | 0.199141504287817-0.063639510635696i | #DIV/0! | 0.0000833333333333333-0.00187329264467862i | #DIV/0! | #DIV/0! | 0.00096+0.604995346857708i | #DIV/0! | #DIV/0! | 0.113637132498429-0.0363149386066288i | 1.36287952982903-0.425535993086768i | 0.0835542012462279-0.000557362984855202i | #DIV/0! | -8.01763807242676-7.55407887545758i | #DIV/0! | #DIV/0! | #DIV/0! | #DIV/0!
| 141700 | -0.00738634365152402+0.0108420692101764i | -3.79413923169733-2.46191502555952i | 4014.46020916991-9543.07061766957i | 0.487501382222041+0.331961420370113i | 0.487501382222041+0.331961420370113i | 4.22832894605014+5.09415430709376i | 556.454598767092i | -75.6920613307268+118.657488313736i | 3.33322628267845-2.1262776736905i | 0.64839583451165-0.346284137495472i | 3.9816221171901-2.47256181118597i | -1.81143792254861i | -0.238325783779903-0.971185265943473i | 1.2383257837799+0.971185265943473i | -1.2383257837799+0.840252656605137i | -0.320347250729898-1.00164101454733i | 0.19878605460067i | 0.199112265408076-0.063680566074768i | #DIV/0! | 0.0000833333333333333-0.00187197063152077i | #DIV/0! | #DIV/0! | 0.00096+0.605422603458596i | #DIV/0! | #DIV/0! | 0.113620447767323-0.036338366281268i | 1.36254483104747-0.425619223007385i | 0.0835652552718348-0.000566137160758879i | #DIV/0! | -8.02246817774747-7.55606933265328i | #DIV/0! | #DIV/0! | #DIV/0! | #DIV/0!
| 141800 | -0.00738326127494958+0.0108391756501173i | -3.79575456175324-2.46267092800723i | 4009.65006945106-9538.36270933824i | 0.487715159823299+0.332057122781495i | 0.487715159823299+0.332057122781495i | 4.2315429092819+5.09538505411052i | 556.847297848791i | -75.8003452019331+118.741226837599i | 3.33182971125617-2.12692633378877i | 0.648192728048755-0.346419967686634i | 3.98002243930492-2.4733463014754i | -1.8127162838207i | -0.239567114336888-0.970879806015295i | 1.23956711433689+0.970879806015295i | -1.23956711433689+0.841836477805405i | -0.320327675952808-1.00078754440548i | 0.198926341160021i | 0.199083004487104-0.0637216125495849i | #DIV/0! | 0.0000833333333333333-0.00187065048297949i | #DIV/0! | #DIV/0! | 0.00096+0.605849860059484i | #DIV/0! | #DIV/0! | 0.113603750458716-0.0363617888405885i | 1.36221018007099-0.425702151549609i | 0.083576309055828-0.000574929088333948i | #DIV/0! | -8.02729747103514-7.55805598211775i | #DIV/0! | #DIV/0! | #DIV/0! | #DIV/0!
| 141900 | -0.00738017930073151+0.0108362855541935i | -3.79736968293767-2.4634254429946i | 4004.84806176796-9533.65802047451i | 0.487928909778094+0.332152647683924i | 0.487928909778094+0.332152647683924i | 4.23475626643812+5.09661338380971i | 557.23999693049i | -75.9087054638775+118.824965361463i | 3.33043332496296-2.12757379362709i | 0.647989605639628-0.346555636249106i | 3.97842293060259-2.4741294298762i | -1.81399464509279i | -0.240808053391541-0.970572759468231i | 1.24080805339154+0.970572759468231i | -1.24080805339154+0.843421885624559i | -0.320308083688294-0.999935166444222i | 0.199066627719373i | 0.199053721522061-0.0637626500510834i | #DIV/0! | 0.0000833333333333333-0.0018693321951127i | #DIV/0! | #DIV/0! | 0.00096+0.606277116660373i | #DIV/0! | #DIV/0! | 0.113587040570988-0.0363852062794186i | 1.36187557715888-0.425784778925968i | 0.0835873625798617-0.000583738775906317i | #DIV/0! | -8.03212594937579-7.56003882680431i | #DIV/0! | #DIV/0! | #DIV/0! | #DIV/0!
| 142000 | -0.00737709773107702+0.0108333989116686i | -3.79898459408721-2.46417857166073i | 4000.05416908672-9528.9565514272i | 0.488142631932472+0.332247995215242i | 0.488142631932472+0.332247995215242i | 4.23796901577344+5.097839298007i | 557.632696012188i | -76.01714211656+118.908703885326i | 3.32903712480563-2.12822005419978i | 0.647786467433833-0.346691143244901i | 3.97682359223946-2.47491119744468i | -1.81527300636488i | -0.24204859891591-0.97026412680406i | 1.24204859891591+0.97026412680406i | -1.24204859891591+0.84500887956082i | -0.3202884739278-0.999083878341904i | 0.199206914278724i | 0.199024416510111-0.0638036785701986i | #DIV/0! | 0.0000833333333333333-0.00186801576398938i | #DIV/0! | #DIV/0! | 0.00096+0.606704373261261i | #DIV/0! | #DIV/0! | 0.113570318102522-0.0364086185925854i | 1.36154102256997-0.425867105349128i | 0.0835984158255751-0.000592566231792366i | #DIV/0! | -8.03695360986065-7.56201786966773i | #DIV/0! | #DIV/0! | #DIV/0! | #DIV/0!
| 142100 | -0.00737401656818884+0.0108305157118434i | -3.80059929404082-2.46493031514506i | 3995.26837441383-9524.25830252718i | 0.488356326132787+0.332343165513372i | 0.488356326132787+0.332343165513372i | 4.24118115554562+5.09906279851932i | 558.025395093887i | -76.1256551599805+118.992442409188i | 3.32764111178894-2.12886511650137i | 0.647583313580765-0.34682648873617i | 3.97522442536971-2.47569160523754i | -1.81655136763696i | -0.243288748882678-0.969953908527153i | 1.24328874888268+0.969953908527153i | -1.24328874888268+0.846597459109807i | -0.320268846662748-0.998233677783387i | 0.199347200838076i | 0.198995089448416-0.0638446980978578i | #DIV/0! | 0.0000833333333333333-0.0018667011856896i | #DIV/0! | #DIV/0! | 0.00096+0.607131629862149i | #DIV/0! | #DIV/0! | 0.113553583051697-0.0364320257749119i | 1.36120651656261-0.425949131031859i | 0.0836094687745887-0.000601411464299918i | #DIV/0! | -8.04178044958644-7.56399311366438i | #DIV/0! | #DIV/0! | #DIV/0! | #DIV/0!
| 142200 | -0.00737093581426549+0.0108276359440555i | -3.80221378163973-2.46568067458737i | 3990.49066079606-9519.56327408743i | 0.488569992225699+0.332438158716321i | 0.488569992225699+0.332438158716321i | 4.24439268401542+5.10028388716486i | 558.418094175586i | -76.2342445941391+119.076180933051i | 3.32624528691558-2.12950898152665i | 0.647380144229652-0.346961672785201i | 3.97362543114523-2.47647065431185i | -1.81782972890905i | -0.244528501265202-0.969642105144467i | 1.2445285012652+0.969642105144467i | -1.2445285012652+0.848187623764583i | -0.320249201884547-0.997384562460027i | 0.199487487397427i | 0.198965740334133-0.0638857086249796i | #DIV/0! | 0.0000833333333333333-0.00186538845630445i | #DIV/0! | #DIV/0! | 0.00096+0.607558886463037i | #DIV/0! | #DIV/0! | 0.113536835416891-0.0364554278212158i | 1.36087205939468-0.426030856187027i | 0.083620521408506-0.000610274481727401i | #DIV/0! | -8.04660646565515-7.56596456175223i | #DIV/0! | #DIV/0! | #DIV/0! | #DIV/0!
| 142300 | -0.00736785547150117+0.0108247595976793i | -3.80382805572752-2.46642965112787i | 3985.72101132047-9514.87146640327i | 0.488783630058175+0.332532974962184i | 0.488783630058175+0.332532974962184i | 4.24760359944665+5.10150256576325i | 558.810793257284i | -76.3429104190357+119.159919456914i | 3.32484965118626-2.13015165027075i | 0.647176959529557-0.347096695454415i | 3.97202661071582-2.47724834572516i | -1.81910809018114i | -0.245767854037458-0.969328717165556i | 1.24576785403746+0.969328717165556i | -1.24576785403746+0.849779373015584i | -0.320229539584612-0.996536530069676i | 0.199627773956779i | 0.198936369164422-0.0639267101424803i | #DIV/0! | 0.0000833333333333333-0.001864077571936i | #DIV/0! | #DIV/0! | 0.00096+0.607986143063926i | #DIV/0! | #DIV/0! | 0.113520075196484-0.0364788247263137i | 1.36053765132364-0.426112281027642i | 0.0836315737089124-0.000619155292364099i | #DIV/0! | -8.05143165517417-7.56793221689112i | #DIV/0! | #DIV/0! | #DIV/0! | #DIV/0!
| 142400 | -0.00736477554208564+0.0108218866621257i | -3.80544211515005-2.46717724590705i | 3980.95940911422-9510.18287975235i | 0.488997239477485+0.332627614389132i | 0.488997239477485+0.332627614389132i | 4.25081390010614+5.10271883613525i | 559.203492338983i | -76.4516526346705+119.243657980777i | 3.32345420559968-2.13079312372908i | 0.646973759629377-0.347231556806372i | 3.97042796522906-2.47802468053545i | -1.82038645145323i | -0.247006805174089-0.96901374510256i | 1.24700680517409+0.96901374510256i | -1.24700680517409+0.85137270635067i | -0.320209859754331-0.995689578316643i | 0.19976806051613i | 0.198906975936439-0.0639677026412647i | #DIV/0! | 0.0000833333333333333-0.00186276852869728i | #DIV/0! | #DIV/0! | 0.00096+0.608413399664814i | #DIV/0! | #DIV/0! | 0.113503302388852-0.0365022164850154i | 1.36020329260643-0.426193405766804i | 0.083642625657377-0.000628053904488837i | #DIV/0! | -8.05625601525619-7.5698960820423i | #DIV/0! | #DIV/0! | #DIV/0! | #DIV/0!
| 142500 | -0.00736169602820418+0.0108190171268422i | -3.80705595875546-2.4679234600657i | 3976.20583734454-9505.49751439484i | 0.489210820331204+0.332722077135411i | 0.489210820331204+0.332722077135411i | 4.25402358426376+5.10393270010283i | 559.596191420682i | -76.5604712410432+119.32739650464i | 3.32205895115251-2.13143340289731i | 0.64677054467784-0.347366256903761i | 3.96882949583035-2.47879965980107i | -1.82166481272532i | -0.248245352650391-0.968697189470209i | 1.24824535265039+0.968697189470209i | -1.24824535265039+0.852967623255111i | -0.320190162385097-0.994843704911674i | 0.19990834707548i | 0.198877560647339-0.0640086861122343i | #DIV/0! | 0.0000833333333333333-0.00186146132271223i | #DIV/0! | #DIV/0! | 0.00096+0.608840656265702i | #DIV/0! | #DIV/0! | 0.113486516992373-0.0365256030921291i | 1.35986898349958-0.426274230617737i | 0.0836536772354502-0.000636970326372131i | #DIV/0! | -8.06107954301922-7.57185616016853i | #DIV/0! | #DIV/0! | #DIV/0! | #DIV/0!
| 142600 | -0.00735861693203791+0.0108161509813125i | -3.80866958539427-2.46866829474499i | 3971.46027921851-9500.81537057341i | 0.489424372467214+0.332816363339355i | 0.489424372467214+0.332816363339355i | 4.25723265019249+5.10514415948934i | 559.988890502381i | -76.6693662381541+119.411135028503i | 3.32066388883938-2.13207248877141i | 0.646567314823509-0.347500795809412i | 3.96723120366289-2.47957328458082i | -1.8229431739974i | -0.249483494442311-0.968379050785824i | 1.24948349444231+0.968379050785824i | -1.24948349444231+0.854564123211576i | -0.320170447468289-0.993998907571935i | 0.200048633634831i | 0.19884812329428-0.0640496605462837i | #DIV/0! | 0.0000833333333333333-0.00186015595011566i | #DIV/0! | #DIV/0! | 0.00096+0.60926791286659i | #DIV/0! | #DIV/0! | 0.113469719005424-0.036548984542459i | 1.35953472425914-0.426354755793778i | 0.083664728424666-0.000645904566274545i | #DIV/0! | -8.06590223558676-7.57381245423433i | #DIV/0! | #DIV/0! | #DIV/0! | #DIV/0!
| 142700 | -0.00735553825576353+0.0108132882150568i | -3.81028299391922-2.46941175108645i | 3966.72271798312-9496.13644851347i | 0.4896378957337+0.332910473139376i | 0.4896378957337+0.332910473139376i | 4.26044109616825+5.10635321611933i | 560.381589584079i | -76.778337626003+119.494873552366i | 3.31926901965293-2.1327103823476i | 0.646364070214779-0.347635173586285i | 3.96563308986771-2.48034555593388i | -1.82422153526949i | -0.250721228526488-0.968059329569303i | 1.25072122852649+0.968059329569303i | -1.25072122852649+0.856162205700187i | -0.320150714995277-0.993155184020963i | 0.200188920194183i | 0.198818663874412-0.0640906259343001i | #DIV/0! | 0.0000833333333333333-0.0018588524070532i | #DIV/0! | #DIV/0! | 0.00096+0.609695169467478i | #DIV/0! | #DIV/0! | 0.11345290842638-0.0365723608308049i | 1.35920051514069-0.426434981508367i | 0.0836757792065404-0.000654856632447295i | #DIV/0! | -8.07072409008747-7.57576496720578i | #DIV/0! | #DIV/0! | #DIV/0! | #DIV/0!
| 142800 | -0.00735246000155337+0.0108104288176309i | -3.8118961831854-2.47015383023187i | 3961.99313692511-9491.46074842323i | 0.489851389979151+0.333004406673962i | 0.489851389979151+0.333004406673962i | 4.26364892047007+5.10755987181856i | 560.774288665778i | -76.88738540459+119.578612076229i | 3.31787434458379-2.13334708462239i | 0.646160810999878-0.347769390297476i | 3.96403515558367-2.48111647491987i | -1.82549989654158i | -0.251958552880198-0.96773802634314i | 1.2519585528802+0.96773802634314i | -1.2519585528802+0.85776187019844i | -0.320130964957419-0.99231253198869i | 0.200329206753534i | 0.198789182384885-0.0641315822671631i | #DIV/0! | 0.0000833333333333333-0.00185755068968132i | #DIV/0! | #DIV/0! | 0.00096+0.610122426068367i | #DIV/0! | #DIV/0! | 0.113436085253613-0.0365957319519624i | 1.35886635639934-0.42651490797505i | 0.0836868295625709-0.000663826533132351i | #DIV/0! | -8.07554510365547-7.57771370205043i | #DIV/0! | #DIV/0! | #DIV/0! | #DIV/0!
| 142900 | -0.00734938217157543+0.010807572778627i | -3.81350915205019-2.47089453332341i | 3957.27151937078-9486.78827049369i | 0.490064855052363+0.333098164081681i | 0.490064855052363+0.333098164081681i | 4.26685612138004+5.10876412841403i | 561.166987747477i | -76.996509573915+119.662350600091i | 3.31647986462057-2.13398259659258i | 0.645957537326868-0.347903446006213i | 3.96243740194744-2.48188604259879i | -1.82677825781367i | -0.253195465481397-0.967415141632411i | 1.2531954654814+0.967415141632411i | -1.2531954654814+0.859363116181259i | -0.32011119734607-0.991470949211382i | 0.200469493312886i | 0.198759678822852-0.0641725295357479i | #DIV/0! | 0.0000833333333333333-0.00185625079416719i | #DIV/0! | #DIV/0! | 0.00096+0.610549682669255i | #DIV/0! | #DIV/0! | 0.1134192494855-0.0366190979007247i | 1.35853224828979-0.426594535407499i | 0.0836978794742387-0.000672814276561803i | #DIV/0! | -8.08036527343023-7.57965866173744i | #DIV/0! | #DIV/0! | #DIV/0! | #DIV/0!
| 143000 | -0.00734630476799341+0.010804720087673i | -3.81512189937329-2.47163386150357i | 3952.55784868603-9482.11901489891i | 0.490278290802436+0.333191745501182i | 0.490278290802436+0.333191745501182i | 4.2700626971833+5.10996598773404i | 561.559686829176i | -77.1057101339781+119.746089123954i | 3.31508558074983-2.13461691925514i | 0.645754249343644-0.348037340775857i | 3.96083983009347-2.482654260031i | -1.82805661908576i | -0.254431964308712-0.967090675964777i | 1.25443196430871+0.967090675964777i | -1.25443196430871+0.860965943120983i | -0.320091412152566-0.990630433431638i | 0.200609779872237i | 0.19873015318546-0.0642134677309198i | #DIV/0! | 0.0000833333333333333-0.00185495271668876i | #DIV/0! | #DIV/0! | 0.00096+0.610976939270143i | #DIV/0! | #DIV/0! | 0.113402401120412-0.036642458671879i | 1.35819819106621-0.426673864019467i | 0.0837089289230077-0.000681819870958177i | #DIV/0! | -8.08518459655659-7.58159984923761i | #DIV/0! | #DIV/0! | #DIV/0! | #DIV/0!
| 143100 | -0.00734322779296658+0.0108018707344322i | -3.81673442401664-2.4723718159151i | 3947.85210827625-9477.45298179604i | 0.490491697078768+0.333285151071184i | 0.490491697078768+0.333285151071184i | 4.27326864616798+5.11116545160798i | 561.952385910874i | -77.2149870847793+119.829827647818i | 3.31369149395615-2.13525005360738i | 0.645550947197931-0.348171074669905i | 3.95924244115408-2.48342112827729i | -1.82933498035784i | -0.25566804734144-0.966764629870485i | 1.25566804734144+0.966764629870485i | -1.25566804734144+0.862570350487355i | -0.320071609368253-0.989790982398357i | 0.200750066431588i | 0.198700605469857-0.0642543968435421i | #DIV/0! | 0.0000833333333333333-0.00185365645343461i | #DIV/0! | #DIV/0! | 0.00096+0.611404195871031i | #DIV/0! | #DIV/0! | 0.113385540156722-0.0366658142602117i | 1.35786418498237-0.426752894024839i | 0.0837199778903228-0.000690843324535488i | #DIV/0! | -8.09000307018462-7.58353726752308i | #DIV/0! | #DIV/0! | #DIV/0! | #DIV/0!
| 143200 | -0.00734015124864983+0.0107990247086038i | -3.8183467248445-2.47310839770108i | 3943.15428158608-9472.79017132533i | 0.490705073731067+0.333378380930484i | 0.490705073731067+0.333378380930484i | 4.27647396662531+5.11236252186647i | 562.345084992573i | -77.3243404263185+119.913566171681i | 3.31229760522213-2.13588200064691i | 0.645347631037291-0.348304647751982i | 3.95764523625942-2.48418664839889i | -1.83061334162993i | -0.256903712559583-0.966437003882355i | 1.25690371255958+0.966437003882355i | -1.25690371255958+0.864176337747575i | -0.320051788984444-0.988952593866708i | 0.200890352990938i | 0.198671035673187-0.0642953168644662i | #DIV/0! | 0.0000833333333333333-0.001852362000604i | #DIV/0! | #DIV/0! | 0.00096+0.61183145247192i | #DIV/0! | #DIV/0! | 0.1133686665928-0.0366891646605023i | 1.35753023029155-0.426831625637593i | 0.0837310263576115-0.00069988464549683i | #DIV/0! | -8.09482069146981-7.58547091956755i | #DIV/0! | #DIV/0! | #DIV/0! | #DIV/0!
| 143300 | -0.00733707513719397+0.0107961819999224i | -3.81995880072347-2.47384360800499i | 3938.4643520995-9468.13058361037i | 0.490918420609346+0.333471435217964i | 0.490918420609346+0.333471435217964i | 4.2796786568496+5.11355720034149i | 562.737784074272i | -77.4337701585958+119.997304695543i | 3.31090391552835-2.13651276137154i | 0.645144301009116-0.348438060085848i | 3.95604821653747-2.48495082145739i | -1.83189170290202i | -0.258138957943799-0.9661077985358i | 1.2581389579438+0.9661077985358i | -1.2581389579438+0.86578390436622i | -0.320031950992467-0.988115265598133i | 0.20103063955029i | 0.198641443792597-0.0643362277845427i | #DIV/0! | 0.0000833333333333333-0.00185106935440678i | #DIV/0! | #DIV/0! | 0.00096+0.612258709072808i | #DIV/0! | #DIV/0! | 0.113351780427018-0.0367125098675298i | 1.35719632724657-0.426910059071832i | 0.0837420743062857-0.000708943842036222i | #DIV/0! | -8.09963745757307-7.58740080834648i | #DIV/0! | #DIV/0! | #DIV/0! | #DIV/0!
| 143400 | -0.00733399946074518+0.0107933425981577i | -3.82157065052239-2.47457744797049i | 3933.78230333962-9463.47421875813i | 0.491131737563914+0.33356431407257i | 0.491131737563914+0.33356431407257i | 4.28288271513818+5.11474948886599i | 563.13048315597i | -77.5432762816112+120.081043219406i | 3.30951042585331-2.13714233677929i | 0.644940957260631-0.348571311735394i | 3.95445138311394-2.48571364851468i | -1.83317006417411i | -0.25937378147544-0.965777014368809i | 1.25937378147544+0.965777014368809i | -1.25937378147544+0.867393049805301i | -0.320012095383617-0.987278995360312i | 0.201170926109641i | 0.19861182982523-0.064377129594609i | #DIV/0! | 0.0000833333333333333-0.0018497785110634i | #DIV/0! | #DIV/0! | 0.00096+0.612685965673696i | #DIV/0! | #DIV/0! | 0.113334881657745-0.0367358498760657i | 1.3568624760998-0.426988194541727i | 0.0837531217177376-0.000718020922338296i | #DIV/0! | -8.10445336566057-7.58932693683648i | #DIV/0! | #DIV/0! | #DIV/0! | #DIV/0!
| 143500 | -0.00733092422144548+0.0107905064931147i | -3.8231822731124-2.47530991874163i | 3929.10811886864-9458.82107685906i | 0.491345024445388+0.333657017633328i | 0.491345024445388+0.333657017633328i | 4.28608613979144+5.11593938927426i | 563.523182237669i | -77.6528587953646+120.164781743269i | 3.30811713717359-2.13777072786849i | 0.644737599938894-0.348704402764643i | 3.95285473711248-2.48647513063313i | -1.8344484254462i | -0.260608181136549-0.965444651921952i | 1.26060818113655+0.965444651921952i | -1.26060818113655+0.869003773524248i | -0.319992222149199-0.986443780927133i | 0.201311212668993i | 0.198582193768228-0.064418022285501i | #DIV/0! | 0.0000833333333333333-0.00184848946680483i | #DIV/0! | #DIV/0! | 0.00096+0.613113222274584i | #DIV/0! | #DIV/0! | 0.113317970283352-0.0367591846808806i | 1.35652867710316-0.42706603226159i | 0.0837641685733434-0.000727115894577493i | #DIV/0! | -8.10926841290384-7.59124930801589i | #DIV/0! | #DIV/0! | #DIV/0! | #DIV/0!
| 143600 | -0.0073278494214324+0.0107876736746335i | -3.82479366736692-2.4760410214627i | 3924.44178228766-9454.17115798711i | 0.491558281104688+0.333749546039334i | 0.491558281104688+0.333749546039334i | 4.28928892911282+5.11712690340166i | 563.915881319368i | -77.7625176998561+120.248520267132i | 3.30672405046375-2.13839793563773i | 0.644534229190796-0.348837333237747i | 3.95125827965455-2.48723526887548i | -1.83572678671828i | -0.261842154909852-0.965110711738381i | 1.26184215490985+0.965110711738381i | -1.26184215490985+0.870616074979899i | -0.319972331280496-0.985609620078692i | 0.201451499228344i | 0.198552535618731-0.0644589058480443i | #DIV/0! | 0.0000833333333333333-0.00184720221787251i | #DIV/0! | #DIV/0! | 0.00096+0.613540478875472i | #DIV/0! | #DIV/0! | 0.113301046302206-0.0367825142767394i | 1.35619493050809-0.427143572445819i | 0.0837752148544602-0.000736228766918592i | #DIV/0! | -8.11408259647974-7.59316792486436i | #DIV/0! | #DIV/0! | #DIV/0! | #DIV/0!
| 143700 | -0.00732477506283946+0.010784844132589i | -3.82640483216172-2.4767707572784i | 3919.78327723672-9449.52446219998i | 0.491771507393037+0.333841899429771i | 0.491771507393037+0.333841899429771i | 4.29249108140889+5.11831203308493i | 564.308580401067i | -77.8722529950857+120.332258790994i | 3.30533116669633-2.13902396108584i | 0.644330845163059-0.348970103218992i | 3.94966201185939-2.48799406430483i | -1.83700514799037i | -0.263075700778798-0.964775194363819i | 1.2630757007788+0.964775194363819i | -1.2630757007788+0.872229953626551i | -0.319952422768797-0.98477651060123i | 0.201591785787695i | 0.198522855373877-0.0644997802730613i | #DIV/0! | 0.0000833333333333333-0.00184591676051839i | #DIV/0! | #DIV/0! | 0.00096+0.61396773547636i | #DIV/0! | #DIV/0! | 0.113284109712673-0.0368058386584049i | 1.35586123656558-0.427220815308915i | 0.0837862605424277-0.000745359547518021i | #DIV/0! | -8.11889591357061-7.59508279036333i | #DIV/0! | #DIV/0! | #DIV/0! | #DIV/0!
| 143800 | -0.0073217011477955+0.010782017856891i | -3.82801576637477-2.47749912733356i | 3915.13258739465-9444.88098953913i | 0.491984703161956+0.333934077943877i | 0.491984703161956+0.333934077943877i | 4.2956925949892+5.11949478016168i | 564.701279482765i | -77.9820646810533+120.415997314858i | 3.30393848684183-2.13964880521178i | 0.644127448002239-0.349102712772791i | 3.94806593484407-2.48875151798457i | -1.83828350926246i | -0.264308816727508-0.964438100346572i | 1.26430881672751+0.964438100346572i | -1.26430881672751+0.873845408915888i | -0.319932496605362-0.983944450287165i | 0.201732072347047i | 0.198493153030806-0.0645406455513643i | #DIV/0! | 0.0000833333333333333-0.00184463309100481i | #DIV/0! | #DIV/0! | 0.00096+0.614394992077249i | #DIV/0! | #DIV/0! | 0.113267160513122-0.0368291578206343i | 1.35552759552617-0.427297761065477i | 0.0837973056185695-0.000754508244520845i | #DIV/0! | -8.12370836136397-7.59699390749524i | #DIV/0! | #DIV/0! | #DIV/0! | #DIV/0!
| 143900 | -0.00731862767842515+0.0107791948374839i | -3.82962646888637-2.4782261327734i | 3910.48969647887-9440.2407400298i | 0.492197868263275+0.334026081720971i | 0.492197868263275+0.334026081720971i | 4.29889346816638+5.12067514647087i | 565.093978564464i | -78.091952757759+120.499735838721i | 3.30254601186884-2.14027246901494i | 0.643924037854724-0.349235161963689i | 3.94647004972356-2.48950763097863i | -1.83956187053455i | -0.265541500740815-0.964099430237523i | 1.26554150074082+0.964099430237523i | -1.26554150074082+0.875462440297027i | -0.31991255278146-0.983113436935036i | 0.201872358906397i | 0.198463428586651-0.0645815016737606i | #DIV/0! | 0.0000833333333333333-0.00184335120560453i | #DIV/0! | #DIV/0! | 0.00096+0.614822248678137i | #DIV/0! | #DIV/0! | 0.113250198701916-0.036852471758182i | 1.35519400763993-0.427374409930215i | 0.0838083500641889-0.00076367486606341i | #DIV/0! | -8.12851993705275-7.59890127924427i | #DIV/0! | #DIV/0! | #DIV/0! | #DIV/0!
| 144000 | -0.00731555465684893+0.0107763750643468i | -3.83123693857912-2.47895177474346i | 3905.85458824547-9435.60371368127i | 0.492411002549123+0.33411791090045i | 0.492411002549123+0.33411791090045i | 4.30209369925619+5.12185313385261i | 565.486677646163i | -78.2019172252027+120.583474362584i | 3.3011537427439-2.14089495349481i | 0.643720614866734-0.349367450856361i | 3.94487435761063-2.49026240435117i | -1.84084023180663i | -0.266773750804248-0.96375918459013i | 1.26677375080425+0.96375918459013i | -1.26677375080425+0.8770810472165i | -0.319892591288335-0.982283468349499i | 0.202012645465748i | 0.198433682038553-0.0646223486310498i | #DIV/0! | 0.0000833333333333333-0.00184207110060064i | #DIV/0! | #DIV/0! | 0.00096+0.615249505279025i | #DIV/0! | #DIV/0! | 0.113233224277425-0.0368757804657979i | 1.3548604731565-0.427450762117941i | 0.083819393860575-0.000772859420270573i | #DIV/0! | -8.13333063783531-7.60080490859607i | #DIV/0! | #DIV/0! | #DIV/0! | #DIV/0!
| 144100 | -0.00731248208518283+0.010773558527493i | -3.83284717433787-2.4796760543895i | 3901.22724648904-9430.96991048688i | 0.49262410587193+0.334209565621775i | 0.49262410587193+0.334209565621775i | 4.30529328657737+5.12302874414813i | 565.879376727861i | -78.3119580833845+120.667212886446i | 3.29976168043156-2.14151625965118i | 0.643517179184321-0.34949957951561i | 3.94327885961588-2.49101583916679i | -1.84211859307872i | -0.268005564904075-0.963417363960422i | 1.26800556490408+0.963417363960422i | -1.26800556490408+0.878701229118298i | -0.319872612117241-0.981454542341274i | 0.2021529320251i | 0.198403913383641-0.0646631864140278i | #DIV/0! | 0.0000833333333333333-0.00184079277228655i | #DIV/0! | #DIV/0! | 0.00096+0.615676761879913i | #DIV/0! | #DIV/0! | 0.11321623723801-0.0368990839382298i | 1.35452699232503-0.427526817843561i | 0.083830436988996-0.000782061915260062i | #DIV/0! | -8.13814046091524-7.60270479853763i | #DIV/0! | #DIV/0! | #DIV/0! | #DIV/0!
| 144200 | -0.00730940996553846+0.0107707452169702i | -3.83445717504974-2.48039897285754i | 3896.6076550425-9426.33933042403i | 0.492837178084428+0.334301046024475i | 0.492837178084428+0.334301046024475i | 4.30849222845177+5.12420197919969i | 566.27207580956i | -78.4220753323044+120.750951410309i | 3.29836982589435-2.142136388484i | 0.643313730953369-0.34963154800637i | 3.94168355684772-2.49176793649037i | -1.84339695435081i | -0.269236941027246-0.963073968907005i | 1.26923694102725+0.963073968907005i | -1.26923694102725+0.880322985443805i | -0.319852615259403-0.980626656727169i | 0.202293218584451i | 0.198374122619049-0.0647040150134787i | #DIV/0! | 0.0000833333333333333-0.00183951621696596i | #DIV/0! | #DIV/0! | 0.00096+0.616104018480801i | #DIV/0! | #DIV/0! | 0.113199237582035-0.0369223821702187i | 1.35419356539421-0.427602577322069i | 0.083841479430705-0.000791282359137547i | #DIV/0! | -8.14294940350151-7.60460095205723i | #DIV/0! | #DIV/0! | #DIV/0! | #DIV/0!
| 144300 | -0.00730633830002336+0.0107679351228603i | -3.83606693960418-2.48112053129396i | 3891.99579777712-9421.71197345441i | 0.493050219039653+0.334392352248159i | 0.493050219039653+0.334392352248159i | 4.31169052320432+5.12537284085087i | 566.664774891259i | -78.5322689719624+120.834689934172i | 3.29697818009283-2.14275534099351i | 0.643110270319596-0.3497633563937i | 3.94008845041243-2.49251869738721i | -1.8446753156229i | -0.270467877161438-0.96272899999106i | 1.27046787716144+0.96272899999106i | -1.27046787716144+0.88194631563184i | -0.31983260070605-0.979799809330033i | 0.202433505143802i | 0.198344309741907-0.0647448344201838i | #DIV/0! | 0.0000833333333333333-0.00183824143095282i | #DIV/0! | #DIV/0! | 0.00096+0.61653127508169i | #DIV/0! | #DIV/0! | 0.113182225307864-0.0369456751565043i | 1.35386019261231-0.427678040768575i | 0.0838525211669357-0.000800520760000015i | #DIV/0! | -8.1477574628085-7.60649337214483i | #DIV/0! | #DIV/0! | #DIV/0! | #DIV/0!
| 144400 | -0.00730326709074055+0.0107651282352792i | -3.83767646689288-2.48184073084533i | 3887.39165860238-9417.08783952407i | 0.493263228590939+0.334483484432496i | 0.493263228590939+0.334483484432496i | 4.31488816916304+5.12654133094621i | 567.057473972958i | -78.6425390023584+120.918428458036i | 3.29558674398557-2.14337311818012i | 0.642906797428549-0.34989500474279i | 3.93849354141412-2.49326812292291i | -1.84595367689499i | -0.271698371295045-0.962382457776335i | 1.27169837129504+0.962382457776335i | -1.27169837129504+0.883571219118655i | -0.319812568448394-0.978973997978735i | 0.202573791703154i | 0.198314474749348-0.0647856446249157i | #DIV/0! | 0.0000833333333333333-0.00183696841057128i | #DIV/0! | #DIV/0! | 0.00096+0.616958531682578i | #DIV/0! | #DIV/0! | 0.113165200413858-0.0369689628918209i | 1.35352687422712-0.42775320839827i | 0.0838635621789043-0.000809777125934534i | #DIV/0! | -8.15256463605592-7.60838206179154i | #DIV/0! | #DIV/0! | #DIV/0! | #DIV/0!
| 144500 | -0.00730019633978894+0.0107623245443768i | -3.83928575580979-2.48255957265857i | 3882.79522146591-9412.46692856348i | 0.493476206591923+0.334574442717234i | 0.493476206591923+0.334574442717234i | 4.31808516465892+5.12770745133146i | 567.450173054656i | -78.7528854234924+121.002166981898i | 3.29419551852917-2.14398972104458i | 0.642703312425611-0.350026493118959i | 3.93689883095478-2.49401621416354i | -1.84723203816707i | -0.272928421417175-0.962034342829158i | 1.27292842141717+0.962034342829158i | -1.27292842141717+0.885197695337912i | -0.31979251847765-0.978149220508154i | 0.202714078262505i | 0.198284617638498-0.0648264456184419i | #DIV/0! | 0.0000833333333333333-0.00183569715215566i | #DIV/0! | #DIV/0! | 0.00096+0.617385788283466i | #DIV/0! | #DIV/0! | 0.11314816289838-0.0369922453709002i | 1.35319361048597-0.427828080426467i | 0.083874602447811-0.000819051465017i | #DIV/0! | -8.15737092046871-7.61026702399003i | #DIV/0! | #DIV/0! | #DIV/0! | #DIV/0!
| 144600 | -0.00729712604926296+0.0107595240403368i | -3.84089480525119-2.4832770578808i | 3878.20647035325-9407.84924048754i | 0.493689152896544+0.334665227242181i | 0.493689152896544+0.334665227242181i | 4.32128150802616+5.12887120385345i | 567.842872136355i | -78.8633082353646+121.085905505761i | 3.29280450467818-2.14460515058771i | 0.642499815455992-0.350157821587651i | 3.93530432013417-2.49476297217536i | -1.84851039943916i | -0.274158025517691-0.961684655718412i | 1.27415802551769+0.961684655718412i | -1.27415802551769+0.886825743720748i | -0.319772450785015-0.977325474759135i | 0.202854364821855i | 0.198254738406482-0.0648672373915221i | #DIV/0! | 0.0000833333333333333-0.00183442765205043i | #DIV/0! | #DIV/0! | 0.00096+0.617813044884354i | #DIV/0! | #DIV/0! | 0.113131112759788-0.0370155225884694i | 1.35286040163575-0.427902657068542i | 0.0838856419548351-0.000828343785316008i | #DIV/0! | -8.16217631327735-7.61214826173425i | #DIV/0! | #DIV/0! | #DIV/0! | #DIV/0!
| 144700 | -0.00729405622125286+0.0107567267133765i | -3.84250361411558-2.48399318765946i | 3873.62538928799-9403.23477519587i | 0.49390206735904+0.33475583814722i | 0.49390206735904+0.33475583814722i | 4.32447719760193+5.13003259036013i | 568.235571218054i | -78.9738074379748+121.169644029624i | 3.2914137033852-2.14521940781063i | 0.642296306664739-0.350288990214439i | 3.93371001004994-2.49550839802507i | -1.84978876071125i | -0.275387181587154-0.961333397015564i | 1.27538718158715+0.961333397015564i | -1.27538718158715+0.888455363695686i | -0.319752365361667-0.976502758578508i | 0.202994651381207i | 0.198224837050431-0.0649080199349079i | #DIV/0! | 0.0000833333333333333-0.00183315990661017i | #DIV/0! | #DIV/0! | 0.00096+0.618240301485243i | #DIV/0! | #DIV/0! | 0.113114049996445-0.037038794539251i | 1.35252724792288-0.427976938539991i | 0.0838966806811424-0.000837654094886734i | #DIV/0! | -8.16698081171751-7.61402577801959i | #DIV/0! | #DIV/0! | #DIV/0! | #DIV/0!
| 144800 | -0.00729098685784456+0.0107539325537468i | -3.84411218130376-2.48470796314222i | 3869.05196233153-9398.62353257276i | 0.494114949833949+0.334846275572297i | 0.494114949833949+0.334846275572297i | 4.32767223172652+5.13119161270053i | 568.628270299753i | -79.084383031323+121.253382553487i | 3.29002311560085-2.14583249371464i | 0.642092786196728-0.350419999065021i | 3.93211590179758-2.49625249277966i | -1.85106712198334i | -0.27661588761687-0.960980567294641i | 1.27661588761687+0.960980567294641i | -1.27661588761687+0.890086554688699i | -0.319732262198799-0.975681069819026i | 0.203134937940558i | 0.198194913567465-0.0649487932393473i | #DIV/0! | 0.0000833333333333333-0.00183189391219953i | #DIV/0! | #DIV/0! | 0.00096+0.618667558086131i | #DIV/0! | #DIV/0! | 0.113096974606707-0.0370620612179654i | 1.35219414959333-0.428050925056387i | 0.0839077186078769-0.000846982401777973i | #DIV/0! | -8.17178441303028-7.61589957584275i | #DIV/0! | #DIV/0! | #DIV/0! | #DIV/0!
| 144900 | -0.00728791796111964+0.0107511415517321i | -3.84572050571877-2.48542138547699i | 3864.48617358294-9394.01551248723i | 0.494327800176111+0.334936539657426i | 0.494327800176111+0.334936539657426i | 4.33086660874329+5.13234827272472i | 569.020969381451i | -79.1950350154093+121.337121077349i | 3.28863274227375-2.14644440930131i | 0.641889254196666-0.350550848205225i | 3.93052199647042-2.49699525750653i | -1.85234548325543i | -0.277844141598878-0.960626167132242i | 1.27784414159888+0.960626167132242i | -1.27784414159888+0.891719316123188i | -0.319712141287572-0.974860406339377i | 0.203275224499909i | 0.198164967954709-0.0649895572955778i | #DIV/0! | 0.0000833333333333333-0.00183062966519318i | #DIV/0! | #DIV/0! | 0.00096+0.619094814687019i | #DIV/0! | #DIV/0! | 0.113079886588935-0.0370853226193273i | 1.35186110689263-0.428124616833415i | 0.0839187557161676-0.000856328714025244i | #DIV/0! | -8.17658711446206-7.61776965820171i | #DIV/0! | #DIV/0! | #DIV/0! | #DIV/0!
| 145000 | -0.00728484953315542+0.0107483536976501i | -3.84732858626595-2.48613345581194i | 3859.92800717901-9389.41071479327i | 0.494540618240665+0.335026630542686i | 0.494540618240665+0.335026630542686i | 4.33406032699869+5.13350257228389i | 569.41366846315i | -79.3057633902337+121.420859601213i | 3.28724258435052-2.14705515557228i | 0.641685710809095-0.350681537701001i | 3.92892829515961-2.49773669327328i | -1.85362384452751i | -0.279071941525947-0.960270197107532i | 1.27907194152595+0.960270197107532i | -1.27907194152595+0.893353647419978i | -0.319692002619151-0.974040766004147i | 0.203415511059261i | 0.198135000209288-0.0650303120943332i | #DIV/0! | 0.0000833333333333333-0.00182936716197581i | #DIV/0! | #DIV/0! | 0.00096+0.619522071287907i | #DIV/0! | #DIV/0! | 0.113062785941487-0.0371085787380488i | 1.35152812006584-0.428198014086833i | 0.0839297919871254-0.000865693039656264i | #DIV/0! | -8.18138891326464-7.61963602809583i | #DIV/0! | #DIV/0! | #DIV/0! | #DIV/0!
| 145100 | -0.00728178157602501+0.0107455689818516i | -3.84893642185291-2.48684417529555i | 3855.3774472941-9384.80913932982i | 0.49475340388305+0.335116548368228i | 0.49475340388305+0.335116548368228i | 4.33725338484226+5.13465451323037i | 569.806367544849i | -79.4165681557962+121.504598125076i | 3.28585264277584-2.14766473352958i | 0.641482156178386-0.350812067618428i | 3.92733479895423-2.49847680114801i | -1.8549022057996i | -0.280299285391615-0.959912657802235i | 1.28029928539162+0.959912657802235i | -1.28029928539162+0.894989547997365i | -0.319671846184686-0.973222146683786i | 0.203555797618612i | 0.198105010328316-0.065071057626338i | #DIV/0! | 0.0000833333333333333-0.00182810639894205i | #DIV/0! | #DIV/0! | 0.00096+0.619949327888795i | #DIV/0! | #DIV/0! | 0.113045672662717-0.0371318295688373i | 1.35119518935756-0.428271117032503i | 0.0839408274018415-0.000875075386688043i | #DIV/0! | -8.18618980669517-7.62149868852592i | #DIV/0! | #DIV/0! | #DIV/0! | #DIV/0!
| 145200 | -0.0072787140917971+0.0107427873947208i | -3.85054401138948-2.48755354507647i | 3850.83447813996-9380.21078592083i | 0.494966156959005+0.335206293274261i | 0.494966156959005+0.335206293274261i | 4.34044578062655+5.13580409741744i | 570.199066626547i | -79.5274493120967+121.588336648938i | 3.28446291849237-2.14827314417534i | 0.641278590448744-0.35094243802371i | 3.92574150894111-2.49921558219905i | -1.85618056707169i | -0.28152617119014-0.959553549800646i | 1.28152617119014+0.959553549800646i | -1.28152617119014+0.896627017271044i | -0.319651671975315-0.972404546254625i | 0.203696084177964i | 0.198074998308917-0.0651117938823107i | #DIV/0! | 0.0000833333333333333-0.0018268473724965i | #DIV/0! | #DIV/0! | 0.00096+0.620376584489684i | #DIV/0! | #DIV/0! | 0.113028546750983-0.0371550751063962i | 1.35086231501194-0.428343925886375i | 0.0839518619413923-0.000884475763126681i | #DIV/0! | -8.19098979201603-7.62335764249391i | #DIV/0! | #DIV/0! | #DIV/0! | #DIV/0!
| 145300 | -0.00727564708253624+0.0107400089266744i | -3.85215135378781-2.48826156630367i | 3846.29908396578-9375.61565437547i | 0.495178877324569+0.335295865401066i | 0.495178877324569+0.335295865401066i | 4.34363751270728+5.13695132669955i | 570.591765708246i | -79.6384068591353+121.672075172801i | 3.28307341244081-2.14888038851185i | 0.641075013764202-0.351072648983174i | 3.92414842620501-2.49995303749502i | -1.85745892834378i | -0.282752596916535-0.959192873689622i | 1.28275259691653+0.959192873689622i | -1.28275259691653+0.898266054654158i | -0.319631479982178-0.971587962598824i | 0.203836370737315i | 0.198044964148206-0.0651525208529639i | #DIV/0! | 0.0000833333333333333-0.00182559007905363i | #DIV/0! | #DIV/0! | 0.00096+0.620803841090572i | #DIV/0! | #DIV/0! | 0.113011408204639-0.0371783153454258i | 1.3505294972727-0.428416440864483i | 0.0839628955868332-0.000893894176970168i | #DIV/0! | -8.19578886649509-7.62521289300322i | #DIV/0! | #DIV/0! | #DIV/0! | #DIV/0!
| 145400 | -0.00727258055030265+0.0107372335681625i | -3.85375844796226-2.4889682401263i | 3841.77124905804-9371.02374448815i | 0.495391564836079+0.335385264888984i | 0.495391564836079+0.335385264888984i | 4.34682857944318+5.13809620293212i | 570.984464789945i | -79.749440796912+121.755813696664i | 3.28168412555987-2.14948646754166i | 0.640871426268627-0.351202700563276i | 3.9225555518285-2.50068916810494i | -1.85873728961587i | -0.283978560566567-0.958830630058584i | 1.28397856056657+0.958830630058584i | -1.28397856056657+0.899906659557286i | -0.319611270196407-0.970772393604364i | 0.203976657296665i | 0.198014907843301-0.0651932385290043i | #DIV/0! | 0.0000833333333333333-0.00182433451503777i | #DIV/0! | #DIV/0! | 0.00096+0.62123109769146i | #DIV/0! | #DIV/0! | 0.112994257022041-0.0372015502806232i | 1.35019673638308-0.428488662182969i | 0.083973928319205-0.000903330636204762i | #DIV/0! | -8.20058702740544-7.62706444305842i | #DIV/0! | #DIV/0! | #DIV/0! | #DIV/0!
| 145500 | -0.00726951449715212+0.0107344613096674i | -3.85536529282948-2.48967356769374i | 3837.25095774031-9366.43505603853i | 0.495604219350171+0.335474491878416i | 0.495604219350171+0.335474491878416i | 4.35001897919613+5.1392387279716i | 571.377163871644i | -79.8605511254267+121.839552220527i | 3.2802950587863-2.15009138226751i | 0.640667828105719-0.351332592830592i | 3.92096288689202-2.5014239750981i | -1.86001565088795i | -0.285204060136746-0.958466819499515i | 1.28520406013675+0.958466819499515i | -1.28520406013675+0.901548831388435i | -0.319591042609104-0.969957837165036i | 0.204116943856016i | 0.197984829391318-0.0652339469011281i | #DIV/0! | 0.0000833333333333333-0.00182308067688311i | #DIV/0! | #DIV/0! | 0.00096+0.621658354292348i | #DIV/0! | #DIV/0! | 0.112977093201543-0.0372247799066792i | 1.34986403258587-0.428560590058045i | 0.0839849601195296-0.000912785148806346i | #DIV/0! | -8.20538427202561-7.62891229566534i | #DIV/0! | #DIV/0! | #DIV/0! | #DIV/0!
| 145600 | -0.0072664489251364+0.0107316921417043i | -3.85697188730837-2.49037755015566i | 3832.73819437337-9361.84958879176i | 0.495816840723782+0.335563546509833i | 0.495816840723782+0.335563546509833i | 4.35320871033103+5.14037890367556i | 571.769862953342i | -79.9717378446795+121.92329074439i | 3.27890621305484-2.15069513369231i | 0.640464219419007-0.351462325851825i | 3.91937043247385-2.50215745954413i | -1.86129401216004i | -0.286429093624373-0.958101442606951i | 1.28642909362437+0.958101442606951i | -1.28642909362437+0.903192569553089i | -0.319570797211375-0.96914429118039i | 0.204257230415368i | 0.197954728789371-0.0652746459600267i | #DIV/0! | 0.0000833333333333333-0.0018218285610336i | #DIV/0! | #DIV/0! | 0.00096+0.622085610893237i | #DIV/0! | #DIV/0! | 0.112959916741498-0.0372480042182819i | 1.34953138612343-0.428632224706018i | 0.0839959909688098-0.000922257722741492i | #DIV/0! | -8.2101805976394-7.63075645383122i | #DIV/0! | #DIV/0! | #DIV/0! | #DIV/0!
| 145700 | -0.00726338383630297+0.0107289260548209i | -3.85857823032011-2.49108018866196i | 3828.23294335494-9357.2673424985i | 0.496029428814146+0.335652428923772i | 0.496029428814146+0.335652428923772i | 4.35639777121594+5.1415167319026i | 572.162562035041i | -80.0830009546703+122.007029268253i | 3.27751758929831-2.15129772281918i | 0.640260600351852-0.351591899693801i | 3.91777818965016-2.50288962251298i | -1.86257237343213i | -0.287653659027479-0.957734499977997i | 1.28765365902748+0.957734499977997i | -1.28765365902748+0.904837873454133i | -0.319550533994329-0.968331753555751i | 0.204397516974719i | 0.197924606034571-0.0653153356963864i | #DIV/0! | 0.0000833333333333333-0.00182057816394298i | #DIV/0! | #DIV/0! | 0.00096+0.622512867494125i | #DIV/0! | #DIV/0! | 0.112942727640257-0.0372712232101167i | 1.34919879723763-0.428703566343287i | 0.0840070208480321-0.000931748365966747i | #DIV/0! | -8.21497600153605-7.63259692056456i | #DIV/0! | #DIV/0! | #DIV/0! | #DIV/0!
| 145800 | -0.00726031923269476+0.0107261630395972i | -3.86018432078807-2.49178148436269i | 3823.73518911972-9352.68831689499i | 0.496241983478792+0.335741139260817i | 0.496241983478792+0.335741139260817i | 4.35958616022189+5.14265221451221i | 572.55526111674i | -80.1943404553992+122.090767792116i | 3.27612918844751-2.15189915065139i | 0.640056971047448-0.351721314423469i | 3.91618615949496-2.50362046507486i | -1.86385073470422i | -0.288877754344869-0.957365992212312i | 1.28887775434487+0.957365992212312i | -1.28887775434487+0.906484742491908i | -0.319530252949043-0.967520222202183i | 0.204537803534071i | 0.197894461124031-0.0653560161008834i | #DIV/0! | 0.0000833333333333333-0.00181932948207471i | #DIV/0! | #DIV/0! | 0.00096+0.622940124095013i | #DIV/0! | #DIV/0! | 0.112925525896173-0.0372944368768632i | 1.34886626616992-0.42877461518633i | 0.0840180497381651-0.000941257086427568i | #DIV/0! | -8.21977048100996-7.6344336988749i | #DIV/0! | #DIV/0! | #DIV/0! | #DIV/0!
| 145900 | -0.00725725511635077+0.0107234030866456i | -3.86179015763795-2.49248143840821i | 3819.24491613911-9348.11251170309i | 0.496454504575556+0.33582967766163i | 0.496454504575556+0.33582967766163i | 4.36277387572313+5.14378535336505i | 572.947960198439i | -80.3057563468662+122.174506315979i | 3.27474101143129-2.15249941819242i | 0.639853331648817-0.351850570107903i | 3.91459434308011-2.50434998830032i | -1.86512909597631i | -0.290101377576119-0.956995919912117i | 1.29010137757612+0.956995919912117i | -1.29010137757612+0.908133176064193i | -0.319509954066599-0.966709695036471i | 0.204678090093422i | 0.197864294054859-0.0653966871641885i | #DIV/0! | 0.0000833333333333333-0.00181808251190193i | #DIV/0! | #DIV/0! | 0.00096+0.623367380695901i | #DIV/0! | #DIV/0! | 0.112908311507596-0.0373176452131976i | 1.3485337931613-0.428845371451711i | 0.0840290776201579-0.000950783892060007i | #DIV/0! | -8.22456403336108-7.63626679177326i | #DIV/0! | #DIV/0! | #DIV/0! | #DIV/0!
| 146000 | -0.00725419148930549+0.0107206461866106i | -3.86339573979765-2.49318005194906i | 3814.76210892137-9343.5399266305i | 0.496666991962562+0.335918044266923i | 0.496666991962562+0.335918044266923i | 4.3659609160969+5.14491615032272i | 573.340659280137i | -80.4172486290712+122.258244839841i | 3.27335305917653-2.15309852644595i | 0.639649682298815-0.351979666814298i | 3.91300274147535-2.50507819326025i | -1.86640745724839i | -0.291324526721565-0.956624283682186i | 1.29132452672156+0.956624283682186i | -1.29132452672156+0.909783173566204i | -0.319489637338062-0.965900169981104i | 0.204818376652774i | 0.197834104824168-0.0654373488769654i | #DIV/0! | 0.0000833333333333333-0.00181683724990748i | #DIV/0! | #DIV/0! | 0.00096+0.623794637296789i | #DIV/0! | #DIV/0! | 0.112891084472879-0.0373408482137924i | 1.34820137845229-0.428915835356095i | 0.0840401044749457-0.000960328790787825i | #DIV/0! | -8.22935665589455-7.63809620227178i | #DIV/0! | #DIV/0! | #DIV/0! | #DIV/0!
| 146100 | -0.00725112835358937+0.0107178923301684i | -3.86500106619734-2.49387732613603i | 3810.28675201135-9338.97056137077i | 0.496879445498238+0.336006239217476i | 0.496879445498238+0.336006239217476i | 4.36914727972357+5.14604460724786i | 573.733358361836i | -80.5288173020143+122.341983363704i | 3.27196533260813-2.15369647641576i | 0.639446023140129-0.352108604609971i | 3.91141135574826-2.50580508102573i | -1.86768581852048i | -0.292547199782346-0.956251084129847i | 1.29254719978235+0.956251084129847i | -1.29254719978235+0.911434734390633i | -0.319469302754505-0.965091644964232i | 0.204958663212123i | 0.197803893429058-0.0654780012298724i | #DIV/0! | 0.0000833333333333333-0.00181559369258379i | #DIV/0! | #DIV/0! | 0.00096+0.624221893897678i | #DIV/0! | #DIV/0! | 0.112873844790366-0.0373640458733169i | 1.34786902228297-0.428986007116199i | 0.0840511302834407-0.000969891790528741i | #DIV/0! | -8.23414834592091-7.63992193338389i | #DIV/0! | #DIV/0! | #DIV/0! | #DIV/0!
| 146200 | -0.00724806571122849+0.0107151415080278i | -3.86660613576947-2.4945732621201i | 3805.81882999042-9334.40441560331i | 0.497091865041311+0.336094262654128i | 0.497091865041311+0.336094262654128i | 4.37233296498663+5.14717072600409i | 574.126057443535i | -80.6404623656955+122.425721887567i | 3.27057783264903-2.15429326910587i | 0.639242354315277-0.352237383562363i | 3.90982018696431-2.50653065266823i | -1.86896417979257i | -0.293769394760352-0.955876321864987i | 1.29376939476035+0.955876321864987i | -1.29376939476035+0.913087857927583i | -0.31944895030696-0.964284117919697i | 0.205098949771475i | 0.197773659866643-0.0655186442135576i | #DIV/0! | 0.0000833333333333333-0.00181435183643292i | #DIV/0! | #DIV/0! | 0.00096+0.624649150498566i | #DIV/0! | #DIV/0! | 0.112856592458411-0.0373872381864345i | 1.34753672489299-0.429055886948858i | 0.084062155026542-0.000979472899184951i | #DIV/0! | -8.2389391007561-7.64174398812419i | #DIV/0! | #DIV/0! | #DIV/0! | #DIV/0!
| 146300 | -0.00724500356424454+0.0107123937109288i | -3.86821094744865-2.49526786105243i | 3801.35832747646-9329.84148899363i | 0.497304250450796+0.336182114717767i | 0.497304250450796+0.336182114717767i | 4.37551797027258+5.14829450845593i | 574.518756525233i | -80.7521838201147+122.509460411431i | 3.26919056022021-2.15488890552042i | 0.639038675966608-0.352366003739035i | 3.90822923618682-2.50725490925945i | -1.87024254106466i | -0.294991109658263-0.955499997500045i | 1.29499110965826+0.955499997500045i | -1.29499110965826+0.914742543564615i | -0.319428579986481-0.963477586786963i | 0.205239236330826i | 0.197743404134023-0.0655592778186655i | #DIV/0! | 0.0000833333333333333-0.00181311167796645i | #DIV/0! | #DIV/0! | 0.00096+0.625076407099454i | #DIV/0! | #DIV/0! | 0.112839327475358-0.0374104251478068i | 1.34720448652153-0.429125475070963i | 0.0840731786851268-0.00098907212465291i | #DIV/0! | -8.24372891772123-7.64356236950836i | #DIV/0! | #DIV/0! | #DIV/0! | #DIV/0!
| 146400 | -0.00724194191465534+0.0107096489296434i | -3.86981550017181-2.49596112408449i | 3796.90522912373-9325.28178119335i | 0.497516601586016+0.336269795549359i | 0.497516601586016+0.336269795549359i | 4.37870229397105+5.14941595646907i | 574.911455606932i | -80.863981665272+122.593198935293i | 3.26780351624071-2.15548338666385i | 0.638834988236301-0.352494465207671i | 3.90663850447701-2.50797785187152i | -1.87152090233675i | -0.296212342479544-0.955122111650014i | 1.29621234247954+0.955122111650014i | -1.29621234247954+0.916398790686736i | -0.319408191784099-0.962672049511128i | 0.205379522890178i | 0.197713126228305-0.0655999020358327i | #DIV/0! | 0.0000833333333333333-0.00181187321370555i | #DIV/0! | #DIV/0! | 0.00096+0.625503663700342i | #DIV/0! | #DIV/0! | 0.112822049839558-0.0374336067520906i | 1.34687230740733-0.429194771699524i | 0.0840842012400584-0.000998689474814557i | #DIV/0! | -8.24851779414286-7.64537708055356i | #DIV/0! | #DIV/0! | #DIV/0! | #DIV/0!
| 146500 | -0.00723888076447401+0.0107069071549751i | -3.87141979287811-2.49665305236782i | 3792.45951962269-9320.72529184017i | 0.497728918306584+0.336357305289908i | 0.497728918306584+0.336357305289908i | 4.38188593447482+5.15053507190998i | 575.304154688631i | -80.9758559011674+122.676937459156i | 3.26641670162756-2.15607671354058i | 0.638631291266369-0.352622768036076i | 3.90504799289393-2.50869948157666i | -1.87279926360883i | -0.297433091228437-0.95474266493244i | 1.29743309122844+0.95474266493244i | -1.29743309122844+0.91805659867639i | -0.319387785690839-0.961867504042894i | 0.205519809449529i | 0.19768282614659-0.0656405168556882i | #DIV/0! | 0.0000833333333333333-0.00181063644018083i | #DIV/0! | #DIV/0! | 0.00096+0.62593092030123i | #DIV/0! | #DIV/0! | 0.112804759549355-0.0374567829939384i | 1.34654018778867-0.429263777051589i | 0.0840952226721791-0.0010083249575448i | #DIV/0! | -8.25330572735293-7.6471881242778i | #DIV/0! | #DIV/0! | #DIV/0! | #DIV/0!
| 146600 | -0.00723582011570975+0.0107041683777589i | -3.87302382450894-2.49734364705427i | 3788.02118370006-9316.17202055818i | 0.497941200472412+0.33644464408049i | 0.497941200472412+0.33644464408049i | 4.38506889017968+5.15165185664621i | 575.69685377033i | -81.0878065278008+122.760675983019i | 3.26503011729585-2.15666888715529i | 0.638427585198653-0.352750912292174i | 3.9034577024945-2.50941979944746i | -1.87407762488092i | -0.298653353910004-0.954361657967411i | 1.29865335391+0.954361657967411i | -1.29865335391+0.919715966913509i | -0.319367361697701-0.961063948338537i | 0.205660096008881i | 0.197652503885978-0.0656811222688522i | #DIV/0! | 0.0000833333333333333-0.00180940135393242i | #DIV/0! | #DIV/0! | 0.00096+0.626358176902119i | #DIV/0! | #DIV/0! | 0.112787456603095-0.0374799538679979i | 1.34620812790338-0.429332491344303i | 0.0841062429623148-0.00101797858070605i | #DIV/0! | -8.25809271468862-7.64899550370048i | #DIV/0! | #DIV/0! | #DIV/0! | #DIV/0!
| 146700 | -0.00723275997036746+0.0107014325888612i | -3.87462759400792-2.49803290929588i | 3783.59020611868-9311.62196695782i | 0.498153447943708+0.336531812062236i | 0.498153447943708+0.336531812062236i | 4.38825115948451+5.1527663125463i | 576.089552852028i | -81.1998335451723+122.844414506882i | 3.26364376415871-2.15725990851282i | 0.638223870174827-0.35287889804401i | 3.90186763433354-2.51013880655683i | -1.87535598615301i | -0.299873128530075-0.953979091377576i | 1.29987312853007+0.953979091377576i | -1.29987312853007+0.921376894775434i | -0.319346919795704-0.960261380359911i | 0.205800382568232i | 0.197622159443568-0.0657217182659424i | #DIV/0! | 0.0000833333333333333-0.00180816795150983i | #DIV/0! | #DIV/0! | 0.00096+0.626785433503007i | #DIV/0! | #DIV/0! | 0.112770140999122-0.0375031193689152i | 1.34587612798886-0.429400914794899i | 0.0841172620912721-0.00102765035215198i | #DIV/0! | -8.26287875349243-7.65079922184218i | #DIV/0! | #DIV/0! | #DIV/0! | #DIV/0!
| 146800 | -0.00722970033044772+0.0106986997791795i | -3.87623110032094-2.49872084024483i | 3779.1665716773-9307.07513063587i | 0.498365660580979+0.33661880937633i | 0.498365660580979+0.33661880937633i | 4.39143274079137+5.15387844147965i | 576.482251933727i | -81.3119369532818+122.928153030744i | 3.26225764312735-2.15784977861818i | 0.638020146336395-0.35300672535975i | 3.90027778946375-2.51085650397793i | -1.8766343474251i | -0.301092413095284-0.953594965788127i | 1.30109241309528+0.953594965788127i | -1.30109241309528+0.923039381636973i | -0.319326459975839-0.959459798074414i | 0.205940669127582i | 0.19759179281646-0.0657623048375663i | #DIV/0! | 0.0000833333333333333-0.00180693622947202i | #DIV/0! | #DIV/0! | 0.00096+0.627212690103895i | #DIV/0! | #DIV/0! | 0.112752812735782-0.0375262794913305i | 1.34554418828203-0.429469047620689i | 0.0841282800398426-0.00103734027972339i | #DIV/0! | -8.26766384111231-7.65259928172448i | #DIV/0! | #DIV/0! | #DIV/0! | #DIV/0!
| 146900 | -0.00722664119794694+0.0106959699396425i | -3.8778343423961-2.49940744105351i | 3774.7502652107-9302.53151117573i | 0.498577838245022+0.336705636164014i | 0.498577838245022+0.336705636164014i | 4.39461363250534+5.15498824531663i | 576.874951015426i | -81.4241167521295+123.011891554608i | 3.26087175511093-2.15843849847643i | 0.637816413824693-0.35313439430768i | 3.89868816893562-2.51157289278411i | -1.87791270869718i | -0.302311205613058-0.953209281826808i | 1.30231120561306+0.953209281826808i | -1.30231120561306+0.924703426870372i | -0.319305982229095-0.958659199454977i | 0.206080955686933i | 0.197561404001752-0.0658028819743267i | #DIV/0! | 0.0000833333333333333-0.00180570618438728i | #DIV/0! | #DIV/0! | 0.00096+0.627639946704783i | #DIV/0! | #DIV/0! | 0.112735471811419-0.0375494342298816i | 1.3452123090194-0.429536890039053i | 0.084139296788798-0.00104704837125313i | #DIV/0! | -8.27244797490144-7.65439568637014i | #DIV/0! | #DIV/0! | #DIV/0! | #DIV/0!
| 147000 | -0.00722358257485729+0.0106932430612102i | -3.87943731918373-2.50009271287456i | 3770.34127158944-9297.99110814736i | 0.498789980796934+0.336792292566587i | 0.498789980796934+0.336792292566587i | 4.39779383303459+5.15609572592864i | 577.267650097124i | -81.5363729417152+123.095630078471i | 3.25948610101676-2.15902606909294i | 0.637612672780886-0.353261904956205i | 3.89709877379765-2.51228797404915i | -1.87919106996927i | -0.303529504091657-0.952822040123901i | 1.30352950409166+0.952822040123901i | -1.30352950409166+0.926369029845369i | -0.319285486546441-0.957859582480027i | 0.206221242246285i | 0.197530992996539-0.0658434496668166i | #DIV/0! | 0.0000833333333333333-0.00180447781283328i | #DIV/0! | #DIV/0! | 0.00096+0.628067203305671i | #DIV/0! | #DIV/0! | 0.112718118224375-0.0375725835792004i | 1.34488049043701-0.429604442267459i | 0.0841503123188914-0.00105677463456159i | #DIV/0! | -8.27723115221832-7.6561884388032i | #DIV/0! | #DIV/0! | #DIV/0! | #DIV/0!
| 147100 | -0.0072205244631666+0.0106905191348729i | -3.88104002963642-2.50077665686069i | 3765.93957571987-9293.45392110745i | 0.499002088098105+0.336878778725397i | 0.499002088098105+0.336878778725397i | 4.40097334079044+5.15720088518784i | 577.660349178823i | -81.6487055220389+123.179368602334i | 3.25810068175015-2.15961249147312i | 0.637408923345971-0.353389257373847i | 3.89550960509612-2.51300174884697i | -1.88046943124136i | -0.304747306540119-0.952433241312242i | 1.30474730654012+0.952433241312242i | -1.30474730654012+0.928036189929118i | -0.319264972918846-0.957060945133497i | 0.206361528805636i | 0.197500559797915-0.065884007905623i | #DIV/0! | 0.0000833333333333333-0.00180325111139696i | #DIV/0! | #DIV/0! | 0.00096+0.62849445990656i | #DIV/0! | #DIV/0! | 0.112700751972991-0.0375957275339155i | 1.34454873277044-0.42967170452344i | 0.0841613266108591-0.00106651907745952i | #DIV/0! | -8.28201337042686-7.65797754204853i | #DIV/0! | #DIV/0! | #DIV/0! | #DIV/0!
| 147200 | -0.00721746686485878+0.0106877981516525i | -3.88264247270899-2.50145927416493i | 3761.54516254391-9288.91994959935i | 0.499214160010226+0.336965094781861i | 0.499214160010226+0.336965094781861i | 4.40415215418729+5.15830372496753i | 578.053048260522i | -81.7611144931007+123.263107126196i | 3.25671549821447-2.16019776662258i | 0.637205165660777-0.35351645162925i | 3.89392066387525-2.51371421825183i | -1.88174779251345i | -0.305964610968301-0.952042886027208i | 1.3059646109683+0.952042886027208i | -1.3059646109683+0.929704906486242i | -0.319244441337269-0.956263285404783i | 0.206501815364988i | 0.197470104402975-0.0659245566813275i | #DIV/0! | 0.0000833333333333333-0.00180202607667454i | #DIV/0! | #DIV/0! | 0.00096+0.628921716507448i | #DIV/0! | #DIV/0! | 0.11268337305561-0.0376188660886526i | 1.34421703625485-0.429738677024622i | 0.0841723396454199-0.00107628170774681i | #DIV/0! | -8.28679462689628-7.65976299913246i | #DIV/0! | #DIV/0! | #DIV/0! | #DIV/0!
| 147300 | -0.0072144097819132+0.0106850801026008i | -3.88424464735844-2.50214056594039i | 3757.15801703911-9284.38919315337i | 0.499426196395275+0.337051240877435i | 0.499426196395275+0.337051240877435i | 4.40733027164257+5.15940424714175i | 578.445747342221i | -81.8735998549006+123.346845650059i | 3.2553305513111-2.160781895547i | 0.637001399865962-0.353643487791174i | 3.89233195117706-2.51442538333817i | -1.88302615378554i | -0.307181415386877-0.951650974906722i | 1.30718141538688+0.951650974906722i | -1.30718141538688+0.931375178878818i | -0.319223891792664-0.95546660128874i | 0.206642101924339i | 0.19743962680881-0.0659650959845038i | #DIV/0! | 0.0000833333333333333-0.0018008027052715i | #DIV/0! | #DIV/0! | 0.00096+0.629348973108336i | #DIV/0! | #DIV/0! | 0.112665981470573-0.0376419992380325i | 1.34388540112493-0.429805359988693i | 0.0841833514032747-0.00108606253321275i | #DIV/0! | -8.29157491900101-7.66154481308214i | #DIV/0! | #DIV/0! | #DIV/0! | #DIV/0!
| 147400 | -0.00721135321630516+0.0106823649788007i | -3.88584655254407-2.50282053334041i | 3752.77812421854-9279.86165128672i | 0.49963819711553+0.337137217153637i | 0.49963819711553+0.337137217153637i | 4.41050769157692+5.16050245358556i | 578.838446423919i | -81.9861616074385+123.430584173922i | 3.25394584193953-2.16136487925227i | 0.636797626102016-0.353770365928498i | 3.89074346804155-2.51513524518077i | -1.88430451505762i | -0.308397717807326-0.95125750859125i | 1.30839771780733+0.95125750859125i | -1.30839771780733+0.93304700646637i | -0.319203324275964-0.954670890785663i | 0.206782388483691i | 0.197409127012512-0.066005625805718i | #DIV/0! | 0.0000833333333333333-0.00179958099380252i | #DIV/0! | #DIV/0! | 0.00096+0.629776229709224i | #DIV/0! | #DIV/0! | 0.112648577216219-0.0376651269766721i | 1.34355382761494-0.429871753633422i | 0.0841943618651049-0.0010958615616363i | #DIV/0! | -8.29635424412099-7.66332298692597i | #DIV/0! | #DIV/0! | #DIV/0! | #DIV/0!
| 147500 | -0.00720829717000565+0.0106796527713655i | -3.88744818722736-2.50349917751844i | 3748.40546913055-9275.33732350355i | 0.499850162033563+0.337223023752032i | 0.499850162033563+0.337223023752032i | 4.41368441241399+5.16159834617485i | 579.231145505618i | -82.0987997507145+123.514322697786i | 3.25256137099726-2.16194671874438i | 0.636593844509258-0.353897086110219i | 3.88915521550652-2.5158438048546i | -1.88558287632971i | -0.309613516241977-0.950862487723792i | 1.30961351624198+0.950862487723792i | -1.30961351624198+0.934720388605918i | -0.319182738778099-0.953876151901244i | 0.206922675043042i | 0.197378605011168-0.0660461461355287i | #DIV/0! | 0.0000833333333333333-0.00179836093889147i | #DIV/0! | #DIV/0! | 0.00096+0.630203486310112i | #DIV/0! | #DIV/0! | 0.112631160290886-0.0376882492991837i | 1.34322231595868-0.429937858176641i | 0.0842053710115746-0.00110567880078578i | #DIV/0! | -8.30113259964135-7.66509752369329i | #DIV/0! | #DIV/0! | #DIV/0! | #DIV/0!
| 147600 | -0.0072052416449817+0.0106769434714387i | -3.88904955037204-2.50417649962822i | 3744.04003685888-9270.81620929516i | 0.50006209101224+0.33730866081425i | 0.50006209101224+0.33730866081425i | 4.41686043258058+5.16269192678653i | 579.623844587317i | -82.2115142847286+123.598061221648i | 3.2511771393799-2.16252741502954i | 0.63639005522784-0.354023648405451i | 3.88756719460774-2.51655106343499i | -1.8868612376018i | -0.310828808703954-0.950465912949897i | 1.31082880870395+0.950465912949897i | -1.31082880870395+0.936395324651903i | -0.319162135289987-0.953082382646595i | 0.207062961602392i | 0.197348060801868-0.066086656964488i | #DIV/0! | 0.0000833333333333333-0.00179714253717136i | #DIV/0! | #DIV/0! | 0.00096+0.630630742911001i | #DIV/0! | #DIV/0! | 0.112613730692914-0.0377113662001759i | 1.34289086638952-0.430003673836277i | 0.0842163788233305-0.00111551425841752i | #DIV/0! | -8.30590998295262-7.66686842641475i | #DIV/0! | #DIV/0! | #DIV/0! | #DIV/0!
| 147700 | -0.00720218664319581+0.0106742370701943i | -3.89065064094402-2.50485250082352i | 3739.68181252249-9266.29830814004i | 0.50027398391472+0.337394128481958i | 0.50027398391472+0.337394128481958i | 4.42003575050652+5.16378319729825i | 580.016543669016i | -82.3243052094807+123.681799745511i | 3.24979314798104-2.16310696911395i | 0.636186258397743-0.354150052883425i | 3.88597940637878-2.51725702199737i | -1.88813959887389i | -0.312043593207216-0.95006778491765i | 1.31204359320722+0.95006778491765i | -1.31204359320722+0.93807181395624i | -0.319141513802553-0.952289581038195i | 0.207203248161743i | 0.197317494381699-0.0661271582831447i | #DIV/0! | 0.0000833333333333333-0.00179592578528431i | #DIV/0! | #DIV/0! | 0.00096+0.631057999511889i | #DIV/0! | #DIV/0! | 0.11259628842064-0.0377344776742557i | 1.34255947914037-0.430069200830315i | 0.0842273852810013-0.00112536794227981i | #DIV/0! | -8.31068639145054-7.66863569812177i | #DIV/0! | #DIV/0! | #DIV/0! | #DIV/0!
| 147800 | -0.00719913216660649+0.0106715335588362i | -3.89225145791149-2.50552718225838i | 3735.33078127539-9261.78361950383i | 0.500485840604457+0.337479426896885i | 0.500485840604457+0.337479426896885i | 4.42321036462483+5.16487215958867i | 580.409242750714i | -82.4371725249709+123.765538269374i | 3.24840939769238-2.16368538200402i | 0.63598245415878-0.354276299613487i | 3.88439185185116-2.51796168161751i | -1.88941796014598i | -0.313257867766554-0.949668104277675i | 1.31325786776655+0.949668104277675i | -1.31325786776655+0.939749855868305i | -0.319120874306678-0.951497745097896i | 0.207343534721095i | 0.197286905747749-0.0661676500820329i | #DIV/0! | 0.0000833333333333333-0.00179471067988154i | #DIV/0! | #DIV/0! | 0.00096+0.631485256112777i | #DIV/0! | #DIV/0! | 0.112578833472403-0.0377575837160214i | 1.3422281544437-0.430134439376811i | 0.0842383903651984-0.00113523986010662i | #DIV/0! | -8.31546182253632-7.67039934184705i | #DIV/0! | #DIV/0! | #DIV/0! | #DIV/0!
| 147900 | -0.00719607821716794+0.0106688329285986i | -3.89385200024482-2.50620054508692i | 3730.9869283067-9257.27214283957i | 0.500697660945199+0.337564556200806i | 0.500697660945199+0.337564556200806i | 4.42638427337158+5.16595881553721i | 580.801941832413i | -82.5501162311992+123.849276793237i | 3.24702588940369-2.16426265470631i | 0.635778642650591-0.354402388665103i | 3.88280453205428-2.51866504337141i | -1.89069632141806i | -0.314471630397582-0.949266871683136i | 1.31447163039758+0.949266871683136i | -1.31447163039758+0.941429449734924i | -0.319100216793273-0.950706872852889i | 0.207483821280446i | 0.197256294897101-0.066208132351687i | #DIV/0! | 0.0000833333333333333-0.00179349721762334i | #DIV/0! | #DIV/0! | 0.00096+0.631912512713665i | #DIV/0! | #DIV/0! | 0.112561365846539-0.0377806843200716i | 1.34189689253155-0.430199389693904i | 0.0842493940565135-0.00114513001962418i | #DIV/0! | -8.3202362736164-7.67215936062413i | #DIV/0! | #DIV/0! | #DIV/0! | #DIV/0!
| 148000 | -0.00719302479683023+0.0106661351707455i | -3.8954522669166-2.50687259046349i | 3726.65023884049-9252.76387758767i | 0.500909444800987+0.337649516535549i | 0.500909444800987+0.337649516535549i | 4.42955747518592+5.1670431670243i | 581.194640914112i | -82.6631363281655+123.933015317099i | 3.24564262400276-2.16483878822747i | 0.635574824012653-0.354528320107852i | 3.88121744801541-2.51936710833532i | -1.89197468269015i | -0.31568487911678-0.948864087789724i | 1.31568487911678+0.948864087789724i | -1.31568487911678+0.943110594900426i | -0.319079541253213-0.949916962335679i | 0.207624107839798i | 0.197225661826836-0.0662486050826304i | #DIV/0! | 0.0000833333333333333-0.001792285395179i | #DIV/0! | #DIV/0! | 0.00096+0.632339769314554i | #DIV/0! | #DIV/0! | 0.112543885541381-0.0378037794809987i | 1.34156569363547-0.430264051999789i | 0.0842603963355212-0.00115503842854694i | #DIV/0! | -8.32500974210252-7.67391575748779i | #DIV/0! | #DIV/0! | #DIV/0! | #DIV/0!
| 148100 | -0.00718997190753918+0.0106634402765706i | -3.89705225690165-2.50754331954255i | 3722.3206981357-9248.25882317605i | 0.501121192036154+0.33773430804299i | 0.501121192036154+0.33773430804299i | 4.43272996851015+5.16812521593112i | 581.58733999581i | -82.7762328158699+124.016753840963i | 3.24425960237545-2.16541378357422i | 0.635370998384267-0.35465409401143i | 3.87963060075972-2.52006787758565i | -1.89325304396224i | -0.316897611941437-0.948459753255674i | 1.31689761194144+0.948459753255674i | -1.31689761194144+0.944793290706566i | -0.319058847677374-0.949128011584097i | 0.207764394399149i | 0.197195006534038-0.0662890682653799i | #DIV/0! | 0.0000833333333333333-0.00179107520922682i | #DIV/0! | #DIV/0! | 0.00096+0.632767025915442i | #DIV/0! | #DIV/0! | 0.112526392555266-0.0378268691933912i | 1.34123455798661-0.430328426512735i | 0.0842713971827786-0.00116496509457816i | #DIV/0! | -8.3297822254118-7.67566853547367i | #DIV/0! | #DIV/0! | #DIV/0! | #DIV/0!
| 148200 | -0.00718691955123648+0.0106607482373977i | -3.89865196917701-2.50821273347873i | 3717.99829148599-9243.75697902012i | 0.501332902515329+0.337818930865058i | 0.501332902515329+0.337818930865058i | 4.43590175178963+5.16920496413978i | 581.980039077509i | -82.8894056943124+124.100492364826i | 3.24287682540573-2.16598764175351i | 0.63516716590457-0.354779710445648i | 3.8780439913103-2.52076735219916i | -1.89453140523433i | -0.318109826889698-0.948053868741754i | 1.3181098268897+0.948053868741754i | -1.3181098268897+0.946477536492576i | -0.319038136056616-0.948340018641258i | 0.2079046809585i | 0.197164329015789-0.0663295218904453i | #DIV/0! | 0.0000833333333333333-0.00178986665645406i | #DIV/0! | #DIV/0! | 0.00096+0.63319428251633i | #DIV/0! | #DIV/0! | 0.112508886886528-0.0378499534518336i | 1.34090348581567-0.430392513451086i | 0.0842823965788236-0.00117491002541034i | #DIV/0! | -8.33455372096664-7.67741769761851i | #DIV/0! | #DIV/0! | #DIV/0! | #DIV/0!
| 148300 | -0.00718386772985956+0.0106580590445799i | -3.90025140272191-2.50888083342679i | 3713.68300421979-9239.25834452297i | 0.501544576103432+0.337903385143727i | 0.501544576103432+0.337903385143727i | 4.43907282347286+5.1702824135332i | 582.372738159208i | -83.0026549634929+124.184230888689i | 3.24149429397559-2.16656036377234i | 0.634963326712524-0.354905169480432i | 3.87645762068811-2.52146553325277i | -1.89580976650642i | -0.319321521980551-0.947646434911262i | 1.31932152198055+0.947646434911262i | -1.31932152198055+0.948163331595158i | -0.319017406381795-0.947552981555546i | 0.20804496751785i | 0.197133629269166-0.0663699659483293i | #DIV/0! | 0.0000833333333333333-0.00178865973355693i | #DIV/0! | #DIV/0! | 0.00096+0.633621539117218i | #DIV/0! | #DIV/0! | 0.1124913685335-0.0378730322509065i | 1.34057247735289-0.430456313033248i | 0.0842933945041769-0.00118487322872535i | #DIV/0! | -8.33932422619477-7.67916324695999i | #DIV/0! | #DIV/0! | #DIV/0! | #DIV/0!
| 148400 | -0.00718081644534177+0.0106553726894999i | -3.90185055651778-2.50954762054169i | 3709.37482170012-9234.76291907543i | 0.501756212665673+0.337987671021024i | 0.501756212665673+0.337987671021024i | 4.44224318201135+5.17135756599518i | 582.765437240907i | -83.1159806234115+124.267969412551i | 3.24011200896511-2.16713195063785i | 0.634759480946926-0.355030471185823i | 3.87487148991204-2.52216242182367i | -1.8970881277785i | -0.320532695233826-0.947237452430033i | 1.32053269523383+0.947237452430033i | -1.32053269523383+0.949850675348467i | -0.318996658643765-0.946766898380607i | 0.208185254077202i | 0.197102907291251-0.0664104004295307i | #DIV/0! | 0.0000833333333333333-0.00178745443724052i | #DIV/0! | #DIV/0! | 0.00096+0.634048795718106i | #DIV/0! | #DIV/0! | 0.112473837494517-0.0378961055851882i | 1.34024153282808-0.430519825477715i | 0.0843043909393424-0.0011948547121938i | #DIV/0! | -8.34409373852913-7.68090518653687i | #DIV/0! | #DIV/0! | #DIV/0! | #DIV/0!
| 148500 | -0.00717776569961212+0.0106526891635699i | -3.90344942954832-2.51021309597844i | 3705.07372932448-9230.27070205599i | 0.50196781206756+0.338071788639018i | 0.50196781206756+0.338071788639018i | 4.44541282585987+5.17243042341031i | 583.158136322605i | -83.2293826740681+124.351707936414i | 3.2387299712524-2.16770240335722i | 0.634555628746401-0.355155615631975i | 3.8732855999988-2.52285801898919i | -1.89836648905059i | -0.321743344670234-0.946826921966423i | 1.32174334467023+0.946826921966423i | -1.32174334467023+0.951539567084167i | -0.318975892833346-0.945981767175311i | 0.208325540636553i | 0.197072163079118-0.066450825324534i | #DIV/0! | 0.0000833333333333333-0.0017862507642188i | #DIV/0! | #DIV/0! | 0.00096+0.634476052318995i | #DIV/0! | #DIV/0! | 0.112456293767908-0.0379191734492488i | 1.33991065247059-0.430583051003003i | 0.084315385864803-0.00120485448347601i | #DIV/0! | -8.34886225540819-7.68264351938875i | #DIV/0! | #DIV/0! | #DIV/0! | #DIV/0!
| 148600 | -0.00717471549459559+0.0106500084582314i | -3.90504802079938-2.51087726089227i | 3700.77971252486-9225.78169283113i | 0.502179374174888+0.338155738139831i | 0.502179374174888+0.338155738139831i | 4.44858175347616+5.17350098766405i | 583.550835404304i | -83.3428611154628+124.435446460277i | 3.23734818171371-2.16827172293782i | 0.634351770249405-0.355280602889158i | 3.87169995196312-2.52355232582698i | -1.89964485032268i | -0.322953468311313-0.946414844191327i | 1.32295346831131+0.946414844191327i | -1.32295346831131+0.953230006131353i | -0.31895510894138-0.945197586003755i | 0.208465827195905i | 0.197041396629845-0.0664912406238248i | #DIV/0! | 0.0000833333333333333-0.00178504871121462i | #DIV/0! | #DIV/0! | 0.00096+0.634903308919883i | #DIV/0! | #DIV/0! | 0.112438737352006-0.0379422358376589i | 1.33957983650936-0.430645989827741i | 0.0843263792610253-0.00121487255022129i | #DIV/0! | -8.35362977427554-7.68437824855632i | #DIV/0! | #DIV/0! | #DIV/0! | #DIV/0!
| 148700 | -0.00717166583221292+0.010647330564955i | -3.90664632925901-2.51154011643852i | 3696.49275676759-9221.29589075524i | 0.502390898853745+0.338239519665631i | 0.502390898853745+0.338239519665631i | 4.45174996332107+5.17456926064267i | 583.943534486003i | -83.4564159475956+124.51918498414i | 3.23596664122331-2.1688399103871i | 0.634147905594226-0.355405433027753i | 3.87011454681754-2.52424534341485i | -1.90092321159477i | -0.32416306417947-0.946001219778165i | 1.32416306417947+0.946001219778165i | -1.32416306417947+0.954921991816605i | -0.31893430695868-0.944414352935238i | 0.208606113755256i | 0.197010607940505-0.0665316463178761i | #DIV/0! | 0.0000833333333333333-0.0017838482749596i | #DIV/0! | #DIV/0! | 0.00096+0.635330565520771i | #DIV/0! | #DIV/0! | 0.112421168245142-0.0379652927449823i | 1.33924908517284-0.4307086421706i | 0.0843373711084595-0.00122490892006695i | #DIV/0! | -8.35839629258008-7.68610937708119i | #DIV/0! | #DIV/0! | #DIV/0! | #DIV/0!
| 148800 | -0.00716861671438072+0.0106446554752406i | -3.90824435391754-2.51220166377267i | 3692.21284755322-9216.81329517062i | 0.502602385970515+0.338323133358632i | 0.502602385970515+0.338323133358632i | 4.45491745385866+5.17563524423331i | 584.336233567701i | -83.5700471704665+124.602923508003i | 3.23458535065355-2.16940696671259i | 0.633944034918978-0.355530106118259i | 3.86852938557253-2.52493707283085i | -1.90220157286686i | -0.325372130297976-0.945586049402886i | 1.32537213029798+0.945586049402886i | -1.32537213029798+0.956615523463974i | -0.318913486876055-0.943632066044244i | 0.208746400314607i | 0.196979797008171-0.0665720423971561i | #DIV/0! | 0.0000833333333333333-0.00178264945219417i | #DIV/0! | #DIV/0! | 0.00096+0.635757822121659i | #DIV/0! | #DIV/0! | 0.112403586445644-0.0379883441657797i | 1.33891839868908-0.430771008250315i | 0.0843483613875338-0.0012349636006412i | #DIV/0! | -8.3631618077762-7.68783690800598i | #DIV/0! | #DIV/0! | #DIV/0! | #DIV/0!
| 148900 | -0.00716556814301135+0.0106419831806168i | -3.90984209376739-2.51286190405031i | 3687.93997041654-9212.33390540778i | 0.502813835391866+0.338406579361092i | 0.502813835391866+0.338406579361092i | 4.45808422355594+5.17669894032382i | 584.7289326494i | -83.6837547840753+124.686662031866i | 3.23320431087489-2.16997289292195i | 0.633740158361611-0.355654622231282i | 3.8669444692365-2.52562751515323i | -1.90347993413894i | -0.326580664690954-0.945169333743967i | 1.32658066469095+0.945169333743967i | -1.32658066469095+0.958310600394973i | -0.318892648684291-0.942850723410431i | 0.208886686873959i | 0.19694896382992-0.0666124288521229i | #DIV/0! | 0.0000833333333333333-0.00178145223966751i | #DIV/0! | #DIV/0! | 0.00096+0.636185078722547i | #DIV/0! | #DIV/0! | 0.112385991951845-0.0380113900946061i | 1.33858777728569-0.430833088285697i | 0.0843593500786619-0.00124503659955821i | #DIV/0! | -8.36792631732333-7.68956084437413i | #DIV/0! | #DIV/0! | #DIV/0! | #DIV/0!
| 149000 | -0.00716252012001301+0.0106393136726414i | -3.91143954780327-2.51352083842716i | 3683.67411092643-9207.85772078533i | 0.503025246984761+0.338489857815314i | 0.503025246984761+0.338489857815314i | 4.46125027088315+5.1777603508029i | 585.121631731099i | -83.7975387884223+124.770400555729i | 3.23182352275582-2.17053769002292i | 0.6335362760599-0.355778981437546i | 3.86535979881572-2.52631667146047i | -1.90475829541103i | -0.32778866538343-0.944751073482401i | 1.32778866538343+0.944751073482401i | -1.32778866538343+0.960007221928629i | -0.318871792374196-0.94207032311858i | 0.209026973433309i | 0.196918108402816-0.0666528056732327i | #DIV/0! | 0.0000833333333333333-0.00178025663413753i | #DIV/0! | #DIV/0! | 0.00096+0.636612335323436i | #DIV/0! | #DIV/0! | 0.11236838476207-0.0380344305260155i | 1.33825722118978-0.430894882495612i | 0.0843703371622382-0.00125512792442426i | #DIV/0! | -8.37268981868642-7.69128118923006i | #DIV/0! | #DIV/0! | #DIV/0! | #DIV/0!
| 149100 | -0.00715947264728987+0.0106366469429008i | -3.91303671502205-2.51417846805909i | 3679.41525468571-9203.38474061008i | 0.503236620616455+0.338572968863652i | 0.503236620616455+0.338572968863652i | 4.46441559431356+5.17881947756009i | 585.514330812798i | -83.9113991835074+124.854139079592i | 3.23044298716294-2.17110135902334i | 0.633332388151453-0.355903183807883i | 3.86377537531439-2.52700454283122i | -1.90603665668312i | -0.32899613040127-0.944331269301716i | 1.32899613040127+0.944331269301716i | -1.32899613040127+0.961705387381404i | -0.318850917936539-0.941290863258631i | 0.20916725999266i | 0.196887230723933-0.0666931728509304i | #DIV/0! | 0.0000833333333333333-0.00177906263237084i | #DIV/0! | #DIV/0! | 0.00096+0.637039591924324i | #DIV/0! | #DIV/0! | 0.112350764874649-0.0380574654545556i | 1.3379267306281-0.43095639109899i | 0.0843813226186382-0.00126523758283311i | #DIV/0! | -8.37745230933561-7.69299794561918i | #DIV/0! | #DIV/0! | #DIV/0! | #DIV/0!
| 149200 | -0.00715642572674182+0.0106339829830102i | -3.9146335944228-2.51483479410208i | 3675.1633873312-9198.91496417721i | 0.503447956154492+0.338655912648499i | 0.503447956154492+0.338655912648499i | 4.46758019232358+5.17987632248566i | 585.907029894496i | -84.0253359693305+124.937877603454i | 3.22906270496094-2.17166390093117i | 0.633128494773709-0.35602722941324i | 3.86219119973465-2.52769113034441i | -1.90731501795521i | -0.330203057771225-0.943909921887959i | 1.33020305777122+0.943909921887959i | -1.33020305777122+0.963405096067251i | -0.318830025362087-0.94051234192563i | 0.209307546552012i | 0.196856330790341-0.0667335303756542i | #DIV/0! | 0.0000833333333333333-0.00177787023114271i | #DIV/0! | #DIV/0! | 0.00096+0.637466848525212i | #DIV/0! | #DIV/0! | 0.112333132287909-0.0380804948747698i | 1.33759630582691-0.431017614314829i | 0.0843923064282202-0.00127536558236659i | #DIV/0! | -8.38221378674638-7.69471111658774i | #DIV/0! | #DIV/0! | #DIV/0! | #DIV/0!
| 149300 | -0.00715337936026457+0.0106313217846135i | -3.91623018500678-2.5154898177122i | 3670.91849453355-9194.44839077023i | 0.503659253466706+0.338738689312292i | 0.503659253466706+0.338738689312292i | 4.47074406339268+5.1809308874707i | 586.299728976195i | -84.1393491458916+125.021616127317i | 3.22768267701255-2.17222531675437i | 0.632924596063936-0.356151118324675i | 3.86060727307649-2.52837643507904i | -1.9085933792273i | -0.331409445520926-0.943487031929699i | 1.33140944552093+0.943487031929699i | -1.33140944552093+0.965106347297601i | -0.318809114641615-0.939734757219717i | 0.209447833111363i | 0.196825408599103-0.0667738782378384i | #DIV/0! | 0.0000833333333333333-0.00177667942723706i | #DIV/0! | #DIV/0! | 0.00096+0.6378941051261i | #DIV/0! | #DIV/0! | 0.112315487000176-0.0381035187811998i | 1.33726594701203-0.431078552362178i | 0.0844032885713248-0.00128551193059765i | #DIV/0! | -8.38697424839946-7.6964207051829i | #DIV/0! | #DIV/0! | #DIV/0! | #DIV/0!
| 149400 | -0.00715033354974984+0.0106286633393827i | -3.91782648577745-2.5161435400457i | 3666.68056199716-9189.98501966115i | 0.503870512421222+0.338821298997518i | 0.503870512421222+0.338821298997518i | 4.47390720600347+5.18198317440709i | 586.692428057894i | -84.2534387131909+125.105354651181i | 3.22630290417861-2.17278560750106i | 0.632720692159231-0.356274850613356i | 3.85902359633784-2.52906045811442i | -1.90987174049938i | -0.332615291678876-0.943062600118028i | 1.33261529167888+0.943062600118028i | -1.33261529167888+0.966809140381352i | -0.318788185765858-0.938958107246128i | 0.209588119670714i | 0.196794464147289-0.0668142164279044i | #DIV/0! | 0.0000833333333333333-0.0017754902174464i | #DIV/0! | #DIV/0! | 0.00096+0.638321361726989i | #DIV/0! | #DIV/0! | 0.112297829009776-0.0381265371683797i | 1.33693565440886-0.431139205460148i | 0.0844142690282733-0.00129567663508584i | #DIV/0! | -8.39173369178092-7.69812671445279i | #DIV/0! | #DIV/0! | #DIV/0! | #DIV/0!
| 149500 | -0.00714728829708504+0.0106260076390187i | -3.91942249574048-2.51679596225887i | 3662.44957546006-9185.52485011041i | 0.504081732886456+0.338903741846698i | 0.504081732886456+0.338903741846698i | 4.47706961864169+5.18303318518744i | 587.085127139593i | -84.3676046712282+125.189093175044i | 3.22492338731807-2.17334477417947i | 0.632516783196524-0.356398426350563i | 3.85744017051459-2.52974320053003i | -1.91115010177147i | -0.333820594274492-0.942636627146551i | 1.33382059427449+0.942636627146551i | -1.33382059427449+0.968513474624919i | -0.318767238725561-0.938182390115138i | 0.209728406230066i | 0.196763497431962-0.0668545449362709i | #DIV/0! | 0.0000833333333333333-0.00177430259857185i | #DIV/0! | #DIV/0! | 0.00096+0.638748618327877i | #DIV/0! | #DIV/0! | 0.112280158315034-0.038149550030842i | 1.33660542824235-0.431199573827919i | 0.0844252477793695-0.00130585970338054i | #DIV/0! | -8.39649211438217-7.69982914744631i | #DIV/0! | #DIV/0! | #DIV/0! | #DIV/0!
| 149600 | -0.00714424360415355+0.0106233546752504i | -3.92101821390371-2.51744708550818i | 3658.22552069392-9181.06788136714i | 0.504292914731112+0.338986018002404i | 0.504292914731112+0.338986018002404i | 4.48023129979612+5.18408092170519i | 587.477826221291i | -84.4818470200035+125.272831698906i | 3.22354412728793-2.17390281779786i | 0.632312869312572-0.356521845607688i | 3.8558569966005-2.53042466340555i | -1.91242846304356i | -0.335025351338048-0.942209113711397i | 1.33502535133805+0.942209113711397i | -1.33502535133805+0.970219349332163i | -0.318746273511465-0.937407603942086i | 0.209868692789417i | 0.196732508450185-0.0668948637533491i | #DIV/0! | 0.0000833333333333333-0.00177311656742308i | #DIV/0! | #DIV/0! | 0.00096+0.639175874928765i | #DIV/0! | #DIV/0! | 0.112262474914275-0.038172557363115i | 1.33627526873701-0.431259657684729i | 0.0844362248048997-0.00131606114301982i | #DIV/0! | -8.40124951369983-7.70152800721337i | #DIV/0! | #DIV/0! | #DIV/0! | #DIV/0!
| 149700 | -0.00714119947283443+0.0106207044398349i | -3.92261363927712-2.51809691095011i | 3654.00838350393-9176.61411266912i | 0.504504057824181+0.33906812760724i | 0.504504057824181+0.33906812760724i | 4.48339224795863+5.1851263858544i | 587.87052530299i | -84.5961657595169+125.356570222769i | 3.22216512494329-2.17445973936455i | 0.632108950643964-0.35664510845623i | 3.85427407558725-2.53110484782078i | -1.91370682431565i | -0.336229560900724-0.941780060511214i | 1.33622956090072+0.941780060511214i | -1.33622956090072+0.971926763804436i | -0.318725290114282-0.93663374684734i | 0.210008979348767i | 0.196701497199021-0.06693517286954i | #DIV/0! | 0.0000833333333333333-0.00177193212081825i | #DIV/0! | #DIV/0! | 0.00096+0.639603131529653i | #DIV/0! | #DIV/0! | 0.112244778805821-0.0381955591597212i | 1.3359451761169-0.431319457249857i | 0.0844472000851308-0.0013262809615306i | #DIV/0! | -8.40600588723575-7.70322329680451i | #DIV/0! | #DIV/0! | #DIV/0! | #DIV/0!
| 149800 | -0.00713815590500277+0.0106180569245574i | -3.92420877087297-2.51874543974132i | 3649.79814972863-9172.16354324278i | 0.50471516203495+0.339150070803859i | 0.50471516203495+0.339150070803859i | 4.48655246162429+5.18616957953002i | 588.263224384689i | -84.7105608897684+125.440308746632i | 3.22078638113734-2.17501553988799i | 0.63190502732712-0.356768214967802i | 3.85269140846446-2.53178375485579i | -1.91498518558774i | -0.33743322099459-0.941349468247163i | 1.33743322099459+0.941349468247163i | -1.33743322099459+0.973635717340577i | -0.318704288524736-0.935860816956277i | 0.210149265908119i | 0.196670463675534-0.0669754722752426i | #DIV/0! | 0.0000833333333333333-0.00177074925558406i | #DIV/0! | #DIV/0! | 0.00096+0.640030388130541i | #DIV/0! | #DIV/0! | 0.112227069987999-0.0382185554151819i | 1.33561515060569-0.431378972742674i | 0.0844581736003131-0.00133651916642821i | #DIV/0! | -8.41076123249726-7.70491501927134i | #DIV/0! | #DIV/0! | #DIV/0! | #DIV/0!
| 149900 | -0.00713511290252946+0.0106154121212313i | -3.92580360770563-2.51939267303853i | 3645.59480523996-9167.71617230345i | 0.504926227232988+0.339231847734952i | 0.504926227232988+0.339231847734952i | 4.4897119392912+5.18721050462767i | 588.655923466388i | -84.825032410758+125.524047270494i | 3.21940789672138-2.17557022037668i | 0.631701099498288-0.356891165214122i | 3.85110899621967-2.5324613855908i | -1.91626354685982i | -0.338636329652607-0.940917337622924i | 1.33863632965261+0.940917337622924i | -1.33863632965261+0.975346209236896i | -0.318683268733524-0.93508881239928i | 0.21028955246747i | 0.196639407876783-0.0670157619608432i | #DIV/0! | 0.0000833333333333333-0.00176956796855565i | #DIV/0! | #DIV/0! | 0.00096+0.64045764473143i | #DIV/0! | #DIV/0! | 0.112209348459128-0.0382415461240112i | 1.33528519242655-0.431438204382573i | 0.084469145330677-0.00134677576521709i | #DIV/0! | -8.41551554699683-7.7066031776662i | #DIV/0! | #DIV/0! | #DIV/0! | #DIV/0!
| 150000 | -0.00713207046728138+0.0106127700216976i | -3.92739814879169-2.52003861199863i | 3641.39833594311-9163.27199905534i | 0.505137253288157+0.339313458543258i | 0.505137253288157+0.339313458543258i | 4.49287067946056+5.1882491630438i | 589.048622548086i | -84.9395803224856+125.607785794358i | 3.21802967254476-2.17612378183913i | 0.631497167293547-0.357013959267022i | 3.84952683983831-2.53313774110615i | -1.91754190813191i | -0.339838884908665-0.940483669344681i | 1.33983888490866+0.940483669344681i | -1.33983888490866+0.977058238787229i | -0.318662230731335-0.934317731311693i | 0.210429839026821i | 0.196608329799824-0.0670560419167225i | #DIV/0! | 0.0000833333333333333-0.00176838825657661i | #DIV/0! | #DIV/0! | 0.00096+0.640884901332318i | #DIV/0! | #DIV/0! | 0.112191614217531-0.0382645312807201i | 1.33495530180224-0.431497152389014i | 0.0844801152564364-0.00135705076538994i | #DIV/0! | -8.42026882825225-7.70828777504243i | #DIV/0! | #DIV/0! | #DIV/0! | #DIV/0!
| 150100 | -0.00712902860112106+0.0106101306178253i | -3.92899239314992-2.52068325777851i | 3637.20872777638-9158.83102269152i | 0.505348240070607+0.339394903371543i | 0.505348240070607+0.339394903371543i | 4.49602868063673+5.18928555667548i | 589.441321629785i | -85.0542046249513+125.691524318221i | 3.21665170945499-2.17667622528405i | 0.631293230848806-0.35713659719844i | 3.8479449403038-2.53381282248249i | -1.918820269404i | -0.34104088479753-0.940048464121142i | 1.34104088479753+0.940048464121142i | -1.34104088479753+0.978771805282858i | -0.318641174508867-0.933547571833838i | 0.210570125586173i | 0.196577229441718-0.0670963121332578i | #DIV/0! | 0.0000833333333333333-0.00176721011649895i | #DIV/0! | #DIV/0! | 0.00096+0.641312157933206i | #DIV/0! | #DIV/0! | 0.112173867261528-0.0382875108798173i | 1.33462547895509-0.431555816981528i | 0.0844910833577853-0.00136734417442908i | #DIV/0! | -8.42502107378665-7.70996881445399i | #DIV/0! | #DIV/0! | #DIV/0! | #DIV/0!
| 150200 | -0.00712598730590711+0.010607493901511i | -3.93058633980122-2.52132661153521i | 3633.02596671123-9154.39324239416i | 0.505559187450774+0.339476182362625i | 0.505559187450774+0.339476182362625i | 4.49918594132708+5.19031968742057i | 589.834020711484i | -85.168905318155+125.775262842084i | 3.21527400829762-2.17722755172012i | 0.631089290299804-0.357259079080424i | 3.84636329859742-2.53448663080054i | -1.92009863067609i | -0.342242327354885-0.939611722663522i | 1.34224232735489+0.939611722663522i | -1.34224232735489+0.980486908012568i | -0.318620100056789-0.932778332110983i | 0.210710412145524i | 0.19654610679952-0.0671365726008141i | #DIV/0! | 0.0000833333333333333-0.00176603354518304i | #DIV/0! | #DIV/0! | 0.00096+0.641739414534094i | #DIV/0! | #DIV/0! | 0.112156107589441-0.038310484915805i | 1.33429572410698-0.431614198379688i | 0.0845020496149018-0.00137765599980381i | #DIV/0! | -8.4297722811283-7.71164629895578i | #DIV/0! | #DIV/0! | #DIV/0! | #DIV/0!
| 150300 | -0.00712294658349382+0.010604859864679i | -3.93217998776873-2.5219686744258i | 3628.85003875211-9149.95865733448i | 0.505770095299383+0.339557295659349i | 0.505770095299383+0.339557295659349i | 4.50234246004219+5.19135155717758i | 590.226719793182i | -85.2836824020968+125.859001365946i | 3.21389656991635-2.17777776215612i | 0.63088534578211-0.35738140498513i | 3.84478191569846-2.53515916714125i | -1.92137699194817i | -0.343443210617314-0.939173445685552i | 1.34344321061731+0.939173445685552i | -1.34344321061731+0.982203546262618i | -0.318599007365756-0.932010010293333i | 0.210850698704876i | 0.196514961870288-0.0671768233097496i | #DIV/0! | 0.0000833333333333333-0.00176485853949762i | #DIV/0! | #DIV/0! | 0.00096+0.642166671134982i | #DIV/0! | #DIV/0! | 0.112138335199589-0.0383334533831811i | 1.33396603747936-0.431672296803121i | 0.0845130140079436-0.00138798624897255i | #DIV/0! | -8.43452244781092-7.71332023160338i | #DIV/0! | #DIV/0! | #DIV/0! | #DIV/0!
| 150400 | -0.00711990643573155+0.010602228499281i | -3.93377333607771-2.52260944760752i | 3624.68092993641-9145.5272666729i | 0.505980963487447+0.339638243404609i | 0.505980963487447+0.339638243404609i | 4.50549823529563+5.19238116784584i | 590.619418874881i | -85.3985358767767+125.942739889809i | 3.21251939515291-2.17832685760084i | 0.630681397431123-0.357503574984822i | 3.84320079258403-2.53583043258566i | -1.92265535322026i | -0.344643532622343-0.938733633903458i | 1.34464353262234+0.938733633903458i | -1.34464353262234+0.983921719316802i | -0.318577896426439-0.931242604535981i | 0.210990985264227i | 0.196483794651072-0.0672170642504192i | #DIV/0! | 0.0000833333333333333-0.00176368509631976i | #DIV/0! | #DIV/0! | 0.00096+0.642593927735871i | #DIV/0! | #DIV/0! | 0.112120550090291-0.0383564162764418i | 1.33363641929324-0.431730112471509i | 0.0845239765170516-0.00139833492938367i | #DIV/0! | -8.43927157137334-7.71499061545336i | #DIV/0! | #DIV/0! | #DIV/0! | #DIV/0!
| 150500 | -0.00711686686446642+0.0105995997972963i | -3.93536638375562-2.5232489322376i | 3620.51862633427-9141.09906955896i | 0.506191791886267+0.339719025741331i | 0.506191791886267+0.339719025741331i | 4.50865326560415+5.19340852132525i | 591.01211795658i | -85.5134657421946+126.026478413672i | 3.21114248484721-2.17887483906317i | 0.630477445382072-0.357625589151871i | 3.84161993022928-2.53650042821504i | -1.92393371449235i | -0.34584329140839-0.938292288035989i | 1.34584329140839+0.938292288035989i | -1.34584329140839+0.985641426456361i | -0.318556767229482-0.930476112998943i | 0.211131271823577i | 0.196452605138925-0.0672572954131677i | #DIV/0! | 0.0000833333333333333-0.00176251321253483i | #DIV/0! | #DIV/0! | 0.00096+0.643021184336759i | #DIV/0! | #DIV/0! | 0.112102752259863-0.0383793735900774i | 1.33330686976919-0.431787645604584i | 0.084534937122347-0.0014087020484735i | #DIV/0! | -8.44401964935977-7.71665745356285i | #DIV/0! | #DIV/0! | #DIV/0! | #DIV/0!
| 150600 | -0.00711382787154057+0.0105969737507312i | -3.93695912983213-2.52388712947345i | 3616.36311404871-9136.6740651316i | 0.506402580367432+0.339799642812485i | 0.506402580367432+0.339799642812485i | 4.51180754948762+5.19443361951659i | 591.404817038279i | -85.6284719983507+126.110216937536i | 3.2097658398372-2.17942170755204i | 0.630273489770016-0.357747447558757i | 3.84003932960722-2.5371691551108i | -1.92521207576444i | -0.347042485014797-0.937849408804395i | 1.3470424850148+0.937849408804395i | -1.3470424850148+0.987362666960045i | -0.318535619765517-0.929710533847109i | 0.211271558382928i | 0.196421393330903-0.0672975167883326i | #DIV/0! | 0.0000833333333333333-0.00176134288503647i | #DIV/0! | #DIV/0! | 0.00096+0.643448440937647i | #DIV/0! | #DIV/0! | 0.112084941706627-0.0384023253185744i | 1.33297738912736-0.431844896422143i | 0.0845458958039358-0.00141908761366521i | #DIV/0! | -8.44876667931975-7.71832074899004i | #DIV/0! | #DIV/0! | #DIV/0! | #DIV/0!
| 150700 | -0.00711078945879182+0.0105943503516196i | -3.93855157333897-2.52452404047243i | 3612.21437921538-9132.25225251911i | 0.506613328802813+0.339880094761067i | 0.506613328802813+0.339880094761067i | 4.51496108546892+5.1954564643211i | 591.797516119977i | -85.7435546452447+126.193955461398i | 3.208389460959-2.17996746407649i | 0.630069530729844-0.357869150278065i | 3.83845899168884-2.53783661435456i | -1.92649043703653i | -0.348241111481836-0.937404996932433i | 1.34824111148184+0.937404996932433i | -1.34824111148184+0.989085440104097i | -0.318514454025172-0.928945865250235i | 0.21141184494228i | 0.196390159224055-0.0673377283662446i | #DIV/0! | 0.0000833333333333333-0.00176017411072656i | #DIV/0! | #DIV/0! | 0.00096+0.643875697538535i | #DIV/0! | #DIV/0! | 0.112067118428897-0.0384252714564149i | 1.33264797758746-0.431901865144024i | 0.0845568525419017-0.00142949163237245i | #DIV/0! | -8.45351265880789-7.71998050479353i | #DIV/0! | #DIV/0! | #DIV/0! | #DIV/0!
| 150800 | -0.00710775162805414+0.0105917295920222i | -3.94014371331017-2.5251596663921i | 3608.07240800248-9127.8336308391i | 0.506824037064576+0.339960381730122i | 0.506824037064576+0.339960381730122i | 4.51811387207414+5.19647705764093i | 592.190215201676i | -85.8587136828768+126.277693985261i | 3.20701334904678-2.18051210964551i | 0.629865568396274-0.357990697382488i | 3.83687891744305-2.538502807028i | -1.92776879830861i | -0.349439168850692-0.936959053146367i | 1.34943916885069+0.936959053146367i | -1.34943916885069+0.990809745162243i | -0.318493269999062-0.928182105382932i | 0.211552131501631i | 0.196358902815431-0.067377930137226i | #DIV/0! | 0.0000833333333333333-0.0017590068865152i | #DIV/0! | #DIV/0! | 0.00096+0.644302954139424i | #DIV/0! | #DIV/0! | 0.112049282424992-0.0384482119980766i | 1.33231863536875-0.431958551990116i | 0.0845678073163147-0.00143991411199559i | #DIV/0! | -8.45825758538431-7.72163672403303i | #DIV/0! | #DIV/0! | #DIV/0! | #DIV/0!
| 150900 | -0.00710471438115725+0.010589111464027i | -3.94173554878181-2.52579400839002i | 3603.93718661079-9123.4181991988i | 0.507034705025166+0.340040503862725i | 0.507034705025166+0.340040503862725i | 4.52126590783237+5.19749540137876i | 592.582914283375i | -85.973949111247+126.361432509124i | 3.20563750493285-2.1810556452682i | 0.629661602903856-0.358112088944825i | 3.83529910783671-2.53916773421302i | -1.9290471595807i | -0.35063665516351-0.936511578174955i | 1.35063665516351+0.936511578174955i | -1.35063665516351+0.992535581405745i | -0.318472067677804-0.927419252424622i | 0.211692418060983i | 0.196327624102077-0.0674181220915954i | #DIV/0! | 0.0000833333333333333-0.00175784120932069i | #DIV/0! | #DIV/0! | 0.00096+0.644730210740312i | #DIV/0! | #DIV/0! | 0.112031433693224-0.0384711469380349i | 1.33198936269006-0.43201495718036i | 0.0845787601072222-0.00145035505992618i | #DIV/0! | -8.46300145661418-7.72328940976878i | #DIV/0! | #DIV/0! | #DIV/0! | #DIV/0!
| 151000 | -0.00710167771992674+0.0105864959597485i | -3.9433270787922-2.52642706762382i | 3599.80870127352-9119.00595669498i | 0.507245332557316+0.340120461301985i | 0.507245332557316+0.340120461301985i | 4.52441719127586+5.19851149743802i | 592.975613365073i | -86.0892609303553+126.445171032987i | 3.20426192944761-2.18159807195369i | 0.629457634386968-0.358233325037982i | 3.83371956383458-2.53983139699167i | -1.93032552085279i | -0.35183356846334-0.936062572749467i | 1.35183356846334+0.936062572749467i | -1.35183356846334+0.994262948103323i | -0.318450847051991-0.926657304559567i | 0.211832704620334i | 0.196296323081042-0.0674583042196596i | #DIV/0! | 0.0000833333333333333-0.00175667707606949i | #DIV/0! | #DIV/0! | 0.00096+0.6451574673412i | #DIV/0! | #DIV/0! | 0.112013572231911-0.0384940762707585i | 1.33166015976981-0.432071080934749i | 0.0845897108946561-0.0014608144835412i | #DIV/0! | -8.46774427006806-7.72493856506184i | #DIV/0! | #DIV/0! | #DIV/0! | #DIV/0!
| 151100 | -0.00709864164618416+0.0105838830713286i | -3.94491830238178-2.52705884525117i | 3595.68693825618-9114.59690241394i | 0.507455919534048+0.340200254191047i | 0.507455919534048+0.340200254191047i | 4.52756772093996+5.19952534772268i | 593.368312446772i | -86.2046491402016+126.528909556849i | 3.20288662341961-2.18213939071118i | 0.629253662979819-0.358354405734969i | 3.83214028639943-2.54049379644615i | -1.93160388212488i | -0.353029906794177-0.935612037603672i | 1.35302990679418+0.935612037603672i | -1.35302990679418+0.995991844521208i | -0.318429608112214-0.925896259976823i | 0.211972991179686i | 0.196264999749371-0.0674984765117212i | #DIV/0! | 0.0000833333333333333-0.00175551448369618i | #DIV/0! | #DIV/0! | 0.00096+0.645584723942088i | #DIV/0! | #DIV/0! | 0.111995698039366-0.0385169999907138i | 1.33133102682596-0.432126923473326i | 0.0846006596586291-0.00147129239020775i | #DIV/0! | -8.47248602332174-7.72658419297385i | #DIV/0! | #DIV/0! | #DIV/0! | #DIV/0!
| 151200 | -0.00709560616174704+0.0105812727909356i | -3.94650921859319-2.52768934242989i | 3591.57188385659-9110.19103543179i | 0.507666465828669+0.340279882673096i | 0.507666465828669+0.340279882673096i | 4.53071749536311+5.20053695413759i | 593.761011528471i | -86.320113740786+126.612648080713i | 3.20151158767546-2.18267960254981i | 0.629049688816447-0.358475331108902i | 3.83056127649191-2.54115493365871i | -1.93288224339697i | -0.354225668200956-0.935159973473836i | 1.35422566820096+0.935159973473836i | -1.35422566820096+0.997722269923134i | -0.318408350849049-0.925136116870231i | 0.212113277739035i | 0.196233654104108-0.0675386389580724i | #DIV/0! | 0.0000833333333333333-0.00175435342914347i | #DIV/0! | #DIV/0! | 0.00096+0.646011980542976i | #DIV/0! | #DIV/0! | 0.111977811113902-0.0385399180923611i | 1.33100196407603-0.432182485016164i | 0.0846116063791361-0.00148178878728077i | #DIV/0! | -8.4772267139563-7.72822629656748i | #DIV/0! | #DIV/0! | #DIV/0! | #DIV/0!
| 151300 | -0.00709257126842871+0.0105786651107646i | -3.94809982647117-2.52831856031778i | 3587.46352440477-9105.78835481435i | 0.507876971314767+0.340359346891345i | 0.507876971314767+0.340359346891345i | 4.53386651308684+5.20154631858806i | 594.15371061017i | -86.4356547321085+126.696386604576i | 3.20013682303994-2.18321870847891i | 0.628845712030719-0.358596101233003i | 3.82898253507066-2.54181480971191i | -1.93416060466905i | -0.355420850729546-0.934706381098731i | 1.35542085072955+0.934706381098731i | -1.35542085072955+0.999454223570319i | -0.318387075253067-0.924376873438409i | 0.212253564298387i | 0.196202286142301-0.0675787915490022i | #DIV/0! | 0.0000833333333333333-0.00175319390936214i | #DIV/0! | #DIV/0! | 0.00096+0.646439237143865i | #DIV/0! | #DIV/0! | 0.111959911453834-0.0385628305701591i | 1.33067297173715-0.432237765783417i | 0.0846225510361533-0.00149230368210354i | #DIV/0! | -8.48196633955801-7.72986487890584i | #DIV/0! | #DIV/0! | #DIV/0! | #DIV/0!
| 151400 | -0.00708953696803845+0.010576060023037i | -3.94969012506264-2.52894650007271i | 3583.36184626285-9101.38885961729i | 0.508087435866219+0.340438646989042i | 0.508087435866219+0.340438646989042i | 4.53701477265577+5.20255344298011i | 594.546409691868i | -86.551272114169+126.780125128439i | 3.19876233033591-2.18375670950772i | 0.628641732756335-0.358716716180598i | 3.82740406309224-2.54247342568832i | -1.93543896594114i | -0.35661545242679-0.934251261219612i | 1.35661545242679+0.934251261219612i | -1.35661545242679+1.00118770472153i | -0.318365781314826-0.923618527884708i | 0.212393850857738i | 0.196170895860988-0.0676189342747884i | #DIV/0! | 0.0000833333333333333-0.00175203592131104i | #DIV/0! | #DIV/0! | 0.00096+0.646866493744753i | #DIV/0! | #DIV/0! | 0.111941999057473-0.0385857374185598i | 1.33034405002596-0.432292765995258i | 0.0846334936096396-0.00150283708200724i | #DIV/0! | -8.48670489771841-7.73149994305282i | #DIV/0! | #DIV/0! | #DIV/0! | #DIV/0!
| 151500 | -0.00708650326238161+0.0105734575200011i | -3.95128011341672-2.52957316285264i | 3579.26683582493-9096.99254888611i | 0.50829785935719+0.340517783109476i | 0.50829785935719+0.340517783109476i | 4.54016227261769+5.20355832922046i | 594.939108773567i | -86.6669658869675+126.863863652301i | 3.19738811038438-2.18429360664559i | 0.628437751126823-0.358837176025116i | 3.8258258615112-2.54313078267071i | -1.93671732721323i | -0.357809471340451-0.933794614580244i | 1.35780947134045+0.933794614580244i | -1.35780947134045+1.00292271263299i | -0.31834446902488-0.922861078417237i | 0.21253413741709i | 0.196139483257213-0.0676590671257044i | #DIV/0! | 0.0000833333333333333-0.00175087946195705i | #DIV/0! | #DIV/0! | 0.00096+0.647293750345641i | #DIV/0! | #DIV/0! | 0.111924073923132-0.038608638632013i | 1.33001519915873-0.432347485871925i | 0.0846444340795338-0.00151338899431214i | #DIV/0! | -8.49144238603441-7.7331314920731i | #DIV/0! | #DIV/0! | #DIV/0! | #DIV/0!
| 151600 | -0.00708347015325913+0.0105708575939312i | -3.9528697905846-2.5301985498155i | 3575.17847951714-9092.59942165634i | 0.508508241662123+0.340596755395953i | 0.508508241662123+0.340596755395953i | 4.5433090115234+5.20456097921633i | 595.331807855266i | -86.7827360505042+126.947602176164i | 3.19601416400445-2.18482940090182i | 0.628233767275539-0.358957480840094i | 3.82424793127999-2.54378688174191i | -1.93799568848532i | -0.359002905519256-0.933336441926882i | 1.35900290551926+0.933336441926882i | -1.35900290551926+1.00465924655844i | -0.318323138373776-0.92210452324882i | 0.212674423976441i | 0.196108048328014-0.0676991900920157i | #DIV/0! | 0.0000833333333333333-0.00174972452827502i | #DIV/0! | #DIV/0! | 0.00096+0.647721006946529i | #DIV/0! | #DIV/0! | 0.11190613604912-0.0386315342049637i | 1.32968641935123-0.432401925633682i | 0.0846553724257583-0.00152395942632701i | #DIV/0! | -8.496178802108-7.73475952903183i | #DIV/0! | #DIV/0! | #DIV/0! | #DIV/0!
| 151700 | -0.00708043764246812+0.010568260237128i | -3.95445915561964-2.53082266211932i | 3571.09676379746-9088.20947695351i | 0.508718582655746+0.340675563991822i | 0.508718582655746+0.340675563991822i | 4.54645498792682+5.20556139487562i | 595.724506936965i | -86.8985826047789+127.031340700027i | 3.19464049201336-2.1853640932858i | 0.628029781335672-0.359077630699167i | 3.82267027334903-2.54444172398497i | -1.93927404975741i | -0.360195753012884-0.932876744008275i | 1.36019575301288+0.932876744008275i | -1.36019575301288+1.00639730574913i | -0.318301789352032-0.921348860596994i | 0.212814710535793i | 0.196076591070432-0.0677393031639777i | #DIV/0! | 0.0000833333333333333-0.00174857111724781i | #DIV/0! | #DIV/0! | 0.00096+0.648148263547417i | #DIV/0! | #DIV/0! | 0.111888185433749-0.0386544241318515i | 1.32935771081886-0.432456085500852i | 0.0846663086282158-0.00153454838534747i | #DIV/0! | -8.50091414354646-7.73638405699494i | #DIV/0! | #DIV/0! | #DIV/0! | #DIV/0!
| 151800 | -0.00707740573180172+0.0105656654419184i | -3.95604820757742-2.53144550092223i | 3567.02167515561-9083.82271379318i | 0.508928882213079+0.340754209040469i | 0.508928882213079+0.340754209040469i | 4.54960020038502+5.20655957810701i | 596.117206018663i | -87.0145055497917+127.11507922389i | 3.19326709522647-2.18589768480693i | 0.62782579344024-0.35919762567608i | 3.82109288866671-2.54509531048301i | -1.94055241102949i | -0.361388011871967-0.932415521575669i | 1.36138801187197+0.932415521575669i | -1.36138801187197+1.00813688945382i | -0.31828042195018-0.920594088683981i | 0.212954997095144i | 0.196045111481504-0.0677794063318418i | #DIV/0! | 0.0000833333333333333-0.00174741922586622i | #DIV/0! | #DIV/0! | 0.00096+0.648575520148306i | #DIV/0! | #DIV/0! | 0.111870222075328-0.0386773084071133i | 1.32902907377655-0.4325099656938i | 0.0846772426667915-0.00154515587865837i | #DIV/0! | -8.50564840796244-7.73800507902924i | #DIV/0! | #DIV/0! | #DIV/0! | #DIV/0!
| 151900 | -0.00707437442304871+0.0105630732006556i | -3.95763694551559-2.53206706738225i | 3562.95320011307-9079.43913118112i | 0.509139140209419+0.340832690685297i | 0.509139140209419+0.340832690685297i | 4.55274464745813+5.2075555308195i | 596.509905100362i | -87.1305048855425+127.198817747753i | 3.19189397445728-2.18643017647463i | 0.627621803722088-0.359317465844675i | 3.81951577817937-2.54574764231931i | -1.94183077230158i | -0.362579680148125-0.931952775382789i | 1.36257968014813+0.931952775382789i | -1.36257968014813+1.00987799691879i | -0.318259036158726-0.919840205736675i | 0.213095283654494i | 0.196013609558265-0.0678194995858496i | #DIV/0! | 0.0000833333333333333-0.00174626885112898i | #DIV/0! | #DIV/0! | 0.00096+0.649002776749194i | #DIV/0! | #DIV/0! | 0.111852245972165-0.0387001870251808i | 1.32870050843881-0.432563566432929i | 0.0846881745213516-0.00155578191353259i | #DIV/0! | -8.51038159297372-7.73962259820175i | #DIV/0! | #DIV/0! | #DIV/0! | #DIV/0!
| 152000 | -0.00707134371799401+0.0105604835057183i | -3.95922536849394-2.53268736265759i | 3558.89132522296-9075.05872811332i | 0.509349356520346+0.340911009069751i | 0.509349356520346+0.340911009069751i | 4.55588832770935+5.20854925492294i | 596.902604182061i | -87.2465806120314+127.282556271616i | 3.1905211305174-2.18696156929832i | 0.627417812313895-0.359437151278901i | 3.8179389428313-2.54639872057722i | -1.94310913357367i | -0.363770755893916-0.931488506185862i | 1.36377075589392+0.931488506185862i | -1.36377075589392+1.01162062738781i | -0.318237631968171-0.91908720998664i | 0.213235570213845i | 0.195982085297753-0.0678595829162367i | #DIV/0! | 0.0000833333333333333-0.00174511999004271i | #DIV/0! | #DIV/0! | 0.00096+0.649430033350082i | #DIV/0! | #DIV/0! | 0.111834257122571-0.0387230599804819i | 1.32837201501974-0.432616887938693i | 0.0846991041717449-0.00156642649723056i | #DIV/0! | -8.51511369620329-7.74123661758053i | #DIV/0! | #DIV/0! | #DIV/0! | #DIV/0!
| 152100 | -0.00706831361841849+0.0105578963495115i | -3.96081347557448-2.53330638790641i | 3554.83603706989-9070.68150357598i | 0.50955953102173+0.340989164337305i | 0.50955953102173+0.340989164337305i | 4.55903123970505+5.20954075232768i | 597.295303263759i | -87.3627327292584+127.366294795479i | 3.18914856421656-2.18749186428747i | 0.627213819348167-0.359556682052808i | 3.81636238356473-2.54704854634028i | -1.94438749484576i | -0.364961237162875-0.9310227147436i | 1.36496123716287+0.9310227147436i | -1.36496123716287+1.01336478010216i | -0.318216209369007-0.918335099670085i | 0.213375856773197i | 0.195950538697004-0.0678996563132309i | #DIV/0! | 0.0000833333333333333-0.00174397263962191i | #DIV/0! | #DIV/0! | 0.00096+0.64985728995097i | #DIV/0! | #DIV/0! | 0.111816255524852-0.0387459272674404i | 1.32804359373297-0.432669930431582i | 0.0847100315978015-0.0015770896370015i | #DIV/0! | -8.51984471527953-7.74284714023409i | #DIV/0! | #DIV/0! | #DIV/0! | #DIV/0!
| 152200 | -0.00706528412609884+0.0105553117244663i | -3.96240126582126-2.53392414428694i | 3550.78732227001-9066.30745654568i | 0.509769663589717+0.341067156631458i | 0.509769663589717+0.341067156631458i | 4.56217338201461+5.21053002494469i | 597.688002345458i | -87.4789612372234+127.450033319342i | 3.18777627636268-2.18802106245154i | 0.627009824957241-0.359676058240547i | 3.81478610131992-2.54769712069209i | -1.94566585611785i | -0.366151122009509-0.930555401817204i | 1.36615112200951+0.930555401817204i | -1.36615112200951+1.01511045430065i | -0.318194768351728-0.917583873027841i | 0.213516143332548i | 0.195918969753047-0.0679397197670545i | #DIV/0! | 0.0000833333333333333-0.00174282679688891i | #DIV/0! | #DIV/0! | 0.00096+0.650284546551859i | #DIV/0! | #DIV/0! | 0.111798241177315-0.0387687888804767i | 1.32771524479172-0.432722694132134i | 0.0847209567793335-0.00158777134008289i | #DIV/0! | -8.52457464783587-7.74445416923163i | #DIV/0! | #DIV/0! | #DIV/0! | #DIV/0!
| 152300 | -0.00706225524280773+0.0105527296230387i | -3.96398873830052-2.53454063295737i | 3546.74516747086-9061.93658598944i | 0.509979754100738+0.341144986095739i | 0.509979754100738+0.341144986095739i | 4.56531475321055+5.21151707468545i | 598.080701427157i | -87.5952661359265+127.533771843204i | 3.18640426776175-2.18854916480004i | 0.626805829273283-0.359795279916373i | 3.81321009703503-2.54834444471641i | -1.94694421738993i | -0.36734040848929-0.930086568170362i | 1.36734040848929+0.930086568170362i | -1.36734040848929+1.01685764921957i | -0.318173308906797-0.916833528305369i | 0.2136564298919i | 0.195887378462919-0.0679797732679189i | #DIV/0! | 0.0000833333333333333-0.00174168245887388i | #DIV/0! | #DIV/0! | 0.00096+0.650711803152747i | #DIV/0! | #DIV/0! | 0.111780214078269-0.0387916448140051i | 1.32738696840881-0.432775179260929i | 0.0847318796961338-0.0015984716136989i | #DIV/0! | -8.52930349151107-7.74605770764282i | #DIV/0! | #DIV/0! | #DIV/0! | #DIV/0!
| 152400 | -0.00705922697031395+0.0105501500377111i | -3.96557589208067-2.53515585507603i | 3542.70955935122-9057.56889086464i | 0.510189802431512+0.341222652873715i | 0.510189802431512+0.341222652873715i | 4.56845535186853+5.21250190346219i | 598.473400508856i | -87.7116474253677+127.617510367067i | 3.18503253921791-2.18907617234239i | 0.626601832428289-0.35991434715464i | 3.8116343716462-2.54899051949703i | -1.94822257866202i | -0.368529094658696-0.929616214569239i | 1.3685290946587+0.929616214569239i | -1.3685290946587+1.01860636409278i | -0.318151831024684-0.916084063752705i | 0.213796716451251i | 0.195855764823647-0.0680198168060307i | #DIV/0! | 0.0000833333333333333-0.00174053962261478i | #DIV/0! | #DIV/0! | 0.00096+0.651139059753635i | #DIV/0! | #DIV/0! | 0.111762174226016-0.0388144950624372i | 1.32705876479658-0.432827386038567i | 0.0847428003279767-0.00160919046506441i | #DIV/0! | -8.5340312439492-7.74765775853822i | #DIV/0! | #DIV/0! | #DIV/0! | #DIV/0!
| 152500 | -0.00705619931038198+0.0105475729609911i | -3.96716272623217-2.53576981180117i | 3538.68048462118-9053.20437011928i | 0.510399808459031+0.341300157108969i | 0.510399808459031+0.341300157108969i | 4.5715951765672+5.21348451318754i | 598.866099590554i | -87.8281051055469+127.701248890931i | 3.18366109153343-2.1896020860881i | 0.626397834554086-0.360033260029806i | 3.81005892608752-2.54963534611791i | -1.94950093993411i | -0.369717178575159-0.929144341782494i | 1.36971717857516+0.929144341782494i | -1.36971717857516+1.02035659815162i | -0.31813033469583-0.915335477624493i | 0.213937003010602i | 0.195824128832262-0.0680598503715856i | #DIV/0! | 0.0000833333333333333-0.00173939828515733i | #DIV/0! | #DIV/0! | 0.00096+0.651566316354523i | #DIV/0! | #DIV/0! | 0.111744121618863-0.0388373396201783i | 1.32673063416697-0.432879314685704i | 0.0847537186546195-0.00161992790137924i | #DIV/0! | -8.53875790279937-7.74925432498871i | #DIV/0! | #DIV/0! | #DIV/0! | #DIV/0!
| 152600 | -0.00705317226477249+0.010544998385412i | -3.96874923982768-2.53638250429111i | 3534.65793002202-9048.84302269192i | 0.510609772060577+0.341377498945122i | 0.510609772060577+0.341377498945122i | 4.57473422588839+5.21446490577478i | 599.258798672253i | -87.9446391764642+127.784987414794i | 3.18228992550877-2.19012690704671i | 0.626193835782327-0.360152018616428i | 3.8084837612911-2.55027892566314i | -1.9507793012062i | -0.370904658297102-0.928670950581265i | 1.3709046582971+0.928670950581265i | -1.3709046582971+1.02210835062494i | -0.31810881991069-0.914587768179939i | 0.214077289569954i | 0.195792470485795-0.0680998739547771i | #DIV/0! | 0.0000833333333333333-0.00173825844355499i | #DIV/0! | #DIV/0! | 0.00096+0.651993572955411i | #DIV/0! | #DIV/0! | 0.111726056255116-0.0388601784816324i | 1.32640257673149-0.432930965423048i | 0.0847646346558013-0.00163068392983245i | #DIV/0! | -8.54348346571607-7.75084741006589i | #DIV/0! | #DIV/0! | #DIV/0! | #DIV/0!
| 152700 | -0.00705014583524193+0.0105424263035322i | -3.97033543194197-2.53699393370416i | 3530.64188232597-9044.48484751172i | 0.510819693113711+0.341454678525814i | 0.510819693113711+0.341454678525814i | 4.57787249841702+5.21544308313774i | 599.651497753952i | -88.0612496381196+127.868725938656i | 3.18091904194249-2.19065063622773i | 0.625989836244501-0.360270622989164i | 3.80690887818699-2.55092125921689i | -1.95205766247829i | -0.372091531883937-0.928196041739171i | 1.37209153188394+0.928196041739171i | -1.37209153188394+1.02386162073912i | -0.318087286659703-0.9138409336828i | 0.214217576129304i | 0.195760789781269-0.0681398875457887i | #DIV/0! | 0.0000833333333333333-0.00173712009486897i | #DIV/0! | #DIV/0! | 0.00096+0.6524208295563i | #DIV/0! | #DIV/0! | 0.111707978133076-0.038883011641198i | 1.32607459270121-0.432982338471324i | 0.0847755483112408-0.00164145855760221i | #DIV/0! | -8.54820793035899-7.7524370168419i | #DIV/0! | #DIV/0! | #DIV/0! | #DIV/0!
| 152800 | -0.00704712002354292+0.0105398567079356i | -3.97192130165194-2.5376041011987i | 3526.63232833639-9040.12984349861i | 0.511029571496275+0.341531695994723i | 0.511029571496275+0.341531695994723i | 4.58100999274104+5.21641904719086i | 600.04419683565i | -88.177936490513+127.952464462519i | 3.17954844163127-2.19117327464059i | 0.625785836071921-0.360389073222771i | 3.80533427770319-2.55156234786336i | -1.95333602375037i | -0.373277797396058-0.927719616032316i | 1.37327779739606+0.927719616032316i | -1.37327779739606+1.02561640771805i | -0.318065734933283-0.913094972401386i | 0.214357862688655i | 0.195729086715718-0.0681798911347948i | #DIV/0! | 0.0000833333333333333-0.00173598323616814i | #DIV/0! | #DIV/0! | 0.00096+0.652848086157188i | #DIV/0! | #DIV/0! | 0.111689887251049-0.0389058390932681i | 1.32574668228681-0.433033434051298i | 0.0847864596006395-0.00165225179185297i | #DIV/0! | -8.55293129439298-7.75402314838956i | #DIV/0! | #DIV/0! | #DIV/0! | #DIV/0!
| 152900 | -0.00704409483142388+0.010537289591231i | -3.9735068480366-2.53821300793307i | 3522.6292548875-9035.77800956326i | 0.511239407086393+0.341608551495544i | 0.511239407086393+0.341608551495544i | 4.58414670745154+5.21739279984906i | 600.436895917349i | -88.2946997336444+128.036202986382i | 3.17817812536998-2.19169482329483i | 0.625581835395732-0.360507369392107i | 3.80375996076571-2.55220219268694i | -1.95461438502246i | -0.37446345289488-0.92724167423927i | 1.37446345289488+0.92724167423927i | -1.37446345289488+1.02737271078319i | -0.318044164721844-0.912349882608506i | 0.214498149248007i | 0.195697361286161-0.0682198847119638i | #DIV/0! | 0.0000833333333333333-0.00173484786452905i | #DIV/0! | #DIV/0! | 0.00096+0.653275342758076i | #DIV/0! | #DIV/0! | 0.111671783607336-0.0389286608322325i | 1.32541884569849-0.433084252383779i | 0.084797368503681-0.0016630636397375i | #DIV/0! | -8.55765355548814-7.75560580778213i | #DIV/0! | #DIV/0! | #DIV/0! | #DIV/0!
| 153000 | -0.00704107026062926+0.0105347249460529i | -3.97509207017709-2.53882065506562i | 3518.63264884442-9031.42934460721i | 0.51144919976247+0.341685245172003i | 0.51144919976247+0.341685245172003i | 4.58728264114268+5.21836434302781i | 600.829594999048i | -88.411539367514+128.119941510245i | 3.1768080939516-2.19221528319992i | 0.625377834346909-0.36062551157213i | 3.80218592829851-2.55284079477205i | -1.95589274629455i | -0.375648496442786-0.926762217141093i | 1.37564849644279+0.926762217141093i | -1.37564849644279+1.02913052915346i | -0.318022576015799-0.911605662581503i | 0.214638435807358i | 0.195665613489624-0.0682598682674577i | #DIV/0! | 0.0000833333333333333-0.0017337139770359i | #DIV/0! | #DIV/0! | 0.00096+0.653702599358964i | #DIV/0! | #DIV/0! | 0.111653667200239-0.0389514768524773i | 1.32509108314605-0.433134793689607i | 0.08480827500003-0.0016738941083972i | #DIV/0! | -8.56237471131977-7.75718499809343i | #DIV/0! | #DIV/0! | #DIV/0! | #DIV/0!
| 153100 | -0.00703804631289944+0.0105321627650603i | -3.97667696715669-2.5394270437547i | 3514.64249710296-9027.0838475228i | 0.511658949403191+0.341761777167847i | 0.511658949403191+0.341761777167847i | 4.59041779241175+5.2193336786431i | 601.222294080747i | -88.5284553921216+128.203680034108i | 3.17543834816729-2.19273465536536i | 0.625173833056257-0.360743499837897i | 3.80061218122355-2.55347815520326i | -1.95717110756664i | -0.376832926103171-0.926281245521317i | 1.37683292610317+0.926281245521317i | -1.37683292610317+1.03088986204532i | -0.31800096880554-0.910862310602212i | 0.214778722366709i | 0.195633843323132-0.0682998417914296i | #DIV/0! | 0.0000833333333333333-0.00173258157078048i | #DIV/0! | #DIV/0! | 0.00096+0.654129855959852i | #DIV/0! | #DIV/0! | 0.11163553802806-0.0389742871483836i | 1.32476339483887-0.433185058189665i | 0.0848191790693329-0.00168474320496038i | #DIV/0! | -8.56709475956844-7.7587607223978i | #DIV/0! | #DIV/0! | #DIV/0! | #DIV/0!
| 153200 | -0.00703502298997095+0.0105296030409372i | -3.97826153806081-2.54003217515873i | 3510.65878658969-9022.7415171934i | 0.511868655887526+0.341838147626858i | 0.511868655887526+0.341838147626858i | 4.59355215985912+5.22030080861158i | 601.614993162445i | -88.6454478074673+128.287418557971i | 3.17406888880633-2.1932529408006i | 0.624969831654409-0.360861334264562i | 3.79903872046074-2.55411427506516i | -1.95844946883873i | -0.378016739940428-0.92579876016595i | 1.37801673994043+0.92579876016595i | -1.37801673994043+1.03265070867278i | -0.317979343081451-0.910119824956939i | 0.214919008926061i | 0.195602050783705-0.0683398052740254i | #DIV/0! | 0.0000833333333333333-0.00173145064286222i | #DIV/0! | #DIV/0! | 0.00096+0.654557112560741i | #DIV/0! | #DIV/0! | 0.111617396089099-0.0389970917143282i | 1.3244357809859-0.433235046104861i | 0.0848300806912167-0.00169561093654397i | #DIV/0! | -8.57181369791993-7.76033298377031i | #DIV/0! | #DIV/0! | #DIV/0! | #DIV/0!
| 153300 | -0.00703200029357611+0.0105270457663928i | -3.97984578197691-2.54063605043604i | 3506.6815042618-9018.40235249339i | 0.512078319094717+0.341914356692833i | 0.512078319094717+0.341914356692833i | 4.59668574208816+5.22126573485023i | 602.007692244144i | -88.7625166135511+128.371157081834i | 3.17269971665617-2.19377014051511i | 0.62476583027183-0.360979014927381i | 3.797465546928-2.55474915544249i | -1.95972783011081i | -0.379199936019954-0.925314761863477i | 1.37919993601995+0.925314761863477i | -1.37919993601995+1.03441306824733i | -0.317957698833908-0.909378203936473i | 0.215059295485412i | 0.195570235868367-0.0683797587053831i | #DIV/0! | 0.0000833333333333333-0.00173032119038808i | #DIV/0! | #DIV/0! | 0.00096+0.654984369161629i | #DIV/0! | #DIV/0! | 0.111599241381659-0.0390198905446835i | 1.32410824179566-0.433284757656153i | 0.084840979845293-0.00170649731025078i | #DIV/0! | -8.57653152406507-7.76190178528627i | #DIV/0! | #DIV/0! | #DIV/0! | #DIV/0!
| 153400 | -0.00702897822544334+0.0105244909341607i | -3.98142969799467-2.54123867074503i | 3502.71063710695-9014.06635228814i | 0.512287938904296+0.341990404509599i | 0.512287938904296+0.341990404509599i | 4.59981853770549+5.22222845927674i | 602.400391325843i | -88.8796618103728+128.454895605697i | 3.17133083250241-2.19428625551832i | 0.624561829038812-0.361096541901705i | 3.79589266154122-2.55538279742002i | -1.9610061913829i | -0.380382512408177-0.924829251404843i | 1.38038251240818+0.924829251404843i | -1.38038251240818+1.03617693997806i | -0.317936036053281-0.908637445836027i | 0.215199582044762i | 0.195538398574133-0.0684197020756345i | #DIV/0! | 0.0000833333333333333-0.00172919321047257i | #DIV/0! | #DIV/0! | 0.00096+0.655411625762517i | #DIV/0! | #DIV/0! | 0.111581073904034-0.0390426836338184i | 1.32378077747624-0.433334193064507i | 0.0848518765111496-0.0017174023331752i | #DIV/0! | -8.58124823570016-7.76346713002177i | #DIV/0! | #DIV/0! | #DIV/0! | #DIV/0!
| 153500 | -0.00702595678729697+0.0105219385369992i | -3.98301328520578-2.54184003724402i | 3498.74617214332-9009.73351543424i | 0.512497515196066+0.342066291221002i | 0.512497515196066+0.342066291221002i | 4.60295054532067+5.22318898380911i | 602.793090407542i | -88.9968833979327+128.538634129559i | 3.1699622371288-2.19480128681969i | 0.624357828085481-0.361213915262985i | 3.79432006521428-2.55601520208267i | -1.96228455265499i | -0.381564467172515-0.924342229583478i | 1.38156446717251+0.924342229583478i | -1.38156446717251+1.03794232307151i | -0.31791435472992-0.907897548955282i | 0.215339868604114i | 0.195506538898028-0.0684596353749027i | #DIV/0! | 0.0000833333333333333-0.00172806670023773i | #DIV/0! | #DIV/0! | 0.00096+0.655838882363405i | #DIV/0! | #DIV/0! | 0.111562893654528-0.0390654709760968i | 1.32345338823532-0.433383352550956i | 0.084862770668362-0.00172832601239479i | #DIV/0! | -8.58596383052645-7.76502902105313i | #DIV/0! | #DIV/0! | #DIV/0! | #DIV/0!
| 153600 | -0.00702293598085741+0.0105193885676916i | -3.98459654270411-2.54244015109139i | 3494.78809641949-9005.40384077943i | 0.512707047850113+0.342142016970917i | 0.512707047850113+0.342142016970917i | 4.60608176354642+5.22414731036603i | 603.18578948924i | -89.1141813762306+128.622372653422i | 3.16859393131723-2.19531523542856i | 0.624153827541788-0.361331135086768i | 3.79274775885902-2.55664637051533i | -1.96356291392708i | -0.382745798381408-0.923853697195275i | 1.38274579838141+0.923853697195275i | -1.38274579838141+1.03970921673181i | -0.317892654854179-0.907158511598319i | 0.215480155163465i | 0.195474656837064-0.0684995585933043i | #DIV/0! | 0.0000833333333333333-0.0017269416568131i | #DIV/0! | #DIV/0! | 0.00096+0.656266138964293i | #DIV/0! | #DIV/0! | 0.111544700631436-0.0390882525658789i | 1.32312607428014-0.433432236336532i | 0.0848736622964829-0.00173926835497875i | #DIV/0! | -8.59067830625053-7.76658746145742i | #DIV/0! | #DIV/0! | #DIV/0! | #DIV/0!
| 153700 | -0.00701991580784106+0.0105168410190452i | -3.98617946958562-2.5430390134455i | 3490.83639701428-9001.07732716265i | 0.512916536746805+0.34221758190324i | 0.512916536746805+0.34221758190324i | 4.60921219099853+5.22510344086663i | 603.578488570939i | -89.2315557452667+128.706111177286i | 3.16722591584778-2.19582810235432i | 0.623949827537516-0.3614482014487i | 3.7911757433853-2.55727630380302i | -1.96484127519916i | -0.383926504104306-0.923363655038602i | 1.38392650410431+0.923363655038602i | -1.38392650410431+1.04147762016056i | -0.317870936416392-0.90642033207365i | 0.215620441722816i | 0.195442752388262-0.0685394717209476i | #DIV/0! | 0.0000833333333333333-0.00172581807733567i | #DIV/0! | #DIV/0! | 0.00096+0.656693395565182i | #DIV/0! | #DIV/0! | 0.111526494833058-0.03911102839752i | 1.32279883581753-0.433480844642321i | 0.0848845513750491-0.00175022936798123i | #DIV/0! | -8.59539166058415-7.76814245431213i | #DIV/0! | #DIV/0! | #DIV/0! | #DIV/0!
| 153800 | -0.00701689626996031+0.0105142958838919i | -3.98776206494839-2.54363662546466i | 3486.89106103681-8996.75397341421i | 0.513125981766786+0.342292986161891i | 0.513125981766786+0.342292986161891i | 4.61234182629591+5.22605737723049i | 603.971187652638i | -89.3490065050407+128.789849701149i | 3.16585819149869-2.19633988860637i | 0.623745828202279-0.361565114424524i | 3.78960401970097-2.55790500303089i | -1.96611963647125i | -0.38510658241171-0.922872103914282i | 1.38510658241171+0.922872103914282i | -1.38510658241171+1.04324753255697i | -0.317849199406879-0.905683008694155i | 0.215760728282168i | 0.195410825548636-0.0685793747479323i | #DIV/0! | 0.0000833333333333333-0.00172469595894989i | #DIV/0! | #DIV/0! | 0.00096+0.65712065216607i | #DIV/0! | #DIV/0! | 0.11150827625769-0.0391337984653709i | 1.32247167305389-0.433529177689433i | 0.0848954378835771-0.00176120905844496i | #DIV/0! | -8.6001038912443-7.76969400269515i | #DIV/0! | #DIV/0! | #DIV/0! | #DIV/0!
| 153900 | -0.00701387736892345+0.010511753155088i | -3.98934432789256-2.54423298830716i | 3482.95207562635-8992.43377835576i | 0.513335382790976+0.342368229890804i | 0.513335382790976+0.342368229890804i | 4.61547066806048+5.22700912137766i | 604.363886734336i | -89.4665336555528+128.873588225011i | 3.16449075904633-2.19685059519402i | 0.623541829665518-0.361681874090076i | 3.78803258871185-2.5585324692841i | -1.96739799774334i | -0.386286031375119-0.922379044625614i | 1.38628603137512+0.922379044625614i | -1.38628603137512+1.04501895311773i | -0.317827443815964-0.90494653977711i | 0.215901014841519i | 0.195378876315199-0.0686192676643525i | #DIV/0! | 0.0000833333333333333-0.00172357529880762i | #DIV/0! | #DIV/0! | 0.00096+0.657547908766958i | #DIV/0! | #DIV/0! | 0.111490044903627-0.0391565627637787i | 1.3221445861952-0.433577235699007i | 0.0849063218015647-0.00177220743340094i | #DIV/0! | -8.60481499595304-7.77124210968482i | #DIV/0! | #DIV/0! | #DIV/0! | #DIV/0!
| 154000 | -0.00701085910643506+0.0105092128255143i | -3.99092625752046-2.54482810313135i | 3479.01942795221-8988.11674080032i | 0.513544739700582+0.342443313233951i | 0.513544739700582+0.342443313233951i | 4.61859871491732+5.22795867522883i | 604.756585816035i | -89.584137196803+128.957326748874i | 3.16312361926525-2.19736022312653i | 0.623337832056506-0.361798480521293i | 3.78646145132176-2.55915870364782i | -1.96867635901543i | -0.387464849067067-0.921884477978361i | 1.38746484906707+0.921884477978361i | -1.38746484906707+1.04679188103707i | -0.317805669633957-0.904210923644157i | 0.216041301400871i | 0.195346904684967-0.0686591504602953i | #DIV/0! | 0.0000833333333333333-0.00172245609406813i | #DIV/0! | #DIV/0! | 0.00096+0.657975165367846i | #DIV/0! | #DIV/0! | 0.111471800769166-0.0391793212870869i | 1.321817575447-0.433625018892212i | 0.084917203108494-0.00178322449986737i | #DIV/0! | -8.60952497243778-7.77278677836018i | #DIV/0! | #DIV/0! | #DIV/0! | #DIV/0!
| 154100 | -0.0070078414841954+0.0105066748880752i | -3.99250785293645-2.54542197109545i | 3475.09310521373-8983.80285955244i | 0.513754052377081+0.342518236335308i | 0.513754052377081+0.342518236335308i | 4.62172596549457+5.22890604070496i | 605.149284897734i | -89.7018171287913+129.041065272737i | 3.16175677292818-2.19786877341318i | 0.623133835504344-0.361914933794206i | 3.78489060843252-2.55978370720739i | -1.96995472028752i | -0.388643033561124-0.921388404780746i | 1.38864303356112+0.921388404780746i | -1.38864303356112+1.04856631550677i | -0.317783876851146-0.903476158621285i | 0.216181587960221i | 0.19531491065495-0.0686990231258361i | #DIV/0! | 0.0000833333333333333-0.00172133834189807i | #DIV/0! | #DIV/0! | 0.00096+0.658402421968734i | #DIV/0! | #DIV/0! | 0.111453543852602-0.0392020740296321i | 1.32149064101444-0.433672527490246i | 0.0849280817838255-0.00179426026484908i | #DIV/0! | -8.61423381843102-7.77432801180041i | #DIV/0! | #DIV/0! | #DIV/0! | #DIV/0!
| 154200 | -0.00700482450390097+0.0105041393356996i | -3.994089113247-2.54601459335772i | 3471.17309464021-8979.49213340819i | 0.513963320702229+0.342592999338881i | 0.513963320702229+0.342592999338881i | 4.6248524184234+5.2298512197276i | 605.541983979433i | -89.8195734515176+129.1248037966i | 3.160390220806-2.19837624706321i | 0.622929840137965-0.362031233984942i | 3.78332006094397-2.56040748104815i | -1.9712330815596i | -0.389820582931881-0.920890825843459i | 1.38982058293188+0.920890825843459i | -1.38982058293188+1.05034225571614i | -0.317762065457826-0.902742243038824i | 0.216321874519572i | 0.195282894222161-0.0687388856510479i | #DIV/0! | 0.0000833333333333333-0.00172022203947142i | #DIV/0! | #DIV/0! | 0.00096+0.658829678569623i | #DIV/0! | #DIV/0! | 0.11143527415223-0.0392248209857496i | 1.32116378310223-0.433719761714344i | 0.0849389578070031-0.00180531473533963i | #DIV/0! | -8.6189415316704-7.77586581308532i | #DIV/0! | #DIV/0! | #DIV/0! | #DIV/0!
| 154300 | -0.00700180816724419+0.0105016061613403i | -3.99567003756069-2.54660597107638i | 3467.25938349079-8975.18456115523i | 0.514172544558063+0.342667602388694i | 0.514172544558063+0.342667602388694i | 4.62797807233814+5.23079421421873i | 605.934683061131i | -89.937406164982+129.208542320462i | 3.15902396366776-2.1988826450858i | 0.62272584608613-0.362147381169723i | 3.78174980975389-2.56103002625552i | -1.97251144283169i | -0.390997495254997-0.920391741979641i | 1.390997495255+0.920391741979641i | -1.390997495255+1.05211970085205i | -0.317740235444273-0.902009175231417i | 0.216462161078923i | 0.195250855383609-0.0687787380259931i | #DIV/0! | 0.0000833333333333333-0.00171910718396949i | #DIV/0! | #DIV/0! | 0.00096+0.659256935170511i | #DIV/0! | #DIV/0! | 0.111416991666344-0.0392475621497687i | 1.32083700191466-0.43376672178576i | 0.0849498311574514-0.00181638791831953i | #DIV/0! | -8.62364810989883-7.77740018529511i | #DIV/0! | #DIV/0! | #DIV/0! | #DIV/0!
| 154400 | -0.00699879247591364+0.0104990753579741i | -3.99725062498823-2.54719610540963i | 3463.35195905434-8970.88014157281i | 0.514381723826899+0.342742045628795i | 0.514381723826899+0.342742045628795i | 4.63110292587617+5.23173502610084i | 606.32738214283i | -90.0553152691845+129.292280844326i | 3.15765800228067-2.19938796849007i | 0.622521853477428-0.362263375424866i | 3.7801798557581-2.56165134391494i | -1.97378980410378i | -0.392173768607145-0.919891154004902i | 1.39217376860714+0.919891154004902i | -1.39217376860714+1.05389865009888i | -0.317718386800747-0.901276953538031i | 0.216602447638275i | 0.195218794136305-0.068818580240726i | #DIV/0! | 0.0000833333333333333-0.00171799377258091i | #DIV/0! | #DIV/0! | 0.00096+0.659684191771399i | #DIV/0! | #DIV/0! | 0.111398696393236-0.0392702975160141i | 1.32051029765559-0.433813407925769i | 0.0849607018145765-0.00182747982075715i | #DIV/0! | -8.6283535508644-7.77893113151047i | #DIV/0! | #DIV/0! | #DIV/0! | #DIV/0!
| 154500 | -0.00699577743159369+0.0104965469186013i | -3.99883087464236-2.54778499751558i | 3459.4508086495-8966.57887343194i | 0.514590858391322+0.342816329203242i | 0.514590858391322+0.342816329203242i | 4.63422697767793+5.23267365729672i | 606.720081224529i | -90.1733007641249+129.376019368189i | 3.15629233741016-2.19989221828516i | 0.622317862440283-0.362379216826783i | 3.77861019985044-2.56227143511194i | -1.97506816537587i | -0.393349401066049-0.919389062737305i | 1.39334940106605+0.919389062737305i | -1.39334940106605+1.05567910263856i | -0.317696519517527-0.90054557630192i | 0.216742734197626i | 0.195186710477255-0.0688584122852983i | #DIV/0! | 0.0000833333333333333-0.00171688180250157i | #DIV/0! | #DIV/0! | 0.00096+0.660111448372287i | #DIV/0! | #DIV/0! | 0.1113803883312-0.0392930270788088i | 1.32018367052846-0.433859820355695i | 0.0849715697577676-0.00183859044960821i | #DIV/0! | -8.63305785232029-7.7804586548123i | #DIV/0! | #DIV/0! | #DIV/0! | #DIV/0!
| 154600 | -0.00699276303596497+0.0104940208362464i | -4.00041078563793-2.54837264855238i | 3455.55591962455-8962.2807554954i | 0.5147999481342+0.342890453256121i | 0.5147999481342+0.342890453256121i | 4.63735022638692+5.23361010972979i | 607.112780306227i | -90.2913626498035+129.459757892052i | 3.15492696981977-2.20039539548012i | 0.622113873102945-0.36249490545198i | 3.77704084292272-2.5628903009321i | -1.97634652664796i | -0.394524390710483-0.918885468997373i | 1.39452439071048+0.918885468997373i | -1.39452439071048+1.05746105765059i | -0.317674633584832-0.899815041870621i | 0.216883020756978i | 0.195154604403467-0.0688982341497445i | #DIV/0! | 0.0000833333333333333-0.00171577127093462i | #DIV/0! | #DIV/0! | 0.00096+0.660538704973175i | #DIV/0! | #DIV/0! | 0.111362067478527-0.0393157508324662i | 1.31985712073632-0.433905959296861i | 0.0849824349663914-0.00184971981181495i | #DIV/0! | -8.63776101202485-7.78198275828217i | #DIV/0! | #DIV/0! | #DIV/0! | #DIV/0!
| 154700 | -0.00698974929070414+0.0104914971039575i | -4.00199035709194-2.54895905967811i | 3451.66727935725-8957.98578651769i | 0.515008992938679+0.342964417931537i | 0.515008992938679+0.342964417931537i | 4.64047267064983+5.2345443853238i | 607.505479387926i | -90.4095009262202+129.543496415914i | 3.15356190027128-2.200897501084i | 0.621909885593494-0.362610441377059i | 3.77547178586477-2.56350794246106i | -1.97762488792004i | -0.395698735620261-0.918380373608085i | 1.39569873562026+0.918380373608085i | -1.39569873562026+1.05924451431195i | -0.317652728992928-0.899085348595948i | 0.217023307316329i | 0.195122475911947-0.0689380458241028i | #DIV/0! | 0.0000833333333333333-0.00171466217509045i | #DIV/0! | #DIV/0! | 0.00096+0.660965961574064i | #DIV/0! | #DIV/0! | 0.11134373383351-0.0393384687713018i | 1.31953064848177-0.433951824970645i | 0.0849932974198007-0.00186086791430856i | #DIV/0! | -8.64246302774177-7.78350344500191i | #DIV/0! | #DIV/0! | #DIV/0! | #DIV/0!
| 154800 | -0.00698673619748378+0.010488975714806i | -4.00356958812341-2.54954423205082i | 3447.7848752549-8953.69396524526i | 0.515217992688178+0.343038223373608i | 0.515217992688178+0.343038223373608i | 4.6435943091163+5.23547648600299i | 607.898178469625i | -90.5277155933749+129.627234939777i | 3.1521971295246-2.20139853610571i | 0.62170590003984-0.362725824678713i | 3.77390302956444-2.56412436078442i | -1.97890324919213i | -0.396872433876279-0.917873777394865i | 1.39687243387628+0.917873777394865i | -1.39687243387628+1.06102947179726i | -0.317630805732028-0.898356494833945i | 0.217163593875681i | 0.195090324999699-0.0689778472983955i | #DIV/0! | 0.0000833333333333333-0.00171355451218664i | #DIV/0! | #DIV/0! | 0.00096+0.661393218174952i | #DIV/0! | #DIV/0! | 0.111325387394438-0.0393611808896219i | 1.31920425396698-0.433997417598419i | 0.0850041570973271-0.00187203476400664i | #DIV/0! | -8.64716389723971-7.78502071805381i | #DIV/0! | #DIV/0! | #DIV/0! | #DIV/0!
| 154900 | -0.00698372375797254+0.010486456661887i | -4.00514847785346-2.55012816682846i | 3443.90869475424-8949.40529041648i | 0.515426947266391+0.343111869726469i | 0.515426947266391+0.343111869726469i | 4.6467151404391+5.23640641369194i | 608.290877551324i | -90.6460066512677+129.71097346364i | 3.15083265833783-2.20189850155417i | 0.621501916569723-0.36284105543373i | 3.77233457490755-2.5647395569879i | -1.98018161046422i | -0.39804548356046-0.9173656811856i | 1.39804548356046+0.9173656811856i | -1.39804548356046+1.06281592927862i | -0.317608863792348-0.89762847894492i | 0.21730388043503i | 0.195058151663725-0.0690176385626381i | #DIV/0! | 0.0000833333333333333-0.00171244827944798i | #DIV/0! | #DIV/0! | 0.00096+0.66182047477584i | #DIV/0! | #DIV/0! | 0.111307028159601-0.0393838871817291i | 1.31887793739374-0.43404273740159i | 0.0850150139782828-0.00188322036781431i | #DIV/0! | -8.65186361829256-7.7865345805204i | #DIV/0! | #DIV/0! | #DIV/0! | #DIV/0!
| 155000 | -0.00698071197383509+0.0104839399383191i | -4.00672702540529-2.55071086516898i | 3440.03872532126-8945.1197607616i | 0.51563585655729+0.343185357134273i | 0.51563585655729+0.343185357134273i | 4.64983516327406+5.23733417031568i | 608.683576633022i | -90.7643740998985+129.794711987503i | 3.14946848746725-2.20239739843826i | 0.621297935310714-0.362956133718992i | 3.77076642277796-2.56535353215725i | -1.98145997173631i | -0.399217882755798-0.916856085810624i | 1.3992178827558+0.916856085810624i | -1.3992178827558+1.06460388592569i | -0.317586903164103-0.896901299293398i | 0.217444166994382i | 0.195025955901032-0.0690574196068438i | #DIV/0! | 0.0000833333333333333-0.0017113434741064i | #DIV/0! | #DIV/0! | 0.00096+0.662247731376728i | #DIV/0! | #DIV/0! | 0.111288656127291-0.0394065876419245i | 1.3185516989634-0.434087784601605i | 0.0850258680419646-0.00189442473262402i | #DIV/0! | -8.65656218867935-7.78804503548466i | #DIV/0! | #DIV/0! | #DIV/0! | #DIV/0!
| 155100 | -0.00697770084673231+0.010481425537244i | -4.00830522990422-2.5512923282303i | 3436.17495445126-8940.837375003i | 0.515844720445123+0.343258685741196i | 0.515844720445123+0.343258685741196i | 4.65295437628012+5.23825975779976i | 609.076275714721i | -90.8828179392674+129.878450511366i | 3.14810461766736-2.20289522776676i | 0.621093956390213-0.363071059611471i | 3.76919857405757-2.56596628737823i | -1.9827383330084i | -0.40038962954635-0.916344992102721i | 1.40038962954635+0.916344992102721i | -1.40038962954635+1.06639334090568i | -0.317564923837493-0.896174954248121i | 0.217584453553733i | 0.194993737708619-0.0690971904210138i | #DIV/0! | 0.0000833333333333333-0.00171024009340098i | #DIV/0! | #DIV/0! | 0.00096+0.662674987977617i | #DIV/0! | #DIV/0! | 0.111270271295796-0.0394292822645024i | 1.31822553887688-0.434132559419918i | 0.0850367192676489-0.00190564786531536i | #DIV/0! | -8.66125960618434-7.78955208603006i | #DIV/0! | #DIV/0! | #DIV/0! | #DIV/0!
| 155200 | -0.00697469037832108+0.010478913451827i | -4.00988309047764-2.55187255717028i | 3432.31736966874-8936.55813185511i | 0.516053538814414+0.343331855691428i | 0.516053538814414+0.343331855691428i | 4.65607277811926+5.23918317807005i | 609.46897479642i | -91.0013381693744+129.962189035229i | 3.1467410496908-2.20339199054843i | 0.620889979935448-0.363185833188234i | 3.76763102962625-2.56657782373666i | -1.98401669428048i | -0.40156072201723-0.91583240089713i | 1.40156072201723+0.91583240089713i | -1.40156072201723+1.06818429338335i | -0.317542925802704-0.895449442182031i | 0.217724740113085i | 0.19496149708349-0.0691369509951424i | #DIV/0! | 0.0000833333333333333-0.00170913813457791i | #DIV/0! | #DIV/0! | 0.00096+0.663102244578505i | #DIV/0! | #DIV/0! | 0.111251873663405-0.0394519710437532i | 1.31789945733471-0.434177062078009i | 0.0850475676345931-0.0019168897727554i | #DIV/0! | -8.6659558685969-7.79105573524033i | #DIV/0! | #DIV/0! | #DIV/0! | #DIV/0!
| 155300 | -0.00697168057025413+0.0104764036752562i | -4.01146060625495-2.55245155314664i | 3428.46595852732-8932.28203002451i | 0.516262311549956+0.343404867129165i | 0.516262311549956+0.343404867129165i | 4.65919036745652+5.24010443305273i | 609.861673878119i | -91.1199347902194+130.045927559092i | 3.14537778428842-2.20388768779194i | 0.62068600607348-0.363300454526441i | 3.7660637903619-2.56718814231838i | -1.98529505555257i | -0.402731158254647-0.915318313031521i | 1.40273115825465+0.915318313031521i | -1.40273115825465+1.06997674252105i | -0.317520909049916-0.894724761472241i | 0.217865026672436i | 0.194929234022639-0.0691767013192161i | #DIV/0! | 0.0000833333333333333-0.00170803759489048i | #DIV/0! | #DIV/0! | 0.00096+0.663529501179393i | #DIV/0! | #DIV/0! | 0.111233463228404-0.0394746539739629i | 1.31757345453697-0.434221292797373i | 0.0850584131220363-0.00192815046179877i | #DIV/0! | -8.67065097371147-7.79255598619937i | #DIV/0! | #DIV/0! | #DIV/0! | #DIV/0!
| 155400 | -0.00696867142418053+0.0104738962007432i | -4.01303777636771-2.55302931731714i | 3424.62070860959-8928.00906820991i | 0.516471038536824+0.343477720198631i | 0.516471038536824+0.343477720198631i | 4.66230714296004+5.24102352467453i | 610.254372959817i | -91.2386078018025+130.129666082954i | 3.14401482220926-2.20438232050593i | 0.620482034931198-0.36341492370334i | 3.76449685714046-2.56779724420927i | -1.98657341682466i | -0.403900936345859-0.914802729346026i | 1.40390093634586+0.914802729346026i | -1.40390093634586+1.07177068747863i | -0.317498873569297-0.894000910500058i | 0.218005313231788i | 0.194896948523069-0.0692164413832144i | #DIV/0! | 0.0000833333333333333-0.00170693847159905i | #DIV/0! | #DIV/0! | 0.00096+0.663956757780281i | #DIV/0! | #DIV/0! | 0.111215039989082-0.0394973310494134i | 1.31724753068334-0.434265251799542i | 0.0850692557092002-0.00193942993928608i | #DIV/0! | -8.67534491932775-7.79405284199167i | #DIV/0! | #DIV/0! | #DIV/0! | #DIV/0!
| 155500 | -0.00696566294174528+0.0104713910215225i | -4.0146145999495-2.55360585083945i | 3420.78160752718-8923.73924510233i | 0.516679719660364+0.34355041504406i | 0.516679719660364+0.34355041504406i | 4.665423103301+5.2419404548625i | 610.647072041516i | -91.3573572041236+130.213404606817i | 3.14265216420053-2.20487588969891i | 0.62027806663532-0.363529240796275i | 3.76293023083585-2.56840513049519i | -1.98785177809675i | -0.405070054379204-0.914285650683215i | 1.4050700543792+0.914285650683215i | -1.4050700543792+1.07356612741353i | -0.317476819351002-0.893277887650934i | 0.218145599791139i | 0.194864640581775-0.0692561711771074i | #DIV/0! | 0.0000833333333333333-0.00170584076197101i | #DIV/0! | #DIV/0! | 0.00096+0.664384014381169i | #DIV/0! | #DIV/0! | 0.111196603943725-0.0395200022643814i | 1.3169216859731-0.434308939306047i | 0.0850800953752857-0.00195072821204664i | #DIV/0! | -8.6800377032505-7.79554630570195i | #DIV/0! | #DIV/0! | #DIV/0! | #DIV/0!
| 155600 | -0.00696265512458955+0.0104688881308512i | -4.01619107613603-2.5541811548712i | 3416.94864292062-8919.47255938508i | 0.516888354806196+0.343622951809703i | 0.516888354806196+0.343622951809703i | 4.6685382471537+5.24285522554415i | 611.039771123215i | -91.4761829971829+130.297143130681i | 3.14128981100765-2.20536839637936i | 0.620074101312396-0.363643405882678i | 3.76136391232005-2.56901180226204i | -1.98913013936884i | -0.406238510444101-0.913767077888101i | 1.4062385104441+0.913767077888101i | -1.4062385104441+1.07536306148074i | -0.317454746385185-0.892555691314471i | 0.218285886350489i | 0.194832310195753-0.0692958906908598i | #DIV/0! | 0.0000833333333333333-0.0017047444632808i | #DIV/0! | #DIV/0! | 0.00096+0.664811270982058i | #DIV/0! | #DIV/0! | 0.111178155090618-0.0395426676131403i | 1.31659592060509-0.43435235553845i | 0.0850909320994759-0.00196204528689669i | #DIV/0! | -8.68472932328973-7.79703638041535i | #DIV/0! | #DIV/0! | #DIV/0! | #DIV/0!
| 155700 | -0.0069596479743504+0.0104663875220098i | -4.01776720406499-2.55475523056987i | 3413.12180245918-8915.20900973376i | 0.517096943860214+0.343695330639819i | 0.517096943860214+0.343695330639819i | 4.67165257319542+5.24376783864719i | 611.432470204913i | -91.5950851809802+130.380881654544i | 3.13992776337424-2.20585984155572i | 0.619870139088805-0.363757419040074i | 3.75979790246305-2.56961726059579i | -1.99040850064092i | -0.407406302631041-0.913247011808144i | 1.40740630263104+0.913247011808144i | -1.40740630263104+1.07716148883278i | -0.317432654661983-0.891834319884412i | 0.21842617290984i | 0.194799957362002-0.0693355999144278i | #DIV/0! | 0.0000833333333333333-0.00170364957280984i | #DIV/0! | #DIV/0! | 0.00096+0.665238527582946i | #DIV/0! | #DIV/0! | 0.111159693428049-0.0395653270899588i | 1.31627023477774-0.434395500718343i | 0.0851017658609375-0.00197338117063801i | #DIV/0! | -8.68941977726041-7.79852306921706i | #DIV/0! | #DIV/0! | #DIV/0! | #DIV/0!
| 155800 | -0.00695664149266119+0.0104638891883013i | -4.01934298287624-2.55532807909297i | 3409.30107384097-8910.94859481642i | 0.517305486708588+0.343767551678688i | 0.517305486708588+0.343767551678688i | 4.67476608010663+5.2446782960999i | 611.825169286612i | -91.7140637555155+130.464620178406i | 3.13856602204212-2.20635022623635i | 0.619666180090756-0.363871280346078i | 3.75823220213288-2.57022150658243i | -1.99168686191301i | -0.408573429031629-0.912725453293232i | 1.40857342903163+0.912725453293232i | -1.40857342903163+1.07896140861978i | -0.31741054417153-0.891113771758598i | 0.218566459469192i | 0.194767582077514-0.0693752988377609i | #DIV/0! | 0.0000833333333333333-0.00170255608784655i | #DIV/0! | #DIV/0! | 0.00096+0.665665784183834i | #DIV/0! | #DIV/0! | 0.111141218954301-0.0395879806891017i | 1.31594462868906-0.434438375067328i | 0.0851125966388159-0.00198473587006126i | #DIV/0! | -8.69410906298287-7.80000637519287i | #DIV/0! | #DIV/0! | #DIV/0! | #DIV/0!
| 155900 | -0.00695363568115119+0.0104613931230513i | -4.02091841171163-2.55589970159787i | 3405.48644479276-8906.69131329359i | 0.517513983237757+0.343839615070599i | 0.517513983237757+0.343839615070599i | 4.67787876657075+5.24558659983078i | 612.217868368311i | -91.8331187207889+130.548358702269i | 3.13720458775128-2.20683955142945i | 0.619462224444287-0.363984989878394i | 3.75666681219557-2.57082454130784i | -1.9929652231851i | -0.409739887738529-0.912202403195704i | 1.40973988773853+0.912202403195704i | -1.40973988773853+1.0807628199894i | -0.317388414903939-0.890394045338995i | 0.218706746028543i | 0.194735184339283-0.0694149874507976i | #DIV/0! | 0.0000833333333333333-0.00170146400568629i | #DIV/0! | #DIV/0! | 0.00096+0.666093040784722i | #DIV/0! | #DIV/0! | 0.111122731667659-0.0396106284048275i | 1.31561910253665-0.43448097880701i | 0.0851234244122391-0.00199610939194323i | #DIV/0! | -8.69879717828238-7.80148630142865i | #DIV/0! | #DIV/0! | #DIV/0! | #DIV/0!
| 156000 | -0.00695063054144591+0.0104588993196084i | -4.0224934897151-2.55647009924192i | 3401.67790306987-8902.43716381822i | 0.517722433334437+0.343911520959858i | 0.517722433334437+0.343911520959858i | 4.68099063127432+5.2464927517688i | 612.61056745001i | -91.9522500768004+130.632097226132i | 3.13584346123993-2.20732781814324i | 0.619258272275267-0.364098547714819i | 3.7551017335152-2.57142636585806i | -1.99424358445719i | -0.410905676845505-0.911677862370332i | 1.41090567684551+0.911677862370332i | -1.41090567684551+1.08256572208686i | -0.317366266849324-0.889675139031656i | 0.218847032587895i | 0.194702764144301-0.0694546657434726i | #DIV/0! | 0.0000833333333333333-0.00170037332363136i | #DIV/0! | #DIV/0! | 0.00096+0.666520297385611i | #DIV/0! | #DIV/0! | 0.111104231566408-0.0396332702313928i | 1.31529365651771-0.43452331215904i | 0.0851342491603163-0.00200750174304793i | #DIV/0! | -8.70348412098942-7.80296285101072i | #DIV/0! | #DIV/0! | #DIV/0! | #DIV/0!
| 156100 | -0.00694762607516686+0.0104564077713434i | -4.02406821603267-2.55703927318236i | 3397.87543645621-8898.18614503587i | 0.517930836885616+0.343983269490781i | 0.517930836885616+0.343983269490781i | 4.68410167290693+5.24739675384323i | 613.003266531708i | -92.0714578235499+130.715835749995i | 3.13448264324448-2.20781502738581i | 0.619054323709395-0.364211953933236i | 3.75353696695388-2.57202698131905i | -1.99552194572928i | -0.412070794447417-0.911151831674323i | 1.41207079444742+0.911151831674323i | -1.41207079444742+1.08437011405496i | -0.317344099997777-0.888957051246712i | 0.218987319147246i | 0.194670321489558-0.0694943337057087i | #DIV/0! | 0.0000833333333333333-0.00169928403899098i | #DIV/0! | #DIV/0! | 0.00096+0.666947553986499i | #DIV/0! | #DIV/0! | 0.111085718648828-0.0396559061630469i | 1.314968290829-0.434565375345053i | 0.0851450708621364-0.00201891293012685i | #DIV/0! | -8.7081698889396-7.80443602702559i | #DIV/0! | #DIV/0! | #DIV/0! | #DIV/0!
| 156200 | -0.00694462228393162+0.0104539184716498i | -4.02564258981237-2.55760722457632i | 3394.07903276413-8893.93825558472i | 0.518139193778551+0.344054860807692i | 0.518139193778551+0.344054860807692i | 4.68721189016124+5.24829860798363i | 613.395965613407i | -92.1907419610376+130.799574273858i | 3.13312213449956-2.20830118016518i | 0.618850378872199-0.364325208611622i | 3.75197251337176-2.5726263887768i | -1.99680030700136i | -0.413235238640211-0.910624311967327i | 1.41323523864021+0.910624311967327i | -1.41323523864021+1.08617599503403i | -0.317321914339393-0.888239780398372i | 0.219127605706598i | 0.19463785637205-0.0695339913274254i | #DIV/0! | 0.0000833333333333333-0.00169819614908126i | #DIV/0! | #DIV/0! | 0.00096+0.667374810587387i | #DIV/0! | #DIV/0! | 0.111067192913205-0.0396785361940378i | 1.31464300566689-0.434607168586731i | 0.0851558894967727-0.00203034295991773i | #DIV/0! | -8.71285447997361-7.80590583255995i | #DIV/0! | #DIV/0! | #DIV/0! | #DIV/0!
| 156300 | -0.0069416191693539+0.0104514314139433i | -4.02721661020432-2.55817395458092i | 3390.28867983441-8889.69349409559i | 0.518347503900774+0.344126295054932i | 0.518347503900774+0.344126295054932i | 4.69032128173292+5.24919831612002i | 613.788664695106i | -92.3101024892632+130.883312797721i | 3.13176193573798-2.2087862774893i | 0.618646437889038-0.364438311828037i | 3.75040837362702-2.57322458931734i | -1.99807866827345i | -0.414399007520962-0.910095304111411i | 1.41439900752096+0.910095304111411i | -1.41439900752096+1.08798336416204i | -0.317299709864246-0.887523324904872i | 0.219267892265947i | 0.194605368788757-0.0695736385985297i | #DIV/0! | 0.0000833333333333333-0.00169710965122516i | #DIV/0! | #DIV/0! | 0.00096+0.667802067188275i | #DIV/0! | #DIV/0! | 0.111048654357818-0.0397011603186058i | 1.31431780122731-0.434648692105747i | 0.085166705043277-0.00204179183914544i | #DIV/0! | -8.71753789193724-7.80737227070094i | #DIV/0! | #DIV/0! | #DIV/0! | #DIV/0!
| 156400 | -0.00693861673304344+0.0104489465916621i | -4.0287902763607-2.55873946435312i | 3386.50436553606-8885.45185919197i | 0.518555767140091+0.344197572376851i | 0.518555767140091+0.344197572376851i | 4.6934298463208+5.25009588018264i | 614.181363776805i | -92.429539408227+130.967051321584i | 3.13040204769077-2.20927032036601i | 0.6184425008851-0.364551263660636i | 3.74884454857587-2.57382158402665i | -1.99935702954554i | -0.415562099187822-0.909564808971087i | 1.41556209918782+0.909564808971087i | -1.41556209918782+1.08979222057445i | -0.317277486562414-0.886807683188514i | 0.219408178825299i | 0.194572858736675-0.0696132755089275i | #DIV/0! | 0.0000833333333333333-0.00169602454275251i | #DIV/0! | #DIV/0! | 0.00096+0.668229323789163i | #DIV/0! | #DIV/0! | 0.11103010298095-0.0397237785309911i | 1.31399267770579-0.434689946123812i | 0.0851775174806853-0.00205325957452256i | #DIV/0! | -8.7222201226815-7.80883534453576i | #DIV/0! | #DIV/0! | #DIV/0! | #DIV/0!
| 156500 | -0.00693561497660642+0.0104464639982667i | -4.03036358743574-2.55930375504988i | 3382.72607776642-8881.21334949017i | 0.518763983384578+0.344268692917816i | 0.518763983384578+0.344268692917816i | 4.69653758262667+5.2509913021022i | 614.574062858503i | -92.5490527179288+131.050789845447i | 3.12904247108715-2.20975330980307i | 0.618238567985404-0.364664064187658i | 3.74728103907255-2.57441737399073i | -2.00063539081763i | -0.416724511740059-0.909032827413295i | 1.41672451174006+0.909032827413295i | -1.41672451174006+1.09160256340434i | -0.317255244423947-0.886092853675618i | 0.21954846538465i | 0.194540326212787-0.0696529020485096i | #DIV/0! | 0.0000833333333333333-0.00169494082099995i | #DIV/0! | #DIV/0! | 0.00096+0.668656580390052i | #DIV/0! | #DIV/0! | 0.111011538780882-0.0397463908254249i | 1.31366763529747-0.43473093086263i | 0.0851883267880118-0.00206474617274743i | #DIV/0! | -8.72690117006241-7.81029505715208i | #DIV/0! | #DIV/0! | #DIV/0! | #DIV/0!
| 156600 | -0.00693261390164467+0.0104439836272393i | -4.0319365425857-2.55986682782797i | 3378.95380445099-8876.97796359931i | 0.518972152522577+0.344339656822192i | 0.518972152522577+0.344339656822192i | 4.69964448935543+5.25188458380958i | 614.966761940202i | -92.6686424183686+131.134528369309i | 3.12768320665461-2.21023524680817i | 0.618034639314798-0.364776713487432i | 3.74571784596941-2.5750119602956i | -2.00191375208972i | -0.417886243278047-0.908499360307403i | 1.41788624327805+0.908499360307403i | -1.41788624327805+1.09341439178232i | -0.3172329834389-0.885378834796523i | 0.219688751944002i | 0.194507771214083-0.0696925182071642i | #DIV/0! | 0.0000833333333333333-0.00169385848331093i | #DIV/0! | #DIV/0! | 0.00096+0.66908383699094i | #DIV/0! | #DIV/0! | 0.110992961755894-0.0397689971961371i | 1.31334267419704-0.434771646543937i | 0.0851991329442544-0.00207625164050575i | #DIV/0! | -8.73158103194113-7.81175141163755i | #DIV/0! | #DIV/0! | #DIV/0! | #DIV/0!
| 156700 | -0.00692961350975645+0.0104415054720848i | -4.03350914096892-2.56042868384416i | 3375.18753354333-8872.74570012128i | 0.519180274442712+0.344410464234366i | 0.519180274442712+0.344410464234366i | 4.70275056521503+5.2527757272361i | 615.359461021901i | -92.7883085095466+131.218266893172i | 3.12632425511878-2.21071613238884i | 0.617830714997961-0.364889211638376i | 3.74415497011674-2.57560534402722i | -2.0031921133618i | -0.419047291903269-0.907964408525211i | 1.41904729190327+0.907964408525211i | -1.41904729190327+1.09522770483659i | -0.317210703597309-0.884665624985574i | 0.219829038503353i | 0.194475193737547-0.0697321239747685i | #DIV/0! | 0.0000833333333333333-0.00169277752703569i | #DIV/0! | #DIV/0! | 0.00096+0.669511093591828i | #DIV/0! | #DIV/0! | 0.110974371904267-0.0397915976373512i | 1.3130177945988-0.434812093389468i | 0.0852099359283921-0.00208777598446957i | #DIV/0! | -8.73625970618395-7.81320441108026i | #DIV/0! | #DIV/0! | #DIV/0! | #DIV/0!
| 156800 | -0.00692661380253597+0.0104390295263298i | -4.03508138174577-2.56098932425504i | 3371.42725302509-8868.51655765098i | 0.519388349033868+0.344481115298726i | 0.519388349033868+0.344481115298726i | 4.70585580891647+5.2536647343133i | 615.752160103599i | -92.9080509914626+131.302005417036i | 3.12496561720354-2.21119596755255i | 0.617626795159402-0.365001558718993i | 3.74259241236294-2.57619752627154i | -2.00447047463389i | -0.420207655718349-0.907427972940932i | 1.42020765571835+0.907427972940932i | -1.42020765571835+1.09704250169296i | -0.317188404889204-0.883953222681084i | 0.219969325062705i | 0.194442593780161-0.0697717193411942i | #DIV/0! | 0.0000833333333333333-0.0016916979495312i | #DIV/0! | #DIV/0! | 0.00096+0.669938350192716i | #DIV/0! | #DIV/0! | 0.110955769224277-0.0398141921432877i | 1.31269299669663-0.434852271620967i | 0.0852207357193829-0.00209931921129982i | #DIV/0! | -8.74093719066224-7.81465405856834i | #DIV/0! | #DIV/0! | #DIV/0! | #DIV/0!
| 156900 | -0.00692361478157357+0.0104365557835227i | -4.03665326407864-2.56154875021716i | 3367.67295090588-8864.29053477625i | 0.519596376185205+0.344551610159674i | 0.519596376185205+0.344551610159674i | 4.70896021917376+5.25455160697308i | 616.144859185298i | -93.0278698641167+131.385743940899i | 3.12360729363099-2.21167475330674i | 0.617422879923459-0.365113754807874i | 3.74103017355445-2.57678850811461i | -2.00574883590598i | -0.421367332827002-0.906890054431218i | 1.421367332827+0.906890054431218i | -1.421367332827+1.09885878147476i | -0.317166087304603-0.883241626325369i | 0.220109611622056i | 0.19440997133891-0.0698113042963033i | #DIV/0! | 0.0000833333333333333-0.0016906197481612i | #DIV/0! | #DIV/0! | 0.00096+0.670365606793604i | #DIV/0! | #DIV/0! | 0.110937153714205-0.0398367807081616i | 1.31236828068402-0.434892181460212i | 0.085231532296168-0.00211088132764127i | #DIV/0! | -8.7456134832524-7.81610035719024i | #DIV/0! | #DIV/0! | #DIV/0! | #DIV/0!
| 157000 | -0.00692061644845599+0.0104340842372343i | -4.03822478713202-2.56210696288698i | 3363.92461522314-8860.06763007787i | 0.519804355786155+0.344621948961623i | 0.519804355786155+0.344621948961623i | 4.71206379470403+5.25543634714768i | 616.537558266997i | -93.1477651275088+131.469482464761i | 3.12224928512147-2.21215249065867i | 0.617218969414301-0.365225799983698i | 3.73946825453577-2.57737829064237i | -2.00702719717807i | -0.422526321334076-0.90635065387514i | 1.42252632133408+0.90635065387514i | -1.42252632133408+1.10067654330293i | -0.317143750833519-0.882530834364694i | 0.220249898181406i | 0.194377326410775-0.0698508788299518i | #DIV/0! | 0.0000833333333333333-0.00168954292029613i | #DIV/0! | #DIV/0! | 0.00096+0.670792863394493i | #DIV/0! | #DIV/0! | 0.110918525372327-0.0398593633261842i | 1.312043646754-0.434931823128974i | 0.0852423256376704-0.00212246234012719i | #DIV/0! | -8.75028858183605-7.81754331003466i | #DIV/0! | #DIV/0! | #DIV/0! | #DIV/0!
| 157100 | -0.00691761880476568+0.0104316148810566i | -4.03979595007238-2.56266396342077i | 3360.18223404221-8855.84784212975i | 0.520012287726414+0.344692131848983i | 0.520012287726414+0.344692131848983i | 4.71516653422742+5.25631895676949i | 616.930257348696i | -93.2677367816389+131.553220988624i | 3.12089159239348-2.21262918061547i | 0.617015063755927-0.36533769432523i | 3.73790665614941-2.5779668749407i | -2.00830555845015i | -0.423684619345534-0.905809772154193i | 1.42368461934553+0.905809772154193i | -1.42368461934553+1.10249578629596i | -0.317121395465939-0.881820845249287i | 0.220390184740757i | 0.194344658992741-0.069890442931985i | #DIV/0! | 0.0000833333333333333-0.00168846746331313i | #DIV/0! | #DIV/0! | 0.00096+0.671220119995381i | #DIV/0! | #DIV/0! | 0.110899884196924-0.0398819399915609i | 1.31171909509926-0.434971196849037i | 0.0852531157227937-0.00213406225537644i | #DIV/0! | -8.7549624842998-7.81898292019026i | #DIV/0! | #DIV/0! | #DIV/0! | #DIV/0!
| 157200 | -0.0069146218520815+0.0104291477086036i | -4.04136675206827-2.56321975297478i | 3356.44579545617-8851.63116949889i | 0.520220171895953+0.344762158966184i | 0.520220171895953+0.344762158966184i | 4.71826843646713+5.25719943777134i | 617.322956430394i | -93.3877848265072+131.636959512487i | 3.11953421616379-2.21310482418424i | 0.616811163072165-0.365449437911321i | 3.73634537923595-2.57855426209556i | -2.00958391972224i | -0.424842224968494-0.905267410152282i | 1.42484222496849+0.905267410152282i | -1.42484222496849+1.10431650956996i | -0.317099021191866-0.881111657433298i | 0.220530471300109i | 0.194311969081785-0.0699299965922455i | #DIV/0! | 0.0000833333333333333-0.00168739337459601i | #DIV/0! | #DIV/0! | 0.00096+0.671647376596269i | #DIV/0! | #DIV/0! | 0.11088123018627-0.0399045106984956i | 1.31139462591202-0.435010302842201i | 0.0852639025304223-0.00214568107999663i | #DIV/0! | -8.7596351885354-7.82041919074612i | #DIV/0! | #DIV/0! | #DIV/0! | #DIV/0!
| 157300 | -0.00691162559197837+0.0104266827135107i | -4.04293719229026-2.56377433270515i | 3352.71528758573-8847.41761074541i | 0.520428008185012+0.344832030457661i | 0.520428008185012+0.344832030457661i | 4.7213695001494+5.2580777920863i | 617.715655512093i | -93.5079092621135+131.72069803635i | 3.11817715714739-2.21357942237195i | 0.616607267486676-0.365561030820908i | 3.73478442463407-2.57914045319286i | -2.01086228099433i | -0.425999136311181-0.904723568755743i | 1.42599913631118+0.904723568755743i | -1.42599913631118+1.10613871223859i | -0.317076628001273-0.880403269374816i | 0.22067075785946i | 0.194279256674887-0.069969539800563i | #DIV/0! | 0.0000833333333333333-0.00168632065153523i | #DIV/0! | #DIV/0! | 0.00096+0.672074633197157i | #DIV/0! | #DIV/0! | 0.110862563338642-0.0399270754411848i | 1.31107023938412-0.435049141330274i | 0.0852746860394222-0.00215731882057984i | #DIV/0! | -8.76430669243966-7.82185212479145i | #DIV/0! | #DIV/0! | #DIV/0! | #DIV/0!
| 157400 | -0.00690863002602738+0.0104242198894355i | -4.04450726991095-2.56432770376783i | 3348.99069857927-8843.20716442265i | 0.520635796484097+0.344901746467848i | 0.520635796484097+0.344901746467848i | 4.72446972400352+5.25895402164766i | 618.108354593792i | -93.6281100884579+131.804436560212i | 3.11682041605749-2.21405297618545i | 0.616403377122948-0.365672473133013i | 3.73322379318044-2.57972544931846i | -2.01214064226642i | -0.427155351482961-0.904178248853326i | 1.42715535148296+0.904178248853326i | -1.42715535148296+1.10796239341309i | -0.317054215884131-0.879695679535844i | 0.220811044418811i | 0.194246521769025-0.0700090725467621i | #DIV/0! | 0.0000833333333333333-0.00168524929152791i | #DIV/0! | #DIV/0! | 0.00096+0.672501889798045i | #DIV/0! | #DIV/0! | 0.110843883652315-0.039949634213822i | 1.31074593570699-0.435087712535067i | 0.0852854662286399-0.00216897548370647i | #DIV/0! | -8.76897699391447-7.82328172541549i | #DIV/0! | #DIV/0! | #DIV/0! | #DIV/0!
| 157500 | -0.00690563515579581+0.0104217592300563i | -4.04607698410501-2.56487986731876i | 3345.2720166127-8838.99982907721i | 0.520843536683988+0.344971307141198i | 0.520843536683988+0.344971307141198i | 4.72756910676186+5.25982812838908i | 618.501053675491i | -93.7483873055404+131.888175084076i | 3.1154639936055-2.21452548663143i | 0.616199492104301-0.365783764926746i | 3.7316634857098-2.58030925155818i | -2.01341900353851i | -0.42831086859434-0.903631451336197i | 1.42831086859434+0.903631451336197i | -1.42831086859434+1.10978755220231i | -0.317031784830393-0.878988886382282i | 0.220951330978163i | 0.194213764361179-0.0700485948206579i | #DIV/0! | 0.0000833333333333333-0.00168417929197773i | #DIV/0! | #DIV/0! | 0.00096+0.672929146398934i | #DIV/0! | #DIV/0! | 0.110825191125566-0.0399721870105953i | 1.31042171507163-0.435126016678404i | 0.0852962430769061-0.00218065107594164i | #DIV/0! | -8.77364609086687-7.82470799570784i | #DIV/0! | #DIV/0! | #DIV/0! | #DIV/0!
| 157600 | -0.00690264098284695+0.010419300729073i | -4.04764633404905-2.56543082451367i | 3341.55922988941-8834.79560324902i | 0.521051228675725+0.34504071262216i | 0.521051228675725+0.34504071262216i | 4.73066764715972+5.26070011424438i | 618.893752757189i | -93.8687409133609+131.971913607939i | 3.11410789050113-2.21499695471657i | 0.615995612553886-0.3658949062813i | 3.73010350305502-2.58089186099787i | -2.01469736481059i | -0.429465685756953-0.903083177097941i | 1.42946568575695+0.903083177097941i | -1.42946568575695+1.11161418771265i | -0.317009334830007-0.878282888383928i | 0.221091617537514i | 0.194180984448322-0.0700881066120576i | #DIV/0! | 0.0000833333333333333-0.001683110650295i | #DIV/0! | #DIV/0! | 0.00096+0.673356402999822i | #DIV/0! | #DIV/0! | 0.110806485756668-0.0399947338256884i | 1.31009757766867-0.435164053982114i | 0.0853070165630282-0.00219234560383875i | #DIV/0! | -8.77831398120877-7.82613093875805i | #DIV/0! | #DIV/0! | #DIV/0! | #DIV/0!
| 157700 | -0.00689964750874023+0.0104168443802074i | -4.04921531892181-2.56598057650821i | 3337.85232664017-8830.59448547125i | 0.521258872350626+0.345109963055191i | 0.521258872350626+0.345109963055191i | 4.7337653439356+5.26156998114767i | 619.286451838888i | -93.9891709119194+132.055652131802i | 3.11275210745226-2.21546738144737i | 0.61579173859468-0.366005897275952i | 3.72854384604694-2.58147327872332i | -2.01597572608268i | -0.430619801083607-0.902533427034542i | 1.43061980108361+0.902533427034542i | -1.43061980108361+1.11344229904814i | -0.316986865872919-0.877577684014437i | 0.221231904096866i | 0.194148182027432-0.0701276079107638i | #DIV/0! | 0.0000833333333333333-0.00168204336389659i | #DIV/0! | #DIV/0! | 0.00096+0.67378365960071i | #DIV/0! | #DIV/0! | 0.110787767543896-0.0400172746532823i | 1.30977352368829-0.435201824668044i | 0.0853177866657991-0.00220405907393699i | #DIV/0! | -8.78298066285741-7.82755055765588i | #DIV/0! | #DIV/0! | #DIV/0! | #DIV/0!
| 157800 | -0.00689665473503157+0.010414390177202i | -4.050783937904-2.56652912445795i | 3334.1512951231-8826.39647427055i | 0.521466467600272+0.345179058584761i | 0.521466467600272+0.345179058584761i | 4.73686219583093+5.26243773103341i | 619.679150920587i | -94.1096773012161+132.139390655664i | 3.11139664516503-2.21593676783023i | 0.615587870349496-0.366116737990064i | 3.72698451551453-2.58205350582029i | -2.01725408735477i | -0.431773212688231-0.90198220204441i | 1.43177321268823+0.90198220204441i | -1.43177321268823+1.11527188531036i | -0.316964377949049-0.876873271751351i | 0.221372190656216i | 0.19411535709548-0.0701670987065658i | #DIV/0! | 0.0000833333333333333-0.00168097743020591i | #DIV/0! | #DIV/0! | 0.00096+0.674210916201598i | #DIV/0! | #DIV/0! | 0.110769036485522-0.0400398094875503i | 1.3094495533203-0.435239328958029i | 0.085328553363989-0.0022157914927622i | #DIV/0! | -8.78764613373493-7.82896685549136i | #DIV/0! | #DIV/0! | #DIV/0! | #DIV/0!
| 157900 | -0.00689366266327269+0.0104119381138207i | -4.05235219017835-2.56707646951827i | 3330.45612362362-8822.20156816702i | 0.521674014316511+0.345247999355334i | 0.521674014316511+0.345247999355334i | 4.73995820159018+5.26330336583619i | 620.071850002285i | -94.2302600812508+132.223129179527i | 3.11004150434381-2.21640511487137i | 0.615384007940972-0.366227428503085i | 3.72542551228478-2.58263254337446i | -2.01853244862686i | -0.432925918685911-0.901429503028362i | 1.43292591868591+0.901429503028362i | -1.43292591868591+1.1171029455985i | -0.31694187104832-0.876169650076052i | 0.221512477215567i | 0.194082509649443-0.0702065789892502i | #DIV/0! | 0.0000833333333333333-0.0016799128466529i | #DIV/0! | #DIV/0! | 0.00096+0.674638172802487i | #DIV/0! | #DIV/0! | 0.110750292579821-0.0400623383226645i | 1.30912566675408-0.435276567073927i | 0.0853393166363531-0.00222754286682673i | #DIV/0! | -8.79231039176853-7.83037983535446i | #DIV/0! | #DIV/0! | #DIV/0! | #DIV/0!
| 158000 | -0.00689067129501157+0.0104094881838485i | -4.05392007492963-2.56762261284444i | 3326.76680045429-8818.00976567415i | 0.521881512391462+0.345316785511384i | 0.521881512391462+0.345316785511384i | 4.74305335996092+5.26416688749087i | 620.464549083984i | -94.3509192520236+132.30686770339i | 3.1086866856912-2.21687242357697i | 0.615180151491581-0.366337968894543i | 3.72386683718278-2.58321039247151i | -2.01981080989895i | -0.434077917192885-0.900875330889622i | 1.43407791719289+0.900875330889622i | -1.43407791719289+1.11893547900933i | -0.316919345160641-0.875466817473767i | 0.221652763774919i | 0.194049639686293-0.0702460487485936i | #DIV/0! | 0.0000833333333333333-0.001678849610674i | #DIV/0! | #DIV/0! | 0.00096+0.675065429403375i | #DIV/0! | #DIV/0! | 0.110731535825065-0.0400848611527909i | 1.30880186417861-0.435313539237594i | 0.0853500764616261-0.00223931320262944i | #DIV/0! | -8.79697343489055-7.83178950033531i | #DIV/0! | #DIV/0! | #DIV/0! | #DIV/0!
| 158100 | -0.00688768063179241+0.0104070403810913i | -4.05548759134463-2.56816755559161i | 3323.08331395485-8813.82106529905i | 0.522088961717507+0.345385417197388i | 0.522088961717507+0.345385417197388i | 4.74614766969371+5.26502829793256i | 620.857248165683i | -94.4716548135344+132.390606227254i | 3.10733218990806-2.21733869495302i | 0.614976301123623-0.366448359244054i | 3.72230849103168-2.58378705419707i | -2.02108917117103i | -0.435229206326541-0.900319686533827i | 1.43522920632654+0.900319686533827i | -1.43522920632654+1.1207694846372i | -0.316896800275904-0.874764772433556i | 0.22179305033427i | 0.194016747203002-0.0702855079743627i | #DIV/0! | 0.0000833333333333333-0.00167778771971216i | #DIV/0! | #DIV/0! | 0.00096+0.675492686004263i | #DIV/0! | #DIV/0! | 0.110712766219526-0.04010737797209i | 1.30847814578247-0.435350245670886i | 0.0853608328185232-0.00225110250665521i | #DIV/0! | -8.80163526103834-7.83319585352417i | #DIV/0! | #DIV/0! | #DIV/0! | #DIV/0!
| 158200 | -0.00688469067515559+0.0104045946993762i | -4.05705473861216-2.56871129891484i | 3319.4056524921-8809.6354655424i | 0.522296362187299+0.345453894557833i | 0.522296362187299+0.345453894557833i | 4.74924112954217+5.26588759909667i | 621.249947247382i | -94.5924667657833+132.474344751116i | 3.10597801769349-2.21780393000547i | 0.614772456959231-0.366558599631313i | 3.72075047465272-2.58436252963678i | -2.02236753244312i | -0.436379784205451-0.899762570869006i | 1.43637978420545+0.899762570869006i | -1.43637978420545+1.12260496157411i | -0.316874236384-0.874063513448276i | 0.221933336893621i | 0.193983832196538-0.0703249566563192i | #DIV/0! | 0.0000833333333333333-0.00167672717121677i | #DIV/0! | #DIV/0! | 0.00096+0.675919942605151i | #DIV/0! | #DIV/0! | 0.110693983761474-0.0401298887747196i | 1.30815451175383-0.435386686595674i | 0.0853715856857408-0.00226291078537617i | #DIV/0! | -8.80629586815433-7.83459889801151i | #DIV/0! | #DIV/0! | #DIV/0! | #DIV/0!
| 158300 | -0.00688170142663766+0.0104021511325513i | -4.05862151592301-2.56925384396895i | 3315.73380445977-8805.45296489844i | 0.522503713693754+0.345522217737197i | 0.522503713693754+0.345522217737197i | 4.7523337382629+5.26674479291867i | 621.64264632908i | -94.7133551087703+132.558083274979i | 3.10462416974481-2.21826812974003i | 0.614568619120365-0.366668690136103i | 3.71919278886518-2.58493681987613i | -2.02364589371521i | -0.437529648949324-0.899203984805606i | 1.43752964894932+0.899203984805606i | -1.43752964894932+1.1244419089096i | -0.316851653474804-0.873363039014606i | 0.222073623452973i | 0.193950894663874-0.0703643947842155i | #DIV/0! | 0.0000833333333333333-0.00167566796264367i | #DIV/0! | #DIV/0! | 0.00096+0.676347199206039i | #DIV/0! | #DIV/0! | 0.110675188449181-0.0401523935548319i | 1.30783096228045-0.435422862233825i | 0.0853823350419581-0.00227473804524987i | #DIV/0! | -8.81095525418591-7.83599863688762i | #DIV/0! | #DIV/0! | #DIV/0! | #DIV/0!
| 158400 | -0.00687871288777138+0.0103997096744852i | -4.06018792247003-2.56979519190874i | 3312.06775827861-8801.27356185514i | 0.522711016130059+0.345590386879973i | 0.522711016130059+0.345590386879973i | 4.75542549461562+5.26759988133445i | 622.035345410779i | -94.8343198424953+132.641821798842i | 3.1032706467576-2.21873129516235i | 0.614364787728818-0.366778630838284i | 3.71763543448642-2.58550992600063i | -2.0249242549873i | -0.438678798679043-0.898643929256473i | 1.43867879867904+0.898643929256473i | -1.43867879867904+1.12628032573083i | -0.316829051538185-0.872663347633011i | 0.222213910012324i | 0.193917934601975-0.0704038223477962i | #DIV/0! | 0.0000833333333333333-0.00167461009145513i | #DIV/0! | #DIV/0! | 0.00096+0.676774455806928i | #DIV/0! | #DIV/0! | 0.110656380280916-0.040174892306575i | 1.30750749754968-0.435458772807208i | 0.0853930808658344-0.00228658429272104i | #DIV/0! | -8.81561341708565-7.83739507324319i | #DIV/0! | #DIV/0! | #DIV/0! | #DIV/0!
| 158500 | -0.00687572506008556+0.0103972703190674i | -4.06175395744805-2.57033534388878i | 3308.40750239617-8797.09725489417i | 0.522918269389659+0.345658402130647i | 0.522918269389659+0.345658402130647i | 4.758516397363+5.26845286627993i | 622.428044492478i | -94.9553609669584+132.725560322705i | 3.1019174494257-2.21919342727791i | 0.614160962906212-0.366888421817802i | 3.71607841233191-2.58608184909571i | -2.02620261625939i | -0.439827231516657-0.898082405136852i | 1.43982723151666+0.898082405136852i | -1.43982723151666+1.12812021112254i | -0.316806430564006-0.871964437807738i | 0.222354196571674i | 0.193884952007811-0.0704432393367994i | #DIV/0! | 0.0000833333333333333-0.00167355355511982i | #DIV/0! | #DIV/0! | 0.00096+0.677201712407816i | #DIV/0! | #DIV/0! | 0.11063755925495-0.040197385024093i | 1.30718411774849-0.435494418537703i | 0.0854038231360102-0.00229844953422046i | #DIV/0! | -8.82027035481105-7.83878821016871i | #DIV/0! | #DIV/0! | #DIV/0! | #DIV/0!
| 158600 | -0.00687273794510532+0.0103948330602081i | -4.06331962005391-2.57087430106356i | 3304.75302528683-8792.92404249098i | 0.523125473366274+0.345726263633716i | 0.523125473366274+0.345726263633716i | 4.76160644527076+5.26930374969136i | 622.820743574176i | -95.0764784821595+132.809298846567i | 3.10056457844119-2.2196545270921i | 0.613957144774001-0.366998063154685i | 3.71452172321519-2.58665259024678i | -2.02748097753147i | -0.440974945585382-0.897519413364396i | 1.44097494558538+0.897519413364396i | -1.44097494558538+1.12996156416707i | -0.316783790542104-0.871266308046809i | 0.222494483131026i | 0.193851946878352-0.0704826457409526i | #DIV/0! | 0.0000833333333333333-0.00167249835111281i | #DIV/0! | #DIV/0! | 0.00096+0.677628969008704i | #DIV/0! | #DIV/0! | 0.110618725369553-0.0402198717015239i | 1.30686082306344-0.43552979964719i | 0.0854145618311073-0.00231033377616421i | #DIV/0! | -8.82492606532467-7.84017805075492i | #DIV/0! | #DIV/0! | #DIV/0! | #DIV/0!
| 158700 | -0.00686975154435201+0.0103923978918385i | -4.06488490948648-2.57141206458737i | 3301.10431545162-8788.75392311475i | 0.523332627953884+0.34579397153367i | 0.523332627953884+0.34579397153367i | 4.76469563710768+5.27015253350514i | 623.213442655875i | -95.1976723880988+132.893037370431i | 3.09921203449438-2.22011459561007i | 0.613753333453468-0.367107554929041i | 3.71296536794785-2.58722215053911i | -2.02875933880356i | -0.442121939009631-0.896954954859141i | 1.44212193900963+0.896954954859141i | -1.44212193900963+1.13180438394442i | -0.316761131462318-0.870568956861978i | 0.222634769690377i | 0.193818919210558-0.0705220415499764i | #DIV/0! | 0.0000833333333333333-0.00167144447691552i | #DIV/0! | #DIV/0! | 0.00096+0.678056225609592i | #DIV/0! | #DIV/0! | 0.110599878622992-0.0402423523330022i | 1.30653761368066-0.435564916357534i | 0.0854252969297287-0.00232223702495641i | #DIV/0! | -8.82958054659416-7.84156459809251i | #DIV/0! | #DIV/0! | #DIV/0! | #DIV/0!
| 158800 | -0.00686676585934308+0.0103899648079095i | -4.06644982494659-2.57194863561441i | 3297.4613614183-8784.5868952286i | 0.523539733046734+0.345861525975006i | 0.523539733046734+0.345861525975006i | 4.7677839716455+5.27099921965788i | 623.606141737574i | -95.318942684776+132.976775894294i | 3.09785981827387-2.22057363383698i | 0.613549529065729-0.367216897221061i | 3.7114093473396-2.58779053105804i | -2.03003770007565i | -0.443268209914972-0.896389030543534i | 1.44326820991497+0.896389030543534i | -1.44326820991497+1.13364866953212i | -0.316738453314476-0.869872382768769i | 0.222775056249728i | 0.193785869001397-0.0705614267535842i | #DIV/0! | 0.0000833333333333333-0.00167039193001569i | #DIV/0! | #DIV/0! | 0.00096+0.67848348221048i | #DIV/0! | #DIV/0! | 0.110581019013535-0.0402648269126578i | 1.3062144897859-0.435599768890624i | 0.085436028410458-0.00233415928698606i | #DIV/0! | -8.83423379659209-7.84294785527229i | #DIV/0! | #DIV/0! | #DIV/0! | #DIV/0!
| 158900 | -0.00686378089159226+0.0103875338023933i | -4.06801436563712-2.57248401529869i | 3293.82415174122-8780.42295728952i | 0.523746788539336+0.345928927102222i | 0.523746788539336+0.345928927102222i | 4.77087144765905+5.27184381008641i | 623.998840819273i | -95.4402893721914+133.060514418157i | 3.09650793046649-2.22103164277772i | 0.613345731731726-0.367326090111014i | 3.70985366219822-2.58835773288873i | -2.03131606134774i | -0.44441375642816-0.895821641342411i | 1.44441375642816+0.895821641342411i | -1.44441375642816+1.13549442000533i | -0.316715756088399-0.869176584286428i | 0.22291534280908i | 0.193752796247834-0.0706008013414824i | #DIV/0! | 0.0000833333333333333-0.00166934070790744i | #DIV/0! | #DIV/0! | 0.00096+0.678910738811369i | #DIV/0! | #DIV/0! | 0.110562146539451-0.0402872954346169i | 1.30589145156452-0.43563435746834i | 0.0854467562518606-0.00234610056862936i | #DIV/0! | -8.83888581329617-7.8443278253851i | #DIV/0! | #DIV/0! | #DIV/0! | #DIV/0!
| 159000 | -0.00686079664260933+0.0103851048692819i | -4.06957853076291-2.57301820479407i | 3290.19267500118-8776.26210774838i | 0.523953794326466+0.345996175059813i | 0.523953794326466+0.345996175059813i | 4.77395806392614+5.27268630672766i | 624.391539900971i | -95.5617124503448+133.144252942019i | 3.09515637175735-2.22148862343711i | 0.613141941572236-0.367435133679255i | 3.70829831332959-2.58892375711637i | -2.03259442261983i | -0.445558576677134-0.895252788183006i | 1.44555857667713+0.895252788183006i | -1.44555857667713+1.13734163443682i | -0.316693039773885-0.868481559937926i | 0.223055629368431i | 0.193719700946831-0.0706401653033655i | #DIV/0! | 0.0000833333333333333-0.00166829080809115i | #DIV/0! | #DIV/0! | 0.00096+0.679337995412257i | #DIV/0! | #DIV/0! | 0.110543261199006-0.0403097578929988i | 1.30556849920143-0.435668682312558i | 0.0854574804324837-0.00235806087624701i | #DIV/0! | -8.84353659468905-7.84570451152173i | #DIV/0! | #DIV/0! | #DIV/0! | #DIV/0!
| 159100 | -0.0068578131139006+0.0103826780025883i | -4.07114231953085-2.5735512052543i | 3286.5669198055-8772.10434505011i | 0.524160750303166+0.346063269992279i | 0.524160750303166+0.346063269992279i | 4.77704381922766+5.27352671151889i | 624.78423898267i | -95.6832119192363+133.227991465882i | 3.09380514282978-2.22194457681975i | 0.612938158707864-0.367544028006215i | 3.70674330153764-2.58948860482596i | -2.03387278389191i | -0.446702668791012-0.894682471994946i | 1.44670266879101+0.894682471994946i | -1.44670266879101+1.13919031189696i | -0.316670304360735-0.867787308249941i | 0.223195915927783i | 0.193686583095351-0.0706795186289241i | #DIV/0! | 0.0000833333333333333-0.00166724222807349i | #DIV/0! | #DIV/0! | 0.00096+0.679765252013145i | #DIV/0! | #DIV/0! | 0.110524362990468-0.0403322142819206i | 1.3052456328812-0.435702743645155i | 0.0854682009308542-0.00237004021618786i | #DIV/0! | -8.84818613875851-7.84707791677319i | #DIV/0! | #DIV/0! | #DIV/0! | #DIV/0!
| 159200 | -0.00685483030696826+0.0103802531963452i | -4.07270573114975-2.5740830178329i | 3282.94687478789-8767.94966763365i | 0.524367656364738+0.346130212044114i | 0.524367656364738+0.346130212044114i | 4.78012871234739+5.27436502639735i | 625.176938064369i | -95.8047877788658+133.311729989745i | 3.09245424436541-2.22239950393016i | 0.612734383259046-0.367652773172407i | 3.70518862762446-2.59005227710257i | -2.035151145164i | -0.447846030900128-0.894110693710237i | 1.44784603090013+0.894110693710237i | -1.44784603090013+1.14104045145376i | -0.316647549838733-0.867093827752841i | 0.223336202487133i | 0.193653442690352-0.0707188613078378i | #DIV/0! | 0.0000833333333333333-0.00166619496536741i | #DIV/0! | #DIV/0! | 0.00096+0.680192508614033i | #DIV/0! | #DIV/0! | 0.110505451912099-0.0403546645954931i | 1.30492285278794-0.435736541688001i | 0.0854789177254796-0.00238203859478623i | #DIV/0! | -8.85283444349714-7.84844804423025i | #DIV/0! | #DIV/0! | #DIV/0! | #DIV/0!
| 159300 | -0.00685184822331094+0.0103778304446058i | -4.07426876483048-2.57461364368329i | 3279.33252860831-8763.79807393195i | 0.524574512406751+0.346197001359818i | 0.524574512406751+0.346197001359818i | 4.78321274207229+5.2752012533006i | 625.569637146068i | -95.9264400292334+133.395468513609i | 3.09110367704412-2.22285340577266i | 0.612530615346051-0.367761369258423i | 3.70363429239017-2.59061477503108i | -2.03642950643609i | -0.448988661135982-0.893537454263288i | 1.44898866113598+0.893537454263288i | -1.44898866113598+1.1428920521728i | -0.316624776197648-0.866401116980693i | 0.223476489046484i | 0.193620279728797-0.0707581933297791i | #DIV/0! | 0.0000833333333333333-0.0016651490174921i | #DIV/0! | #DIV/0! | 0.00096+0.680619765214922i | #DIV/0! | #DIV/0! | 0.110486527962169-0.0403771088278231i | 1.30460015910542-0.435770076662975i | 0.0854896307948507-0.00239405601836141i | #DIV/0! | -8.85748150690277-7.84981489698389i | #DIV/0! | #DIV/0! | #DIV/0! | #DIV/0!
| 159400 | -0.00684886686442331+0.0103754097414431i | -4.07583141978586-2.57514308395869i | 3275.72386995306-8759.64956237214i | 0.524781318325037+0.346263638083881i | 0.524781318325037+0.346263638083881i | 4.7862959071922+5.2760353941663i | 625.962336227766i | -96.0481686703391+133.479207037471i | 3.08975344154405-2.22330628335149i | 0.612326855088975-0.367869816344937i | 3.70208029663303-2.59117609969643i | -2.03770786770818i | -0.45013055763128-0.892962754590891i | 1.45013055763128+0.892962754590891i | -1.45013055763128+1.14474511311729i | -0.316601983427255-0.865709174471232i | 0.223616775605835i | 0.193587094207646-0.0707975146844148i | #DIV/0! | 0.0000833333333333333-0.00166410438197297i | #DIV/0! | #DIV/0! | 0.00096+0.68104702181581i | #DIV/0! | #DIV/0! | 0.110467591138941-0.040399546973014i | 1.30427755201695-0.435803348791957i | 0.0855003401174385-0.00240609249321973i | #DIV/0! | -8.86212732697806-7.85117847812499i | #DIV/0! | #DIV/0! | #DIV/0! | #DIV/0!
| 159500 | -0.00684588623179642+0.0103729910809506i | -4.07739369523072-2.57567133981221i | 3272.12088753462-8755.50413137553i | 0.524988074015689+0.346330122360804i | 0.524988074015689+0.346330122360804i | 4.78937820650004+5.27686745093231i | 626.355035309465i | -96.1699737021828+133.562945561334i | 3.08840353854162-2.22375813767063i | 0.612123102607748-0.367978114512699i | 3.70052664114937-2.59173625218333i | -2.03898622898027i | -0.451271718519926-0.892386595632225i | 1.45127171851993+0.892386595632225i | -1.45127171851993+1.14659963334804i | -0.316579171517309-0.865017998765859i | 0.223757062165187i | 0.193553886123858-0.0708368253614019i | #DIV/0! | 0.0000833333333333333-0.00166306105634165i | #DIV/0! | #DIV/0! | 0.00096+0.681474278416698i | #DIV/0! | #DIV/0! | 0.11044864144068-0.0404219790251639i | 1.30395503170548-0.435836358296808i | 0.0855110456716949-0.00241814802565412i | #DIV/0! | -8.86677190173076-7.85253879074452i | #DIV/0! | #DIV/0! | #DIV/0! | #DIV/0!
| 159600 | -0.00684290632691754+0.0103705744572417i | -4.07895559038188-2.57619841239671i | 3268.52357009151-8751.36177935751i | 0.525194779375066+0.346396454335074i | 0.525194779375066+0.346396454335074i | 4.79245963879175+5.27769742553659i | 626.747734391164i | -96.2918551247646+133.646684085197i | 3.0870539687115-2.22420896973397i | 0.611919358022127-0.36808626384254i | 3.69897332673363-2.59229523357651i | -2.04026459025235i | -0.452412141937018-0.891808978328857i | 1.45241214193702+0.891808978328857i | -1.45241214193702+1.14845561192349i | -0.316556340457544-0.864327588409628i | 0.223897348724538i | 0.193520655474389-0.0708761253503863i | #DIV/0! | 0.0000833333333333333-0.00166201903813592i | #DIV/0! | #DIV/0! | 0.00096+0.681901535017586i | #DIV/0! | #DIV/0! | 0.11042967886565-0.0404444049783642i | 1.30363259835355-0.435869105399391i | 0.0855217474360524-0.00243022262194165i | #DIV/0! | -8.87141522917363-7.8538958379333i | #DIV/0! | #DIV/0! | #DIV/0! | #DIV/0!
| 159700 | -0.00683992715127012+0.0103681598644495i | -4.08051710445811-2.57672430286496i | 3264.93190638839-8747.22250472784i | 0.525401434299788+0.346462634151183i | 0.525401434299788+0.346462634151183i | 4.79554020286622+5.2785253199173i | 627.140433472862i | -96.4138129380845+133.730422609059i | 3.08570473272664-2.22465878054523i | 0.611715621451705-0.36819426441537i | 3.69742035417835-2.5928530449606i | -2.04154295152444i | -0.453551826018884-0.891229903624725i | 1.45355182601888+0.891229903624725i | -1.45355182601888+1.15031304789972i | -0.316533490237695-0.86363794195122i | 0.22403763528389i | 0.193487402256197-0.0709154146410095i | #DIV/0! | 0.0000833333333333333-0.00166097832489976i | #DIV/0! | #DIV/0! | 0.00096+0.682328791618474i | #DIV/0! | #DIV/0! | 0.110410703412114-0.0404668248267042i | 1.30331025214329-0.435901590321567i | 0.0855324453889255-0.00244231628834685i | #DIV/0! | -8.87605730732433-7.85524962278226i | #DIV/0! | #DIV/0! | #DIV/0! | #DIV/0!
| 159800 | -0.00683694870633383+0.0103657472967271i | -4.08207823668022-2.5772490123695i | 3261.3458852159-8743.0863058905i | 0.525608038686738+0.346528661953618i | 0.525608038686738+0.346528661953618i | 4.79861989752544+5.27935113601269i | 627.533132554561i | -96.5358471421424+133.814161132922i | 3.08435583125826-2.22510757110794i | 0.611511893015899-0.368302116312175i | 3.69586772427416-2.59340968742011i | -2.04282131279653i | -0.454690768903037-0.89064937246616i | 1.45469076890304+0.89064937246616i | -1.45469076890304+1.15217194033037i | -0.316510620847504-0.86294905794296i | 0.224177921843241i | 0.193454126466235-0.0709546932229074i | #DIV/0! | 0.0000833333333333333-0.0016599389141833i | #DIV/0! | #DIV/0! | 0.00096+0.682756048219363i | #DIV/0! | #DIV/0! | 0.110391715078334-0.0404892385642695i | 1.30298799325644-0.435933813285192i | 0.085543139508709-0.00245442903112108i | #DIV/0! | -8.88069813420566-7.85660014838219i | #DIV/0! | #DIV/0! | #DIV/0! | #DIV/0!
| 159900 | -0.00683397099358456+0.0103633367482472i | -4.08363898627092-2.57777254206272i | 3257.76549539062-8738.95318124384i | 0.525814592433058+0.346594537886863i | 0.525814592433058+0.346594537886863i | 4.80169872157429+5.28017487576116i | 627.92583163626i | -96.6579577369384+133.897899656785i | 3.08300726497587-2.2255553424255i | 0.611308172833965-0.368409819614022i | 3.69431543780984-2.59396516203952i | -2.04409967406862i | -0.455828968728208-0.890067385801872i | 1.45582896872821+0.890067385801872i | -1.45582896872821+1.15403228826675i | -0.316487732276665-0.862260934940786i | 0.224318208402591i | 0.19342082810146-0.0709939610857004i | #DIV/0! | 0.0000833333333333333-0.00165890080354279i | #DIV/0! | #DIV/0! | 0.00096+0.683183304820251i | #DIV/0! | #DIV/0! | 0.110372713862573-0.0405116461851374i | 1.30266582187435-0.435965774512114i | 0.0855538297737788-0.00246656085649899i | #DIV/0! | -8.88533770784521-7.85794741782388i | #DIV/0! | #DIV/0! | #DIV/0! | #DIV/0!
| 160000 | -0.00683099401449465+0.0103609282132028i | -4.08519935245499-2.57829489309684i | 3254.1907257549-8734.8231291805i | 0.526021095436156+0.346660262095399i | 0.526021095436156+0.346660262095399i | 4.80477667382078+5.28099654110128i | 628.318530717959i | -96.7801447224725+133.981638180649i | 3.08165903454723-2.22600209550111i | 0.611104461024982-0.368517374402055i | 3.69276349557221-2.59451946990316i | -2.0453780353407i | -0.456966423634332-0.889483944582952i | 1.45696642363433+0.889483944582952i | -1.45696642363433+1.15589409075775i | -0.316464824514888-0.861573571504247i | 0.224458494961942i | 0.193387507158828-0.0710332182190068i | #DIV/0! | 0.0000833333333333333-0.00165786399054058i | #DIV/0! | #DIV/0! | 0.00096+0.683610561421139i | #DIV/0! | #DIV/0! | 0.110353699763094-0.0405340476833836i | 1.30234373817797-0.435997474224177i | 0.0855645161624928-0.00247871177070291i | #DIV/0! | -8.88997602627577-7.85929143419812i | #DIV/0! | #DIV/0! | #DIV/0! | #DIV/0!
| 160100 | -0.00682801777053247+0.0103585216858057i | -4.08675933445911-2.57881606662389i | 3250.62156517699-8730.69614808762i | 0.5262275475937+0.346725834723704i | 0.5262275475937+0.346725834723704i | 4.80785375307583+5.2818161339717i | 628.711229799657i | -96.9024080987446+134.065376704511i | 3.08031114063841-2.22644783133787i | 0.610900757707866-0.368624780757493i | 3.69121189834628-2.59507261209536i | -2.04665639661279i | -0.458103131762591-0.888899049762855i | 1.45810313176259+0.888899049762855i | -1.45810313176259+1.15775734684994i | -0.316441897551867-0.860886966196468i | 0.224598781521294i | 0.19335416363529-0.0710724646124355i | #DIV/0! | 0.0000833333333333333-0.00165682847274511i | #DIV/0! | #DIV/0! | 0.00096+0.684037818022027i | #DIV/0! | #DIV/0! | 0.110334672778158-0.0405564430530786i | 1.30202174234783-0.436028912643228i | 0.08557519865319-0.00249088177994i | #DIV/0! | -8.89461308753494-7.86063220059559i | #DIV/0! | #DIV/0! | #DIV/0! | #DIV/0!
| 160200 | -0.00682504226316279+0.0103561171602882i | -4.088318931512-2.57933606379574i | 3247.05800255085-8726.57223634676i | 0.526433948803619+0.346791255916254i | 0.526433948803619+0.346791255916254i | 4.81092995815341+5.28263365631125i | 629.103928881356i | -97.0247478657548+134.149115228374i | 3.07896358391373-2.2268925509386i | 0.61069706300136-0.368732038761636i | 3.68966064691509-2.59562458970024i | -2.04793475788488i | -0.459239091255359-0.888312702297424i | 1.45923909125536+0.888312702297424i | -1.45923909125536+1.15962205558746i | -0.316418951377286-0.860201117584178i | 0.224739068080645i | 0.193320797527798-0.0711117002555862i | #DIV/0! | 0.0000833333333333333-0.00165579424773091i | #DIV/0! | #DIV/0! | 0.00096+0.684465074622915i | #DIV/0! | #DIV/0! | 0.110315632906025-0.0405788322882876i | 1.30169983456409-0.436060089991086i | 0.0855858772241887-0.0025030708904046i | #DIV/0! | -8.89924888966541-7.86196972010699i | #DIV/0! | #DIV/0! | #DIV/0! | #DIV/0!
| 160300 | -0.0068220674938464+0.0103537146309013i | -4.08987814284426-2.57985488576402i | 3243.50002679604-8722.45139233395i | 0.526640298964101+0.346856525817512i | 0.526640298964101+0.346856525817512i | 4.81400528787043+5.28344911005875i | 629.496627963055i | -97.147164023503+134.232853752237i | 3.07761636503581-2.22733625530604i | 0.610493377024039-0.368839148495859i | 3.68810974205985-2.5961754038019i | -2.04921311915697i | -0.460374300256243-0.887724903144873i | 1.46037430025624+0.887724903144873i | -1.46037430025624+1.1614882160121i | -0.316395985980813-0.859516024237673i | 0.224879354639997i | 0.193287408833304-0.0711509251380508i | #DIV/0! | 0.0000833333333333333-0.00165476131307856i | #DIV/0! | #DIV/0! | 0.00096+0.684892331223804i | #DIV/0! | #DIV/0! | 0.110296580144956-0.0406012153830714i | 1.3013780150065-0.436091006489576i | 0.0855965518537899-0.00251527910827556i | #DIV/0! | -8.90388343071469-7.86330399582277i | #DIV/0! | #DIV/0! | #DIV/0! | #DIV/0!
| 160400 | -0.0068190934640407+0.0103513140919162i | -4.09143696768856-2.58037253368022i | 3239.9476268578-8718.33361441977i | 0.526846597973597+0.346921644571944i | 0.526846597973597+0.346921644571944i | 4.8170797410469+5.28426249715325i | 629.889327044753i | -97.2696565719894+134.3165922761i | 3.07626948466555-2.22777894544272i | 0.61028969989431-0.368946110041613i | 3.68655918455986-2.59672505548433i | -2.05049148042906i | -0.461508756910075-0.887135653265788i | 1.46150875691007+0.887135653265788i | -1.46150875691007+1.16335582716327i | -0.316373001352114-0.858831684730807i | 0.225019641199348i | 0.193253997548758-0.0711901392494135i | #DIV/0! | 0.0000833333333333333-0.00165372966637464i | #DIV/0! | #DIV/0! | 0.00096+0.685319587824692i | #DIV/0! | #DIV/0! | 0.11027751449321-0.0406235923314864i | 1.30105628385443-0.436121662360511i | 0.085607222520274-0.00252750643971854i | #DIV/0! | -8.90851670873546-7.86463503083347i | #DIV/0! | #DIV/0! | #DIV/0! | #DIV/0!
| 160500 | -0.00681612017519915+0.0103489155376227i | -4.09299540527946-2.58088900869563i | 3236.40079170689-8714.21890096944i | 0.527052845730817+0.34698661232401i | 0.527052845730817+0.34698661232401i | 4.82015331650573+5.28507381953384i | 630.282026126452i | -97.3922255112138+134.400330799962i | 3.07492294346215-2.228220622351i | 0.610086031730411-0.369052923480426i | 3.68500897519256-2.59727354583143i | -2.05176984170114i | -0.46264245936291-0.88654495362313i | 1.46264245936291+0.88654495362313i | -1.46264245936291+1.16522488807801i | -0.316349997480842-0.858148097640992i | 0.2251599277587i | 0.193220563671112-0.0712293425792513i | #DIV/0! | 0.0000833333333333333-0.00165269930521179i | #DIV/0! | #DIV/0! | 0.00096+0.68574684442558i | #DIV/0! | #DIV/0! | 0.110258435949048-0.0406459631275848i | 1.30073464128682-0.436152057825707i | 0.0856178892019057-0.00253975289088329i | #DIV/0! | -8.91314872178519-7.86596282822947i | #DIV/0! | #DIV/0! | #DIV/0! | #DIV/0!
| 160600 | -0.00681314762877151+0.0103465189623307i | -4.09455345485354-2.58140431196137i | 3232.85951033949-8710.10725034266i | 0.527259042134734+0.347051429218162i | 0.527259042134734+0.347051429218162i | 4.82322601307287+5.28588307913978i | 630.674725208151i | -97.5148708411762+134.484069323826i | 3.07357674208307-2.228661287033i | 0.60988237265041-0.369159588893902i | 3.68345911473348-2.5978208759269i | -2.05304820297323i | -0.463775405762061-0.885952805182215i | 1.46377540576206+0.885952805182215i | -1.46377540576206+1.16709539779102i | -0.316326974356629-0.857465261549162i | 0.225300214318051i | 0.19318710719731-0.0712685351171291i | #DIV/0! | 0.0000833333333333333-0.00165167022718862i | #DIV/0! | #DIV/0! | 0.00096+0.686174101026468i | #DIV/0! | #DIV/0! | 0.110239344510726-0.0406683277654121i | 1.30041308748225-0.436182193106937i | 0.085628551876926-0.00255201846790756i | #DIV/0! | -8.91777946792641-7.86728739110115i | #DIV/0! | #DIV/0! | #DIV/0! | #DIV/0!
| 160700 | -0.00681017582620385+0.0103441243603689i | -4.09611111564932-2.58191844462835i | 3229.32377177724-8705.99866089392i | 0.527465187084576+0.347116095398849i | 0.527465187084576+0.347116095398849i | 4.82629782957726+5.28669027791037i | 631.06742428985i | -97.6375925618767+134.567807847689i | 3.07223088118408-2.22910094049078i | 0.609678722772207-0.369266106363721i | 3.68190960395629-2.5983670468545i | -2.05432656424532i | -0.464907594256049-0.885359208910741i | 1.46490759425605+0.885359208910741i | -1.46490759425605+1.16896735533458i | -0.316303931969119-0.856783175039799i | 0.225440500877401i | 0.193153628124302-0.0713077168526096i | #DIV/0! | 0.0000833333333333333-0.00165064242990972i | #DIV/0! | #DIV/0! | 0.00096+0.686601357627356i | #DIV/0! | #DIV/0! | 0.110220240176505-0.0406906862390123i | 1.3000916226189-0.43621206842601i | 0.0856392105235606-0.00256430317691282i | #DIV/0! | -8.92240894522658-7.86860872253872i | #DIV/0! | #DIV/0! | #DIV/0! | #DIV/0!
| 160800 | -0.00680720476893839+0.0103417317260851i | -4.09766838690724-2.58243140784724i | 3225.79356506714-8701.89313097236i | 0.527671280479832+0.347180611010508i | 0.527671280479832+0.347180611010508i | 4.8293687648508+5.28749541778493i | 631.460123371548i | -97.7603906733153+134.651546371552i | 3.07088536141923-2.22953958372612i | 0.609475082213532-0.369372475971638i | 3.68036044363276-2.59891205969776i | -2.05560492551741i | -0.466039022994644-0.884764165778767i | 1.46603902299464+0.884764165778767i | -1.46603902299464+1.17084075973864i | -0.316280870307923-0.856101836700893i | 0.225580787436752i | 0.193120126449037-0.0713468877752425i | #DIV/0! | 0.0000833333333333333-0.00164961591098565i | #DIV/0! | #DIV/0! | 0.00096+0.687028614228245i | #DIV/0! | #DIV/0! | 0.110201122944642-0.040713038542422i | 1.29977024687453-0.436241684004692i | 0.0856498651200157-0.00257660702400655i | #DIV/0! | -8.92703715175804-7.86992682563217i | #DIV/0! | #DIV/0! | #DIV/0! | #DIV/0!
| 160900 | -0.00680423445841383+0.0103393410538467i | -4.09922526786977-2.58294320276856i | 3222.26887928139-8697.79065892183i | 0.527877322220251+0.347244976197572i | 0.527877322220251+0.347244976197572i | 4.83243881772843+5.28829850070295i | 631.852822453247i | -97.8832651754919+134.735284895414i | 3.06954018344089-2.22997721774068i | 0.609271451091947-0.369478697799484i | 3.67881163453284-2.59945591554016i | -2.0568832867895i | -0.467169690128856-0.884167676758718i | 1.46716969012886+0.884167676758718i | -1.46716969012886+1.17271561003078i | -0.316257789362658-0.855421245123939i | 0.225721073996104i | 0.19308660216846-0.0713860478745728i | #DIV/0! | 0.0000833333333333333-0.00164859066803289i | #DIV/0! | #DIV/0! | 0.00096+0.687455870829133i | #DIV/0! | #DIV/0! | 0.110181992813394-0.0407353846696754i | 1.29944896042654-0.436271040064753i | 0.0856605156444765-0.00258893001528302i | #DIV/0! | -8.9316640855982-7.87124170347151i | #DIV/0! | #DIV/0! | #DIV/0! | #DIV/0!
| 161000 | -0.00680126489606511+0.0103369523380398i | -4.10078175778129-2.58345383054264i | 3218.74970351749-8693.69124308098i | 0.528083312205842+0.347309191104471i | 0.528083312205842+0.347309191104471i | 4.83550798704803+5.28909952860401i | 632.245521534946i | -98.0062160684066+134.819023419277i | 3.0681953478997-2.23041384353584i | 0.609067829524845-0.369584771929163i | 3.67726317742454-2.599998615465i | -2.05816164806158i | -0.468299593810932-0.883569742825384i | 1.46829959381093+0.883569742825384i | -1.46829959381093+1.1745919052362i | -0.316234689122911-0.85474139890394i | 0.225861360555455i | 0.193053055279517-0.071425197140132i | #DIV/0! | 0.0000833333333333333-0.00164756669867386i | #DIV/0! | #DIV/0! | 0.00096+0.687883127430021i | #DIV/0! | #DIV/0! | 0.11016284978102-0.0407577246147988i | 1.29912776345191-0.43630013682794i | 0.0856711620751125-0.00260127215681945i | #DIV/0! | -8.93628974482932-7.87255335914665i | #DIV/0! | #DIV/0! | #DIV/0! | #DIV/0!
| 161100 | -0.00679829608332337+0.0103345655730696i | -4.10233785588815-2.58396329231957i | 3215.23602689805-8689.59488178331i | 0.52828925033687+0.347373255875622i | 0.52828925033687+0.347373255875622i | 4.83857627165049+5.28989850342771i | 632.638220616645i | -98.1292433520594+134.90276194314i | 3.06685085544461-2.23084946211288i | 0.608864217629452-0.369690698442655i | 3.67571507307406-2.60054016055554i | -2.05944000933367i | -0.469428732194393-0.882970364955905i | 1.46942873219439+0.882970364955905i | -1.46942873219439+1.17646964437777i | -0.316211569578285-0.854062296639362i | 0.226001647114807i | 0.193019485779151-0.0714643355614508i | #DIV/0! | 0.0000833333333333333-0.00164654400053688i | #DIV/0! | #DIV/0! | 0.00096+0.688310384030909i | #DIV/0! | #DIV/0! | 0.110143693845773-0.0407800583718179i | 1.29880665612725-0.436328974515998i | 0.0856818043900695-0.00261363345468253i | #DIV/0! | -8.94091412753864-7.87386179574728i | #DIV/0! | #DIV/0! | #DIV/0! | #DIV/0!
| 161200 | -0.0067953280216161+0.01033218075336i | -4.10389356143864-2.58447158924927i | 3211.7278385708-8685.50157335717i | 0.528495136513859+0.347437170655439i | 0.528495136513859+0.347437170655439i | 4.84164367037967+5.29069542711374i | 633.030919698343i | -98.2523470264502+134.986500467004i | 3.06550670672285-2.23128407447282i | 0.608660615522823-0.369796477422015i | 3.67416732224567-2.60108055189483i | -2.06071837060576i | -0.470557103433984-0.882369544129793i | 1.47055710343398+0.882369544129793i | -1.47055710343398+1.17834882647597i | -0.316188430718357-0.853383936932163i | 0.226141933674158i | 0.192985893664305-0.0715034631280468i | #DIV/0! | 0.0000833333333333333-0.00164552257125616i | #DIV/0! | #DIV/0! | 0.00096+0.688737640631797i | #DIV/0! | #DIV/0! | 0.110124525005911-0.0408023859347511i | 1.29848563862876-0.43635755335065i | 0.0856924425674787-0.0026260139149216i | #DIV/0! | -8.94553723181831-7.87516701636301i | #DIV/0! | #DIV/0! | #DIV/0! | #DIV/0!
| 161300 | -0.00679236071236708+0.0103297978733542i | -4.10544887368301-2.58497872248139i | 3208.22512770845-8681.41131612572i | 0.528700970637591+0.347500935588318i | 0.528700970637591+0.347500935588318i | 4.84471018208243+5.29149030160181i | 633.423618780042i | -98.3755270915791+135.070238990866i | 3.06416290238-2.2317176816166i | 0.608457023321845-0.369902108949369i | 3.67261992570185-2.60161979056597i | -2.06199673187785i | -0.471684705685713-0.881767281328913i | 1.47168470568571+0.881767281328913i | -1.47168470568571+1.18022945054894i | -0.316165272532694-0.852706318387756i | 0.226282220233509i | 0.192952278931923-0.0715425798294304i | #DIV/0! | 0.0000833333333333333-0.00164450240847174i | #DIV/0! | #DIV/0! | 0.00096+0.689164897232686i | #DIV/0! | #DIV/0! | 0.110105343259688-0.0408247072976128i | 1.29816471113224-0.436385873553622i | 0.0857030765854502-0.00263841354357169i | #DIV/0! | -8.95015905576544-7.8764690240832i | #DIV/0! | #DIV/0! | #DIV/0! | #DIV/0!
| 161400 | -0.00678939415699651+0.0103274169275141i | -4.10700379187347-2.58548469316546i | 3204.7278835087-8677.32410840716i | 0.528906752609108+0.347564550818661i | 0.528906752609108+0.347564550818661i | 4.8477758056086+5.29228312883177i | 633.816317861741i | -98.4987835474461+135.153977514729i | 3.06281944305989-2.23215028454481i | 0.608253441143236-0.370007593106919i | 3.67107288420313-2.60215787765173i | -2.06327509314994i | -0.472811537106843-0.881163577537488i | 1.47281153710684+0.881163577537488i | -1.47281153710684+1.18211151561245i | -0.316142095010854-0.852029439615011i | 0.226422506792859i | 0.192918641578946-0.0715816856551038i | #DIV/0! | 0.0000833333333333333-0.00164348350982957i | #DIV/0! | #DIV/0! | 0.00096+0.689592153833574i | #DIV/0! | #DIV/0! | 0.110086148605361-0.0408470224544125i | 1.29784387381313-0.436413935346609i | 0.0857137064220759-0.0026508323466539i | #DIV/0! | -8.95477959748207-7.87776782199723i | #DIV/0! | #DIV/0! | #DIV/0! | #DIV/0!
| 161500 | -0.00678642835692069+0.0103250379103199i | -4.10855831526412-2.58598950245071i | 3201.23609519418-8673.23994851465i | 0.529112482329703+0.347628016490847i | 0.529112482329703+0.347628016490847i | 4.85084053981094+5.29307391074342i | 634.209016943439i | -98.6221163940511+135.237716038592i | 3.06147632940468-2.23258188425795i | 0.608049869103546-0.37011292997694i | 3.66952619850823-2.60269481423489i | -2.06455345442202i | -0.473937595855889-0.8805584337421i | 1.47393759585589+0.8805584337421i | -1.47393759585589+1.18399502067992i | -0.316118898142384-0.851353299226241i | 0.226562793352211i | 0.192884981602318-0.0716207805945616i | #DIV/0! | 0.0000833333333333333-0.00164246587298138i | #DIV/0! | #DIV/0! | 0.00096+0.690019410434462i | #DIV/0! | #DIV/0! | 0.110066941041183-0.0408693313991554i | 1.29752312684645-0.4364417389513i | 0.0857243320554277-0.00266327033017486i | #DIV/0! | -8.95939885507506-7.87906341319413i | #DIV/0! | #DIV/0! | #DIV/0! | #DIV/0!
| 161600 | -0.00678346331355231+0.0103226608162711i | -4.11011244311106-2.5864931514862i | 3197.74975201228-8669.1588347563i | 0.529318159700934+0.347691332749254i | 0.529318159700934+0.347691332749254i | 4.85390438354528+5.29386264927665i | 634.601716025138i | -98.7455256313942+135.321454562455i | 3.06013356205486-2.23301248175628i | 0.607846307319157-0.37021811964178i | 3.66797986937402-2.60323060139806i | -2.06583181569411i | -0.475062880092656-0.879951850931669i | 1.47506288009266+0.879951850931669i | -1.47506288009266+1.18587996476244i | -0.316095681916823-0.850677895837177i | 0.226703079911562i | 0.192851298998975-0.0716598646372892i | #DIV/0! | 0.0000833333333333333-0.00164144949558473i | #DIV/0! | #DIV/0! | 0.00096+0.69044666703535i | #DIV/0! | #DIV/0! | 0.110047720565408-0.0408916341258416i | 1.29720247040685-0.436469284589367i | 0.0857349534635584-0.00267572750012646i | #DIV/0! | -8.96401682665634-7.88035580076285i | #DIV/0! | #DIV/0! | #DIV/0! | #DIV/0!
| 161700 | -0.00678049902830062+0.0103202856398854i | -4.11166617467233-2.58699564142081i | 3194.26884323523-8665.08076543533i | 0.529523784624612+0.347754499738251i | 0.529523784624612+0.347754499738251i | 4.85696733567036+5.29464934637147i | 634.994415106837i | -98.8690112594754+135.405193086317i | 3.05879114164919-2.2334420780399i | 0.607642755906282-0.37032316218386i | 3.66643389755547-2.60376524022376i | -2.0671101769662i | -0.476187387978188-0.879343830097483i | 1.47618738797819+0.879343830097483i | -1.47618738797819+1.18776634686872i | -0.316072446323691-0.850003228066986i | 0.226843366470914i | 0.192817593765859-0.0716989377727633i | #DIV/0! | 0.0000833333333333333-0.00164043437530298i | #DIV/0! | #DIV/0! | 0.00096+0.690873923636239i | #DIV/0! | #DIV/0! | 0.11002848717629-0.0409139306284661i | 1.29688190466857-0.436496572482471i | 0.085745570624503-0.00268820386248495i | #DIV/0! | -8.96863351034269-7.88164498779228i | #DIV/0! | #DIV/0! | #DIV/0! | #DIV/0!
| 161800 | -0.00677753550257075+0.010317912375699i | -4.11321950920784-2.58749697340306i | 3190.79335815999-8661.00573885006i | 0.529729357002799+0.347817517602185i | 0.529729357002799+0.347817517602185i | 4.86002939504787+5.29543400396768i | 635.387114188536i | -98.9925732782946+135.488931610181i | 3.05744906882475-2.23387067410859i | 0.607439214980965-0.370428057685672i | 3.66488828380571-2.60429873179426i | -2.06838853823829i | -0.477311117674804-0.878734372233173i | 1.4773111176748+0.878734372233173i | -1.4773111176748+1.18965416600512i | -0.31604919135251-0.84932929453824i | 0.226983653030265i | 0.192783865899908-0.071737999990454i | #DIV/0! | 0.0000833333333333333-0.00163942050980527i | #DIV/0! | #DIV/0! | 0.00096+0.691301180237127i | #DIV/0! | #DIV/0! | 0.110009240872082-0.0409362209010202i | 1.29656142980548-0.436523602852244i | 0.0857561835162763-0.0027006994232139i | #DIV/0! | -8.97324890425571-7.88293097737074i | #DIV/0! | #DIV/0! | #DIV/0! | #DIV/0!
| 161900 | -0.00677457273776451+0.0103155410182672i | -4.11477244597952-2.58799714858142i | 3187.32328610807-8656.93375329388i | 0.529934876737825+0.347880386485408i | 0.529934876737825+0.347880386485408i | 4.86309056054253+5.2962166240054i | 635.779813270234i | -99.116211687852+135.572670134044i | 3.05610734421696-2.23429827096208i | 0.607235684659082-0.370532806229782i | 3.66334302887604-2.60483107719186i | -2.06966689951038i | -0.478434067346099-0.878123478334721i | 1.4784340673461+0.878123478334721i | -1.4784340673461+1.19154342117566i | -0.316025916992794-0.848656093876908i | 0.227123939589616i | 0.192750115398058-0.0717770512798243i | #DIV/0! | 0.0000833333333333333-0.00163840789676647i | #DIV/0! | #DIV/0! | 0.00096+0.691728436838015i | #DIV/0! | #DIV/0! | 0.109989981651036-0.040958504937491i | 1.29624104599103-0.436550375920324i | 0.0857667921168752-0.00271321418826076i | #DIV/0! | -8.97786300652205-7.88421377258682i | #DIV/0! | #DIV/0! | #DIV/0! | #DIV/0!
| 162000 | -0.00677161073527992+0.0103131715621628i | -4.1163249842512-2.58849616810403i | 3183.85861642568-8652.86480705538i | 0.530140343732268+0.347943106532254i | 0.530140343732268+0.347943106532254i | 4.86615083102202+5.2969972084246i | 636.172512351933i | -99.239926488147+135.656408657907i | 3.05476596845954-2.2347248695998i | 0.607032165056341-0.370637407898827i | 3.66179813351588-2.60536227749863i | -2.07094526078246i | -0.47955623515693-0.877511149400457i | 1.47955623515693+0.877511149400457i | -1.47955623515693+1.193434111382i | -0.316002623234028-0.847983624712356i | 0.227264226148968i | 0.19271634225725-0.0718160916303253i | #DIV/0! | 0.0000833333333333333-0.00163739653386724i | #DIV/0! | #DIV/0! | 0.00096+0.692155693438903i | #DIV/0! | #DIV/0! | 0.109970709511405-0.0409807827318591i | 1.29592075339833-0.436576891908316i | 0.0857773964042757-0.00272574816355851i | #DIV/0! | -8.98247581527322-7.88549337652863i | #DIV/0! | #DIV/0! | #DIV/0! | #DIV/0!
| 162100 | -0.00676864949651125+0.0103108040019777i | -4.11787712328862-2.58899403311884i | 3180.39933848348-8648.79889841837i | 0.530345757888961+0.348005677887044i | 0.530345757888961+0.348005677887044i | 4.86921020535691+5.29777575916534i | 636.565211433632i | -99.363717679181+135.740147181769i | 3.05342494218452-2.23515047102101i | 0.606828656288282-0.370741862775516i | 3.6602535984728-2.60589233379653i | -2.07222362205455i | -0.480677619273459-0.876897386431046i | 1.48067761927346+0.876897386431046i | -1.48067761927346+1.1953262356235i | -0.315979310065699-0.847311885677312i | 0.227404512708318i | 0.192682546474415-0.0718551210314008i | #DIV/0! | 0.0000833333333333333-0.00163638641879391i | #DIV/0! | #DIV/0! | 0.00096+0.692582950039792i | #DIV/0! | #DIV/0! | 0.109951424451439-0.0410030542781006i | 1.29560055220004-0.436603151037806i | 0.0857879963564364-0.0027383013550251i | #DIV/0! | -8.98708732864553-7.88676979228418i | #DIV/0! | #DIV/0! | #DIV/0! | #DIV/0!
| 162200 | -0.00676568902284932+0.0103084383323218i | -4.11942886235946-2.58949074477356i | 3176.94544167666-8644.7360256619i | 0.530551119110994+0.34806810069409i | 0.530551119110994+0.34806810069409i | 4.87226868242081+5.29855227816763i | 636.957910515331i | -99.487585260952+135.823885705632i | 3.05208426602228-2.23557507622469i | 0.606625158470274-0.370846170942629i | 3.65870942449255-2.60642124716732i | -2.07350198332664i | -0.481798217863106-0.876282190429507i | 1.48179821786311+0.876282190429507i | -1.48179821786311+1.19721979289713i | -0.315955977477283-0.846640875407887i | 0.227544799267669i | 0.192648728046491-0.0718941394724885i | #DIV/0! | 0.0000833333333333333-0.00163537754923855i | #DIV/0! | #DIV/0! | 0.00096+0.69301020664068i | #DIV/0! | #DIV/0! | 0.10993212646939-0.0410253195701884i | 1.2952804425685-0.43662915353037i | 0.0857985919512949-0.00275087376856495i | #DIV/0! | -8.99169754478027-7.88804302294119i | #DIV/0! | #DIV/0! | #DIV/0! | #DIV/0!
| 162300 | -0.00676272931568116+0.0103060745478233i | -4.12098020073339-2.58998630421568i | 3173.49691542473-8640.67618706025i | 0.530756427301717+0.348130375097694i | 0.530756427301717+0.348130375097694i | 4.87532626109032+5.29932676737157i | 637.350609597029i | -99.611529233462+135.907624229495i | 3.05074394060146-2.23599868620967i | 0.606421671717521-0.370950332483017i | 3.65716561231898-2.60694901869269i | -2.07478034459873i | -0.482918029094578-0.875665562401199i | 1.48291802909458+0.875665562401199i | -1.48291802909458+1.19911478219753i | -0.31593262545824-0.845970592543547i | 0.227685085827021i | 0.192614886970413-0.0719331469430155i | #DIV/0! | 0.0000833333333333333-0.0016343699228989i | #DIV/0! | #DIV/0! | 0.00096+0.693437463241568i | #DIV/0! | #DIV/0! | 0.10991281556351-0.0410475786020891i | 1.2949604246756-0.436654899607564i | 0.0858091831667733-0.00276346541006541i | #DIV/0! | -8.99630646182371-7.88931307158725i | #DIV/0! | #DIV/0! | #DIV/0! | #DIV/0!
| 162400 | -0.00675977037639007+0.0103037126431284i | -4.12253113768188-2.59048071259241i | 3170.05374917161-8636.61938088306i | 0.530961682364725+0.348192501242138i | 0.530961682364725+0.348192501242138i | 4.87838294024487+5.30009922871713i | 637.743308678728i | -99.735549596709+135.991362753358i | 3.0494039665491-2.23642130197456i | 0.606218196145059-0.371054347479602i | 3.65562216269416-2.60747564945416i | -2.07605870587082i | -0.484037051137873-0.875047503353819i | 1.48403705113787+0.875047503353819i | -1.48403705113787+1.201011202517i | -0.315909253998027-0.845301035727103i | 0.227825372386372i | 0.192581023243113-0.0719721434324015i | #DIV/0! | 0.0000833333333333333-0.0016333635374784i | #DIV/0! | #DIV/0! | 0.00096+0.693864719842456i | #DIV/0! | #DIV/0! | 0.109893491732047-0.0410698313677654i | 1.29464049869288-0.43668038949092i | 0.0858197699807702-0.00277607628540137i | #DIV/0! | -9.00091407792675-7.89057994130954i | #DIV/0! | #DIV/0! | #DIV/0! | #DIV/0!
| 162500 | -0.00675681220635575+0.0103013526129016i | -4.12408167247842-2.59097397105078i | 3166.61593238548-8632.56560539535i | 0.531166884203872+0.348254479271699i | 0.531166884203872+0.348254479271699i | 4.88143871876697+5.30086966414441i | 638.136007760427i | -99.859646350695+136.075101277221i | 3.04806434449051-2.23684292451773i | 0.606014731867752-0.371158216015376i | 3.65407907635826-2.60800114053311i | -2.0773370671429i | -0.485155282164267-0.87442801429741i | 1.48515528216427+0.87442801429741i | -1.48515528216427+1.20290905284549i | -0.315885863086092-0.84463220360471i | 0.227965658945723i | 0.192547136861526-0.0720111289300594i | #DIV/0! | 0.0000833333333333333-0.00163235839068611i | #DIV/0! | #DIV/0! | 0.00096+0.694291976443344i | #DIV/0! | #DIV/0! | 0.109874154973253-0.0410920778611757i | 1.29432066479149-0.436705623401962i | 0.0858303523711683-0.00278870640043134i | #DIV/0! | -9.00552039124539-7.89184363519519i | #DIV/0! | #DIV/0! | #DIV/0! | #DIV/0!
| 162600 | -0.00675385480695449+0.0102989944518257i | -4.12563180439839-2.59146608073757i | 3163.18345455872-8628.51485885744i | 0.531372032723271+0.34831630933064i | 0.531372032723271+0.34831630933064i | 4.88449359554202+5.30163807559344i | 638.528706842126i | -99.983819495419+136.158839801084i | 3.04672507504935-2.23726355483734i | 0.6058112790003-0.371261938173401i | 3.65253635404965-2.60852549301074i | -2.07861542841499i | -0.486272720346356-0.873807096244334i | 1.48627272034636+0.873807096244334i | -1.48627272034636+1.20480833217066i | -0.315862452711859-0.843964094825832i | 0.228105945505075i | 0.192513227822581-0.0720501034253906i | #DIV/0! | 0.0000833333333333333-0.00163135448023673i | #DIV/0! | #DIV/0! | 0.00096+0.694719233044233i | #DIV/0! | #DIV/0! | 0.109854805285376-0.0411143180762723i | 1.29400092314217-0.43673060156218i | 0.0858409303158301-0.00280135576099923i | #DIV/0! | -9.01012539994041-7.89310415633101i | #DIV/0! | #DIV/0! | #DIV/0! | #DIV/0!
| 162700 | -0.00675089817955857+0.0102966381546009i | -4.1271815327191-2.5919570427993i | 3159.75630520787-8624.46713952516i | 0.531577127827281+0.348377991563205i | 0.531577127827281+0.348377991563205i | 4.88754756945841+5.30240446500427i | 638.921405923824i | -100.10806903088+136.242578324947i | 3.04538615884763-2.23768319393132i | 0.605607837657233-0.371365514036811i | 3.65099399650486-2.60904870796813i | -2.07989378968708i | -0.487389363858007-0.873184750209306i | 1.48738936385801+0.873184750209306i | -1.48738936385801+1.20670903947777i | -0.315839022864758-0.843296708043272i | 0.228246232064426i | 0.192479296123211-0.0720890669077911i | #DIV/0! | 0.0000833333333333333-0.0016303518038506i | #DIV/0! | #DIV/0! | 0.00096+0.695146489645121i | #DIV/0! | #DIV/0! | 0.109835442666664-0.041136552007004i | 1.29368127391531-0.436755324193049i | 0.0858515037925973-0.00281402437293507i | #DIV/0! | -9.01472910217751-7.89436150780357i | #DIV/0! | #DIV/0! | #DIV/0! | #DIV/0!
| 162800 | -0.00674794232553694+0.0102942837159457i | -4.12873085671976-2.59244685838227i | 3156.33447387362-8620.42244564979i | 0.531782169420518+0.348439526113633i | 0.531782169420518+0.348439526113633i | 4.89060063940746+5.30316883431691i | 639.314105005523i | -100.23239495708+136.32631684881i | 3.04404759650564-2.23810184279739i | 0.605404407952913-0.371468943688806i | 3.64945200445855-2.6095707864862i | -2.08117215095917i | -0.488505210874392-0.872560977209367i | 1.48850521087439+0.872560977209367i | -1.48850521087439+1.2086111737498i | -0.31581557353419-0.842630041913124i | 0.228386518623778i | 0.192445341760347-0.0721280193666454i | #DIV/0! | 0.0000833333333333333-0.00162935035925364i | #DIV/0! | #DIV/0! | 0.00096+0.695573746246009i | #DIV/0! | #DIV/0! | 0.109816067115367-0.0411587796473133i | 1.29336171728088-0.436779791516025i | 0.0858620727792959-0.00282671224205154i | #DIV/0! | -9.01933149612722-7.89561569269918i | #DIV/0! | #DIV/0! | #DIV/0! | #DIV/0!
| 162900 | -0.00674498724625464+0.0102919311305963i | -4.1302797756815-2.59293552863251i | 3152.91795012061-8616.38077547804i | 0.531987157407853+0.348500913126141i | 0.531987157407853+0.348500913126141i | 4.89365280428345+5.30393118547133i | 639.706804087222i | -100.356797274018+136.410055372672i | 3.04270938864205-2.23851950243307i | 0.605200990001534-0.371572227212657i | 3.64791037864358-2.61009172964573i | -2.08245051223126i | -0.489620259571985-0.871935778263894i | 1.48962025957198+0.871935778263894i | -1.48962025957198+1.21051473396737i | -0.31579210470956-0.841964095094787i | 0.228526805183128i | 0.192411364730915-0.0721669607913316i | #DIV/0! | 0.0000833333333333333-0.00162835014417736i | #DIV/0! | #DIV/0! | 0.00096+0.696001002846897i | #DIV/0! | #DIV/0! | 0.109796678629731-0.041181000991139i | 1.29304225340849-0.436804003752538i | 0.085872637253729-0.00283941937414859i | #DIV/0! | -9.02393257996495-7.89686671410384i | #DIV/0! | #DIV/0! | #DIV/0! | #DIV/0!
| 163000 | -0.00674203294307336+0.0102895803933071i | -4.13182828888734-2.59342305469581i | 3149.50672353751-8612.34212725224i | 0.532192091694406+0.348562152744934i | 0.532192091694406+0.348562152744934i | 4.89670406298356+5.30469152040746i | 640.09950316892i | -100.481275981694+136.493793896535i | 3.04137153587383-2.23893617383556i | 0.604997583917123-0.371675364691706i | 3.64636911979095-2.61061153852727i | -2.08372887350334i | -0.490734508128558-0.871309154394594i | 1.49073450812856+0.871309154394594i | -1.49073450812856+1.21241971910875i | -0.31576861638027-0.841298866250946i | 0.228667091742479i | 0.192377365031849-0.0722058911712229i | #DIV/0! | 0.0000833333333333333-0.00162735115635885i | #DIV/0! | #DIV/0! | 0.00096+0.696428259447785i | #DIV/0! | #DIV/0! | 0.109777277208006-0.041203216032417i | 1.29272288246734-0.436827961124008i | 0.0858831971936855-0.00285214577501019i | #DIV/0! | -9.0285323518709-7.89811457510327i | #DIV/0! | #DIV/0! | #DIV/0! | #DIV/0!
| 163100 | -0.00673907941735102+0.0102872314988497i | -4.13337639562224-2.59390943771772i | 3146.10078373693-8608.30649921028i | 0.53239697218555+0.348623245114205i | 0.53239697218555+0.348623245114205i | 4.89975441440799+5.30544984106526i | 640.492202250619i | -100.605831080108+136.577532420399i | 3.04003403881633-2.23935185800189i | 0.604794189813539-0.37177835620936i | 3.64482822862987-2.61113021421125i | -2.08500723477543i | -0.491847954723214-0.870681106625492i | 1.49184795472321+0.870681106625492i | -1.49184795472321+1.21432612814994i | -0.315745108535683-0.840634354047555i | 0.22880737830183i | 0.192343342660073-0.0722448104956764i | #DIV/0! | 0.0000833333333333333-0.00162635339354073i | #DIV/0! | #DIV/0! | 0.00096+0.696855516048674i | #DIV/0! | #DIV/0! | 0.109757862848436-0.0412254247650742i | 1.29240360462629-0.436851663851805i | 0.0858937525769282-0.00286489145040607i | #DIV/0! | -9.03313081003023-7.89935927878298i | #DIV/0! | #DIV/0! | #DIV/0! | #DIV/0!
| 163200 | -0.00673612667044191+0.0102848844420139i | -4.13492409517307-2.59439467884353i | 3142.70012035524-8604.27388958558i | 0.532601798786915+0.348684190378127i | 0.532601798786915+0.348684190378127i | 4.90280385745986+5.30620614938461i | 640.884901332318i | -100.73046256926+136.661270944262i | 3.03869689808322-2.23976655592892i | 0.604590807804472-0.371881201849098i | 3.64328770588769-2.61164775777802i | -2.08628559604752i | -0.492960597536343-0.870051635982952i | 1.49296059753634+0.870051635982952i | -1.49296059753634+1.21623396006457i | -0.31572158116518-0.839970557153838i | 0.228947664861182i | 0.192309297612517-0.0722837187540481i | #DIV/0! | 0.0000833333333333333-0.00162535685347115i | #DIV/0! | #DIV/0! | 0.00096+0.697282772649562i | #DIV/0! | #DIV/0! | 0.109738435549271-0.0412476271830366i | 1.29208442005377-0.436875112157318i | 0.085904303381208-0.00287765640608867i | #DIV/0! | -9.03772795263293-7.90060082822814i | #DIV/0! | #DIV/0! | #DIV/0! | #DIV/0!
| 163300 | -0.0067331747036967+0.0102825392176066i | -4.13647138682858-2.59487877921827i | 3139.30472305269-8600.24429660727i | 0.532806571404379+0.34874498868086i | 0.532806571404379+0.34874498868086i | 4.90585239104519+5.30696044730532i | 641.277600414016i | -100.855170449151+136.745009468124i | 3.03736011428648-2.2401802686132i | 0.604387438003444-0.371983901694464i | 3.64174755228992-2.61216417030766i | -2.08756395731961i | -0.494072434749656-0.86942074349566i | 1.49407243474966+0.86942074349566i | -1.49407243474966+1.21814321382395i | -0.315698034258119-0.839307474242278i | 0.229087951420533i | 0.192275229886105-0.0723226159356817i | #DIV/0! | 0.0000833333333333333-0.00162436153390381i | #DIV/0! | #DIV/0! | 0.00096+0.69771002925045i | #DIV/0! | #DIV/0! | 0.109718995308754-0.0412698232802235i | 1.29176532891784-0.436898306261873i | 0.0859148495842516-0.00289044064779811i | #DIV/0! | -9.04232377787377-7.90183922652359i | #DIV/0! | #DIV/0! | #DIV/0! | #DIV/0!
| 163400 | -0.00673022351846254+0.0102801958204526i | -4.13801826987944-2.59536173998676i | 3135.91458151324-8596.21771850016i | 0.533011289944072+0.348805640166552i | 0.533011289944072+0.348805640166552i | 4.90890001407299+5.30771273676724i | 641.670299495715i | -100.979954719779+136.828747991987i | 3.03602368803651-2.24059299705101i | 0.604184080523811-0.372086455829071i | 3.64020776856032-2.61267945288008i | -2.08884231859169i | -0.49518346454617-0.868788430194631i | 1.49518346454617+0.868788430194631i | -1.49518346454617+1.22005388839706i | -0.315674467803836-0.838645103988611i | 0.229228237979885i | 0.192241139477767-0.0723615020299113i | #DIV/0! | 0.0000833333333333333-0.00162336743259787i | #DIV/0! | #DIV/0! | 0.00096+0.698137285851338i | #DIV/0! | #DIV/0! | 0.109699542125134-0.0412920130505484i | 1.2914463313862-0.436921246386791i | 0.085925391163769-0.00290324418125638i | #DIV/0! | -9.04691828395243-7.903074476754i | #DIV/0! | #DIV/0! | #DIV/0! | #DIV/0!
| 163500 | -0.00672727311608294+0.0102778542453943i | -4.13956474361817-2.59584356229348i | 3132.52968544454-8592.19415348477i | 0.533215954312374+0.348866144979326i | 0.533215954312374+0.348866144979326i | 4.91194672545511+5.30846301971005i | 642.062998577414i | -101.104815381145+136.91248651585i | 3.03468761994198-2.24100474223847i | 0.603980735478761-0.372188864336601i | 3.63866835542074-2.61319360657507i | -2.09012067986378i | -0.496293685110251-0.868154697113186i | 1.49629368511025+0.868154697113186i | -1.49629368511025+1.22196598275059i | -0.315650881791682-0.837983445071789i | 0.229368524539236i | 0.192207026384422-0.0724003770260669i | #DIV/0! | 0.0000833333333333333-0.001622374547318i | #DIV/0! | #DIV/0! | 0.00096+0.698564542452226i | #DIV/0! | #DIV/0! | 0.109680075996653-0.0413141964879228i | 1.29112742762614-0.436943932753361i | 0.0859359280974492-0.00291606701217371i | #DIV/0! | -9.05151146907328-7.90430658200353i | #DIV/0! | #DIV/0! | #DIV/0! | #DIV/0!
| 163600 | -0.00672432349789772+0.0102755144872912i | -4.14111080733927-2.59632424728268i | 3129.15002457779-8588.1735997773i | 0.53342056441592+0.348926503263293i | 0.53342056441592+0.348926503263293i | 4.91499252410649+5.30921129807342i | 642.455697659113i | -101.22975243325+136.996225039713i | 3.03335191060992-2.24141550517144i | 0.603777402981314-0.372291127300801i | 3.63712931359123-2.61370663247224i | -2.09139904113587i | -0.497403094627559-0.867519545286979i | 1.49740309462756+0.867519545286979i | -1.49740309462756+1.22387949584889i | -0.315627276210977-0.837322496174005i | 0.229508811098586i | 0.192172890602996-0.0724392409134664i | #DIV/0! | 0.0000833333333333333-0.00162138287583431i | #DIV/0! | #DIV/0! | 0.00096+0.698991799053115i | #DIV/0! | #DIV/0! | 0.109660596921557-0.0413363735862511i | 1.29080861780457-0.436966365582851i | 0.085946460362964-0.00292890914624227i | #DIV/0! | -9.05610333144576-7.9055355453561i | #DIV/0! | #DIV/0! | #DIV/0! | #DIV/0!
| 163700 | -0.00672137466524327+0.0102731765410206i | -4.14265646033909-2.5968037960984i | 3125.77558866782-8584.15605558981i | 0.533625120161595+0.348986715162552i | 0.533625120161595+0.348986715162552i | 4.91803740894489+5.30995757379701i | 642.848396740811i | -101.354765876092+137.079963563576i | 3.03201656064577-2.24182528684551i | 0.603574083144321-0.372393244805487i | 3.63559064379009-2.614218531651i | -2.09267740240796i | -0.498511691285089-0.866882975753983i | 1.49851169128509+0.866882975753983i | -1.49851169128509+1.22579442665398i | -0.315603651051038-0.83666225598067i | 0.229649097657937i | 0.192138732130415-0.0724780936814213i | #DIV/0! | 0.0000833333333333333-0.00162039241592237i | #DIV/0! | #DIV/0! | 0.00096+0.699419055654003i | #DIV/0! | #DIV/0! | 0.109641104898091-0.0413585443394339i | 1.29048990208805-0.436988545096504i | 0.0859569879379642-0.00294177058914031i | #DIV/0! | -9.06069386928398-7.90676136989541i | #DIV/0! | #DIV/0! | #DIV/0! | #DIV/0!
| 163800 | -0.00671842661945218+0.0102708404014767i | -4.14420170191586-2.59728220988437i | 3122.40636749295-8580.14151913016i | 0.53382962145653+0.349046780821177i | 0.53382962145653+0.349046780821177i | 4.92108137889099+5.31070184882035i | 643.24109582251i | -101.479855709672+137.163702087439i | 3.03068157065327-2.24223408825607i | 0.603370776080467-0.372495216934541i | 3.63405234673374-2.61472930519061i | -2.09395576368005i | -0.499619473271165-0.866244989554482i | 1.49961947327116+0.866244989554482i | -1.49961947327116+1.22771077412557i | -0.31558000630117-0.836002723180398i | 0.229789384217289i | 0.1921045509636-0.072516935319234i | #DIV/0! | 0.0000833333333333333-0.0016194031653632i | #DIV/0! | #DIV/0! | 0.00096+0.699846312254891i | #DIV/0! | #DIV/0! | 0.109621599924498-0.0413807087413669i | 1.29017128064272-0.437010471515536i | 0.0859675108000825-0.00295465134653044i | #DIV/0! | -9.06528308080685-7.90798405870472i | #DIV/0! | #DIV/0! | #DIV/0! | #DIV/0!
| 163900 | -0.00671547936185358+0.0102685060635714i | -4.14574653136974-2.597759489784i | 3119.04235085486-8576.129988602i | 0.534034068208112+0.349106700383223i | 0.534034068208112+0.349106700383223i | 4.9241244328685+5.31144412508286i | 643.633794904209i | -101.605021933991+137.247440611302i | 3.02934694123448-2.24264191039823i | 0.60316748190227-0.372597043771909i | 3.63251442313675-2.61523895417014i | -2.09523412495213i | -0.500726438775431-0.865605587731083i | 1.50072643877543+0.865605587731083i | -1.50072643877543+1.22962853722105i | -0.315556341950674-0.835343896465003i | 0.22992967077664i | 0.192070347099474-0.0725557658161993i | #DIV/0! | 0.0000833333333333333-0.00161841512194321i | #DIV/0! | #DIV/0! | 0.00096+0.700273568855779i | #DIV/0! | #DIV/0! | 0.109602081999024-0.0414028667859413i | 1.28985275363436-0.437032145061139i | 0.0859780289269336-0.00296755142405959i | #DIV/0! | -9.06987096423824-7.90920361486686i | #DIV/0! | #DIV/0! | #DIV/0! | #DIV/0!
| 164000 | -0.00671253289377314+0.0102661735222335i | -4.14729094800274-2.59823563694055i | 3115.6835285787-8572.12146220495i | 0.534238460323975+0.34916647399274i | 0.534238460323975+0.34916647399274i | 4.92716656980393+5.312184404524i | 644.026493985908i | -101.730264549048+137.331179135165i | 3.0280126729899-2.24304875426687i | 0.602964200722079-0.372698725401608i | 3.63097687371198-2.61574747966848i | -2.09651248622422i | -0.501832585988895-0.864964771328693i | 1.5018325859889+0.864964771328693i | -1.5018325859889+1.23154771489553i | -0.315532657988831-0.834685774529476i | 0.230069957335992i | 0.192036120534956-0.0725945851616025i | #DIV/0! | 0.0000833333333333333-0.00161742828345422i | #DIV/0! | #DIV/0! | 0.00096+0.700700825456667i | #DIV/0! | #DIV/0! | 0.109582551119908-0.0414250184670429i | 1.28953432122836-0.437053565954466i | 0.0859885422961093-0.00298047082736102i | #DIV/0! | -9.07445751780667-7.91042004146455i | #DIV/0! | #DIV/0! | #DIV/0! | #DIV/0!
| 164100 | -0.00670958721653264+0.0102638427724091i | -4.14883495111878-2.5987106524969i | 3112.32989051292-8568.11593813452i | 0.534442797712003+0.349226101793744i | 0.534442797712003+0.349226101793744i | 4.9302077886268+5.31292268908302i | 644.419193067606i | -101.855583554842+137.414917659027i | 3.02667876651837-2.24345462085663i | 0.602760932652077-0.372800261907717i | 3.62943969917045-2.61625488276435i | -2.09779084749631i | -0.502937913103874-0.864322541394542i | 1.50293791310387+0.864322541394542i | -1.50293791310387+1.23346830610177i | -0.315508954404908-0.834028356072001i | 0.230210243895343i | 0.192001871266967-0.0726333933447185i | #DIV/0! | 0.0000833333333333333-0.00161644264769343i | #DIV/0! | #DIV/0! | 0.00096+0.701128082057556i | #DIV/0! | #DIV/0! | 0.109563007285395-0.0414471637785517i | 1.28921598358974-0.437074734416656i | 0.0859990508851852-0.00299340956204973i | #DIV/0! | -9.07904273974558-7.91163334157992i | #DIV/0! | #DIV/0! | #DIV/0! | #DIV/0!
| 164200 | -0.00670664233145042+0.0102615138090611i | -4.15037854002363-2.59918453759571i | 3108.98142652916-8564.11341458211i | 0.534647080280328+0.34928558393024i | 0.534647080280328+0.34928558393024i | 4.93324808826949+5.31365898069914i | 644.811892149305i | -101.980978951375+137.49865618289i | 3.02534522241701-2.24385951116186i | 0.602557677804279-0.372901653374381i | 3.62790290022129-2.61676116453624i | -2.0990692087684i | -0.504042418314034-0.863678898978168i | 1.50404241831403+0.863678898978168i | -1.50404241831403+1.23539030979023i | -0.315485231188178-0.833371639793919i | 0.230350530454695i | 0.191967599292428-0.0726721903548189i | #DIV/0! | 0.0000833333333333333-0.00161545821246341i | #DIV/0! | #DIV/0! | 0.00096+0.701555338658444i | #DIV/0! | #DIV/0! | 0.109543450493728-0.0414693027143456i | 1.28889774088315-0.437095650668815i | 0.0860095546717172-0.00300636763372809i | #DIV/0! | -9.08362662829312-7.91284351829485i | #DIV/0! | #DIV/0! | #DIV/0! | #DIV/0!
| 164300 | -0.00670369823984151+0.0102591866271703i | -4.15192171402504-2.59965729337938i | 3105.63812652234-8560.11388973518i | 0.534851307937337+0.349344920546219i | 0.534851307937337+0.349344920546219i | 4.9362874676674+5.31439328131156i | 645.204591231004i | -102.106450738646+137.582394706754i | 3.02401204128138-2.24426342617666i | 0.602354436290533-0.373002899885812i | 3.62636647757191-2.61726632606247i | -2.10034757004049i | -0.505146099814385-0.863033845131415i | 1.50514609981439+0.863033845131415i | -1.50514609981439+1.23731372490908i | -0.315461488327891-0.832715624399731i | 0.230490817014044i | 0.191933304608254-0.0727109761811619i | #DIV/0! | 0.0000833333333333333-0.00161447497557208i | #DIV/0! | #DIV/0! | 0.00096+0.701982595259332i | #DIV/0! | #DIV/0! | 0.109523880743146-0.0414914352682949i | 1.28857959327282-0.437116314932007i | 0.0860200536332412-0.00301934504798198i | #DIV/0! | -9.08820918169244-7.91405057469094i | #DIV/0! | #DIV/0! | #DIV/0! | #DIV/0!
| 164400 | -0.00670075494301691+0.0102568612217333i | -4.15346447243248-2.60012892098993i | 3102.29998041051-8556.11736177722i | 0.535055480591654+0.349404111785637i | 0.535055480591654+0.349404111785637i | 4.9393259257587+5.31512559285914i | 645.597290312703i | -102.231998916655+137.666133230617i | 3.0226792237054-2.24466636689496i | 0.602151208222518-0.373104001526286i | 3.62483043192792-2.61777036842125i | -2.10162593131257i | -0.506248955801273-0.862387380908441i | 1.50624895580127+0.862387380908441i | -1.50624895580127+1.23923855040413i | -0.315437725813282-0.832060308597103i | 0.230631103573396i | 0.19189898721137-0.0727497508129995i | #DIV/0! | 0.0000833333333333333-0.00161349293483268i | #DIV/0! | #DIV/0! | 0.00096+0.70240985186022i | #DIV/0! | #DIV/0! | 0.109504298031894-0.0415135614342665i | 1.28826154092266-0.4371367274273i | 0.0860305477472747-0.00303234181038031i | #DIV/0! | -9.09279039819118-7.91525451384907i | #DIV/0! | #DIV/0! | #DIV/0! | #DIV/0!
| 164500 | -0.00669781244228438+0.0102545375877645i | -4.15500681455743-2.60059942156923i | 3098.96697813477-8552.12382888769i | 0.535259598152163+0.349463157792446i | 0.535259598152163+0.349463157792446i | 4.94236346148456+5.31585591728091i | 645.989989394401i | -102.357623485402+137.749871754479i | 3.02134677028134-2.24506833431035i | 0.601947993711749-0.373204958380143i | 3.62329476399309-2.61827329269049i | -2.10290429258466i | -0.507350984472421-0.861739507365692i | 1.50735098447242+0.861739507365692i | -1.50735098447242+1.24116478521897i | -0.315413943633591-0.831405691096808i | 0.230771390132747i | 0.191864647098688-0.0727885142395757i | #DIV/0! | 0.0000833333333333333-0.00161251208806378i | #DIV/0! | #DIV/0! | 0.00096+0.702837108461108i | #DIV/0! | #DIV/0! | 0.109484702358211-0.0415356812061226i | 1.28794358399615-0.437156888375702i | 0.0860410369913159-0.00304535792647885i | #DIV/0! | -9.09737027604199-7.91645533885014i | #DIV/0! | #DIV/0! | #DIV/0! | #DIV/0!
| 164600 | -0.00669487073894797+0.0102522157202947i | -4.1565487397132-2.60106879625879i | 3095.63910965927-8548.13328924219i | 0.535463660527991+0.349522058710572i | 0.535463660527991+0.349522058710572i | 4.94540007378911+5.31658425651566i | 646.3826884761i | -102.483324444887+137.833610278342i | 3.02001468159982-2.24546932941616i | 0.601744792869572-0.373305770531789i | 3.62175947446939-2.61877509994795i | -2.10418265385675i | -0.508452184026876-0.861090225561932i | 1.50845218402688+0.861090225561932i | -1.50845218402688+1.24309242829482i | -0.315390141778035-0.830751770612775i | 0.230911676692099i | 0.191830284267126-0.0728272664501249i | #DIV/0! | 0.0000833333333333333-0.00161153243308926i | #DIV/0! | #DIV/0! | 0.00096+0.703264365061997i | #DIV/0! | #DIV/0! | 0.109465093720337-0.04155779457772i | 1.28762572265642-0.437176797998197i | 0.0860515213428428-0.0030583934018172i | #DIV/0! | -9.10194881350231-7.91765305277445i | #DIV/0! | #DIV/0! | #DIV/0! | #DIV/0!
| 164700 | -0.0066919298343084+0.010249895614372i | -4.15809024721498-2.60153704619988i | 3092.31636497114-8544.14574101244i | 0.535667667628515+0.349580814683922i | 0.535667667628515+0.349580814683922i | 4.94843576161928+5.31731061250211i | 646.775387557799i | -102.60910179511+137.917348802205i | 3.01868295824987-2.24586935320549i | 0.601541605807165-0.373406438065693i | 3.62022456405704-2.61927579127118i | -2.10546101512884i | -0.509552552665052-0.860439536558223i | 1.50955255266505+0.860439536558223i | -1.50955255266505+1.24502147857062i | -0.315366320235819-0.830098545862046i | 0.23105196325145i | 0.1917958987136-0.0728660074338715i | #DIV/0! | 0.0000833333333333333-0.00161055396773826i | #DIV/0! | #DIV/0! | 0.00096+0.703691621662885i | #DIV/0! | #DIV/0! | 0.109445472116513-0.0415799015429098i | 1.28730795706624-0.437196456515743i | 0.0860620007793135-0.00307144824191851i | #DIV/0! | -9.10652600883426-7.91884765870199i | #DIV/0! | #DIV/0! | #DIV/0! | #DIV/0!
| 164800 | -0.00668898972966249+0.0102475772650606i | -4.15963133637979-2.60200417253341i | 3088.99873408042-8540.16118236633i | 0.535871619363353+0.349639425856375i | 0.535871619363353+0.349639425856375i | 4.95147052392496+5.31803498717877i | 647.168086639497i | -102.734955536071+138.001087326067i | 3.01735160081885-2.2462684066712i | 0.601338432635542-0.373506961066387i | 3.61869003345439-2.61977536773759i | -2.10673937640093i | -0.510652088588715-0.859787441417926i | 1.51065208858871+0.859787441417926i | -1.51065208858871+1.246951934983i | -0.315342478996149-0.829446015564775i | 0.231192249810802i | 0.191761490435026-0.0729047371800353i | #DIV/0! | 0.0000833333333333333-0.00160957668984522i | #DIV/0! | #DIV/0! | 0.00096+0.704118878263773i | #DIV/0! | #DIV/0! | 0.109425837544979-0.0416020020955404i | 1.28699028738795-0.437215864149272i | 0.0860724752781707-0.00308452245229068i | #DIV/0! | -9.11110186030475-7.92003915971218i | #DIV/0! | #DIV/0! | #DIV/0! | #DIV/0!
| 164900 | -0.00668605042630382+0.0102452606674421i | -4.16117200652657-2.60247017640008i | 3085.68620701995-8536.17961146785i | 0.536075515642379+0.3496978923718i | 0.536075515642379+0.3496978923718i | 4.95450435965893+5.31875738248413i | 647.560785721196i | -102.86088566777+138.08482584993i | 3.01602060989253-2.24666649080581i | 0.601135273465547-0.37360733961847i | 3.61715588335808-2.62027383042428i | -2.10801773767301i | -0.51175079000099-0.859133941206703i | 1.51175079000099+0.859133941206703i | -1.51175079000099+1.24888379646631i | -0.315318618048211-0.828794178444214i | 0.231332536370153i | 0.191727059428317-0.0729434556778241i | #DIV/0! | 0.0000833333333333333-0.0016086005972498i | #DIV/0! | #DIV/0! | 0.00096+0.704546134864661i | #DIV/0! | #DIV/0! | 0.109406190003973-0.0416240962294534i | 1.28667271378356-0.437235021119667i | 0.0860829448168332-0.00309761603842689i | #DIV/0! | -9.1156763661855-7.92122755888421i | #DIV/0! | #DIV/0! | #DIV/0! | #DIV/0!
| 165000 | -0.00668311192552219+0.0102429458166139i | -4.16271225697611-2.60293505894023i | 3082.37877384542-8532.20102647728i | 0.536279356375709+0.349756214374035i | 0.536279356375709+0.349756214374035i | 4.95753726777693+5.31947780035647i | 647.953484802895i | -102.986892190208+138.168564373794i | 3.01468998605501-2.24706360660163i | 0.600932128407859-0.373707573806601i | 3.61562211446287-2.62077118040823i | -2.1092960989451i | -0.512848655106386-0.858479036992501i | 1.51284865510639+0.858479036992501i | -1.51284865510639+1.2508170619526i | -0.315294737381184-0.828143033226707i | 0.231472822929503i | 0.191692605690387-0.072982162916439i | #DIV/0! | 0.0000833333333333333-0.00160762568779692i | #DIV/0! | #DIV/0! | 0.00096+0.70497339146555i | #DIV/0! | #DIV/0! | 0.109386529491734-0.0416461839384865i | 1.28635523641469-0.437253927647792i | 0.0860934093727027-0.00311072900580398i | #DIV/0! | -9.12024952475304-7.9224128592967i | #DIV/0! | #DIV/0! | #DIV/0! | #DIV/0!
| 165100 | -0.00668017422860397+0.0102406327076907i | -4.16425208705104-2.60339882129395i | 3079.07642463528-8528.22542555116i | 0.536483141473705+0.349814392006902i | 0.536483141473705+0.349814392006902i | 4.96056924723752+5.32019624273399i | 648.346183884594i | -103.112975103383+138.252302897657i | 3.01335972988885-2.24745975505071i | 0.600728997572988-0.373807663715503i | 3.61408872746184-2.62126741876621i | -2.11057446021719i | -0.513945682110756-0.857822729845573i | 1.51394568211076+0.857822729845573i | -1.51394568211076+1.25275173037162i | -0.315270836984228-0.827492578641683i | 0.231613109488854i | 0.19165812921815-0.0730208588850706i | #DIV/0! | 0.0000833333333333333-0.00160665195933672i | #DIV/0! | #DIV/0! | 0.00096+0.705400648066438i | #DIV/0! | #DIV/0! | 0.109366856006503-0.0416682652164716i | 1.2860378554426-0.437272583954482i | 0.0861038689231621-0.00312386135988187i | #DIV/0! | -9.12482133428856-7.92359506402794i | #DIV/0! | #DIV/0! | #DIV/0! | #DIV/0!
| 165200 | -0.00667723733683217+0.0102383213358037i | -4.16579149607589-2.60386146460105i | 3075.77914949058-8524.25280684222i | 0.53668687084698+0.349872425414202i | 0.53668687084698+0.349872425414202i | 4.96360029700218+5.32091271155476i | 648.738882966292i | -103.239134407296+138.336041421519i | 3.01202984197491-2.24785493714484i | 0.60052588107128-0.373907609429963i | 3.61255572304619-2.6217625465748i | -2.11185282148928i | -0.515041869221331-0.85716502083846i | 1.51504186922133+0.85716502083846i | -1.51504186922133+1.25468780065082i | -0.315246916846505-0.826842813421645i | 0.231753396048206i | 0.191623630008519-0.0730595435729039i | #DIV/0! | 0.0000833333333333333-0.00160567940972453i | #DIV/0! | #DIV/0! | 0.00096+0.705827904667326i | #DIV/0! | #DIV/0! | 0.109347169546515-0.0416903400572372i | 1.28572057102813-0.437290990260532i | 0.0861143234455742-0.00313701310610677i | #DIV/0! | -9.12939179307807-7.92477417615581i | #DIV/0! | #DIV/0! | #DIV/0! | #DIV/0!
| 165300 | -0.00667430125148602+0.0102360116961001i | -4.16733048337703-2.604322990001i | 3072.48693853506-8520.28316849959i | 0.536890544406387+0.349930314739709i | 0.536890544406387+0.349930314739709i | 4.96663041603534+5.32162720875669i | 649.131582047991i | -103.365370101948+138.419779945382i | 3.01070032289245-2.24824915387546i | 0.600322779012912-0.374007411034827i | 3.61102310190536-2.62225656491029i | -2.11313118276137i | -0.516137214646713-0.856505911045997i | 1.51613721464671+0.856505911045997i | -1.51613721464671+1.25662527171537i | -0.315222976957159-0.82619373630216i | 0.231893682607557i | 0.191589108058405-0.0730982169691127i | #DIV/0! | 0.0000833333333333333-0.00160470803682089i | #DIV/0! | #DIV/0! | 0.00096+0.706255161268214i | #DIV/0! | #DIV/0! | 0.109327470110011-0.0417124084546055i | 1.28540338333181-0.437309146786703i | 0.0861247729172828-0.00315018424990778i | #DIV/0! | -9.13396089941237-7.92595019875769i | #DIV/0! | #DIV/0! | #DIV/0! | #DIV/0!
| 165400 | -0.00667136597384135+0.0102337037837439i | -4.16886904828267-2.604783398633i | 3069.19978191501-8516.31650866874i | 0.537094162063029+0.349988060127179i | 0.537094162063029+0.349988060127179i | 4.96965960330423+5.32233973627752i | 649.52428112969i | -103.491682187337+138.503518469245i | 3.00937117321916-2.2486424062338i | 0.600119691507896-0.374107068615008i | 3.60949086472706-2.62274947484881i | -2.11440954403345i | -0.517231716596873-0.85584540154531i | 1.51723171659687+0.85584540154531i | -1.51723171659687+1.25856414248814i | -0.315199017305325-0.825545346021851i | 0.232033969166909i | 0.191554563364719-0.0731368790628638i | #DIV/0! | 0.0000833333333333333-0.00160373783849149i | #DIV/0! | #DIV/0! | 0.00096+0.706682417869102i | #DIV/0! | #DIV/0! | 0.109307757695225-0.0417344704023947i | 1.28508629251374-0.437327053753718i | 0.0861352173156114-0.00316337479669961i | #DIV/0! | -9.1385286515869-7.92712313491052i | #DIV/0! | #DIV/0! | #DIV/0! | #DIV/0!
| 165500 | -0.00666843150517027+0.0102313975939152i | -4.17040719012291-2.6052426916359i | 3065.91766979921-8512.35282549143i | 0.537297723728253+0.350045661720337i | 0.537297723728253+0.350045661720337i | 4.97268785777907+5.32305029605484i | 649.916980211388i | -103.618070663465+138.587256993108i | 3.00804239353104-2.24903469521081i | 0.599916618666077-0.374206582255477i | 3.60795901219712-2.62324127746629i | -2.11568790530554i | -0.518325373283184-0.855183493415798i | 1.51832537328318+0.855183493415798i | -1.51832537328318+1.26050441188974i | -0.315175037880126-0.824897641322377i | 0.23217425572626i | 0.19151999592437-0.0731755298433141i | #DIV/0! | 0.0000833333333333333-0.0016027688126072i | #DIV/0! | #DIV/0! | 0.00096+0.707109674469991i | #DIV/0! | #DIV/0! | 0.109288032300395-0.0417565258944173i | 1.28476929873367-0.437344711382271i | 0.0861456566178659-0.00317658475187967i | #DIV/0! | -9.14309504790198-7.92829298769074i | #DIV/0! | #DIV/0! | #DIV/0! | #DIV/0!
| 165600 | -0.00666549784674173+0.0102290931218109i | -4.17194490822968-2.6057008701483i | 3062.64059237891-8508.3921171059i | 0.537501229313651+0.350103119662893i | 0.537501229313651+0.350103119662893i | 4.97571517843291+5.32375889002611i | 650.309679293087i | -103.744535530331+138.670995516971i | 3.00671398440255-2.24942602179717i | 0.599713560597132-0.374305952041268i | 3.60642754499968-2.62373197383844i | -2.11696626657763i | -0.519418182918376-0.854520187739162i | 1.51941818291838+0.854520187739162i | -1.51941818291838+1.26244607883847i | -0.315151038670679-0.824250620948444i | 0.232314542285611i | 0.191485405734268-0.0732141692996137i | #DIV/0! | 0.0000833333333333333-0.00160180095704403i | #DIV/0! | #DIV/0! | 0.00096+0.707536931070879i | #DIV/0! | #DIV/0! | 0.109268293923758-0.0417785749244821i | 1.28445240215099-0.437362119893026i | 0.0861560908013315-0.00318981412083037i | #DIV/0! | -9.14766008666259-7.92945976017441i | #DIV/0! | #DIV/0! | #DIV/0! | #DIV/0!
| 165700 | -0.00666256499982088+0.0102267903626434i | -4.17348220193674-2.60615793530845i | 3059.36853986777-8504.43438164683i | 0.537704678731058+0.350160434098528i | 0.537704678731058+0.350160434098528i | 4.97874156424167+5.32446552012857i | 650.702378374786i | -103.871076787934+138.754734040834i | 3.00538594640652-2.24981638698324i | 0.599510517410571-0.374405178057478i | 3.60489646381709-2.62422156504072i | -2.11824462784972i | -0.520510143716572-0.853855485599381i | 1.52051014371657+0.853855485599381i | -1.52051014371657+1.26438914225034i | -0.315127019666077-0.823604283647786i | 0.232454828844963i | 0.191450792791324-0.0732527974209012i | #DIV/0! | 0.0000833333333333333-0.00160083426968312i | #DIV/0! | #DIV/0! | 0.00096+0.707964187671767i | #DIV/0! | #DIV/0! | 0.10924854256355-0.0418006174863911i | 1.28413560292471-0.437379279506599i | 0.0861665198432741-0.00320306290891771i | #DIV/0! | -9.15222376617841-7.93062345543702i | #DIV/0! | #DIV/0! | #DIV/0! | #DIV/0!
| 165800 | -0.0066596329656695+0.0102244893116419i | -4.17501907057973-2.60661388825434i | 3056.10150250178-8500.47961724536i | 0.537908071892556+0.350217605170904i | 0.537908071892556+0.350217605170904i | 4.98176701418416+5.32517018829939i | 651.095077456485i | -103.997694436276+138.838472564697i | 3.00405828011414-2.25020579175915i | 0.599307489215743-0.374504260389262i | 3.60336576932988-2.62471005214841i | -2.11952298912181i | -0.521601253893281-0.853189388082715i | 1.52160125389328+0.853189388082715i | -1.52160125389328+1.2663336010391i | -0.315102980855418-0.822958628171147i | 0.232595115404313i | 0.191416157092443-0.073291414196309i | #DIV/0! | 0.0000833333333333333-0.00159986874841069i | #DIV/0! | #DIV/0! | 0.00096+0.708391444272655i | #DIV/0! | #DIV/0! | 0.109228778218006-0.0418226535739428i | 1.28381890121344-0.437396190443577i | 0.0861769437209416-0.00321633112149196i | #DIV/0! | -9.15678608476389-7.93178407655373i | #DIV/0! | #DIV/0! | #DIV/0! | #DIV/0!
| 165900 | -0.00665670174554576+0.0102221899640515i | -4.17655551349614-2.60706873012362i | 3052.83947053919-8496.52782202908i | 0.538111408710472+0.350274633023654i | 0.538111408710472+0.350274633023654i | 4.98479152724215+5.3258728964755i | 651.487776538183i | -104.124388475356+138.92221108856i | 3.00273098609502-2.25059423711471i | 0.599104476121823-0.374603199121837i | 3.60183546221684-2.62519743623655i | -2.12080135039389i | -0.522691511665395-0.852521896277711i | 1.52269151166539+0.852521896277711i | -1.52269151166539+1.26827945411618i | -0.315078922227783-0.822313653272293i | 0.232735401963664i | 0.191381498634536-0.0733300196149611i | #DIV/0! | 0.0000833333333333333-0.0015989043911181i | #DIV/0! | #DIV/0! | 0.00096+0.708818700873543i | #DIV/0! | #DIV/0! | 0.109209000885363-0.0418446831809312i | 1.28350229717546-0.437412852924517i | 0.0861873624115619-0.00322961876388754i | #DIV/0! | -9.16134704073829-7.93294162659912i | #DIV/0! | #DIV/0! | #DIV/0! | #DIV/0!
| 166000 | -0.0066537713407045+0.0102198923151337i | -4.17809153002527-2.60752246205361i | 3049.5824342605-8492.57899412217i | 0.538314689097374+0.350331517800388i | 0.538314689097374+0.350331517800388i | 4.98781510240018+5.32657364659363i | 651.880475619882i | -104.251158905174+139.005949612422i | 3.00140406491719-2.2509817240395i | 0.598901478237825-0.374701994340483i | 3.60030554315501-2.62568371837998i | -2.12207971166598i | -0.523780915251223-0.85185301127518i | 1.52378091525122+0.85185301127518i | -1.52378091525122+1.2702267003908i | -0.315054843772242-0.821669357707971i | 0.232875688523016i | 0.191346817414508-0.0733686136659721i | #DIV/0! | 0.0000833333333333333-0.00159794119570176i | #DIV/0! | #DIV/0! | 0.00096+0.709245957474432i | #DIV/0! | #DIV/0! | 0.109189210563855-0.0418667063011445i | 1.28318579096866-0.437429267169931i | 0.0861977758923427-0.00324292584142299i | #DIV/0! | -9.16590663242545-7.93409610864724i | #DIV/0! | #DIV/0! | #DIV/0! | #DIV/0!
| 166100 | -0.00665084175239691+0.0102175963601653i | -4.17962711950827-2.60797508518136i | 3046.33038396841-8488.63313164536i | 0.538517912966073+0.35038825964469i | 0.538517912966073+0.35038825964469i | 4.99083773864571+5.32727244059041i | 652.273174701581i | -104.37800572573+139.089688136285i | 3.00007751714703-2.25136825352271i | 0.598698495672595-0.374800646130536i | 3.59877601281963-2.62616889965325i | -2.12335807293807i | -0.524869462870445-0.851182734168222i | 1.52486946287044+0.851182734168222i | -1.52486946287044+1.27217533876985i | -0.315030745477848-0.821025740237933i | 0.233015975082367i | 0.191312113429264-0.0734071963384457i | #DIV/0! | 0.0000833333333333333-0.00159697916006317i | #DIV/0! | #DIV/0! | 0.00096+0.70967321407532i | #DIV/0! | #DIV/0! | 0.109169407251715-0.0418887229283649i | 1.28286938275055-0.437445433400281i | 0.0862081841404726-0.00325625235940089i | #DIV/0! | -9.17046485815398-7.93524752577177i | #DIV/0! | #DIV/0! | #DIV/0! | #DIV/0!
| 166200 | -0.00664791298187068+0.0102153020944399i | -4.18116228128816-2.60842660064352i | 3043.08330998766-8484.69023271593i | 0.538721080229628+0.350444858700117i | 0.538721080229628+0.350444858700117i | 4.99385943496913+5.32796928040215i | 652.665873783279i | -104.504928937024+139.173426660149i | 2.99875134334934-2.25175382655332i | 0.598495528534812-0.374899154577395i | 3.59724687188415-2.62665298113071i | -2.12463643421016i | -0.52595715274415-0.85051106605221i | 1.52595715274415+0.85051106605221i | -1.52595715274415+1.27412536815795i | -0.31500662733366-0.820382799624911i | 0.233156261641719i | 0.191277386675712-0.0734457676214823i | #DIV/0! | 0.0000833333333333333-0.00159601828210886i | #DIV/0! | #DIV/0! | 0.00096+0.710100470676208i | #DIV/0! | #DIV/0! | 0.109149590947179-0.0419107330563729i | 1.28255307267828-0.437461351836014i | 0.0862185871331227-0.00326959832310795i | #DIV/0! | -9.17502171625729-7.93639588104567i | #DIV/0! | #DIV/0! | #DIV/0! | #DIV/0!
| 166300 | -0.00664498503037023+0.0102130095132666i | -4.18269701470976-2.60887700957656i | 3039.84120266512-8480.75029544782i | 0.538924190801338+0.35050131511021i | 0.538924190801338+0.35050131511021i | 4.99688019036361+5.32866416796517i | 653.058572864978i | -104.631928539056+139.257165184012i | 2.99742554408735-2.25213844412004i | 0.59829257693299-0.374997519766519i | 3.59571812102034-2.62713596388656i | -2.12591479548225i | -0.527043983094826-0.849838008024789i | 1.52704398309483+0.849838008024789i | -1.52704398309483+1.27607678745746i | -0.314982489328708-0.81974053463461i | 0.23329654820107i | 0.191242637150754-0.0734843275041679i | #DIV/0! | 0.0000833333333333333-0.0015950585597504i | #DIV/0! | #DIV/0! | 0.00096+0.710527727277096i | #DIV/0! | #DIV/0! | 0.10912976164848-0.0419327366789403i | 1.28223686090864-0.43747702269753i | 0.0862289848474419-0.00328296373781357i | #DIV/0! | -9.17957720507337-7.93754117754173i | #DIV/0! | #DIV/0! | #DIV/0! | #DIV/0!
| 166400 | -0.0066420578991361+0.0102107186119702i | -4.18423131911972-2.60932631311649i | 3036.60405236967-8476.81331795164i | 0.53912724459474+0.350557629018468i | 0.53912724459474+0.350557629018468i | 4.9999000038252+5.32935710521539i | 653.451271946677i | -104.759004531826+139.340903707874i | 2.99610011992266-2.25252210721127i | 0.598089640975477-0.375095741783422i | 3.59418976089814-2.62761784899469i | -2.12719315675433i | -0.528129952146358-0.84916356118588i | 1.52812995214636+0.84916356118588i | -1.52812995214636+1.27802959556845i | -0.314958331452016-0.819098944035703i | 0.233436834760421i | 0.191207864851298-0.0735228759755822i | #DIV/0! | 0.0000833333333333333-0.0015940999909044i | #DIV/0! | #DIV/0! | 0.00096+0.710954983877985i | #DIV/0! | #DIV/0! | 0.109109919353853-0.0419547337898358i | 1.28192074759805-0.43749244620519i | 0.0862393772605618-0.00329634860877169i | #DIV/0! | -9.18413132294492-7.93868341833188i | #DIV/0! | #DIV/0! | #DIV/0! | #DIV/0!
| 166500 | -0.00663913158940585+0.010208429385892i | -4.18576519386656-2.60977451239905i | 3033.37184949206-8472.87929833461i | 0.539330241523624+0.350613800568377i | 0.539330241523624+0.350613800568377i | 5.0029188743529+5.33004809408862i | 653.843971028376i | -104.886156915334+139.424642231737i | 2.99477507141529-2.25290481681505i | 0.597886720770453-0.375193820713683i | 3.59266179218574-2.62809863752873i | -2.12847151802642i | -0.529215058124066-0.848487726637658i | 1.52921505812407+0.848487726637658i | -1.52921505812407+1.27998379138876i | -0.314934153692605-0.818458026599803i | 0.233577121319771i | 0.191173069774243-0.073561413024797i | #DIV/0! | 0.0000833333333333333-0.00159314257349245i | #DIV/0! | #DIV/0! | 0.00096+0.711382240478873i | #DIV/0! | #DIV/0! | 0.109090064061529-0.0419767243828234i | 1.28160473290253-0.437507622579307i | 0.086249764349594-0.00330975294122113i | #DIV/0! | -9.18868406821946-7.93982260648767i | #DIV/0! | #DIV/0! | #DIV/0! | #DIV/0!
| 166600 | -0.00663620610241325+0.0102061418303884i | -4.18729863830062-2.61022160855971i | 3030.14458444501-8468.94823470072i | 0.539533181502015+0.350669829903393i | 0.539533181502015+0.350669829903393i | 5.00593680094852+5.33073713652055i | 654.236670110074i | -105.013385689581+139.5083807556i | 2.99345039912364-2.2532865739192i | 0.597683816425936-0.375291756642937i | 3.59113421554958-2.62857833056214i | -2.12974987929851i | -0.530299299254652-0.847810505484583i | 1.53029929925465+0.847810505484583i | -1.53029929925465+1.28193937381393i | -0.314909956039471-0.817817781101485i | 0.233717407879123i | 0.191138251916495-0.0735999386408737i | #DIV/0! | 0.0000833333333333333-0.00159218630544113i | #DIV/0! | #DIV/0! | 0.00096+0.711809497079761i | #DIV/0! | #DIV/0! | 0.109070195769741-0.041998708451661i | 1.28128881697777-0.437522552040163i | 0.0862601460916299-0.00332317674038334i | #DIV/0! | -9.19323543924914-7.94095874508026i | #DIV/0! | #DIV/0! | #DIV/0! | #DIV/0!
| 166700 | -0.00663328143938858+0.0102038559408318i | -4.188831651774-2.61066760273348i | 3026.92224766306-8465.02012515068i | 0.539736064444176+0.350725717166938i | 0.539736064444176+0.350725717166938i | 5.00895378261668+5.33142423444643i | 654.629369191773i | -105.140690854565+139.592119279463i | 2.99212610360459-2.25366737951121i | 0.597480928049773-0.375389549656877i | 3.58960703165436-2.62905692916809i | -2.1310282405706i | -0.531382673766242-0.847131898833375i | 1.53138267376624+0.847131898833375i | -1.53138267376624+1.28389634173723i | -0.314885738481619-0.817178206318257i | 0.233857694438474i | 0.191103411274955-0.0736384528128677i | #DIV/0! | 0.0000833333333333333-0.00159123118468202i | #DIV/0! | #DIV/0! | 0.00096+0.712236753680649i | #DIV/0! | #DIV/0! | 0.109050314476722-0.0420206859901033i | 1.28097299997908-0.437537234808i | 0.0862705224637428-0.00333662001146444i | #DIV/0! | -9.19778543439068-7.94209183717991i | #DIV/0! | #DIV/0! | #DIV/0! | #DIV/0!
| 166800 | -0.00663035760155882+0.0102015717126099i | -4.19036423364071-2.61111249605521i | 3023.70482960254-8461.09496778201i | 0.539938890264621+0.35078146250242i | 0.539938890264621+0.35078146250242i | 5.01196981836493+5.33210938980158i | 655.022068273472i | -105.268072410288+139.675857803326i | 2.99080218541336-2.25404723457831i | 0.597278055749649-0.375487199841255i | 3.58808024116301-2.62953443441956i | -2.13230660184269i | -0.532465179888377-0.846451907793017i | 1.53246517988838+0.846451907793017i | -1.53246517988838+1.28585469404967i | -0.314861501008035-0.816539301030556i | 0.233997980997825i | 0.191068547846525-0.0736769555298248i | #DIV/0! | 0.0000833333333333333-0.00159027720915163i | #DIV/0! | #DIV/0! | 0.00096+0.712664010281537i | #DIV/0! | #DIV/0! | 0.109030420180703-0.0420426569918995i | 1.28065728206139-0.43755167110302i | 0.0862808934429861-0.00335008275965407i | #DIV/0! | -9.20233405200564-7.94322188585679i | #DIV/0! | #DIV/0! | #DIV/0! | #DIV/0!
| 166900 | -0.00662743459014735+0.0101992891411269i | -4.19189638325654-2.61155628965924i | 3020.49232074147-8457.17276068894i | 0.540141658878097+0.350837066053201i | 0.540141658878097+0.350837066053201i | 5.01498490720367+5.33279260452082i | 655.414767355171i | -105.395530356748+139.759596327189i | 2.98947864510364-2.25442614010738i | 0.597075199633082-0.375584707281882i | 3.58655384473672-2.63001084738926i | -2.13358496311477i | -0.533546815852009-0.845770533474761i | 1.53354681585201+0.845770533474761i | -1.53354681585201+1.28781442964001i | -0.314837243607674-0.815901064021743i | 0.234138267557177i | 0.191033661628108-0.0737154467807777i | #DIV/0! | 0.0000833333333333333-0.00158932437679144i | #DIV/0! | #DIV/0! | 0.00096+0.713091266882426i | #DIV/0! | #DIV/0! | 0.109010512879918-0.0420646214507913i | 1.28034166337929-0.437565861145381i | 0.0862912590063942-0.00336356499012368i | #DIV/0! | -9.20688129046021-7.94434889418006i | #DIV/0! | #DIV/0! | #DIV/0! | #DIV/0!
| 167000 | -0.00662451240637427+0.0101970082218016i | -4.19342809997913-2.61199898467972i | 3017.28471157958-8453.2535019626i | 0.540344370199599+0.350892527962635i | 0.540344370199599+0.350892527962635i | 5.01799904814615+5.33347388053898i | 655.807466436869i | -105.523064693947+139.843334851052i | 2.98815548322749-2.25480409708503i | 0.596872359807424-0.375682072064625i | 3.58502784303491-2.63048616914965i | -2.13486332438686i | -0.534627579889538-0.845087776992103i | 1.53462757988954+0.845087776992103i | -1.53462757988954+1.28977554739476i | -0.31481296626951-0.815263494078076i | 0.234278554116528i | 0.1909987526166-0.0737539265547561i | #DIV/0! | 0.0000833333333333333-0.00158837268554786i | #DIV/0! | #DIV/0! | 0.00096+0.713518523483314i | #DIV/0! | #DIV/0! | 0.108990592572596-0.0420865793605185i | 1.28002614408697-0.437579805155196i | 0.0863016191309814-0.00337706670803125i | #DIV/0! | -9.21142714812528-7.9454728652187i | #DIV/0! | #DIV/0! | #DIV/0! | #DIV/0!
| 167100 | -0.00662159105145603+0.0101947289500686i | -4.19495938316787-2.6124405822504i | 3014.08199263825-8449.33718969099i | 0.540547024144353+0.350947848374034i | 0.540547024144353+0.350947848374034i | 5.02101224020839+5.33415321979052i | 656.200165518568i | -105.650675421883+139.927073374915i | 2.98683270033543-2.25518110649755i | 0.596669536379861-0.375779294275411i | 3.58350223671529-2.63096040077296i | -2.13614168565895i | -0.535707470234763-0.844403639460815i | 1.53570747023476+0.844403639460815i | -1.53570747023476+1.29173804619813i | -0.314788668982491-0.814626589988734i | 0.23441884067588i | 0.190963820808904-0.0737923948407789i | #DIV/0! | 0.0000833333333333333-0.00158742213337219i | #DIV/0! | #DIV/0! | 0.00096+0.713945780084202i | #DIV/0! | #DIV/0! | 0.108970659256968-0.042108530714815i | 1.27971072433827-0.43759350335254i | 0.0863119737937431-0.00339058791851727i | #DIV/0! | -9.21597162337626-7.94659380204092i | #DIV/0! | #DIV/0! | #DIV/0! | #DIV/0!
| 167200 | -0.00661867052660577+0.0101924513213783i | -4.19649023218406-2.61288108350473i | 3010.88415446035-8445.4238219589i | 0.540749620627837+0.351003027430691i | 0.540749620627837+0.351003027430691i | 5.02402448240941+5.33483062420977i | 656.592864600267i | -105.778362540558+140.010811898777i | 2.98551029697638-2.25555716933097i | 0.596466729457415-0.375876374000221i | 3.58197702643379-2.63143354333119i | -2.13742004693104i | -0.536786485122919-0.843718121998919i | 1.53678648512292+0.843718121998919i | -1.53678648512292+1.29370192493212i | -0.314764351735555-0.813990350545776i | 0.23455912723523i | 0.190928866201916-0.0738308516278547i | #DIV/0! | 0.0000833333333333333-0.00158647271822065i | #DIV/0! | #DIV/0! | 0.00096+0.71437303668509i | #DIV/0! | #DIV/0! | 0.108950712931264-0.0421304755074087i | 1.27939540428668-0.437606955957445i | 0.0863223229716537-0.00340412862670562i | #DIV/0! | -9.22051471459347-7.9477117077145i | #DIV/0! | #DIV/0! | #DIV/0! | #DIV/0!
| 167300 | -0.00661575083303309+0.010190175331196i | -4.19802064639073-2.61332048957573i | 3007.6911876103-8441.51339684813i | 0.540952159565758+0.351058065275856i | 0.540952159565758+0.351058065275856i | 5.02703577377096+5.33550609573066i | 656.985563681965i | -105.906126049971+140.09455042264i | 2.98418827369766-2.25593228657091i | 0.596263939146941-0.375973311325095i | 3.5804522128446-2.63190559789601i | -2.13869840820312i | -0.537864622790663-0.843031225726697i | 1.53786462279066+0.843031225726697i | -1.53786462279066+1.29566718247642i | -0.314740014517629-0.813354774544163i | 0.234699413794581i | 0.190893888792539-0.0738692969049854i | #DIV/0! | 0.0000833333333333333-0.00158552443805435i | #DIV/0! | #DIV/0! | 0.00096+0.714800293285978i | #DIV/0! | #DIV/0! | 0.108930753593716-0.0421524137320237i | 1.27908018408531-0.437620163189897i | 0.086332666641671-0.00341768883770393i | #DIV/0! | -9.22505642016169-7.94882658530639i | #DIV/0! | #DIV/0! | #DIV/0! | #DIV/0!
| 167400 | -0.00661283197194429+0.0101879009750027i | -4.19955062515277-2.61375880159618i | 3004.50308267403-8437.60591243741i | 0.541154640874069+0.351112962052766i | 0.541154640874069+0.351112962052766i | 5.03004611331768+5.33617963628705i | 657.378262763664i | -106.033965950122+140.178288946503i | 2.98286663104506-2.25630645920277i | 0.596061165555128-0.376070106336131i | 3.57892779660019-2.6323765655389i | -2.13997676947521i | -0.538941881476113-0.842342951766671i | 1.53894188147611+0.842342951766671i | -1.53894188147611+1.29763381770854i | -0.314715657317633-0.812719860781708i | 0.234839700353933i | 0.190858888577666-0.073907730661164i | #DIV/0! | 0.0000833333333333333-0.00158457729083926i | #DIV/0! | #DIV/0! | 0.00096+0.715227549886867i | #DIV/0! | #DIV/0! | 0.108910781242552-0.0421743453823791i | 1.27876506388689-0.437633125269841i | 0.0863430047807319-0.00343126855660383i | #DIV/0! | -9.22959673847045-7.94993843788323i | #DIV/0! | #DIV/0! | #DIV/0! | #DIV/0!
| 167500 | -0.006609913944542+0.0101856282482945i | -4.20108016783685-2.61419602069845i | 3001.31983025876-8433.70136680238i | 0.54135706446896+0.351167717904614i | 0.54135706446896+0.351167717904614i | 5.03305550007703+5.33685124781242i | 657.770961845363i | -106.16188224101+140.262027470367i | 2.9815453695628-2.2566796882116i | 0.595858408788501-0.37616675911948i | 3.5774037783513-2.63284644733108i | -2.1412551307473i | -0.540018259418794-0.841653301243627i | 1.54001825941879+0.841653301243627i | -1.54001825941879+1.29960182950367i | -0.314691280124475-0.812085608059114i | 0.234979986913284i | 0.190823865554197-0.0739461528853737i | #DIV/0! | 0.0000833333333333333-0.00158363127454622i | #DIV/0! | #DIV/0! | 0.00096+0.715654806487755i | #DIV/0! | #DIV/0! | 0.108890795876002-0.0421962704521882i | 1.27845004384382-0.437645842417177i | 0.086353337365753-0.00344486778848007i | #DIV/0! | -9.23413566791388-7.95104726851087i | #DIV/0! | #DIV/0! | #DIV/0! | #DIV/0!
| 167600 | -0.00660699675202581+0.0101833571465828i | -4.20260927381148-2.61463214801466i | 2998.14142099315-8429.79975801575i | 0.541559430266863+0.351222332974582i | 0.541559430266863+0.351222332974582i | 5.03606393307933+5.33752093224019i | 658.163660927062i | -106.289874922637+140.345765994229i | 2.98022448979348-2.25705197458222i | 0.595655668953419-0.376263269761352i | 3.5758801587469-2.63331524434357i | -2.14253349201939i | -0.541093754859684-0.840962275284598i | 1.54109375485968+0.840962275284598i | -1.54109375485968+1.30157121673479i | -0.314666882927048-0.811452015179935i | 0.235120273472635i | 0.190788819719027-0.0739845635665891i | #DIV/0! | 0.0000833333333333333-0.00158268638715091i | #DIV/0! | #DIV/0! | 0.00096+0.716082063088643i | #DIV/0! | #DIV/0! | 0.108870797492295-0.0422181889351596i | 1.27813512410812-0.437658314851767i | 0.0863636643736323-0.00345848653839058i | #DIV/0! | -9.23867320689081-7.95215308025485i | #DIV/0! | #DIV/0! | #DIV/0! | #DIV/0!
| 167700 | -0.0066040803955913+0.0101810876653941i | -4.20413794244691-2.61506718467642i | 2994.96784552716-8425.90108414723i | 0.541761738184441+0.351276807405796i | 0.541761738184441+0.351276807405796i | 5.0390714113577+5.33818869150323i | 658.55636000876i | -106.417943995002+140.429504518092i | 2.97890399227816-2.257423319299i | 0.595452946156077-0.376359638348011i | 3.57435693843424-2.63378295764701i | -2.14381185329148i | -0.542168366041199-0.840269875018863i | 1.5421683660412+0.840269875018863i | -1.5421683660412+1.30354197827262i | -0.314642465714238-0.810819080950575i | 0.235260560031987i | 0.190753751069053-0.0740229626937769i | #DIV/0! | 0.0000833333333333333-0.00158174262663382i | #DIV/0! | #DIV/0! | 0.00096+0.716509319689531i | #DIV/0! | #DIV/0! | 0.10885078608966-0.0422401008249972i | 1.27782030483143-0.437670542793417i | 0.0863739857812496-0.00347212481137722i | #DIV/0! | -9.24320935380461-7.95325587617965i | #DIV/0! | #DIV/0! | #DIV/0! | #DIV/0!
| 167800 | -0.00660116487643132+0.0101788198002704i | -4.20566617311529-2.61550113181515i | 2991.7990945319-8422.00534326356i | 0.541963988138606+0.351331141341377i | 0.541963988138606+0.351331141341377i | 5.04207793394818+5.33885452753442i | 658.949059090459i | -106.546089458106+140.513243041955i | 2.97758387755631-2.25779372334608i | 0.595250240502503-0.376455864965777i | 3.57283411805881-2.63424958831186i | -2.14509021456356i | -0.543242091207194-0.839576101577954i | 1.54324209120719+0.839576101577954i | -1.54324209120719+1.30551411298561i | -0.314618028474915-0.810186804180292i | 0.235400846591338i | 0.190718659601171-0.0740613502558927i | #DIV/0! | 0.0000833333333333333-0.00158079999098029i | #DIV/0! | #DIV/0! | 0.00096+0.716936576290419i | #DIV/0! | #DIV/0! | 0.108830761666326-0.0422620061153989i | 1.27750558616505-0.437682526461893i | 0.086384301565464-0.00348578261246464i | #DIV/0! | -9.24774410706347-7.95435565934957i | #DIV/0! | #DIV/0! | #DIV/0! | #DIV/0!
| 167900 | -0.0065982501957348+0.0101765535467684i | -4.20719396519046-2.61593399056183i | 2988.63515869977-8418.11253342859i | 0.542166180046499+0.351385334924398i | 0.542166180046499+0.351385334924398i | 5.04508349988952+5.33951844226623i | 659.341758172158i | -106.674311311947+140.596981565818i | 2.97626414616591-2.25816318770727i | 0.595047552098559-0.376551949701027i | 3.57131169826447-2.6347151374083i | -2.14636857583565i | -0.544314928602995-0.838880956095629i | 1.54431492860299+0.838880956095629i | -1.54431492860299+1.30748761974002i | -0.314593571197948-0.809555183681157i | 0.23554113315069i | 0.190683545312275-0.0740997262418869i | #DIV/0! | 0.0000833333333333333-0.00157985847818042i | #DIV/0! | #DIV/0! | 0.00096+0.717363832891308i | #DIV/0! | #DIV/0! | 0.10881072422052-0.0422839048000592i | 1.27719096825992-0.437694266076917i | 0.086394611703114-0.00349945994666235i | #DIV/0! | -9.25227746507998-7.95545243282806i | #DIV/0! | #DIV/0! | #DIV/0! | #DIV/0!
| 168000 | -0.00659533635468742+0.01017428890046i | -4.20872131804813-2.6163657620471i | 2985.47602874426-8414.22265270329i | 0.542368313825504+0.351439388297908i | 0.542368313825504+0.351439388297908i | 5.04808810822339+5.34018043763089i | 659.734457253857i | -106.802609556526+140.68072008968i | 2.9749447986433-2.25853171336608i | 0.594844881049945-0.376647892640192i | 3.56978967969325-2.63517960600627i | -2.14764693710774i | -0.545386876475356-0.838184439707905i | 1.54538687647536+0.838184439707905i | -1.54538687647536+1.30946249739983i | -0.314569093872191-0.808924218268084i | 0.23568141971004i | 0.190648408199256-0.0741380906406988i | #DIV/0! | 0.0000833333333333333-0.00157891808622912i | #DIV/0! | #DIV/0! | 0.00096+0.717791089492196i | #DIV/0! | #DIV/0! | 0.108790673750469-0.0423057968726666i | 1.27687645126661-0.437705761858162i | 0.0864049161710194-0.0035131568189625i | #DIV/0! | -9.25680942627152-7.95654619967799i | #DIV/0! | #DIV/0! | #DIV/0! | #DIV/0!
| 168100 | -0.00659242335447143+0.0101720258569318i | -4.21024823106579-2.61679644740128i | 2982.32169539997-8410.33569914578i | 0.54257038939324+0.351493301604925i | 0.54257038939324+0.351493301604925i | 5.05109175799426+5.34084051556039i | 660.127156335555i | -106.930984191843+140.764458613544i | 2.97362583552327-2.2588993013056i | 0.594642227462195-0.376743693869756i | 3.56826806298546-2.63564299517536i | -2.14892529837983i | -0.546457933072491-0.837486553553035i | 1.54645793307249+0.837486553553035i | -1.54645793307249+1.31143874482679i | -0.31454459648647-0.8082939067588i | 0.235821706269391i | 0.190613248259012-0.0741764434412564i | #DIV/0! | 0.0000833333333333333-0.00157797881312607i | #DIV/0! | #DIV/0! | 0.00096+0.718218346093084i | #DIV/0! | #DIV/0! | 0.108770610254401-0.0423276823269029i | 1.27656203533531-0.437717014025243i | 0.0864152149459824-0.0035268732343394i | #DIV/0! | -9.26133998906005-7.95763696296167i | #DIV/0! | #DIV/0! | #DIV/0! | #DIV/0!
| 168200 | -0.00658951119626581+0.010169764411786i | -4.21177470362271-2.61722604775429i | 2979.17214942247-8406.45167081126i | 0.542772406667565+0.351547074988432i | 0.542772406667565+0.351547074988432i | 5.05409444824942+5.34149867798642i | 660.519855417254i | -107.059435217899+140.848197137407i | 2.97230725733907-2.25926595250875i | 0.594439591440674-0.37683935347626i | 3.56674684877974-2.63610530598501i | -2.15020365965192i | -0.547528096644073-0.836787298771509i | 1.54752809664407+0.836787298771509i | -1.54752809664407+1.31341636088041i | -0.314520079029625-0.807664247973838i | 0.235961992828742i | 0.190578065488434-0.0742147846324837i | #DIV/0! | 0.0000833333333333333-0.0015770406568757i | #DIV/0! | #DIV/0! | 0.00096+0.718645602693972i | #DIV/0! | #DIV/0! | 0.108750533730544-0.0423495611564479i | 1.27624772061588-0.437728022797754i | 0.0864255080047842-0.0035406091977517i | #DIV/0! | -9.26586915187213-7.95872472574071i | #DIV/0! | #DIV/0! | #DIV/0! | #DIV/0!
| 168300 | -0.00658659988124593+0.0101675045606392i | -4.21330073509994-2.6176545642357i | 2976.02738158836-8402.57056575221i | 0.542974365566572+0.351600708591382i | 0.542974365566572+0.351600708591382i | 5.05709617803895+5.34215492684033i | 660.912554498953i | -107.187962634692+140.93193566127i | 2.97098906462242-2.25963166795801i | 0.59423697309059-0.376934871546299i | 3.56522603771301-2.63656653950431i | -2.151482020924i | -0.548597365441223-0.83608667650606i | 1.54859736544122+0.83608667650606i | -1.54859736544122+1.31539534441794i | -0.314495541490476-0.807035240736543i | 0.236102279388094i | 0.190542859884417-0.0742531142032943i | #DIV/0! | 0.0000833333333333333-0.00157610361548718i | #DIV/0! | #DIV/0! | 0.00096+0.71907285929486i | #DIV/0! | #DIV/0! | 0.108730444177125-0.0423714333549752i | 1.27593350725782-0.437738788395228i | 0.0864357953241863-0.0035543647141415i | #DIV/0! | -9.27039691313889-7.95980949107603i | #DIV/0! | #DIV/0! | #DIV/0! | #DIV/0!
| 168400 | -0.00658368941058393+0.0101652462991227i | -4.21482632488034-2.61808199797473i | 2972.88738269518-8398.69238201835i | 0.54317626600859+0.351654202556697i | 0.54317626600859+0.351654202556697i | 5.0600969464158+5.34280926405326i | 661.305253580651i | -107.316566442223+141.015674185132i | 2.96967125790343-2.2599964486356i | 0.594034372516979-0.377030248166521i | 3.56370563042041-2.63702669680212i | -2.15276038219609i | -0.549665737716551-0.83538468790164i | 1.54966573771655+0.83538468790164i | -1.54966573771655+1.31737569429445i | -0.314470983857829-0.806406883873031i | 0.236242565947445i | 0.190507631443848-0.0742914321425911i | #DIV/0! | 0.0000833333333333333-0.00157516768697442i | #DIV/0! | #DIV/0! | 0.00096+0.719500115895749i | #DIV/0! | #DIV/0! | 0.108710341592367-0.0423932989161525i | 1.27561939541024-0.437749311037138i | 0.0864460768809295-0.00356813978843458i | #DIV/0! | -9.27492327129614-7.96089126202799i | #DIV/0! | #DIV/0! | #DIV/0! | #DIV/0!
| 168500 | -0.00658077978544837+0.010162989622883i | -4.21635147234854-2.61850835010024i | 2969.75214356126-8394.81711765652i | 0.543378107912188+0.351707557027262i | 0.543378107912188+0.351707557027262i | 5.06309675243569+5.34346169155604i | 661.69795266235i | -107.445246640493+141.099412708995i | 2.96835383771066-2.26036029552335i | 0.593831789824715-0.377125483423627i | 3.56218562753538-2.63748577894698i | -2.15403874346818i | -0.550733211724107-0.834681334105447i | 1.55073321172411+0.834681334105447i | -1.55073321172411+1.31935740936273i | -0.314446406120482-0.805779176212222i | 0.236382852506797i | 0.190472380163622-0.0743297384392703i | #DIV/0! | 0.0000833333333333333-0.00157423286935604i | #DIV/0! | #DIV/0! | 0.00096+0.719927372496637i | #DIV/0! | #DIV/0! | 0.1086902259745-0.0424151578336435i | 1.27530538522191-0.437759590942927i | 0.0864563526517395-0.00358193442553816i | #DIV/0! | -9.27944822478423-7.96197004165628i | #DIV/0! | #DIV/0! | #DIV/0! | #DIV/0!
| 168600 | -0.00657787100700479+0.0101607345275811i | -4.21787617689099-2.61893362174074i | 2966.62165502583-8390.94477071095i | 0.543579891196168+0.351760772145938i | 0.543579891196168+0.351760772145938i | 5.06609559515723+5.34411221127924i | 662.090651744049i | -107.574003229501+141.183151232858i | 2.96703680457117-2.26072320960282i | 0.593629225118509-0.377220577404374i | 3.56066602968968-2.63794378700719i | -2.15531710474027i | -0.551799785719418-0.83397661626691i | 1.55179978571942+0.83397661626691i | -1.55179978571942+1.32134048847336i | -0.314421808267214-0.805152116585804i | 0.236523139066148i | 0.190437106040628-0.074368033082216i | #DIV/0! | 0.0000833333333333333-0.00157329916065535i | #DIV/0! | #DIV/0! | 0.00096+0.720354629097525i | #DIV/0! | #DIV/0! | 0.108670097321747-0.0424370101011051i | 1.27499147684124-0.437769628331972i | 0.0864666226133175-0.00359574863034403i | #DIV/0! | -9.28397177204822-7.96304583301998i | #DIV/0! | #DIV/0! | #DIV/0! | #DIV/0!
| 168700 | -0.00657496307641485+0.0101584810088928i | -4.21940043789584-2.61935781402426i | 2963.49590794887-8387.07533922315i | 0.543781615779564+0.351813848055536i | 0.543781615779564+0.351813848055536i | 5.06909347364175+5.34476082515292i | 662.483350825748i | -107.702836209246+141.266889756722i | 2.96572015901046-2.26108519185518i | 0.593426678502903-0.377315530195571i | 3.55914683751336-2.63840072205075i | -2.15659546601236i | -0.55286545795948-0.833270535537681i | 1.55286545795948+0.833270535537681i | -1.55286545795948+1.32332493047468i | -0.314397190286804-0.804525703828232i | 0.236663425625498i | 0.190401809071754-0.0744063160603066i | #DIV/0! | 0.0000833333333333333-0.00157236655890037i | #DIV/0! | #DIV/0! | 0.00096+0.720781885698413i | #DIV/0! | #DIV/0! | 0.108649955632334-0.0424588557121909i | 1.27467767041629-0.437779423423612i | 0.0864768867423474-0.00360958240772699i | #DIV/0! | -9.28849391153759-7.96411863917718i | #DIV/0! | #DIV/0! | #DIV/0! | #DIV/0!
| 168800 | -0.0065720559948373+0.0101562290625085i | -4.22092425475311-2.61978092807865i | 2960.37489321103-8383.20882123189i | 0.543983281581655+0.351866784898855i | 0.543983281581655+0.351866784898855i | 5.07209038695342+5.34540753510718i | 662.876049907446i | -107.83174557973+141.350628280584i | 2.96440390155243-2.26144624326137i | 0.593224150082279-0.377410341884078i | 3.55762805163471-2.63885658514545i | -2.15787382728444i | -0.553930226702756-0.83256309307165i | 1.55393022670276+0.83256309307165i | -1.55393022670276+1.32531073421279i | -0.31437255216802-0.803899936776729i | 0.236803712184849i | 0.190366489253895-0.0744445873624122i | #DIV/0! | 0.0000833333333333333-0.00157143506212377i | #DIV/0! | #DIV/0! | 0.00096+0.721209142299302i | #DIV/0! | #DIV/0! | 0.108629800904487-0.0424806946605498i | 1.27436396609475-0.437788976437146i | 0.0864871450154943-0.00362343576254434i | #DIV/0! | -9.29301464170653-7.96518846318583i | #DIV/0! | #DIV/0! | #DIV/0! | #DIV/0!
| 168900 | -0.00656914976342715+0.0101539786841331i | -4.22244762685451-2.62020296503123i | 2957.25860171367-8379.34521477338i | 0.544184888521944+0.351919582818641i | 0.544184888521944+0.351919582818641i | 5.07508633415921+5.3460523430715i | 663.268748989145i | -107.960731340952+141.434366804447i | 2.96308803271949-2.26180636480186i | 0.593021639960853-0.377505012556811i | 3.55610967268034-2.63931137735867i | -2.15915218855653i | -0.55499409020921-0.831854290024913i | 1.55499409020921+0.831854290024913i | -1.55499409020921+1.32729789853162i | -0.314347893899605-0.803274814271253i | 0.236943998744201i | 0.190331146583936-0.0744828469773902i | #DIV/0! | 0.0000833333333333333-0.00157050466836289i | #DIV/0! | #DIV/0! | 0.00096+0.72163639890019i | #DIV/0! | #DIV/0! | 0.10860963313643-0.0425025269398235i | 1.27405036402395-0.437798287591794i | 0.0864973974094028-0.00363730869963708i | #DIV/0! | -9.29753396101372-7.96625530810273i | #DIV/0! | #DIV/0! | #DIV/0! | #DIV/0!
| 169000 | -0.00656624438333626+0.0101517298694861i | -4.2239705535936-2.62062392600903i | 2954.14702437876-8375.48451788116i | 0.544386436520177+0.35197224195762i | 0.544386436520177+0.35197224195762i | 5.07808131432893+5.34669525097524i | 663.661448070844i | -108.089793492912+141.51810532831i | 2.9617725530325-2.26216555745688i | 0.592819148242675-0.377599542300736i | 3.55459170127518-2.63976509975762i | -2.16043054982862i | -0.556057046740258-0.831144127555806i | 1.55605704674026+0.831144127555806i | -1.55605704674026+1.32928642227281i | -0.314323215470312-0.80265033515452i | 0.237084285303552i | 0.190295781058766-0.0745210948940933i | #DIV/0! | 0.0000833333333333333-0.00156957537565972i | #DIV/0! | #DIV/0! | 0.00096+0.722063655501078i | #DIV/0! | #DIV/0! | 0.108589452326388-0.0425243525436509i | 1.27373686435088-0.437807357106755i | 0.0865076439006979-0.003651201223829i | #DIV/0! | -9.30205186792253-7.96731917698427i | #DIV/0! | #DIV/0! | #DIV/0! | #DIV/0!
| 169100 | -0.00656333985571317+0.0101494826143016i | -4.22549303436568-2.62104381213868i | 2951.04015214879-8371.62672858617i | 0.544587925496332+0.352024762458477i | 0.544587925496332+0.352024762458477i | 5.08107532653516+5.34733626074736i | 664.054147152543i | -108.21893203561+141.601843852173i | 2.96045746301077-2.26252382220629i | 0.592616675031633-0.377693931202871i | 3.5530741380424-2.64021775340916i | -2.16170891110071i | -0.557119094558811-0.830432606824883i | 1.55711909455881+0.830432606824883i | -1.55711909455881+1.33127630427583i | -0.314298516868857-0.802026498271974i | 0.237224571862904i | 0.190260392675273-0.0745593311013603i | #DIV/0! | 0.0000833333333333333-0.00156864718206086i | #DIV/0! | #DIV/0! | 0.00096+0.722490912101966i | #DIV/0! | #DIV/0! | 0.108569258472584-0.0425461714656631i | 1.27342346722214-0.437816185201149i | 0.086517884465986-0.00366511333992651i | #DIV/0! | -9.30656836090084-7.96838007288604i | #DIV/0! | #DIV/0! | #DIV/0! | #DIV/0!
| 169200 | -0.00656043618170288+0.0101472369143282i | -4.2270150685678-2.62146262454643i | 2947.93797598679-8367.77184491679i | 0.544789355370618+0.352077144463862i | 0.544789355370618+0.352077144463862i | 5.08406836985326+5.3479753743165i | 664.446846234241i | -108.348146969046+141.685582376035i | 2.95914276317207-2.26288116002964i | 0.592414220431448-0.377788179350289i | 3.55155698360352-2.64066933937993i | -2.1629872723728i | -0.558180231929262-0.829719728994915i | 1.55818023192926+0.829719728994915i | -1.55818023192926+1.33326754337789i | -0.314273798083969-0.80140330247179i | 0.237364858422255i | 0.190224981430344-0.0745975555880257i | #DIV/0! | 0.0000833333333333333-0.00156772008561757i | #DIV/0! | #DIV/0! | 0.00096+0.722918168702855i | #DIV/0! | #DIV/0! | 0.108549051573242-0.0425679836994885i | 1.27311017278402-0.43782477209407i | 0.086528119081852-0.00367904505271966i | #DIV/0! | -9.31108343842106-7.96943799886293i | #DIV/0! | #DIV/0! | #DIV/0! | #DIV/0!
| 169300 | -0.00655753336244714+0.0101449927653285i | -4.22853665559879-2.62188036435816i | 2944.84048687623-8363.91986489887i | 0.544990726063482+0.352129388116392i | 0.544990726063482+0.352129388116392i | 5.08706044336141+5.348612593611i | 664.83954531594i | -108.47743829322+141.769320899899i | 2.95782845403264-2.26323757190604i | 0.592211784545679-0.377882286830111i | 3.55004023857832-2.64111985873615i | -2.16426563364488i | -0.559240457117484-0.829005495230899i | 1.55924045711748+0.829005495230899i | -1.55924045711748+1.33526013841398i | -0.314249059104358-0.800780746604865i | 0.237505144981607i | 0.190189547320868-0.0746357683429141i | #DIV/0! | 0.0000833333333333333-0.00156679408438566i | #DIV/0! | #DIV/0! | 0.00096+0.723345425303743i | #DIV/0! | #DIV/0! | 0.108528831626587-0.0425897892387502i | 1.27279698118243-0.437833118004544i | 0.0865383477248637-0.00369299636698146i | #DIV/0! | -9.3155970989602-7.97049295796916i | #DIV/0! | #DIV/0! | #DIV/0! | #DIV/0!
| 169400 | -0.00655463139908423+0.0101427501630797i | -4.23005779485924-2.62229703269934i | 2941.74767582103-8360.07078655576i | 0.545192037495599+0.352181493558646i | 0.545192037495599+0.352181493558646i | 5.09005154614055+5.34924792055878i | 665.232244397639i | -108.606806008132+141.853059423762i | 2.95651453610718-2.26359305881441i | 0.592009367477722-0.377976253729511i | 3.5485239035849-2.64156931254392i | -2.16554399491697i | -0.560299768390866-0.828289906700029i | 1.56029976839087+0.828289906700029i | -1.56029976839087+1.33725408821694i | -0.314224299918719-0.800158829524792i | 0.237645431540956i | 0.190154090343725-0.0746739693548387i | #DIV/0! | 0.0000833333333333333-0.00156586917642557i | #DIV/0! | #DIV/0! | 0.00096+0.723772681904631i | #DIV/0! | #DIV/0! | 0.108508598630839-0.0426115880770646i | 1.2724838925629-0.437841223151547i | 0.0865485703715676-0.00370696728746728i | #DIV/0! | -9.32010934099979-7.97154495325812i | #DIV/0! | #DIV/0! | #DIV/0! | #DIV/0!
| 169500 | -0.00655173029274927+0.0101405091033736i | -4.23157848575152-2.62271263069509i | 2938.65953384537-8356.22460790823i | 0.545393289587884+0.352233460933168i | 0.545393289587884+0.352233460933168i | 5.09304167727447+5.34988135708754i | 665.624943479337i | -108.736250113782+141.936797947624i | 2.95520100990888-2.26394762173323i | 0.591806969330806-0.378070080135713i | 3.54700797923969-2.64201770186894i | -2.16682235618906i | -0.561358164018265-0.827572964571731i | 1.56135816401826+0.827572964571731i | -1.56135816401826+1.33924939161733i | -0.314199520515727-0.799537550087883i | 0.237785718100308i | 0.190118610495808-0.0747121586126046i | #DIV/0! | 0.0000833333333333333-0.00156494535980231i | #DIV/0! | #DIV/0! | 0.00096+0.724199938505519i | #DIV/0! | #DIV/0! | 0.108488352584224-0.0426333802080434i | 1.27217090707065-0.437849087754008i | 0.0865587869984921-0.00372095781891454i | #DIV/0! | -9.32462016302599-7.97259398778263i | #DIV/0! | #DIV/0! | #DIV/0! | #DIV/0!
| 169600 | -0.00654883004457405+0.0101382695820157i | -4.23309872767976-2.62312715947018i | 2935.57605199381-8352.38132697467i | 0.545594482261482+0.352285290382474i | 0.545594482261482+0.352285290382474i | 5.09603083584971+5.35051290512465i | 666.017642561036i | -108.86577061017+142.020536471487i | 2.95388787594936-2.26430126164062i | 0.591604590207997-0.378163766135994i | 3.54549246615736-2.64246502777661i | -2.16810071746115i | -0.562415642270044-0.826854670017636i | 1.56241564227004+0.826854670017636i | -1.56241564227004+1.34124604744351i | -0.314174720884072-0.798916907153139i | 0.237926004659659i | 0.190083107773998-0.0747503361050108i | #DIV/0! | 0.0000833333333333333-0.00156402263258545i | #DIV/0! | #DIV/0! | 0.00096+0.724627195106407i | #DIV/0! | #DIV/0! | 0.108468093484963-0.042655165625295i | 1.27185802485053-0.437856712030797i | 0.0865689975821442-0.00373496796604603i | #DIV/0! | -9.32912956352947-7.97364006459483i | #DIV/0! | #DIV/0! | #DIV/0! | #DIV/0!
| 169700 | -0.00654593065568673+0.0101360315948261i | -4.23461852004979-2.62354062014889i | 2932.49722133116-8348.54094177102i | 0.545795615437764+0.352336982049029i | 0.545795615437764+0.352336982049029i | 5.09901902095553+5.35114256659696i | 666.410341642735i | -108.995367497296+142.10427499535i | 2.95257513473875-2.26465397951441i | 0.591402230212198-0.378257311817679i | 3.54397736495095-2.64291129133209i | -2.16937907873324i | -0.563472201418063-0.826135024211588i | 1.56347220141806+0.826135024211588i | -1.56347220141806+1.34324405452165i | -0.314149901012409-0.798296899582249i | 0.238066291219011i | 0.190047582175181-0.0747885018208436i | #DIV/0! | 0.0000833333333333333-0.0015631009928491i | #DIV/0! | #DIV/0! | 0.00096+0.725054451707296i | #DIV/0! | #DIV/0! | 0.108447821331278-0.0426769443224205i | 1.27154524604702-0.43786409620073i | 0.086579202099013-0.00374899773356517i | #DIV/0! | -9.33363754100532-7.97468318674585i | #DIV/0! | #DIV/0! | #DIV/0! | #DIV/0!
| 169800 | -0.00654303212721241+0.0101337951376389i | -4.23613786226929-2.62395301385522i | 2929.42303294236-8344.70345031074i | 0.545996689038347+0.352388536075276i | 0.545996689038347+0.352388536075276i | 5.10200623168411+5.35177034343119i | 666.803040724433i | -109.125040775161+142.188013519213i | 2.95126278678562-2.26500577633204i | 0.591199889446147-0.378350717268144i | 3.54246267623177-2.64335649360018i | -2.17065744000532i | -0.564527839735679-0.825414028329642i | 1.56452783973568+0.825414028329642i | -1.56452783973568+1.34524341167568i | -0.314125060889394-0.797677526239586i | 0.238206577778362i | 0.190012033696241-0.0748266557488821i | #DIV/0! | 0.0000833333333333333-0.00156218043867192i | #DIV/0! | #DIV/0! | 0.00096+0.725481708308184i | #DIV/0! | #DIV/0! | 0.108427536121393-0.0426987162930167i | 1.27123257080427-0.437871240482573i | 0.0865894005255679-0.00376304712615836i | #DIV/0! | -9.3381440939534-7.97572335728641i | #DIV/0! | #DIV/0! | #DIV/0! | #DIV/0!
| 169900 | -0.00654013446027287+0.0101315602063024i | -4.23765675374762-2.62436434171273i | 2926.35347793258-8340.86885060494i | 0.546197702985068+0.352439952603614i | 0.546197702985068+0.352439952603614i | 5.1049924671303+5.35239623755358i | 667.195739806132i | -109.254790443763+142.271752043076i | 2.94995083259707-2.26535665307063i | 0.590997568012419-0.378443982574817i | 3.54094840060949-2.64380063564545i | -2.17193580127741i | -0.565582555497775-0.824691683550044i | 1.56558255549777+0.824691683550044i | -1.56558255549777+1.34724411772737i | -0.314100200503662-0.797058785992181i | 0.238346864337714i | 0.189976462334061-0.0748647978778951i | #DIV/0! | 0.0000833333333333333-0.00156126096813709i | #DIV/0! | #DIV/0! | 0.00096+0.725908964909072i | #DIV/0! | #DIV/0! | 0.108407237853527-0.0427204815306748i | 1.27091999926606-0.437878145095032i | 0.086599592838257-0.00377711614849556i | #DIV/0! | -9.34264922087792-7.97676057926631i | #DIV/0! | #DIV/0! | #DIV/0! | #DIV/0!
| 170000 | -0.00653723765598639+0.0101293267966787i | -4.23917519389589-2.62477460484455i | 2923.28854742707-8337.03714066241i | 0.546398657199999+0.352491231776403i | 0.546398657199999+0.352491231776403i | 5.10797772639173+5.35302025088997i | 667.588438887831i | -109.384616503104+142.355490566939i | 2.94863927267861-2.26570661070693i | 0.590795266013426-0.378537107825173i | 3.53943453869204-2.6442437185321i | -2.1732141625495i | -0.566636346980719-0.823967991053261i | 1.56663634698072+0.823967991053261i | -1.56663634698072+1.34924617149624i | -0.314075319843856-0.796440677709743i | 0.238487150897065i | 0.189940868085524-0.0749029281966456i | #DIV/0! | 0.0000833333333333333-0.00156034257933231i | #DIV/0! | #DIV/0! | 0.00096+0.72633622150996i | #DIV/0! | #DIV/0! | 0.108386926525903-0.0427422400289826i | 1.27060753157583-0.437884810256766i | 0.086609779013511-0.00379120480522935i | #DIV/0! | -9.34715292028762-7.97779485573452i | #DIV/0! | #DIV/0! | #DIV/0! | #DIV/0!
| 170100 | -0.00653434171546806+0.0101270949046443i | -4.24069318212701-2.62518380437351i | 2920.22823257107-8333.20831848948i | 0.546599551605446+0.352542373735971i | 0.546599551605446+0.352542373735971i | 5.11096200856886+5.353642385366i | 667.98113796953i | -109.514518953182+142.439229090802i | 2.94732810753431-2.26605565021733i | 0.590592983551414-0.378630093106739i | 3.53792109108572-2.64468574332407i | -2.17449252382159i | -0.567689212462398-0.823242952021955i | 1.5676892124624+0.823242952021955i | -1.5676892124624+1.35124957179963i | -0.314050418898585-0.795823200264629i | 0.238627437456415i | 0.189905250947512-0.074941046693883i | #DIV/0! | 0.0000833333333333333-0.00155942527034975i | #DIV/0! | #DIV/0! | 0.00096+0.726763478110848i | #DIV/0! | #DIV/0! | 0.108366602136741-0.0427639917815201i | 1.27029516787666-0.437891236186367i | 0.0866199590277394-0.00380531310099433i | #DIV/0! | -9.35165519069587-7.97882618973951i | #DIV/0! | #DIV/0! | #DIV/0! | #DIV/0!
| 170200 | -0.00653144663982958+0.0101248645260895i | -4.24221071785559-2.62559194142195i | 2917.17252452988-8329.38238209027i | 0.546800386123942+0.352593378624605i | 0.546800386123942+0.352593378624605i | 5.11394531276489+5.35426264290678i | 668.373837051229i | -109.644497793999+142.522967614665i | 2.94601733766663-2.26640377257788i | 0.590390720728468-0.378722938507088i | 3.5364080583951-2.64512671108497i | -2.17577088509367i | -0.568741150222202-0.822516567640997i | 1.5687411502222+0.822516567640997i | -1.5687411502222+1.35325431745267i | -0.314025497656453-0.795206352531851i | 0.238767724015766i | 0.189869610916909-0.0749791533583495i | #DIV/0! | 0.0000833333333333333-0.00155850903928609i | #DIV/0! | #DIV/0! | 0.00096+0.727190734711737i | #DIV/0! | #DIV/0! | 0.108346264684262-0.0427857367818631i | 1.26998290831128-0.437897423102376i | 0.0866301328573328-0.00381944104040783i | #DIV/0! | -9.35615603062048-7.97985458432873i | #DIV/0! | #DIV/0! | #DIV/0! | #DIV/0!
| 170300 | -0.00652855243017935+0.0101226356569183i | -4.24372780049798-2.62599901711188i | 2914.12141448876-8325.55932946657i | 0.547001160678253+0.352644246584555i | 0.547001160678253+0.352644246584555i | 5.11692763808573+5.35488102543715i | 668.766536132927i | -109.774553025554+142.606706138527i | 2.94470696357659-2.26675097876428i | 0.590188477646508-0.378815644113845i | 3.5348954412231-2.64556662287812i | -2.17704924636576i | -0.569792158541064-0.821788839097438i | 1.56979215854106+0.821788839097438i | -1.56979215854106+1.35526040726832i | -0.314000556106064-0.794590133389047i | 0.238908010575118i | 0.189833947990595-0.0750172481787805i | #DIV/0! | 0.0000833333333333333-0.00155759388424247i | #DIV/0! | #DIV/0! | 0.00096+0.727617991312625i | #DIV/0! | #DIV/0! | 0.108325914166688-0.0428074750235838i | 1.26967075302207-0.437903371223288i | 0.0866403004786635-0.00383358862806994i | #DIV/0! | -9.36065543858371-7.98088004254903i | #DIV/0! | #DIV/0! | #DIV/0! | #DIV/0!
| 170400 | -0.00652565908762262+0.010120408293049i | -4.24524442947233-2.62640503256489i | 2911.07489365279-8321.73915861787i | 0.547201875191376+0.352694977758035i | 0.547201875191376+0.352694977758035i | 5.1199089836402+5.35549753488154i | 669.159235214626i | -109.904684647846+142.69044466239i | 2.94339698576369-2.26709726975183i | 0.589986254407291-0.378908210014683i | 3.53338324017098-2.64600547976651i | -2.17832760763785i | -0.57084223570141-0.821059767580544i | 1.57084223570141+0.821059767580544i | -1.57084223570141+1.35726784005731i | -0.313975594236002-0.793974541716503i | 0.239048297134469i | 0.18979826216545-0.0750553311438993i | #DIV/0! | 0.0000833333333333333-0.00155667980332448i | #DIV/0! | #DIV/0! | 0.00096+0.728045247913513i | #DIV/0! | #DIV/0! | 0.108305550582237-0.0428292065002472i | 1.26935870215106-0.437909080767523i | 0.0866504618680814-0.0038477558685639i | #DIV/0! | -9.36515341311253-7.98190256744643i | #DIV/0! | #DIV/0! | #DIV/0! | #DIV/0!
| 170500 | -0.00652276661326107+0.0101181824304135i | -4.24676060419844-2.62680998890213i | 2908.03295324698-8317.92186754143i | 0.547402529586535+0.352745572287214i | 0.547402529586535+0.352745572287214i | 5.12288934853972+5.35611217316396i | 669.551934296325i | -110.034892660877+142.774183186253i | 2.94208740472585-2.26744264651551i | 0.589784051112412-0.379000636297322i | 3.53187145583826-2.64644328281283i | -2.17960596890994i | -0.571891379987195-0.820329354281767i | 1.57189137998719+0.820329354281767i | -1.57189137998719+1.35927661462817i | -0.313950612034841-0.793359576397124i | 0.239188583693821i | 0.189762553438358-0.0750934022424219i | #DIV/0! | 0.0000833333333333333-0.00155576679464218i | #DIV/0! | #DIV/0! | 0.00096+0.728472504514401i | #DIV/0! | #DIV/0! | 0.10828517392913-0.0428509312054142i | 1.26904675583993-0.437914551953456i | 0.0866606170019189-0.0038619427664547i | #DIV/0! | -9.36964995273816-7.98292216206609i | #DIV/0! | #DIV/0! | #DIV/0! | #DIV/0!
| 170600 | -0.00651987500819332+0.0101159580649574i | -4.24827632409791-2.62721388724444i | 2904.99558451609-8314.10745423233i | 0.547603123787187+0.352796030314231i | 0.547603123787187+0.352796030314231i | 5.12586873189853+5.35672494220817i | 669.944633378023i | -110.165177064646+142.857921710117i | 2.94077822095955-2.2677871100299i | 0.589581867863299-0.379092923049533i | 3.53036008882285-2.64688003307943i | -2.18088433018203i | -0.572939589683902-0.819597600394756i | 1.5729395896839+0.819597600394756i | -1.5729395896839+1.36128672978727i | -0.313925609491145-0.79274523631643i | 0.239328870253172i | 0.189726821806195-0.0751314614630542i | #DIV/0! | 0.0000833333333333333-0.00155485485631004i | #DIV/0! | #DIV/0! | 0.00096+0.72889976111529i | #DIV/0! | #DIV/0! | 0.108264784205587-0.0428726491326401i | 1.26873491423002-0.4379197849994i | 0.0866707658564881-0.00387614932629017i | #DIV/0! | -9.37414505599644-7.98393882945261i | #DIV/0! | #DIV/0! | #DIV/0! | #DIV/0!
| 170700 | -0.00651698427351446+0.01011373519264i | -4.24979158859406-2.62761672871213i | 2901.96277872466-8310.29591668342i | 0.547803657717015+0.352846351981178i | 0.547803657717015+0.352846351981178i | 5.1288471328337+5.35733584393735i | 670.337332459722i | -110.295537859153+142.941660233979i | 2.93946943495977-2.26813066126932i | 0.589379704761222-0.379185070359132i | 3.52884913972099-2.64731573162845i | -2.18216269145411i | -0.57398686307853-0.818864507115353i | 1.57398686307853+0.818864507115353i | -1.57398686307853+1.36329818433876i | -0.313900586593461-0.792131520362559i | 0.239469156812523i | 0.189691067265844-0.0751695087944925i | #DIV/0! | 0.0000833333333333333-0.00155394398644694i | #DIV/0! | #DIV/0! | 0.00096+0.729327017716178i | #DIV/0! | #DIV/0! | 0.108244381409827-0.0428943602754746i | 1.2684231774623-0.437924780123616i | 0.0866809084080817-0.00389037555259969i | #DIV/0! | -9.37863872142776-7.98495257264948i | #DIV/0! | #DIV/0! | #DIV/0! | #DIV/0!
| 170800 | -0.00651409441031663+0.0101115138094348i | -4.25130639711195-2.62801851442521i | 2898.93452715689-8306.48725288534i | 0.548004131299937+0.352896537430115i | 0.548004131299937+0.352896537430115i | 5.13182455046496+5.35794488027446i | 670.730031541421i | -110.425975044398+143.025398757842i | 2.93816104721994-2.26847330120757i | 0.589177561907284-0.379277078313984i | 3.52733860912722-2.64775037952155i | -2.1834410527262i | -0.575033198459633-0.818130075641572i | 1.57503319845963+0.818130075641572i | -1.57503319845963+1.36531097708463i | -0.313875543330333-0.791518427426234i | 0.239609443371875i | 0.189655289814182-0.0752075442254259i | #DIV/0! | 0.0000833333333333333-0.00155303418317618i | #DIV/0! | #DIV/0! | 0.00096+0.729754274317066i | #DIV/0! | #DIV/0! | 0.108223965540069-0.0429160646274632i | 1.2681115456774-0.437929537544295i | 0.0866910446329729-0.00390462144989662i | #DIV/0! | -9.38313094757691-7.98596339469967i | #DIV/0! | #DIV/0! | #DIV/0! | #DIV/0!
| 170900 | -0.00651120541968834+0.0101092939113283i | -4.25282074907831-2.62841924550323i | 2895.91082111666-8302.68146082663i | 0.548204544460091+0.352946586803054i | 0.548204544460091+0.352946586803054i | 5.13480098391479+5.35855205314195i | 671.12273062312i | -110.556488620381+143.109137281705i | 2.936853058232-2.2688150308182i | 0.588975439402427-0.379368947002001i | 3.52582849763443-2.6481839778202i | -2.18471941399829i | -0.576078594117274-0.817394307173634i | 1.57607859411727+0.817394307173634i | -1.57607859411727+1.36732510682466i | -0.313850479690289-0.790905956400788i | 0.239749729931225i | 0.189619489448086-0.0752455677445322i | #DIV/0! | 0.0000833333333333333-0.00155212544462547i | #DIV/0! | #DIV/0! | 0.00096+0.730181530917954i | #DIV/0! | #DIV/0! | 0.10820353659453-0.0429377621821452i | 1.26780001901561-0.437934057479573i | 0.0867011745074136-0.0039188870226763i | #DIV/0! | -9.3876217329931-7.98697129864518i | #DIV/0! | #DIV/0! | #DIV/0! | #DIV/0!
| 171000 | -0.00650831730271501+0.010107075494321i | -4.25433464392167-2.62881892306535i | 2892.89165192746-8298.87853849372i | 0.548404897121851+0.352996500241975i | 0.548404897121851+0.352996500241975i | 5.13777643230845+5.35915736446195i | 671.515429704818i | -110.687078587102+143.192875805568i | 2.9355454684864-2.26915585107433i | 0.588773337347428-0.379460676511144i | 3.52431880583383-2.64861652758547i | -2.18599777527038i | -0.57712304834306-0.816657202913937i | 1.57712304834306+0.816657202913937i | -1.57712304834306+1.36934057235644i | -0.313825395661854-0.790294106182138i | 0.239890016490576i | 0.189583666164438-0.0752835793404837i | #DIV/0! | 0.0000833333333333333-0.00155121776892686i | #DIV/0! | #DIV/0! | 0.00096+0.730608787518842i | #DIV/0! | #DIV/0! | 0.108183094571432-0.0429594529330566i | 1.26748859761687-0.437938340147541i | 0.0867112980076398-0.00393317227541558i | #DIV/0! | -9.39211107623012-7.9879762875273i | #DIV/0! | #DIV/0! | #DIV/0! | #DIV/0!
| 171100 | -0.00650543006047872+0.0101048585544266i | -4.25584808107228-2.62921754823031i | 2889.87701093228-8295.07848387084i | 0.548605189209818+0.353046277888815i | 0.548605189209818+0.353046277888815i | 5.14075089477399+5.35976081615615i | 671.908128786517i | -110.817744944561+143.27661432943i | 2.93423827847209-2.26949576294878i | 0.588571255842904-0.379552266929418i | 3.52280953431499-2.6490480298782i | -2.18727613654247i | -0.578166559430136-0.81591876406706i | 1.57816655943014+0.81591876406706i | -1.57816655943014+1.37135737247541i | -0.313800291233524-0.789682875668772i | 0.240030303049928i | 0.189547819960114-0.0753215790019384i | #DIV/0! | 0.0000833333333333333-0.00155031115421679i | #DIV/0! | #DIV/0! | 0.00096+0.731036044119731i | #DIV/0! | #DIV/0! | 0.108162639468992-0.0429811368737251i | 1.26717728162077-0.437942385766216i | 0.0867214151098643-0.00394747721257346i | #DIV/0! | -9.39659897584627-7.98897836438646i | #DIV/0! | #DIV/0! | #DIV/0! | #DIV/0!
| 171200 | -0.00650254369405835+0.0101026430876728i | -4.25736105996204-2.62961512211642i | 2886.86688949366-8291.28129494024i | 0.548805420648817+0.353095919885467i | 0.548805420648817+0.353095919885467i | 5.14372437044209+5.36036241014578i | 672.300827868216i | -110.948487692759+143.360352853294i | 2.9329314886765-2.26983476741389i | 0.588369194989307-0.379643718344876i | 3.52130068366581-2.64947848575877i | -2.18855449781455i | -0.579209125673181-0.815178991839774i | 1.57920912567318+0.815178991839774i | -1.57920912567318+1.37337550597478i | -0.313775166393795-0.789072263761764i | 0.240170589609279i | 0.189511950831991-0.0753595667175474i | #DIV/0! | 0.0000833333333333333-0.00154940559863605i | #DIV/0! | #DIV/0! | 0.00096+0.731463300720619i | #DIV/0! | #DIV/0! | 0.108142171285427-0.0430028139976748i | 1.26686607116655-0.437946194553545i | 0.0867315257902813-0.00396180183859279i | #DIV/0! | -9.40108543040413-7.9899775322622i | #DIV/0! | #DIV/0! | #DIV/0! | #DIV/0!
| 171300 | -0.00649965820452948+0.0101004290901005i | -4.25887358002467-2.63001164584162i | 2883.86127899358-8287.48696968206i | 0.549005591363905+0.35314542637379i | 0.549005591363905+0.35314542637379i | 5.1466968584463+5.3609621483518i | 672.693526949914i | -111.079306831694+143.444091377157i | 2.93162509958562-2.27017286544173i | 0.588167154886928-0.379735030845619i | 3.51979225447255-2.64990789628735i | -2.18983285908664i | -0.580250745368441-0.814437887441006i | 1.58025074536844+0.814437887441006i | -1.58025074536844+1.37539497164563i | -0.313750021131161-0.788462269364735i | 0.24031087616863i | 0.189476058776946-0.0753975424759555i | #DIV/0! | 0.0000833333333333333-0.00154850110032978i | #DIV/0! | #DIV/0! | 0.00096+0.731890557321507i | #DIV/0! | #DIV/0! | 0.108121690018956-0.0430244842984259i | 1.26655496639311-0.43794976672744i | 0.0867416300250664-0.00397614615789767i | #DIV/0! | -9.40557043847097-7.99097379419342i | #DIV/0! | #DIV/0! | #DIV/0! | #DIV/0!
| 171400 | -0.00649677359296438+0.0100982165577638i | -4.2603856406955-2.63040712052339i | 2880.86017083343-8283.69550607446i | 0.549205701280362+0.353194797495597i | 0.549205701280362+0.353194797495597i | 5.14966835792275+5.3615600326946i | 673.086226031613i | -111.210202361367+143.52782990102i | 2.93031911168389-2.27051005800396i | 0.587965135635892-0.379826204519791i | 3.51828424731978-2.65033626252375i | -2.19111122035873i | -0.581291416813686-0.813695452081881i | 1.58129141681369+0.813695452081881i | -1.58129141681369+1.37741576827685i | -0.313724855434086-0.787852891383873i | 0.240451162727982i | 0.189440143791855-0.075435506265794i | #DIV/0! | 0.0000833333333333333-0.00154759765744745i | #DIV/0! | #DIV/0! | 0.00096+0.732317813922395i | #DIV/0! | #DIV/0! | 0.108101195667796-0.0430461477694911i | 1.266243967439-0.437953102505735i | 0.0867517277903742-0.00399051017489419i | #DIV/0! | -9.41005399861825-7.99196715321799i | #DIV/0! | #DIV/0! | #DIV/0! | #DIV/0!
| 171500 | -0.00649388986043206+0.0100960054867305i | -4.26189724141166-2.63080154727878i | 2877.86355643393-8279.90690209349i | 0.549405750323698+0.353244033392659i | 0.549405750323698+0.353244033392659i | 5.15263886801045+5.36215606509421i | 673.478925113312i | -111.341174281779+143.611568424882i | 2.92901352545429-2.27084634607187i | 0.587763137336166-0.379917239455585i | 3.51677666279046-2.65076358552745i | -2.19238958163082i | -0.582331138308243-0.812951686975694i | 1.58233113830824+0.812951686975694i | -1.58233113830824+1.37943789465513i | -0.313699669291029-0.787244128727915i | 0.240591449287333i | 0.189404205873593-0.0754734580756857i | #DIV/0! | 0.0000833333333333333-0.00154669526814281i | #DIV/0! | #DIV/0! | 0.00096+0.732745070523283i | #DIV/0! | #DIV/0! | 0.108080688230163-0.0430678044043782i | 1.26593307444242-0.437956202106203i | 0.0867618190623398-0.00400489389397091i | #DIV/0! | -9.41453610942211-7.99295761237299i | #DIV/0! | #DIV/0! | #DIV/0! | #DIV/0!
| 171600 | -0.00649100700799829+0.0100937958730815i | -4.26340838161197-2.63119492722447i | 2874.87142723514-8276.1211557133i | 0.54960573841965+0.353293134206709i | 0.54960573841965+0.353293134206709i | 5.15560838785108+5.36275024747025i | 673.871624195011i | -111.472222592929+143.695306948745i | 2.92770834137829-2.27118173061633i | 0.587561160087552-0.380008135741236i | 3.51526950146584-2.65118986635757i | -2.19366794290291i | -0.583369908152991-0.812206593337908i | 1.58336990815299+0.812206593337908i | -1.58336990815299+1.381461349565i | -0.313674462690452-0.78663598030814i | 0.240731735846683i | 0.189368245019036-0.0755113978942481i | #DIV/0! | 0.0000833333333333333-0.00154579393057396i | #DIV/0! | #DIV/0! | 0.00096+0.733172327124172i | #DIV/0! | #DIV/0! | 0.108060167704276-0.0430894541965918i | 1.26562228754124-0.437959065746565i | 0.0867719038170801-0.00401929731949891i | #DIV/0! | -9.41901676946305-7.99394517469472i | #DIV/0! | #DIV/0! | #DIV/0! | #DIV/0!
| 171700 | -0.00648812503672567+0.0100915877129114i | -4.26491906073692-2.63158726147667i | 2871.88377469638-8272.33826490606i | 0.549805665494176+0.353342100079433i | 0.549805665494176+0.353342100079433i | 5.15857691658903+5.36334258174188i | 674.264323276709i | -111.603347294816+143.779045472608i | 2.92640355993591-2.27151621260787i | 0.587359203989689-0.380098893465029i | 3.5137627639256-2.6516151060729i | -2.19494630417499i | -0.584407724650358-0.811460172386169i | 1.58440772465036+0.811460172386169i | -1.58440772465036+1.38348613178882i | -0.313649235620787-0.786028445038362i | 0.240872022406035i | 0.189332261225061-0.075549325710086i | #DIV/0! | 0.0000833333333333333-0.00154489364290327i | #DIV/0! | #DIV/0! | 0.00096+0.73359958372506i | #DIV/0! | #DIV/0! | 0.108039634088351-0.0431110971396295i | 1.26531160687298-0.43796169364447i | 0.0867819820306906-0.00403372045583127i | #DIV/0! | -9.42349597732595-7.99492984321855i | #DIV/0! | #DIV/0! | #DIV/0! | #DIV/0!
| 171800 | -0.00648524394767358+0.0100893810023274i | -4.26642927822877-2.63197855115123i | 2868.90059029612-8268.55822764193i | 0.55000553147347+0.353390931152487i | 0.55000553147347+0.353390931152487i | 5.16154445337142+5.36393306982791i | 674.657022358408i | -111.734548387442+143.862783996472i | 2.92509918160564-2.27184979301664i | 0.587157269142056-0.38018951271529i | 3.5122564507477-2.65203930573193i | -2.19622466544708i | -0.585444586104351-0.810712425340271i | 1.58544458610435+0.810712425340271i | -1.58544458610435+1.38551224010681i | -0.313623988070457-0.785421521834912i | 0.241012308965386i | 0.189296254488539-0.0755872415117935i | #DIV/0! | 0.0000833333333333333-0.00154399440329739i | #DIV/0! | #DIV/0! | 0.00096+0.734026840325948i | #DIV/0! | #DIV/0! | 0.108019087380603-0.0431327332269827i | 1.2650010325748-0.437964086017501i | 0.0867920536792474-0.00404816330730264i | #DIV/0! | -9.42797373160019-7.99591162097914i | #DIV/0! | #DIV/0! | #DIV/0! | #DIV/0!
| 171900 | -0.00648236374189793+0.0100871757374505i | -4.26793903353143-2.63236879736347i | 2865.92186553208-8264.78104188923i | 0.550205336283941+0.353439627567468i | 0.550205336283941+0.353439627567468i | 5.16451099734812+5.36452171364655i | 675.049721440107i | -111.865825870805+143.946522520334i | 2.92379520686456-2.27218247281245i | 0.586955355643968-0.380279993580392i | 3.51075056250853-2.65246246639284i | -2.19750302671917i | -0.586480490820517-0.809963353422193i | 1.58648049082052+0.809963353422193i | -1.58648049082052+1.38753967329698i | -0.313598720027886-0.784815209616653i | 0.241152595524737i | 0.189260224806346-0.07562514528796i | #DIV/0! | 0.0000833333333333333-0.00154309620992724i | #DIV/0! | #DIV/0! | 0.00096+0.734454096926836i | #DIV/0! | #DIV/0! | 0.107998527579251-0.0431543624521401i | 1.26469056478353-0.437966243083203i | 0.0868021187388092-0.00406262587822911i | #DIV/0! | -9.43245003087955-7.99689051101002i | #DIV/0! | #DIV/0! | #DIV/0! | #DIV/0!
| 172000 | -0.00647948442045164+0.0100849719144145i | -4.26944832609058-2.63275800122841i | 2862.94759192104-8261.00670561436i | 0.550405079852232+0.353488189465945i | 0.550405079852232+0.353488189465945i | 5.16747654767173+5.36510851511578i | 675.442420521806i | -111.997179744907+144.030261044197i | 2.92249163618816-2.27251425296462i | 0.586753463594578-0.380370336148752i | 3.50924509978274-2.65288458911337i | -2.19878138799126i | -0.587515437105972-0.809212957856076i | 1.58751543710597+0.809212957856076i | -1.58751543710597+1.38956843013518i | -0.313573431481475-0.78420950730496i | 0.241292882084089i | 0.189224172175357-0.0756630370271627i | #DIV/0! | 0.0000833333333333333-0.00154219906096798i | #DIV/0! | #DIV/0! | 0.00096+0.734881353527724i | #DIV/0! | #DIV/0! | 0.107977954682509-0.0431759848085835i | 1.26438020363567-0.437968165059026i | 0.0868121771854111-0.00407710817291105i | #DIV/0! | -9.43692487376231-7.99786651634419i | #DIV/0! | #DIV/0! | #DIV/0! | #DIV/0!
| 172100 | -0.00647660598438421+0.0100827695293663i | -4.2709571553535-2.63314616386048i | 2859.97776099885-8257.23521678178i | 0.550604762105203+0.353536616989428i | 0.550604762105203+0.353536616989428i | 5.1704411034975+5.36569347615289i | 675.835119603504i | -112.128610009747+144.11399956806i | 2.92118847005055-2.27284513444218i | 0.586551593092877-0.380460540508831i | 3.50774006314343-2.65330567495101i | -2.20005974926335i | -0.588549423269399-0.808461239868219i | 1.5885494232694+0.808461239868219i | -1.5885494232694+1.39159850939513i | -0.313548122419619-0.783604413823704i | 0.24143316864344i | 0.189188096592442-0.0757009167179698i | #DIV/0! | 0.0000833333333333333-0.00154130295459903i | #DIV/0! | #DIV/0! | 0.00096+0.735308610128613i | #DIV/0! | #DIV/0! | 0.107957368688593-0.0431976002897894i | 1.26406994926736-0.437969852162373i | 0.0868222289950711-0.00409161019562888i | #DIV/0! | -9.441398258851-7.99883964001337i | #DIV/0! | #DIV/0! | #DIV/0! | #DIV/0!
| 172200 | -0.0064737284347422+0.0100805685784662i | -4.27246552076928-2.63353328637387i | 2857.01236432039-8253.46657335419i | 0.550804382969947+0.353584910279406i | 0.550804382969947+0.353584910279406i | 5.17340466398345+5.36627659867497i | 676.227818685203i | -112.260116665325+144.197738091923i | 2.91988570892431-2.27317511821372i | 0.586349744237695-0.380550606749136i | 3.50623545316201-2.65372572496286i | -2.20133811053543i | -0.589582447621043-0.807708200687092i | 1.58958244762104+0.807708200687092i | -1.58958244762104+1.39362990984834i | -0.313522792830695-0.782999928099268i | 0.241573455202792i | 0.189151998054478-0.0757387843489401i | #DIV/0! | 0.0000833333333333333-0.00154040788900402i | #DIV/0! | #DIV/0! | 0.00096+0.735735866729501i | #DIV/0! | #DIV/0! | 0.107936769595721-0.0432192088892291i | 1.26375980181441-0.437971304610584i | 0.086832274143788-0.00410613195064458i | #DIV/0! | -9.44587018475273-7.99980988504884i | #DIV/0! | #DIV/0! | #DIV/0! | #DIV/0!
| 172300 | -0.00647085177256861+0.0100783690578871i | -4.27397342178865-2.6339193698822i | 2854.05139345954-8249.70077329241i | 0.551003942373776+0.353633069477304i | 0.551003942373776+0.353633069477304i | 5.17636722829032+5.36685788459853i | 676.620517766902i | -112.391699711641+144.281476615785i | 2.91858335328059-2.2735042052475i | 0.586147917127698-0.380640534958215i | 3.50473127040829-2.65414474020572i | -2.20261647180752i | -0.590614508472744-0.806953841543306i | 1.59061450847274+0.806953841543306i | -1.59061450847274+1.39566263026421i | -0.313497442703083-0.782396049060508i | 0.241713741762142i | 0.189115876558332-0.0757766399086249i | #DIV/0! | 0.0000833333333333333-0.00153951386237082i | #DIV/0! | #DIV/0! | 0.00096+0.736163123330389i | #DIV/0! | #DIV/0! | 0.107916157402104-0.0432408106003695i | 1.26344976141226-0.437972522620924i | 0.0868423126075384-0.00412067344220443i | #DIV/0! | -9.45034065007897-8.00077725448073i | #DIV/0! | #DIV/0! | #DIV/0! | #DIV/0!
| 172400 | -0.00646797599890333+0.0100761709638151i | -4.275480857864-2.63430441549868i | 2851.09484000903-8245.93781455541i | 0.551203440244227+0.353681094724512i | 0.551203440244227+0.353681094724512i | 5.17932879558149+5.36743733583956i | 677.0132168486i | -112.523359148695+144.365215139649i | 2.917281403589-2.27383239651128i | 0.585946111861393-0.380730325224661i | 3.50322751545039-2.65456272173594i | -2.20389483307961i | -0.591645604137892-0.806198163669646i | 1.59164560413789+0.806198163669646i | -1.59164560413789+1.39769666940996i | -0.313472072025136-0.781792775638777i | 0.241854028321493i | 0.189079732100879-0.0758144833855643i | #DIV/0! | 0.0000833333333333333-0.00153862087289149i | #DIV/0! | #DIV/0! | 0.00096+0.736590379931277i | #DIV/0! | #DIV/0! | 0.107895532105959-0.0432624054166713i | 1.26313982819603-0.437973506410595i | 0.0868523443622823-0.00413523467453472i | #DIV/0! | -9.45480965344549-8.00174175133824i | #DIV/0! | #DIV/0! | #DIV/0! | #DIV/0!
| 172500 | -0.00646510111478319+0.0100739742924493i | -4.27698782844948-2.6346884243361i | 2848.14269558052-8242.17769510044i | 0.551402876509062+0.353728986162375i | 0.551402876509062+0.353728986162375i | 5.1822893650231+5.36801495431371i | 677.405915930299i | -112.655094976487+144.448953663512i | 2.91597986031777-2.27415969297257i | 0.585744328537124-0.380819977637112i | 3.50172418885489-2.65497967060968i | -2.2051731943517i | -0.592675732931463-0.805441168301046i | 1.59267573293146+0.805441168301046i | -1.59267573293146+1.39973202605065i | -0.313446680785202-0.781190106767899i | 0.241994314880844i | 0.189043564678991-0.0758523147682896i | #DIV/0! | 0.0000833333333333333-0.00153772891876227i | #DIV/0! | #DIV/0! | 0.00096+0.737017636532165i | #DIV/0! | #DIV/0! | 0.107874893705501-0.0432839933315901i | 1.26283000230053-0.437974256196748i | 0.0868623693839562-0.00414981565184381i | #DIV/0! | -9.45927719347258-8.00270337864981i | #DIV/0! | #DIV/0! | #DIV/0! | #DIV/0!
| 172600 | -0.00646222712124162+0.0100717790400014i | -4.27849433300089-2.63507139750681i | 2845.19495180451-8238.42041288295i | 0.551602251096265+0.353776743932194i | 0.551602251096265+0.353776743932194i | 5.18524893578399+5.36859074193609i | 677.798615011998i | -112.786907195017+144.532692187375i | 2.91467872393359-2.2744860955984i | 0.585542567253071-0.380909492284246i | 3.50022129118666-2.65539558788265i | -2.20645155562379i | -0.593704893170014-0.804682856674593i | 1.59370489317001+0.804682856674593i | -1.59370489317001+1.4017686989492i | -0.313421268971617-0.780588041384169i | 0.242134601440196i | 0.189007374289539-0.075890134045323i | #DIV/0! | 0.0000833333333333333-0.00153683799818362i | #DIV/0! | #DIV/0! | 0.00096+0.737444893133054i | #DIV/0! | #DIV/0! | 0.107854242198945-0.0433055743385761i | 1.26252028386017-0.437974772196456i | 0.0868723876484814-0.00416441637832136i | #DIV/0! | -9.46374326878488-8.0036621394429i | #DIV/0! | #DIV/0! | #DIV/0! | #DIV/0!
| 172700 | -0.00645935401930897+0.0100695852026963i | -4.28000037097571-2.63545333612273i | 2842.25160033026-8234.66596585666i | 0.551801563934044+0.353824368175226i | 0.551801563934044+0.353824368175226i | 5.18820750703565+5.36916470062141i | 678.191314093697i | -112.918795804286+144.616430711237i | 2.9133779949017-2.27481160535546i | 0.585340828107257-0.380998869254785i | 3.49871882300896-2.65581047461025i | -2.20772991689587i | -0.594733083171674-0.803923230029531i | 1.59473308317167+0.803923230029531i | -1.59473308317167+1.40380668686634i | -0.313395836572711-0.779986578426349i | 0.242274887999547i | 0.188971160929394-0.0759279412051779i | #DIV/0! | 0.0000833333333333333-0.00153594810936012i | #DIV/0! | #DIV/0! | 0.00096+0.737872149733942i | #DIV/0! | #DIV/0! | 0.107833577584506-0.0433271484310747i | 1.26221067300907-0.437975054626732i | 0.0868823991317564-0.00417903685813966i | #DIV/0! | -9.46820787801136-8.00461803674414i | #DIV/0! | #DIV/0! | #DIV/0! | #DIV/0!
| 172800 | -0.00645648181001231+0.0100673927767713i | -4.28150594183315-2.63583424129535i | 2839.31263282573-8230.9143519735i | 0.552000814950834+0.353871859032686i | 0.552000814950834+0.353871859032686i | 5.19116507795235+5.36973683228387i | 678.584013175395i | -113.050760804292+144.7001692351i | 2.91207767368591-2.27513622320994i | 0.585139111197539-0.381088108637495i | 3.49721678488345-2.65622433184744i | -2.20900827816796i | -0.595760301256185-0.803162289607238i | 1.59576030125618+0.803162289607238i | -1.59576030125618+1.40584598856072i | -0.313370383576795-0.779385716835643i | 0.242415174558899i | 0.188934924595425-0.0759657362363579i | #DIV/0! | 0.0000833333333333333-0.00153505925050053i | #DIV/0! | #DIV/0! | 0.00096+0.73829940633483i | #DIV/0! | #DIV/0! | 0.107812899860396-0.0433487156025257i | 1.26190116988097-0.437975103704507i | 0.0868924038096606-0.00419367709545341i | #DIV/0! | -9.4726710197855-8.00557107357922i | #DIV/0! | #DIV/0! | #DIV/0! | #DIV/0!
| 172900 | -0.0064536104943756+0.0100652017584771i | -4.28301104503406-2.63621411413565i | 2836.37804097764-8227.16556918377i | 0.552200004075284+0.353919216645735i | 0.552200004075284+0.353919216645735i | 5.194121647711+5.37030713883715i | 678.976712257094i | -113.182802195036+144.783907758963i | 2.91077776074854-2.27545995012776i | 0.584937416621615-0.381177210521183i | 3.49571517737016-2.65663716064894i | -2.21028663944005i | -0.596786545744851-0.802400036651251i | 1.59678654574485+0.802400036651251i | -1.59678654574485+1.4078866027888i | -0.31334490997217-0.77878545555571i | 0.24255546111825i | 0.188898665284502-0.0760035191273562i | #DIV/0! | 0.0000833333333333333-0.00153417141981777i | #DIV/0! | #DIV/0! | 0.00096+0.738726662935718i | #DIV/0! | #DIV/0! | 0.10779220902483-0.0433702758463629i | 1.26159177460931-0.437974919646663i | 0.0869024016580535-0.00420833709439731i | #DIV/0! | -9.47713269274506-8.0065212529728i | #DIV/0! | #DIV/0! | #DIV/0! | #DIV/0!
| 173000 | -0.00645074007341951+0.0100630121440766i | -4.28451568004096-2.63659295575421i | 2833.44781649132-8223.41961543608i | 0.55239913123627+0.353966441155496i | 0.55239913123627+0.353966441155496i | 5.19707721549117+5.37087562219447i | 679.369411338793i | -113.314919976519+144.867646282826i | 2.90947825655043-2.27578278707437i | 0.584735744477022-0.381266174994698i | 3.49421400102745-2.65704896206907i | -2.21156500071214i | -0.597811814960575-0.801636472407252i | 1.59781181496058+0.801636472407252i | -1.59781181496058+1.40992852830489i | -0.31331941574713-0.778185793532655i | 0.2426957476776i | 0.188862382993494-0.0760412898666585i | #DIV/0! | 0.0000833333333333333-0.00153328461552886i | #DIV/0! | #DIV/0! | 0.00096+0.739153919536606i | #DIV/0! | #DIV/0! | 0.10777150507602-0.0433918291560158i | 1.26128248732716-0.437974502670002i | 0.0869123926527749-0.00422301685908937i | #DIV/0! | -9.48159289553213-8.00746857794868i | #DIV/0! | #DIV/0! | #DIV/0! | #DIV/0!
| 173100 | -0.00644787054816154+0.0100608239298452i | -4.28601984631808-2.63697076726118i | 2830.52195109066-8219.67648867731i | 0.552598196362892+0.354013532703042i | 0.552598196362892+0.354013532703042i | 5.20003178047516+5.37144228426862i | 679.762110420492i | -113.447114148739+144.951384806689i | 2.90817916155103-2.27610473501485i | 0.584534094861135-0.381355002146931i | 3.49271325641217-2.65745973716178i | -2.21284336198423i | -0.598836107227856-0.800871598123062i | 1.59883610722786+0.800871598123062i | -1.59883610722786+1.41197176386117i | -0.313293900889949-0.777586729715011i | 0.242836034236951i | 0.188826077719273-0.0760790484427396i | #DIV/0! | 0.0000833333333333333-0.00153239883585495i | #DIV/0! | #DIV/0! | 0.00096+0.739581176137495i | #DIV/0! | #DIV/0! | 0.107750788012183-0.0434133755249077i | 1.26097330816728-0.437973852991275i | 0.0869223767696466-0.00423771639362678i | #DIV/0! | -9.48605162679324-8.0084130515298i | #DIV/0! | #DIV/0! | #DIV/0! | #DIV/0!
| 173200 | -0.00644500191961618+0.0100586371120717i | -4.28752354333133-2.63734754976627i | 2827.60043651814-8215.93618685276i | 0.552797199384471+0.354060491429412i | 0.552797199384471+0.354060491429412i | 5.20298534184798+5.37200712697189i | 680.15480950219i | -113.579384711698+145.035123330552i | 2.90688047620825-2.27642579491385i | 0.584332467871168-0.381443692066815i | 3.49121294407942-2.65786948698066i | -2.21412172325631i | -0.599859420872779-0.800105415048651i | 1.59985942087278+0.800105415048651i | -1.59985942087278+1.41401630820766i | -0.313268365388898-0.776988263053743i | 0.242976320796303i | 0.188789749458709-0.0761167948440663i | #DIV/0! | 0.0000833333333333333-0.00153151407902132i | #DIV/0! | #DIV/0! | 0.00096+0.740008432738383i | #DIV/0! | #DIV/0! | 0.107730057831531-0.0434349149464574i | 1.26066423726208-0.437972970827149i | 0.0869323539844685-0.00425243570209083i | #DIV/0! | -9.49050888517931-8.00935467673816i | #DIV/0! | #DIV/0! | #DIV/0! | #DIV/0!
| 173300 | -0.00644213418879441+0.0100564516870566i | -4.28902677054826-2.63772330437868i | 2824.68326453475-8212.19870790613i | 0.552996140230544+0.35410731747558i | 0.552996140230544+0.35410731747558i | 5.20593789879726+5.37257015221602i | 680.547508583889i | -113.711731665394+145.118861854415i | 2.90558220097863-2.27674596773565i | 0.584130863604173-0.381532244843325i | 3.4897130645828-2.65827821257898i | -2.2154000845284i | -0.600881754223055-0.799337924436108i | 1.60088175422305+0.799337924436108i | -1.60088175422305+1.41606216009229i | -0.313242809232232-0.776390392502222i | 0.243116607355654i | 0.188753398208665-0.0761545290590946i | #DIV/0! | 0.0000833333333333333-0.00153063034325731i | #DIV/0! | #DIV/0! | 0.00096+0.740435689339271i | #DIV/0! | #DIV/0! | 0.107709314532275-0.0434564474140775i | 1.26035527474361-0.437971856394225i | 0.0869423242730215-0.00426717478854339i | #DIV/0! | -9.49496466934552-8.0102934565947i | #DIV/0! | #DIV/0! | #DIV/0! | #DIV/0!
| 173400 | -0.00643926735670432+0.0100542676511136i | -4.29052952743809-2.63809803220717i | 2821.77042691988-8208.46404977943i | 0.553195018830873+0.354154010982484i | 0.553195018830873+0.354154010982484i | 5.20888945051332+5.37313136191223i | 680.940207665588i | -113.844155009829+145.202600378278i | 2.90428433631718-2.27706525444412i | 0.583929282157042-0.381620660565475i | 3.48821361847422-2.65868591500959i | -2.21667844580049i | -0.601903105607969-0.798569127539678i | 1.60190310560797+0.798569127539678i | -1.60190310560797+1.41810931826081i | -0.313217232408202-0.775793117016246i | 0.243256893915006i | 0.188717023966013-0.0761922510762738i | #DIV/0! | 0.0000833333333333333-0.00152974762679638i | #DIV/0! | #DIV/0! | 0.00096+0.740862945940159i | #DIV/0! | #DIV/0! | 0.10768855811263-0.0434779729211768i | 1.26004642074363-0.437970509909043i | 0.0869522876110668-0.00428193365702824i | #DIV/0! | -9.49941897795141-8.0112293941194i | #DIV/0! | #DIV/0! | #DIV/0! | #DIV/0!
| 173500 | -0.00643640142435079+0.0100520850005687i | -4.29203181347177-2.63847173436013i | 2818.86191547139-8204.73221041315i | 0.553393835115445+0.35420057209102i | 0.553393835115445+0.35420057209102i | 5.21183999618923+5.37369075797141i | 681.332906747286i | -113.976654745002+145.28633890214i | 2.90298688267752-2.27738365600272i | 0.583727723626506-0.381708939322322i | 3.48671460630403-2.65909259532504i | -2.21795680707258i | -0.602923473358423-0.797799025615735i | 1.60292347335842+0.797799025615735i | -1.60292347335842+1.42015778145684i | -0.313191634905034-0.775196435554015i | 0.243397180474357i | 0.188680626727619-0.0762299608840395i | #DIV/0! | 0.0000833333333333333-0.00152886592787604i | #DIV/0! | #DIV/0! | 0.00096+0.741290202541048i | #DIV/0! | #DIV/0! | 0.107667788570807-0.0434994914611561i | 1.25973767539352-0.437968931588065i | 0.0869622439743457-0.0042967123115695i | #DIV/0! | -9.503871809661-8.01216249233154i | #DIV/0! | #DIV/0! | #DIV/0! | #DIV/0!
| 173600 | -0.00643353639273545+0.0100499037317604i | -4.29353362812182-2.6388444119454i | 2815.95772200549-8201.00318774626i | 0.553592589014459+0.354247000942029i | 0.553592589014459+0.354247000942029i | 5.21478953502061+5.37424834230375i | 681.725605828985i | -114.109230870913+145.370077426003i | 2.90168984051181-2.27770117337447i | 0.583526188109135-0.381797081202962i | 3.48521602862095-2.65949825457743i | -2.21923516834467i | -0.603942855806923-0.797027619922784i | 1.60394285580692+0.797027619922784i | -1.60394285580692+1.42220754842189i | -0.31316601671095-0.774600347076126i | 0.243537467033709i | 0.188644206490352-0.0762676584708209i | #DIV/0! | 0.0000833333333333333-0.00152798524473786i | #DIV/0! | #DIV/0! | 0.00096+0.741717459141936i | #DIV/0! | #DIV/0! | 0.10764700590502-0.0435210030274128i | 1.25942903882437-0.437967121647687i | 0.0869721933385795-0.00431151075617387i | #DIV/0! | -9.50832316314243-8.01309275424915i | #DIV/0! | #DIV/0! | #DIV/0! | #DIV/0!
| 173700 | -0.00643067226285669+0.0100477238410393i | -4.2950349708625-2.63921606607038i | 2813.05783835667-8197.27697971608i | 0.553791280458339+0.354293297676306i | 0.553791280458339+0.354293297676306i | 5.21773806620585+5.37480411681902i | 682.118304910684i | -114.241883387562+145.453815949867i | 2.90039321027074-2.27801780752201i | 0.583324675701339-0.381885086296532i | 3.48371788597208-2.65990289381854i | -2.22051352961675i | -0.60496125128758-0.79625491172147i | 1.60496125128758+0.79625491172147i | -1.60496125128758+1.42425861789528i | -0.313140377814169-0.774004850545576i | 0.24367775359306i | 0.188607763251078-0.0763053438250388i | #DIV/0! | 0.0000833333333333333-0.00152710557562748i | #DIV/0! | #DIV/0! | 0.00096+0.742144715742824i | #DIV/0! | #DIV/0! | 0.10762621011348-0.0435425076133394i | 1.25912051116688-0.437965080304234i | 0.0869821356794715-0.00432632899482956i | #DIV/0! | -9.51277303706835-8.0140201828894i | #DIV/0! | #DIV/0! | #DIV/0! | #DIV/0!
| 173800 | -0.00642780903571009+0.0100455453247692i | -4.29653584116972-2.63958669784208i | 2810.16225637772-8193.55358425849i | 0.553989909377731+0.354339462434605i | 0.553989909377731+0.354339462434605i | 5.22068558894598+5.37535808342653i | 682.511003992383i | -114.374612294949+145.53755447373i | 2.8990969924036-2.27833355940762i | 0.583123186499366-0.38197295469221i | 3.48222017890297-2.66030651409983i | -2.22179189088884i | -0.60597865813614-0.795480902274544i | 1.60597865813614+0.795480902274544i | -1.60597865813614+1.4263109886143i | -0.31311471820288-0.77340994492773i | 0.24381804015241i | 0.188571297006662-0.0763430169351003i | #DIV/0! | 0.0000833333333333333-0.00152622691879455i | #DIV/0! | #DIV/0! | 0.00096+0.742571972343712i | #DIV/0! | #DIV/0! | 0.107605401194399-0.0435640052123206i | 1.25881209255147-0.437962807773962i | 0.0869920709727018-0.00434116703150507i | #DIV/0! | -9.5172214301157-8.01494478126861i | #DIV/0! | #DIV/0! | #DIV/0! | #DIV/0!
| 173900 | -0.00642494671228766+0.0100433681793252i | -4.29803623852098-2.63995630836694i | 2807.27096793966-8189.83299930787i | 0.554188475703492+0.354385495357621i | 0.554188475703492+0.354385495357621i | 5.22363210244464+5.37591024403493i | 682.903703074081i | -114.507417593074+145.621292997592i | 2.89780118735819-2.27864842999311i | 0.582921720599304-0.382060686479212i | 3.48072290795749-2.66070911647232i | -2.22307025216093i | -0.606995074689941-0.794705592846906i | 1.60699507468994+0.794705592846906i | -1.60699507468994+1.42836465931402i | -0.313089037865279-0.77281562919035i | 0.243958326711761i | 0.188534807753975-0.0763806777894086i | #DIV/0! | 0.0000833333333333333-0.00152534927249277i | #DIV/0! | #DIV/0! | 0.00096+0.7429992289446i | #DIV/0! | #DIV/0! | 0.107584579145991-0.0435854958177388i | 1.25850378310819-0.437960304273065i | 0.0870019991939353-0.00435602487015065i | #DIV/0! | -9.52166834096562-8.01586655240187i | #DIV/0! | #DIV/0! | #DIV/0! | #DIV/0!
| 174000 | -0.00642208529357856+0.0100411924010956i | -4.29953616239553-2.64032489875104i | 2804.38396493171-8186.11522279711i | 0.554386979366707+0.354431396586014i | 0.554386979366707+0.354431396586014i | 5.2265776059082+5.37646060055251i | 683.29640215578i | -114.640299281937+145.705031521455i | 2.89650579558091-2.27896242023987i | 0.58272027809708-0.382148281746795i | 3.47922607367799-2.66111070198667i | -2.22434861343302i | -0.608010499287949-0.793928984705571i | 1.60801049928795+0.793928984705571i | -1.60801049928795+1.43041962872745i | -0.313063336789534-0.772221902303557i | 0.244098613271113i | 0.188498295489879-0.0764183263763527i | #DIV/0! | 0.0000833333333333333-0.00152447263497984i | #DIV/0! | #DIV/0! | 0.00096+0.743426485545489i | #DIV/0! | #DIV/0! | 0.107563743966465-0.0436069794229684i | 1.25819558296678-0.437957570017645i | 0.0870119203188119-0.00437090251469893i | #DIV/0! | -9.52611376830373-8.01678549930355i | #DIV/0! | #DIV/0! | #DIV/0! | #DIV/0!
| 174100 | -0.00641922478056864+0.0100390179864802i | -4.30103561227423-2.64069247009996i | 2801.50123926115-8182.40025265759i | 0.554585420298678+0.354477166260388i | 0.554585420298678+0.354477166260388i | 5.22952209854567+5.37700915488695i | 683.689101237479i | -114.773257361538+145.788770045318i | 2.89521081751672-2.2792755311089i | 0.582518859088462-0.382235740584256i | 3.47772967660518-2.66151127169316i | -2.2256269747051i | -0.609024930270741-0.793151079119684i | 1.60902493027074+0.793151079119684i | -1.60902493027074+1.43247589558542i | -0.313037614963813-0.771628763239849i | 0.244238899830464i | 0.188461760211242-0.0764559626843141i | #DIV/0! | 0.0000833333333333333-0.00152359700451748i | #DIV/0! | #DIV/0! | 0.00096+0.743853742146377i | #DIV/0! | #DIV/0! | 0.107542895654034-0.0436284560213794i | 1.25788749225662-0.437954605223748i | 0.0870218343229565-0.00438579996906201i | #DIV/0! | -9.5305577108199-8.01770162498691i | #DIV/0! | #DIV/0! | #DIV/0! | #DIV/0!
| 174200 | -0.00641636517424067+0.0100368449318918i | -4.30253458763956-2.64105902351876i | 2798.62278285343-8178.68808681932i | 0.554783798430919+0.354522804521295i | 0.554783798430919+0.354522804521295i | 5.23246557956867+5.37755590894536i | 684.081800319177i | -114.906291831877+145.87250856918i | 2.89391625360911-2.2795877635608i | 0.582317463669058-0.382323063080928i | 3.47623371727817-2.66191082664173i | -2.22690533597719i | -0.610038365980541-0.792371877360492i | 1.61003836598054+0.792371877360492i | -1.61003836598054+1.4345334586167i | -0.31301187237627-0.771036210974065i | 0.244379186389816i | 0.188425201914929-0.0764935867016658i | #DIV/0! | 0.0000833333333333333-0.00152272237937137i | #DIV/0! | #DIV/0! | 0.00096+0.744280998747265i | #DIV/0! | #DIV/0! | 0.10752203420691-0.0436499256063371i | 1.25757951110678-0.437951410107349i | 0.0870317411819724-0.00440071723713423i | #DIV/0! | -9.53500016720823-8.01861493246412i | #DIV/0! | #DIV/0! | #DIV/0! | #DIV/0!
| 174300 | -0.00641350647557433+0.0100346732337546i | -4.3040330879757-2.64142456011211i | 2795.74858765202-8174.97872321089i | 0.554982113695169+0.354568311509248i | 0.554982113695169+0.354568311509248i | 5.23540804819153+5.37810086463439i | 684.474499400876i | -115.039402692954+145.956247093044i | 2.89262210430017-2.27989911855569i | 0.582116091934313-0.382410249326187i | 3.47473819623448-2.66230936788188i | -2.22818369724928i | -0.611050804761179-0.791591380701379i | 1.61105080476118+0.791591380701379i | -1.61105080476118+1.4365923165479i | -0.312986109015046-0.770444244483411i | 0.244519472949167i | 0.188388620597803-0.0765311984167696i | #DIV/0! | 0.0000833333333333333-0.0015218487578112i | #DIV/0! | #DIV/0! | 0.00096+0.744708255348153i | #DIV/0! | #DIV/0! | 0.107501159623301-0.0436713881712004i | 1.25727163964599-0.437947984884332i | 0.0870416408714408-0.00441565432279247i | #DIV/0! | -9.53944113616723-8.0195254247465i | #DIV/0! | #DIV/0! | #DIV/0! | #DIV/0!
| 174400 | -0.00641064868554607+0.0100325028885056i | -4.30553111276847-2.64178908098419i | 2792.87864561836-8171.2721597594i | 0.555180366023385+0.354613687364704i | 0.555180366023385+0.354613687364704i | 5.2383495036312+5.37864402386019i | 684.867198482575i | -115.17258994477+146.039985616907i | 2.89132837003055-2.28020959705338i | 0.581914743979514-0.382497299409445i | 3.47324311401006-2.66270689646283i | -2.22946205852137i | -0.612062244958119-0.790809590417837i | 1.61206224495812+0.790809590417837i | -1.61206224495812+1.43865246810353i | -0.312960324868269-0.769852862747428i | 0.244659759508519i | 0.188352016256731-0.0765687978179787i | #DIV/0! | 0.0000833333333333333-0.00152097613811062i | #DIV/0! | #DIV/0! | 0.00096+0.745135511949041i | #DIV/0! | #DIV/0! | 0.10748027190142-0.0436928437093231i | 1.25696387800265-0.437944329770535i | 0.0870515333669264-0.00443061122989202i | #DIV/0! | -9.54388061639967-8.02043310484438i | #DIV/0! | #DIV/0! | #DIV/0! | #DIV/0!
| 174500 | -0.00640779180512939+0.0100303338925935i | -4.30702866150533-2.64215258723871i | 2790.01294873187-8167.56839439067i | 0.55537855534774+0.354658932228078i | 0.55537855534774+0.354658932228078i | 5.2412899451073+5.37918538852831i | 685.259897564274i | -115.305853587323+146.12372414077i | 2.8900350512395-2.28051920001317i | 0.581713419899787-0.382584213420152i | 3.47174847113929-2.66310341343332i | -2.23074041979346i | -0.613072684918459-0.790026507787474i | 1.61307268491846+0.790026507787474i | -1.61307268491846+1.44071391200599i | -0.312934519924054-0.769262064748i | 0.244800046067868i | 0.188315388888574-0.0766063848936346i | #DIV/0! | 0.0000833333333333333-0.00152010451854723i | #DIV/0! | #DIV/0! | 0.00096+0.74556276854993i | #DIV/0! | #DIV/0! | 0.107459371039477-0.0437142922140525i | 1.25665622630483-0.437940444981702i | 0.0870614186439722-0.00444558796227054i | #DIV/0! | -9.54831860661263-8.02133797576702i | #DIV/0! | #DIV/0! | #DIV/0! | #DIV/0!
| 174600 | -0.00640493583529443+0.0100281662424792i | -4.30852573367535-2.64251507997892i | 2787.1514889899-8163.86742502913i | 0.555576681600621+0.354704046239729i | 0.555576681600621+0.354704046239729i | 5.24422937184203+5.37972496054379i | 685.652596645972i | -115.439193620614+146.207462664632i | 2.8887421483648-2.28082792839398i | 0.5815121197901-0.382670991447798i | 3.4702542681549-2.66349891984178i | -2.23201878106554i | -0.614082122990921-0.789242134090016i | 1.61408212299092+0.789242134090016i | -1.61408212299092+1.44277664697552i | -0.312908694170516-0.768671849469348i | 0.24494033262722i | 0.188278738490202-0.0766439596320752i | #DIV/0! | 0.0000833333333333333-0.00151923389740259i | #DIV/0! | #DIV/0! | 0.00096+0.745990025150818i | #DIV/0! | #DIV/0! | 0.107438457035684-0.0437357336787338i | 1.25634868468026-0.437936330733524i | 0.0870712966781039-0.00446058452374717i | #DIV/0! | -9.55275510551738-8.02224004052271i | #DIV/0! | #DIV/0! | #DIV/0! | #DIV/0!
| 174700 | -0.00640208077700845+0.0100259999346357i | -4.31002232876929-2.64287656030754i | 2784.29425840762-8160.16924959781i | 0.555774744714638+0.354749029539967i | 0.555774744714638+0.354749029539967i | 5.24716778306033+5.38026274181104i | 686.045295727671i | -115.572610044644+146.291201188495i | 2.88744966184281-2.28113578315428i | 0.581310843745258-0.382757633581911i | 3.46876050558807-2.66389341673619i | -2.23329714233763i | -0.615090557525892-0.78845647060728i | 1.61509055752589+0.78845647060728i | -1.61509055752589+1.44484067173035i | -0.312882847595741-0.768082215897996i | 0.245080619186571i | 0.188242065058474-0.0766815220216217i | #DIV/0! | 0.0000833333333333333-0.00151836427296218i | #DIV/0! | #DIV/0! | 0.00096+0.746417281751706i | #DIV/0! | #DIV/0! | 0.107417529888251-0.0437571680967027i | 1.25604125325637-0.437931987241595i | 0.0870811674448238-0.00447560091812168i | #DIV/0! | -9.55719011182962-8.02313930211858i | #DIV/0! | #DIV/0! | #DIV/0! | #DIV/0!
| 174800 | -0.00639922663123546+0.0100238349655477i | -4.31151844627951-2.64323702932688i | 2781.44124901804-8156.47386601849i | 0.555972744622613+0.354793882269054i | 0.555972744622613+0.354793882269054i | 5.25010517798968+5.38079873423403i | 686.43799480937i | -115.706102859412+146.374939712358i | 2.88615759210849-2.28144276525214i | 0.581109591859909-0.382844139912055i | 3.4672671839684-2.66428690516419i | -2.23457550360972i | -0.616097986875371-0.787669518623207i | 1.61609798687537+0.787669518623207i | -1.61609798687537+1.44690598498651i | -0.31285698018782-0.767493163022807i | 0.245220905745923i | 0.188205368590256-0.0767190720505915i | #DIV/0! | 0.0000833333333333333-0.0015174956435154i | #DIV/0! | #DIV/0! | 0.00096+0.746844538352594i | #DIV/0! | #DIV/0! | 0.107396589595387-0.0437785954612926i | 1.25573393216021-0.43792741472145i | 0.0870910309196173-0.00449063714917538i | #DIV/0! | -9.56162362426919-8.02403576356091i | #DIV/0! | #DIV/0! | #DIV/0! | #DIV/0!
| 174900 | -0.00639637339893629+0.010021671331712i | -4.31301408569999-2.64359648813872i | 2778.59245287198-8152.78127221163i | 0.556170681257584+0.354838604567197i | 0.556170681257584+0.354838604567197i | 5.2530415558602+5.38133293971609i | 686.830693891068i | -115.839672064917+146.458678236222i | 2.88486593959539-2.28174887564518i | 0.580908364228539-0.382930510527831i | 3.46577430382393-2.66467938617301i | -2.23585386488181i | -0.61710440939301-0.786881279423843i | 1.61710440939301+0.786881279423843i | -1.61710440939301+1.44897258545797i | -0.312831091934817-0.766904689834949i | 0.245361192305274i | 0.188168649082409-0.0767566097072875i | #DIV/0! | 0.0000833333333333333-0.00151662800735559i | #DIV/0! | #DIV/0! | 0.00096+0.747271794953483i | #DIV/0! | #DIV/0! | 0.107375636155302-0.0438000157658288i | 1.25542672151854-0.437922613388539i | 0.0871008870779479-0.00450569322066981i | #DIV/0! | -9.56605564156019-8.02492942785481i | #DIV/0! | #DIV/0! | #DIV/0! | #DIV/0!
| 175000 | -0.0063935210810689+0.0100195090296374i | -4.31450924652643-2.64395493784446i | 2775.74786203791-8149.09146609634i | 0.556368554552813+0.354883196574566i | 0.556368554552813+0.354883196574566i | 5.25597691590475+5.38186536016013i | 687.223392972767i | -115.973317661161+146.542416760084i | 2.88357470473561-2.28205411529068i | 0.580707160945477-0.38301674551888i | 3.46428186568109-2.66507086080956i | -2.2371322261539i | -0.618109823434107-0.786091754297332i | 1.61810982343411+0.786091754297332i | -1.61810982343411+1.45104047185657i | -0.312805182824799-0.766316795327892i | 0.245501478864625i | 0.188131906531798-0.0767941349800076i | #DIV/0! | 0.0000833333333333333-0.00151576136277996i | #DIV/0! | #DIV/0! | 0.00096+0.747699051554371i | #DIV/0! | #DIV/0! | 0.107354669566207-0.0438214290036337i | 1.25511962145778-0.437917583458257i | 0.0871107358952613-0.00452076913634746i | #DIV/0! | -9.57048616243118-8.02582029800459i | #DIV/0! | #DIV/0! | #DIV/0! | #DIV/0!
| 175100 | -0.00639066967858798+0.0100173480558446i | -4.31600392825605-2.64431237954487i | 2772.90746860207-8145.40444559054i | 0.556566364441766+0.354927658431263i | 0.556566364441766+0.354927658431263i | 5.25891125735869+5.38239599746827i | 687.616092054466i | -116.107039648143+146.626155283947i | 2.88228388795984-2.28235848514536i | 0.580505982104891-0.383102844974878i | 3.46278987006473-2.66546133012024i | -2.23841058742598i | -0.619114227355598-0.785300944533929i | 1.6191142273556+0.785300944533929i | -1.6191142273556+1.45310964289205i | -0.312779252845811-0.765729478497414i | 0.245641765423977i | 0.188095140935286-0.0768316478570375i | #DIV/0! | 0.0000833333333333333-0.00151489570808962i | #DIV/0! | #DIV/0! | 0.00096+0.748126308155259i | #DIV/0! | #DIV/0! | 0.107333689826312-0.0438428351680226i | 1.25481263210402-0.437912325145901i | 0.0871205773469825-0.00453586489993221i | #DIV/0! | -9.57491518561474-8.02670837701314i | #DIV/0! | #DIV/0! | #DIV/0! | #DIV/0!
| 175200 | -0.00638781919244521+0.0100151884068659i | -4.31749813038778-2.64466881434039i | 2770.0712646683-8141.72020861086i | 0.556764110858135+0.354971990277352i | 0.556764110858135+0.354971990277352i | 5.26184457946007+5.38292485354232i | 688.008791136165i | -116.240838025863+146.70989380781i | 2.88099348969738-2.2826619861656i | 0.580304827800789-0.383188808985537i | 3.46129831749817-2.66585079515114i | -2.23968894869807i | -0.620117619516096-0.784508851425968i | 1.6201176195161+0.784508851425968i | -1.6201176195161+1.4551800972721i | -0.31275330198589-0.765142738341565i | 0.245782051983327i | 0.188058352289732-0.0768691483266532i | #DIV/0! | 0.0000833333333333333-0.00151403104158957i | #DIV/0! | #DIV/0! | 0.00096+0.748553564756147i | #DIV/0! | #DIV/0! | 0.107312696933825-0.0438642342523055i | 1.25450575358304-0.437906838666701i | 0.0871304114085146-0.00455098051512913i | #DIV/0! | -9.57934270984785-8.02759366788271i | #DIV/0! | #DIV/0! | #DIV/0! | #DIV/0!
| 175300 | -0.00638496962358907+0.0100130300792453i | -4.31899185242211-2.64502424333088i | 2767.23924235806-8138.03875307275i | 0.556961793735817+0.355016192252838i | 0.556961793735817+0.355016192252838i | 5.26477688144952+5.38345193028333i | 688.401490217864i | -116.374712794321+146.793632331673i | 2.8797035103761-2.28296461930732i | 0.580103698127019-0.383274637640607i | 3.45980720850312-2.66623925694793i | -2.24096730997016i | -0.62111999827584-0.783715476267899i | 1.62111999827584+0.783715476267899i | -1.62111999827584+1.45725183370226i | -0.312727330233058-0.764556573860697i | 0.245922338542678i | 0.188021540592-0.0769066363771219i | #DIV/0! | 0.0000833333333333333-0.00151316736158866i | #DIV/0! | #DIV/0! | 0.00096+0.748980821357035i | #DIV/0! | #DIV/0! | 0.107291690886956-0.0438856262497871i | 1.25419898602025-0.437901124235812i | 0.0871402380552449-0.00456611598562287i | #DIV/0! | -9.58376873387163-8.02847617361421i | #DIV/0! | #DIV/0! | #DIV/0! | #DIV/0!
| 175400 | -0.0063821209729651+0.0100108730695389i | -4.32048509386123-2.64537866761578i | 2764.41139381034-8134.36007689035i | 0.557159413008935+0.355060264497684i | 0.557159413008935+0.355060264497684i | 5.26770816257035+5.38397722959193i | 688.794189299562i | -116.508663953516+146.877370855535i | 2.87841395042249-2.28326638552604i | 0.579902593177273-0.383360331029874i | 3.45831654359976-2.66662671655591i | -2.24224567124225i | -0.622121361996737-0.782920820356264i | 1.62212136199674+0.782920820356264i | -1.62212136199674+1.45932485088599i | -0.312701337575333-0.763970984057435i | 0.24606262510203i | 0.187984705838954-0.0769441119967025i | #DIV/0! | 0.0000833333333333333-0.00151230466639961i | #DIV/0! | #DIV/0! | 0.00096+0.749408077957924i | #DIV/0! | #DIV/0! | 0.107270671683915-0.0439070111537677i | 1.25389232954079-0.437895182068319i | 0.0871500572625376-0.00458127131508027i | #DIV/0! | -9.58819325643158-8.02935589720771i | #DIV/0! | #DIV/0! | #DIV/0! | #DIV/0!
| 175500 | -0.00637927324151569+0.0100087173743143i | -4.32197785420889-2.64573208829398i | 2761.58771118165-8130.68417797669i | 0.557356968611817+0.355104207151789i | 0.557356968611817+0.355104207151789i | 5.27063842206843+5.38450075336804i | 689.186888381261i | -116.642691503451+146.961109379398i | 2.87712481026153-2.28356728577681i | 0.579701513045082-0.383445889243159i | 3.45682632330661-2.66701317501997i | -2.24352403251434i | -0.623121709042351-0.782124884989693i | 1.62312170904235+0.782124884989693i | -1.62312170904235+1.46139914752465i | -0.312675324000714-0.763385967936678i | 0.246202911661381i | 0.187947848027452-0.0769815751736415i | #DIV/0! | 0.0000833333333333333-0.00151144295433899i | #DIV/0! | #DIV/0! | 0.00096+0.749835334558812i | #DIV/0! | #DIV/0! | 0.107249639322911-0.0439283889575402i | 1.25358578426942-0.43788901237922i | 0.0871598690057394-0.00459644650714739i | #DIV/0! | -9.59261627627732-8.03023284166202i | #DIV/0! | #DIV/0! | #DIV/0! | #DIV/0!
| 175600 | -0.00637642643018006+0.0100065629901508i | -4.32347013297044-2.64608450646388i | 2758.768186646-8127.01105424363i | 0.557554460479008+0.355148020355005i | 0.557554460479008+0.355148020355005i | 5.27356765919224+5.38502250351099i | 689.57958746296i | -116.776795444123+147.044847903262i | 2.87583609031693-2.28386732101422i | 0.579500457823817-0.383531312370321i | 3.45533654814075-2.66739863338454i | -2.24480239378642i | -0.624121037777899-0.781327671468916i | 1.6241210377779+0.781327671468916i | -1.6241210377779+1.4634747223175i | -0.312649289497197-0.762801524505594i | 0.246343198220733i | 0.187910967154359-0.0770190258961793i | #DIV/0! | 0.0000833333333333333-0.00151058222372718i | #DIV/0! | #DIV/0! | 0.00096+0.7502625911597i | #DIV/0! | #DIV/0! | 0.107228593802152-0.0439497596543943i | 1.2532793503306-0.437882615383437i | 0.0871696732601757-0.00461164156545331i | #DIV/0! | -9.59703779216268-8.03110700997487i | #DIV/0! | #DIV/0! | #DIV/0! | #DIV/0!
| 175700 | -0.00637358053989452+0.0100044099136392i | -4.32496192965293-2.64643592322348i | 2755.95281239477-8123.34070360179i | 0.55775188854527+0.355191704247136i | 0.55775188854527+0.355191704247136i | 5.27649587319292+5.38554248191971i | 689.972286544658i | -116.910975775533+147.128586427125i | 2.87454779101093-2.28416649219253i | 0.579299427606691-0.38361660050125i | 3.45384721861762-2.66778309269378i | -2.24608075505851i | -0.625119346570287-0.780529181096734i | 1.62511934657029+0.780529181096734i | -1.62511934657029+1.46555157396178i | -0.31262323405275-0.762217652773594i | 0.246483484780084i | 0.187874063216531-0.0770564641525416i | #DIV/0! | 0.0000833333333333333-0.0015097224728884i | #DIV/0! | #DIV/0! | 0.00096+0.750689847760588i | #DIV/0! | #DIV/0! | 0.107207535119847-0.043971123237611i | 1.25297302784848-0.437875991295818i | 0.087179470001151-0.00462685649360526i | #DIV/0! | -9.60145780284585-8.03197840514319i | #DIV/0! | #DIV/0! | #DIV/0! | #DIV/0!
| 175800 | -0.00637073557159234+0.0100022581413821i | -4.32645324376497-2.64678633967026i | 2753.14158063675-8119.67312396073i | 0.557949252745578+0.355235258967937i | 0.557949252745578+0.355235258967937i | 5.27942306332417+5.38606069049242i | 690.364985626357i | -117.045232497681+147.212324950987i | 2.87325991276438-2.28446480026548i | 0.579098422486759-0.383701753725876i | 3.45235833525114-2.66816655399136i | -2.2473591163306i | -0.626116633788063-0.77972941517805i | 1.62611663378806+0.77972941517805i | -1.62611663378806+1.46762970115255i | -0.312597157655345-0.761634351752361i | 0.246623771339435i | 0.187837136210833-0.0770938899309491i | #DIV/0! | 0.0000833333333333333-0.00150886370015069i | #DIV/0! | #DIV/0! | 0.00096+0.751117104361477i | #DIV/0! | #DIV/0! | 0.107186463274205-0.0439924797004687i | 1.25266681694686-0.437869140331137i | 0.0871892592039522-0.00464209129519245i | #DIV/0! | -9.60587630708914-8.03284703016268i | #DIV/0! | #DIV/0! | #DIV/0! | #DIV/0!
| 175900 | -0.00636789152620336+0.0100001076699934i | -4.32794407481677-2.64713575690109i | 2750.33448359809-8116.00831322887i | 0.558146553015114+0.355278684657092i | 0.558146553015114+0.355278684657092i | 5.28234922884232+5.38657713112666i | 690.757684708056i | -117.179565610567+147.29606347485i | 2.87197245599672-2.28476224618637i | 0.578897442556913-0.383786772134162i | 3.45086989855363-2.66854901832053i | -2.24863747760269i | -0.627112897801453-0.77892837501985i | 1.62711289780145+0.77892837501985i | -1.62711289780145+1.46970910258284i | -0.312571060292939-0.761051620455816i | 0.246764057898787i | 0.187800186134125-0.077131303219612i | #DIV/0! | 0.0000833333333333333-0.00150800590384589i | #DIV/0! | #DIV/0! | 0.00096+0.751544360962365i | #DIV/0! | #DIV/0! | 0.107165378263434-0.0440138290362397i | 1.25236071774921-0.43786206270408i | 0.0871990408438463-0.00465734597378504i | #DIV/0! | -9.61029330365909-8.03371288802775i | #DIV/0! | #DIV/0! | #DIV/0! | #DIV/0!
| 176000 | -0.00636504840465492+0.00999795849609884i | -4.32943442232018-2.64748417601252i | 2747.53151352217-8112.34626931349i | 0.558343789289281+0.355321981454254i | 0.558343789289281+0.355321981454254i | 5.28527436900628+5.38709180571957i | 691.150383789754i | -117.313975114192+147.379801998713i | 2.87068542112597-2.28505883090809i | 0.578696487909894-0.383871655816106i | 3.44938190903586-2.6689304867242i | -2.24991583887478i | -0.628108136982356-0.778126061931197i | 1.62810813698236+0.778126061931197i | -1.62810813698236+1.47178977694358i | -0.312544941953478-0.76046945790012i | 0.246904344458137i | 0.187763212983264-0.07716870400673i | #DIV/0! | 0.0000833333333333333-0.00150714908230962i | #DIV/0! | #DIV/0! | 0.00096+0.751971617563253i | #DIV/0! | #DIV/0! | 0.107144280085743-0.0440351712381904i | 1.25205473037871-0.437854758629266i | 0.0872088148960786-0.00467262053293308i | #DIV/0! | -9.61470879132646-8.03457598173209i | #DIV/0! | #DIV/0! | #DIV/0! | #DIV/0!
| 176100 | -0.00636220620787093+0.00999581061633527i | -4.33092428578864-2.64783159810052i | 2744.73266266969-8108.68699012083i | 0.55854096150369+0.355365149499011i | 0.55854096150369+0.355365149499011i | 5.28819848307755+5.38760471616761i | 691.543082871453i | -117.448461008554+147.463540522576i | 2.86939880856883-2.28535455538309i | 0.578495558638276-0.383956404861739i | 3.44789436720711-2.66931096024483i | -2.25119420014686i | -0.629102349704336-0.777322477223246i | 1.62910234970434+0.777322477223246i | -1.62910234970434+1.47387172292361i | -0.312518802624884-0.759887863103675i | 0.247044631017488i | 0.187726216755115-0.0772060922804916i | #DIV/0! | 0.0000833333333333333-0.00150629323388127i | #DIV/0! | #DIV/0! | 0.00096+0.752398874164141i | #DIV/0! | #DIV/0! | 0.10712316873934-0.0440565062995807i | 1.25174885495818-0.437847228321225i | 0.0872185813358764-0.00468791497616665i | #DIV/0! | -9.61912276886619-8.03543631426813i | #DIV/0! | #DIV/0! | #DIV/0! | #DIV/0!
| 176200 | -0.00635936493677238+0.00999366402735137i | -4.33241366473719-2.64817802426056i | 2741.93792331853-8105.03047355606i | 0.558738069594166+0.355408188930902i | 0.558738069594166+0.355408188930902i | 5.29112157032024+5.38811586436659i | 691.935781953152i | -117.583023293655+147.547279046439i | 2.86811261874053-2.28564942056336i | 0.578294654834481-0.38404101936113i | 3.44640727357501-2.66969043992449i | -2.25247256141895i | -0.630095534342659-0.776517622209206i | 1.63009553434266+0.776517622209206i | -1.63009553434266+1.47595493920974i | -0.31249264229508-0.759306835087095i | 0.24718491757684i | 0.187689197446535-0.0772434680290783i | #DIV/0! | 0.0000833333333333333-0.00150543835690404i | #DIV/0! | #DIV/0! | 0.00096+0.752826130765029i | #DIV/0! | #DIV/0! | 0.107102044222434-0.0440778342136665i | 1.25144309161015-0.437839471994416i | 0.0872283401384458-0.00470322930699723i | #DIV/0! | -9.62353523505743-8.03629388862715i | #DIV/0! | #DIV/0! | #DIV/0! | #DIV/0!
| 176300 | -0.006356524592277+0.00999151872580658i | -4.3339025586825-2.64852345558759i | 2739.1472877637-8101.37671752324i | 0.558935113496744+0.355451099889405i | 0.558935113496744+0.355451099889405i | 5.29404363000108+5.38862525221172i | 692.328481034851i | -117.717661969493+147.631017570302i | 2.86682685205497-2.28594342740045i | 0.578093776590769-0.384125499404378i | 3.44492062864574-2.67006892680483i | -2.25375092269104i | -0.631087689274249-0.775711498204384i | 1.63108768927425+0.775711498204384i | -1.63108768927425+1.47803942448666i | -0.312466460951973-0.758726372873225i | 0.247325204136191i | 0.187652155054382-0.0772808312406599i | #DIV/0! | 0.0000833333333333333-0.00150458444972486i | #DIV/0! | #DIV/0! | 0.00096+0.753253387365918i | #DIV/0! | #DIV/0! | 0.10708090653323-0.0440991549736972i | 1.25113744045679-0.437831489863205i | 0.0872380912789729-0.00471856352891719i | #DIV/0! | -9.62794618868358-8.03714870779931i | #DIV/0! | #DIV/0! | #DIV/0! | #DIV/0!
| 176400 | -0.00635368517529988+0.00998937470837256i | -4.33539096714281-2.64886789317612i | 2736.3607483174-8097.72571992546i | 0.559132093147675+0.355493882513954i | 0.559132093147675+0.355493882513954i | 5.29696466138933+5.38913288159768i | 692.721180116549i | -117.85237703607+147.714756094165i | 2.86554150892459-2.28623657684548i | 0.577892923999243-0.384209845081618i | 3.44343443292383-2.6704464219271i | -2.25502928396313i | -0.632078812877717-0.774904106526154i | 1.63207881287772+0.774904106526154i | -1.63207881287772+1.48012517743698i | -0.312440258583466-0.75814647548713i | 0.247465490695542i | 0.187615089575518-0.0773181819033995i | #DIV/0! | 0.0000833333333333333-0.0015037315106944i | #DIV/0! | #DIV/0! | 0.00096+0.753680643966806i | #DIV/0! | #DIV/0! | 0.107059755669939-0.0441204685729181i | 1.25083190161998-0.437823282141898i | 0.0872478347326263-0.00473391764539817i | #DIV/0! | -9.63235562853214-8.0380007747738i | #DIV/0! | #DIV/0! | #DIV/0! | #DIV/0!
| 176500 | -0.00635084668675283+0.00998723197173165i | -4.33687888963797-2.64921133812017i | 2733.57829730885-8094.07747866478i | 0.559329008483417+0.355536536943928i | 0.559329008483417+0.355536536943928i | 5.29988466375687+5.38963875441855i | 693.113879198248i | -117.987168493385+147.798494618028i | 2.86425658976051-2.28652886984913i | 0.577692097151846-0.384294056483019i | 3.44194868691236-2.67082292633215i | -2.25630764523522i | -0.633068903533362-0.774095448493961i | 1.63306890353336+0.774095448493961i | -1.63306890353336+1.48221219674126i | -0.312414035177436-0.757567141956075i | 0.247605777254894i | 0.187578001006803-0.0773555200054468i | #DIV/0! | 0.0000833333333333333-0.0015028795381671i | #DIV/0! | #DIV/0! | 0.00096+0.754107900567694i | #DIV/0! | #DIV/0! | 0.107038591630768-0.0441417750045671i | 1.25052647522128-0.43781484904471i | 0.0872575704745514-0.00474929165989255i | #DIV/0! | -9.63676355339484-8.03885009253872i | #DIV/0! | #DIV/0! | #DIV/0! | #DIV/0!
| 176600 | -0.00634800912754447+0.00998509051257763i | -4.3383663256894-2.64955379151314i | 2730.79992708437-8090.43199164227i | 0.559525859440637+0.355579063318639i | 0.559525859440637+0.355579063318639i | 5.30280363637812+5.39014287256762i | 693.506578279947i | -118.122036341437+147.88223314189i | 2.86297209497247-2.28682030736161i | 0.577491296140366-0.384378133698781i | 3.44046339111284-2.67119844106039i | -2.2575860065073i | -0.634057959623164-0.773285525429327i | 1.63405795962316+0.773285525429327i | -1.63405795962316+1.48430048107797i | -0.31238779072176-0.756988371309536i | 0.247746063814245i | 0.187540889345094-0.0773928455349442i | #DIV/0! | 0.0000833333333333333-0.00150202853050109i | #DIV/0! | #DIV/0! | 0.00096+0.754535157168582i | #DIV/0! | #DIV/0! | 0.107017414413925-0.0441630742618778i | 1.2502211613819-0.437806190785778i | 0.0872672984798767-0.00476468557583296i | #DIV/0! | -9.64116996206752-8.03969666408076i | #DIV/0! | #DIV/0! | #DIV/0! | #DIV/0!
| 176700 | -0.00634517249858072+0.00998295032761546i | -4.33985327482017-2.64989525444807i | 2728.02563000719-8086.78925675796i | 0.559722645956223+0.355621461777364i | 0.559722645956223+0.355621461777364i | 5.30572157853016+5.39064523793778i | 693.899277361646i | -118.256980580228+147.965971665753i | 2.86168802496873-2.28711089033267i | 0.577290521056431-0.384462076819141i | 3.43897854602516-2.67157296715181i | -2.25886436777939i | -0.635045979530816-0.77247433865582i | 1.63504597953082+0.77247433865582i | -1.63504597953082+1.48639002912357i | -0.3123615252043-0.756410162579168i | 0.247886350373595i | 0.187503754587248-0.0774301584800236i | #DIV/0! | 0.0000833333333333333-0.00150117848605825i | #DIV/0! | #DIV/0! | 0.00096+0.75496241376947i | #DIV/0! | #DIV/0! | 0.106996224017615-0.0441843663380779i | 1.24991596022274-0.437797307579146i | 0.0872770187237083-0.0047800993966338i | #DIV/0! | -9.64557485335033-8.04054049238585i | #DIV/0! | #DIV/0! | #DIV/0! | #DIV/0!
| 176800 | -0.00634233680076436+0.00998081141356161i | -4.34133973655488-2.65023572801741i | 2725.25539845757-8083.14927191097i | 0.559919367967263+0.355663732459311i | 0.559919367967263+0.355663732459311i | 5.30863848949255+5.39114585242117i | 694.291976443344i | -118.392001209757+148.049710189617i | 2.86040438015627-2.28740061971162i | 0.57708977199151-0.384545885934364i | 3.43749415214778-2.67194650564598i | -2.26014272905148i | -0.636032961641679-0.771661889499096i | 1.63603296164168+0.771661889499096i | -1.63603296164168+1.48848083955238i | -0.312335238612899-0.755832514798835i | 0.248026636932946i | 0.187466596730126-0.0774674588288066i | #DIV/0! | 0.0000833333333333333-0.00150032940320414i | #DIV/0! | #DIV/0! | 0.00096+0.755389670370359i | #DIV/0! | #DIV/0! | 0.106975020440047-0.0442056512263891i | 1.2496108718644-0.437788199638788i | 0.0872867311811338-0.00479553312568806i | #DIV/0! | -9.64997822604743-8.04138158043858i | #DIV/0! | #DIV/0! | #DIV/0! | #DIV/0!
| 176900 | -0.00633950203499511+0.00997867376714342i | -4.34282571041974-2.65057521331314i | 2722.48922483265-8079.51203499951i | 0.560116025411058+0.35570587550364i | 0.560116025411058+0.35570587550364i | 5.31155436854746+5.39164471790936i | 694.684675525043i | -118.527098230024+148.13344871348i | 2.85912116094067-2.28768949644738i | 0.576889049036917-0.384629561134752i | 3.43601020997759-2.67231905758213i | -2.26142109032357i | -0.637018904342821-0.770848179286863i | 1.63701890434282+0.770848179286863i | -1.63701890434282+1.49057291103671i | -0.312308930935395-0.755255427004575i | 0.248166923492298i | 0.187429415770587-0.0775047465694055i | #DIV/0! | 0.0000833333333333333-0.00149948128030804i | #DIV/0! | #DIV/0! | 0.00096+0.755816926971247i | #DIV/0! | #DIV/0! | 0.106953803679429-0.0442269289200279i | 1.24930589642714-0.437778867178605i | 0.0872964358272214-0.00481098676636853i | #DIV/0! | -9.6543800789672-8.0422199312225i | #DIV/0! | #DIV/0! | #DIV/0! | #DIV/0!
| 177000 | -0.00633666820216972+0.00997653738509942i | -4.3443111959426-2.65091371142673i | 2719.72710154642-8075.87754392074i | 0.560312618225125+0.355747891049455i | 0.560312618225125+0.355747891049455i | 5.31446921497969+5.3921418362933i | 695.077374606742i | -118.662271641029+148.217187237342i | 2.85783836772611-2.28797752148837i | 0.576688352283806-0.384713102510638i | 3.43452672000992-2.67269062399901i | -2.26269945159566i | -0.638003806023007-0.770033209348894i | 1.63800380602301+0.770033209348894i | -1.63800380602301+1.49266624224677i | -0.31228260215962-0.754678898234607i | 0.248307210051649i | 0.187392211705488-0.0775420216899243i | #DIV/0! | 0.0000833333333333333-0.00149863411574289i | #DIV/0! | #DIV/0! | 0.00096+0.756244183572135i | #DIV/0! | #DIV/0! | 0.106932573733968-0.044248199412206i | 1.2490010340309-0.437769310412408i | 0.087306132637019-0.00482646032202949i | #DIV/0! | -9.65878041092229-8.04305554772003i | #DIV/0! | #DIV/0! | #DIV/0! | #DIV/0!
| 177100 | -0.00633383530318182+0.00997440226417938i | -4.34579619265278-2.65125122344908i | 2716.96902102972-8072.24579657101i | 0.560509146347181+0.355789779235798i | 0.560509146347181+0.355789779235798i | 5.3173830280765+5.39263720946319i | 695.47007368844i | -118.797521442772+148.300925761205i | 2.85655600091541-2.2882646957825i | 0.576487681823173-0.384796510152385i | 3.43304368273858-2.67306120593488i | -2.26397781286774i | -0.638987665072695-0.769216981017024i | 1.63898766507269+0.769216981017024i | -1.63898766507269+1.49476083185072i | -0.312256252273379-0.754102927529325i | 0.248447496611001i | 0.187354984531688-0.0775792841784542i | #DIV/0! | 0.0000833333333333333-0.00149778790788533i | #DIV/0! | #DIV/0! | 0.00096+0.756671440173023i | #DIV/0! | #DIV/0! | 0.10691133060187-0.0442694626961278i | 1.24869628479532-0.43775952955391i | 0.0873158215855531-0.00484195379600569i | #DIV/0! | -9.66317922072928-8.04388843291227i | #DIV/0! | #DIV/0! | #DIV/0! | #DIV/0!
| 177200 | -0.00633100333892208+0.00997226840114375i | -4.34728070008127-2.65158775047064i | 2714.21497573019-8068.61679084575i | 0.560705609715156+0.355831540201662i | 0.560705609715156+0.355831540201662i | 5.32029580712779+5.39313083930873i | 695.862772770139i | -118.932847635253+148.384664285068i | 2.85527406091001-2.28855102027732i | 0.576287037745859-0.384879784150391i | 3.43156109865587-2.67343080442771i | -2.26525617413983i | -0.639970479884073-0.768399495625127i | 1.63997047988407+0.768399495625127i | -1.63997047988407+1.4968566785147i | -0.312229881264485-0.753527513931275i | 0.248587783170352i | 0.187317734246042-0.0776165340230805i | #DIV/0! | 0.0000833333333333333-0.00149694265511565i | #DIV/0! | #DIV/0! | 0.00096+0.757098696773911i | #DIV/0! | #DIV/0! | 0.106890074281342-0.0442907187649945i | 1.24839164883971-0.437749524816769i | 0.0873255026478316-0.00485746719161152i | #DIV/0! | -9.66757650720906-8.04471858977937i | #DIV/0! | #DIV/0! | #DIV/0! | #DIV/0!
| 177300 | -0.00632817231027836+0.00997013579276452i | -4.3487647177606-2.65192329358135i | 2711.46495811215-8064.99052463946i | 0.560902008267192+0.355873174085984i | 0.560902008267192+0.355873174085984i | 5.32320755142596+5.39362272771892i | 696.255471851838i | -119.068250218472+148.468402808931i | 2.85399254810998-2.28883649591987i | 0.576086420142546-0.384962924595085i | 3.43007896825253-2.67379942051496i | -2.26653453541192i | -0.640952248851007-0.76758075450915i | 1.64095224885101+0.76758075450915i | -1.64095224885101+1.49895378090277i | -0.312203489120718-0.752952656485174i | 0.248728069729704i | 0.18728046084541-0.0776537712118748i | #DIV/0! | 0.0000833333333333333-0.00149609835581778i | #DIV/0! | #DIV/0! | 0.00096+0.7575259533748i | #DIV/0! | #DIV/0! | 0.106868804770592-0.0443119676119991i | 1.24808712628305-0.437739296414541i | 0.0873351757988438-0.00487300051214024i | #DIV/0! | -9.67197226918656-8.04554602130027i | #DIV/0! | #DIV/0! | #DIV/0! | #DIV/0!
| 177400 | -0.00632534221813536+0.00996800443582439i | -4.35024824522493-2.65225785387064i | 2708.71896065669-8061.36699584584i | 0.561098341941638+0.355914681027647i | 0.561098341941638+0.355914681027647i | 5.32611826026605+5.39411287658221i | 696.648170933537i | -119.20372919243+148.552141332794i | 2.85271146291402-2.28912112365676i | 0.575885829103757-0.385045931576926i | 3.42859729201778-2.67416705523369i | -2.26781289668401i | -0.641932970369085-0.766760759007087i | 1.64193297036909+0.766760759007087i | -1.64193297036909+1.50105213767692i | -0.312177075829861-0.752378354237892i | 0.248868356289053i | 0.187243164326647-0.0776909957329006i | #DIV/0! | 0.0000833333333333333-0.00149525500837933i | #DIV/0! | #DIV/0! | 0.00096+0.757953209975688i | #DIV/0! | #DIV/0! | 0.106847522067825-0.0443332092303304i | 1.24778271724402-0.437728844560701i | 0.0873448410135563-0.00488855376086713i | #DIV/0! | -9.67636650549098-8.04637073045285i | #DIV/0! | #DIV/0! | #DIV/0! | #DIV/0!
| 177500 | -0.00632251306337477+0.009965874327117i | -4.35173128200991-2.65259143242739i | 2705.97697586153-8057.74620235771i | 0.561294610677048+0.355956061165472i | 0.561294610677048+0.355956061165472i | 5.32902793294556+5.39460128778626i | 697.040870015235i | -119.339284557125+148.635879856657i | 2.8514308057195-2.28940490443412i | 0.57568526471986-0.385128805186405i | 3.42711607043936-2.67453370962052i | -2.2690912579561i | -0.642912642835604-0.765939510458978i | 1.6429126428356+0.765939510458978i | -1.6429126428356+1.50315174749712i | -0.31215064137967-0.751804606238442i | 0.249008642848405i | 0.187205844686614-0.0777282075742108i | #DIV/0! | 0.0000833333333333333-0.00149441261119151i | #DIV/0! | #DIV/0! | 0.00096+0.758380466576576i | #DIV/0! | #DIV/0! | 0.106826226171249-0.0443544436131709i | 1.24747842184099-0.437718169468646i | 0.0873544982669173-0.00490412694104592i | #DIV/0! | -9.68075921495547-8.04719272021365i | #DIV/0! | #DIV/0! | #DIV/0! | #DIV/0!
| 177600 | -0.00631968484687521+0.00996374546344672i | -4.35321382765279-2.65292403033994i | 2703.23899624102-8054.12814206709i | 0.561490814412184+0.355997314638222i | 0.561490814412184+0.355997314638222i | 5.33193656876457+5.39508796321812i | 697.433569096934i | -119.474916312558+148.71961838052i | 2.85015057692238-2.28968783919764i | 0.575484727081066-0.385211545514045i | 3.42563530400345-2.67489938471169i | -2.27036961922818i | -0.643891264649569-0.765117010206921i | 1.64389126464957+0.765117010206921i | -1.64389126464957+1.50525260902126i | -0.312124185757915-0.751231411537984i | 0.249148929407756i | 0.187168501922166-0.0777654067238521i | #DIV/0! | 0.0000833333333333333-0.00149357116264917i | #DIV/0! | #DIV/0! | 0.00096+0.758807723177464i | #DIV/0! | #DIV/0! | 0.106804917079071-0.0443756707536996i | 1.24717424019199-0.437707271351697i | 0.0873641475338562-0.00491972005591116i | #DIV/0! | -9.68515039641736-8.04801199355806i | #DIV/0! | #DIV/0! | #DIV/0! | #DIV/0!
| 177700 | -0.00631685756951266+0.00996161784162942i | -4.35469588169245-2.65325564869622i | 2700.50501432604-8050.51281286511i | 0.561686953086024+0.356038441584614i | 0.561686953086024+0.356038441584614i | 5.33484416702574+5.39557290476431i | 697.826268178633i | -119.61062445873+148.803356904383i | 2.84887077691725-2.28996992889253i | 0.575284216277426-0.385294152650399i | 3.42415499319468-2.67526408154293i | -2.27164798050027i | -0.644868834211725-0.76429325959504i | 1.64486883421173+0.76429325959504i | -1.64486883421173+1.50735472090523i | -0.312097708952331-0.750658769189802i | 0.249289215967108i | 0.18713113603016-0.0778025931698573i | #DIV/0! | 0.0000833333333333333-0.00149273066115077i | #DIV/0! | #DIV/0! | 0.00096+0.759234979778352i | #DIV/0! | #DIV/0! | 0.106783594789496-0.0443968906450876i | 1.24687017241474-0.437696150423068i | 0.0873737887892809-0.0049353331086777i | #DIV/0! | -9.68954004871819-8.04882855346053i | #DIV/0! | #DIV/0! | #DIV/0! | #DIV/0!
| 177800 | -0.00631403123215971+0.00995949145849113i | -4.35617744366925-2.65358628858348i | 2697.77502266407-8046.90021264216i | 0.561883026637742+0.356079442143293i | 0.561883026637742+0.356079442143293i | 5.33775072703425+5.39605611431046i | 698.218967260332i | -119.746408995639+148.887095428245i | 2.84759140609741-2.29025117446357i | 0.575083732398838-0.385376626686051i | 3.42267513849625-2.67562780114962i | -2.27292634177236i | -0.645845349924511-0.76346825996952i | 1.64584534992451+0.76346825996952i | -1.64584534992451+1.50945808180284i | -0.312071210950643-0.750086678249321i | 0.249429502526459i | 0.187093747007452-0.0778397669002485i | #DIV/0! | 0.0000833333333333333-0.00149189110509838i | #DIV/0! | #DIV/0! | 0.00096+0.759662236379241i | #DIV/0! | #DIV/0! | 0.10676225930073-0.0444181032805i | 1.24656621862666-0.437684806895904i | 0.0873834220080784-0.00495096610253908i | #DIV/0! | -9.6939281707035-8.04964240289394i | #DIV/0! | #DIV/0! | #DIV/0! | #DIV/0!
| 177900 | -0.00631120583568628+0.00995736631086904i | -4.35765851312517-2.65391595108862i | 2695.04901381906-8043.29033928788i | 0.562079035006727+0.356120316452863i | 0.562079035006727+0.356120316452863i | 5.3406562480978+5.39653759374182i | 698.61166634203i | -119.882269923287+148.970833952108i | 2.8463124648547-2.29053157685501i | 0.574883275535041-0.385458967711614i | 3.42119574038974-2.67599054456662i | -2.27420470304445i | -0.646820810192099-0.762642012678581i | 1.6468208101921+0.762642012678581i | -1.6468208101921+1.51156269036587i | -0.312044691740578-0.749515137774082i | 0.249569789085811i | 0.1870563348509-0.077876927903043i | #DIV/0! | 0.0000833333333333333-0.00149105249289765i | #DIV/0! | #DIV/0! | 0.00096+0.760089492980129i | #DIV/0! | #DIV/0! | 0.106740910610982-0.0444393086530989i | 1.24626237894484-0.437673240983265i | 0.08739304716512-0.0049666190406695i | #DIV/0! | -9.69831476122297-8.05045354483044i | #DIV/0! | #DIV/0! | #DIV/0! | #DIV/0!
| 178000 | -0.00630838138095916+0.00995524239561095i | -4.35913908960375-2.65424463729793i | 2692.32698037138-8039.68319069104i | 0.562274978132574+0.356161064651862i | 0.562274978132574+0.356161064651862i | 5.3435607295267+5.39701734494282i | 699.004365423729i | -120.018207241673+149.054572475971i | 2.8450339535797-2.29081113701072i | 0.574682845775616-0.385541175817732i | 3.41971679935532-2.67635231282845i | -2.27548306431653i | -0.647795213420377-0.76181451907249i | 1.64779521342038+0.76181451907249i | -1.64779521342038+1.51366854524404i | -0.31201815130984-0.748944146823753i | 0.249710075645162i | 0.187018899557361-0.0779140761662438i | #DIV/0! | 0.0000833333333333333-0.00149021482295782i | #DIV/0! | #DIV/0! | 0.00096+0.760516749581017i | #DIV/0! | #DIV/0! | 0.106719548718456-0.0444605067560385i | 1.24595865348607-0.437661452898124i | 0.0874026642352517-0.00498229192622299i | #DIV/0! | -9.70269981913045-8.05126198224075i | #DIV/0! | #DIV/0! | #DIV/0! | #DIV/0!
| 178100 | -0.00630555786884232+0.0099531197095756i | -4.36061917265008-2.65457234829716i | 2689.60891491785-8036.07876473974i | 0.562470855955081+0.356201686878771i | 0.562470855955081+0.356201686878771i | 5.34646417063371+5.39749536979721i | 699.397064505428i | -120.154220950796+149.138310999835i | 2.84375587266161-2.29108985587402i | 0.574482443209989-0.38562325109508i | 3.4182383158716-2.6767131069691i | -2.27676142558862i | -0.648768558016983-0.760985780503528i | 1.64876855801698+0.760985780503528i | -1.64876855801698+1.51577564508509i | -0.31199158964612-0.748373704460096i | 0.249850362204514i | 0.186981441123689-0.0779512116778452i | #DIV/0! | 0.0000833333333333333-0.0014893780936917i | #DIV/0! | #DIV/0! | 0.00096+0.760944006181905i | #DIV/0! | #DIV/0! | 0.106698173621358-0.0444816975824679i | 1.24565504236682-0.437649442853359i | 0.0874122731933022-0.00499798476233375i | #DIV/0! | -9.70708334328379-8.05206771809437i | #DIV/0! | #DIV/0! | #DIV/0! | #DIV/0!
| 178200 | -0.0063027353001965+0.00995099824963221i | -4.36209876181074-2.65489908517154i | 2686.89481007168-8032.47705932135i | 0.562666668414248+0.356242183272006i | 0.562666668414248+0.356242183272006i | 5.34936657073411+5.39797167018806i | 699.789763587126i | -120.290311050658+149.222049523697i | 2.84247822248822-2.29136773438788i | 0.57428206792743-0.38570519363436i | 3.41676029041565-2.67707292802224i | -2.27803978686071i | -0.649740842391264-0.760155798326035i | 1.64974084239126+0.760155798326035i | -1.64974084239126+1.51788398853468i | -0.311965006737104-0.747803809746993i | 0.249990648763863i | 0.186943959546739-0.0779883344258315i | #DIV/0! | 0.0000833333333333333-0.00148854230351567i | #DIV/0! | #DIV/0! | 0.00096+0.761371262782793i | #DIV/0! | #DIV/0! | 0.106676785317893-0.0445028811255304i | 1.24535154570322-0.437637211061772i | 0.0874218740140808-0.00501369755211468i | #DIV/0! | -9.71146533254485-8.0528707553596i | #DIV/0! | #DIV/0! | #DIV/0! | #DIV/0!
| 178300 | -0.00629991367587985+0.00994887801266085i | -4.36357785663402-2.65522484900584i | 2684.18465846235-8028.87807232244i | 0.562862415450296+0.356282553969944i | 0.562862415450296+0.356282553969944i | 5.35226792914584+5.39844624799793i | 700.182462668825i | -120.426477541258+149.30578804756i | 2.84120100344603-2.29164477349467i | 0.57408172001705-0.385787003526307i | 3.41528272346308-2.67743177702098i | -2.2793181481328i | -0.650712064954304-0.759324573896371i | 1.6507120649543+0.759324573896371i | -1.6507120649543+1.51999357423643i | -0.311938402570466-0.747234461750423i | 0.250130935323215i | 0.186906454823372-0.0780254443981802i | #DIV/0! | 0.0000833333333333333-0.00148770745084965i | #DIV/0! | #DIV/0! | 0.00096+0.761798519383682i | #DIV/0! | #DIV/0! | 0.106655383806271-0.0445240573783657i | 1.24504816361114-0.43762475773609i | 0.0874314666723775-0.00502943029865889i | #DIV/0! | -9.71584578577986-8.05367109700377i | #DIV/0! | #DIV/0! | #DIV/0! | #DIV/0!
| 178400 | -0.00629709299674717+0.00994675899555192i | -4.3650564566696-2.65554964088418i | 2681.47845273567-8025.28180162895i | 0.563058097003635+0.35632279911088i | 0.563058097003635+0.35632279911088i | 5.35516824518922+5.39891910510843i | 700.575161750524i | -120.562720422596+149.389526571423i | 2.83992421592019-2.29192097413637i | 0.573881399567807-0.385868680861681i | 3.413805615488-2.67778965499805i | -2.28059650940489i | -0.651682224118924-0.758492108572932i | 1.65168222411892+0.758492108572932i | -1.65168222411892+1.52210440083196i | -0.31191177713386-0.746665659538456i | 0.250271221882566i | 0.186868926950441-0.0780625415828538i | #DIV/0! | 0.0000833333333333333-0.00148687353411711i | #DIV/0! | #DIV/0! | 0.00096+0.76222577598457i | #DIV/0! | #DIV/0! | 0.106633969084694-0.0445452263341048i | 1.24474489620609-0.437612083088926i | 0.0874410511429593-0.00504518300503984i | #DIV/0! | -9.72022470185882-8.05446874599261i | #DIV/0! | #DIV/0! | #DIV/0! | #DIV/0!
| 178500 | -0.00629427326365067+0.00994464119520674i | -4.36653456146882-2.65587346189031i | 2678.77618555371-8021.6882451261i | 0.563253713014891+0.356362918833074i | 0.563253713014891+0.356362918833074i | 5.35806751818714+5.39939024340081i | 700.967860832223i | -120.699039694672+149.473265095286i | 2.83864786029449-2.29219633725446i | 0.573681106668499-0.385950225731275i | 3.41232896696299-2.67814656298574i | -2.28187487067697i | -0.652651318299676-0.757658403716143i | 1.65265131829968+0.757658403716143i | -1.65265131829968+1.52421646696083i | -0.311885130414938-0.746097402181255i | 0.250411508441918i | 0.186831375924804-0.0780996259678089i | #DIV/0! | 0.0000833333333333333-0.00148604055174505i | #DIV/0! | #DIV/0! | 0.00096+0.762653032585458i | #DIV/0! | #DIV/0! | 0.106612541151371-0.0445663879858751i | 1.2444417436033-0.437599187332833i | 0.0874506274005767-0.0050609556743092i | #DIV/0! | -9.72460207965596-8.05526370529112i | #DIV/0! | #DIV/0! | #DIV/0! | #DIV/0!
| 178600 | -0.00629145447743945+0.00994252460853712i | -4.36801217058452-2.65619631310733i | 2676.07784959473-8018.09740069848i | 0.563449263424889+0.35640291327471i | 0.563449263424889+0.35640291327471i | 5.36096574746504+5.39985966475541i | 701.360559913921i | -120.835435357486+149.557003619148i | 2.83737193695137-2.29247086379i | 0.57348084140777-0.386031638225907i | 3.41085277835914-2.67850250201591i | -2.28315323194906i | -0.653619345912875-0.756823460688439i | 1.65361934591287+0.756823460688439i | -1.65361934591287+1.52632977126062i | -0.311858462401325-0.745529688751054i | 0.250551795001269i | 0.186793801743314-0.0781366975409877i | #DIV/0! | 0.0000833333333333333-0.00148520850216401i | #DIV/0! | #DIV/0! | 0.00096+0.763080289186346i | #DIV/0! | #DIV/0! | 0.106591100004505-0.0445875423267962i | 1.24413870591766-0.437586070680253i | 0.0874601954199573-0.00507674830949921i | #DIV/0! | -9.72897791804956-8.05605597786274i | #DIV/0! | #DIV/0! | #DIV/0! | #DIV/0!
| 178700 | -0.00628863663895968+0.00994040923246521i | -4.3694892835711-2.65651819561782i | 2673.38343755314-8014.50926622993i | 0.563644748174661+0.35644278257392i | 0.563644748174661+0.35644278257392i | 5.36386293235086+5.40032737105194i | 701.75325899562i | -120.971907411038+149.640742143012i | 2.83609644627193-2.29274455468346i | 0.573280603874109-0.386112918436426i | 3.40937705014604-2.67885747311989i | -2.28443159322115i | -0.654586305376554-0.755987280854296i | 1.65458630537655+0.755987280854296i | -1.65458630537655+1.52844431236685i | -0.311831773080655-0.744962518322172i | 0.250692081560621i | 0.186756204402828-0.0781737562903286i | #DIV/0! | 0.0000833333333333333-0.00148437738380802i | #DIV/0! | #DIV/0! | 0.00096+0.763507545787235i | #DIV/0! | #DIV/0! | 0.106569645642303-0.0446086893499853i | 1.24383578326377-0.437572733343556i | 0.0874697551758112-0.00509256091362237i | #DIV/0! | -9.73335221592196-8.05684556666976i | #DIV/0! | #DIV/0! | #DIV/0! | #DIV/0!
| 178800 | -0.00628581974905458+0.00993829506392372i | -4.37096589998449-2.65683911050385i | 2670.69294213952-8010.92383960372i | 0.563840167205443+0.356482526868774i | 0.563840167205443+0.356482526868774i | 5.36675907217501+5.40079336416942i | 702.145958077319i | -121.108455855328+149.724480666875i | 2.83482138863596-2.29301741087497i | 0.573080394155845-0.386194066453709i | 3.40790178279181-2.67921147732868i | -2.28570995449324i | -0.655552195110503-0.755149865580205i | 1.6555521951105+0.755149865580205i | -1.6555521951105+1.53056008891304i | -0.311805062440531-0.744395889970998i | 0.250832368119972i | 0.1867185839002-0.0782108022037541i | #DIV/0! | 0.0000833333333333333-0.00148354719511461i | #DIV/0! | #DIV/0! | 0.00096+0.763934802388123i | #DIV/0! | #DIV/0! | 0.10654817806297-0.0446298290485504i | 1.24353297575592-0.437559175535018i | 0.087479306642826-0.00510839348966913i | #DIV/0! | -9.7377249721595-8.05763247467327i | #DIV/0! | #DIV/0! | #DIV/0! | #DIV/0!
| 178900 | -0.00628300380856444+0.00993618209985593i | -4.37244201938216-2.65715905884698i | 2668.00635608053-8007.34111870251i | 0.564035520458674+0.356522146297288i | 0.564035520458674+0.356522146297288i | 5.36965416627045+5.40125764598622i | 702.538657159017i | -121.245080690356+149.808219190738i | 2.83354676442187-2.29328943330412i | 0.572880212341154-0.386275082368661i | 3.40642697676302-2.67956451567278i | -2.28698831576533i | -0.656517013536255-0.754311216234677i | 1.65651701353626+0.754311216234677i | -1.65651701353626+1.53267709953065i | -0.311778330468563-0.743829802775987i | 0.250972654679322i | 0.186680940232286-0.0782478352691822i | #DIV/0! | 0.0000833333333333333-0.00148271793452483i | #DIV/0! | #DIV/0! | 0.00096+0.764362058989011i | #DIV/0! | #DIV/0! | 0.106526697264712-0.0446509614155973i | 1.24323028350807-0.437545397466834i | 0.0874888497956725-0.00512424604061077i | #DIV/0! | -9.74209618565261-8.0584167048332i | #DIV/0! | #DIV/0! | #DIV/0! | #DIV/0!
| 179000 | -0.00628018881832676+0.00993407033721557i | -4.37391764132317-2.65747804172819i | 2665.32367211884-8003.76110140826i | 0.564230807875999+0.356561640997414i | 0.564230807875999+0.356561640997414i | 5.37254821397266+5.40172021837999i | 702.931356240716i | -121.381781916123+149.8919577146i | 2.83227257400675-2.29356062291005i | 0.572680058518058-0.386355966272213i | 3.40495263252481-2.67991658918226i | -2.28826667703741i | -0.657480759077091-0.753471334188244i | 1.65748075907709+0.753471334188244i | -1.65748075907709+1.53479534284917i | -0.311751577152319-0.74326425581765i | 0.251112941238673i | 0.186643273395944-0.0782848554745139i | #DIV/0! | 0.0000833333333333333-0.0014818896004832i | #DIV/0! | #DIV/0! | 0.00096+0.764789315589899i | #DIV/0! | #DIV/0! | 0.106505203245735-0.0446720864442218i | 1.2429277066339-0.437531399351102i | 0.0874983846089985-0.00514011856939605i | #DIV/0! | -9.74646585529583-8.05919826010818i | #DIV/0! | #DIV/0! | #DIV/0! | #DIV/0!
| 179100 | -0.00627737477917592+0.00993195977296646i | -4.37539276536803-2.65779606022792i | 2662.64488301318-8000.1837856024i | 0.564426029399262+0.356601011107042i | 0.564426029399262+0.356601011107042i | 5.37544121461957+5.40218108322764i | 703.324055322415i | -121.518559532627+149.975696238463i | 2.83099881776639-2.29383098063134i | 0.572479932774419-0.386436718255325i | 3.40347875054081-2.68026769888666i | -2.2895450383095i | -0.658443430158066-0.752630220813436i | 1.65844343015807+0.752630220813436i | -1.65844343015807+1.53691481749606i | -0.311724802479395-0.742699248178548i | 0.251253227798025i | 0.186605583388027-0.0783218628076498i | #DIV/0! | 0.0000833333333333333-0.0014810621914377i | #DIV/0! | #DIV/0! | 0.00096+0.765216572190788i | #DIV/0! | #DIV/0! | 0.106483696004245-0.0446932041275195i | 1.24262524524676-0.43751718139984i | 0.0875079110574345-0.00515601107895612i | #DIV/0! | -9.7508339799876-8.05997714345556i | #DIV/0! | #DIV/0! | #DIV/0! | #DIV/0!
| 179200 | -0.00627456169194359+0.00992985040408303i | -4.37686739107886-2.65811311542613i | 2659.96998153824-7996.60916916579i | 0.564621184970516+0.356640256764013i | 0.564621184970516+0.356640256764013i | 5.37833316755165+5.40264024240546i | 703.716754404114i | -121.655413539869+150.059434762326i | 2.82972549607521-2.29410050740621i | 0.572279835197946-0.386517338408986i | 3.40200533127316-2.6806178458152i | -2.29082339958159i | -0.659405025205967-0.751787877484811i | 1.65940502520597+0.751787877484811i | -1.65940502520597+1.53903552209678i | -0.311698006437337-0.742134778943294i | 0.251393514357376i | 0.186567870205389-0.0783588572564702i | #DIV/0! | 0.0000833333333333333-0.0014802357058398i | #DIV/0! | #DIV/0! | 0.00096+0.765643828791676i | #DIV/0! | #DIV/0! | 0.106462175538445-0.0447143144585745i | 1.24232289945968-0.437502743824961i | 0.0875174291155886-0.00517192357219887i | #DIV/0! | -9.75520055863051-8.06075335783159i | #DIV/0! | #DIV/0! | #DIV/0! | #DIV/0!
| 179300 | -0.00627174955745822+0.00992774222754986i | -4.37834151801926-2.65842920840215i | 2657.2989604846-7993.03724997865i | 0.56481627453201+0.356679378106091i | 0.56481627453201+0.356679378106091i | 5.38122407211184+5.40309769778893i | 704.109453485812i | -121.79234393785+150.143173286189i | 2.82845260930628-2.29436920417232i | 0.572079765876192-0.386597826824209i | 3.40053237518247-2.68096703099653i | -2.29210176085368i | -0.66036554264935-0.750944305578935i | 1.66036554264935+0.750944305578935i | -1.66036554264935+1.54115745527474i | -0.311671189013705-0.741570847198544i | 0.251533800916728i | 0.186530133844888-0.0783958388088532i | #DIV/0! | 0.0000833333333333333-0.00147941014214441i | #DIV/0! | #DIV/0! | 0.00096+0.766071085392564i | #DIV/0! | #DIV/0! | 0.106440641846543-0.0447354174304696i | 1.24202066938541-0.437488086838305i | 0.0875269387580513-0.00518785605201293i | #DIV/0! | -9.7595655901311-8.06152690619108i | #DIV/0! | #DIV/0! | #DIV/0! | #DIV/0!
| 179400 | -0.00626893837654573+0.00992563524036208i | -4.3798151457544-2.65874434023485i | 2654.63181265877-7989.4680259207i | 0.565011298026201+0.356718375270994i | 0.565011298026201+0.356718375270994i | 5.38411392764562+5.40355345125295i | 704.502152567511i | -121.929350726569+150.226911810052i | 2.8271801578314-2.29463707186688i | 0.571879724896554-0.386678183592036i | 3.39905988272795-2.68131525545892i | -2.29338012212577i | -0.66132498091853-0.750099506474378i | 1.66132498091853+0.750099506474378i | -1.66132498091853+1.54328061565139i | -0.311644350196034-0.741007452032987i | 0.251674087476079i | 0.186492374303376-0.0784328074526625i | #DIV/0! | 0.0000833333333333333-0.00147858549880988i | #DIV/0! | #DIV/0! | 0.00096+0.766498341993452i | #DIV/0! | #DIV/0! | 0.106419094926742-0.0447565130362795i | 1.24171855513638-0.437473210651612i | 0.0875364399593902-0.00520380852126616i | #DIV/0! | -9.76392907340002-8.0622977914878i | #DIV/0! | #DIV/0! | #DIV/0! | #DIV/0!
| 179500 | -0.00626612815002898+0.00992352943952473i | -4.38128827385095-2.65905851200253i | 2651.96853088312-7985.90149487113i | 0.565206255395747+0.356757248396377i | 0.565206255395747+0.356757248396377i | 5.38700273350089+5.40400750467162i | 704.89485164921i | -122.066433906025+150.310650333915i | 2.82590814202104-2.29490411142661i | 0.571679712346274-0.386758408803536i | 3.39758785436731-2.68166252023015i | -2.29465848339785i | -0.662283338445578-0.749253481551724i | 1.66228333844558+0.749253481551724i | -1.66228333844558+1.54540500184613i | -0.311617489971852-0.740444592537348i | 0.25181437403543i | 0.186454591577711-0.0784697631757538i | #DIV/0! | 0.0000833333333333333-0.00147776177429801i | #DIV/0! | #DIV/0! | 0.00096+0.76692559859434i | #DIV/0! | #DIV/0! | 0.10639753477725-0.0447776012690742i | 1.24141655682472-0.437458115476544i | 0.0875459326941561-0.00521978098280449i | #DIV/0! | -9.76829100735184-8.06306601667415i | #DIV/0! | #DIV/0! | #DIV/0! | #DIV/0!
| 179600 | -0.00626331887872774+0.00992142482205327i | -4.38276090187711-2.65937172478291i | 2649.30910799578-7982.33765470855i | 0.565401146583503+0.356795997619824i | 0.565401146583503+0.356795997619824i | 5.3898904890281+5.40445985991832i | 705.287550730909i | -122.20359347622+150.394388857778i | 2.82463656224429-2.29517032378776i | 0.571479728312439-0.386838502549802i | 3.39611629055673-2.68200882633756i | -2.29593684466994i | -0.663240613664354-0.74840623219354i | 1.66324061366435+0.74840623219354i | -1.66324061366435+1.5475306124764i | -0.311590608328673-0.739882267804367i | 0.25195466059478i | 0.186416785664745-0.0785067059659718i | #DIV/0! | 0.0000833333333333333-0.00147693896707401i | #DIV/0! | #DIV/0! | 0.00096+0.767352855195229i | #DIV/0! | #DIV/0! | 0.10637596139627-0.0447986821219174i | 1.24111467456223-0.437442801524656i | 0.0875554169368778-0.00523577343945461i | #DIV/0! | -9.77265139090521-8.06383158470123i | #DIV/0! | #DIV/0! | #DIV/0! | #DIV/0!
| 179700 | -0.00626051056345917+0.00991932138497316i | -4.38423302940261-2.65968397965323i | 2646.6535368507-7978.77650331111i | 0.565595971532533+0.356834623078872i | 0.565595971532533+0.356834623078872i | 5.39277719358014+5.40491051886579i | 705.680249812607i | -122.340829437153+150.47812738164i | 2.82336541886897-2.29543570988609i | 0.571279772881983-0.386918464921955i | 3.39464519175095-2.68235417480804i | -2.29721520594203i | -0.664196805010465-0.747557759784413i | 1.66419680501046+0.747557759784413i | -1.66419680501046+1.54965744615762i | -0.311563705254001-0.739320476928809i | 0.252094947154132i | 0.186378956561336-0.0785436358111529i | #DIV/0! | 0.0000833333333333333-0.00147611707560652i | #DIV/0! | #DIV/0! | 0.00096+0.767780111796117i | #DIV/0! | #DIV/0! | 0.106354374782009-0.0448197555878681i | 1.24081290846043-0.43742726900743i | 0.0875648926620652-0.0052517858940214i | #DIV/0! | -9.77701022298275-8.06459449851902i | #DIV/0! | #DIV/0! | #DIV/0! | #DIV/0!
| 179800 | -0.00625770320503747+0.00991721912532033i | -4.38570465599871-2.65999527769012i | 2644.00181031755-7975.21803855645i | 0.565790730186098+0.356873124910988i | 0.565790730186098+0.356873124910988i | 5.39566284651241+5.40535948338596i | 706.072948894306i | -122.478141788823+150.561865905503i | 2.82209471226159-2.29570027065684i | 0.57107984614168-0.386998296011143i | 3.39317455840327-2.68269856666798i | -2.29849356721412i | -0.665151910921295-0.746708065710924i | 1.6651519109213+0.746708065710924i | -1.6651519109213+1.5517855015032i | -0.31153678073533-0.738759219007455i | 0.252235233713483i | 0.186341104264336-0.0785805526991221i | #DIV/0! | 0.0000833333333333333-0.00147529609836759i | #DIV/0! | #DIV/0! | 0.00096+0.768207368397005i | #DIV/0! | #DIV/0! | 0.106332774932671-0.044840821659979i | 1.24051125863052-0.437411518136244i | 0.0875743598442074-0.00526781834928985i | #DIV/0! | -9.78136750251112-8.06535476107608i | #DIV/0! | #DIV/0! | #DIV/0! | #DIV/0!
| 179900 | -0.00625489680427378+0.0099151180401404i | -4.38717578123812-2.66030561996967i | 2641.35392128171-7971.66225832175i | 0.565985422487655+0.356911503253575i | 0.565985422487655+0.356911503253575i | 5.39854744718274+5.40580675535004i | 706.465647976005i | -122.615530531232+150.645604429367i | 2.82082444278727-2.29596400703479i | 0.570879948178153-0.387077995908538i | 3.39170439096542-2.68304200294333i | -2.29977192848621i | -0.666105929836005-0.745857151361648i | 1.66610592983601+0.745857151361648i | -1.66610592983601+1.55391477712456i | -0.311509834760132-0.738198493139092i | 0.252375520272835i | 0.186303228770601-0.0786174566176932i | #DIV/0! | 0.0000833333333333333-0.00147447603383264i | #DIV/0! | #DIV/0! | 0.00096+0.768634624997893i | #DIV/0! | #DIV/0! | 0.106311161846462-0.044861880331296i | 1.2402097251834-0.437395549122386i | 0.0875838184577741-0.00528387080802277i | #DIV/0! | -9.78572322842086-8.06611237531971i | #DIV/0! | #DIV/0! | #DIV/0! | #DIV/0!
| 180000 | -0.00625209136197658+0.00991301812648947i | -4.38864640469517-2.66061500756746i | 2638.70986264417-7968.10916048366i | 0.566180048380871+0.356949758243984i | 0.566180048380871+0.356949758243984i | 5.40143099495148+5.40625233662859i | 706.858347057703i | -122.752995664379+150.72934295323i | 2.81955461080989-2.29622691995427i | 0.57068007907787-0.387157564705338i | 3.39023468988776-2.68338448465961i | -2.30105028975829i | -0.66705886019552-0.745005018127162i | 1.66705886019552+0.745005018127162i | -1.66705886019552+1.55604527163113i | -0.31148286731587-0.737638298424511i | 0.252515806832186i | 0.186265330076986-0.0786543475546696i | #DIV/0! | 0.0000833333333333333-0.00147365688048051i | #DIV/0! | #DIV/0! | 0.00096+0.769061881598781i | #DIV/0! | #DIV/0! | 0.106289535521587-0.0448829315948594i | 1.23990830822966-0.437379362177055i | 0.0875932684772148-0.00529994327296215i | #DIV/0! | -9.79007739964665-8.06686734419605i | #DIV/0! | #DIV/0! | #DIV/0! | #DIV/0!
| 180100 | -0.00624928687895139+0.00991091938143337i | -4.39011652594563-2.66092344155851i | 2636.06962732157-7964.55874291844i | 0.566374607809609+0.3569878900195i | 0.566374607809609+0.3569878900195i | 5.40431348918144+5.40669622909141i | 707.251046139402i | -122.890537188264+150.813081477092i | 2.81828521669201-2.2964890103491i | 0.570480238927142-0.387237002492766i | 3.38876545561915-2.68372601284187i | -2.30232865103038i | -0.668010700442572-0.744151667400016i | 1.66801070044257+0.744151667400016i | -1.66801070044257+1.55817698363036i | -0.311455878390008-0.737078633966493i | 0.252656093391537i | 0.186227408180345-0.078691225497849i | #DIV/0! | 0.0000833333333333333-0.00147283863679341i | #DIV/0! | #DIV/0! | 0.00096+0.76948913819967i | #DIV/0! | #DIV/0! | 0.10626789595625-0.0449039754437062i | 1.23960700787958-0.437362957511364i | 0.0876027098769589-0.00531603574683053i | #DIV/0! | -9.79443001512707-8.06761967064992i | #DIV/0! | #DIV/0! | #DIV/0! | #DIV/0!
| 180200 | -0.00624648335600085+0.00990882180204802i | -4.39158614456682-2.66123092301729i | 2633.43320824614-7961.01100350191i | 0.566569100717932+0.357025898717347i | 0.566569100717932+0.357025898717347i | 5.40719492923791+5.40713843460758i | 707.643745221101i | -123.028155102887+150.896820000955i | 2.81701626079485-2.29675027915254i | 0.570280427812128-0.387316309362072i | 3.38729668860698-2.68406658851461i | -2.30360701230247i | -0.668961449021647-0.743297100574769i | 1.66896144902165+0.743297100574769i | -1.66896144902165+1.5603099117277i | -0.311428867969983-0.736519498869818i | 0.252796379950889i | 0.186189463077533-0.0787280904350151i | #DIV/0! | 0.0000833333333333333-0.00147202130125689i | #DIV/0! | #DIV/0! | 0.00096+0.769916394800558i | #DIV/0! | #DIV/0! | 0.106246243148658-0.0449250118708652i | 1.23930582424317-0.437346335336323i | 0.0876121426314157-0.00533214823232824i | #DIV/0! | -9.79878107380473-8.06836935762487i | #DIV/0! | #DIV/0! | #DIV/0! | #DIV/0!
| 180300 | -0.00624368079392471+0.00990672538541952i | -4.39305526013753-2.66153745301764i | 2630.80059836562-7957.46594010939i | 0.5667635270501+0.357063784474677i | 0.5667635270501+0.357063784474677i | 5.41007531448859+5.40757895504532i | 708.0364443028i | -123.165849408248+150.980558524818i | 2.81574774347833-2.29701072729744i | 0.570080645818831-0.387395485404529i | 3.38582838929716-2.68440621270197i | -2.30488537357456i | -0.669911104379025-0.74244131904796i | 1.66991110437902+0.74244131904796i | -1.66991110437902+1.5624440545266i | -0.311401836043219-0.73596089224125i | 0.252936666510239i | 0.186151494765403-0.0787649423539398i | #DIV/0! | 0.0000833333333333333-0.00147120487235991i | #DIV/0! | #DIV/0! | 0.00096+0.770343651401446i | #DIV/0! | #DIV/0! | 0.106224577097015-0.0449460408693587i | 1.2390047574301-0.437329495862852i | 0.0876215667149744-0.00534828073213395i | #DIV/0! | -9.80313057462612-8.06911640806296i | #DIV/0! | #DIV/0! | #DIV/0! | #DIV/0!
| 180400 | -0.00624087919351989+0.00990463012864365i | -4.39452387223806-2.66184303263294i | 2628.17179064326-7953.92355061588i | 0.566957886750575+0.357101547428592i | 0.566957886750575+0.357101547428592i | 5.41295464430368+5.40801779227227i | 708.429143384498i | -123.303620104348+151.064297048681i | 2.81447966510104-2.29727035571613i | 0.5698808930331-0.387474530711434i | 3.38436055813414-2.68474488642756i | -2.30616373484665i | -0.670859664962774-0.741584324218112i | 1.67085966496277+0.741584324218112i | -1.67085966496277+1.56457941062854i | -0.311374782597144-0.735402813189533i | 0.25307695306959i | 0.186113503240812-0.0788017812423912i | #DIV/0! | 0.0000833333333333333-0.00147038934859475i | #DIV/0! | #DIV/0! | 0.00096+0.770770908002334i | #DIV/0! | #DIV/0! | 0.106202897799526-0.0449670624322068i | 1.23870380754973-0.437312439301782i | 0.0876309821020061-0.0053644332489072i | #DIV/0! | -9.80747851654174-8.06986082490521i | #DIV/0! | #DIV/0! | #DIV/0! | #DIV/0!
| 180500 | -0.00623807855558051+0.00990253602882624i | -4.39599198045028-2.662147662936i | 2625.54677805779-7950.38383289596i | 0.56715217976402+0.35713918771613i | 0.56715217976402+0.35713918771613i | 5.41583291805586+5.40845494815528i | 708.821842466197i | -123.441467191185+151.148035572544i | 2.81321202602035-2.29752916534046i | 0.569681169540629-0.387553445374112i | 3.38289319556098-2.68508261071457i | -2.30744209611873i | -0.671807129222741-0.740726117485741i | 1.67180712922274+0.740726117485741i | -1.67180712922274+1.56671597863299i | -0.311347707619162-0.734845260825392i | 0.253217239628942i | 0.186075488500616-0.0788386070881231i | #DIV/0! | 0.0000833333333333333-0.00146957472845702i | #DIV/0! | #DIV/0! | 0.00096+0.771198164603222i | #DIV/0! | #DIV/0! | 0.106181205254399-0.0449880765524213i | 1.23840297471117-0.437295165863864i | 0.08764038876686-0.00538060578528392i | #DIV/0! | -9.81182489850614-8.07060261109128i | #DIV/0! | #DIV/0! | #DIV/0! | #DIV/0!
| 180600 | -0.0062352788808977+0.00990044308308292i | -4.39745958435748-2.66245134499904i | 2622.92555360334-7946.84678482376i | 0.567346406035295+0.357176705474262i | 0.567346406035295+0.357176705474262i | 5.41871013512022+5.40889042456043i | 709.214541547896i | -123.57939066876+151.231774096407i | 2.81194482659223-2.29778715710177i | 0.56948147542696-0.387632229483909i | 3.38142630201919-2.68541938658568i | -2.30872045739082i | -0.672753495610587-0.73986670025332i | 1.67275349561059+0.73986670025332i | -1.67275349561059+1.5688537571375i | -0.311320611096662-0.734288234261505i | 0.253357526188293i | 0.186037450541665-0.0788754198788779i | #DIV/0! | 0.0000833333333333333-0.00146876101044569i | #DIV/0! | #DIV/0! | 0.00096+0.771625421204111i | #DIV/0! | #DIV/0! | 0.106159499459835-0.0450090832230076i | 1.23810225902316-0.437277675759721i | 0.0876497866838649-0.00539679834388122i | #DIV/0! | -9.8161697194777-8.07134176955947i | #DIV/0! | #DIV/0! | #DIV/0! | #DIV/0!
| 180700 | -0.00623248017025988+0.00989835128853925i | -4.39892668354448-2.66275407989372i | 2620.30811028944-7943.31240427313i | 0.567540565509455+0.357214100839893i | 0.567540565509455+0.357214100839893i | 5.42158629487431+5.40932422335305i | 709.607240629594i | -123.717390537074+151.31551262027i | 2.81067806717139-2.29804433193091i | 0.569281810777478-0.387710883132196i | 3.37995987794887-2.68575521506311i | -2.30999881866291i | -0.673698762579746-0.739006073925322i | 1.67369876257975+0.739006073925322i | -1.67369876257975+1.57099274473759i | -0.311293493017025-0.733731732612531i | 0.253497812747644i | 0.185999389360816-0.0789122196023898i | #DIV/0! | 0.0000833333333333333-0.00146794819306304i | #DIV/0! | #DIV/0! | 0.00096+0.772052677804999i | #DIV/0! | #DIV/0! | 0.10613778041404-0.0450300824369665i | 1.2378016605942-0.437259969199908i | 0.0876591758273294-0.00541301092729403i | #DIV/0! | -9.82051297841879-8.07207830324677i | #DIV/0! | #DIV/0! | #DIV/0! | #DIV/0!
| 180800 | -0.00622968242445246+0.00989626064233048i | -4.40039327759758-2.66305586869113i | 2617.69444114098-7939.78068911755i | 0.567734658131754+0.357251373949869i | 0.567734658131754+0.357251373949869i | 5.42446139669813+5.40975634639767i | 709.999939711293i | -123.855466796125+151.399251144133i | 2.80941174811127-2.29830069075823i | 0.569082175677417-0.387789406410367i | 3.37849392378869-2.6860900971686i | -2.311277179935i | -0.674642928585456-0.738144239908189i | 1.67464292858546+0.738144239908189i | -1.67464292858546+1.57313294002681i | -0.311266353367622-0.733175754995082i | 0.253638099306996i | 0.185961304954924-0.0789490062463834i | #DIV/0! | 0.0000833333333333333-0.00146713627481467i | #DIV/0! | #DIV/0! | 0.00096+0.772479934405887i | #DIV/0! | #DIV/0! | 0.106116048115221-0.0450510741872931i | 1.23750117953245-0.437242046394885i | 0.0876685561715451-0.00542924353809523i | #DIV/0! | -9.82485467429571-8.0728122150888i | #DIV/0! | #DIV/0! | #DIV/0! | #DIV/0!
| 180900 | -0.00622688564425828+0.00989417114160194i | -4.40185936610465-2.66335671246189i | 2615.08453919813-7936.25163723007i | 0.567928683847652+0.357288524940979i | 0.567928683847652+0.357288524940979i | 5.42733543997417+5.41018679555826i | 710.392638792992i | -123.993619445915+151.482989667995i | 2.80814586976396-2.29855623451361i | 0.568882570211855-0.387867799409842i | 3.37702843997582-2.68642403392345i | -2.31255554120708i | -0.675585992084748-0.737281199610343i | 1.67558599208475+0.737281199610343i | -1.67558599208475+1.57527434159674i | -0.311239192135806-0.732620300527726i | 0.253778385866347i | 0.185923197320844-0.0789857797985707i | #DIV/0! | 0.0000833333333333333-0.00146632525420947i | #DIV/0! | #DIV/0! | 0.00096+0.772907191006775i | #DIV/0! | #DIV/0! | 0.106094302561583-0.0450720584669755i | 1.23720081594578-0.437223907555012i | 0.0876779276907814-0.0054454961788366i | #DIV/0! | -9.82919480607882-8.07354350802015i | #DIV/0! | #DIV/0! | #DIV/0! | #DIV/0!
| 181000 | -0.00622408983045699+0.00989208278350818i | -4.40332494865493-2.66365661227596i | 2612.47839751634-7932.72524648351i | 0.568122642602795+0.357325553949937i | 0.568122642602795+0.357325553949937i | 5.43020842408726+5.41061557269781i | 710.785337874691i | -124.131848486442+151.566728191858i | 2.8068804324803-2.29881096412636i | 0.568682994465716-0.387946062222061i | 3.37556342694602-2.68675702634842i | -2.31383390247917i | -0.676527951536473-0.736416954442158i | 1.67652795153647+0.736416954442158i | -1.67652795153647+1.57741694803701i | -0.311212009308927-0.732065368330969i | 0.253918672425699i | 0.18588506645543-0.079022540246657i | #DIV/0! | 0.0000833333333333333-0.00146551512975963i | #DIV/0! | #DIV/0! | 0.00096+0.773334447607664i | #DIV/0! | #DIV/0! | 0.106072543751329-0.0450930352689979i | 1.23690056994176-0.43720555289055i | 0.0876872903592867-0.00546176885205079i | #DIV/0! | -9.83353337274219-8.07427218497377i | #DIV/0! | #DIV/0! | #DIV/0! | #DIV/0!
| 181100 | -0.0062212949838257+0.009889995565214i | -4.40479002483926-2.66395556920273i | 2609.87600916633-7929.20151475033i | 0.568316534343034+0.357362461113396i | 0.568316534343034+0.357362461113396i | 5.4330803484248+5.41104267967862i | 711.178036956389i | -124.270153917708+151.650466715721i | 2.80561543660978-2.29906488052537i | 0.568483448523772-0.38802419493849i | 3.37409888513355-2.68708907546386i | -2.31511226375126i | -0.677468805401268-0.735551505815995i | 1.67746880540127+0.735551505815995i | -1.67746880540127+1.57956075793527i | -0.311184804874314-0.731510957527268i | 0.254058958985049i | 0.185846912355534-0.0790592875783338i | #DIV/0! | 0.0000833333333333333-0.00146470589998063i | #DIV/0! | #DIV/0! | 0.00096+0.773761704208552i | #DIV/0! | #DIV/0! | 0.106050771682665-0.0451140045863366i | 1.23660044162766-0.437186982611669i | 0.087696644151291-0.00547806156024658i | #DIV/0! | -9.83787037326406-8.07499824888135i | #DIV/0! | #DIV/0! | #DIV/0! | #DIV/0!
| 181200 | -0.00621850110513853+0.00988790948389359i | -4.40625459424987-2.66425358431108i | 2607.27736723398-7925.68043990273i | 0.568510359014409+0.357399246567948i | 0.568510359014409+0.357399246567948i | 5.43595121237648+5.41146811836224i | 711.570736038088i | -124.408535739712+151.734205239585i | 2.80435088250067-2.29931798463897i | 0.56828393247064-0.388102197650617i | 3.37263481497131-2.68742018228959i | -2.31639062502335i | -0.678408552141583-0.734684855146178i | 1.67840855214158+0.734684855146178i | -1.67840855214158+1.58170576987717i | -0.311157578819289-0.730957067241021i | 0.2541992455444i | 0.185808735018015-0.0790960217812854i | #DIV/0! | 0.0000833333333333333-0.00146389756339124i | #DIV/0! | #DIV/0! | 0.00096+0.77418896080944i | #DIV/0! | #DIV/0! | 0.106028986353798-0.0451349664119639i | 1.23630043111046-0.437168196928454i | 0.0877059890410048-0.00549437430591188i | #DIV/0! | -9.84220580662635-8.07572170267332i | #DIV/0! | #DIV/0! | #DIV/0! | #DIV/0!
| 181300 | -0.00621570819516696+0.00988582453673085i | -4.40771865648058-2.66455065866936i | 2604.68246482032-7922.16201981253i | 0.568704116563169+0.357435910450126i | 0.568704116563169+0.357435910450126i | 5.43882101533454+5.41189189060957i | 711.963435119787i | -124.546993952453+151.817943763447i | 2.80308677049995-2.29957027739506i | 0.568084446390785-0.388180070449952i | 3.37117121689074-2.68775034784501i | -2.31766898629544i | -0.679347190221676-0.733817003848994i | 1.67934719022168+0.733817003848994i | -1.67934719022168+1.58385198244645i | -0.311130331131159-0.730403696598549i | 0.254339532103751i | 0.185770534439725-0.0791327428431841i | #DIV/0! | 0.0000833333333333333-0.00146309011851347i | #DIV/0! | #DIV/0! | 0.00096+0.774616217410328i | #DIV/0! | #DIV/0! | 0.10600718776293-0.0451559207388451i | 1.23600053849683-0.437149196050881i | 0.0877153250026156-0.00551070709151428i | #DIV/0! | -9.84653967181512-8.07644254927893i | #DIV/0! | #DIV/0! | #DIV/0! | #DIV/0!
| 181400 | -0.00621291625467938+0.00988374072091937i | -4.40918221112662-2.66484679334524i | 2602.09129504154-7918.64625235135i | 0.568897806935749+0.357472452896385i | 0.568897806935749+0.357472452896385i | 5.44168975669359+5.41231399828052i | 712.356134201485i | -124.685528555933+151.90168228731i | 2.80182310095322-2.29982175972096i | 0.567884990368517-0.388257813428028i | 3.36970809132174-2.68807957314899i | -2.31894734756752i | -0.680284718107612-0.732947953342696i | 1.68028471810761+0.732947953342696i | -1.68028471810761+1.58599939422482i | -0.311103061797219-0.72985084472811i | 0.254479818663103i | 0.185732310617522-0.0791694507516924i | #DIV/0! | 0.0000833333333333333-0.00146228356387261i | #DIV/0! | #DIV/0! | 0.00096+0.775043474011216i | #DIV/0! | #DIV/0! | 0.105985375908271-0.04517686755994i | 1.23570076389314-0.437129980188841i | 0.0877246520102966-0.00552705991949737i | #DIV/0! | -9.85087196782021-8.07716079162576i | #DIV/0! | #DIV/0! | #DIV/0! | #DIV/0!
| 181500 | -0.00621012528444147+0.0098816580336621i | -4.41064525778468-2.66514198940587i | 2599.5038510289-7915.13313539056i | 0.569091430078778+0.357508874043123i | 0.569091430078778+0.357508874043123i | 5.44455743585064+5.41273444323433i | 712.748833283184i | -124.824139550151+151.985420811173i | 2.80055987420489-2.30007243254352i | 0.567685564487995-0.388335426676401i | 3.36824543869289-2.68840785921992i | -2.32022570883961i | -0.681221134267288-0.732077705047483i | 1.68122113426729+0.732077705047483i | -1.68122113426729+1.58814800379213i | -0.311075770804751-0.729298510759866i | 0.254620105222454i | 0.185694063548256-0.0792061454944617i | #DIV/0! | 0.0000833333333333333-0.0014614778979972i | #DIV/0! | #DIV/0! | 0.00096+0.775470730612105i | #DIV/0! | #DIV/0! | 0.105963550788021-0.0451978068682022i | 1.23540110740547-0.437110549552109i | 0.0877339700381936-0.00554343279228697i | #DIV/0! | -9.85520269363532-8.0778764326402i | #DIV/0! | #DIV/0! | #DIV/0! | #DIV/0!
| 181600 | -0.00620733528521631+0.00987957647217192i | -4.41210779605302-2.66543624791787i | 2596.92012592869-7911.62266680119i | 0.569284985939091+0.357545174026676i | 0.569284985939091+0.357545174026676i | 5.4474240522052+5.41315322732951i | 713.141532364883i | -124.962826935107+152.069159335036i | 2.79929709059807-2.30032229678908i | 0.567486168833222-0.388412910286648i | 3.36678325943129-2.68873520707573i | -2.3215040701117i | -0.682156437170402-0.731206260385525i | 1.6821564371704+0.731206260385525i | -1.6821564371704+1.59029780972618i | -0.311048458141027-0.728746693825913i | 0.254760391781806i | 0.185655793228785-0.0792428270591347i | #DIV/0! | 0.0000833333333333333-0.00146067311941901i | #DIV/0! | #DIV/0! | 0.00096+0.775897987212993i | #DIV/0! | #DIV/0! | 0.105941712400387-0.04521873865658i | 1.2351015691396-0.437090904350384i | 0.0877432790604373-0.00555982571228454i | #DIV/0! | -9.85953184825822-8.07858947524738i | #DIV/0! | #DIV/0! | #DIV/0! | #DIV/0!
| 181700 | -0.00620454625776394+0.00987749603367103i | -4.41356982553132-2.66572956994725i | 2594.34011290221-7908.11484445412i | 0.569478474463712+0.357581352983312i | 0.569478474463712+0.357581352983312i | 5.45028960515918+5.41357035242375i | 713.534231446582i | -125.101590710801+152.152897858898i | 2.79803475047457-2.30057135338351i | 0.56728680348805-0.388490264350368i | 3.36532155396262-2.68906161773388i | -2.32278243138379i | -0.683090625288472-0.730333620780944i | 1.68309062528847+0.730333620780944i | -1.68309062528847+1.59244881060285i | -0.311021123793308-0.72819539306025i | 0.254900678341157i | 0.185617499655963-0.0792794954333432i | #DIV/0! | 0.0000833333333333333-0.00145986922667305i | #DIV/0! | #DIV/0! | 0.00096+0.776325243813881i | #DIV/0! | #DIV/0! | 0.105919860743576-0.0452396629180158i | 1.23480214920102-0.43707104479327i | 0.087752579051138-0.00557623868186998i | #DIV/0! | -9.8638594306905-8.079299922371i | #DIV/0! | #DIV/0! | #DIV/0! | #DIV/0!
| 181800 | -0.00620175820284164+0.00987541671539093i | -4.41503134582069-2.66602195655944i | 2591.76380512579-7904.60966621999i | 0.569671895599857+0.357617411049231i | 0.569671895599857+0.357617411049231i | 5.4531540941168+5.41398582037392i | 713.926930528281i | -125.240430877233+152.236636382762i | 2.79677285417492-2.30081960325207i | 0.567087468536178-0.388567488959182i | 3.3638603227111-2.68938709221125i | -2.32406079265588i | -0.684023697094843-0.729459787659815i | 1.68402369709484+0.729459787659815i | -1.68402369709484+1.59460100499606i | -0.31099376774884-0.727644607598783i | 0.255040964900507i | 0.185579182826644-0.0793161506047083i | #DIV/0! | 0.0000833333333333333-0.00145906621829754i | #DIV/0! | #DIV/0! | 0.00096+0.776752500414769i | #DIV/0! | #DIV/0! | 0.105897995815791-0.0452605796454457i | 1.2345028476949-0.43705097109025i | 0.0877618699843846-0.00559267170340336i | #DIV/0! | -9.86818543993749-8.08000777693336i | #DIV/0! | #DIV/0! | #DIV/0! | #DIV/0!
| 181900 | -0.00619897112120386+0.00987333851457288i | -4.41649235652381-2.66631340881933i | 2589.19119579061-7901.10712996917i | 0.569865249294945+0.357653348360572i | 0.569865249294945+0.357653348360572i | 5.45601751848485+5.41439963303619i | 714.319629609979i | -125.379347434403+152.320374906625i | 2.7955114020384-2.30106704731964i | 0.566888164061151-0.388644584204733i | 3.36239956609955-2.68971163152437i | -2.32533915392796i | -0.684955651064674-0.728584762450168i | 1.68495565106467+0.728584762450168i | -1.68495565106467+1.59675439147779i | -0.310966389994853-0.727094336579322i | 0.255181251459858i | 0.185540842737687-0.0793527925608409i | #DIV/0! | 0.0000833333333333333-0.00145826409283393i | #DIV/0! | #DIV/0! | 0.00096+0.777179757015657i | #DIV/0! | #DIV/0! | 0.10587611761524-0.0452814888318001i | 1.23420366472615-0.43703068345074i | 0.0877711518342472-0.00560912477922063i | #DIV/0! | -9.87250987500866-8.08071304185552i | #DIV/0! | #DIV/0! | #DIV/0! | #DIV/0!
| 182000 | -0.00619618501360246+0.00987126142846746i | -4.41795285724474-2.66660392779121i | 2586.6222781028-7897.60723357189i | 0.570058535496581+0.357689165053407i | 0.570058535496581+0.357689165053407i | 5.45887987767239+5.41481179226587i | 714.712328691678i | -125.518340382312+152.404113430488i | 2.79425039440298-2.30131368651052i | 0.566688890146362-0.388721550178684i | 3.36093928454934-2.6900352366892i | -2.32661751520005i | -0.685886485674974-0.727708546581963i | 1.68588648567497+0.727708546581963i | -1.68588648567497+1.59890896861809i | -0.310938990518571-0.726544579141558i | 0.25532153801921i | 0.185502479385942-0.0793894212893421i | #DIV/0! | 0.0000833333333333333-0.00145746284882688i | #DIV/0! | #DIV/0! | 0.00096+0.777607013616546i | #DIV/0! | #DIV/0! | 0.105854226140126-0.0453023904700036i | 1.23390460039936-0.437010182084035i | 0.087780424574774-0.00562559791163844i | #DIV/0! | -9.87683273491713-8.08141572005708i | #DIV/0! | #DIV/0! | #DIV/0! | #DIV/0!
| 182100 | -0.00619339988078625+0.00986918545433473i | -4.41941284758905-2.66689351453877i | 2584.05704528336-7894.1099748982i | 0.570251754152568+0.357724861263739i | 0.570251754152568+0.357724861263739i | 5.46174117109097+5.41522229991747i | 715.105027773377i | -125.657409720958+152.48785195435i | 2.79298983160542-2.30155952174851i | 0.566489646875053-0.388798386972719i | 3.35947947848047-2.69035790872123i | -2.32789587647214i | -0.686816199404559-0.726831141487125i | 1.68681619940456+0.726831141487125i | -1.68681619940456+1.60106473498502i | -0.310911569307207-0.72599533442709i | 0.255461824578561i | 0.185464092768267-0.0794260367778028i | #DIV/0! | 0.0000833333333333333-0.00145666248482423i | #DIV/0! | #DIV/0! | 0.00096+0.778034270217434i | #DIV/0! | #DIV/0! | 0.105832321388655-0.0453232845529754i | 1.23360565481882-0.436989467199347i | 0.0877896881799955-0.00564209110295022i | #DIV/0! | -9.88115401868002-8.08211581445624i | #DIV/0! | #DIV/0! | #DIV/0! | #DIV/0!
| 182200 | -0.00619061572350144+0.00986711058944393i | -4.42087232716379-2.6671821701252i | 2581.49549056808-7890.6153518179i | 0.570444905210906+0.357760437127513i | 0.570444905210906+0.357760437127513i | 5.46460139815454+5.41563115784481i | 715.497726855075i | -125.796555450342+152.571590478213i | 2.79172971398113-2.30180455395688i | 0.56629043433031-0.388875094678545i | 3.35802014831144-2.69067964863543i | -2.32917423774423i | -0.687744790734084-0.725952548599515i | 1.68774479073408+0.725952548599515i | -1.68774479073408+1.60322168914472i | -0.310884126347952-0.725446601579391i | 0.255602111137913i | 0.185425682881517-0.0794626390138022i | #DIV/0! | 0.0000833333333333333-0.00145586299937702i | #DIV/0! | #DIV/0! | 0.00096+0.778461526818322i | #DIV/0! | #DIV/0! | 0.105810403359034-0.0453441710736275i | 1.23330682808854-0.436968539005781i | 0.0877989426239219-0.00565860435542725i | #DIV/0! | -9.88547372531833-8.08281332797001i | #DIV/0! | #DIV/0! | #DIV/0! | #DIV/0!
| 182300 | -0.00618783254249133+0.00986503683107371i | -4.42233129557743-2.66746989561303i | 2578.93760720755-7887.12336220071i | 0.570637988619782+0.3577958927806i | 0.570637988619782+0.3577958927806i | 5.46746055827939+5.41603836790081i | 715.890425936774i | -125.935777570465+152.655329002076i | 2.7904700418643-2.30204878405843i | 0.566091252595069-0.388951673387886i | 3.35656129445937-2.69100045744632i | -2.33045259901632i | -0.688672258146037-0.725072769354937i | 1.68867225814604+0.725072769354937i | -1.68867225814604+1.60537982966138i | -0.310856661628001-0.72489837974382i | 0.255742397697264i | 0.185387249722546-0.0794992279849121i | #DIV/0! | 0.0000833333333333333-0.00145506439103945i | #DIV/0! | #DIV/0! | 0.00096+0.77888878341921i | #DIV/0! | #DIV/0! | 0.105788472049466-0.045365050024868i | 1.23300812031224-0.436947397712345i | 0.0878081878805404-0.0056751376713214i | #DIV/0! | -9.88979185385682-8.08350826351384i | #DIV/0! | #DIV/0! | #DIV/0! | #DIV/0!
| 182400 | -0.00618505033849667+0.00986296417651221i | -4.42378975243993-2.6677566920643i | 2576.38338846715-7883.63400391617i | 0.570831004327581+0.357831228358812i | 0.570831004327581+0.357831228358812i | 5.47031865088426+5.4164439319377i | 716.283125018473i | -126.075076081325+152.73906752594i | 2.78921081558787-2.3022922129754i | 0.565892101752114-0.389028123192488i | 3.35510291733998-2.69132033616789i | -2.3317309602884i | -0.689598600124739-0.724191805191139i | 1.68959860012474+0.724191805191139i | -1.68959860012474+1.60753915509726i | -0.310829175134513-0.724350668067609i | 0.255882684256616i | 0.185348793288213-0.079535803678689i | #DIV/0! | 0.0000833333333333333-0.00145426665836893i | #DIV/0! | #DIV/0! | 0.00096+0.779316040020098i | #DIV/0! | #DIV/0! | 0.10576652745816-0.0453859213995963i | 1.23270953159334-0.436926043527954i | 0.0878174239238225-0.0056916910528587i | #DIV/0! | -9.89410840332419-8.084200624002i | #DIV/0! | #DIV/0! | #DIV/0! | #DIV/0!
| 182500 | -0.00618226911225508+0.00986089262305666i | -4.42524769736267-2.66804256054032i | 2573.83282762693-7880.1472748337i | 0.571023952282875+0.357866443997881i | 0.571023952282875+0.357866443997881i | 5.47317567539026+5.41684785180669i | 716.675824100172i | -126.214450982924+152.822806049802i | 2.78795203548346-2.30253484162959i | 0.565692981884075-0.38910444418412i | 3.35364501736754-2.69163928581371i | -2.33300932156049i | -0.690523815156368-0.723309657547785i | 1.69052381515637+0.723309657547785i | -1.69052381515637+1.6096996640127i | -0.310801666854657-0.72380346569985i | 0.256022970815965i | 0.185310313575367-0.0795723660826831i | #DIV/0! | 0.0000833333333333333-0.00145346979992598i | #DIV/0! | #DIV/0! | 0.00096+0.779743296620987i | #DIV/0! | #DIV/0! | 0.105744569583317-0.0454067851907081i | 1.23241106203495-0.436904476661414i | 0.0878266507277153-0.00570826450224717i | #DIV/0! | -9.89842337275293-8.08489041234701i | #DIV/0! | #DIV/0! | #DIV/0! | #DIV/0!
| 182600 | -0.00617948886450173+0.00985882216801346i | -4.42670512995853-2.66832750210198i | 2571.28591798163-7876.66317282254i | 0.571216832434436+0.357901539833489i | 0.571216832434436+0.357901539833489i | 5.47603163122086+5.41725012935844i | 717.06852318187i | -126.35390227526+152.906544573665i | 2.78669370188149-2.30277667094218i | 0.565493893073432-0.389180636454565i | 3.35218759495492-2.69195730739675i | -2.33428768283258i | -0.691447901728924-0.722426327866495i | 1.69144790172892+0.722426327866495i | -1.69144790172892+1.61186135496609i | -0.310774136775571-0.723256771791511i | 0.256163257375317i | 0.18527181058087-0.0796089151844326i | #DIV/0! | 0.0000833333333333333-0.00145267381427433i | #DIV/0! | #DIV/0! | 0.00096+0.780170553221875i | #DIV/0! | #DIV/0! | 0.105722598423147-0.0454276413910921i | 1.23211271173993-0.436882697321442i | 0.0878358682661493-0.00572485802167001i | #DIV/0! | -9.90273676117939-8.08557763146042i | #DIV/0! | #DIV/0! | #DIV/0! | #DIV/0!
| 182700 | -0.00617670959596889+0.00985675280869844i | -4.42816204984181-2.6686115178095i | 2568.74265284064-7873.18169575187i | 0.571409644731224+0.357936516001241i | 0.571409644731224+0.357936516001241i | 5.47888651780197+5.41765076644267i | 717.461222263569i | -126.493429958335+152.990283097528i | 2.78543581511106-2.30301770183391i | 0.565294835402512-0.389256700095631i | 3.35073065051357-2.69227440192954i | -2.33556604410467i | -0.692370858332258-0.721541817590812i | 1.69237085833226+0.721541817590812i | -1.69237085833226+1.61402422651386i | -0.310746584884406-0.722710585495417i | 0.256303543934668i | 0.185233284301574-0.0796454509714684i | #DIV/0! | 0.0000833333333333333-0.0014518786999808i | #DIV/0! | #DIV/0! | 0.00096+0.780597809822763i | #DIV/0! | #DIV/0! | 0.105700613975853-0.0454484899936332i | 1.23181448081078-0.436860705716651i | 0.0878450765130349-0.00574147161329075i | #DIV/0! | -9.90704856764378-8.08626228425217i | #DIV/0! | #DIV/0! | #DIV/0! | #DIV/0!
| 182800 | -0.00617393130738599+0.00985468454243641i | -4.42961845662828-2.6688946087225i | 2566.20302552798-7869.70284149078i | 0.57160238912239+0.357971372636675i | 0.57160238912239+0.357971372636675i | 5.48174033456186+5.41804976490825i | 717.853921345268i | -126.633034032148+153.074021621391i | 2.78417837550007-2.30325793522499i | 0.56509580895349-0.389332635199143i | 3.34927418445356-2.69259057042413i | -2.33684440537676i | -0.693292683458067-0.720656128166209i | 1.69329268345807+0.720656128166209i | -1.69329268345807+1.61618827721055i | -0.310719011168274-0.722164905966245i | 0.25644383049402i | 0.185194734734338-0.0796819734313064i | #DIV/0! | 0.0000833333333333333-0.00145108445561538i | #DIV/0! | #DIV/0! | 0.00096+0.781025066423651i | #DIV/0! | #DIV/0! | 0.105678616239643-0.0454693309912073i | 1.23151636934979-0.436838502055558i | 0.0878542754422598-0.00575810527924863i | #DIV/0! | -9.91135879119014-8.08694437363075i | #DIV/0! | #DIV/0! | #DIV/0! | #DIV/0!
| 182900 | -0.00617115399948+0.00985261736656158i | -4.43107434993517-2.66917677590009i | 2563.66702938218-7866.22660790821i | 0.571795065557281+0.358006109875269i | 0.571795065557281+0.358006109875269i | 5.48459308093119+5.41844712660339i | 718.246620426967i | -126.772714496699+153.157760145253i | 2.78292138337513-2.30349737203511i | 0.56489681380839-0.389408441856946i | 3.34781819718352-2.69290581389206i | -2.33812276664884i | -0.694213375599892-0.719769261040094i | 1.69421337559989+0.719769261040094i | -1.69421337559989+1.61835350560875i | -0.310691415614284-0.721619732360526i | 0.256584117053371i | 0.185156161876015-0.079718482551453i | #DIV/0! | 0.0000833333333333333-0.00145029107975119i | #DIV/0! | #DIV/0! | 0.00096+0.781452323024539i | #DIV/0! | #DIV/0! | 0.105656605212721-0.0454901643766853i | 1.2312183774589-0.436816086546571i | 0.087863465027693-0.0057747590216621i | #DIV/0! | -9.91566743086636-8.08762390250348i | #DIV/0! | #DIV/0! | #DIV/0! | #DIV/0!
| 183000 | -0.00616837767297491+0.00985055127841701i | -4.43252972938112-2.66945802040075i | 2561.13465775637-7862.75299287306i | 0.571987673985432+0.358040727852428i | 0.571987673985432+0.358040727852428i | 5.48744475634296+5.41884285337538i | 718.639319508665i | -126.912471351988+153.241498669117i | 2.7816648390616-2.30373601318337i | 0.564697850049083-0.389484120160903i | 3.34636268911068-2.69322013334427i | -2.33940112792093i | -0.695132933253144-0.718881217661777i | 1.69513293325314+0.718881217661777i | -1.69513293325314+1.62051991025915i | -0.310663798209542-0.721075063836624i | 0.256724403612723i | 0.185117565723463-0.079754978319408i | #DIV/0! | 0.0000833333333333333-0.00144949857096444i | #DIV/0! | #DIV/0! | 0.00096+0.781879579625428i | #DIV/0! | #DIV/0! | 0.105634580893295-0.0455109901429342i | 1.23092050523978-0.436793459398005i | 0.0878726452431853-0.00579143284262778i | #DIV/0! | -9.91997448572408-8.08830087377613i | #DIV/0! | #DIV/0! | #DIV/0! | #DIV/0!
| 183100 | -0.00616560232859194+0.00984848627535511i | -4.43398459458622-2.66973834328235i | 2558.60590401816-7859.28199425421i | 0.572180214356567+0.358075226703488i | 0.572180214356567+0.358075226703488i | 5.49029536023255+5.41923694707065i | 719.032018590364i | -127.052304598015+153.32523719298i | 2.7804087428836-2.30397385958849i | 0.564498917757289-0.389559670202897i | 3.34490766064089-2.69353352979139i | -2.34067948919302i | -0.696051354915069-0.717991999482513i | 1.69605135491507+0.717991999482513i | -1.69605135491507+1.62268748971051i | -0.31063615894113-0.720530899554751i | 0.256864690172074i | 0.185078946273537-0.0797914607226565i | #DIV/0! | 0.0000833333333333333-0.00144870692783448i | #DIV/0! | #DIV/0! | 0.00096+0.782306836226316i | #DIV/0! | #DIV/0! | 0.105612543279569-0.0455318082828123i | 1.23062275279381-0.436770620818075i | 0.0878818160625639-0.0058081267442192i | #DIV/0! | -9.92427995481877-8.088975290353i | #DIV/0! | #DIV/0! | #DIV/0! | #DIV/0!
| 183200 | -0.00616282796704968+0.009846422354737i | -4.43543894517205-2.67001774560223i | 2556.0807615496-7855.81360992038i | 0.572372686620608+0.358109606563723i | 0.572372686620608+0.358109606563723i | 5.49314489203778+5.41962940953496i | 719.424717672063i | -127.192214234779+153.408975716843i | 2.77915309516401-2.30421091216855i | 0.564300017014579-0.38963509207483i | 3.34345311217859-2.69384600424338i | -2.34195785046511i | -0.696968639084775-0.717101607955468i | 1.69696863908477+0.717101607955468i | -1.69696863908477+1.62485624250964i | -0.310608497796118-0.719987238676954i | 0.257004976731425i | 0.185040303523093-0.0798279297486742i | #DIV/0! | 0.0000833333333333333-0.00144791614894374i | #DIV/0! | #DIV/0! | 0.00096+0.782734092827204i | #DIV/0! | #DIV/0! | 0.10559049236975-0.045552618789173i | 1.23032512022208-0.436747571014888i | 0.0878909774596384-0.00582484072848814i | #DIV/0! | -9.92858383720983-8.08964715513719i | #DIV/0! | #DIV/0! | #DIV/0! | #DIV/0!
| 183300 | -0.00616005458906398+0.00984435951393325i | -4.43689278076154-2.67029622841706i | 2553.55922374718-7852.34783774034i | 0.572565090727658+0.358143867568332i | 0.572565090727658+0.358143867568332i | 5.49599335119872+5.42002024261304i | 719.817416753761i | -127.332200262283+153.492714240705i | 2.7778978962244-2.30444717184119i | 0.56410114790237-0.389710385868622i | 3.34199904412677-2.69415755770981i | -2.3432362117372i | -0.697884784263229-0.716210044535726i | 1.69788478426323+0.716210044535726i | -1.69788478426323+1.62702616720147i | -0.310580814761574-0.719444080367105i | 0.257145263290775i | 0.185001637468989-0.0798643853849284i | #DIV/0! | 0.0000833333333333333-0.00144712623287775i | #DIV/0! | #DIV/0! | 0.00096+0.783161349428092i | #DIV/0! | #DIV/0! | 0.105568428162044-0.0455734216548647i | 1.23002760762537-0.43672431019646i | 0.0879001294081991-0.00584157479746407i | #DIV/0! | -9.93288613196026-8.0903164710301i | #DIV/0! | #DIV/0! | #DIV/0! | #DIV/0!
| 183400 | -0.00615728219534791+0.00984229775032324i | -4.43834610097914-2.67057379278299i | 2551.0412840218-7848.8846755828i | 0.572757426628018+0.358178009852452i | 0.572757426628018+0.358178009852452i | 5.49884073715788+5.42040944814898i | 720.21011583546i | -127.472262680524+153.576452764568i | 2.77664314638519-2.30468263952343i | 0.563902310501928-0.38978555167621i | 3.34054545688712-2.69446819119964i | -2.34451457300928i | -0.698799788953253-0.715317310680294i | 1.69879978895325+0.715317310680294i | -1.69879978895325+1.62919726232899i | -0.310553109824535-0.718901423790905i | 0.257285549850127i | 0.184962948108082-0.0799008276188724i | #DIV/0! | 0.0000833333333333333-0.00144633717822515i | #DIV/0! | #DIV/0! | 0.00096+0.783588606028981i | #DIV/0! | #DIV/0! | 0.105546350654659-0.0455942168727277i | 1.22973021510421-0.436700838570699i | 0.0879092718820144-0.00585832895315331i | #DIV/0! | -9.93718683813702-8.09098324093197i | #DIV/0! | #DIV/0! | #DIV/0! | #DIV/0!
| 183500 | -0.00615451078661184+0.00984023706129517i | -4.43979890545069-2.67085043975554i | 2548.52693579873-7845.42412131647i | 0.572949694272174+0.358212033551148i | 0.572949694272174+0.358212033551148i | 5.50168704936011+5.42079702798592i | 720.602814917159i | -127.612401489503+153.660191288431i | 2.77538884596549-2.30491731613184i | 0.563703504894368-0.38986058958955i | 3.33909235085986-2.69477790572139i | -2.34579293428137i | -0.699713651659555-0.714423407848071i | 1.69971365165956+0.714423407848071i | -1.69971365165956+1.6313695264333i | -0.310525382972052-0.718359268115865i | 0.257425836409478i | 0.184924235437227-0.079937256437954i | #DIV/0! | 0.0000833333333333333-0.00144554898357762i | #DIV/0! | #DIV/0! | 0.00096+0.784015862629869i | #DIV/0! | #DIV/0! | 0.105524259845799-0.0456150044355993i | 1.22943294275882-0.43667715634541i | 0.0879184048548323-0.00587510319754268i | #DIV/0! | -9.9414859548108-8.09164746774146i | #DIV/0! | #DIV/0! | #DIV/0! | #DIV/0!
| 183600 | -0.00615174036356329+0.00983817744424637i | -4.44125119380346-2.67112617038963i | 2546.01617251749-7841.96617281001i | 0.573141893610801+0.358245938799415i | 0.573141893610801+0.358245938799415i | 5.5045322872526+5.4211829839662i | 720.995513998858i | -127.75261668922+153.743929812294i | 2.77413499528318-2.30515120258246i | 0.563504731160655-0.389935499700617i | 3.33763972644384-2.69508670228308i | -2.34707129555346i | -0.700626370888686-0.713528337499885i | 1.70062637088869+0.713528337499885i | -1.70062637088869+1.63354295805357i | -0.310497634191137-0.71781761251132i | 0.25756612296883i | 0.184885499453283-0.0799736718296052i | #DIV/0! | 0.0000833333333333333-0.00144476164752991i | #DIV/0! | #DIV/0! | 0.00096+0.784443119230757i | #DIV/0! | #DIV/0! | 0.105502155733672-0.0456357843363079i | 1.22913579068913-0.436653263728303i | 0.0879275283003825-0.0058918975325931i | #DIV/0! | -9.94578348105606-8.09230915435583i | #DIV/0! | #DIV/0! | #DIV/0! | #DIV/0!
| 183700 | -0.00614897092690735+0.00983611889658311i | -4.44270296566618-2.67140098573962i | 2543.50898763196-7838.51082793211i | 0.573334024594769+0.358279725732185i | 0.573334024594769+0.358279725732185i | 5.50737645028492+5.42156731793137i | 721.388213080556i | -127.892908279676+153.827668336157i | 2.7728815946549-2.30538429979079i | 0.563305989381602-0.390010282101403i | 3.3361875840365-2.69539458189219i | -2.34834965682555i | -0.701537945149074-0.712632101098467i | 1.70153794514907+0.712632101098467i | -1.70153794514907+1.63571755572708i | -0.310469863468799-0.717276456148409i | 0.257706409528181i | 0.184846740153104-0.0800100737812488i | #DIV/0! | 0.0000833333333333333-0.00144397516867987i | #DIV/0! | #DIV/0! | 0.00096+0.784870375831645i | #DIV/0! | #DIV/0! | 0.105480038316483-0.0456565565676763i | 1.22883875899478-0.436629160926971i | 0.0879366421923732-0.00590871196024502i | #DIV/0! | -9.9500794159511-8.09296830367099i | #DIV/0! | #DIV/0! | #DIV/0! | #DIV/0!
| 183800 | -0.00614620247734618+0.00983406141572057i | -4.444154220669-2.67167488685925i | 2541.00537461027-7835.0580845515i | 0.573526087175132+0.358313394484319i | 0.573526087175132+0.358313394484319i | 5.51021953790901+5.42195003172207i | 721.780912162255i | -128.033276260869+153.91140686002i | 2.77162864439609-2.30561660867178i | 0.563107279637874-0.390084936883915i | 3.33473592403396-2.6957015455557i | -2.34962801809763i | -0.702448372951009-0.711734700108461i | 1.70244837295101+0.711734700108461i | -1.70244837295101+1.63789331798917i | -0.310442070792046-0.716735798200082i | 0.257846696087533i | 0.184807957533552-0.0800464622803011i | #DIV/0! | 0.0000833333333333333-0.00144318954562836i | #DIV/0! | #DIV/0! | 0.00096+0.785297632432533i | #DIV/0! | #DIV/0! | 0.105457907592441-0.0456773211225239i | 1.22854184777514-0.436604848148929i | 0.0879457465044945-0.00592554648241605i | #DIV/0! | -9.95437375857801-8.09362491858132i | #DIV/0! | #DIV/0! | #DIV/0! | #DIV/0!
| 183900 | -0.00614343501557929+0.00983200499908249i | -4.44560495844347-2.6719478748017i | 2538.50532693469-7831.60794053689i | 0.573718081303134+0.358346945190608i | 0.573718081303134+0.358346945190608i | 5.51306154957908+5.42233112717822i | 722.173611243954i | -128.1737206328+153.995145383883i | 2.77037614482091-2.3058481301399i | 0.562908602009981-0.390159464140181i | 3.33328474683089-2.69600759428008i | -2.35090637936972i | -0.703357652806679-0.710836135996391i | 1.70335765280668+0.710836135996391i | -1.70335765280668+1.64007024337333i | -0.310414256147858-0.716195637841077i | 0.257986982646884i | 0.18476915159148-0.0800828373141629i | #DIV/0! | 0.0000833333333333333-0.0014424047769793i | #DIV/0! | #DIV/0! | 0.00096+0.785724889033422i | #DIV/0! | #DIV/0! | 0.105435763559751-0.0456980779936612i | 1.22824505712927-0.436580325601567i | 0.0879548412104144-0.0059424011010013i | #DIV/0! | -9.95866650802255-8.09427900197992i | #DIV/0! | #DIV/0! | #DIV/0! | #DIV/0!
| 184000 | -0.00614066854230341+0.00982994964410172i | -4.44705517862256-2.67221995061946i | 2536.00883810176-7828.16039375707i | 0.573910006930205+0.35838037798577i | 0.573910006930205+0.35838037798577i | 5.5159024847517+5.42271060613869i | 722.566310325652i | -128.31424139547+154.078883907746i | 2.76912409624228-2.30607886510906i | 0.562709956578285-0.390233863962242i | 3.33183405282056-2.6963127290713i | -2.35218474064181i | -0.704265783230124-0.709936410230705i | 1.70426578323012+0.709936410230705i | -1.70426578323012+1.64224833041111i | -0.310386419523207-0.715655974247936i | 0.258127269206234i | 0.184730322323747-0.0801191988702259i | #DIV/0! | 0.0000833333333333333-0.00144162086133963i | #DIV/0! | #DIV/0! | 0.00096+0.78615214563431i | #DIV/0! | #DIV/0! | 0.105413606216619-0.0457188271738934i | 1.22794838715597-0.436555593492175i | 0.0879639262837802-0.00595927581787389i | #DIV/0! | -9.96295766337426-8.09493055675815i | #DIV/0! | #DIV/0! | #DIV/0! | #DIV/0!
| 184100 | -0.00613790305821269+0.00982789534821981i | -4.44850488084071-2.67249111536454i | 2533.51590162214-7824.71544208087i | 0.574101864007967+0.358413693004464i | 0.574101864007967+0.358413693004464i | 5.51874234288587+5.42308847044173i | 722.959009407351i | -128.454838548877+154.162622431608i | 2.76787249897196-2.30630881449265i | 0.562511343422998-0.39030813644216i | 3.33038384239496-2.69661695093481i | -2.3534631019139i | -0.705172762737272-0.709035524281741i | 1.70517276273727+0.709035524281741i | -1.70517276273727+1.64442757763216i | -0.310358560905061-0.71511680659899i | 0.258267555765585i | 0.184691469727212-0.0801555469358746i | #DIV/0! | 0.0000833333333333333-0.00144083779731935i | #DIV/0! | #DIV/0! | 0.00096+0.786579402235198i | #DIV/0! | #DIV/0! | 0.105391435561255-0.0457395686560217i | 1.22765183795374-0.436530652027964i | 0.0879730016982229-0.00597617063488299i | #DIV/0! | -9.96724722372658-8.09557958580627i | #DIV/0! | #DIV/0! | #DIV/0! | #DIV/0!
| 184200 | -0.00613513856399847+0.00982584210888715i | -4.4499540647337-2.67276137008822i | 2531.02651102056-7821.27308337715i | 0.574293652488224+0.358446890381263i | 0.574293652488224+0.358446890381263i | 5.52158112344279+5.42346472192453i | 723.35170848905i | -128.595512093023+154.246360955471i | 2.76662135332038-2.30653797920351i | 0.562312762624181-0.390382281672011i | 3.32893411594456-2.69692026087552i | -2.35474146318599i | -0.706078589845929-0.708133479621733i | 1.70607858984593+0.708133479621733i | -1.70607858984593+1.64660798356426i | -0.310330680280363-0.714578134074352i | 0.258407842324937i | 0.184652593798733-0.0801918814984785i | #DIV/0! | 0.0000833333333333333-0.00144005558353145i | #DIV/0! | #DIV/0! | 0.00096+0.787006658836086i | #DIV/0! | #DIV/0! | 0.105369251591864-0.0457603024328386i | 1.22735540962079-0.436505501416005i | 0.0879820674273501-0.00599308555385682i | #DIV/0! | -9.97153518817649-8.09622609201275i | #DIV/0! | #DIV/0! | #DIV/0! | #DIV/0!
| 184300 | -0.00613237506034956+0.00982378992356282i | -4.45140272993883-2.67303071584131i | 2528.54065983587-7817.83331551489i | 0.574485372322976+0.35847997025069i | 0.574485372322976+0.35847997025069i | 5.52441882588612+5.42383936242363i | 723.744407570749i | -128.736262027907+154.330099479335i | 2.76537065959681-2.30676636015394i | 0.562114214261744-0.390456299743888i | 3.32748487385855-2.69722265989783i | -2.35601982445807i | -0.70698326307578-0.707230277724817i | 1.70698326307578+0.707230277724817i | -1.70698326307578+1.64878954673325i | -0.31030277763605-0.714039955855923i | 0.258548128884288i | 0.184613694535168-0.080228202545398i | #DIV/0! | 0.0000833333333333333-0.00143927421859193i | #DIV/0! | #DIV/0! | 0.00096+0.787433915436974i | #DIV/0! | #DIV/0! | 0.105347054306654-0.0457810284971316i | 1.22705910225505-0.436480141863287i | 0.087991123444751-0.0060100205765996i | #DIV/0! | -9.97582155582495-8.09687007826494i | #DIV/0! | #DIV/0! | #DIV/0! | #DIV/0!
| 184400 | -0.00612961254795192+0.00982173878971454i | -4.45285087609471-2.67329915367393i | 2526.05834162096-7814.39613636312i | 0.574677023464401+0.358512932747184i | 0.574677023464401+0.358512932747184i | 5.52725544968176+5.42421239377457i | 724.137106652447i | -128.877088353529+154.413838003197i | 2.76412041810929-2.3069939582558i | 0.561915698415449-0.390530190749899i | 3.32603611652474-2.6975241490057i | -2.35729818573016i | -0.707886780948414-0.706325920066998i | 1.70788678094841+0.706325920066998i | -1.70788678094841+1.65097226566316i | -0.310274852959041-0.713502271127362i | 0.25868841544364i | 0.184574771933376-0.0802645100639827i | #DIV/0! | 0.0000833333333333333-0.00143849370111981i | #DIV/0! | #DIV/0! | 0.00096+0.787861172037863i | #DIV/0! | #DIV/0! | 0.105324843703832-0.0458017468416819i | 1.22676291595419-0.436454573576695i | 0.0880001697239922-0.0060269757048934i | #DIV/0! | -9.98010632577647-8.0975115474485i | #DIV/0! | #DIV/0! | #DIV/0! | #DIV/0!
| 184500 | -0.00612685102748891+0.00981968870481873i | -4.45429850284143-2.67356668463567i | 2523.57954994273-7810.961543791i | 0.574868605864871+0.358545778005123i | 0.574868605864871+0.358545778005123i | 5.53009099429796+5.42458381781216i | 724.529805734146i | -129.017991069888+154.49757652706i | 2.76287062916464-2.30722077442028i | 0.561717215164906-0.390603954782169i | 3.32458784432955-2.69782472920245i | -2.35857654700225i | -0.70878914198729-0.70542040812619i | 1.70878914198729+0.70542040812619i | -1.70878914198729+1.65315613887606i | -0.310246906236254-0.712965079074116i | 0.258828702002991i | 0.184535825990213-0.0803008040415733i | #DIV/0! | 0.0000833333333333333-0.00143771402973709i | #DIV/0! | #DIV/0! | 0.00096+0.788288428638751i | #DIV/0! | #DIV/0! | 0.105302619781605-0.0458224574592657i | 1.22646685081555-0.436428796763i | 0.0880092062386238-0.00604395094049811i | #DIV/0! | -9.98438949713939-8.09815050244783i | #DIV/0! | #DIV/0! | #DIV/0! | #DIV/0!
| 184600 | -0.00612409049964116+0.00981763966636057i | -4.45574560982044-2.67383330977538i | 2521.10427838202-7807.52953566772i | 0.575060119476938+0.358578506158802i | 0.575060119476938+0.358578506158802i | 5.5329254592053+5.42495363637015i | 724.922504815845i | -129.158970176986+154.581315050923i | 2.76162129306841-2.30744680955813i | 0.561518764589576-0.39067759193284i | 3.32314005765799-2.69812440149097i | -2.35985490827434i | -0.709690344717762-0.704513743382188i | 1.70969034471776+0.704513743382188i | -1.70969034471776+1.65534116489215i | -0.310218937454582-0.712428378883391i | 0.258968988562342i | 0.184496856702541-0.0803370844654975i | #DIV/0! | 0.0000833333333333333-0.00143693520306876i | #DIV/0! | #DIV/0! | 0.00096+0.788715685239639i | #DIV/0! | #DIV/0! | 0.105280382538182-0.0458431603426516i | 1.22617090693622-0.436402811628876i | 0.0880182329621743-0.00606094628514937i | #DIV/0! | -9.98867106902574-8.09878694614553i | #DIV/0! | #DIV/0! | #DIV/0! | #DIV/0!
| 184700 | -0.00612133096508663+0.00981559167183383i | -4.45719219667462-2.67409903014143i | 2518.63252053365-7804.10010986268i | 0.575251564253342+0.358611117342455i | 0.575251564253342+0.358611117342455i | 5.53575884387668+5.42532185128159i | 725.315203897544i | -129.300025674822+154.665053574786i | 2.76037241012498-2.30767206457953i | 0.56132034676877-0.390751102294068i | 3.32169275689375-2.6984231668736i | -2.36113326954643i | -0.710590387667079-0.70360592731667i | 1.71059038766708+0.70360592731667i | -1.71059038766708+1.65752734222976i | -0.310190946600912-0.711892169744155i | 0.259109275121692i | 0.184457864067217-0.0803733513230738i | #DIV/0! | 0.0000833333333333333-0.00143615721974278i | #DIV/0! | #DIV/0! | 0.00096+0.789142941840527i | #DIV/0! | #DIV/0! | 0.105258131971769-0.0458638554846033i | 1.225875084413-0.436376618380889i | 0.0880272498681509-0.00607796174056169i | #DIV/0! | -9.9929510405513-8.09942088142302i | #DIV/0! | #DIV/0! | #DIV/0! | #DIV/0!
| 184800 | -0.00611857242450079+0.00981354471874081i | -4.45863826304829-2.6743638467816i | 2516.16427000633-7800.67326424537i | 0.575442940147015+0.358643611690254i | 0.575442940147015+0.358643611690254i | 5.53859114778733+5.42568846437873i | 725.707902979242i | -129.441157563396+154.748792098648i | 2.7591239806375-2.30789654039415i | 0.561121961781649-0.390824485958025i | 3.32024594241915-2.69872102635217i | -2.36241163081851i | -0.711489269364375-0.702696961413202i | 1.71148926936438+0.702696961413202i | -1.71148926936438+1.65971466940531i | -0.310162933662117-0.711356450847137i | 0.259249561681044i | 0.184418848081103-0.0804096046016106i | #DIV/0! | 0.0000833333333333333-0.00143538007839011i | #DIV/0! | #DIV/0! | 0.00096+0.789570198441416i | #DIV/0! | #DIV/0! | 0.105235868080575-0.0458845428778783i | 1.2255793833424-0.436350217225504i | 0.0880362569300431-0.0060949973084255i | #DIV/0! | -9.99722941083562-8.10005231116033i | #DIV/0! | #DIV/0! | #DIV/0! | #DIV/0!
| 184900 | -0.00611581487855607+0.00981149880459227i | -4.4600838085871-2.67462776074293i | 2513.69952042261-7797.24899668536i | 0.575634247111066+0.358675989336279i | 0.575634247111066+0.358675989336279i | 5.54142237041474+5.42605347749272i | 726.100602060941i | -129.582365842708+154.832530622512i | 2.7578760049079-2.30812023791105i | 0.560923609707226-0.390897743016897i | 3.31879961461513-2.69901798092795i | -2.3636899920906i | -0.712386988340707-0.70178684715721i | 1.71238698834071+0.70178684715721i | -1.71238698834071+1.66190314493339i | -0.310134898625056-0.710821221384804i | 0.259389848240395i | 0.184379808741057-0.0804458442884036i | #DIV/0! | 0.0000833333333333333-0.00143460377764463i | #DIV/0! | #DIV/0! | 0.00096+0.789997455042304i | #DIV/0! | #DIV/0! | 0.105213590862808-0.0459052225152273i | 1.22528380382066-0.436323608369074i | 0.0880452541213188-0.0061120529904087i | #DIV/0! | -10.0015061790018-8.10068123823565i | #DIV/0! | #DIV/0! | #DIV/0! | #DIV/0!
| 185000 | -0.00611305832792264+0.00980945392690787i | -4.46152883293817-2.67489077307197i | 2511.23826541893-7793.82730505246i | 0.575825485098794+0.358708250414556i | 0.575825485098794+0.358708250414556i | 5.54425251123877+5.42641689245405i | 726.49330114264i | -129.723650512759+154.916269146375i | 2.75662848323689-2.30834315803885i | 0.560725290624364-0.390970873562885i | 3.31735377386125-2.69931403160173i | -2.36496835336269i | -0.713283543129008-0.700875586036016i | 1.71328354312901+0.700875586036016i | -1.71328354312901+1.66409276732667i | -0.310106841476578-0.710286480551383i | 0.259530134799747i | 0.184340746043938-0.0804820703707401i | #DIV/0! | 0.0000833333333333333-0.0014338283161432i | #DIV/0! | #DIV/0! | 0.00096+0.790424711643192i | #DIV/0! | #DIV/0! | 0.105191300316676-0.0459258943893958i | 1.22498834594374-0.43629679201785i | 0.0880542414154257-0.00612912878815674i | #DIV/0! | -10.0057813441769-8.10130766552602i | #DIV/0! | #DIV/0! | #DIV/0! | #DIV/0!
| 185100 | -0.00611030277326775+0.00980741008321544i | -4.46297333574994-2.6751528848146i | 2508.78049864552-7790.4081872166i | 0.57601665406368+0.358740395059032i | 0.57601665406368+0.358740395059032i | 5.54708156974155+5.4267787110922i | 726.886000224338i | -129.865011573547+155.000007670238i | 2.75538141592401-2.30856530168557i | 0.560527004611776-0.391043877688208i | 3.31590842053579-2.69960917937378i | -2.36624671463478i | -0.714178932264123-0.699963179538808i | 1.71417893226412+0.699963179538808i | -1.71417893226412+1.66628353509597i | -0.310078762203515-0.709752227542838i | 0.259670421359098i | 0.184301659986607-0.0805182828358943i | #DIV/0! | 0.0000833333333333333-0.00143305369252562i | #DIV/0! | #DIV/0! | 0.00096+0.79085196824408i | #DIV/0! | #DIV/0! | 0.105168996440386-0.0459465584931222i | 1.22469300980731-0.436269768377979i | 0.0880632187857909-0.00614622470329134i | #DIV/0! | -10.0100549054915-8.1019315959068i | #DIV/0! | #DIV/0! | #DIV/0! | #DIV/0!
| 185200 | -0.00610754821525613+0.00980536727105149i | -4.46441731667233-2.67541409701612i | 2506.32621376634-7786.99164104784i | 0.576207753959395+0.358772423403588i | 0.576207753959395+0.358772423403588i | 5.54990954540752+5.42713893523587i | 727.278699306037i | -130.006449025073+155.0837461941i | 2.75413480326755-2.30878666975872i | 0.560328751748025-0.391116755485095i | 3.31446355501557-2.69990342524382i | -2.36752507590687i | -0.715073154282798-0.69904962915665i | 1.7150731542828+0.69904962915665i | -1.7150731542828+1.66847544675022i | -0.310050660792694-0.709218461556873i | 0.259810707918449i | 0.184262550565924-0.0805544816711327i | #DIV/0! | 0.0000833333333333333-0.00143227990543462i | #DIV/0! | #DIV/0! | 0.00096+0.791279224844968i | #DIV/0! | #DIV/0! | 0.105146679232148-0.0459672148191401i | 1.22439779550675-0.436242537655501i | 0.0880721862058247-0.00616334073741127i | #DIV/0! | -10.0143268620798-8.10255303225199i | #DIV/0! | #DIV/0! | #DIV/0! | #DIV/0!
| 185300 | -0.00610479465454976+0.00980332548796075i | -4.46586077535659-2.67567441072118i | 2503.87540445911-7783.57766441648i | 0.576398784739787+0.358804335582028i | 0.576398784739787+0.358804335582028i | 5.55273643772344+5.42749756671282i | 727.671398387736i | -130.147962867338+155.167484717963i | 2.75288864556458-2.30900726316522i | 0.560130532111528-0.391189507045792i | 3.31301917767611-2.70019677021101i | -2.36880343717895i | -0.715966207723685-0.698134936382477i | 1.71596620772369+0.698134936382477i | -1.71596620772369+1.67066850079647i | -0.310022537230925-0.708685181792927i | 0.259950994477801i | 0.184223417778753-0.08059066686371i | #DIV/0! | 0.0000833333333333333-0.00143150695351588i | #DIV/0! | #DIV/0! | 0.00096+0.791706481445857i | #DIV/0! | #DIV/0! | 0.105124348690171-0.0459878633601768i | 1.22410270313719-0.43621510005635i | 0.0880811436489144-0.00618047689209291i | #DIV/0! | -10.01859721308-8.103171977434i | #DIV/0! | #DIV/0! | #DIV/0! | #DIV/0!
| 185400 | -0.00610204209180797+0.0098012847314965i | -4.46730371145537-2.67593382697386i | 2501.42806441529-7780.16625519299i | 0.576589746358892+0.358836131728087i | 0.576589746358892+0.358836131728087i | 5.5555622461783+5.42785460734995i | 728.064097469435i | -130.28955310034+155.251223241826i | 2.75164294311101-2.3092270828115i | 0.55993234578055-0.391262132462559i | 3.31157528889156-2.70048921527406i | -2.37008179845104i | -0.71685809112736-0.697219102711075i | 1.71685809112736+0.697219102711075i | -1.71685809112736+1.67286269573996i | -0.309994391504997-0.708152387452157i | 0.260091281037151i | 0.184184261621948-0.0806268384008668i | #DIV/0! | 0.0000833333333333333-0.00143073483541797i | #DIV/0! | #DIV/0! | 0.00096+0.792133738046745i | #DIV/0! | #DIV/0! | 0.105102004812661-0.0460085041089512i | 1.22380773279346-0.436187455786342i | 0.0880900910884258-0.00619763316888903i | #DIV/0! | -10.0228659576337-8.10378843432381i | #DIV/0! | #DIV/0! | #DIV/0! | #DIV/0!
| 185500 | -0.00609929052768773+0.00979924499922066i | -4.46874612462276-2.67619234681763i | 2498.98418733992-7776.75741124802i | 0.576780638770932+0.358867811975434i | 0.576780638770932+0.358867811975434i | 5.55838697026349+5.42821005897333i | 728.456796551133i | -130.43121972408+155.33496176569i | 2.75039769620153-2.3094461296034i | 0.559734192833208-0.391334631827669i | 3.31013188903474-2.70078076143107i | -2.37136015972313i | -0.717748803036297-0.696302129639112i | 1.7177488030363+0.696302129639112i | -1.7177488030363+1.67505803008402i | -0.309966223601701-0.707620077737451i | 0.260231567596502i | 0.184145082092375-0.0806629962698385i | #DIV/0! | 0.0000833333333333333-0.00142996354979241i | #DIV/0! | #DIV/0! | 0.00096+0.792560994647633i | #DIV/0! | #DIV/0! | 0.105079647597829-0.0460291370581794i | 1.2235128845701-0.436159605051203i | 0.0880990284977095-0.00621480956932912i | #DIV/0! | -10.0271330948862-8.10440240579096i | #DIV/0! | #DIV/0! | #DIV/0! | #DIV/0!
| 185600 | -0.00609653996284292+0.0097972062887032i | -4.47018801451414-2.67644997129527i | 2496.54376695176-7773.35113045245i | 0.576971461930306+0.358899376457651i | 0.576971461930306+0.358899376457651i | 5.56121060947255+5.42856392340802i | 728.849495632832i | -130.572962738559+155.418700289552i | 2.7491529051296-2.30966440444631i | 0.559536073347471-0.391407005233409i | 3.30868897847707-2.70107140967972i | -2.37263852099522i | -0.718638341994886-0.695384018665112i | 1.71863834199489+0.695384018665112i | -1.71863834199489+1.67725450233011i | -0.309938033507809-0.707088251853419i | 0.260371854155854i | 0.184105879186896-0.0806991404578474i | #DIV/0! | 0.0000833333333333333-0.0014291930952936i | #DIV/0! | #DIV/0! | 0.00096+0.792988251248521i | #DIV/0! | #DIV/0! | 0.105057277043885-0.04604976220057i | 1.22321815856141-0.436131548056555i | 0.0881079558500924-0.00623200609491925i | #DIV/0! | -10.0313986239867-8.10501389470329i | #DIV/0! | #DIV/0! | #DIV/0! | #DIV/0!
| 185700 | -0.00609379039792524+0.0097951685975225i | -4.4716293807864-2.67670670144905i | 2494.10679698312-7769.94741067737i | 0.577162215791605+0.358930825308269i | 0.577162215791605+0.358930825308269i | 5.56403316330149+5.42891620247836i | 729.242194714531i | -130.714782143776+155.502438813415i | 2.74790857018751-2.30988190824496i | 0.55933798740116-0.39147925277208i | 3.30724655758867-2.70136116101704i | -2.37391688226731i | -0.719526706549436-0.694464771289459i | 1.71952670654944+0.694464771289459i | -1.71952670654944+1.67945211097785i | -0.309909821210078-0.70655690900638i | 0.260512140715205i | 0.18406665290237-0.0807352709521039i | #DIV/0! | 0.0000833333333333333-0.00142842347057885i | #DIV/0! | #DIV/0! | 0.00096+0.79341550784941i | #DIV/0! | #DIV/0! | 0.105034893149035-0.0460703795288248i | 1.22292355486136-0.436103285007887i | 0.0881168731188818-0.00624922274714356i | #DIV/0! | -10.0356625440879-8.10562290392741i | #DIV/0! | #DIV/0! | #DIV/0! | #DIV/0!
| 185800 | -0.00609104183358333+0.00979313192326528i | -4.47307022309768-2.67696253832054i | 2491.67327117992-7766.54624979413i | 0.577352900309593+0.358962158660726i | 0.577352900309593+0.358962158660726i | 5.56685463124839+5.42926689800763i | 729.634893796229i | -130.85667793973+155.586177337278i | 2.74666469166638-2.31009864190358i | 0.559139935071945-0.391551374535997i | 3.30580462673833-2.70165001643958i | -2.37519524353939i | -0.72041389524817-0.693544389014401i | 1.72041389524817+0.693544389014401i | -1.72041389524817+1.68165085452499i | -0.309881586695252-0.706026048404368i | 0.260652427274556i | 0.184027403235662-0.0807713877398082i | #DIV/0! | 0.0000833333333333333-0.00142765467430836i | #DIV/0! | #DIV/0! | 0.00096+0.793842764450298i | #DIV/0! | #DIV/0! | 0.105012495911492-0.0460909890356398i | 1.2226290735637-0.436074816110607i | 0.0881257802773659-0.00626645952746073i | #DIV/0! | -10.0399248543461-8.10622943632817i | #DIV/0! | #DIV/0! | #DIV/0! | #DIV/0!
| 185900 | -0.00608829427046361+0.00979109626352661i | -4.4745105411076-2.67721748295071i | 2489.24318330154-7763.14764567427i | 0.577543515439223+0.358993376648402i | 0.577543515439223+0.358993376648402i | 5.5696750128138+5.42961601181831i | 730.027592877928i | -130.998650126423+155.669915861141i | 2.74542126985606-2.31031460632588i | 0.55894191643735-0.391623370617486i | 3.30436318629341-2.70193797694337i | -2.37647360481148i | -0.721299906641249-0.692622873344019i | 1.72129990664125+0.692622873344019i | -1.72129990664125+1.68385073146746i | -0.30985332995007-0.705495669257112i | 0.260792713833908i | 0.183988130183631-0.0808074908081521i | #DIV/0! | 0.0000833333333333333-0.0014268867051452i | #DIV/0! | #DIV/0! | 0.00096+0.794270021051186i | #DIV/0! | #DIV/0! | 0.104990085329463-0.0461115907137062i | 1.22233471476185-0.436046141570001i | 0.0881346772988123-0.00628371643730859i | #DIV/0! | -10.0441855539214-8.10683349476902i | #DIV/0! | #DIV/0! | #DIV/0! | #DIV/0!
| 186000 | -0.00608554770920962+0.00978906161590978i | -4.47595033447709-2.67747153637993i | 2486.81652712094-7759.75159618961i | 0.577734061135628+0.359024479404597i | 0.577734061135628+0.359024479404597i | 5.5724943075004+5.42996354573198i | 730.420291959627i | -131.140698703854+155.753654385003i | 2.74417830504528-2.310529802415i | 0.55874393157475-0.391695241108887i | 3.30292223662003-2.70222504352389i | -2.37775196608357i | -0.722184739280742-0.691700225784268i | 1.72218473928074+0.691700225784268i | -1.72218473928074+1.6860517402993i | -0.309825050961249-0.704965770776052i | 0.260933000393259i | 0.183948833743142-0.0808435801443131i | #DIV/0! | 0.0000833333333333333-0.00142611956175533i | #DIV/0! | #DIV/0! | 0.00096+0.794697277652074i | #DIV/0! | #DIV/0! | 0.104967661401159-0.046132184555707i | 1.22204047854899-0.436017261591252i | 0.0881435641564684-0.00630099347809952i | #DIV/0! | -10.0484446419775-8.10743508211191i | #DIV/0! | #DIV/0! | #DIV/0! | #DIV/0!
| 186100 | -0.00608280215046235+0.00978702797802625i | -4.47738960286848-2.67772469964794i | 2484.39329642452-7756.35809921225i | 0.577924537354122+0.35905546706254i | 0.577924537354122+0.35905546706254i | 5.57531251481322+5.43030950156929i | 730.812991041326i | -131.282823672023+155.837392908866i | 2.74293579752153-2.31074423107352i | 0.558545980561371-0.391766986102554i | 3.3014817780829-2.70251121717607i | -2.37903032735566i | -0.723068391720648-0.690776447842944i | 1.72306839172065+0.690776447842944i | -1.72306839172065+1.68825387951272i | -0.309796749715498-0.704436352174319i | 0.261073286952611i | 0.183909513911057-0.0808796557354604i | #DIV/0! | 0.0000833333333333333-0.00142535324280759i | #DIV/0! | #DIV/0! | 0.00096+0.795124534252962i | #DIV/0! | #DIV/0! | 0.104945224124789-0.0461527705543205i | 1.22174636501801-0.435988176379429i | 0.0881524408235614-0.00631829065122418i | #DIV/0! | -10.0527021176817-8.10803420121723i | #DIV/0! | #DIV/0! | #DIV/0! | #DIV/0!
| 186200 | -0.00608005759486016+0.00978499534749561i | -4.47882834594549-2.67797697379385i | 2481.97348501208-7752.96715261451i | 0.578114944050204+0.359086339755389i | 0.578114944050204+0.359086339755389i | 5.57812963425954+5.43065388115001i | 731.205690123024i | -131.42502503093+155.92113143273i | 2.74169374757114-2.31095789320346i | 0.558348063474293-0.391838605690852i | 3.30004181104543-2.70279649889431i | -2.38030868862775i | -0.723950862516895-0.689851541029694i | 1.7239508625169+0.689851541029694i | -1.7239508625169+1.69045714759806i | -0.309768426199513-0.703907412666739i | 0.26121357351196i | 0.183870170684237-0.0809157175687506i | #DIV/0! | 0.0000833333333333333-0.00142458774697364i | #DIV/0! | #DIV/0! | 0.00096+0.795551790853851i | #DIV/0! | #DIV/0! | 0.104922773498562-0.0461733487022179i | 1.22145237426152-0.435958886139493i | 0.0881613072732983-0.00633560795804906i | #DIV/0! | -10.056957980205-8.10863085494386i | #DIV/0! | #DIV/0! | #DIV/0! | #DIV/0!
| 186300 | -0.00607731404303898+0.00978296372194609i | -4.4802665633732-2.67822835985617i | 2479.55708669688-7749.57875426903i | 0.578305281179552+0.359117097616229i | 0.578305281179552+0.359117097616229i | 5.58094566534894+5.43099668629304i | 731.598389204723i | -131.567302780575+156.004869956593i | 2.74045215547925-2.31117078970636i | 0.558150180390445-0.391910099966158i | 3.29860233586969-2.70308088967252i | -2.38158704989983i | -0.724832150227337-0.688925506856013i | 1.72483215022734+0.688925506856013i | -1.72483215022734+1.69266154304382i | -0.309740080399976-0.703378951469827i | 0.261353860071312i | 0.183830804059551-0.0809517656313323i | #DIV/0! | 0.0000833333333333333-0.00142382307292803i | #DIV/0! | #DIV/0! | 0.00096+0.795979047454739i | #DIV/0! | #DIV/0! | 0.104900309520691-0.0461939189920656i | 1.22115850637187-0.435929391076315i | 0.0881701634788676-0.00635294539991619i | #DIV/0! | -10.0612122287221-8.10922504614921i | #DIV/0! | #DIV/0! | #DIV/0! | #DIV/0!
| 186400 | -0.00607457149563193+0.00978093309901345i | -4.48170425481802-2.67847885887278i | 2477.14409530552-7746.19290204875i | 0.578495548698023+0.359147740778071i | 0.578495548698023+0.359147740778071i | 5.58376060759316+5.43133791881632i | 731.991088286422i | -131.709656920958+156.088608480455i | 2.7392110215298-2.31138292148317i | 0.557952331386612-0.391981469020864i | 3.29716335291641-2.70336439050403i | -2.38286541117192i | -0.725712253411781-0.687998346835219i | 1.72571225341178+0.687998346835219i | -1.72571225341178+1.6948670643367i | -0.309711712303555-0.702850967801768i | 0.261494146630663i | 0.183791414033859-0.0809877999103395i | #DIV/0! | 0.0000833333333333333-0.00142305921934813i | #DIV/0! | #DIV/0! | 0.00096+0.796406304055627i | #DIV/0! | #DIV/0! | 0.104877832189385-0.0462144814165219i | 1.22086476144112-0.435899691394633i | 0.0881790094134359-0.00637030297814507i | #DIV/0! | -10.0654648624112-8.1098167776891i | #DIV/0! | #DIV/0! | #DIV/0! | #DIV/0!
| 186500 | -0.00607182995326962+0.00977890347634193i | -4.4831414199478-2.6787284718809i | 2474.73450467792-7742.80959382684i | 0.57868574656166+0.359178269373851i | 0.57868574656166+0.359178269373851i | 5.58657446050637+5.43167758053689i | 732.38378736812i | -131.852087452079+156.172347004318i | 2.73797034600555-2.31159428943423i | 0.557754516539428-0.392052712947369i | 3.29572486254498-2.7036470023816i | -2.38414377244401i | -0.726591170631949-0.687070062482491i | 1.72659117063195+0.687070062482491i | -1.72659117063195+1.69707370996152i | -0.309683321896911-0.702323460882437i | 0.261634433190015i | 0.183752000604026-0.0810238203928993i | #DIV/0! | 0.0000833333333333333-0.00142229618491417i | #DIV/0! | #DIV/0! | 0.00096+0.796833560656515i | #DIV/0! | #DIV/0! | 0.104855341502854-0.046235035968241i | 1.22057113956106-0.435869787299083i | 0.0881878450501505-0.00638768069403248i | #DIV/0! | -10.0697158804542-8.11040605241779i | #DIV/0! | #DIV/0! | #DIV/0! | #DIV/0!
| 186600 | -0.00606908941657998+0.00977687485158384i | -4.48457805843167-2.67897719991717i | 2472.32830866733-7739.42882747685i | 0.578875874726681+0.359208683536432i | 0.578875874726681+0.359208683536432i | 5.58938722360481+5.43201567327091i | 732.776486449819i | -131.994594373938+156.256085528181i | 2.73673012918809-2.31180489445941i | 0.55755673592538-0.392123831838089i | 3.29428686511347-2.7039287262975i | -2.3854221337161i | -0.727468900451507-0.686140655314838i | 1.72746890045151+0.686140655314838i | -1.72746890045151+1.69928147840126i | -0.309654909166686-0.701796429933381i | 0.261774719749366i | 0.183712563766916-0.0810598270661246i | #DIV/0! | 0.0000833333333333333-0.00142153396830918i | #DIV/0! | #DIV/0! | 0.00096+0.797260817257403i | #DIV/0! | #DIV/0! | 0.10483283745931-0.0462555826398691i | 1.22027764082321-0.435839678994196i | 0.0881966703621389-0.00640507854884961i | #DIV/0! | -10.0739652820365-8.11099287318808i | #DIV/0! | #DIV/0! | #DIV/0! | #DIV/0!
| 186700 | -0.00606634988618849+0.00977484722239945i | -4.48601416994015-2.67922504401756i | 2469.92550114027-7736.05060087266i | 0.579065933149484+0.359238983398603i | 0.579065933149484+0.359238983398603i | 5.59219889640704+5.43235219883355i | 733.169185531518i | -132.137177686535+156.339824052044i | 2.73549037135783-2.31201473745799i | 0.55735898962081-0.392194825785448i | 3.29284936097864-2.70420956324344i | -2.38670049498819i | -0.728345441436063-0.685210126851104i | 1.72834544143606+0.685210126851104i | -1.72834544143606+1.70149036813709i | -0.309626474099506-0.701269874177813i | 0.261915006308718i | 0.183673103519396-0.0810958199171182i | #DIV/0! | 0.0000833333333333333-0.00142077256821903i | #DIV/0! | #DIV/0! | 0.00096+0.797688073858292i | #DIV/0! | #DIV/0! | 0.104810320056964-0.0462761214240466i | 1.21998426531882-0.43580936668439i | 0.0882054853225079-0.00642249654384483i | #DIV/0! | -10.0782130663472-8.11157724285111i | #DIV/0! | #DIV/0! | #DIV/0! | #DIV/0!
| 186800 | -0.00606361136271803+0.00977282058645721i | -4.48744975414519-2.67947200521748i | 2467.52607597648-7732.67491188839i | 0.579255921786654+0.359269169093085i | 0.579255921786654+0.359269169093085i | 5.59500947843398+5.43268715903923i | 733.561884613217i | -132.279837389871+156.423562575907i | 2.73425107279397-2.31222381932871i | 0.55716127770191-0.392265694881883i | 3.29141235049588-2.70448951421059i | -2.38797885626027i | -0.729220792153162-0.684278478611972i | 1.72922079215316+0.684278478611972i | -1.72922079215316+1.7037003776483i | -0.309598016682001-0.700743792840618i | 0.262055292868069i | 0.18363361985833-0.0811317989329751i | #DIV/0! | 0.0000833333333333333-0.0014200119833324i | #DIV/0! | #DIV/0! | 0.00096+0.79811533045918i | #DIV/0! | #DIV/0! | 0.104787789294026-0.0462966523134095i | 1.21969101313885-0.435778850573972i | 0.0882142899043446-0.00643993468024421i | #DIV/0! | -10.0824592325792-8.11215916425671i | #DIV/0! | #DIV/0! | #DIV/0! | #DIV/0!
| 186900 | -0.00606087384678882+0.00977079494143355i | -4.48888481072-2.67971808455165i | 2465.13002706891-7729.30175839857i | 0.57944584059495+0.359299240752519i | 0.57944584059495+0.359299240752519i | 5.59781896920865+5.43302055570128i | 733.954583694915i | -132.422573483944+156.50730109977i | 2.7330122337746-2.31243214096973i | 0.556963600244726-0.392336439219842i | 3.28997583401933-2.70476858018957i | -2.38925721753236i | -0.73009495117231-0.683345712119935i | 1.73009495117231+0.683345712119935i | -1.73009495117231+1.70591150541242i | -0.309569536900772-0.700218185148326i | 0.262195579427419i | 0.183594112780581-0.0811677641007757i | #DIV/0! | 0.0000833333333333333-0.00141925221234078i | #DIV/0! | #DIV/0! | 0.00096+0.798542587060068i | #DIV/0! | #DIV/0! | 0.104765245168708-0.0463171753005854i | 1.219397884374-0.435748130867141i | 0.0882230840807163-0.00645739295924806i | #DIV/0! | -10.0867037799287-8.11273864025293i | #DIV/0! | #DIV/0! | #DIV/0! | #DIV/0!
| 187000 | -0.00605813733901852+0.00976877028501274i | -4.49031933933916-2.67996328305418i | 2462.73734832371-7725.93113827806i | 0.579635689531307+0.359329198509471i | 0.579635689531307+0.359329198509471i | 5.60062736825634+5.43335239063219i | 734.347282776614i | -132.565385968755+156.591039623633i | 2.73177385457659-2.31263970327869i | 0.556765957325157-0.392407058891782i | 3.28853981190175-2.70504676217047i | -2.39053557880445i | -0.730967917064946-0.682411828899334i | 1.73096791706495+0.682411828899334i | -1.73096791706495+1.70812374990512i | -0.309541034742407-0.699693050329136i | 0.26233586598677i | 0.183554582283019-0.0812037154075902i | #DIV/0! | 0.0000833333333333333-0.00141849325393846i | #DIV/0! | #DIV/0! | 0.00096+0.798969843660956i | #DIV/0! | #DIV/0! | 0.104742687679222-0.0463376903781961i | 1.21910487911471-0.435717207767987i | 0.0882318678246692-0.00647487138203341i | #DIV/0! | -10.0909467075955-8.11331567368637i | #DIV/0! | #DIV/0! | #DIV/0! | #DIV/0!
| 187100 | -0.00605540184002216+0.00976674661488707i | -4.49175333967863-2.68020760175853i | 2460.34803366016-7722.56304940211i | 0.579825468552843+0.359359042496434i | 0.579825468552843+0.359359042496434i | 5.60343467510461+5.43368266564348i | 734.739981858313i | -132.708274844305+156.674778147496i | 2.73053593547563-2.31284650715264i | 0.556568349018954-0.392477553990175i | 3.28710428449458-2.70532406114281i | -2.39181394007654i | -0.731839688404462-0.681476830476326i | 1.73183968840446+0.681476830476326i | -1.73183968840446+1.71033710960021i | -0.309512510193492-0.699168387612897i | 0.262476152546122i | 0.183515028362509-0.0812396528404802i | #DIV/0! | 0.0000833333333333333-0.00141773510682251i | #DIV/0! | #DIV/0! | 0.00096+0.799397100261844i | #DIV/0! | #DIV/0! | 0.10472011682378-0.0463581975388584i | 1.21881199745114-0.435686081480486i | 0.0882406411092303-0.00649236994975443i | #DIV/0! | -10.0951880147832-8.11389026740201i | #DIV/0! | #DIV/0! | #DIV/0! | #DIV/0!
| 187200 | -0.00605266735041249+0.00976472392875717i | -4.49318681141575-2.68045104169759i | 2457.96207701061-7719.19748964625i | 0.580015177616859+0.359388772845834i | 0.580015177616859+0.359388772845834i | 5.60624088928329+5.43401138254584i | 735.132680940012i | -132.851240110593+156.758516671358i | 2.72929847674627-2.31305255348812i | 0.556370775401722-0.392547924607499i | 3.28566925214799-2.70560047809562i | -2.39309230134862i | -0.732710263766195-0.680540718378902i | 1.7327102637662+0.680540718378902i | -1.7327102637662+1.71255158296972i | -0.309483963240592-0.698644196231104i | 0.262616439105473i | 0.183475451015918-0.0812755763864934i | #DIV/0! | 0.0000833333333333333-0.0014169777696928i | #DIV/0! | #DIV/0! | 0.00096+0.799824356862733i | #DIV/0! | #DIV/0! | 0.104697532600593-0.0463786967751814i | 1.21851923947315-0.435654752208505i | 0.0882494039074071-0.00650988866354005i | #DIV/0! | -10.099427700699-8.11446242424343i | #DIV/0! | #DIV/0! | #DIV/0! | #DIV/0!
| 187300 | -0.00604993387079937+0.00976270222433092i | -4.49461975422912-2.68069360390356i | 2455.57947232053-7715.83445688645i | 0.580204816680825+0.359418389690012i | 0.580204816680825+0.359418389690012i | 5.60904601032434+5.43433854314893i | 735.52538002171i | -132.994281767618+156.842255195221i | 2.72806147866189-2.31325784318102i | 0.556173236548919-0.392618170836245i | 3.28423471521081-2.70587601401726i | -2.39437066262071i | -0.73357964172746-0.679603494136848i | 1.73357964172746+0.679603494136848i | -1.73357964172746+1.71476716848386i | -0.309455393870261-0.698120475416888i | 0.262756725664825i | 0.183435850240112-0.0813114860326685i | #DIV/0! | 0.0000833333333333333-0.00141622124125196i | #DIV/0! | #DIV/0! | 0.00096+0.800251613463621i | #DIV/0! | #DIV/0! | 0.104674935007875-0.0463991880797689i | 1.21822660527038-0.435623220155797i | 0.088258156192186-0.00652742752449629i | #DIV/0! | -10.1036657645535-8.11503214705249i | #DIV/0! | #DIV/0! | #DIV/0! | #DIV/0!
| 187400 | -0.00604720140179016+0.00976068149932444i | -4.49605216779873-2.68093528940797i | 2453.20021354845-7712.47394899908i | 0.580394385702392+0.359447893161233i | 0.580394385702392+0.359447893161233i | 5.61185003776204+5.43466414926147i | 735.918079103409i | -133.137399815382+156.925993719085i | 2.72682494149469-2.31346237712676i | 0.555975732535856-0.392688292768914i | 3.28280067403055-2.70615066989567i | -2.3956490238928i | -0.734447820867504-0.678665159281788i | 1.7344478208675+0.678665159281788i | -1.7344478208675+1.71698386461101i | -0.309426802069039-0.697597224405026i | 0.262897012224176i | 0.183396226031959-0.0813473817660318i | #DIV/0! | 0.0000833333333333333-0.0014154655202054i | #DIV/0! | #DIV/0! | 0.00096+0.800678870064509i | #DIV/0! | #DIV/0! | 0.104652324043836-0.0464196714452176i | 1.21793409493216-0.435591485526003i | 0.0882668979365327-0.00654498653370506i | #DIV/0! | -10.1079022055608-8.11559943866944i | #DIV/0! | #DIV/0! | #DIV/0! | #DIV/0!
| 187500 | -0.00604446994398982+0.00975866175146178i | -4.49748405180597-2.68117609924184i | 2450.82429466585-7709.11596386083i | 0.580583884639397+0.359477283391702i | 0.580583884639397+0.359477283391702i | 5.61465297113288+5.43498820269139i | 736.310778185108i | -133.280594253884+157.009732242948i | 2.72558886551571-2.31366615622019i | 0.555778263437699-0.392758290498017i | 3.28136712895341-2.70642444671821i | -2.39692738516489i | -0.735314799767543-0.677725715347159i | 1.73531479976754+0.677725715347159i | -1.73531479976754+1.71920166981773i | -0.30939818782346-0.697074442431928i | 0.263037298783528i | 0.183356578388328-0.0813832635736016i | #DIV/0! | 0.0000833333333333333-0.00141471060526129i | #DIV/0! | #DIV/0! | 0.00096+0.801106126665397i | #DIV/0! | #DIV/0! | 0.104629699706691-0.0464401468641198i | 1.21764170854756-0.435559548522665i | 0.088275629113396-0.00656256569222365i | #DIV/0! | -10.1121370229388-8.11616430193323i | #DIV/0! | #DIV/0! | #DIV/0! | #DIV/0!
| 187600 | -0.00604173949800082+0.00975664297847476i | -4.49891540593348-2.68141603443551i | 2448.45170965725-7705.76049934886i | 0.580773313449844+0.359506560513541i | 0.580773313449844+0.359506560513541i | 5.61745480997553+5.43531070524565i | 736.703477266806i | -133.423865083124+157.09347076681i | 2.72435325099483-2.31386918135558i | 0.555580829329466-0.392828164116073i | 3.2799340803243-2.70669734547165i | -2.39820574643698i | -0.736180577010755-0.676785163868204i | 1.73618057701076+0.676785163868204i | -1.73618057701076+1.72142058256878i | -0.309369551120037-0.696552128735631i | 0.263177585342877i | 0.183316907306084-0.0814191314423811i | #DIV/0! | 0.0000833333333333333-0.00141395649513056i | #DIV/0! | #DIV/0! | 0.00096+0.801533383266285i | #DIV/0! | #DIV/0! | 0.104607061994651-0.0464606143290589i | 1.21734944620541-0.435527409349194i | 0.0882843496956994-0.00658016500108632i | #DIV/0! | -10.116370215909-8.11672673968116i | #DIV/0! | #DIV/0! | #DIV/0! | #DIV/0!
| 187700 | -0.00603901006442266+0.00975462517810294i | -4.50034622986525-2.68165509601855i | 2446.08245252012-7702.40755334073i | 0.580962672091914+0.359535724658783i | 0.580962672091914+0.359535724658783i | 5.62025555383089+5.43563165873004i | 737.096176348505i | -133.567212303101+157.177209290673i | 2.72311809820081-2.3140714534266i | 0.555383430286028-0.392897913715613i | 3.27850152848684-2.70696936714221i | -2.39948410770906i | -0.737045151182273-0.675843506381989i | 1.73704515118227+0.675843506381989i | -1.73704515118227+1.72364060132707i | -0.309340891945271-0.696030282555805i | 0.263317871902229i | 0.183277212782102-0.0814549853593661i | #DIV/0! | 0.0000833333333333333-0.00141320318852686i | #DIV/0! | #DIV/0! | 0.00096+0.801960639867174i | #DIV/0! | #DIV/0! | 0.104584410905932-0.0464810738326143i | 1.21705730799423-0.435495068208907i | 0.0882930596563524-0.00659778446130169i | #DIV/0! | -10.1206017836961-8.11728675474859i | #DIV/0! | #DIV/0! | #DIV/0! | #DIV/0!
| 187800 | -0.0060362816438527+0.00975260834809354i | -4.50177652328666-2.68189328502005i | 2443.71651726479-7699.05712371438i | 0.581151960523972+0.359564775959405i | 0.581151960523972+0.359564775959405i | 5.62305520224212+5.43595106494967i | 737.488875430204i | -133.710635913817+157.260947814536i | 2.72188340740118-2.31427297332643i | 0.555186066382113-0.392967539389176i | 3.27706947378329-2.70724051271561i | -2.40076246898115i | -0.737908520869216-0.674900744427361i | 1.73790852086922+0.674900744427361i | -1.73790852086922+1.72586172455379i | -0.309312210285656-0.695508903133726i | 0.26345815846158i | 0.183237494813245-0.0814908253115399i | #DIV/0! | 0.0000833333333333333-0.00141245068416662i | #DIV/0! | #DIV/0! | 0.00096+0.802387896468062i | #DIV/0! | #DIV/0! | 0.104561746438745-0.0465015253673583i | 1.2167652940023-0.435462525304997i | 0.0883017589682393-0.00661542407385629i | #DIV/0! | -10.1248317255288-8.11784434996972i | #DIV/0! | #DIV/0! | #DIV/0! | #DIV/0!
| 187900 | -0.00603355423688567+0.00975059248620188i | -4.50320628588441-2.68213060246846i | 2441.35389791453-7695.70920834821i | 0.581341178704558+0.359593714547305i | 0.581341178704558+0.359593714547305i | 5.62585375475457+5.43626892570869i | 737.881574511903i | -133.854135915271+157.344686338399i | 2.72064917886235-2.31447374194763i | 0.554988737692298-0.393037041229311i | 3.27563791655465-2.70751078317694i | -2.40204083025324i | -0.738770684660654-0.673956879544997i | 1.73877068466065+0.673956879544997i | -1.73877068466065+1.72808395070824i | -0.309283506127662-0.694987989712299i | 0.263598445020932i | 0.183197753396385-0.0815266512858736i | #DIV/0! | 0.0000833333333333333-0.00141169898076898i | #DIV/0! | #DIV/0! | 0.00096+0.80281515306895i | #DIV/0! | #DIV/0! | 0.104539068591304-0.0465219689258561i | 1.21647340431761-0.435429780840541i | 0.0883104476042273-0.00663308383971097i | #DIV/0! | -10.129060040639-8.11839952817715i | #DIV/0! | #DIV/0! | #DIV/0! | #DIV/0!
| 188000 | -0.00603082784411371+0.00974857759019071i | -4.50463551734646-2.68236704939146i | 2438.99458850547-7692.36380512109i | 0.58153032659238+0.359622540554295i | 0.58153032659238+0.359622540554295i | 5.62865121091573+5.43658524281014i | 738.274273593601i | -133.997712307464+157.428424862262i | 2.71941541284957-2.31467376018224i | 0.554791444291021-0.393106419328575i | 3.27420685714059-2.70778017951081i | -2.40331919152533i | -0.739631641147631-0.673011913277367i | 1.73963164114763+0.673011913277367i | -1.73963164114763+1.73030727824796i | -0.309254779457762-0.694467541536039i | 0.263738731580283i | 0.183157988528392-0.0815624632693303i | #DIV/0! | 0.0000833333333333333-0.00141094807705581i | #DIV/0! | #DIV/0! | 0.00096+0.803242409669838i | #DIV/0! | #DIV/0! | 0.104516377361823-0.0465424045006683i | 1.21618163902789-0.435396835018516i | 0.0883191255371632-0.00665076375980297i | #DIV/0! | -10.1332867282622-8.1189522922016i | #DIV/0! | #DIV/0! | #DIV/0! | #DIV/0!
| 188100 | -0.00602810246612656+0.00974656365783069i | -4.50606421736221-2.68260262681626i | 2436.63858308651-7689.02091191226i | 0.581719404146335+0.359651254112126i | 0.581719404146335+0.359651254112126i | 5.63144757027542+5.43690001805631i | 738.6669726753i | -134.141365090394+157.512163386125i | 2.71818210962698-2.31487302892171i | 0.554594186252567-0.393175673779536i | 3.27277629587955-2.70804870270125i | -2.40459755279742i | -0.740491388923167-0.672065847168742i | 1.74049138892317+0.672065847168742i | -1.74049138892317+1.73253170562868i | -0.309226030262401-0.693947557851067i | 0.263879018139635i | 0.183118200206137-0.0815982612488594i | #DIV/0! | 0.0000833333333333333-0.00141019797175169i | #DIV/0! | #DIV/0! | 0.00096+0.803669666270726i | #DIV/0! | #DIV/0! | 0.104493672748518-0.046562832084348i | 1.21588999822063-0.435363688041787i | 0.0883277927398728-0.00666846383504432i | #DIV/0! | -10.1375117876376-8.11950264487257i | #DIV/0! | #DIV/0! | #DIV/0! | #DIV/0!
| 188200 | -0.0060253781035112+0.00974455068689997i | -4.5074923856223-2.68283733576928i | 2434.2858757194-7685.68052660147i | 0.581908411325484+0.359679855352458i | 0.581908411325484+0.359679855352458i | 5.63424283238556+5.4372132532484i | 739.059671756999i | -134.285094264062+157.595901909988i | 2.71694926945753-2.31507154905692i | 0.554396963651081-0.393244804674768i | 3.27134623310861-2.70831635373169i | -2.4058759140695i | -0.741349926582248-0.671118682765198i | 1.74134992658225+0.671118682765198i | -1.74134992658225+1.7347572313043i | -0.30919725852802-0.693428037905115i | 0.264019304698986i | 0.183078388426491-0.0816340452114005i | #DIV/0! | 0.0000833333333333333-0.00140944866358391i | #DIV/0! | #DIV/0! | 0.00096+0.804096922871615i | #DIV/0! | #DIV/0! | 0.104470954749601-0.0465832516694422i | 1.21559848198302-0.435330340113088i | 0.0883364491851617-0.00668618406632459i | #DIV/0! | -10.1417352180079-8.12005058901768i | #DIV/0! | #DIV/0! | #DIV/0! | #DIV/0!
| 188300 | -0.00602265475685235+0.00974253867518447i | -4.50892002181873-2.68307117727639i | 2431.93646047862-7682.34264706893i | 0.582097348089069+0.359708344406888i | 0.582097348089069+0.359708344406888i | 5.63703699680032+5.43752495018672i | 739.452370838698i | -134.428899828468+157.679640433851i | 2.71571689260302-2.31526932147821i | 0.554199776560558-0.393313812106854i | 3.26991666916358-2.70858313358506i | -2.40715427534159i | -0.74220725272186-0.670170421614584i | 1.74220725272186+0.670170421614584i | -1.74220725272186+1.73698385372701i | -0.309168464241039-0.692908980947499i | 0.264159591258336i | 0.183038553186321-0.0816698151438803i | #DIV/0! | 0.0000833333333333333-0.00140870015128249i | #DIV/0! | #DIV/0! | 0.00096+0.804524179472503i | #DIV/0! | #DIV/0! | 0.104448223363286-0.046603663248491i | 1.21530709040199-0.435296791435048i | 0.0883450948458157-0.00670392445450764i | #DIV/0! | -10.1459570186191-8.12059612746311i | #DIV/0! | #DIV/0! | #DIV/0! | #DIV/0!
| 188400 | -0.00601993242673196+0.00974052762047765i | -4.51034712564483-2.68330415236278i | 2429.59033145142-7679.00727119532i | 0.582286214396506+0.359736721406927i | 0.582286214396506+0.359736721406927i | 5.63983006307605+5.43783511067061i | 739.845069920396i | -134.572781783613+157.763378957713i | 2.7144849793241-2.31546634707533i | 0.554002625054849-0.393382696168388i | 3.26848760437895-2.70884904324372i | -2.40843263661368i | -0.743063365940947-0.669221065266561i | 1.74306336594095+0.669221065266561i | -1.74306336594095+1.73921157134712i | -0.30913964738788-0.692390386229147i | 0.264299877817687i | 0.182998694482505-0.0817055710332195i | #DIV/0! | 0.0000833333333333333-0.00140795243358011i | #DIV/0! | #DIV/0! | 0.00096+0.804951436073391i | #DIV/0! | #DIV/0! | 0.104425478587791-0.0466240668140308i | 1.21501582356422-0.435263042210201i | 0.0883537296946026-0.00672168500043293i | #DIV/0! | -10.1501771887209-8.12113926303339i | #DIV/0! | #DIV/0! | #DIV/0! | #DIV/0!
| 188500 | -0.00601721111372973+0.00973851752058084i | -4.51177369679522-2.68353626205299i | 2427.24748273767-7675.67439686177i | 0.582475010207385+0.359764986484014i | 0.582475010207385+0.359764986484014i | 5.64262203077128+5.43814373649845i | 740.237769002095i | -134.716740129495+157.847117481576i | 2.71325352988033-2.31566262673746i | 0.553805509207663-0.393451456951968i | 3.26705903908799-2.70911408368943i | -2.40971099788577i | -0.743918264840442-0.668270615272575i | 1.74391826484044+0.668270615272575i | -1.74391826484044+1.7414403826132i | -0.309110807954931-0.691872253002569i | 0.264440164377039i | 0.182958812311912-0.0817413128663213i | #DIV/0! | 0.0000833333333333333-0.00140720550921216i | #DIV/0! | #DIV/0! | 0.00096+0.805378692674279i | #DIV/0! | #DIV/0! | 0.10440272042133-0.0466444623585882i | 1.21472468155611-0.43522909264094i | 0.0883623537042679-0.00673946570491557i | #DIV/0! | -10.1543957275665-8.12167999855144i | #DIV/0! | #DIV/0! | #DIV/0! | #DIV/0!
| 188600 | -0.00601449081842274+0.00973650837330256i | -4.51319973496586-2.68376750737096i | 2424.90790844997-7672.34402194995i | 0.582663735481472+0.359793139769515i | 0.582663735481472+0.359793139769515i | 5.64541289944675+5.43845082946771i | 740.630468083794i | -134.860774866116+157.930856005439i | 2.71202254453005-2.31585816135323i | 0.553608429092559-0.393520094550204i | 3.26563097362261-2.70937825590343i | -2.41098935915786i | -0.744771948023264-0.667319073185858i | 1.74477194802326+0.667319073185858i | -1.74477194802326+1.743670285972i | -0.309081945928589-0.691354580521867i | 0.26458045093639i | 0.182918906671414-0.081777040630083i | #DIV/0! | 0.0000833333333333333-0.00140645937691671i | #DIV/0! | #DIV/0! | 0.00096+0.805805949275167i | #DIV/0! | #DIV/0! | 0.104379948862116-0.0466648498746863i | 1.2144336644638-0.435194942929554i | 0.088370966847536-0.00675726656874802i | #DIV/0! | -10.1586126344126-8.12221833683867i | #DIV/0! | #DIV/0! | #DIV/0! | #DIV/0!
| 188700 | -0.00601177154138551+0.00973450017645917i | -4.51462523985403-2.68399788933995i | 2422.57160271358-7669.01614434201i | 0.582852390178705+0.359821181394713i | 0.582852390178705+0.359821181394713i | 5.64820266866537+5.43875639137484i | 741.023167165493i | -135.004885993474+158.014594529303i | 2.71079202353053-2.31605295181067i | 0.553411384782953-0.39358860905571i | 3.26420340831348-2.70964156086638i | -2.41226772042994i | -0.745624414094311-0.666366440561434i | 1.74562441409431+0.666366440561434i | -1.74562441409431+1.74590127986851i | -0.30905306129522-0.690837368042726i | 0.264720737495742i | 0.182878977557888-0.0818127543113874i | #DIV/0! | 0.0000833333333333333-0.00140571403543451i | #DIV/0! | #DIV/0! | 0.00096+0.806233205876056i | #DIV/0! | #DIV/0! | 0.10435716390837-0.0466852293548399i | 1.21414277237318-0.435160593278229i | 0.0883795690971155-0.00677508759269423i | #DIV/0! | -10.1628279085194-8.12275428071479i | #DIV/0! | #DIV/0! | #DIV/0! | #DIV/0!
| 188800 | -0.00600905328319007+0.0097324929278744i | -4.51605021115833-2.68422740898256i | 2420.23855966628-7665.69076192056i | 0.5830409742592+0.359849111490817i | 0.5830409742592+0.359849111490817i | 5.65099133799227+5.43906042401535i | 741.415866247191i | -135.149073511571+158.098333053165i | 2.70956196713785-2.31624699899731i | 0.553214376352117-0.393657000561109i | 3.26277634348997-2.70990399955842i | -2.41354608170203i | -0.746475661660489-0.665412718956089i | 1.74647566166049+0.665412718956089i | -1.74647566166049+1.74813336274594i | -0.309024154041189-0.690320614822402i | 0.264861024055093i | 0.182839024968203-0.0818484538971081i | #DIV/0! | 0.0000833333333333333-0.00140496948350896i | #DIV/0! | #DIV/0! | 0.00096+0.806660462476944i | #DIV/0! | #DIV/0! | 0.104334365558302-0.0467056007915587i | 1.21385200536984-0.435126043889017i | 0.0883881604256897-0.0067929287774981i | #DIV/0! | -10.1670415491506-8.12328783299791i | #DIV/0! | #DIV/0! | #DIV/0! | #DIV/0!
| 188900 | -0.00600633604440615+0.00973048662537963i | -4.51747464857862-2.6844560673208i | 2417.90877345851-7662.3678725688i | 0.58322948768324+0.359876930188962i | 0.58322948768324+0.359876930188962i | 5.65377890699468+5.43936292918383i | 741.80856532889i | -135.293337420405+158.182071577028i | 2.70833237560701-2.31644030380001i | 0.553017403873176-0.393725269159032i | 3.26134977948019-2.71016557295904i | -2.41482444297412i | -0.747325689330677-0.664457909928408i | 1.74732568933068+0.664457909928408i | -1.74732568933068+1.75036653304571i | -0.308995224152839-0.689804320119734i | 0.265001310614444i | 0.182799048899235-0.0818841393741062i | #DIV/0! | 0.0000833333333333333-0.00140422571988614i | #DIV/0! | #DIV/0! | 0.00096+0.807087719077832i | #DIV/0! | #DIV/0! | 0.104311553810132-0.0467259641773451i | 1.21356136353915-0.435091294963868i | 0.0883967408059258-0.00681079012387559i | #DIV/0! | -10.1712535555733-8.12381899650463i | #DIV/0! | #DIV/0! | #DIV/0! | #DIV/0!
| 189000 | -0.00600361982560073+0.00972848126681367i | -4.51889855181613-2.68468386537595i | 2415.58223825322-7659.04747417044i | 0.583417930411285+0.359904637620199i | 0.583417930411285+0.359904637620199i | 5.65656537524207+5.4396639086738i | 742.201264410589i | -135.437677719978+158.265810100891i | 2.7071032491918-2.31663286710514i | 0.552820467419111-0.393793414942118i | 3.25992371661091-2.71042628204726i | -2.41610280424621i | -0.748174495715754-0.663502015038747i | 1.74817449571575+0.663502015038747i | -1.74817449571575+1.75260078920746i | -0.308966271616503-0.689288483195128i | 0.265141597173796i | 0.182759049347859-0.0819198107292325i | #DIV/0! | 0.0000833333333333333-0.00140348274331477i | #DIV/0! | #DIV/0! | 0.00096+0.80751497567872i | #DIV/0! | #DIV/0! | 0.104288728662075-0.0467463195046958i | 1.21327084696619-0.435056346704612i | 0.088405310210469-0.00682867163251975i | #DIV/0! | -10.1754639270582-8.12434777404975i | #DIV/0! | #DIV/0! | #DIV/0! | #DIV/0!
| 189100 | -0.00600090462733844+0.00972647685002257i | -4.52032192057337-2.68491080416872i | 2413.25894822585-7655.72956460964i | 0.58360630240397+0.359932233915508i | 0.58360630240397+0.359932233915508i | 5.65935074230608+5.43996336427792i | 742.593963492287i | -135.582094410289+158.349548624753i | 2.70587458814495-2.31682468979847i | 0.552623567062759-0.393861438003009i | 3.25849815520771-2.71068612780148i | -2.4173811655183i | -0.749022079428593-0.662545035849237i | 1.74902207942859+0.662545035849237i | -1.74902207942859+1.75483612966906i | -0.308937296418507-0.688773103310557i | 0.265281883733146i | 0.182719026310949-0.0819554679493268i | #DIV/0! | 0.0000833333333333333-0.00140274055254623i | #DIV/0! | #DIV/0! | 0.00096+0.807942232279609i | #DIV/0! | #DIV/0! | 0.104265890112348-0.0467666667661011i | 1.21298045573579-0.435021199312969i | 0.0884138686119448-0.00684657330409828i | #DIV/0! | -10.1796726628794-8.12487416844664i | #DIV/0! | #DIV/0! | #DIV/0! | #DIV/0!
| 189200 | -0.0059981904501813+0.00972447337285997i | -4.52174475455413-2.68513688471909i | 2410.93889756438-7652.4141417712i | 0.583794603622096+0.359959719205785i | 0.583794603622096+0.359959719205785i | 5.66213500776045+5.44026129778776i | 742.986662573986i | -135.726587491338+158.433287148616i | 2.70464639271803-2.31701577276517i | 0.552426702876813-0.393929338434358i | 3.25707309559484-2.71094511119953i | -2.41865952679038i | -0.749868439084062-0.661586973923787i | 1.74986843908406+0.661586973923787i | -1.74986843908406+1.75707255286659i | -0.308908298545158-0.68825817972956i | 0.265422170292497i | 0.182678979785383-0.0819911110212184i | #DIV/0! | 0.0000833333333333333-0.00140199914633452i | #DIV/0! | #DIV/0! | 0.00096+0.808369488880497i | #DIV/0! | #DIV/0! | 0.10424303815917-0.0467870059540452i | 1.21269018993252-0.434985852990544i | 0.0884224159829598-0.00686449513925393i | #DIV/0! | -10.1838797623146-8.12539818250685i | #DIV/0! | #DIV/0! | #DIV/0! | #DIV/0!
| 189300 | -0.00599547729468917+0.00972247083318719i | -4.52316705346356-2.6853621080465i | 2408.62208046919-7649.10120354043i | 0.583982834026645+0.359987093621861i | 0.583982834026645+0.359987093621861i | 5.66491817118118+5.44055771099409i | 743.379361655685i | -135.871156963125+158.51702567248i | 2.70341866316149-2.31720611688985i | 0.55222987493382-0.393997116328822i | 3.25564853809531-2.71120323321867i | -2.41993788806247i | -0.750713573299044-0.660627830828054i | 1.75071357329904+0.660627830828054i | -1.75071357329904+1.75931005723442i | -0.308879277982746-0.687743711717223i | 0.265562456851849i | 0.182638909768036-0.0820267399317233i | #DIV/0! | 0.0000833333333333333-0.0014012585234363i | #DIV/0! | #DIV/0! | 0.00096+0.808796745481385i | #DIV/0! | #DIV/0! | 0.104220172800757-0.0468073370610051i | 1.21240004964067-0.434950307938817i | 0.0884309522960996-0.0068824371386052i | #DIV/0! | -10.1880852246447-8.12591981904059i | #DIV/0! | #DIV/0! | #DIV/0! | #DIV/0!
| 189400 | -0.00599276516141916+0.00972046922887252i | -4.52458881700806-2.68558647516965i | 2406.30849115314-7645.79074780321i | 0.584170993578763+0.360014357294479i | 0.584170993578763+0.360014357294479i | 5.66770023214636+5.44085260568658i | 743.772060737384i | -136.01580282565+158.600764196343i | 2.70219139972464-2.3173957230566i | 0.552033083306184-0.394064771779066i | 3.25422448303082-2.71146049483567i | -2.42121624933456i | -0.751557480692411-0.659667608129485i | 1.75155748069241+0.659667608129485i | -1.75155748069241+1.76154864120507i | -0.308850234717563-0.687229698540198i | 0.2657027434112i | 0.182598816255783-0.0820623546676495i | #DIV/0! | 0.0000833333333333333-0.00140051868261084i | #DIV/0! | #DIV/0! | 0.00096+0.809224002082273i | #DIV/0! | #DIV/0! | 0.104197294035326-0.0468276600794528i | 1.21211003494429-0.434914564359163i | 0.0884394775239289-0.00690039930274623i | #DIV/0! | -10.1922890491544-8.12643908085623i | #DIV/0! | #DIV/0! | #DIV/0! | #DIV/0!
| 189500 | -0.00599005405092589+0.00971846855779176i | -4.52601004489537-2.68580998710658i | 2403.99812384141-7642.48277244592i | 0.584359082239774+0.360041510354302i | 0.584359082239774+0.360041510354302i | 5.67048119023632+5.44114598365389i | 744.164759819082i | -136.160525078913+158.684502720205i | 2.70096460265568-2.31758459214888i | 0.551836328066164-0.394132304877761i | 3.25280093072184-2.71171689702664i | -2.42249461060665i | -0.752400159885042-0.658706307397282i | 1.75240015988504+0.658706307397282i | -1.75240015988504+1.76378830320937i | -0.308821168735865-0.68671613946668i | 0.265843029970551i | 0.182558699245502-0.0820979552157892i | #DIV/0! | 0.0000833333333333333-0.00139977962262001i | #DIV/0! | #DIV/0! | 0.00096+0.809651258683162i | #DIV/0! | #DIV/0! | 0.104174401861095-0.0468479750018515i | 1.21182014592716-0.434878622452831i | 0.0884479916389929-0.00691838163224486i | #DIV/0! | -10.1964912351317-8.12695597076047i | #DIV/0! | #DIV/0! | #DIV/0! | #DIV/0!
| 189600 | -0.00598734396376168+0.00971646881782807i | -4.52743073683447-2.68603264487474i | 2401.69097277161-7639.1772753556i | 0.584547099971169+0.360068552931924i | 0.584547099971169+0.360068552931924i | 5.67326104503341+5.4414378466838i | 744.557458900781i | -136.305323722914+158.768241244068i | 2.69973827220168-2.31777272504956i | 0.551639609285876-0.394199715717582i | 3.25137788148756-2.71197244076714i | -2.42377297187874i | -0.753241609499825-0.65774393020241i | 1.75324160949982+0.65774393020241i | -1.75324160949982+1.76602904167633i | -0.308792080023917-0.686203033766415i | 0.265983316529903i | 0.182518558734072-0.0821335415629287i | #DIV/0! | 0.0000833333333333333-0.00139904134222833i | #DIV/0! | #DIV/0! | 0.00096+0.81007851528405i | #DIV/0! | #DIV/0! | 0.104151496276284-0.046868281820661i | 1.2115303826728-0.434842482420966i | 0.0884564946138189-0.00693638412764491i | #DIV/0! | -10.2006917818679-8.12747049155854i | #DIV/0! | #DIV/0! | #DIV/0! | #DIV/0!
| 189700 | -0.00598463490047622+0.00971447000687173i | -4.52885089253567-2.68625444949087i | 2399.38703219367-7635.87425441984i | 0.584735046734611+0.360095485157855i | 0.584735046734611+0.360095485157855i | 5.67603979612225+5.44172819656304i | 744.95015798248i | -136.450198757653+158.851979767931i | 2.6985124086086-2.31796012264098i | 0.55144292703729-0.394267004391213i | 3.24995533564589-2.71222712703219i | -2.42505133315082i | -0.754081828161649-0.656780478117601i | 1.75408182816165+0.656780478117601i | -1.75408182816165+1.76827085503322i | -0.30876296856796-0.685690380710689i | 0.266123603089254i | 0.182478394718371-0.0821691136958396i | #DIV/0! | 0.0000833333333333333-0.00139830384020291i | #DIV/0! | #DIV/0! | 0.00096+0.810505771884938i | #DIV/0! | #DIV/0! | 0.10412857727911-0.0468885805283327i | 1.21124074526448-0.434806144464587i | 0.0884649864209106-0.00695440678946548i | #DIV/0! | -10.2048906886579-8.12798264605391i | #DIV/0! | #DIV/0! | #DIV/0! | #DIV/0!
| 189800 | -0.00598192686161701+0.00971247212282073i | -4.53027051171059-2.68647540197111i | 2397.08629636977-7632.57370752678i | 0.584922922491938+0.360122307162531i | 0.584922922491938+0.360122307162531i | 5.67881744308959+5.44201703507743i | 745.342857064178i | -136.59515018313+158.935718291794i | 2.69728701212127-2.31814678580487i | 0.551246281392236-0.394334170991341i | 3.24853329351351-2.71248095679621i | -2.42632969442291i | -0.754920814497437-0.65581595271732i | 1.75492081449744+0.65581595271732i | -1.75492081449744+1.77051374170559i | -0.308733834354222-0.685178179572319i | 0.266263889648604i | 0.182438207195275-0.0822046716012829i | #DIV/0! | 0.0000833333333333333-0.00139756711531345i | #DIV/0! | #DIV/0! | 0.00096+0.810933028485826i | #DIV/0! | #DIV/0! | 0.104105644867792-0.046908871117312i | 1.2109512337852-0.434769608784597i | 0.0884734670327536-0.00697244961820026i | #DIV/0! | -10.2090879548002-8.12849243704854i | #DIV/0! | #DIV/0! | #DIV/0! | #DIV/0!
| 189900 | -0.00597921984772888+0.00971047516357998i | -4.53168959407211-2.68669550333092i | 2394.78875957442-7629.27563256519i | 0.585110727205155+0.360149019076309i | 0.585110727205155+0.360149019076309i | 5.68159398552429+5.44230436401176i | 745.735556145877i | -136.740177999346+159.019456815657i | 2.6960620829834-2.31833271542241i | 0.551049672422397-0.39440121561066i | 3.2471117554058-2.71273393103307i | -2.427608055695i | -0.755758567136104-0.654850355577808i | 1.7557585671361+0.654850355577808i | -1.7557585671361+1.77275770011719i | -0.308704677368916-0.684666429625664i | 0.266404176207956i | 0.182397996161667-0.0822402152660089i | #DIV/0! | 0.0000833333333333333-0.00139683116633224i | #DIV/0! | #DIV/0! | 0.00096+0.811360285086714i | #DIV/0! | #DIV/0! | 0.10408269904055-0.0469291535800382i | 1.2106618483177-0.434732875581789i | 0.0884819364218144-0.00699051261431748i | #DIV/0! | -10.2132835795964-8.12899986734268i | #DIV/0! | #DIV/0! | #DIV/0! | #DIV/0!
| 190000 | -0.00597651385935418+0.00970847912706157i | -4.53310813933436-2.68691475458505i | 2392.49441609437-7625.98002742447i | 0.585298460836432+0.36017562102946i | 0.585298460836432+0.36017562102946i | 5.68436942301733+5.44259018514975i | 746.128255227576i | -136.885282206299+159.10319533952i | 2.69483762143764-2.31851791237416i | 0.550853100199313-0.394468138341869i | 3.24569072163695-2.71298605071603i | -2.42888641696709i | -0.75659508470859-0.653883688277053i | 1.75659508470859+0.653883688277053i | -1.75659508470859+1.77500272869004i | -0.308675497598251-0.684155130146611i | 0.266544462767307i | 0.182357761614425-0.082275744676757i | #DIV/0! | 0.0000833333333333333-0.00139609599203417i | #DIV/0! | #DIV/0! | 0.00096+0.811787541687603i | #DIV/0! | #DIV/0! | 0.104059739795604-0.0469494279089442i | 1.21037258894448-0.434695945056836i | 0.0884903945605376-0.0070085957782609i | #DIV/0! | -10.2174775623517-8.1295049397348i | #DIV/0! | #DIV/0! | #DIV/0! | #DIV/0!
| 190100 | -0.005973808897033+0.00970648401118502i | -4.53452614721286-2.68713315674771i | 2390.20326022854-7622.68688999456i | 0.585486123348123+0.360202113152191i | 0.585486123348123+0.360202113152191i | 5.68714375516191+5.44287450027433i | 746.520954309275i | -137.030462803991+159.186933863383i | 2.69361362772543-2.31870237754015i | 0.550656564794382-0.394534939277671i | 3.24427019251981-2.71323731681782i | -2.43016477823917i | -0.757430365847843-0.652915952394795i | 1.75743036584784+0.652915952394795i | -1.75743036584784+1.77724882584437i | -0.308646295028415-0.683644280412578i | 0.266684749326658i | 0.182317503550432-0.0823112598202546i | #DIV/0! | 0.0000833333333333333-0.0013953615911967i | #DIV/0! | #DIV/0! | 0.00096+0.812214798288491i | #DIV/0! | #DIV/0! | 0.104036767131174-0.0469696940964563i | 1.21008345574777-0.434658817410294i | 0.0884988414213488-0.00702669911044882i | #DIV/0! | -10.2216699023748-8.13000765702204i | #DIV/0! | #DIV/0! | #DIV/0! | #DIV/0!
| 190200 | -0.00597110496130281+0.00970448981387687i | -4.53594361742429-2.6873507108323i | 2387.91528628809-7619.39621816608i | 0.585673714702735+0.360228495574612i | 0.585673714702735+0.360228495574612i | 5.6899169815533+5.44315731116718i | 746.913653390973i | -137.17571979242+159.270672387246i | 2.69239010208719-2.31888611179978i | 0.550460066278857-0.394601618510776i | 3.24285016836605-2.71348773031056i | -2.43144313951126i | -0.758264409188855-0.651947149512502i | 1.75826440918885+0.651947149512502i | -1.75826440918885+1.77949598999876i | -0.30861706964558-0.683133879702487i | 0.26682503588601i | 0.182277221966565-0.0823467606832171i | #DIV/0! | 0.0000833333333333333-0.00139462796259985i | #DIV/0! | #DIV/0! | 0.00096+0.812642054889379i | #DIV/0! | #DIV/0! | 0.104013781045478-0.0469899521349938i | 1.20979444880953-0.434621492842591i | 0.0885072769766524-0.00704482261127508i | #DIV/0! | -10.2258605989776-8.13050802199948i | #DIV/0! | #DIV/0! | #DIV/0! | #DIV/0!
| 190300 | -0.00596840205269884+0.00970249653307104i | -4.53736054968669-2.68756741785171i | 2385.6304885963-7616.10800983028i | 0.585861234862956+0.360254768426772i | 0.585861234862956+0.360254768426772i | 5.6926891017889+5.44343861960923i | 747.306352472672i | -137.321053171588+159.354410911108i | 2.69116704476217-2.31906911603193i | 0.55026360472385-0.394668176133896i | 3.24143064948602-2.71373729216583i | -2.43272150078335i | -0.75909721336862-0.650977281213405i | 1.75909721336862+0.650977281213405i | -1.75909721336862+1.78174421956994i | -0.308587821435921-0.682623927296796i | 0.266965322445361i | 0.182236916859708-0.0823822472523521i | #DIV/0! | 0.0000833333333333333-0.00139389510502623i | #DIV/0! | #DIV/0! | 0.00096+0.813069311490267i | #DIV/0! | #DIV/0! | 0.103990781536739-0.0470102020169716i | 1.20950556821149-0.43458397155406i | 0.0885157011988348-0.0070629662811075i | #DIV/0! | -10.2300496514756-8.13100603746094i | #DIV/0! | #DIV/0! | #DIV/0! | #DIV/0!
| 190400 | -0.00596570017175368+0.00970050416670834i | -4.53877694371936-2.68778327881805i | 2383.34886148856-7612.82226287898i | 0.586048683791641+0.360280931838628i | 0.586048683791641+0.360280931838628i | 5.69546011546829+5.44371842738024i | 747.699051554371i | -137.466462941493+159.438149434971i | 2.68994445598858-2.31925139111482i | 0.550067180200328-0.394734612239751i | 3.24001163618891-2.71398600335457i | -2.43399986205544i | -0.759928777026162-0.65000634908247i | 1.75992877702616+0.65000634908247i | -1.75992877702616+1.78399351297297i | -0.308558550385575-0.68211442247747i | 0.267105609004713i | 0.182196588226743-0.0824177195143504i | #DIV/0! | 0.0000833333333333333-0.00139316301726099i | #DIV/0! | #DIV/0! | 0.00096+0.813496568091155i | #DIV/0! | #DIV/0! | 0.103967768603176-0.047030443734795i | 1.2092168140351-0.43454625374489i | 0.0885241140602602-0.0070811301202888i | #DIV/0! | -10.2342370591876-8.13150170619829i | #DIV/0! | #DIV/0! | #DIV/0! | #DIV/0!
| 190500 | -0.00596299931899763+0.00969851271273683i | -4.54019279924288-2.68799829474288i | 2381.0703993124-7609.5389752047i | 0.586236061451812+0.360306985940069i | 0.586236061451812+0.360306985940069i | 5.69823002219313+5.4439967362591i | 748.091750636069i | -137.611949102137+159.521887958835i | 2.68872233600344-2.31943293792613i | 0.549870792779115-0.394800926921062i | 3.23859312878256-2.71423386484719i | -2.43527822332753i | -0.760759098802535-0.649034354706402i | 1.76075909880254+0.649034354706402i | -1.76075909880254+1.78624386862113i | -0.30852925648069-0.681605364527984i | 0.267245895564063i | 0.182156236064551-0.0824531774558965i | #DIV/0! | 0.0000833333333333333-0.00139243169809182i | #DIV/0! | #DIV/0! | 0.00096+0.813923824692044i | #DIV/0! | #DIV/0! | 0.103944742243011-0.0470506772808657i | 1.20892818636157-0.43450833961517i | 0.0885325155332743-0.00709931412913683i | #DIV/0! | -10.238422821436-8.13199503100198i | #DIV/0! | #DIV/0! | #DIV/0! | #DIV/0!
| 190600 | -0.00596029949495858+0.00969652216911169i | -4.54160811597906-2.68821246663699i | 2378.79509642738-7606.25814470059i | 0.586423367806658+0.360332930860893i | 0.586423367806658+0.360332930860893i | 5.70099882156719+5.44427354802358i | 748.484449717768i | -137.757511653519+159.605626482698i | 2.68750068504274-2.319613757343i | 0.549674442530894-0.394867120270557i | 3.23717512757363-2.71448087761356i | -2.43655658459961i | -0.761588177340813-0.648061299673648i | 1.76158817734081+0.648061299673648i | -1.76158817734081+1.78849528492596i | -0.308499939707381-0.681096752733325i | 0.267386182123414i | 0.182115860370019-0.08248862106366i | #DIV/0! | 0.0000833333333333333-0.00139170114630898i | #DIV/0! | #DIV/0! | 0.00096+0.814351081292932i | #DIV/0! | #DIV/0! | 0.103921702454466-0.0470709026475769i | 1.20863968527185-0.43447022936487i | 0.0885409055902022-0.00711751830794268i | #DIV/0! | -10.2426069375462-8.13248601466057i | #DIV/0! | #DIV/0! | #DIV/0! | #DIV/0!
| 190700 | -0.00595760070016196+0.00969453253379507i | -4.54302289365104-2.6884257955106i | 2376.52294720512-7602.97976926049i | 0.586610602819539+0.36035876673083i | 0.586610602819539+0.36035876673083i | 5.70376651319641+5.44454886445055i | 748.877148799467i | -137.903150595639+159.68936500656i | 2.68627950334134-2.31979385024194i | 0.549478129526204-0.394933192380965i | 3.23575763286754-2.71472704262291i | -2.4378349458717i | -0.762416011286124-0.647087185574368i | 1.76241601128612+0.647087185574368i | -1.76241601128612+1.79074776029733i | -0.308470600051765-0.680588586379967i | 0.267526468682765i | 0.182075461140028-0.0825240503243022i | #DIV/0! | 0.0000833333333333333-0.00139097136070526i | #DIV/0! | #DIV/0! | 0.00096+0.81477833789382i | #DIV/0! | #DIV/0! | 0.103898649235762-0.0470911198273171i | 1.20835131084663-0.434431923193837i | 0.0885492842033489-0.00713574265697386i | #DIV/0! | -10.2467894068474-8.13297465996115i | #DIV/0! | #DIV/0! | #DIV/0! | #DIV/0!
| 190800 | -0.00595490293513072+0.00969254380475618i | -4.5444371319832-2.6886382823732i | 2374.25394602922-7599.70384677882i | 0.586797766453982+0.360384493679521i | 0.586797766453982+0.360384493679521i | 5.70653309668879+5.44482268731582i | 749.269847881166i | -138.048865928496+159.773103530423i | 2.68505879113301-2.31997321749884i | 0.549281853835441-0.394999143345023i | 3.23434064496845-2.71497236084386i | -2.43911330714379i | -0.763242599285609-0.646112014000472i | 1.76324259928561+0.646112014000472i | -1.76324259928561+1.79300129314332i | -0.308441237499939-0.680080864755895i | 0.267666755242117i | 0.182035038371463-0.0825594652244719i | #DIV/0! | 0.0000833333333333333-0.00139024234007596i | #DIV/0! | #DIV/0! | 0.00096+0.815205594494708i | #DIV/0! | #DIV/0! | 0.103875582585122-0.0471113288124676i | 1.20806306316636-0.434393421301797i | 0.0885576513449997-0.00715398717647191i | #DIV/0! | -10.250970228672-8.13346096968902i | #DIV/0! | #DIV/0! | #DIV/0! | #DIV/0!
| 190900 | -0.00595220620038549+0.00969055597997143i | -4.54585083070118-2.68884992823363i | 2371.98808729527-7596.43037515076i | 0.586984858673681+0.360410111836531i | 0.586984858673681+0.360410111836531i | 5.70929857165448+5.44509501839416i | 749.662546962864i | -138.194657652093+159.856842054286i | 2.68383854865038-2.32015185998906i | 0.54908561552886-0.395064973255467i | 3.23292416417924-2.71521683324453i | -2.44039166841588i | -0.764067939988452-0.645135786545594i | 1.76406793998845+0.645135786545594i | -1.76406793998845+1.79525588187029i | -0.308411852037984-0.679573587150586i | 0.267807041801468i | 0.181994592061211-0.0825948657508045i | #DIV/0! | 0.0000833333333333333-0.00138951408321892i | #DIV/0! | #DIV/0! | 0.00096+0.815632851095597i | #DIV/0! | #DIV/0! | 0.103852502500769-0.0471315295954021i | 1.20777494231122-0.434354723888362i | 0.0885660069874199-0.00717225186665152i | #DIV/0! | -10.2551494023557-8.13394494662779i | #DIV/0! | #DIV/0! | #DIV/0! | #DIV/0!
| 191000 | -0.00594951049644448+0.00968856905742383i | -4.5472639895319-2.68906073410012i | 2369.72536541084-7593.15935227215i | 0.587171879442499+0.360435621331352i | 0.587171879442499+0.360435621331352i | 5.71206293770571+5.44536585945944i | 750.055246044563i | -138.340525766427+159.940580578149i | 2.68261877612508-2.32032977858737i | 0.548889414676573-0.395130682205039i | 3.23150819080165-2.71546046079241i | -2.44167002968797i | -0.764892032045875-0.644158504805092i | 1.76489203204587+0.644158504805092i | -1.76489203204587+1.79751152488288i | -0.308382443651974-0.679066752855005i | 0.26794732836082i | 0.181954122206156-0.0826302518899276i | #DIV/0! | 0.0000833333333333333-0.00138878658893451i | #DIV/0! | #DIV/0! | 0.00096+0.816060107696485i | #DIV/0! | #DIV/0! | 0.103829408980925-0.0471517221684899i | 1.20748694836115-0.434315831153025i | 0.0885743511028539-0.00719053672770398i | #DIV/0! | -10.2593269272376-8.13442659355956i | #DIV/0! | #DIV/0! | #DIV/0! | #DIV/0!
| 191100 | -0.00594681582382346+0.00968658303510389i | -4.54867660820354-2.68927070098012i | 2367.46577479536-7589.89077603945i | 0.587358828724464+0.36046102229338i | 0.587358828724464+0.36046102229338i | 5.71482619445685+5.44563521228436i | 750.447945126262i | -138.486470271499+160.024319102012i | 2.68139947378756-2.32050697416794i | 0.54869325134855-0.395196270286485i | 3.23009272513611-2.71570324445443i | -2.44294839096005i | -0.765714874111134-0.643180170376054i | 1.76571487411113+0.643180170376054i | -1.76571487411113+1.799768220584i | -0.308353012327967-0.67856036116161i | 0.268087614920171i | 0.181913628803186-0.0826656236284548i | #DIV/0! | 0.0000833333333333333-0.0013880598560256i | #DIV/0! | #DIV/0! | 0.00096+0.816487364297373i | #DIV/0! | #DIV/0! | 0.103806302023814-0.0471719065240922i | 1.20719908139582-0.434276743295159i | 0.0885826836635277-0.00720884175979315i | #DIV/0! | -10.2635028026604-8.13490591326448i | #DIV/0! | #DIV/0! | #DIV/0! | #DIV/0!
| 191200 | -0.00594412218303597+0.00968459791100867i | -4.55008868644555-2.68947982988057i | 2365.20930988019-7586.6246443499i | 0.587545706483774+0.360486314851953i | 0.587545706483774+0.360486314851953i | 5.71758834152435+5.44590307864083i | 750.840644207961i | -138.632491167309+160.108057625875i | 2.68018064186722-2.32068344760434i | 0.548497125614618-0.395261737592552i | 3.22867776748184-2.71594518519689i | -2.44422675223214i | -0.766536464839548-0.642200784857266i | 1.76653646483955+0.642200784857266i | -1.76653646483955+1.80202596737487i | -0.30832355805201-0.678054411364327i | 0.268227901479523i | 0.181873111849187-0.0827009809529905i | #DIV/0! | 0.0000833333333333333-0.00138733388329755i | #DIV/0! | #DIV/0! | 0.00096+0.816914620898261i | #DIV/0! | #DIV/0! | 0.103783181627659-0.0471920826545649i | 1.20691134149467-0.434237460514014i | 0.0885910046416452-0.00722716696305913i | #DIV/0! | -10.2676770279699-8.1353829085214i | #DIV/0! | #DIV/0! | #DIV/0! | #DIV/0!
| 191300 | -0.00594142957459288+0.00968261368314238i | -4.55150022398858-2.68968812180761i | 2362.95596510857-7583.36095510141i | 0.587732512684787+0.360511499136308i | 0.587732512684787+0.360511499136308i | 5.7203493785267+5.44616946029953i | 751.233343289659i | -138.778588453857+160.191796149738i | 2.67896228059236-2.32085919976958i | 0.548301037544463-0.395327084215992i | 3.22726331813682-2.71618628398557i | -2.44550511350423i | -0.76735680288846-0.641220349849255i | 1.76735680288846+0.641220349849255i | -1.76735680288846+1.80428476365497i | -0.308294080810126-0.677548902758575i | 0.268368188038872i | 0.181832571341045-0.0827363238501231i | #DIV/0! | 0.0000833333333333333-0.00138660866955824i | #DIV/0! | #DIV/0! | 0.00096+0.817341877499149i | #DIV/0! | #DIV/0! | 0.103760047790683-0.0472122505522551i | 1.20662372873687-0.434197983008718i | 0.0885993140093909-0.0072455123376146i | #DIV/0! | -10.2718496025153-8.13585758210714i | #DIV/0! | #DIV/0! | #DIV/0! | #DIV/0!
| 191400 | -0.00593873799900285+0.00968063034951592i | -4.55291122056463-2.68989557776677i | 2360.70573493551-7580.09970619256i | 0.587919247292036+0.360536575275616i | 0.587919247292036+0.360536575275616i | 5.7231093050846+5.44643435903025i | 751.626042371358i | -138.924762131143+160.275534673601i | 2.67774439019019-2.32103423153607i | 0.548104987207628-0.395392310249557i | 3.22584937739782-2.71642654178563i | -2.44678347477632i | -0.768175886917269-0.640238866954255i | 1.76817588691727+0.640238866954255i | -1.76817588691727+1.80654460782206i | -0.308264580588338-0.677043834641241i | 0.268508474598224i | 0.181792007275652-0.0827716523064359i | #DIV/0! | 0.0000833333333333333-0.00138588421361804i | #DIV/0! | #DIV/0! | 0.00096+0.817769134100038i | #DIV/0! | #DIV/0! | 0.103736900511113-0.0472324102095065i | 1.20633624320134-0.434158310978298i | 0.088607611738932-0.00726387788354664i | #DIV/0! | -10.2760205256492-8.13632993679702i | #DIV/0! | #DIV/0! | #DIV/0! | #DIV/0!
| 191500 | -0.00593604745677216+0.00967864790814743i | -4.55432167590687-2.69010219876289i | 2358.45861382787-7576.84089552271i | 0.588105910270211+0.360561543398959i | 0.588105910270211+0.360561543398959i | 5.72586812082076+5.44669777660168i | 752.018741453057i | -139.071012199168+160.359273197463i | 2.67652697088684-2.32120854377565i | 0.547908974673518-0.395457415786006i | 3.22443594556036-2.71666595956166i | -2.44806183604841i | -0.76899371558742-0.639256337776212i | 1.76899371558742+0.639256337776212i | -1.76899371558742+1.8088054982722i | -0.308235057372648-0.676539206310686i | 0.268648761157575i | 0.181751419649895-0.0828069663084959i | #DIV/0! | 0.0000833333333333333-0.00138516051428978i | #DIV/0! | #DIV/0! | 0.00096+0.818196390700926i | #DIV/0! | #DIV/0! | 0.103713739787172-0.047252561618654i | 1.20604888496676-0.43411844462164i | 0.0886158978024118-0.00728226360091766i | #DIV/0! | -10.2801897967276-8.13679997536457i | #DIV/0! | #DIV/0! | #DIV/0! | #DIV/0!
| 191600 | -0.00593335794840469+0.00967666635706147i | -4.55573158974978-2.69030798580018i | 2356.2145962643-7573.58452099189i | 0.588292501584175+0.360586403635345i | 0.588292501584175+0.360586403635345i | 5.72862582536001+5.44695971478158i | 752.411440534755i | -139.21733865793+160.443011721326i | 2.67531002290736-2.32138213735951i | 0.547713000011391-0.395522400918095i | 3.22302302291875-2.7169045382776i | -2.44934019732049i | -0.769810287562406-0.638272763920791i | 1.76981028756241+0.638272763920791i | -1.76981028756241+1.8110674333997i | -0.308205511149053-0.676035017066741i | 0.268789047716927i | 0.181710808460666-0.0828422658428627i | #DIV/0! | 0.0000833333333333333-0.00138443757038879i | #DIV/0! | #DIV/0! | 0.00096+0.818623647301814i | #DIV/0! | #DIV/0! | 0.103690565617088-0.0472727047720278i | 1.20576165411156-0.434078384137524i | 0.0886241721719571-0.00730066948976343i | #DIV/0! | -10.2843574151098-8.13726770058176i | #DIV/0! | #DIV/0! | #DIV/0! | #DIV/0!
| 191700 | -0.00593066947440187+0.00967468569428984i | -4.55714096182903-2.69051293988211i | 2353.97367673518-7570.3305805009i | 0.588479021198949+0.360611156113695i | 0.588479021198949+0.360611156113695i | 5.73138241832923+5.44722017533658i | 752.804139616454i | -139.363741507431+160.526750245189i | 2.67409354647571-2.32155501315831i | 0.547517063290368-0.395587265738586i | 3.22161060976608-2.7171422788969i | -2.45061855859258i | -0.770625601507792-0.637288146995339i | 1.77062560150779+0.637288146995339i | -1.77062560150779+1.81333041159724i | -0.308175941903523-0.67553126621069i | 0.268929334276278i | 0.181670173704852-0.0828775508960794i | #DIV/0! | 0.0000833333333333333-0.00138371538073288i | #DIV/0! | #DIV/0! | 0.00096+0.819050903902702i | #DIV/0! | #DIV/0! | 0.103667377999082-0.0472928396619492i | 1.2054745507139-0.434038129724594i | 0.08863243481967-0.00731909555009481i | #DIV/0! | -10.2885233801583-8.13773311521869i | #DIV/0! | #DIV/0! | #DIV/0! | #DIV/0!
| 191800 | -0.00592798203526282+0.00967270591787078i | -4.55854979188158-2.69071706201156i | 2351.73584974257-7567.07907195123i | 0.588665469079726+0.360635800962857i | 0.588665469079726+0.360635800962857i | 5.73413789935738+5.4474791600324i | 753.196838698153i | -139.510220747669+160.610488769053i | 2.6728775418148-2.32172717204208i | 0.547321164579426-0.395652010340243i | 3.22019870639423-2.71737918238232i | -2.45189691986467i | -0.77143965609118-0.636302488608934i | 1.77143965609118+0.636302488608934i | -1.77143965609118+1.81559443125574i | -0.308146349622029-0.675027953045285i | 0.26906962083563i | 0.181629515379346-0.0829128214546828i | #DIV/0! | 0.0000833333333333333-0.00138299394414229i | #DIV/0! | #DIV/0! | 0.00096+0.81947816050359i | #DIV/0! | #DIV/0! | 0.103644176931383-0.0473129662807353i | 1.20518757485171-0.433997681581388i | 0.0886406857176377-0.0073375417818958i | #DIV/0! | -10.292687691239-8.13819622204396i | #DIV/0! | #DIV/0! | #DIV/0! | #DIV/0!
| 191900 | -0.00592529563148436+0.0096707270258497i | -4.55995807964565-2.69092035319068i | 2349.50110980028-7563.82999324514i | 0.588851845191862+0.360660338311591i | 0.588851845191862+0.360660338311591i | 5.7368922680756+5.44773667063364i | 753.589537779852i | -139.656776378646+160.694227292915i | 2.67166200914642-2.32189861488034i | 0.547125303947402-0.395716634815829i | 3.21878731309382-2.71761524969617i | -2.45317528113676i | -0.772252449982235-0.635315790372343i | 1.77225244998223+0.635315790372343i | -1.77225244998223+1.81785949076442i | -0.308116734290518-0.674525076874734i | 0.269209907394981i | 0.18158883348104-0.0829480775051943i | #DIV/0! | 0.0000833333333333333-0.00138227325943977i | #DIV/0! | #DIV/0! | 0.00096+0.819905417104479i | #DIV/0! | #DIV/0! | 0.103620962412217-0.047333084620695i | 1.20490072660266-0.433957039906324i | 0.0886489248379247-0.00735600818512397i | #DIV/0! | -10.2968503477213-8.13865702382432i | #DIV/0! | #DIV/0! | #DIV/0! | #DIV/0!
| 192000 | -0.00592261026356083+0.00966874901627856i | -4.56136582486065-2.69112281442097i | 2347.26945143377-7560.58334228566i | 0.589038149500871+0.360684768288579i | 0.589038149500871+0.360684768288579i | 5.73964552411695+5.44799270890393i | 753.98223686155i | -139.80340840036+160.777965816778i | 2.67044694869132-2.32206934254188i | 0.546929481462991-0.395781139258113i | 3.21737643015431-2.71785048179999i | -2.45445364240885i | -0.773063981852684-0.634328053898038i | 1.77306398185268+0.634328053898038i | -1.77306398185268+1.82012558851081i | -0.308087095894933-0.674022637004696i | 0.269350193954331i | 0.181548128006825-0.0829833190341268i | #DIV/0! | 0.0000833333333333333-0.00138155332545048i | #DIV/0! | #DIV/0! | 0.00096+0.820332673705367i | #DIV/0! | #DIV/0! | 0.103597734439809-0.047353194674132i | 1.20461400604417-0.433916204897683i | 0.0886571521525756-0.00737449475971326i | #DIV/0! | -10.3010113489776-8.1391155233249i | #DIV/0! | #DIV/0! | #DIV/0! | #DIV/0!
| 192100 | -0.00591992593198432+0.0096667718872161i | -4.56277302726726-2.69132444670328i | 2345.04086918009-7557.33911697653i | 0.589224381972441+0.360709091022426i | 0.589224381972441+0.360709091022426i | 5.74239766711665+5.44824727660588i | 754.374935943249i | -139.950116812813+160.861704340641i | 2.66923236066913-2.32223935589502i | 0.546733697194748-0.39584552375986i | 3.21596605786388-2.71808487965488i | -2.45573200368093i | -0.773874250376309-0.633339280800193i | 1.77387425037631+0.633339280800193i | -1.77387425037631+1.82239272288074i | -0.308057434421195-0.67352063274228i | 0.269490480513682i | 0.181507398953596-0.0830185460279799i | #DIV/0! | 0.0000833333333333333-0.00138083414100204i | #DIV/0! | #DIV/0! | 0.00096+0.820759930306255i | #DIV/0! | #DIV/0! | 0.103574493012389-0.0473732964333425i | 1.20432741325343-0.433875176753648i | 0.0886653676336163-0.00739300150556852i | #DIV/0! | -10.3051706943839-8.13957172330916i | #DIV/0! | #DIV/0! | #DIV/0! | #DIV/0!
| 192200 | -0.00591724263724447+0.00966479563672788i | -4.56417968660742-2.69152525103773i | 2342.81535758795-7554.09731522227i | 0.589410542572419+0.360733306641649i | 0.589410542572419+0.360733306641649i | 5.74514869671202+5.44850037550099i | 754.767635024948i | -140.096901616004+160.945442864504i | 2.66801824529847-2.32240865580743i | 0.546537951211088-0.395909788413842i | 3.21455619650956-2.71831844422127i | -2.45701036495302i | -0.774683254228977-0.632349472694651i | 1.77468325422898+0.632349472694651i | -1.77468325422898+1.82466089225837i | -0.308027749855217-0.673019063396031i | 0.269630767073034i | 0.181466646318247-0.0830537584732428i | #DIV/0! | 0.0000833333333333333-0.00138011570492452i | #DIV/0! | #DIV/0! | 0.00096+0.821187186907143i | #DIV/0! | #DIV/0! | 0.103551238128183-0.0473933898906167i | 1.20404094830735-0.433833955672264i | 0.0886735712530521-0.00741152842257058i | #DIV/0! | -10.3093283833194-8.14002562653872i | #DIV/0! | #DIV/0! | #DIV/0! | #DIV/0!
| 192300 | -0.0059145603798285+0.00966282026288583i | -4.56558580262423-2.69172522842378i | 2340.59291121762-7550.85793492821i | 0.58959663126681+0.360757415274683i | 0.58959663126681+0.360757415274683i | 5.74789861254232+5.44875200734974i | 755.160334106646i | -140.243762809933+161.029181388366i | 2.66680460279685-2.32257724314619i | 0.546342243580283-0.395973933312828i | 3.21314684637713-2.71855117645902i | -2.45828872622511i | -0.775490992088599-0.631358631198972i | 1.7754909920886+0.631358631198972i | -1.7754909920886+1.82693009502614i | -0.307998042182891-0.672517928275944i | 0.269771053632385i | 0.18142587009767-0.0830889563563903i | #DIV/0! | 0.0000833333333333333-0.0013793980160504i | #DIV/0! | #DIV/0! | 0.00096+0.821614443508031i | #DIV/0! | #DIV/0! | 0.103527969785418-0.0474134750382368i | 1.20375461128263-0.433792541851453i | 0.0886817629828659-0.00743007551057377i | #DIV/0! | -10.3134844151665-8.14047723577352i | #DIV/0! | #DIV/0! | #DIV/0! | #DIV/0!
| 192400 | -0.00591187916022152+0.00966084576376905i | -4.56699137506212-2.69192437986025i | 2338.3735246409-7547.62097400038i | 0.589782648021793+0.360781417049888i | 0.589782648021793+0.360781417049888i | 5.75064741424902+5.44900217391165i | 755.553033188345i | -140.3907003946+161.11291991223i | 2.66559143338073-2.32274511877777i | 0.546146574370467-0.39603795854959i | 3.2117380077512-2.71878307732736i | -2.4595670874972i | -0.776297462635167-0.630366757932397i | 1.77629746263517+0.630366757932397i | -1.77629746263517+1.8292003295648i | -0.307968311390109-0.67201722669345i | 0.269911340191737i | 0.181385070288763-0.0831241396638905i | #DIV/0! | 0.0000833333333333333-0.00137868107321462i | #DIV/0! | #DIV/0! | 0.00096+0.82204170010892i | #DIV/0! | #DIV/0! | 0.103504687982324-0.0474335518684808i | 1.2034684022557-0.433750935489029i | 0.0886899427950244-0.00744864276940599i | #DIV/0! | -10.3176387893111-8.1409265537719i | #DIV/0! | #DIV/0! | #DIV/0! | #DIV/0!
| 192500 | -0.00590919897890621+0.00965887213746308i | -4.56839640366667-2.69212270634528i | 2336.15719244113-7544.38643034566i | 0.589968592803703+0.360805312095543i | 0.589968592803703+0.360805312095543i | 5.7533951014755+5.44925087694518i | 755.945732270044i | -140.537714370005+161.196658436093i | 2.66437873726549-2.3229122835681i | 0.54595094364963-0.3961018642169i | 3.21032968091512-2.719014147785i | -2.46084544876929i | -0.777102664550739-0.629373854515853i | 1.77710266455074+0.629373854515853i | -1.77710266455074+1.83147159425344i | -0.307938557462734-0.671516957961411i | 0.270051626751088i | 0.181344246888421-0.0831593083821947i | #DIV/0! | 0.0000833333333333333-0.00137796487525451i | #DIV/0! | #DIV/0! | 0.00096+0.822468956709808i | #DIV/0! | #DIV/0! | 0.103481392717129-0.0474536203736175i | 1.20318232130275-0.433709136782672i | 0.0886981106614718-0.00746723019886856i | #DIV/0! | -10.3217915051422-8.14137358329046i | #DIV/0! | #DIV/0! | #DIV/0! | #DIV/0!
| 192600 | -0.0059065198363627+0.00965689938205992i | -4.56980088818473-2.69232020887626i | 2333.94390921316-7541.15430187171i | 0.590154465579037+0.360829100539833i | 0.590154465579037+0.360829100539833i | 5.7561416738673+5.44949811820764i | 756.338431351743i | -140.684804736148+161.280396959956i | 2.66316651466546-2.32307873838247i | 0.545755351485625-0.396165650407532i | 3.20892186615109-2.71924438879i | -2.46212381004137i | -0.777906596519442-0.628379922571956i | 1.77790659651944+0.628379922571956i | -1.77790659651944+1.83374388746941i | -0.30790878038663-0.671017121394125i | 0.27019191331044i | 0.181303399893542-0.0831944624977476i | #DIV/0! | 0.0000833333333333333-0.00137724942100982i | #DIV/0! | #DIV/0! | 0.00096+0.822896213310696i | #DIV/0! | #DIV/0! | 0.103458083988063-0.0474736805459118i | 1.20289636849971-0.433667145929953i | 0.0887062665541346-0.00748583779873699i | #DIV/0! | -10.325942562052-8.1418183270839i | #DIV/0! | #DIV/0! | #DIV/0! | #DIV/0!
| 192700 | -0.00590384173306908+0.00965492749565848i | -4.5712048283644-2.69251688845003i | 2331.73366956327-7537.92458648694i | 0.590340266314461+0.36085278251088i | 0.590340266314461+0.36085278251088i | 5.75888713107201+5.44974389945548i | 756.731130433441i | -140.831971493029+161.364135483818i | 2.6619547657939-2.32324448408559i | 0.545559797946164-0.396229317214258i | 3.20751456374006-2.71947380129985i | -2.46340217131346i | -0.778709257227498-0.627384963724983i | 1.7787092572275+0.627384963724983i | -1.7787092572275+1.83601720758848i | -0.307878980147638-0.670517716307301i | 0.270332199869789i | 0.18126252930102-0.0832296019969781i | #DIV/0! | 0.0000833333333333333-0.00137653470932274i | #DIV/0! | #DIV/0! | 0.00096+0.823323469911584i | #DIV/0! | #DIV/0! | 0.103434761793353-0.0474937323776194i | 1.20261054392228-0.433624963128301i | 0.0887144104449158-0.0075044655687611i | #DIV/0! | -10.3300919594364-8.14226078790551i | #DIV/0! | #DIV/0! | #DIV/0! | #DIV/0!
| 192800 | -0.00590116466950106+0.00965295647636416i | -4.57260822395496-2.69271274606267i | 2329.5264681092-7534.69728210061i | 0.590525994976798+0.360876358136712i | 0.590525994976798+0.360876358136712i | 5.7616314727392+5.44998822244402i | 757.12382951514i | -140.979214640648+161.447874007681i | 2.66074349086302-2.32340952154154i | 0.545364283098818-0.396292864729853i | 3.20610777396184-2.71970238627139i | -2.46468053258555i | -0.779510645363186-0.62638897960091i | 1.77951064536319+0.62638897960091i | -1.77951064536319+1.83829155298464i | -0.307849156731591-0.670018742018086i | 0.270472486429141i | 0.181221635107757-0.0832647268663078i | #DIV/0! | 0.0000833333333333333-0.00137582073903782i | #DIV/0! | #DIV/0! | 0.00096+0.823750726512472i | #DIV/0! | #DIV/0! | 0.103411426131233-0.0475137758609921i | 1.20232484764592-0.433582588575049i | 0.0887225423057029-0.00752311350866293i | #DIV/0! | -10.3342396966942-8.14270096850669i | #DIV/0! | #DIV/0! | #DIV/0! | #DIV/0!
| 192900 | -0.00589848864613181+0.00965098632228885i | -4.57401107470693-2.69290778270954i | 2327.32229948009-7531.47238662276i | 0.590711651533032+0.360899827545272i | 0.590711651533032+0.360899827545272i | 5.76437469852054+5.45023108892744i | 757.516528596839i | -141.126534179005+161.531612531544i | 2.65953269008395-2.32357385161384i | 0.545168807011018-0.396356293047091i | 3.20470149709497-2.71993014466093i | -2.46595889385764i | -0.780310759616872-0.625391971827382i | 1.78031075961687+0.625391971827382i | -1.78031075961687+1.84056692203026i | -0.307819310124299-0.669520197845041i | 0.270612772988492i | 0.18118071731065-0.0832998370921411i | #DIV/0! | 0.0000833333333333333-0.00137510750900203i | #DIV/0! | #DIV/0! | 0.00096+0.824177983113361i | #DIV/0! | #DIV/0! | 0.10338807699993-0.0475338109882718i | 1.20203927974583-0.433540022467379i | 0.0887306621083588-0.00754178161813932i | #DIV/0! | -10.3383857732275-8.14313887163698i | #DIV/0! | #DIV/0! | #DIV/0! | #DIV/0!
| 193000 | -0.00589581366343241+0.00964901703155114i | -4.57541338037202-2.69310199938541i | 2325.1211583165-7528.2498979643i | 0.59089723595031+0.360923190864431i | 0.59089723595031+0.360923190864431i | 5.76711680806966+5.450472500659i | 757.909227678538i | -141.273930108101+161.615351055408i | 2.65832236366677-2.32373747516539i | 0.544973369750057-0.396419602258745i | 3.20329573341683-2.72015707742414i | -2.46723725512973i | -0.781109598681003-0.624393942033716i | 1.781109598681+0.624393942033716i | -1.781109598681+1.84284331309601i | -0.307789440311576-0.66902208310814i | 0.270753059547844i | 0.181139775906601-0.0833349326608777i | #DIV/0! | 0.0000833333333333333-0.00137439501806473i | #DIV/0! | #DIV/0! | 0.00096+0.824605239714249i | #DIV/0! | #DIV/0! | 0.103364714397678-0.0475538377516976i | 1.20175384029697-0.433497265002378i | 0.0887387698247312-0.00756046989685995i | #DIV/0! | -10.3425301884417-8.14357450004441i | #DIV/0! | #DIV/0! | #DIV/0! | #DIV/0!
| 193100 | -0.00589313972187143+0.0096470486022758i | -4.57681514070322-2.69329539708432i | 2322.92303927028-7525.02981403688i | 0.59108274819594+0.36094644822197i | 0.59108274819594+0.36094644822197i | 5.76985780104235+5.45071245939087i | 758.301926760236i | -141.421402427934+161.69908957927i | 2.65711251182055-2.32390039305854i | 0.544777971383087-0.396482792457589i | 3.20189048320364-2.72038318551613i | -2.46851561640181i | -0.781907161250104-0.623394891850907i | 1.7819071612501+0.623394891850907i | -1.7819071612501+1.8451207245509i | -0.307759547279204-0.668524397128774i | 0.270893346107195i | 0.181098810892509-0.0833700135588991i | #DIV/0! | 0.0000833333333333333-0.00137368326507764i | #DIV/0! | #DIV/0! | 0.00096+0.825032496315137i | #DIV/0! | #DIV/0! | 0.103341338322707-0.0475738561434983i | 1.20146852937407-0.433454316376992i | 0.0887468654266433-0.00757917834446795i | #DIV/0! | -10.3466729417456-8.14400785647519i | #DIV/0! | #DIV/0! | #DIV/0! | #DIV/0!
| 193200 | -0.00589046682191538+0.00964508103259462i | -4.5782163554547-2.69348797679964i | 2320.72793700467-7521.81213275303i | 0.591268188237393+0.360969599745592i | 0.591268188237393+0.360969599745592i | 5.77259767709636+5.45095096687417i | 758.694625841935i | -141.568951138506+161.782828103133i | 2.65590313475324-2.32406260615495i | 0.544582611977119-0.396545863736396i | 3.20048574673036-2.72060846989135i | -2.4697939776739i | -0.782703446020805-0.622394822911596i | 1.7827034460208+0.622394822911596i | -1.7827034460208+1.8473991547623i | -0.307729631012963-0.668027139229731i | 0.271033632666547i | 0.181057822265275-0.0834050797725795i | #DIV/0! | 0.0000833333333333333-0.00137297224889489i | #DIV/0! | #DIV/0! | 0.00096+0.825459752916025i | #DIV/0! | #DIV/0! | 0.103317948773247-0.0475938661558986i | 1.20118334705158-0.433411176788042i | 0.0887549488859011-0.0075979069605814i | #DIV/0! | -10.3508140325511-8.14443894367381i | #DIV/0! | #DIV/0! | #DIV/0! | #DIV/0!
| 193300 | -0.00588779496402825+0.00964311432064562i | -4.57961702438183-2.69367973952408i | 2318.53584619418-7518.59685202613i | 0.591453556042297+0.360992645562917i | 0.591453556042297+0.360992645562917i | 5.77533643589145+5.45118802485899i | 759.087324923634i | -141.716576239815+161.866566626996i | 2.6546942326718-2.32422411531576i | 0.544387291599028-0.396608816187939i | 3.19908152427083-2.7208329315037i | -2.47107233894599i | -0.783498451691806-0.621393736850109i | 1.78349845169181+0.621393736850109i | -1.78349845169181+1.84967860209588i | -0.307699691498618-0.667530308735212i | 0.271173919225898i | 0.181016810021801-0.08344013128828i | #DIV/0! | 0.0000833333333333333-0.00137226196837296i | #DIV/0! | #DIV/0! | 0.00096+0.825887009516914i | #DIV/0! | #DIV/0! | 0.103294545747533-0.0476138677811157i | 1.20089829340376-0.433367846432245i | 0.0887630201742899-0.0076166557447896i | #DIV/0! | -10.3549534602733-8.14486776438307i | #DIV/0! | #DIV/0! | #DIV/0! | #DIV/0!
| 193400 | -0.00588512414867179+0.00964114846457322i | -4.58101714724123-2.69387068624962i | 2316.34676152458-7515.38396977033i | 0.591638851578445+0.36101558580148i | 0.591638851578445+0.36101558580148i | 5.77807407708947+5.4514236350943i | 759.480024005333i | -141.864277731863+161.950305150859i | 2.65348580578207-2.32438492140147i | 0.544192010315546-0.396671649904989i | 3.19767781609762-2.72105657130646i | -2.47235070021808i | -0.784292176963903-0.620391635302429i | 1.7842921769639+0.620391635302429i | -1.7842921769639+1.85195906491565i | -0.307669728721911-0.667033904970817i | 0.271314205785249i | 0.18097577415899-0.0834751680923483i | #DIV/0! | 0.0000833333333333333-0.00137155242237069i | #DIV/0! | #DIV/0! | 0.00096+0.826314266117802i | #DIV/0! | #DIV/0! | 0.103271129243795-0.0476338610113591i | 1.20061336850458-0.433324325506167i | 0.0887710792635743-0.00763542469665689i | #DIV/0! | -10.3590912243307-8.14529432134392i | #DIV/0! | #DIV/0! | #DIV/0! | #DIV/0!
| 193500 | -0.00588245437630545+0.0096391834625283i | -4.58241672379069-2.69406081796761i | 2314.16067769293-7512.17348390071i | 0.591824074813785+0.361038420588738i | 0.591824074813785+0.361038420588738i | 5.78081060035422+5.45165779932811i | 759.872723087031i | -142.012055614648+162.034043674721i | 2.65227785428894-2.32454502527201i | 0.543996768193269-0.396734364980318i | 3.19627462248221-2.72127939025233i | -2.47362906149017i | -0.785084620539983-0.619388519906198i | 1.78508462053998+0.619388519906198i | -1.78508462053998+1.85424054158397i | -0.307639742668585-0.666537927263544i | 0.271454492344599i | 0.180934714673747-0.0835101901711238i | #DIV/0! | 0.0000833333333333333-0.00137084360974931i | #DIV/0! | #DIV/0! | 0.00096+0.82674152271869i | #DIV/0! | #DIV/0! | 0.103247699260269-0.0476538458388334i | 1.20032857242779-0.433280614206283i | 0.0887791261255015-0.00765421381571899i | #DIV/0! | -10.3632273241449-8.14571861729572i | #DIV/0! | #DIV/0! | #DIV/0! | #DIV/0!
| 193600 | -0.00587978564738634+0.00963721931266825i | -4.58381575378922-2.69425013566863i | 2311.97758940748-7508.96539233317i | 0.592009225716425+0.361061150052054i | 0.592009225716425+0.361061150052054i | 5.78354600535159+5.45189051930721i | 760.26542216873i | -142.159909888172+162.117782198585i | 2.65107037839615-2.32470442778663i | 0.543801565298652-0.396796961506695i | 3.1948719436948-2.72150138929332i | -2.47490742276225i | -0.785875781125024-0.618384392300722i | 1.78587578112502+0.618384392300722i | -1.78587578112502+1.85652303046153i | -0.30760973332436-0.666042374941786i | 0.271594778903951i | 0.180893631562977-0.0835451975109329i | #DIV/0! | 0.0000833333333333333-0.00137013552937238i | #DIV/0! | #DIV/0! | 0.00096+0.827168779319578i | #DIV/0! | #DIV/0! | 0.103224255795188-0.0476738222557362i | 1.20004390524691-0.433236712728918i | 0.0887871607317959-0.00767302310148753i | #DIV/0! | -10.3673617591408-8.14614065497584i | #DIV/0! | #DIV/0! | #DIV/0! | #DIV/0!
| 193700 | -0.00587711796236943+0.00963525601315689i | -4.58521423699706-2.69443864034268i | 2309.79749138767-7505.75969298444i | 0.592194304254638+0.361083774318724i | 0.592194304254638+0.361083774318724i | 5.78628029174945+5.45212179677752i | 760.658121250429i | -142.307840552434+162.201520722448i | 2.64986337830649-2.32486312980409i | 0.54360640169801-0.39685943957689i | 3.1934697800045-2.72172256938098i | -2.47618578403434i | -0.786665657426117-0.617379254126938i | 1.78666565742612+0.617379254126938i | -1.78666565742612+1.8588065299074i | -0.30757970067495-0.665547247335317i | 0.271735065463302i | 0.180852524823583-0.0835801900980904i | #DIV/0! | 0.0000833333333333333-0.00136942818010579i | #DIV/0! | #DIV/0! | 0.00096+0.827596035920466i | #DIV/0! | #DIV/0! | 0.103200798846784-0.0476937902542582i | 1.19975936703519-0.433192621270285i | 0.0887951830541626-0.00769185255344628i | #DIV/0! | -10.3714945287465-8.1465604371202i | #DIV/0! | #DIV/0! | #DIV/0! | #DIV/0!
| 193800 | -0.00587445132170724+0.00963329356216438i | -4.58661217317564-2.69462633297904i | 2307.62037836411-7502.55638377215i | 0.592379310396854+0.361106293515952i | 0.592379310396854+0.361106293515952i | 5.78901345921771+5.45235163348382i | 761.050820332127i | -142.455847607434+162.28525924631i | 2.64865685422164-2.32502113218249i | 0.543411277457523-0.396921799283669i | 3.19206813167916-2.72194293146616i | -2.47746414530643i | -0.787454248152435-0.616373107027459i | 1.78745424815243+0.616373107027459i | -1.78745424815243+1.86109103827897i | -0.307549644706038-0.665052543775305i | 0.271875352022654i | 0.180811394452473-0.0836151679188963i | #DIV/0! | 0.0000833333333333333-0.00136872156081781i | #DIV/0! | #DIV/0! | 0.00096+0.828023292521355i | #DIV/0! | #DIV/0! | 0.103177328413294-0.0477137498265816i | 1.19947495786566-0.433148340026471i | 0.088803193064288-0.00771070217105016i | #DIV/0! | -10.3756256323933-8.14697796646286i | #DIV/0! | #DIV/0! | #DIV/0! | #DIV/0!
| 193900 | -0.00587178572585+0.00963133195786699i | -4.58800956208754-2.69481321456624i | 2305.44624507855-7499.35546261481i | 0.592564244111655+0.361128707770855i | 0.592564244111655+0.361128707770855i | 5.79174550742823+5.45258003116974i | 761.443519413826i | -142.603931053172+162.368997770173i | 2.64745080634229-2.32517843577928i | 0.543216192643228-0.396984040719798i | 3.19066699898552-2.72216247649908i | -2.47874250657852i | -0.788241552015257-0.615365952646535i | 1.78824155201526+0.615365952646535i | -1.78824155201526+1.86337655393198i | -0.307519565403321-0.664558263594299i | 0.272015638582005i | 0.180770240446552-0.083650130959645i | #DIV/0! | 0.0000833333333333333-0.00136801567037902i | #DIV/0! | #DIV/0! | 0.00096+0.828450549122243i | #DIV/0! | #DIV/0! | 0.103153844492951-0.0477337009648856i | 1.1991906778111-0.433103869193436i | 0.0888111907338371-0.00772957195373114i | #DIV/0! | -10.3797550695158-8.14739324573598i | #DIV/0! | #DIV/0! | #DIV/0! | #DIV/0!
| 194000 | -0.0058691211752458+0.00962937119844774i | -4.58940640349663-2.69499928609224i | 2303.27508628388-7496.15692743179i | 0.592749105367792+0.361151017210479i | 0.592749105367792+0.361151017210479i | 5.79447643605494+5.45280699157804i | 761.836218495525i | -142.752090889647+162.452736294036i | 2.64624523486809-2.32533504145139i | 0.543021147321027-0.397046163978041i | 3.18926638218912-2.72238120542943i | -2.4800208678506i | -0.78902756772796-0.614357792630077i | 1.78902756772796+0.614357792630077i | -1.78902756772796+1.86566307522052i | -0.307489462752455-0.664064406126234i | 0.272155925141356i | 0.18072906280273-0.0836850792066129i | #DIV/0! | 0.0000833333333333333-0.00136731050766233i | #DIV/0! | #DIV/0! | 0.00096+0.828877805723131i | #DIV/0! | #DIV/0! | 0.103130347083992-0.047753643661339i | 1.19890652694407-0.433059208967021i | 0.0888191760344553-0.0077484619008906i | #DIV/0! | -10.3838828395516-8.14780627767028i | #DIV/0! | #DIV/0! | #DIV/0! | #DIV/0!
| 194100 | -0.00586645767034037+0.00962741128209579i | -4.59080269716791-2.69518454854421i | 2301.10689674401-7492.96077614331i | 0.59293389413417+0.361173221961775i | 0.59293389413417+0.361173221961775i | 5.79720624477375+5.45303251645023i | 762.228917577224i | -142.900327116862+162.536474817899i | 2.64504013999757-2.3254909500551i | 0.542826141556682-0.397108169151161i | 3.18786628155425-2.72259911920626i | -2.48129922912269i | -0.789812294006041-0.613348628625608i | 1.78981229400604+0.613348628625608i | -1.78981229400604+1.86795060049708i | -0.307459336739099-0.663570970706404i | 0.272296211700708i | 0.180687861517915-0.083720012646069i | #DIV/0! | 0.0000833333333333333-0.00136660607154298i | #DIV/0! | #DIV/0! | 0.00096+0.829305062324019i | #DIV/0! | #DIV/0! | 0.103106836184652-0.0477735779081063i | 1.19862250533685-0.433014359542935i | 0.0888271489377695-0.00776737201190519i | #DIV/0! | -10.3880089419417-8.14821706499444i | #DIV/0! | #DIV/0! | #DIV/0! | #DIV/0!
| 194200 | -0.00586379521157713+0.00962545220700653i | -4.59219844286759-2.69536900290865i | 2298.94167123396-7489.76700667055i | 0.593118610379847+0.361195322151613i | 0.593118610379847+0.361195322151613i | 5.79993493326258+5.45325660752678i | 762.621616658922i | -143.048639734814+162.620213341761i | 2.64383552192836-2.32564616244611i | 0.542631175415815-0.397170056331915i | 3.18646669734417-2.72281621877803i | -2.48257759039478i | -0.790595729567092-0.612338462282322i | 1.79059572956709+0.612338462282322i | -1.79059572956709+1.87023912811246i | -0.307429187348895-0.663077956671489i | 0.272436498260058i | 0.180646636589015-0.0837549312642683i | #DIV/0! | 0.0000833333333333333-0.00136590236089852i | #DIV/0! | #DIV/0! | 0.00096+0.829732318924907i | #DIV/0! | #DIV/0! | 0.103083311793168-0.0477935036973443i | 1.19833861306152-0.432969321116773i | 0.088835109415385-0.00778630228612336i | #DIV/0! | -10.3921333761302-8.14862561043543i | #DIV/0! | #DIV/0! | #DIV/0! | #DIV/0!
| 194300 | -0.00586113379939735+0.00962349397138172i | -4.59359364036308-2.69555265017144i | 2296.77940453978-7486.57561693555i | 0.593303254074048+0.361217317906787i | 0.593303254074048+0.361217317906787i | 5.80266250120132+5.4534792665472i | 763.014315740621i | -143.197028743504+162.703951865625i | 2.64263138085697-2.32580067947944i | 0.542436248963912-0.397231825613064i | 3.18506762982088-2.7230325050925i | -2.48385595166687i | -0.791377873130813-0.611327295251038i | 1.79137787313081+0.611327295251038i | -1.79137787313081+1.87252865641583i | -0.30739901456747-0.662585363359537i | 0.272576784819409i | 0.180605388012942-0.0837898350474556i | #DIV/0! | 0.0000833333333333333-0.00136519937460881i | #DIV/0! | #DIV/0! | 0.00096+0.830159575525796i | #DIV/0! | #DIV/0! | 0.103059773907776-0.0478134210212037i | 1.19805485018991-0.432924093883991i | 0.0888430574388869-0.00780525272286817i | #DIV/0! | -10.3962561415644-8.14903191671864i | #DIV/0! | #DIV/0! | #DIV/0! | #DIV/0!
| 194400 | -0.00585847343423985+0.00962153657342914i | -4.59498828942298-2.6957354913177i | 2294.62009145848-7483.38660486123i | 0.593487825186148+0.361239209353998i | 0.593487825186148+0.361239209353998i | 5.80538894827187+5.45370049524984i | 763.40701482232i | -143.345494142932+162.787690389488i | 2.6414277169789-2.32595450200962i | 0.542241362266321-0.39729347708736i | 3.18366907924522-2.72324797909698i | -2.48513431293896i | -0.792158723419023-0.610315129184214i | 1.79215872341902+0.610315129184214i | -1.79215872341902+1.87481918375475i | -0.307368818380436-0.662093190109956i | 0.272717071378761i | 0.180564115786608-0.0838247239818628i | #DIV/0! | 0.0000833333333333333-0.00136449711155603i | #DIV/0! | #DIV/0! | 0.00096+0.830586832126684i | #DIV/0! | #DIV/0! | 0.103036222526716-0.047833329871828i | 1.1977712167936-0.432878678039942i | 0.0888509929798437-0.00782422332143252i | #DIV/0! | -10.4003772376948-8.14943598656754i | #DIV/0! | #DIV/0! | #DIV/0! | #DIV/0!
| 194500 | -0.00585581411654143+0.00961958001136323i | -4.59638238981707-2.69591752733187i | 2292.4637267981-7480.19996837144i | 0.593672323685685+0.361260996619868i | 0.593672323685685+0.361260996619868i | 5.80811427415814+5.45392029537196i | 763.799713904019i | -143.494035933098+162.871428913351i | 2.64022453048864-2.32610763089049i | 0.542046515388252-0.397355010847558i | 3.18227104587689-2.72346264173805i | -2.48641267421104i | -0.792938279155642-0.609301965735947i | 1.79293827915564+0.609301965735947i | -1.79293827915564+1.87711070847509i | -0.307338598773398-0.661601436263523i | 0.272857357938112i | 0.180522819906925-0.0838595980537108i | #DIV/0! | 0.0000833333333333333-0.00136379557062464i | #DIV/0! | #DIV/0! | 0.00096+0.831014088727572i | #DIV/0! | #DIV/0! | 0.103012657648224-0.0478532302413543i | 1.19748771294395-0.432833073779832i | 0.0888589160097996-0.00784321408108546i | #DIV/0! | -10.4044966639752-8.14983782270383i | #DIV/0! | #DIV/0! | #DIV/0! | #DIV/0!
| 194600 | -0.00585315584673647+0.00961762428340434i | -4.59777594131632-2.69609875919774i | 2290.31030537761-7477.01570539098i | 0.593856749542348+0.361282679830935i | 0.593856749542348+0.361282679830935i | 5.810838478546+5.45413866864982i | 764.192412985717i | -143.642654114003+162.955167437213i | 2.63902182157961-2.32626006697532i | 0.541851708394776-0.397416426986407i | 3.18087352997439-2.72367649396173i | -2.48769103548313i | -0.793716539066728-0.608287806561939i | 1.79371653906673+0.608287806561939i | -1.79371653906673+1.87940322892119i | -0.307308355731937-0.661110101162359i | 0.272997644497463i | 0.180481500370803-0.0838944572492072i | #DIV/0! | 0.0000833333333333333-0.0013630947507014i | #DIV/0! | #DIV/0! | 0.00096+0.83144134532846i | #DIV/0! | #DIV/0! | 0.102989079270538-0.0478731221219122i | 1.19720433871208-0.432787281298748i | 0.0888668265002801-0.00786222500106737i | #DIV/0! | -10.4086144198623-8.15023742784756i | #DIV/0! | #DIV/0! | #DIV/0! | #DIV/0!
| 194700 | -0.00585049862525709+0.00961566938777904i | -4.59916894369287-2.69627918789834i | 2288.1598220269-7473.83381384547i | 0.594041102725987+0.361304259113649i | 0.594041102725987+0.361304259113649i | 5.81356156112329+5.45435561681849i | 764.585112067416i | -143.791348685645+163.038905961076i | 2.63781959044427-2.32641181111673i | 0.541656941350827-0.397477725596654i | 3.1794765317951-2.72388953671338i | -2.48896939675522i | -0.794493501880436-0.607272653319546i | 1.79449350188044+0.607272653319546i | -1.79449350188044+1.88169674343567i | -0.307278089241628-0.660619184149955i | 0.273137931056815i | 0.18044015717516-0.0839293015545496i | #DIV/0! | 0.0000833333333333333-0.00136239465067536i | #DIV/0! | #DIV/0! | 0.00096+0.831868601929349i | #DIV/0! | #DIV/0! | 0.102965487391899-0.0478930055056256i | 1.19692109416886-0.432741300791657i | 0.0888747244227936-0.00788125608059089i | #DIV/0! | -10.4127305048162-8.15063480471683i | #DIV/0! | #DIV/0! | #DIV/0! | #DIV/0!
| 194800 | -0.00584784245253317+0.00961371532272004i | -4.60056139672007-2.69645881441606i | 2286.01227158676-7470.65429166155i | 0.594225383206606+0.36132573459438i | 0.594225383206606+0.36132573459438i | 5.81628352157987+5.45457114161205i | 764.977811149115i | -143.940119648025+163.122644484939i | 2.63661783727401-2.32656286416678i | 0.541462214321202-0.397538906771043i | 3.17808005159521-2.72410177093782i | -2.49024775802731i | -0.795269166327048-0.606256507667738i | 1.79526916632705+0.606256507667738i | -1.79526916632705+1.88399125035957i | -0.307247799288027-0.660128684571147i | 0.273278217616166i | 0.180398790316907-0.0839641309559215i | #DIV/0! | 0.0000833333333333333-0.00136169526943785i | #DIV/0! | #DIV/0! | 0.00096+0.832295858530237i | #DIV/0! | #DIV/0! | 0.102941882010544-0.0479128803846102i | 1.19663797938493-0.432695132453392i | 0.0888826097488248-0.00790030731884222i | #DIV/0! | -10.4168449182999-8.15102995602811i | #DIV/0! | #DIV/0! | #DIV/0! | #DIV/0!
| 194900 | -0.00584518732899254+0.00961176208646645i | -4.60195330017243-2.69663763973262i | 2283.86764890887-7467.47713676676i | 0.594409590954368+0.361347106399416i | 0.594409590954368+0.361347106399416i | 5.81900435960756+5.45478524476353i | 765.370510230813i | -144.088967001144+163.206383008803i | 2.6354165622592-2.32671322697687i | 0.541267527370558-0.397599970602313i | 3.17668408962976-2.72431319757918i | -2.4915261192994i | -0.796043531138968-0.605239371267107i | 1.79604353113897+0.605239371267107i | -1.79604353113897+1.88628674803229i | -0.307217485856684-0.659638601772118i | 0.273418504175516i | 0.180357399792961-0.0839989454394973i | #DIV/0! | 0.0000833333333333333-0.00136099660588246i | #DIV/0! | #DIV/0! | 0.00096+0.832723115131125i | #DIV/0! | #DIV/0! | 0.102918263124714-0.0479327467509768i | 1.1963549944307-0.432648776478666i | 0.0888904824498407-0.00791937871498032i | #DIV/0! | -10.42095765978-8.15142288449615i | #DIV/0! | #DIV/0! | #DIV/0! | #DIV/0!
| 195000 | -0.00584253325506062+0.00960980967726327i | -4.60334465382566-2.696815664829i | 2281.72594885573-7464.30234708955i | 0.59459372593959+0.361368374654958i | 0.59459372593959+0.361368374654958i | 5.82172407490017+5.45499792800482i | 765.763209312512i | -144.237890745001+163.290121532665i | 2.63421576558923-2.32686290039787i | 0.541072880563419-0.397660917183203i | 3.17528864615265-2.72452381758107i | -2.49280448057148i | -0.796816595050716-0.604221245779874i | 1.79681659505072+0.604221245779874i | -1.79681659505072+1.88858323479161i | -0.307187148933127-0.659148935100401i | 0.273558790734867i | 0.180315985600241-0.0840337449914377i | #DIV/0! | 0.0000833333333333333-0.00136029865890509i | #DIV/0! | #DIV/0! | 0.00096+0.833150371732013i | #DIV/0! | #DIV/0! | 0.10289463073265-0.047952604596828i | 1.19607213937635-0.432602233062069i | 0.0888983424972877-0.00793847026813579i | #DIV/0! | -10.4250687287258-8.15181359283382i | #DIV/0! | #DIV/0! | #DIV/0! | #DIV/0!
| 195100 | -0.00583988023116046+0.00960785809336163i | -4.60473545745658-2.69699289068544i | 2279.58716630069-7461.12992055933i | 0.594777788132742+0.361389539487115i | 0.594777788132742+0.361389539487115i | 5.82444266715341+5.45520919306662i | 766.155908394211i | -144.386890879595+163.373860056528i | 2.63301544745245-2.32701188527996i | 0.540878273964169-0.397721746606446i | 3.17389372141662-2.72473363188641i | -2.49408284184357i | -0.797588356798959-0.603202132869851i | 1.79758835679896+0.603202132869851i | -1.79758835679896+1.89088070897372i | -0.307156788502876-0.658659683904861i | 0.273699077294219i | 0.180274547735662-0.0840685295978927i | #DIV/0! | 0.0000833333333333333-0.00135960142740386i | #DIV/0! | #DIV/0! | 0.00096+0.833577628332901i | #DIV/0! | #DIV/0! | 0.102870984832593-0.0479724539142607i | 1.1957894142918-0.432555502398063i | 0.0889061898625936-0.00795758197741239i | #DIV/0! | -10.42917812461-8.15220208375206i | #DIV/0! | #DIV/0! | #DIV/0! | #DIV/0!
| 195200 | -0.00583722825771316+0.00960590733301873i | -4.60612571084327-2.69716931828161i | 2277.45129612787-7457.95985510646i | 0.594961777504452+0.361410601021924i | 0.594961777504452+0.361410601021924i | 5.82716013606505+5.45541904167876i | 766.54860747591i | -144.535967404928+163.457598580391i | 2.63181560803618-2.32716018247273i | 0.540683707637056-0.397782458964771i | 3.17249931567324-2.7249426414375i | -2.49536120311566i | -0.79835881512247-0.602182034202487i | 1.79835881512247+0.602182034202487i | -1.79835881512247+1.89317916891317i | -0.307126404551436-0.658170847535706i | 0.27383936385357i | 0.180233086196143-0.0841032992449994i | #DIV/0! | 0.0000833333333333333-0.00135890491027916i | #DIV/0! | #DIV/0! | 0.00096+0.83400488493379i | #DIV/0! | #DIV/0! | 0.102847325422784-0.0479922946953642i | 1.19550681924677-0.432508584680975i | 0.0889140245171638-0.00797671384188716i | #DIV/0! | -10.4332858469083-8.15258835996037i | #DIV/0! | #DIV/0! | #DIV/0! | #DIV/0!
| 195300 | -0.00583457733513742+0.00960395739449799i | -4.60751541376491-2.6973449485964i | 2275.31833323218-7454.79214866228i | 0.595145694025503+0.361431559385333i | 0.595145694025503+0.361431559385333i | 5.82987648133474+5.45562747556984i | 766.941306557608i | -144.685120320999+163.541337104254i | 2.63061624752674-2.32730779282518i | 0.540489181646189-0.397843054350905i | 3.17110542917293-2.72515084717609i | -2.49663956438775i | -0.799127968762163-0.601160951444835i | 1.79912796876216+0.601160951444835i | -1.79912796876216+1.89547861294291i | -0.307095997064295-0.65768242534448i | 0.273979650412922i | 0.180191600978603-0.0841380539188833i | #DIV/0! | 0.0000833333333333333-0.00135820910643365i | #DIV/0! | #DIV/0! | 0.00096+0.834432141534678i | #DIV/0! | #DIV/0! | 0.102823652501466-0.0480121269322211i | 1.19522435431072-0.432461480105016i | 0.0889218464323862-0.0079958658606081i | #DIV/0! | -10.4373918950996-8.15297242416624i | #DIV/0! | #DIV/0! | #DIV/0! | #DIV/0!
| 195400 | -0.00583192746384985+0.00960200827606875i | -4.60890456600191-2.69751978260804i | 2273.18827251924-7451.62679915901i | 0.595329537666834+0.361452414703205i | 0.595329537666834+0.361452414703205i | 5.83259170266419+5.45583449646746i | 767.334005639307i | -144.834349627808+163.625075628116i | 2.62941736610945-2.32745471718571i | 0.540294696055543-0.397903532857569i | 3.16971206216499-2.72535825004328i | -2.49791792565984i | -0.79989581646108-0.600138886265556i | 1.79989581646108+0.600138886265556i | -1.79989581646108+1.89777903939428i | -0.307065566026933-0.657194416684055i | 0.274119936972273i | 0.180150092079963-0.0841727936056582i | #DIV/0! | 0.0000833333333333333-0.00135751401477222i | #DIV/0! | #DIV/0! | 0.00096+0.834859398135566i | #DIV/0! | #DIV/0! | 0.10279996606688-0.0480319506169076i | 1.19494201955288-0.432414188864266i | 0.0889296555796271-0.00801503803259699i | #DIV/0! | -10.4414962686661-8.1533542790755i | #DIV/0! | #DIV/0! | #DIV/0! | #DIV/0!
| 195500 | -0.00582927864426465+0.00960005997600655i | -4.61029316733579-2.69769382129401i | 2271.06110890542-7448.4638045299i | 0.595513308399533+0.361473167101312i | 0.595513308399533+0.361473167101312i | 5.83530579975697+5.45604010609799i | 767.726704721006i | -144.983655325355+163.70881415198i | 2.62821896396863-2.32760095640202i | 0.540100250928955-0.39796389457748i | 3.16831921489759-2.7255648509795i | -2.49919628693192i | -0.800662356964393-0.599115840334924i | 1.80066235696439+0.599115840334924i | -1.80066235696439+1.900080446597i | -0.307035111424807-0.656706820908634i | 0.274260223531625i | 0.180108559497145-0.0842075182914249i | #DIV/0! | 0.0000833333333333333-0.00135681963420201i | #DIV/0! | #DIV/0! | 0.00096+0.835286654736454i | #DIV/0! | #DIV/0! | 0.102776266117271-0.0480517657414922i | 1.19465981504227-0.432366711152677i | 0.0889374519302338-0.00803423035684689i | #DIV/0! | -10.4455989670928-8.153733927392i | #DIV/0! | #DIV/0! | #DIV/0! | #DIV/0!
| 195600 | -0.00582663087679394+0.00959811249259254i | -4.61168121754923-2.69786706563114i | 2268.93683731779-7445.30316270918i | 0.595697006194844+0.361493816705349i | 0.595697006194844+0.361493816705349i | 5.8380187723186+5.45624430618681i | 768.119403802704i | -145.13303741364+163.792552675843i | 2.62702104128755-2.32774651132131i | 0.539905846330125-0.398024139603352i | 3.16692688761767-2.72577065092466i | -2.50047464820401i | -0.801427589019428-0.598091815324793i | 1.80142758901943+0.598091815324793i | -1.80142758901943+1.90238283287922i | -0.307004633243376-0.656219637373735i | 0.274400510090976i | 0.180067003227068-0.0842422279622754i | #DIV/0! | 0.0000833333333333333-0.00135612596363237i | #DIV/0! | #DIV/0! | 0.00096+0.835713911337343i | #DIV/0! | #DIV/0! | 0.10275255265088-0.0480715722980387i | 1.19437774084763-0.432319047164075i | 0.0889452354555339-0.00805344283232508i | #DIV/0! | -10.4496999898678-8.15411137181795i | #DIV/0! | #DIV/0! | #DIV/0! | #DIV/0!
| 195700 | -0.00582398416184763+0.00959616582411437i | -4.61306871642616-2.69803951659557i | 2266.81545269402-7442.14487163196i | 0.595880631024173+0.361514363640928i | 0.595880631024173+0.361514363640928i | 5.84073062005666+5.45644709845824i | 768.512102884403i | -145.282495892663+163.876291199706i | 2.62582359824852-2.32789138279011i | 0.539711482322618-0.398084268027894i | 3.16553508057114-2.725975650818i | -2.5017530094761i | -0.802191511375631-0.59706681290864i | 1.80219151137563+0.59706681290864i | -1.80219151137563+1.90468619656746i | -0.306974131468067-0.655732865436208i | 0.274540796650326i | 0.180025423266658-0.084276922604285i | #DIV/0! | 0.0000833333333333333-0.00135543300197492i | #DIV/0! | #DIV/0! | 0.00096+0.836141167938231i | #DIV/0! | #DIV/0! | 0.102728825665954-0.0480913702786009i | 1.19409579703752-0.432271197092165i | 0.0889530061268349-0.00807267545796781i | #DIV/0! | -10.4537993364828-8.15448661505381i | #DIV/0! | #DIV/0! | #DIV/0! | #DIV/0!
| 195800 | -0.00582133849983336+0.0095942199688654i | -4.61445566375158-2.6982111751627i | 2264.69694998249-7438.98892923443i | 0.596064182859068+0.361534808033565i | 0.596064182859068+0.361534808033565i | 5.84344134268059+5.4566484846354i | 768.904801966102i | -145.432030762424+163.960029723568i | 2.62462663503282-2.32803557165435i | 0.539517158969862-0.398144279943808i | 3.16414379400268-2.72617985159816i | -2.50303137074819i | -0.802954122784594-0.596040834761531i | 1.80295412278459+0.596040834761531i | -1.80295412278459+1.90699053598666i | -0.306943606084303-0.655246504454213i | 0.274681083209677i | 0.179983819612838-0.0843116022035207i | #DIV/0! | 0.0000833333333333333-0.00135474074814347i | #DIV/0! | #DIV/0! | 0.00096+0.836568424539119i | #DIV/0! | #DIV/0! | 0.102705085160737-0.0481111596752284i | 1.19381398368023-0.43222316113052i | 0.0889607639154249-0.00809192823268612i | #DIV/0! | -10.4578970064322-8.1548596597981i | #DIV/0! | #DIV/0! | #DIV/0! | #DIV/0!
| 195900 | -0.00581869389115665+0.0095922749251448i | -4.61584205931167-2.69838204230726i | 2262.58132414217-7435.83533345374i | 0.596247661671234+0.361555150008701i | 0.596247661671234+0.361555150008701i | 5.84615093990176+5.45684846644037i | 769.297501047801i | -145.581642022923+164.043768247431i | 2.62343015182074-2.32817907875931i | 0.539322876335149-0.398204175443795i | 3.16275302815589-2.72638325420311i | -2.50430973202028i | -0.803715422000053-0.595013882560127i | 1.80371542200005+0.595013882560127i | -1.80371542200005+1.90929584946015i | -0.306913057077497-0.654760553787229i | 0.274821369769029i | 0.179942192262534-0.0843462667460379i | #DIV/0! | 0.0000833333333333333-0.00135404920105407i | #DIV/0! | #DIV/0! | 0.00096+0.836995681140007i | #DIV/0! | #DIV/0! | 0.102681331133474-0.0481309404799638i | 1.19353230084385-0.432174939472584i | 0.0889685087925707-0.00811120115536367i | #DIV/0! | -10.4619929992134-8.15523050874763i | #DIV/0! | #DIV/0! | #DIV/0! | #DIV/0!
| 196000 | -0.00581605033622081+0.00959033069125805i | -4.6172279028938-2.69855211900332i | 2260.46857014261-7432.68408222797i | 0.596431067432535+0.361575389691691i | 0.596431067432535+0.361575389691691i | 5.84885941143355+5.4570470455942i | 769.690200129499i | -145.73132967416+164.127506771294i | 2.62223414879157-2.3283219049497i | 0.539128634481634-0.398263954620547i | 3.1613627832732-2.72658585957025i | -2.50558809329236i | -0.804475407777881-0.593985957982689i | 1.80447540777788+0.593985957982689i | -1.80447540777788+1.91160213530967i | -0.306882484433039-0.654275012796046i | 0.27496165632838i | 0.179900541212673-0.0843809162178767i | #DIV/0! | 0.0000833333333333333-0.00135335835962496i | #DIV/0! | #DIV/0! | 0.00096+0.837422937740895i | #DIV/0! | #DIV/0! | 0.102657563582412-0.048150712684841i | 1.19325074859622-0.432126532311676i | 0.0889762407295209-0.00813049422485396i | #DIV/0! | -10.4660873143273-8.15559916459752i | #DIV/0! | #DIV/0! | #DIV/0! | #DIV/0!
| 196100 | -0.00581340783542679+0.00958838726551614i | -4.61861319428644-2.69872140622416i | 2258.35868296393-7429.53517349627i | 0.596614400114978+0.361595527207797i | 0.596614400114978+0.361595527207797i | 5.85156675699119+5.45724422381669i | 770.082899211198i | -145.881093716136+164.211245295158i | 2.62103862612357-2.32846405106959i | 0.538934433472337-0.398323617566753i | 3.15997305959591-2.72678766863634i | -2.50686645456445i | -0.805234078876115-0.592957062709043i | 1.80523407887611+0.592957062709043i | -1.80523407887611+1.91390939185541i | -0.306851888136306-0.653789880842751i | 0.275101942887732i | 0.17985886646018-0.0844155506050668i | #DIV/0! | 0.0000833333333333333-0.00135266822277661i | #DIV/0! | #DIV/0! | 0.00096+0.837850194341784i | #DIV/0! | #DIV/0! | 0.102633782505796-0.0481704762818882i | 1.19296932700495-0.432077939840979i | 0.0889839596975026-0.00814980743998477i | #DIV/0! | -10.4701799512776-8.15596563004085i | #DIV/0! | #DIV/0! | #DIV/0! | #DIV/0!
| 196200 | -0.00581076638917358+0.00958644464623619i | -4.61999793327925-2.69888990494239i | 2256.25165759679-7426.38860519876i | 0.596797659690728+0.3616155626822i | 0.596797659690728+0.3616155626822i | 5.85427297629193+5.4574400028266i | 770.475598292897i | -146.030934148849+164.29498381902i | 2.61984358399409-2.32860551796248i | 0.538740273370142-0.398383164375098i | 3.15858385736423-2.72698868233758i | -2.50814481583654i | -0.805991434054923-0.591927198420625i | 1.80599143405492+0.591927198420625i | -1.80599143405492+1.91621761741591i | -0.306821268172674-0.653305157290748i | 0.275242229447083i | 0.179817168001983-0.0844501698936281i | #DIV/0! | 0.0000833333333333333-0.00135197878943166i | #DIV/0! | #DIV/0! | 0.00096+0.838277450942672i | #DIV/0! | #DIV/0! | 0.102609987901873-0.0481902312631279i | 1.19268803613742-0.432029162253569i | 0.0889916656677245-0.00816914079955489i | #DIV/0! | -10.4742709095712-8.15632990776899i | #DIV/0! | #DIV/0! | #DIV/0! | #DIV/0!
| 196300 | -0.00580812599785786+0.00958450283174115i | -4.62138211966302-2.69905761612996i | 2254.14748904237-7423.24437527657i | 0.596980846132101+0.361635496239997i | 0.596980846132101+0.361635496239997i | 5.85697806905488+5.45763438434163i | 770.868297374595i | -146.1808509723+164.378722342883i | 2.61864902257939-2.32874630647116i | 0.538546154237799-0.398442595138257i | 3.15719517681719-2.72718890160942i | -2.50942317710863i | -0.80674747207663-0.590896366800446i | 1.80674747207663+0.590896366800446i | -1.80674747207663+1.91852681030818i | -0.306790624527487-0.652820841504736i | 0.275382516006435i | 0.179775445835012-0.0844847740695649i | #DIV/0! | 0.0000833333333333333-0.00135129005851499i | #DIV/0! | #DIV/0! | 0.00096+0.83870470754356i | #DIV/0! | #DIV/0! | 0.102586179768891-0.0482099776205735i | 1.19240687606078-0.431980199742368i | 0.0889993586113752-0.00818849430233519i | #DIV/0! | -10.4783601887179-8.15669200047159i | #DIV/0! | #DIV/0! | #DIV/0! | #DIV/0!
| 196400 | -0.00580548666187422+0.00958256182035993i | -4.62276575322972-2.69922454075812i | 2252.04617231231-7420.10248167181i | 0.597163959411567+0.361655328006202i | 0.597163959411567+0.361655328006202i | 5.85968203500114+5.45782737007838i | 771.260996456294i | -146.33084418649+164.462460866746i | 2.61745494205478-2.3288864174379i | 0.53835207613792-0.398501909948904i | 3.1558070181927-2.7273883273868i | -2.51070153838072i | -0.807502191705713-0.5898645695331i | 1.80750219170571+0.5898645695331i | -1.80750219170571+1.92083696884762i | -0.306759957186083-0.652336932850712i | 0.275522802565784i | 0.179733699956196-0.0845193631188695i | #DIV/0! | 0.0000833333333333333-0.00135060202895363i | #DIV/0! | #DIV/0! | 0.00096+0.839131964144448i | #DIV/0! | #DIV/0! | 0.102562358105099-0.0482297153462319i | 1.19212584684196-0.431931052500187i | 0.0890070384996234-0.00820786794706757i | #DIV/0! | -10.4824477882309-8.1570519108365i | #DIV/0! | #DIV/0! | #DIV/0! | #DIV/0!
| 196500 | -0.00580284838161494+0.00958062161042691i | -4.62414883377242-2.69939067979736i | 2249.94770242875-7416.96292232765i | 0.597346999501744+0.361675058105735i | 0.597346999501744+0.361675058105735i | 5.86238487385367+5.45801896175228i | 771.653695537993i | -146.480913791418+164.546199390609i | 2.61626134259459-2.3290258517043i | 0.538158039132982-0.398561108899704i | 3.15441938172757-2.727586960604i | -2.5119798996528i | -0.808255591708799-0.588831808304765i | 1.8082555917088+0.588831808304765i | -1.8082555917088+1.92314809134803i | -0.306729266133796-0.651853430695973i | 0.275663089125136i | 0.17969193036247-0.0845539370275282i | #DIV/0! | 0.0000833333333333333-0.00134991469967681i | #DIV/0! | #DIV/0! | 0.00096+0.839559220745336i | #DIV/0! | #DIV/0! | 0.102538522908746-0.0482494444321062i | 1.19184494854766-0.431881720719713i | 0.089014705303618-0.00822726173246803i | #DIV/0! | -10.4865337076261-8.15740964154964i | #DIV/0! | #DIV/0! | #DIV/0! | #DIV/0!
| 196600 | -0.0058002111574701+0.00957868220028254i | -4.62553136108534-2.69955603421748i | 2247.85207442424-7413.82569518828i | 0.5975299663754+0.361694686663432i | 0.5975299663754+0.361694686663432i | 5.86508658533738+5.45820916107764i | 772.046394619692i | -146.631059787083+164.629937914471i | 2.61506822437217-2.32916461011136i | 0.537964043285329-0.398620192083318i | 3.1530322676575-2.72778480219468i | -2.51325826092489i | -0.809007670854686-0.587798084803171i | 1.80900767085469+0.587798084803171i | -1.80900767085469+1.92546017612172i | -0.306698551355928-0.651370334409092i | 0.275803375684487i | 0.179650137050761-0.0845884957815069i | #DIV/0! | 0.0000833333333333333-0.00134922806961593i | #DIV/0! | #DIV/0! | 0.00096+0.839986477346225i | #DIV/0! | #DIV/0! | 0.10251467417808-0.0482691648701882i | 1.19156418124435-0.431832204593489i | 0.0890223589944865-0.00824667565722255i | #DIV/0! | -10.4906179464227-8.15776519529512i | #DIV/0! | #DIV/0! | #DIV/0! | #DIV/0!
| 196700 | -0.00579757498982788+0.00957674358827336i | -4.62691333496388-2.69972060498763i | 2245.75928334175-7410.69079819885i | 0.597712860005461+0.36171421380405i | 0.597712860005461+0.36171421380405i | 5.86778716917911+5.45839796976774i | 772.43909370139i | -146.781282173487+164.713676438334i | 2.61387558755981-2.32930269349943i | 0.537770088657167-0.398679159592399i | 3.15164567621698-2.72798185309183i | -2.51453662219698i | -0.809758427914316-0.586763400717644i | 1.80975842791432+0.586763400717644i | -1.80975842791432+1.92777322147934i | -0.306667812837779-0.650887643359946i | 0.275943662243839i | 0.179608320018005-0.0846230393667649i | #DIV/0! | 0.0000833333333333333-0.00134854213770459i | #DIV/0! | #DIV/0! | 0.00096+0.840413733947113i | #DIV/0! | #DIV/0! | 0.102490811911352-0.0482888766524657i | 1.19128354499826-0.431782504313935i | 0.0890299995433395-0.00826610971998984i | #DIV/0! | -10.494700504143-8.15811857475537i | #DIV/0! | #DIV/0! | #DIV/0! | #DIV/0!
| 196800 | -0.005794939879074+0.00957480577275108i | -4.62829475520455-2.69988439307618i | 2243.66932423463-7407.55822930561i | 0.597895680364997+0.361733639652252i | 0.597895680364997+0.361733639652252i | 5.8704866251076+5.45858538953469i | 772.831792783089i | -146.931580950629+164.797414962198i | 2.6126834323289-2.32944010270828i | 0.537576175310568-0.398738011519596i | 3.15025960763947-2.72817811422788i | -2.51581498346907i | -0.810507861660797-0.585727757739073i | 1.8105078616608+0.585727757739073i | -1.8105078616608+1.93008722573i | -0.306637050564633-0.650405356919689i | 0.27608394880319i | 0.179566479261136-0.0846575677692473i | #DIV/0! | 0.0000833333333333333-0.00134785690287852i | #DIV/0! | #DIV/0! | 0.00096+0.840840990548001i | #DIV/0! | #DIV/0! | 0.102466936106812-0.0483085797709185i | 1.19100303987541-0.431732620073345i | 0.0890376269212654-0.00828556391940013i | #DIV/0! | -10.4987813803121-8.15846978261087i | #DIV/0! | #DIV/0! | #DIV/0! | #DIV/0!
| 196900 | -0.00579230582559219+0.00957286875207354i | -4.62967562160497-2.70004739945085i | 2241.58219216663-7404.42798645584i | 0.59807842742723+0.36175296433262i | 0.59807842742723+0.36175296433262i | 5.87318495285348+5.45877142208947i | 773.224491864788i | -147.081956118508+164.881153486061i | 2.61149175884984-2.32957683857706i | 0.537382303307471-0.398796747957548i | 3.14887406215731-2.72837358653461i | -2.51709334474116i | -0.811255970869397-0.584691157559914i | 1.8112559708694+0.584691157559914i | -1.8112559708694+1.93240218718125i | -0.306606264521758-0.649923474460757i | 0.276224235362542i | 0.179524614777089-0.0846920809748879i | #DIV/0! | 0.0000833333333333333-0.00134717236407563i | #DIV/0! | #DIV/0! | 0.00096+0.841268247148889i | #DIV/0! | #DIV/0! | 0.102443046762711-0.0483282742175199i | 1.19072266594159-0.431682552063885i | 0.0890452410993334-0.00830503825405541i | #DIV/0! | -10.5028605744584-8.15881882154032i | #DIV/0! | #DIV/0! | #DIV/0! | #DIV/0!
| 197000 | -0.00578967282976387+0.00957093252460421i | -4.63105593396395-2.70020962507866i | 2239.49788221177-7401.30006759781i | 0.598261101165534+0.361772187969646i | 0.598261101165534+0.361772187969646i | 5.8758821521493+5.45895606914205i | 773.617190946487i | -147.232407677126+164.964892009923i | 2.61030056729198-2.3297129019443i | 0.537188472709679-0.398855368998891i | 3.14748904000166-2.72856827094319i | -2.51837170601324i | -0.812002754317546-0.583653601874193i | 1.81200275431755+0.583653601874193i | -1.81200275431755+1.93471810413905i | -0.306575454694411-0.649441995356868i | 0.276364521921893i | 0.179482726562801-0.0847265789696079i | #DIV/0! | 0.0000833333333333333-0.001346488520236i | #DIV/0! | #DIV/0! | 0.00096+0.841695503749777i | #DIV/0! | #DIV/0! | 0.102419143877302-0.0483479599842361i | 1.19044242326234-0.431632300477594i | 0.0890528420485951-0.00832453272252828i | #DIV/0! | -10.5069380861132-8.15916569422071i | #DIV/0! | #DIV/0! | #DIV/0! | #DIV/0!
| 197100 | -0.0057870408919686+0.00956899708871243i | -4.63243569208143-2.70037107092591i | 2237.41638945444-7398.17447068088i | 0.598443701553435+0.361791310687744i | 0.598443701553435+0.361791310687744i | 5.87857822272959+5.4591393324012i | 774.009890028185i | -147.382935626482+165.048630533786i | 2.60910985782376-2.32984829364787i | 0.536994683578858-0.398913874736252i | 3.14610454140262-2.72876216838412i | -2.51965006728533i | -0.812748210784857-0.582615092377475i | 1.81274821078486+0.582615092377475i | -1.81274821078486+1.93703497490786i | -0.306544621067831-0.648960918983005i | 0.276504808481243i | 0.179440814615207-0.0847610617393158i | #DIV/0! | 0.0000833333333333333-0.00134580537030184i | #DIV/0! | #DIV/0! | 0.00096+0.842122760350666i | #DIV/0! | #DIV/0! | 0.102395227448836-0.048367637063026i | 1.19016231190302-0.431581865506371i | 0.0890604297400776-0.00834404732336493i | #DIV/0! | -10.511013914811-8.15951040332711i | #DIV/0! | #DIV/0! | #DIV/0! | #DIV/0!
| 197200 | -0.00578441001258341+0.00956706244277295i | -4.63381489575839-2.70053173795814i | 2235.33770898931-7395.05119365546i | 0.598626228564598+0.361810332611226i | 0.598626228564598+0.361810332611226i | 5.8812731643306+5.45932121357452i | 774.402589109884i | -147.533539966576+165.132369057649i | 2.60791963061261-2.32998301452505i | 0.536800935976543-0.398972265262252i | 3.14472056658915-2.7289552797873i | -2.52092842855742i | -0.813492339053092-0.58157563076691i | 1.81349233905309+0.58157563076691i | -1.81349233905309+1.93935279779051i | -0.306513763627247-0.648480244715432i | 0.276645095040594i | 0.179398878931248-0.0847955292699099i | #DIV/0! | 0.0000833333333333333-0.00134512291321751i | #DIV/0! | #DIV/0! | 0.00096+0.842550016951554i | #DIV/0! | #DIV/0! | 0.102371297475566-0.0483873054458427i | 1.18988233192872-0.431531247341995i | 0.0890680041447926-0.00836358205508216i | #DIV/0! | -10.515088060089-8.15985295153266i | #DIV/0! | #DIV/0! | #DIV/0! | #DIV/0!
| 197300 | -0.00578178019198343+0.00956512858516647i | -4.63519354479706-2.70069162714027i | 2233.26183592128-7391.93023447298i | 0.59880868217285+0.361829253864332i | 0.59880868217285+0.361829253864332i | 5.88396697669067+5.45950171436862i | 774.795288191583i | -147.684220697408+165.216107581512i | 2.606729885825-2.3301170654125i | 0.536607229964133-0.399030540669505i | 3.14333711578913-2.729147606082i | -2.52220678982951i | -0.814235137906193-0.580535218741192i | 1.81423513790619+0.580535218741192i | -1.81423513790619+1.94167157108832i | -0.306482882357871-0.647999971931679i | 0.276785381599946i | 0.179356919507864-0.0848299815472747i | #DIV/0! | 0.0000833333333333333-0.00134444114792951i | #DIV/0! | #DIV/0! | 0.00096+0.842977273552442i | #DIV/0! | #DIV/0! | 0.102347353955748-0.0484069651246313i | 1.18960248340433-0.43148044617612i | 0.0890755652337314-0.00838313691616702i | #DIV/0! | -10.5191605214877-8.16019334150889i | #DIV/0! | #DIV/0! | #DIV/0! | #DIV/0!
| 197400 | -0.00577915143054157+0.00956319551427914i | -4.63657163900073-2.70085073943648i | 2231.18876536552-7388.81159108595i | 0.598991062352161+0.361848074571211i | 0.598991062352161+0.361848074571211i | 5.88665965954991+5.45968083648893i | 775.187987273281i | -147.834977818979+165.299846105375i | 2.6055406236264-2.33025044714626i | 0.536413565602893-0.399088701050616i | 3.14195418922929-2.72933914819688i | -2.52348515110159i | -0.814976606130265-0.579493858000578i | 1.81497660613027+0.579493858000578i | -1.81497660613027+1.94399129310101i | -0.306451977244909-0.647520100010544i | 0.276925668159297i | 0.179314936341995-0.0848644185572841i | #DIV/0! | 0.0000833333333333333-0.00134376007338649i | #DIV/0! | #DIV/0! | 0.00096+0.84340453015333i | #DIV/0! | #DIV/0! | 0.102323396887634-0.048426616091331i | 1.1893227663945-0.431429462200262i | 0.0890831129778636-0.00840271190508031i | #DIV/0! | -10.5232312985506-8.16053157592541i | #DIV/0! | #DIV/0! | #DIV/0! | #DIV/0!
| 197500 | -0.00577652372862865+0.00956126322850293i | -4.63794917817381-2.70100907581021i | 2229.11849244741-7385.69526144795i | 0.59917336907665+0.361866794855921i | 0.59917336907665+0.361866794855921i | 5.88935121265036+5.45985858163972i | 775.58068635498i | -147.985811331287+165.383584629238i | 2.60435184418137-2.33038316056174i | 0.536219942953956-0.399146746498185i | 3.14057178713533-2.72952990705993i | -2.52476351237368i | -0.815716742513609-0.578451550246852i | 1.81571674251361+0.578451550246852i | -1.81571674251361+1.94631196212683i | -0.306421048273536-0.647040628332076i | 0.277065954718649i | 0.179272929430581-0.0848988402857965i | #DIV/0! | 0.0000833333333333333-0.0013430796885392i | #DIV/0! | #DIV/0! | 0.00096+0.843831786754218i | #DIV/0! | #DIV/0! | 0.102299426269478-0.0484462583378721i | 1.18904318096368-0.431378295605803i | 0.0890906473481381-0.00842230702025321i | #DIV/0! | -10.5273003908242-8.16086765744993i | #DIV/0! | #DIV/0! | #DIV/0! | #DIV/0!
| 197600 | -0.00577389708661333+0.00955933172623544i | -4.63932616212183-2.70116663722423i | 2227.05101230252-7382.58124351365i | 0.599355602320582+0.361885414842439i | 0.599355602320582+0.361885414842439i | 5.89204163573593+5.46003495152416i | 775.973385436679i | -148.136721234333+165.467323153101i | 2.60316354765343-2.33051520649373i | 0.536026362078317-0.399204677104802i | 3.13918990973175-2.72971988359853i | -2.52604187364577i | -0.816455545846682-0.577408297183368i | 1.81645554584668+0.577408297183368i | -1.81645554584668+1.9486335764624i | -0.30639009542893-0.646561556277596i | 0.277206241278i | 0.179230898770566-0.0849332467186614i | #DIV/0! | 0.0000833333333333333-0.00134239999234055i | #DIV/0! | #DIV/0! | 0.00096+0.844259043355107i | #DIV/0! | #DIV/0! | 0.102275442099537-0.0484658918561798i | 1.18876372717607-0.431326946584006i | 0.0890981683154879-0.00844192226008778i | #DIV/0! | -10.5313677978578-8.16120158874839i | #DIV/0! | #DIV/0! | #DIV/0! | #DIV/0!
| 197700 | -0.00577127150486208+0.00955740100587963i | -4.64070259065149-2.70132342464057i | 2224.98632007656-7379.46953523872i | 0.599537762058376+0.36190393465465i | 0.599537762058376+0.36190393465465i | 5.89473092855247+5.46020994784431i | 776.366084518378i | -148.287707528117+165.551061676964i | 2.60197573420517-2.33064658577639i | 0.535832823036839-0.399262492963051i | 3.13780855724201-2.72990907873944i | -2.52732023491786i | -0.817193014922125-0.576364100515019i | 1.81719301492212+0.576364100515019i | -1.81719301492212+1.95095613440284i | -0.306359118696245-0.646082883229674i | 0.277346527837351i | 0.179188844358895-0.0849676378417144i | #DIV/0! | 0.0000833333333333333-0.00134172098374554i | #DIV/0! | #DIV/0! | 0.00096+0.844686299955995i | #DIV/0! | #DIV/0! | 0.102251444376068-0.0484855166381715i | 1.18848440509566-0.431275415326003i | 0.0891056758508244-0.00846155762295725i | #DIV/0! | -10.535433519204-8.16153337248488i | #DIV/0! | #DIV/0! | #DIV/0! | #DIV/0!
| 197800 | -0.00576864698373938+0.00955547106584437i | -4.64207846357059-2.70147943902063i | 2222.92441092542-7376.36013457997i | 0.599719848264598+0.361922354416361i | 0.599719848264598+0.361922354416361i | 5.89741909084767+5.46038357230117i | 776.758783600076i | -148.43877021264+165.634800200826i | 2.60078840399818-2.33077729924329i | 0.535639325890253-0.399320194165508i | 3.13642772988843-2.7300974934088i | -2.52859859618995i | -0.817929148534762-0.575318961948239i | 1.81792914853476+0.575318961948239i | -1.81792914853476+1.95327963424171i | -0.30632811806063-0.645604608572135i | 0.277486814396701i | 0.179146766192511-0.0850020136407807i | #DIV/0! | 0.0000833333333333333-0.00134104266171129i | #DIV/0! | #DIV/0! | 0.00096+0.845113556556883i | #DIV/0! | #DIV/0! | 0.102227433097325-0.0485051326757585i | 1.18820521478621-0.431223702022789i | 0.0891131699250377-0.00848121310720814i | #DIV/0! | -10.5394975544183-8.1618630113218i | #DIV/0! | #DIV/0! | #DIV/0! | #DIV/0!
| 197900 | -0.00576602352360736+0.00955354190454375i | -4.64345378068797-2.70163468132496i | 2220.8652800151-7373.2530394953i | 0.599901860913954+0.361940674251278i | 0.599901860913954+0.361940674251278i | 5.90010612237103+5.46055582659443i | 777.151482681775i | -148.5899092879+165.718538724689i | 2.59960155719314-2.33090734772732i | 0.535445870699155-0.399377780804741i | 3.1350474278923-2.73028512853206i | -2.52987695746203i | -0.818663945481592-0.574272883191007i | 1.81866394548159+0.574272883191007i | -1.81866394548159+1.95560407427102i | -0.306297093507211-0.645126731690056i | 0.277627100956053i | 0.179104664268364-0.0850363741016721i | #DIV/0! | 0.0000833333333333333-0.00134036502519703i | #DIV/0! | #DIV/0! | 0.00096+0.845540813157771i | #DIV/0! | #DIV/0! | 0.102203408261569-0.0485247399608445i | 1.18792615631128-0.431171806865241i | 0.0891206505090008-0.00850088871115554i | #DIV/0! | -10.543559903059-8.16219050791939i | #DIV/0! | #DIV/0! | #DIV/0! | #DIV/0!
| 198000 | -0.0057634011248263+0.00955161352039777i | -4.64482854181368-2.70178915251351i | 2218.80892252166-7370.14824794363i | 0.600083799981306+0.36195889428303i | 0.600083799981306+0.36195889428303i | 5.90279202287405+5.4607267124228i | 777.544181763474i | -148.741124753899+165.802277248553i | 2.59841519394971-2.33103673206077i | 0.535252457524007-0.399435252973308i | 3.13366765147372-2.73047198503408i | -2.53115531873412i | -0.819397404561816-0.573225865952819i | 1.81939740456182+0.573225865952819i | -1.81939740456182+1.9579294527813i | -0.306266045021105-0.644649251969751i | 0.277767387515404i | 0.179062538583397-0.0850707192101874i | #DIV/0! | 0.0000833333333333333-0.0013396880731641i | #DIV/0! | #DIV/0! | 0.00096+0.845968069758659i | #DIV/0! | #DIV/0! | 0.102179369867055-0.0485443384853257i | 1.18764722973416-0.431119730044085i | 0.0891281175735655-0.00852058443308774i | #DIV/0! | -10.5476205646877-8.16251586493631i | #DIV/0! | #DIV/0! | #DIV/0! | #DIV/0!
| 198100 | -0.00576077978775432+0.00954968591183179i | -4.64620274675887-2.70194285354555i | 2216.75533363126-7367.04575788505i | 0.600265665441663+0.361977014635165i | 0.600265665441663+0.361977014635165i | 5.90547679211005+5.46089623148393i | 777.936880845173i | -148.892416610636+165.886015772416i | 2.59722931442663-2.33116545307534i | 0.535059086425139-0.39949261076376i | 3.13228840085177-2.7306580638391i | -2.53243368000621i | -0.820129524576804-0.572177911944724i | 1.8201295245768+0.572177911944724i | -1.8201295245768+1.96025576806149i | -0.306234972587405-0.644172168798784i | 0.277907674074756i | 0.179020389134561-0.0851050489521124i | #DIV/0! | 0.0000833333333333333-0.00133901180457593i | #DIV/0! | #DIV/0! | 0.00096+0.846395326359548i | #DIV/0! | #DIV/0! | 0.102155317912043-0.0485639282410912i | 1.18736843511798-0.431067471749935i | 0.0891355710895627-0.00854030027126267i | #DIV/0! | -10.5516795388689-8.16283908502948i | #DIV/0! | #DIV/0! | #DIV/0! | #DIV/0!
| 198200 | -0.00575815951274713+0.00954775907727653i | -4.6475763953357-2.70209578537946i | 2214.70450854011-7363.9455672807i | 0.60044745727017+0.36199503543112i | 0.60044745727017+0.36199503543112i | 5.90816042983414+5.46106438547402i | 778.329579926871i | -149.04378485811+165.969754296278i | 2.59604391878169-2.33129351160207i | 0.534865757462746-0.39954985426864i | 3.13090967624444-2.73084336587071i | -2.5337120412783i | -0.82086030433012-0.571129022879299i | 1.82086030433012+0.571129022879299i | -1.82086030433012+1.962583018399i | -0.306203876191213-0.643695481565963i | 0.278047960634107i | 0.178978215918805-0.0851393633132254i | #DIV/0! | 0.0000833333333333333-0.00133833621839804i | #DIV/0! | #DIV/0! | 0.00096+0.846822582960436i | #DIV/0! | #DIV/0! | 0.102131252394793-0.0485835092200255i | 1.18708977252559-0.431015032173276i | 0.0891430110278074-0.00856003622391021i | #DIV/0! | -10.5557368251698-8.16316017085348i | #DIV/0! | #DIV/0! | #DIV/0! | #DIV/0!
| 198300 | -0.00575554030015868+0.00954583301516848i | -4.64894948735757-2.70224794897311i | 2212.65644245441-7360.84767409282i | 0.600629175442132+0.36201295679427i | 0.600629175442132+0.36201295679427i | 5.9108429358034+5.46123117608851i | 778.72227900857i | -149.195229496323+166.053492820141i | 2.59485900717166-2.33142090847137i | 0.534672470696893-0.399606983580481i | 3.12953147786855-2.73102789205185i | -2.53499040255039i | -0.821589742627519-0.570079200470643i | 1.82158974262752+0.570079200470643i | -1.82158974262752+1.96491120207975i | -0.306172755817591-0.643219189661325i | 0.278188247193458i | 0.17893601893308-0.0851736622792863i | #DIV/0! | 0.0000833333333333333-0.00133766131359804i | #DIV/0! | #DIV/0! | 0.00096+0.847249839561324i | #DIV/0! | #DIV/0! | 0.102107173313563-0.0486030814140026i | 1.18681124201967-0.430962411504442i | 0.0891504373590892-0.00857979228923165i | #DIV/0! | -10.559792423161-8.16347912506162i | #DIV/0! | #DIV/0! | #DIV/0! | #DIV/0!
| 198400 | -0.00575292215034072+0.00954390772394949i | -4.6503220226389-2.70239934528354i | 2210.61113059037-7357.75207628478i | 0.600810819932993+0.362030778847889i | 0.600810819932993+0.362030778847889i | 5.91352430977672+5.46139660502146i | 779.114978090269i | -149.346750525274+166.137231344004i | 2.59367457975242-2.33154764451304i | 0.534479226187509-0.399663998791809i | 3.12815380593993-2.73121164330485i | -2.53626876382247i | -0.82231783827694-0.569028446434394i | 1.82231783827694+0.569028446434394i | -1.82231783827694+1.96724031738808i | -0.306141611451601-0.642743292476149i | 0.27832853375281i | 0.17889379817434-0.0852079458360466i | #DIV/0! | 0.0000833333333333333-0.00133698708914563i | #DIV/0! | #DIV/0! | 0.00096+0.847677096162212i | #DIV/0! | #DIV/0! | 0.102083080666617-0.048622644814892i | 1.18653284366264-0.430909609933662i | 0.0891578500541848-0.0085995684653972i | #DIV/0! | -10.5638463324156-8.163795950305i | #DIV/0! | #DIV/0! | #DIV/0! | #DIV/0!
| 198500 | -0.00575030506364289+0.00954198320206681i | -4.65169400099524-2.70254997526712i | 2208.56856817421-7354.65877182105i | 0.600992390718345+0.36204850171517i | 0.600992390718345+0.36204850171517i | 5.91620455151485+5.46156067396591i | 779.507677171967i | -149.498347944963+166.220969867866i | 2.59249063667886-2.33167372055625i | 0.534286023994392-0.399720899995139i | 3.12677666067325-2.73139462055139i | -2.53754712509456i | -0.823044590088538-0.567976762487684i | 1.82304459008854+0.567976762487684i | -1.82304459008854+1.96957036260688i | -0.30611044307829-0.642267789402934i | 0.27846882031216i | 0.178851553639534-0.085242213969244i | #DIV/0! | 0.0000833333333333333-0.00133631354401255i | #DIV/0! | #DIV/0! | 0.00096+0.8481043527631i | #DIV/0! | #DIV/0! | 0.102058974452213-0.0486421994145549i | 1.18625457751672-0.430856627651011i | 0.0891652490838447-0.00861936475055081i | #DIV/0! | -10.5678985525101-8.16411064923303i | #DIV/0! | #DIV/0! | #DIV/0! | #DIV/0!
| 198600 | -0.00574768904041266+0.00954005944797321i | -4.65306542224327-2.70269983987949i | 2206.52875044202-7351.56775866718i | 0.601173887773926+0.362066125519211i | 0.601173887773926+0.362066125519211i | 5.91888366078045+5.46172338461372i | 779.900376253666i | -149.65002175539+166.30470839173i | 2.59130717810494-2.33179913742951i | 0.534092864177205-0.399777687282979i | 3.12540004228215-2.73157682471249i | -2.53882548636665i | -0.823769996874642-0.566924150349192i | 1.82376999687464+0.566924150349192i | -1.82376999687464+1.97190133601746i | -0.306079250682687-0.641792679835417i | 0.278609106871511i | 0.178809285325619-0.0852764666646048i | #DIV/0! | 0.0000833333333333333-0.00133564067717267i | #DIV/0! | #DIV/0! | 0.00096+0.848531609363989i | #DIV/0! | #DIV/0! | 0.102034854668615-0.0486617452048464i | 1.18597644364392-0.430803464846446i | 0.0891726344188034-0.00863918114280582i | #DIV/0! | -10.5719490830237-8.16442322449321i | #DIV/0! | #DIV/0! | #DIV/0! | #DIV/0!
| 198700 | -0.00574507408099544+0.00953813646012673i | -4.65443628620069-2.70284894007557i | 2204.49167263989-7348.47903478989i | 0.601355311075616+0.362083650383027i | 0.601355311075616+0.362083650383027i | 5.92156163733791+5.46188473865557i | 780.293075335365i | -149.801771956554+166.388446915593i | 2.59012420418368-2.33192389596079i | 0.533899746795484-0.399834360747824i | 3.12402395097916-2.73175825670861i | -2.54010384763874i | -0.824494057449787-0.565870611739104i | 1.82449405744979+0.565870611739104i | -1.82449405744979+1.97423323589964i | -0.30604803424981-0.641317963168554i | 0.278749393430863i | 0.178766993229551-0.0853107039078425i | #DIV/0! | 0.0000833333333333333-0.00133496848760187i | #DIV/0! | #DIV/0! | 0.00096+0.848958865964877i | #DIV/0! | #DIV/0! | 0.102010721314086-0.0486812821776141i | 1.18569844210601-0.430750121709797i | 0.0891800060297753-0.00865901764024584i | #DIV/0! | -10.5759979235386-8.16473367873114i | #DIV/0! | #DIV/0! | #DIV/0! | #DIV/0!
| 198800 | -0.00574246018573471+0.00953621423699122i | -4.65580659268637-2.7029972768096i | 2202.45733002378-7345.39259815699i | 0.601536660599444+0.362101076429547i | 0.601536660599444+0.362101076429547i | 5.92423848095357+5.46204473778112i | 780.685774417064i | -149.953598548458+166.472185439456i | 2.58894171506707-2.33204799697734i | 0.533706671908626-0.399890920482165i | 3.1226483869757-2.73193891745951i | -2.54138220891083i | -0.825216770630709-0.56481614837912i | 1.82521677063071+0.56481614837912i | -1.82521677063071+1.97656606053171i | -0.306016793764661-0.640843638798527i | 0.278889679990214i | 0.178724677348286-0.0853449256846576i | #DIV/0! | 0.0000833333333333333-0.00133429697427813i | #DIV/0! | #DIV/0! | 0.00096+0.849386122565765i | #DIV/0! | #DIV/0! | 0.101986574386888-0.0487008103246981i | 1.18542057296454-0.430696598430747i | 0.0891873638874545-0.00867887424092643i | #DIV/0! | -10.5800450736399-8.16504201459072i | #DIV/0! | #DIV/0! | #DIV/0! | #DIV/0!
| 198900 | -0.00573984735497172+0.0095342927770354i | -4.65717634152026-2.70314485103508i | 2200.42571785954-7342.30844673745i | 0.601717936321584+0.362118403781611i | 0.601717936321584+0.362118403781611i | 5.92691419139558+5.46220338367877i | 781.078473498762i | -150.105501531099+166.555923963318i | 2.58775971090627-2.33217144130584i | 0.5335136395759-0.399947366578479i | 3.12127335048217-2.73211880788432i | -2.54266057018291i | -0.825938135236339-0.563760761992461i | 1.82593813523634+0.563760761992461i | -1.82593813523634+1.97889980819045i | -0.305985529212228-0.640369706122737i | 0.279029966549565i | 0.178682337678782-0.0853791319807389i | #DIV/0! | 0.0000833333333333333-0.00133362613618146i | #DIV/0! | #DIV/0! | 0.00096+0.849813379166653i | #DIV/0! | #DIV/0! | 0.101962413885286-0.0487203296379321i | 1.18514283628086-0.430642895198859i | 0.0891947079625156-0.00869875094287329i | #DIV/0! | -10.5840905329158-8.16534823471385i | #DIV/0! | #DIV/0! | #DIV/0! | #DIV/0!
| 199000 | -0.00573723558904559+0.00953237207873367i | -4.65854553252338-2.70329166370476i | 2198.39683142285-7339.22657850131i | 0.601899138218351+0.362135632561964i | 0.601899138218351+0.362135632561964i | 5.92958876843395+5.46236067803579i | 781.471172580461i | -150.257480904478+166.639662487181i | 2.58657819185143-2.3322942297723i | 0.533320649856441-0.400003699129234i | 3.11989884170787-2.73229792890153i | -2.543938931455i | -0.826658150087828-0.562704454303829i | 1.82665815008783+0.562704454303829i | -1.82665815008783+1.98123447715117i | -0.305954240577487-0.63989616453979i | 0.279170253108917i | 0.178639974217998-0.0854133227817635i | #DIV/0! | 0.0000833333333333333-0.00133295597229393i | #DIV/0! | #DIV/0! | 0.00096+0.850240635767542i | #DIV/0! | #DIV/0! | 0.101938239807544-0.0487398401091427i | 1.18486523211609-0.430589012203561i | 0.0892020382256133-0.00871864774408323i | #DIV/0! | -10.5881343009573-8.16565234174055i | #DIV/0! | #DIV/0! | #DIV/0! | #DIV/0!
| 199100 | -0.00573462488829348+0.00953045214056567i | -4.65991416551784-2.70343771577075i | 2196.37066599923-7336.14699141979i | 0.602080266266207+0.362152762893272i | 0.602080266266207+0.362152762893272i | 5.93226221184045+5.46251662253839i | 781.86387166216i | -150.409536668595+166.723401011044i | 2.58539715805177-2.33241636320213i | 0.533127702809254-0.40005991822689i | 3.11852486086102-2.73247628142902i | -2.54521729272709i | -0.827376814008518-0.56164722703946i | 1.82737681400852+0.56164722703946i | -1.82737681400852+1.98357006568763i | -0.305922927845397-0.639423013449517i | 0.279310539668268i | 0.178597586962895-0.0854474980733945i | #DIV/0! | 0.0000833333333333333-0.00133228648159966i | #DIV/0! | #DIV/0! | 0.00096+0.85066789236843i | #DIV/0! | #DIV/0! | 0.101914052151929-0.048759341730149i | 1.18458776053115-0.430534949634154i | 0.0892093546473828-0.00873856464252271i | #DIV/0! | -10.5921763773583-8.16595433830914i | #DIV/0! | #DIV/0! | #DIV/0! | #DIV/0!
| 199200 | -0.00573201525305041+0.00952853296101632i | -4.66128224032686-2.70358300818439i | 2194.34721688405-7333.06968346527i | 0.602261320441758+0.36216979489811i | 0.602261320441758+0.36216979489811i | 5.93493452138878+5.46267121887156i | 782.256570743858i | -150.56166882345+166.807139534908i | 2.58421660965556-2.33253784242008i | 0.532934798493208-0.400116023963896i | 3.11715140814877-2.73265386638398i | -2.54649565399918i | -0.828094125823962-0.560589081927082i | 1.82809412582396+0.560589081927082i | -1.82809412582396+1.9859065720721i | -0.305891591000901-0.638950252252954i | 0.27945082622762i | 0.178555175910434-0.085481657841283i | #DIV/0! | 0.0000833333333333333-0.0013316176630848i | #DIV/0! | #DIV/0! | 0.00096+0.851095148969318i | #DIV/0! | #DIV/0! | 0.101889850916706-0.048778834492763i | 1.18431042158673-0.430480707679796i | 0.0892166571984389-0.00875850163613006i | #DIV/0! | -10.5962167617156-8.16625422705595i | #DIV/0! | #DIV/0! | #DIV/0! | #DIV/0!
| 199300 | -0.00572940668364939+0.00952661453857613i | -4.66264975677475-2.70372754189629i | 2192.32647938239-7329.99465261119i | 0.602442300721753+0.362186728698961i | 0.602442300721753+0.362186728698961i | 5.93760569685445+5.46282446871912i | 782.649269825557i | -150.713877369044+166.89087805877i | 2.58303654681013-2.33265866825035i | 0.532741936967046-0.40017201643269i | 3.11577848377718-2.73283068468304i | -2.54777401527127i | -0.828810084361925-0.559530020695922i | 1.82881008436193+0.559530020695922i | -1.82881008436193+1.98824399457535i | -0.305860230028939-0.638477880352344i | 0.27959111278697i | 0.178512741057578-0.0855158020710697i | #DIV/0! | 0.0000833333333333333-0.00133094951573754i | #DIV/0! | #DIV/0! | 0.00096+0.851522405570206i | #DIV/0! | #DIV/0! | 0.101865636100143-0.0487983183887906i | 1.18403321534328-0.430426286529529i | 0.0892239458493799-0.00877845872281272i | #DIV/0! | -10.6002554536292-8.16655201061541i | #DIV/0! | #DIV/0! | #DIV/0! | #DIV/0!
| 199400 | -0.00572679918042145+0.0095246968717406i | -4.66401671468689-2.70387131785642i | 2190.30844880915-7326.92189683223i | 0.602623207083086+0.362203564418231i | 0.602623207083086+0.362203564418231i | 5.94027573801477+5.46297637376386i | 783.041968907256i | -150.866162305375+166.974616582633i | 2.58185696966192-2.3327788415164i | 0.532549118289375-0.4002278957257i | 3.11440608795129-2.7330067372421i | -2.54905237654335i | -0.829524688452376-0.558470045076716i | 1.82952468845238+0.558470045076716i | -1.82952468845238+1.99058233146663i | -0.305828844914423-0.638005897151137i | 0.279731399346321i | 0.178470282401293-0.0855499307483805i | #DIV/0! | 0.0000833333333333333-0.0013302820385481i | #DIV/0! | #DIV/0! | 0.00096+0.851949662171094i | #DIV/0! | #DIV/0! | 0.101841407700507-0.0488177934100295i | 1.18375614186108-0.430371686372249i | 0.0892312205707802-0.00879843590045i | #DIV/0! | -10.6042924527017-8.16684769162028i | #DIV/0! | #DIV/0! | #DIV/0! | #DIV/0!
| 199500 | -0.00572419274369522+0.00952277995901063i | -4.66538311388971-2.70401433701391i | 2188.29312048896-7323.85141410418i | 0.602804039502789+0.362220302178217i | 0.602804039502789+0.362220302178217i | 5.94294464464883+5.46312693568722i | 783.434667988955i | -151.018523632445+167.058355106496i | 2.58067787835636-2.33289836304113i | 0.532356342518672-0.400283661935344i | 3.11303422087503-2.73318202497647i | -2.55033073781544i | -0.830237936927515-0.557409156801666i | 1.83023793692752+0.557409156801666i | -1.83023793692752+1.99292158101377i | -0.305797435642256-0.637534302053972i | 0.279871685905672i | 0.178427799938541-0.0855840438588294i | #DIV/0! | 0.0000833333333333333-0.00132961523050873i | #DIV/0! | #DIV/0! | 0.00096+0.852376918771983i | #DIV/0! | #DIV/0! | 0.101817165716065-0.0488372595482707i | 1.18347920120017-0.430316907396722i | 0.0892384813331955-0.00881843316689157i | #DIV/0! | -10.6083277585385-8.16714127270113i | #DIV/0! | #DIV/0! | #DIV/0! | #DIV/0!
| 199600 | -0.00572158737379773+0.00952086379889242i | -4.66674895421082-2.70415660031736i | 2186.28048975612-7320.78320240397i | 0.602984797958048+0.362236942101156i | 0.602984797958048+0.362236942101156i | 5.94561241653769+5.46327615616981i | 783.827367070654i | -151.170961350252+167.142093630359i | 2.57949927303802-2.33301723364679i | 0.532163609713283-0.40033931515403i | 3.1116628827513-2.73335654880082i | -2.55160909908753i | -0.83094982862174-0.556347357604492i | 1.83094982862174+0.556347357604492i | -1.83094982862174+1.99526174148304i | -0.305766002197324-0.637063094466696i | 0.280011972465024i | 0.178385293666291-0.0856181413880176i | #DIV/0! | 0.0000833333333333333-0.00132894909061369i | #DIV/0! | #DIV/0! | 0.00096+0.852804175372871i | #DIV/0! | #DIV/0! | 0.101792910145089-0.0488567167952975i | 1.18320239342038-0.430261949791592i | 0.0892457281071645-0.00883845051995524i | #DIV/0! | -10.6123613707485-8.16743275648717i | #DIV/0! | #DIV/0! | #DIV/0! | #DIV/0!
| 199700 | -0.00571898307105361+0.0095189483898973i | -4.66811423547877-2.7042981087144i | 2184.27055195467-7317.71725970971i | 0.603165482426177+0.362253484309167i | 0.603165482426177+0.362253484309167i | 5.94827905346405+5.46342403689067i | 784.220066152352i | -151.323475458798+167.225832154221i | 2.57832115385046-2.33313545415502i | 0.531970919931423-0.400394855474153i | 3.11029207378188-2.73353030962917i | -2.55288746035962i | -0.831660362371674-0.555284649220394i | 1.83166036237167+0.555284649220394i | -1.83166036237167+1.99760281113923i | -0.305734544564509-0.636592273796351i | 0.280152259024375i | 0.178342763581511-0.0856522233215356i | #DIV/0! | 0.0000833333333333333-0.00132828361785925i | #DIV/0! | #DIV/0! | 0.00096+0.853231431973759i | #DIV/0! | #DIV/0! | 0.101768640985846-0.0488761651428876i | 1.18292571858131-0.430206813745357i | 0.0892529608632036-0.00885848795743251i | #DIV/0! | -10.6163932889428-8.16772214560507i | #DIV/0! | #DIV/0! | #DIV/0! | #DIV/0!
| 199800 | -0.00571637983578569+0.009517033730542i | -4.66947895752332-2.70443886315218i | 2182.26330243831-7314.65358400067i | 0.603346092884647+0.362269928924304i | 0.603346092884647+0.362269928924304i | 5.95094455521255+5.46357057952808i | 784.612765234051i | -151.476065958082+167.309570678084i | 2.57714352093637-2.33325302538677i | 0.531778273231174-0.4004502829881i | 3.10892179416754-2.73370330837487i | -2.55416582163171i | -0.832369537016156-0.554221033386058i | 1.83236953701616+0.554221033386058i | -1.83236953701616+1.99994478824565i | -0.305703062728674-0.636121839451167i | 0.280292545583727i | 0.17830020968117-0.0856862896449618i | #DIV/0! | 0.0000833333333333333-0.0013276188112437i | #DIV/0! | #DIV/0! | 0.00096+0.853658688574647i | #DIV/0! | #DIV/0! | 0.101744358236609-0.0488956045828113i | 1.18264917674236-0.430151499446396i | 0.0892601795718124-0.00887854547708283i | #DIV/0! | -10.6204235127359-8.16800944268026i | #DIV/0! | #DIV/0! | #DIV/0! | #DIV/0!
| 199900 | -0.00571377766831452+0.00951511981934824i | -4.67084312017519-2.70457886457696i | 2180.25873657037-7311.59217325731i | 0.603526629311058+0.362286276068516i | 0.603526629311058+0.362286276068516i | 5.95360892156956+5.46371578575887i | 785.00546431575i | -151.628732848103+167.393309201948i | 2.57596637443752-2.33336994816241i | 0.531585669670489-0.400505597788244i | 3.10755204410801-2.73387554595065i | -2.55544418290379i | -0.833077351396243-0.553156511839661i | 1.83307735139624+0.553156511839661i | -1.83307735139624+2.00228767106413i | -0.305671556674654-0.635651790840566i | 0.280432832143078i | 0.178257631962239-0.0857203403438566i | #DIV/0! | 0.0000833333333333333-0.00132695466976734i | #DIV/0! | #DIV/0! | 0.00096+0.854085945175536i | #DIV/0! | #DIV/0! | 0.101720061895648-0.0489150351068289i | 1.18237276796274-0.43009600708294i | 0.0892673842034659-0.00889862307663625i | #DIV/0! | -10.6244520417447-8.16829465033583i | #DIV/0! | #DIV/0! | #DIV/0! | #DIV/0!
| 200000 | -0.00571117656895878+0.00951320665484304i | -4.67220672326628-2.70471811393438i | 2178.25684972381-7308.5330254612i | 0.603707091683164+0.362302525863675i | 0.603707091683164+0.362302525863675i | 5.95627215232336+5.46385965725891i | 785.398163397448i | -151.781476128863+167.477047725811i | 2.57478971449469-2.33348622330168i | 0.531393109307191-0.400560799966948i | 3.10618282380188-2.73404702326863i | -2.55672254417588i | -0.83378380435523-0.552091086320835i | 1.83378380435523+0.552091086320835i | -1.83378380435523+2.00463145785505i | -0.30564002638729-0.635182127375147i | 0.280573118702428i | 0.178215030421688-0.0857543754037743i | #DIV/0! | 0.0000833333333333333-0.00132629119243246i | #DIV/0! | #DIV/0! | 0.00096+0.854513201776424i | #DIV/0! | #DIV/0! | 0.101695751961235-0.0489344567066972i | 1.18209649230139-0.430040336843099i | 0.089274574728625-0.0089187207537935i | #DIV/0! | -10.6284788755896-8.16857777119329i | #DIV/0! | #DIV/0! | #DIV/0! | #DIV/0!
| 201000 | -0.0056852243903982+0.00949411575729032i | -4.6858119421005-2.70606945132022i | 2158.38431631971-7278.06556639891i | 0.605507637622711+0.362459696364275i | 0.605507637622711+0.362459696364275i | 5.98284195637506+5.46522532991083i | 789.325154214436i | -153.313110427055+168.314432964439i | 2.56304990596964-2.33461353458023i | 0.529469894157951-0.401106647886395i | 3.09251980012759-2.73572018246663i | -2.56950615689676i | -0.840773202900086-0.541387496424816i | 1.84077320290009+0.541387496424816i | -1.84077320290009+2.02811866047194i | -0.305323387332459-0.630506546881361i | 0.281975984295941i | 0.177787704161907-0.086093862671641i | #DIV/0! | 0.0000833333333333333-0.00131969272878852i | #DIV/0! | #DIV/0! | 0.00096+0.858785767785306i | #DIV/0! | #DIV/0! | 0.10145190459764-0.0491281800582309i | 1.1793410700157-0.429473892531755i | 0.0893456976098305-0.00912080126627719i | #DIV/0! | -10.6686538984756-8.17129478123105i | #DIV/0! | #DIV/0! | #DIV/0! | #DIV/0!
| 202000 | -0.00565937935888246+0.00947509794622656i | -4.69936102776287-2.70734661676993i | 2138.7746658825-7247.82219067506i | 0.607300754697144+0.362607265351001i | 0.607300754697144+0.362607265351001i | 6.00929798043187+5.46645936422031i | 793.252145031423i | -154.852383799053+169.151818203069i | 2.55135890113914-2.33567697920944i | 0.527551061385076-0.401641335172369i | 3.07890996252422-2.73731831438181i | -2.58228976961764i | -0.84762520352517-0.530595433780685i | 1.84762520352517+0.530595433780685i | -1.84762520352517+2.05169433583696i | -0.305004308151966-0.625868841264804i | 0.283378849889453i | 0.177357992419265-0.0864317700554324i | #DIV/0! | 0.0000833333333333333-0.00131315959646778i | #DIV/0! | #DIV/0! | 0.00096+0.863058333794188i | #DIV/0! | #DIV/0! | 0.101206695993792-0.0493210018724551i | 1.17659902286031-0.428889866508657i | 0.0894153772005052-0.00932488678635577i | #DIV/0! | -10.7086590081947-8.17380598099024i | #DIV/0! | #DIV/0! | #DIV/0! | #DIV/0!
| 203000 | -0.00563364176000462+0.00945615183169988i | -4.71285382946467-2.70855054393868i | 2119.42342661063-7217.80089980583i | 0.609086422952778+0.362745353215006i | 0.609086422952778+0.362745353215006i | 6.03564004201995+5.46756341670329i | 797.17913584841i | -156.399296244858+169.989203441698i | 2.53971682581695-2.33667736642597i | 0.525636666672815-0.402164953980044i | 3.06535349248976-2.73884232040601i | -2.59507338233852i | -0.854338686486621-0.519716662011441i | 1.85433868648662+0.519716662011441i | -1.85433868648662+2.07535672032708i | -0.304682773440682-0.621268440244972i | 0.284781715482965i | 0.176925892188389-0.086768082898545i | #DIV/0! | 0.0000833333333333333-0.00130669082998272i | #DIV/0! | #DIV/0! | 0.00096+0.86733089980307i | #DIV/0! | #DIV/0! | 0.100960124434717-0.0495129137857972i | 1.173870406355-0.428288444671898i | 0.0894835836367386-0.00953097451454725i | #DIV/0! | -10.7484938714846-8.17611396064197i | #DIV/0! | #DIV/0! | #DIV/0! | #DIV/0!
| 204000 | -0.0056080118598162+0.0094372760720189i | -4.72629020668949-2.70968215918986i | 2100.32621803692-7187.99970780554i | 0.610864623795335+0.362874079444609i | 0.610864623795335+0.362874079444609i | 6.06186797602419+5.46853913204687i | 801.106126665397i | -157.953847764469+170.826588680326i | 2.52812379694427-2.3376154990693i | 0.523726764426619-0.402677596320854i | 3.05185056137089-2.74029309539015i | -2.6078569950594i | -0.860912554676931-0.50875295890996i | 1.86091255467693+0.50875295890996i | -1.86091255467693+2.09910403614944i | -0.304358767648154-0.616704784775289i | 0.286184581076477i | 0.176491400478775-0.0871027864163398i | #DIV/0! | 0.0000833333333333333-0.00130028548277692i | #DIV/0! | #DIV/0! | 0.00096+0.871603465811952i | #DIV/0! | #DIV/0! | 0.100712188213931-0.0497039073616234i | 1.17115527398061-0.427669811568166i | 0.089550286860271-0.00973906134192497i | #DIV/0! | -10.7881581827137-8.17822129123673i | #DIV/0! | #DIV/0! | #DIV/0! | #DIV/0!
| 205000 | -0.0055824899052076+0.00941846937216801i | -4.73967002899312-2.71074238155958i | 2081.47874889278-7158.41664150285i | 0.612635339963459+0.36299356261907i | 0.612635339963459+0.36299356261907i | 6.08798163436556+5.46938814300104i | 805.033117482385i | -159.516038357887+171.663973918956i | 2.51657992276438-2.33849217355233i | 0.521821407786493-0.403179354048708i | 3.03840133055087-2.74167152760104i | -2.62064060778028i | -0.867345733804233-0.497706116148472i | 1.86734573380423+0.497706116148472i | -1.86734573380423+2.12293449163181i | -0.304032275077444-0.612177326772158i | 0.28758744666999i | 0.176054514315665-0.0874358656947902i | #DIV/0! | 0.0000833333333333333-0.00129394262676338i | #DIV/0! | #DIV/0! | 0.00096+0.875876031820835i | #DIV/0! | #DIV/0! | 0.10046288563393-0.0498939740894666i | 1.16845367722116-0.427034150383091i | 0.0896154566193975-0.00994914384492889i | #DIV/0! | -10.8276516633587-8.18013052456062i | #DIV/0! | #DIV/0! | #DIV/0! | #DIV/0!
| 206000 | -0.00555707612428456+0.00939973048227364i | -4.75299317580532-2.71173212272405i | 2062.87681502742-7129.04974083183i | 0.614398555502496+0.363103920402802i | 0.614398555502496+0.363103920402802i | 6.11398088568032+5.4701120702769i | 808.960108299372i | -161.085868025111+172.501359157584i | 2.50508530299553-2.33930817983495i | 0.519920648640401-0.403670318846554i | 3.02500595163593-2.7429784986815i | -2.63342422050116i | -0.873637172567859-0.486577938985768i | 1.87363717256786+0.486577938985768i | -1.87363717256786+2.14684628151539i | -0.303703279883926-0.607685528851966i | 0.288990312263501i | 0.17561523074094-0.0877673056891052i | #DIV/0! | 0.0000833333333333333-0.00128766135187618i | #DIV/0! | #DIV/0! | 0.00096+0.880148597829716i | #DIV/0! | #DIV/0! | 0.10021221500671-0.0500831053842409i | 1.16576566560574-0.426381642932391i | 0.0896790624699455-0.0101612182801026i | #DIV/0! | -10.8669740614856-8.18184419300095i | #DIV/0! | #DIV/0! | #DIV/0! | #DIV/0!
| 207000 | -0.00553177072674048+0.00938105819611858i | -4.76625953623387-2.71265228697012i | 2044.51629738054-7099.89705909922i | 0.616154255738547+0.363205269540047i | 0.616154255738547+0.363205269540047i | 6.13986561500179+5.47071252245173i | 812.887099116359i | -162.663336766142+173.338744396214i | 2.49364002900186-2.3400643013999i | 0.51802453763771-0.404150582213274i | 3.01166456663957-2.74421488361317i | -2.64620783322204i | -0.879785842830142-0.475370245972186i | 1.87978584283014+0.475370245972186i | -1.87978584283014+2.17083758724985i | -0.303371766074071-0.603228864075775i | 0.290393177857014i | 0.175173546814041-0.0880970912223442i | #DIV/0! | 0.0000833333333333333-0.00128144076563523i | #DIV/0! | #DIV/0! | 0.00096+0.884421163838599i | #DIV/0! | #DIV/0! | 0.0999601746542837-0.0502712925854512i | 1.16309128674994-0.425712469653631i | 0.0897410737763233-0.0103752805787792i | #DIV/0! | -10.9061251512357-8.18336480942185i | #DIV/0! | #DIV/0! | #DIV/0! | #DIV/0!
| 208000 | -0.00550657390422528+0.00936245134970394i | -4.7794690088706-2.71350377116901i | 2026.39316000698-7070.95666322905i | 0.61790242725281+0.36329772585001i | 0.61790242725281+0.36329772585001i | 6.16563572344426+5.47119109588078i | 816.814089933346i | -164.248444580979+174.176129634843i | 2.48224418396258-2.34076131523177i | 0.516133124202674-0.404620235450908i | 2.99837730816525-2.74538155068268i | -2.65899144594292i | -0.885790739784436-0.464084868652428i | 1.88579073978444+0.464084868652428i | -1.88579073978444+2.19490657729049i | -0.303037717504255-0.598806815701457i | 0.291796043450525i | 0.174729459612893-0.0884252069840195i | #DIV/0! | 0.0000833333333333333-0.00127527999272352i | #DIV/0! | #DIV/0! | 0.00096+0.888693729847481i | #DIV/0! | #DIV/0! | 0.0997067629092123-0.050458526956396i | 1.16043058639688-0.425026809598746i | 0.089801459712648-0.0105913263416993i | #DIV/0! | -10.9451047323149-8.18469486704979i | #DIV/0! | #DIV/0! | #DIV/0! | #DIV/0!
| 209000 | -0.00548148583070977+0.00934390881985569i | -4.79262150159965-2.71428746475306i | 2008.50344815197-7042.22663398582i | 0.619643057856201+0.363381404222429i | 0.619643057856201+0.363381404222429i | 6.19129112788942+5.47154937461577i | 820.741080750333i | -165.841191469622+175.013514873472i | 2.4708978430391-2.34139999179821i | 0.514246456547943-0.405079369652216i | 2.98514429958704-2.74647936145043i | -2.6717750586638i | -0.891650882119315-0.452723651266252i | 1.89165088211931+0.452723651266252i | -1.89165088211931+2.21905140739755i | -0.302701117879511-0.594418876942998i | 0.293198909044038i | 0.174282966234869-0.0887516375286834i | #DIV/0! | 0.0000833333333333333-0.00126917817457652i | #DIV/0! | #DIV/0! | 0.00096+0.892966295856363i | #DIV/0! | #DIV/0! | 0.0994519781151553-0.0506447996833605i | 1.15778360845797-0.424324840427205i | 0.0898601892639489-0.0108093508335684i | #DIV/0! | -10.9839126294891-8.18583683936883i | #DIV/0! | #DIV/0! | #DIV/0! | #DIV/0!
| 210000 | -0.00545650666284611+0.00932542952287643i | -4.80571693140776-2.71500424969516i | 1990.84328637558-7013.70506617732i | 0.621376136564253+0.363456418613549i | 0.621376136564253+0.363456418613549i | 6.21683176067523+5.47178893032907i | 824.668071567321i | -167.441577432072+175.850900112101i | 2.45960107354039-2.34198109503382i | 0.512364581688101-0.405528075688554i | 2.97196565522849-2.74750917072237i | -2.68455867138468i | -0.897365312178942-0.441288450447087i | 1.89736531217894+0.441288450447087i | -1.89736531217894+2.24327022093759i | -0.302361950752332-0.590064550736767i | 0.294601774637551i | 0.173834063797761-0.0890763672745088i | #DIV/0! | 0.0000833333333333333-0.0012631344689833i | #DIV/0! | #DIV/0! | 0.00096+0.897238861865245i | #DIV/0! | #DIV/0! | 0.0991958186274235-0.0508301018748073i | 1.15515039505319-0.423606738399852i | 0.089917231227451-0.0110293489775544i | #DIV/0! | -11.022548692083-8.18679318002423i | #DIV/0! | #DIV/0! | #DIV/0! | #DIV/0!
| 211000 | -0.00543163654032433+0.00930701241323934i | -4.81875522419682-2.71565500049118i | 1973.40887672513-6985.39006883821i | 0.623101653572304+0.363522882042523i | 0.623101653572304+0.363522882042523i | 6.24225756928749+5.47191132224458i | 828.595062384308i | -169.049602468328+176.68828535073i | 2.44835393508631-2.34250538232639i | 0.51048754545322-0.405966444198076i | 2.95884148053953-2.74847182652447i | -2.69734228410555i | -0.902933096119558-0.429781134918634i | 1.90293309611956+0.429781134918634i | -1.90293309611956+2.26756114918692i | -0.302020199521398-0.585743349514484i | 0.296004640231062i | 0.173382749440772-0.089399380501845i | #DIV/0! | 0.0000833333333333333-0.00125714804969901i | #DIV/0! | #DIV/0! | 0.00096+0.901511427874127i | #DIV/0! | #DIV/0! | 0.0989382828135457-0.0510144245605519i | 1.15253098655103-0.422872678373356i | 0.089972554213938-0.0112513153497221i | #DIV/0! | -11.0610127934843-8.18756632273576i | #DIV/0! | #DIV/0! | #DIV/0! | #DIV/0!
| 212000 | -0.00540687558622434+0.00928865648232281i | -4.83173631459851-2.7162405841451i | 1956.19649695406-6957.27976539524i | 0.624819600230973+0.363580906588205i | 0.624819600230973+0.363580906588205i | 6.26756851605396+5.47191809707426i | 832.522053201295i | -170.665266578391+177.525670589359i | 2.43715647976904-2.34297360450567i | 0.508615392502425-0.40639456557426i | 2.94577187227146-2.74936817007993i | -2.71012589682643i | -0.908353324062113-0.41820358518945i | 1.90835332406211+0.41820358518945i | -1.90835332406211+2.29192231163698i | -0.301675847430355-0.581454794982692i | 0.297407505824574i | 0.172929020325541-0.0897206613517766i | #DIV/0! | 0.0000833333333333333-0.00125121810606836i | #DIV/0! | #DIV/0! | 0.00096+0.905783993883009i | #DIV/0! | #DIV/0! | 0.0986793690538536-0.0511977586909405i | 1.14992542160803-0.42212283379535i | 0.0900261266492053-0.0114752441734059i | #DIV/0! | -11.0993048306525-8.18815868121936i | #DIV/0! | #DIV/0! | #DIV/0! | #DIV/0!
| 213000 | -0.00538222390736437+0.00927036075718569i | -4.84466014579139-2.71676186015699i | 1939.20249878622-6929.37229381517i | 0.626529969021947+0.363630603386359i | 0.626529969021947+0.363630603386359i | 6.29276457784165+5.47181078896096i | 836.449044018282i | -172.28856976226+178.363055827988i | 2.42600875231261-2.34338650583423i | 0.506748166337477-0.406812529954731i | 2.93275691865009-2.75019903578896i | -2.72290950954731i | -0.913625110240928-0.406557693245685i | 1.91362511024093+0.406557693245685i | -1.91362511024093+2.31635181630163i | -0.301328877566555-0.577198417908532i | 0.298810371418087i | 0.172472873637181-0.0900401938246576i | #DIV/0! | 0.0000833333333333333-0.00124534384265959i | #DIV/0! | #DIV/0! | 0.00096+0.910056559891891i | #DIV/0! | #DIV/0! | 0.0984190757420738-0.0513800951360134i | 1.14733373720791-0.421357376700135i | 0.0900779167755963-0.011701129313521i | #DIV/0! | -11.137424723633-8.18857264911795i | #DIV/0! | #DIV/0! | #DIV/0! | #DIV/0!
| 214000 | -0.00535768159464461+0.00925212429938149i | -4.85752666931974-2.71721968051319i | 1922.42330622421-6901.66580673625i | 0.628232753534017+0.363672082627189i | 0.628232753534017+0.363672082627189i | 6.31784574575627+5.47159091942605i | 840.37603483527i | -173.919512019936+179.200441066617i | 2.41491079023033-2.34374482400076i | 0.504885909316347-0.407220427210409i | 2.91979669954668-2.75096525121117i | -2.73569312226819i | -0.918747593148461-0.394845362241866i | 1.91874759314846+0.394845362241866i | -1.91874759314846+2.34084776002632i | -0.30097927285979-0.572973757911571i | 0.300213237011598i | 0.172014306585332-0.0903579617786346i | #DIV/0! | 0.0000833333333333333-0.00123952447890884i | #DIV/0! | #DIV/0! | 0.00096+0.914329125900773i | #DIV/0! | #DIV/0! | 0.098157401285929-0.0515614246846627i | 1.14475596870029-0.420576477704984i | 0.0901278926536256-0.011928964270815i | #DIV/0! | -11.175372415076-8.18881059993924i | #DIV/0! | #DIV/0! | #DIV/0! | #DIV/0!
| 215000 | -0.00533324872338698+0.00923394620380894i | -4.87033584491515-2.71761488967943i | 1905.85541390061-6874.15847158414i | 0.629927948439459+0.3637054535533i | 0.629927948439459+0.3637054535533i | 6.34281202484535+5.47125999732351i | 844.303025652257i | -175.558093351418+180.037826305246i | 2.40386262398038-2.3440492901154i | 0.503028662666792-0.407618346934955i | 2.90689128664717-2.75166763705035i | -2.74847673498907i | -0.923719935676092-0.383068506189892i | 1.92371993567609+0.383068506189892i | -1.92371993567609+2.36540822879918i | -0.300627016081025-0.568780363261529i | 0.301616102605111i | 0.171553316405262-0.0906739489281628i | #DIV/0! | 0.0000833333333333333-0.00123375924877438i | #DIV/0! | #DIV/0! | 0.00096+0.918601691909656i | #DIV/0! | #DIV/0! | 0.097894344107766-0.0517417380437846i | 1.14219214983909-0.419780306007068i | 0.0901760221636978-0.0121587421760549i | #DIV/0! | -11.2131478697605-8.18887488700294i | #DIV/0! | #DIV/0! | #DIV/0! | #DIV/0!
| 216000 | -0.00530892535367067+0.00921582559759941i | -4.88308764031999-2.71794832459622i | 1889.49538547095-6846.84847067308i | 0.631615549470675+0.363730824457975i | 0.631615549470675+0.363730824457975i | 6.36766343380384+5.4708195187988i | 848.230016469244i | -177.204313756706+180.875211543875i | 2.39286427711938-2.34430062870732i | 0.50117646649993-0.40800637843452i | 2.89404074361931-2.75230700714184i | -2.76126034770995i | -0.928541325250922-0.371229049646254i | 1.92854132525092+0.371229049646254i | -1.92854132525092+2.3900312980637i | -0.300272089841126-0.564617790681704i | 0.303018968198622i | 0.171089900358955-0.0909881388425019i | #DIV/0! | 0.0000833333333333333-0.00122804740040043i | #DIV/0! | #DIV/0! | 0.00096+0.922874257918538i | #DIV/0! | #DIV/0! | 0.0976299026451768-0.0519210258374222i | 1.1396423128204-0.418969029380907i | 0.0902222730079141-0.0123904557841585i | #DIV/0! | -11.2507510741238-8.18876784339502i | #DIV/0! | #DIV/0! | #DIV/0! | #DIV/0!
| 217000 | -0.00528471153066335+0.00919776163903991i | -4.89578203111313-2.71822081467655i | 1873.33985204728-6819.73400129315i | 0.633295553397136+0.363748302683807i | 0.633295553397136+0.363748302683807i | 6.39240000468271+5.47027096725303i | 852.157007286231i | -178.858173235801+181.712596782504i | 2.38191576645393-2.34449955772423i | 0.499329359823795-0.408384610717791i | 2.88124512627772-2.75288416844202i | -2.77404396043083i | -0.93321097396856-0.359328927397518i | 1.93321097396856+0.359328927397518i | -1.93321097396856+2.41471503303331i | -0.299914476589571-0.560485605157905i | 0.304421833792135i | 0.170624055736264-0.0913005149442055i | #DIV/0! | 0.0000833333333333333-0.00122238819579029i | #DIV/0! | #DIV/0! | 0.00096+0.92714682392742i | #DIV/0! | #DIV/0! | 0.0973640753516564-0.0520992786059025i | 1.13710648832006-0.418142814176413i | 0.0902666127119841-0.0126240974682581i | #DIV/0! | -11.2881820357958-8.18849178192958i | #DIV/0! | #DIV/0! | #DIV/0! | #DIV/0!
| 218000 | -0.0052606072849482+0.00917975351652896i | -4.90841900053823-2.7184331818062i | 1857.38551067127-6792.8132757843i | 0.634967958002647+0.363757994621686i | 0.634967958002647+0.363757994621686i | 6.41702178260116+5.46961581331249i | 856.083998103219i | -180.519671788702+182.549982021134i | 2.37101710219026-2.34464678853397i | 0.497487380556881-0.40875313248633i | 2.86850448274714-2.7533999210203i | -2.78682757315171i | -0.937728118721884-0.347370084144155i | 1.93772811872188+0.347370084144155i | -1.93772811872188+2.43945748900755i | -0.29955415861315-0.55638337975272i | 0.305824699385648i | 0.170155779856046-0.0916110605075873i | #DIV/0! | 0.0000833333333333333-0.0012167809104885i | #DIV/0! | #DIV/0! | 0.00096+0.931419389936302i | #DIV/0! | #DIV/0! | 0.0970968606972504-0.0522764868049618i | 1.13458470553074-0.417301825317433i | 0.0903090086272239-0.0128596592137105i | #DIV/0! | -11.3254407831394-8.18804899511869i | #DIV/0! | #DIV/0! | #DIV/0! | #DIV/0!
| 219000 | -0.00523661263284648+0.00916180044756582i | -4.92099853933386-2.71858624034593i | 1841.62912282568-6766.08452159784i | 0.636632762062875+0.363760005710078i | 0.636632762062875+0.363760005710078i | 6.44152882546128+5.46885551480273i | 860.010988920206i | -182.18880941541+183.387367259762i | 2.36016828808178-2.34474302592801i | 0.495650565541665-0.409112032125205i | 2.85581885362345-2.75385505805322i | -2.79961118587259i | -0.942092021325742-0.335354474182733i | 1.94209202132574+0.335354474182733i | -1.94209202132574+2.46425671168986i | -0.299191118034682-0.552310695424962i | 0.307227564979159i | 0.169685070067357-0.0919197586571875i | #DIV/0! | 0.0000833333333333333-0.00121122483327165i | #DIV/0! | #DIV/0! | 0.00096+0.935691955945184i | #DIV/0! | #DIV/0! | 0.0968282571692372-0.0524526408048706i | 1.13207699219867-0.41644622630087i | 0.0903494279326674-0.0130971326120431i | #DIV/0! | -11.3625273647951-8.18744175514866i | #DIV/0! | #DIV/0! | #DIV/0! | #DIV/0!
| 220000 | -0.00521272757673615+0.00914390167777216i | -4.93352064556612-2.71868079713602i | 1826.06751298327-6739.54598134626i | 0.638289965323192+0.363754440434644i | 0.638289965323192+0.363754440434644i | 6.46592120366635+5.46799151672749i | 863.937979737193i | -183.865586115925+184.224752498392i | 2.34936932157471-2.34478896812673i | 0.493818950558104-0.409461397693905i | 2.84318827213281-2.75425036582063i | -2.81239479859347i | -0.946301968637594-0.323284061086553i | 1.94630196863759+0.323284061086553i | -1.94630196863759+2.48911073750692i | -0.298825336811696-0.548267140854115i | 0.308630430572672i | 0.169211923750653-0.0922265923662175i | #DIV/0! | 0.0000833333333333333-0.00120571926584769i | #DIV/0! | #DIV/0! | 0.00096+0.939964521954066i | #DIV/0! | #DIV/0! | 0.0965582632728131-0.0526277308895454i | 1.12958337465993-0.415576179196267i | 0.0903878376372738-0.0133365088548421i | #DIV/0! | -11.3994418492325-8.18667231386351i | #DIV/0! | #DIV/0! | #DIV/0! | #DIV/0!
| 221000 | -0.00518895210536598+0.00912605647994349i | -4.94598532446349-2.71871765150305i | 1810.69756719214-6713.19591284171i | 0.639939568476828+0.363741402328167i | 0.639939568476828+0.363741402328167i | 6.49019899984217+5.46702525125258i | 867.86497055418i | -185.550001890245+185.06213773702i | 2.33862019395176-2.34478530678677i | 0.491992570337105-0.409801316917531i | 2.83061276428886-2.7545866237043i | -2.82517841131435i | -0.950357272674043-0.311160817384764i | 1.95035727267404+0.311160817384764i | -1.95035727267404+2.51401759392959i | -0.298456796735121-0.544252312269625i | 0.310033296166184i | 0.168736338319019-0.0925315444549903i | #DIV/0! | 0.0000833333333333333-0.00120026352256331i | #DIV/0! | #DIV/0! | 0.00096+0.944237087962948i | #DIV/0! | #DIV/0! | 0.0962868775317934-0.0528017472556539i | 1.12710387787637-0.41469184464594i | 0.0904242045822393-0.0135777787275805i | #DIV/0! | -11.4361843243057-8.18574290275563i | #DIV/0! | #DIV/0! | #DIV/0! | #DIV/0!
| 222000 | -0.00516528619416528+0.00910826415313118i | -4.95839258825387-2.71869759526842i | 1795.51623169634-6687.03258912406i | 0.641581573143296+0.363720993970751i | 0.641581573143296+0.363720993970751i | 6.51436230856166+5.46595813769375i | 871.791961371168i | -187.242056738372+185.89952297565i | 2.32792089047362-2.34473272700972i | 0.490171458573958-0.410131877178276i | 2.81809234904758-2.754864604188i | -2.83796202403523i | -0.95425727072327-0.298986724240016i | 1.95425727072327+0.298986724240016i | -1.95425727072327+2.53897529979521i | -0.298085479427967-0.540265813284901i | 0.311436161759695i | 0.16825831121943-0.0928345975893446i | #DIV/0! | 0.0000833333333333333-0.00119485693011933i | #DIV/0! | #DIV/0! | 0.00096+0.94850965397183i | #DIV/0! | #DIV/0! | 0.0960140984893326-0.0529746800117152i | 1.12463852547103-0.413793381865541i | 0.0904584954434281-0.0138209326033895i | #DIV/0! | -11.4727548968155-8.18465573296217i | #DIV/0! | #DIV/0! | #DIV/0! | #DIV/0!
| 223000 | -0.00514172980554984+0.00909052402175325i | -4.97074245600396-2.71862141275914i | 1780.52051159108-6661.05429847898i | 0.64321598184714+0.363693316990337i | 0.64321598184714+0.363693316990337i | 6.53841123607282+5.46479158250942i | 875.718952188155i | -188.941750660306+186.736908214279i | 2.31727139051871-2.344631907353i | 0.488355647941741-0.410453165507166i | 2.80562703846045-2.75508507286017i | -2.85074563675611i | -0.958001325453333-0.286763771124697i | 1.95800132545333+0.286763771124697i | -1.95800132545333+2.56398186563141i | -0.297711366343987-0.536307254735849i | 0.312839027353208i | 0.167777839934032-0.0931357342790475i | #DIV/0! | 0.0000833333333333333-0.00118949882729369i | #DIV/0! | #DIV/0! | 0.00096+0.952782219980712i | #DIV/0! | #DIV/0! | 0.0957399247086548-0.0531465191771884i | 1.12218733976322-0.412880948645148i | 0.090490676733904-0.0140659604367692i | #DIV/0! | -11.5091536920768-8.18341299526856i | #DIV/0! | #DIV/0! | #DIV/0! | #DIV/0!
| 224000 | -0.00511828288922306+0.00907283543473312i | -4.98303495346083-2.71848988082044i | 1765.70746951136-6635.25934444654i | 0.644842797996972+0.363658472063486i | 0.644842797996972+0.363658472063486i | 6.56234590002991+5.46352697929743i | 879.645943005142i | -190.649083656046+187.574293452907i | 2.30667166772083-2.34448351984195i | 0.486545170104672-0.410765268576076i | 2.7932168378255-2.75524878841803i | -2.86352924947699i | -0.961588825016315-0.274493955495821i | 1.96158882501632+0.274493955495821i | -1.96158882501632+2.58903529398117i | -0.297334438766361-0.532376254523842i | 0.314241892946719i | 0.167294921981456-0.0934349368761916i | #DIV/0! | 0.0000833333333333333-0.00118418856467184i | #DIV/0! | #DIV/0! | 0.00096+0.957054785989595i | #DIV/0! | #DIV/0! | 0.0954643547738036-0.0533172546815582i | 1.1197503418032-0.41195470135079i | 0.0905207148065797-0.014312851757245i | #DIV/0! | -11.5453808534907-8.18201686011787i | #DIV/0! | #DIV/0! | #DIV/0! | #DIV/0!
| 225000 | -0.00509494538247308+0.00905519776466539i | -4.99527011289578-2.71830376883012i | 1751.07422435325-6609.64604582102i | 0.646462025864803+0.363616558916419i | 0.646462025864803+0.363616558916419i | 6.58616642922798+5.46216570879571i | 883.572933822129i | -192.364055725593+188.411678691537i | 2.29612169010474-2.34428822998375i | 0.484740055731431-0.41106827269001i | 2.78086174583617-2.75535650267376i | -2.87631286219787i | -0.965019183148318-0.262179282468607i | 1.96501918314832+0.262179282468607i | -1.96501918314832+2.61413357972926i | -0.296954677806334-0.52847243746294i | 0.315644758540232i | 0.166809554918158-0.0937321875735727i | #DIV/0! | 0.0000833333333333333-0.00117892550438441i | #DIV/0! | #DIV/0! | 0.00096+0.961327351998477i | #DIV/0! | #DIV/0! | 0.0951873872904073-0.0534868763634088i | 1.11732755140636-0.411014794926422i | 0.0905485758569884-0.0145615956629641i | #DIV/0! | -11.5814365421238-8.18046947762583i | #DIV/0! | #DIV/0! | #DIV/0! | #DIV/0!
| 226000 | -0.00507171721046547+0.00903761040700822i | -5.00744797295035-2.71806383871469i | 1736.61795002691-6584.21273664231i | 0.648073670565667+0.363567676326315i | 0.648073670565667+0.363567676326315i | 6.60987296334076+5.46070913888705i | 887.499924639117i | -194.086666868946+189.249063930165i | 2.28562142021996-2.3440466967829i | 0.482940334508422-0.411362263779642i | 2.76856175472838-2.75540896056254i | -2.88909647491875i | -0.968291839265261-0.249821764488801i | 1.96829183926526+0.249821764488801i | -1.96829183926526+2.63927471042995i | -0.296572064401886-0.524595435131278i | 0.317047624133745i | 0.16632173633978-0.094027468403058i | #DIV/0! | 0.0000833333333333333-0.00117370901985174i | #DIV/0! | #DIV/0! | 0.00096+0.965599918007359i | #DIV/0! | #DIV/0! | 0.0949090208864545-0.0536553739694928i | 1.11491898718708-0.41006138289634i | 0.0905742259261639-0.0148121808142401i | #DIV/0! | -11.6173209362911-8.17877297760174i | #DIV/0! | #DIV/0! | #DIV/0! | #DIV/0!
| 227000 | -0.00504859828653205+0.00902007277930066i | -5.01956857848474-2.7177708449676i | 1722.33587424053-6558.95776617949i | 0.649677738037564+0.363511922122901i | 0.649677738037564+0.363511922122901i | 6.633465652662+5.459158624608i | 891.426915456104i | -195.816917086105+190.086449168795i | 2.27517081527241-2.34375957275791i | 0.481146035152994-0.411647327394112i | 2.7563168504254-2.75540690015202i | -2.90188008763963i | -0.971406258554498-0.23742342100381i | 1.9714062585545+0.23742342100381i | -1.9714062585545+2.66445666663582i | -0.296186579316372-0.520744885726453i | 0.318450489727256i | 0.165831463882553-0.0943207612339394i | #DIV/0! | 0.0000833333333333333-0.00116853849553521i | #DIV/0! | #DIV/0! | 0.00096+0.969872484016241i | #DIV/0! | #DIV/0! | 0.0946292542130959-0.0538227371537918i | 1.11252466659212-0.409094617368018i | 0.0905976309036549-0.0150645954270394i | #DIV/0! | -11.6530342311467-8.1769294695756i | #DIV/0! | #DIV/0! | #DIV/0! | #DIV/0!
| 228000 | -0.005025588512455+0.0090025843204056i | -5.03163198042832-2.71742553466864i | 1708.22527731425-6533.87949890684i | 0.651274235021674+0.363449393190229i | 0.651274235021674+0.363449393190229i | 6.65694465785008+5.45751550816104i | 895.353906273091i | -197.554806377071+190.923834407424i | 2.26476982725416-2.34342750395983i | 0.4793571854266-0.411923548694077i | 2.74412701268076-2.75535105265391i | -2.9146637003605i | -0.974361932062208-0.224986278132694i | 1.97436193206221+0.224986278132694i | -1.97436193206221+2.68967742222781i | -0.295798203137155-0.516920433924826i | 0.319853355320769i | 0.165338735224723-0.0946120477712734i | #DIV/0! | 0.0000833333333333333-0.00116341332669514i | #DIV/0! | #DIV/0! | 0.00096+0.974145050025123i | #DIV/0! | #DIV/0! | 0.094348085945457-0.0539889554765689i | 1.11014460593361-0.408114649035368i | 0.0906187565306594-0.0153188272664132i | #DIV/0! | -11.6885766382784-8.17494104282968i | #DIV/0! | #DIV/0! | #DIV/0! | #DIV/0!
| 229000 | -0.00500268777874695+0.00898514448977515i | -5.04363823563243-2.71702864750524i | 1694.28349102342-6508.97631447302i | 0.652863169042874+0.363380185468719i | 0.652863169042874+0.363380185468719i | 6.68031014967613+5.45578111893053i | 899.280897090078i | -199.300334741843+191.761219646053i | 2.25441840307132-2.34305112999178i | 0.477573812147909-0.412191012445004i | 2.73199221521923-2.75524214243678i | -2.92744731308138i | -0.97715837677658-0.212512368335022i | 1.97715837677658+0.212512368335022i | -1.97715837677658+2.71493494474636i | -0.295406916274252-0.513121730744584i | 0.321256220914281i | 0.164843548088-0.0949013095542076i | #DIV/0! | 0.0000833333333333333-0.00115833291915499i | #DIV/0! | #DIV/0! | 0.00096+0.978417616034005i | #DIV/0! | #DIV/0! | 0.0940655147834657-0.0541540184034137i | 1.10777882042164-0.40712162718238i | 0.0906375684032854-0.0155748636398797i | #DIV/0! | -11.7239483853086-8.17280976643577i | #DIV/0! | #DIV/0! | #DIV/0! | #DIV/0!
| 230000 | -0.00497989596492719+0.00896775276674076i | -5.05558740672536-2.71658091579528i | 1680.50789747032-6484.24660766364i | 0.654444548390554+0.363304393957429i | 0.654444548390554+0.363304393957429i | 6.70356230877549+5.4539567735022i | 903.207887907065i | -201.053502180422+192.598604884682i | 2.24411648466975-2.34263108403002i | 0.475795941205842-0.41244980301072i | 2.71991242587559-2.75508088704074i | -2.94023092580226i | -0.97979513570673-0.20000373007879i | 1.97979513570673+0.20000373007879i | -1.97979513570673+2.74022719572347i | -0.295012698958958-0.509348433412498i | 0.322659086507793i | 0.164345900239052-0.0951885279542959i | #DIV/0! | 0.0000833333333333333-0.00115329668907171i | #DIV/0! | #DIV/0! | 0.00096+0.982690182042887i | #DIV/0! | #DIV/0! | 0.0937815394527043-0.054317915304281i | 1.10542732419643-0.406115699687174i | 0.0906540319759483-0.0158326913907506i | #DIV/0! | -11.7591497155009-8.17053768929748i | #DIV/0! | #DIV/0! | #DIV/0! | #DIV/0!
| 231000 | -0.00495721293979299+0.00895040864982498i | -5.06747956196959-2.71608306451138i | 1666.89592798353-6459.68878835754i | 0.656018382099718+0.363222112716526i | 0.656018382099718+0.363222112716526i | 6.72670132540265+5.45204377568588i | 907.134878724053i | -202.814308692807+193.435990123311i | 2.2338640091591-2.34216799284626i | 0.474023597572563-0.412700004347186i | 2.70788760673166-2.75486799719345i | -2.95301453852314i | -0.982271777957395-0.187462407507258i | 1.98227177795739+0.187462407507258i | -1.98227177795739+2.76555213101588i | -0.294615531242465-0.505600205234207i | 0.324061952101305i | 0.163845789491018-0.0954736841737962i | #DIV/0! | 0.0000833333333333333-0.00114830406271209i | #DIV/0! | #DIV/0! | 0.00096+0.98696274805177i | #DIV/0! | #DIV/0! | 0.0934961587052731-0.0544806354525193i | 1.10309013036012-0.405097013026419i | 0.0906681125648957-0.0160922968914079i | #DIV/0! | -11.7941808873722-8.16812684019726i | #DIV/0! | #DIV/0! | #DIV/0! | #DIV/0!
| 232000 | -0.00493463856168723+0.00893311165607438i | -5.07931477512115-2.7155358113066i | 1653.44506204433-6435.30128147741i | 0.657584679932376+0.363133434869978i | 0.657584679932376+0.363133434869978i | 6.74972739918954+5.45004341654154i | 911.06186954104i | -204.582754278998+194.27337536194i | 2.22366090893467-2.34166247683118i | 0.47225680531639-0.412941699996519i | 2.69591771425106-2.7546041768277i | -2.96579815124402i | -0.984587898799342-0.174890450104908i | 1.98458789879934+0.174890450104908i | -1.98458789879934+2.79090770113911i | -0.294215392994492-0.501876715467977i | 0.325464817694818i | 0.163343213705059-0.0957567592439616i | #DIV/0! | 0.0000833333333333333-0.00114335447623488i | #DIV/0! | #DIV/0! | 0.00096+0.991235314060652i | #DIV/0! | #DIV/0! | 0.0932093713206755-0.0546421680238958i | 1.10076725100807-0.40406571228012i | 0.0906797753518797-0.0163536660365319i | #DIV/0! | -11.8290421743107-8.16557922784814i | #DIV/0! | #DIV/0! | #DIV/0! | #DIV/0!
| 233000 | -0.00491217267876198+0.00891586132041514i | -5.09109312529127-2.71493986654159i | 1640.15282623936-6411.0825269349i | 0.65914345235923+0.363038452608448i | 0.65914345235923+0.363038452608448i | 6.77264073890741+5.44795697440842i | 914.988860358027i | -206.358838938996+195.110760600569i | 2.21350711179753-2.34111515001914i | 0.470495587614649-0.413174973081244i | 2.68400269941218-2.75429012310038i | -2.9785817639649i | -0.986743119735509-0.162289912362522i | 1.98674311973551+0.162289912362522i | -1.98674311973551+2.81629185160238i | -0.293812263901884-0.498177639201796i | 0.326867683288329i | 0.16283817079194-0.096037734023308i | #DIV/0! | 0.0000833333333333333-0.00113844737547851i | #DIV/0! | #DIV/0! | 0.00096+0.995507880069534i | #DIV/0! | #DIV/0! | 0.0929211761067208-0.0548025020956077i | 1.09845869725987-0.403021941136765i | 0.0906889853879582-0.0166167842362769i | #DIV/0! | -11.8637338641987-8.16289684095001i | #DIV/0! | #DIV/0! | #DIV/0! | #DIV/0!
| 234000 | -0.00488981512923766+0.00889865719502766i | -5.10281469681014-2.71429593331312i | 1627.01679323879-6387.03097957062i | 0.66069471054165+0.362937257192391i | 0.66069471054165+0.362937257192391i | 6.79544156223195+5.44578571493733i | 918.915851175015i | -208.142562672801+195.948145839198i | 2.20340254107269-2.34052662011404i | 0.468739966766443-0.413399906298767i | 2.67214250783913-2.75392652641281i | -2.99136537668578i | -0.988737088562863-0.149662853441438i | 1.98873708856286+0.149662853441438i | -1.98873708856286+2.84170252324434i | -0.293406123467231-0.494502657233731i | 0.328270548881842i | 0.162330658713646-0.0963165891958814i | #DIV/0! | 0.0000833333333333333-0.00113358221575424i | #DIV/0! | #DIV/0! | 0.00096+0.999780446078416i | #DIV/0! | #DIV/0! | 0.092631571900446-0.0549616266452937i | 1.09616447928987-0.401965841898827i | 0.0906957075974474-0.0168816364094046i | #DIV/0! | -11.8982562590421-8.16008164825045i | #DIV/0! | #DIV/0! | #DIV/0! | #DIV/0!
| 235000 | -0.00486756574165793+0.00888149884874122i | -5.11447957909273-2.71360470748365i | 1614.03458079941-6363.14510908937i | 0.662238466313915+0.362829938955304i | 0.662238466313915+0.362829938955304i | 6.81813009551186+5.44353089112543i | 922.842841992002i | -209.933925480412+196.785531077827i | 2.19334711572529-2.33989748851628i | 0.466989964205365-0.413616581916082i | 2.66033707993066-2.75351407043236i | -3.00414898940666i | -0.990569479429952-0.137011336837046i | 1.99056947942995+0.137011336837046i | -1.99056947942995+2.86713765256961i | -0.292996951007468-0.490851455955439i | 0.329673414475353i | 0.161820675485028-0.0965933052694997i | #DIV/0! | 0.0000833333333333333-0.00112875846164465i | #DIV/0! | #DIV/0! | 0.00096+1.0040530120873i | #DIV/0! | #DIV/0! | 0.0923405575690553-0.0551195305500305i | 1.09388460635729-0.40089755548858i | 0.0906999067820202-0.017148206976367i | #DIV/0! | -11.9326096746046-8.15713559860908i | #DIV/0! | #DIV/0! | #DIV/0! | #DIV/0!
| 236000 | -0.00484542433514115+0.00886438586644852i | -5.12608786650697-2.71286687771244i | 1601.2038507919-6339.42339999095i | 0.663774732165768+0.362716587307201i | 0.663774732165768+0.362716587307201i | 6.84070657354098+5.44119374335429i | 926.769832808989i | -211.732927361829+197.622916316457i | 2.18334075047504-2.33922835035077i | 0.465245600512118-0.413825081764687i | 2.64858635098716-2.75305343211546i | -3.01693260212754i | -0.992239992890156-0.124337430041576i | 1.99223999289016+0.124337430041576i | -1.99223999289016+2.89259517208596i | -0.292584725652476-0.487223727238739i | 0.331076280068866i | 0.16130821917549-0.0968678625739915i | #DIV/0! | 0.0000833333333333333-0.00112397558680717i | #DIV/0! | #DIV/0! | 0.00096+1.00832557809618i | #DIV/0! | #DIV/0! | 0.0920481320108831-0.0552762025853279i | 1.09161908683604-0.399817221454279i | 0.0907015476249495-0.0174164798523473i | #DIV/0! | -11.966794440048-8.15406062106673i | #DIV/0! | #DIV/0! | #DIV/0! | #DIV/0!
| 237000 | -0.00482339071962722+0.0088473178485381i | -5.13763965824396-2.71208312548771i | 1588.52230825169-6315.86435149671i | 0.665303521225237+0.362597290738239i | 0.665303521225237+0.362597290738239i | 6.8631712393338+5.43877549943054i | 930.696823625976i | -213.539568317053+198.460301555085i | 2.17338335590864-2.33851979449593i | 0.46350689542707-0.414025487235731i | 2.63689025133571-2.75254528173166i | -3.02971621484842i | -0.993748355950623-0.111643204206228i | 1.99374835595062+0.111643204206228i | -1.99374835595062+2.91807301064219i | -0.292169426343671-0.483619168325166i | 0.332479145662379i | 0.160793287910701-0.0971402412594111i | #DIV/0! | 0.0000833333333333333-0.00111923307378267i | #DIV/0! | #DIV/0! | 0.00096+1.01259814410506i | #DIV/0! | #DIV/0! | 0.0917542941563702-0.05543163142411i | 1.089367928244-0.398724977976605i | 0.0907005946955098-0.0176864384402571i | #DIV/0! | -12.0008108975778-8.15085862491825i | #DIV/0! | #DIV/0! | #DIV/0! | #DIV/0!
| 238000 | -0.00480146469612053+0.00883029441034485i | -5.14913505819023-2.7112541251599i | 1575.98770045283-6292.46647747224i | 0.666824847241736+0.362472136822506i | 0.666824847241736+0.362472136822506i | 6.88552434390426+5.43627737462886i | 934.623814442964i | -215.353848346083+199.297686793715i | 2.1634748385905-2.33777240361365i | 0.461773867862723-0.414217879275351i | 2.62524870645322-2.751990282889i | -3.0424998275693i | -0.995094322116882-0.0989307338027116i | 1.99509432211688+0.0989307338027116i | -1.99509432211688+2.94356909376659i | -0.291751031832614-0.480037481718421i | 0.33388201125589i | 0.160275879874359-0.0974104212942544i | #DIV/0! | 0.0000833333333333333-0.00111453041380879i | #DIV/0! | #DIV/0! | 0.00096+1.01687071011394i | #DIV/0! | #DIV/0! | 0.0914590429690709-0.0555858056356974i | 1.08713113727201-0.397620961875485i | 0.0906970124535361-0.0179580656236919i | #DIV/0! | -12.0346594020945-8.14753149978876i | #DIV/0! | #DIV/0! | #DIV/0! | #DIV/0!
| 239000 | -0.00477964605692902+0.00881331518161842i | -5.16057417480217-2.71038054397602i | 1563.59781600406-6269.22830634646i | 0.668338724569441+0.362341212221968i | 0.668338724569441+0.362341212221968i | 6.90776614604799+5.43370057173763i | 938.550805259951i | -217.17576744892+200.135072032343i | 2.15361510117147-2.33698675418026i | 0.460046535916098-0.414402338380243i | 2.61366163708757-2.7513890925605i | -3.05528344029018i | -0.996277671433122-0.0862020962842358i | 1.99627767143312+0.0862020962842358i | -1.99627767143312+2.96908134400594i | -0.291329520679582-0.476478375079617i | 0.335284876849402i | 0.159755993309973-0.097678382463649i | #DIV/0! | 0.0000833333333333333-0.00110986710663804i | #DIV/0! | #DIV/0! | 0.00096+1.02114327612283i | #DIV/0! | #DIV/0! | 0.0911623774466698-0.0557387136847745i | 1.08490871981242-0.396505308617154i | 0.0906907652541365-0.0182313437598484i | #DIV/0! | -12.0683403208502-8.14408111571365i | #DIV/0! | #DIV/0! | #DIV/0! | #DIV/0!
| 240000 | -0.00475793458589937+0.00879637980600818i | -5.17195712098262-2.70946304211522i | 1551.35048396681-6246.14838102728i | 0.669845168150964+0.362204602690602i | 0.669845168150964+0.362204602690602i | 6.92989691212811+5.43104628110728i | 942.477796076938i | -219.005325625563+200.972457270973i | 2.14380404249589-2.33616341651819i | 0.458324916881043-0.414578944593412i | 2.60212895937693-2.7507423611116i | -3.06806705301106i | -0.997298210518138-0.0734593717460161i | 1.99729821051814+0.0734593717460161i | -1.99729821051814+2.99460768126504i | -0.290904871252158-0.472941561125264i | 0.336687742442915i | 0.159233626522693-0.0979441043675359i | #DIV/0! | 0.0000833333333333333-0.00110524266036038i | #DIV/0! | #DIV/0! | 0.00096+1.02541584213171i | #DIV/0! | #DIV/0! | 0.090864296622026-0.0558903439303515i | 1.08270068098727-0.395378152321521i | 0.0906818173525712-0.0185062546724027i | #DIV/0! | -12.1018540331107-8.1405093232225i | #DIV/0! | #DIV/0! | #DIV/0! | #DIV/0!
| 241000 | -0.00473633005864772+0.00877948794056436i | -5.18328401395935-2.70850227272505i | 1539.24357299425-6223.22525881415i | 0.671344193501267+0.362062393078614i | 0.671344193501267+0.362062393078614i | 6.95191691586411+5.42831568070023i | 946.404786893925i | -220.842522876013+201.809842509602i | 2.13404155770669-2.33530295482877i | 0.456609027260447-0.414747777500142i | 2.59065058496714-2.75005073232891i | -3.08085066573194i | -0.998155772596935-0.0607046425853478i | 1.99815577259693+0.0607046425853478i | -1.99815577259693+3.02014602314659i | -0.290477061723816-0.469426757527902i | 0.338090608036426i | 0.158708777881176-0.0982075664188394i | #DIV/0! | 0.0000833333333333333-0.00110065659123026i | #DIV/0! | #DIV/0! | 0.00096+1.02968840814059i | #DIV/0! | #DIV/0! | 0.0905647995642379-0.0560406846247203i | 1.0805070251761-0.394239625769844i | 0.0906701329092958-0.0187827796443525i | #DIV/0! | -12.1352009298235-8.13681795342528i | #DIV/0! | #DIV/0! | #DIV/0! | #DIV/0!
| 242000 | -0.00471483224278721+0.00876263925525592i | -5.19455497516573-2.70749888195889i | 1527.27499049104-6200.45751130765i | 0.672835816691873+0.36191466733685i | 0.672835816691873+0.36191466733685i | 6.97382643812432+5.4255099361437i | 950.331777710912i | -222.687359200269+202.64722774823i | 2.12432753834876-2.33440592722555i | 0.454898882778371-0.41490891622415i | 2.57922642112713-2.7493148434497i | -3.09363427845282i | -0.998850217527981-0.0479399931613041i | 1.99885021752798+0.0479399931613041i | -1.99885021752798+3.04569428529152i | -0.290046070072509-0.465933686819319i | 0.339493473629939i | 0.158181445819495-0.0984687478416288i | #DIV/0! | 0.0000833333333333333-0.0010961084234979i | #DIV/0! | #DIV/0! | 0.00096+1.03396097414947i | #DIV/0! | #DIV/0! | 0.0902638853797327-0.0561897239124057i | 1.07832775604328-0.393089860412657i | 0.0906556759951848-0.0190608994108267i | #DIV/0! | -12.16838141329-8.13300881810259i | #DIV/0! | #DIV/0! | #DIV/0! | #DIV/0!
| 243000 | -0.00469344089815116+0.00874583343250291i | -5.20577013012343-2.70645350901429i | 1515.44268179315-6177.8437243165i | 0.674320054335339+0.361761508521323i | 0.674320054335339+0.361761508521323i | 6.99562576672167+5.42263020078439i | 954.2587685279i | -224.539834598331+203.48461298686i | 2.11466187247058-2.33347288576853i | 0.453194498392089-0.415062439423938i | 2.56785637086267-2.74853532519247i | -3.1064178911737i | -0.999381431826105-0.035167509454113i | 1.9993814318261+0.035167509454113i | -1.9993814318261+3.07125038171959i | -0.289611874079234-0.46246207629626i | 0.34089633922345i | 0.157651628839071-0.0987276276692536i | #DIV/0! | 0.0000833333333333333-0.00109159768924482i | #DIV/0! | #DIV/0! | 0.00096+1.03823354015835i | #DIV/0! | #DIV/0! | 0.0899615532133685-0.0563374498291008i | 1.07616287656511-0.391928986377938i | 0.0906384105969057-0.0193405941518639i | #DIV/0! | -12.2013958968451-8.12908370979868i | #DIV/0! | #DIV/0! | #DIV/0! | #DIV/0!
| 244000 | -0.00467215577701272+0.00872907016672439i | -5.21692960832715-2.70536678617217i | 1503.7446293672-6155.3824977619i | 0.675796923570006+0.361602998797877i | 0.675796923570006+0.361602998797877i | 7.01731519621276+5.41967761574533i | 958.185759344887i | -226.3999490702+204.321998225488i | 2.10504444472393-2.33250437649917i | 0.451495888304036-0.415208425289331i | 2.55654033302797-2.7477128017885i | -3.11920150389458i | -0.999749328681048-0.0223892787242695i | 1.99974932868105+0.0223892787242695i | -1.99974932868105+3.09681222517031i | -0.28917445132662-0.459011657928584i | 0.342299204816963i | 0.15711932551067-0.0989841847424836i | #DIV/0! | 0.0000833333333333333-0.00108712392822333i | #DIV/0! | #DIV/0! | 0.00096+1.04250610616724i | #DIV/0! | #DIV/0! | 0.0896578022495743-0.0564838503006063i | 1.0740123890564-0.390757132479591i | 0.0906183006224963-0.0196218434851588i | #DIV/0! | -12.2342448045399-8.1250444019175i | #DIV/0! | #DIV/0! | #DIV/0! | #DIV/0!
| 245000 | -0.00465097662430031+0.00871234916390043i | -5.22803354313113-2.7042393388366i | 1492.17885202892-6133.07244557977i | 0.677266442044977+0.361439219446935i | 0.677266442044977+0.361439219446935i | 7.03889502770008+5.41665330998417i | 962.112750161874i | -228.267702615875+205.159383464118i | 2.0954751364621-2.33150093947591i | 0.449803065973669-0.415346951538202i | 2.54527820243577-2.74684789101411i | -3.13198511661545i | -0.999953847971649-0.00960738917144889i | 1.99995384797165+0.00960738917144889i | -1.99995384797165+3.122377727444i | -0.288733779197491-0.455582168269788i | 0.343702070410476i | 0.15658453447642-0.0992383977076189i | #DIV/0! | 0.0000833333333333333-0.00108268668769997i | #DIV/0! | #DIV/0! | 0.00096+1.04677867217612i | #DIV/0! | #DIV/0! | 0.0893526317135006-0.0566289131417514i | 1.0718762951968-0.389574426226118i | 0.090595309907098-0.0199046264587828i | #DIV/0! | -12.2669285708312-8.12089264882077i | #DIV/0! | #DIV/0! | #DIV/0! | #DIV/0!
| 246000 | -0.00462990317780968+0.00869567014114846i | -5.23908207163801-2.70307178557575i | 1480.74340418012-6110.91219562074i | 0.678728627905408+0.361270250868419i | 0.678728627905408+0.361270250868419i | 7.06036556863784+5.41355840035405i | 966.039740978861i | -230.143095235357+205.996768702746i | 2.08595382583608-2.33046310881066i | 0.448116044129226-0.415478095413378i | 2.53406986996531-2.74594120422404i | -3.14476872933633i | -0.999994956275666+0.00317607040678479i | 1.99999495627567-0.00317607040678479i | -1.99999495627567+3.14794479974311i | -0.288289834873459-0.45217334836982i | 0.345104936003987i | 0.156047254451875-0.099490245014605i | #DIV/0! | 0.0000833333333333333-0.00107828552230281i | #DIV/0! | #DIV/0! | 0.00096+1.051051238185i | #DIV/0! | #DIV/0! | 0.0890460408721974-0.0567726260553186i | 1.06975459605663-0.388380993829575i | 0.0905694022188891-0.0201889215438834i | #DIV/0! | -12.2994476402759-8.1166301859298i | #DIV/0! | #DIV/0! | #DIV/0! | #DIV/0!
| 247000 | -0.00460893516841215+0.00867903282631301i | -5.25007533458933-2.70186473816331i | 1469.43637506372-6088.90038954826i | 0.680183499778022+0.361096172586745i | 0.680183499778022+0.361096172586745i | 7.08172713264077+5.41039399166571i | 969.966731795849i | -232.026126928646+206.834153941376i | 2.07648038788931-2.3293914127055i | 0.446434834779394-0.415601933679721i | 2.5229152226687-2.74499334638522i | -3.15755234205721i | -0.99987264687524+0.0159590109562656i | 1.99987264687524-0.0159590109562656i | -1.99987264687524+3.17351135301348i | -0.287842595333479-0.44878494369016i | 0.3465078015975i | 0.155507484228135-0.0997397049151226i | #DIV/0! | 0.0000833333333333333-0.00107391999387244i | #DIV/0! | #DIV/0! | 0.00096+1.05532380419388i | #DIV/0! | #DIV/0! | 0.088738029035824-0.0569149766309535i | 1.06764729212246-0.387176960214741i | 0.090540541265199-0.0204747066273541i | #DIV/0! | -12.3318024672301-8.11225872982902i | #DIV/0! | #DIV/0! | #DIV/0! | #DIV/0!
| 248000 | -0.00458807232025906+0.00866243695756883i | -5.26101347625822-2.70061880162082i | 1458.25588803639-6067.03568273492i | 0.6816310767569+0.360917063255936i | 0.6816310767569+0.360917063255936i | 7.10298003929639+5.40716117675169i | 973.893722612836i | -233.91679769574+207.671539180005i | 2.0670546946505-2.32828637349044i | 0.444759449224887-0.415718542621384i | 2.51181414387539-2.74400491611182i | -3.17033595477809i | -0.999586939757993+0.0287393435076567i | 1.99958693975799-0.0287393435076567i | -1.99958693975799+3.19907529828575i | -0.28739203735244-0.445416704021054i | 0.347910667191012i | 0.154965222673986-0.0999867554606717i | #DIV/0! | 0.0000833333333333333-0.0010695896713165i | #DIV/0! | #DIV/0! | 0.00096+1.05959637020277i | #DIV/0! | #DIV/0! | 0.08842859555887-0.0570559523440715i | 1.06555438332223-0.385962449028522i | 0.0905086906988107-0.0207619590044926i | #DIV/0! | -12.3639935155546-8.10777997837251i | #DIV/0! | #DIV/0! | #DIV/0! | #DIV/0!
| 249000 | -0.00456731435098268+0.0086458822830366i | -5.27189664434377-2.69933457426042i | 1447.20009985836-6045.31674415725i | 0.683071378389509+0.360733000664831i | 0.683071378389509+0.360733000664831i | 7.12412461398024+5.40386103653174i | 977.820713429823i | -235.815107536641+208.508924418634i | 2.05767661522493-2.32714850766136i | 0.443089898069912-0.415827998039239i | 2.50076651329484-2.7429765057006i | -3.18311956749897i | -0.999137881613762+0.0415149795178166i | 1.99913788161376-0.0415149795178166i | -1.99913788161376+3.22463454701679i | -0.286938137499729-0.442068383400884i | 0.349313532784523i | 0.154420468738106-0.100231374500642i | #DIV/0! | 0.0000833333333333333-0.00106529413046784i | #DIV/0! | #DIV/0! | 0.00096+1.06386893621165i | #DIV/0! | #DIV/0! | 0.0881177398414141-0.0571955405547569i | 1.06347586905009-0.38473758264957i | 0.0904738141244604-0.0210506553716369i | #DIV/0! | -12.396021258324-8.10319561079216i | #DIV/0! | #DIV/0! | #DIV/0! | #DIV/0!
| 250000 | -0.00454666097189337+0.00862936856041115i | -5.28272498986753-2.69801264772854i | 1436.26719999987-6023.74225628895i | 0.684504424663002+0.360544061742394i | 0.684504424663002+0.360544061742394i | 7.14516118767459+5.40049464008016i | 981.74770424681i | -237.721056451349+209.346309657263i | 2.04834601588401-2.3259783259187i | 0.441426191233548-0.41593037524847i | 2.48977220711756-2.74190870116717i | -3.19590318021985i | -0.998525545826968+0.0542838312111054i | 1.99852554582697-0.0542838312111054i | -1.99852554582697+3.25018701143096i | -0.286480872137807-0.438739740037591i | 0.350716398378036i | 0.1538732214513-0.10047353968037i | #DIV/0! | 0.0000833333333333333-0.00106103295394597i | #DIV/0! | #DIV/0! | 0.00096+1.06814150222053i | #DIV/0! | #DIV/0! | 0.0878054613303996-0.0573337285066541i | 1.06141174819081-0.383502482198111i | 0.0904358751055328-0.0213407718187908i | #DIV/0! | -12.4278861775421-8.0985072878087i | #DIV/0! | #DIV/0! | #DIV/0! | #DIV/0!
| 251000 | -0.00452611188817318+0.00861289555660168i | -5.29349866707168-2.69665360704983i | 1425.45540996396-6002.31091499285i | 0.685930235990742+0.360350322563101i | 0.685930235990742+0.360350322563101i | 7.16609009679002+5.39706304469421i | 985.674695063798i | -239.634644439863+210.183694895893i | 2.03906276015324-2.3247763332066i | 0.439768337961023-0.416025749076326i | 2.47883109811426-2.74080208228293i | -3.20868679294073i | -0.997750032464625+0.0670438119205666i | 1.99775003246463-0.0670438119205666i | -1.99775003246463+3.2757306048613i | -0.28602021742079-0.435430536232115i | 0.352119263971547i | 0.153323479928788-0.10071322843919i | #DIV/0! | 0.0000833333333333333-0.00105680573102188i | #DIV/0! | #DIV/0! | 0.00096+1.07241406822941i | #DIV/0! | #DIV/0! | 0.0874917595209401-0.0574705033258553i | 1.05936201914389-0.382257267545999i | 0.0903948371709571-0.021632283822238i | #DIV/0! | -12.4595887638617-8.09371665174404i | #DIV/0! | #DIV/0! | #DIV/0! | #DIV/0!
| 252000 | -0.00450566679906619+0.00859646304738367i | -5.3042178333193-2.69525803067207i | 1414.76298262504-5981.02142941175i | 0.687348833199103+0.360151858352437i | 0.687348833199103+0.360151858352437i | 7.18691168299046+5.39356729596439i | 989.601685880785i | -241.555871502183+211.021080134521i | 2.02982670889849-2.32354302875247i | 0.438116346834888-0.416114193860041i | 2.46794305573338-2.73965722261251i | -3.22147040566161i | -0.996811468259985+0.0797928364289265i | 1.99681146825999-0.0797928364289265i | -1.99681146825999+3.30126324209054i | -0.285556149293024-0.432140538303789i | 0.35352212956506i | 0.152771243372547-0.100950418008468i | #DIV/0! | 0.0000833333333333333-0.00105261205748608i | #DIV/0! | #DIV/0! | 0.00096+1.07668663423829i | #DIV/0! | #DIV/0! | 0.0871766339576555-0.0576058520197786i | 1.05732667984727-0.381002057326955i | 0.0903506638223135-0.021925166237146i | #DIV/0! | -12.4911295163098-8.08882532663646i | #DIV/0! | #DIV/0! | #DIV/0! | #DIV/0!
| 253000 | -0.00448532539806475+0.00858007081706182i | -5.3148826489962-2.69382649051119i | 1404.18820158292-5959.8725218581i | 0.688760237514482+0.359948743492435i | 0.688760237514482+0.359948743492435i | 7.207626293021+5.39000842784553i | 993.528676697772i | -243.48473763831+211.85846537315i | 2.02063772041072-2.32227890610705i | 0.43647022578609-0.4161957834449i | 2.45710794619681-2.73847468955195i | -3.23425401838249i | -0.995710006591829+0.092528821309358i | 1.99571000659183-0.092528821309358i | -1.99571000659183+3.32678283969185i | -0.285088643487667-0.428869516517633i | 0.354924995158573i | 0.15221651107368-0.101185085409624i | #DIV/0! | 0.0000833333333333333-0.00104845153551973i | #DIV/0! | #DIV/0! | 0.00096+1.08095920024718i | #DIV/0! | #DIV/0! | 0.0868600842360244-0.0577397614760399i | 1.05530572780076-0.379736968946989i | 0.0903033185411338-0.0222193932901711i | #DIV/0! | -12.5225089420172-8.08383491835672i | #DIV/0! | #DIV/0! | #DIV/0! | #DIV/0!
| 254000 | -0.00446508737309297+0.00856371865814443i | -5.32549327741484-2.6923595519972i | 1393.7293805319-5938.8629277029i | 0.690164470550581+0.359741051527344i | 0.690164470550581+0.359741051527344i | 7.22823427853909+5.38638746272967i | 997.455667514759i | -245.421242848244+212.695850611779i | 2.0114956504891-2.32098445318488i | 0.434829982104944-0.416270591182467i | 2.44632563259404-2.73725504436735i | -3.24703763110337i | -0.994445827459404+0.10524968526595i | 1.9944458274594-0.10524968526595i | -1.9944458274594+3.35228731636932i | -0.284617675525275-0.425617245013504i | 0.356327860752084i | 0.151659282414857-0.101417207452152i | #DIV/0! | 0.0000833333333333333-0.00104432377356887i | #DIV/0! | #DIV/0! | 0.00096+1.08523176625606i | #DIV/0! | #DIV/0! | 0.0865421100037766-0.0578722184613222i | 1.05329916008903-0.378462118595046i | 0.0902527647964321-0.0225149385720573i | #DIV/0! | -12.5537275559539-8.07874701472687i | #DIV/0! | #DIV/0! | #DIV/0! | #DIV/0!
| 255000 | -0.00444495240668641+0.00854740637102808i | -5.33604988471992-2.69085777412024i | 1383.3848626445-5917.99139526362i | 0.691561554295912+0.35952885516932i | 0.691561554295912+0.35952885516932i | 7.24873599594869+5.38270541151964i | 1001.38265833175i | -247.365387131983+213.533235850408i | 2.0024003525226-2.31966015230516i | 0.433195622451998-0.416338689928954i | 2.4355959749746-2.73599884223411i | -3.25982124382425i | -0.993019137453002+0.117953349473833i | 1.993019137453-0.117953349473833i | -1.993019137453+3.37777459329808i | -0.284143220712386-0.42238350173705i | 0.357730726345597i | 0.151099556872792-0.101646760731619i | #DIV/0! | 0.0000833333333333333-0.00104022838622154i | #DIV/0! | #DIV/0! | 0.00096+1.08950433226494i | #DIV/0! | #DIV/0! | 0.0862227109623067-0.0580032096202347i | 1.05130697340437-0.377177621253809i | 0.0901989660524359-0.0228117750302408i | #DIV/0! | -12.5847858806686-8.07356318563988i | #DIV/0! | #DIV/0! | #DIV/0! | #DIV/0!
| 256000 | -0.00442492017616811+0.00853113376369238i | -5.34655263979571-2.68932170947724i | 1373.15301996948-5897.25668569157i | 0.692951511101533+0.359312226304201i | 0.692951511101533+0.359312226304201i | 7.26913180623734+5.37896327370406i | 1005.30964914873i | -249.31717048953+214.370621089038i | 1.99335167756983-2.3183064802329i | 0.431567152868804-0.416400152043741i | 2.42491883043863-2.73470663227664i | -3.27260485654513i | -0.991430169720205+0.13063773791889i | 1.99143016972021-0.13063773791889i | -1.99143016972021+3.40324259446402i | -0.28366525414011-0.419168068372426i | 0.359133591939109i | 0.150537334020767-0.101873721627658i | #DIV/0! | 0.0000833333333333333-0.00103616499408786i | #DIV/0! | #DIV/0! | 0.00096+1.09377689827382i | #DIV/0! | #DIV/0! | 0.0859018868681145-0.0581327214741669i | 1.049329164069-0.375883590710662i | 0.090141885776543-0.0231098749614616i | #DIV/0! | -12.6156844460331-8.0682849831813i | #DIV/0! | #DIV/0! | #DIV/0! | #DIV/0!
| 257000 | -0.00440499035382192+0.00851490065140502i | -5.3570017141752-2.687751904319i | 1363.03225284377-5876.65757285859i | 0.69433436366903+0.359091235997361i | 0.69433436366903+0.359091235997361i | 7.28942207481633+5.37516203743331i | 1009.23663996572i | -251.276592920882+215.208006327666i | 1.98434947443777-2.31692390822063i | 0.429944578788574-0.416455049388039i | 2.41429405322634-2.73337895760867i | -3.28538846926601i | -0.989679183927783+0.143300777737028i | 1.98967918392778-0.143300777737028i | -1.98967918392778+3.42868924700304i | -0.283183750682723-0.415970730276714i | 0.360536457532621i | 0.149972613531224-0.10209806630195i | #DIV/0! | 0.0000833333333333333-0.00103213322368285i | #DIV/0! | #DIV/0! | 0.00096+1.0980494642827i | #DIV/0! | #DIV/0! | 0.0855796375342839-0.058260740420137i | 1.04736572805718-0.374580139568889i | 0.0900814874474973-0.0234092100043795i | #DIV/0! | -12.6464237889915-8.06291394175231i | #DIV/0! | #DIV/0! | #DIV/0! | #DIV/0!
| 258000 | -0.00438516260706214+0.00849870685643681i | -5.36739728195099-2.68614889859759i | 1353.02098931793-5856.19284324329i | 0.695710135038719+0.358865954499601i | 0.695710135038719+0.358865954499601i | 7.30960717136388+5.37130267959654i | 1013.16363078271i | -253.243654426041+216.045391566296i | 1.97539358975845-2.31551290205002i | 0.428327905046732-0.416503453323684i | 2.40372149480518-2.7320163553737i | -3.29817208198689i | -0.987766466219257+0.155940399552908i | 1.98776646621926-0.155940399552908i | -1.98776646621926+3.4541124815398i | -0.282698684996282-0.412791276416034i | 0.361939323126133i | 0.149405395178392-0.102319770696202i | #DIV/0! | 0.0000833333333333333-0.00102813270731199i | #DIV/0! | #DIV/0! | 0.00096+1.10232203029159i | #DIV/0! | #DIV/0! | 0.085255962831982-0.0583872527296387i | 1.04541666101684-0.373267379258962i | 0.0900177345637983-0.0237097511322154i | #DIV/0! | -12.6770044533149-8.05745157819413i | #DIV/0! | #DIV/0! | #DIV/0! | #DIV/0!
| 259000 | -0.00436543659859966+0.0084825522077851i | -5.37773951968783-2.68451322601402i | 1343.11768459491-5835.86129581679i | 0.697078848578073+0.358636451253092i | 0.697078848578073+0.358636451253092i | 7.3296874696711+5.3673861658994i | 1017.0906215997i | -255.218355005007+216.882776804924i | 1.96648386806456-2.31407392207423i | 0.426717135891371-0.416545434712078i | 2.39320100395593-2.73061935678631i | -3.31095569470777i | -0.985692329168142+0.168554537818132i | 1.98569232916814-0.168554537818132i | -1.98569232916814+3.4795102325259i | -0.282210031517208-0.40962949930325i | 0.363342188719644i | 0.148835678840975-0.102538810530102i | #DIV/0! | 0.0000833333333333333-0.00102416308295943i | #DIV/0! | #DIV/0! | 0.00096+1.10659459630047i | #DIV/0! | #DIV/0! | 0.0849308626919931-0.0585122445474737i | 1.04348195829098-0.371945420050046i | 0.0899505906523307-0.0240114686453984i | #DIV/0! | -12.7074269893589-8.05189939191342i | #DIV/0! | #DIV/0! | #DIV/0! | #DIV/0!
| 260000 | -0.00434581198660561+0.00846643654090713i | -5.38802860633696-2.68284541406651i | 1333.32082048158-5815.66174192829i | 0.698440527970389+0.358402794897408i | 0.698440527970389+0.358402794897408i | 7.34966334749105+5.36341345094314i | 1021.01761241668i | -257.200694657779+217.720162043554i | 1.9576201518634-2.31260742326018i | 0.42511227499359-0.416581063913255i | 2.38273242685699-2.72918848717344i | -3.32373930742865i | -0.983457111726861+0.181141131148783i | 1.98345711172686-0.181141131148783i | -1.98345711172686+3.50488043857743i | -0.281717764460919-0.406485194937295i | 0.364745054313157i | 0.148263464504898-0.102755161299279i | #DIV/0! | 0.0000833333333333333-0.00102022399417882i | #DIV/0! | #DIV/0! | 0.00096+1.11086716230935i | #DIV/0! | #DIV/0! | 0.0846043371062854-0.0586357018905877i | 1.04156161493876-0.370614371061638i | 0.0898800192772321-0.0243143321642449i | #DIV/0! | -12.737691953828-8.04625886500965i | #DIV/0! | #DIV/0! | #DIV/0! | #DIV/0!
| 261000 | -0.00432628842487118+0.00845035969746214i | -5.39826472315206-2.68114598409873i | 1323.62890485291-5795.59300519028i | 0.699795197203658+0.358165053275557i | 0.699795197203658+0.358165053275557i | 7.36953518639061+5.35938547830399i | 1024.94460323367i | -259.190673384357+218.557547282183i | 1.94880228170943-2.31111385523137i | 0.423513325457737-0.416610410785076i | 2.37231560716717-2.72772426601645i | -3.33652292014953i | -0.981061179171361+0.193698122662298i | 1.98106117917136-0.193698122662298i | -1.98106117917136+3.53022104281183i | -0.281221857820439-0.403358162744015i | 0.36614791990667i | 0.147688752266097-0.102968798273243i | #DIV/0! | 0.0000833333333333333-0.00101631508998656i | #DIV/0! | #DIV/0! | 0.00096+1.11513972831823i | #DIV/0! | #DIV/0! | 0.0842763861296035-0.0587576106468951i | 1.03965562575622-0.369274340275373i | 0.0898059840489948-0.024618310621659i | #DIV/0! | -12.7677999095427-8.04053146240272i | #DIV/0! | #DIV/0! | #DIV/0! | #DIV/0!
| 262000 | -0.0043068655629644+0.00843432152506146i | -5.40844805360675-2.67941545134847i | 1314.04047112833-5775.65392136365i | 0.701142880559655+0.357923293440079i | 0.701142880559655+0.357923293440079i | 7.38930337160497+5.35530318061359i | 1028.87159405066i | -261.188291184742+219.394932520811i | 1.94003009627529-2.30959366231054i | 0.421920289831536-0.416633544682557i | 2.36195038610683-2.7262272069931i | -3.3493065328704i | -0.978504923041417+0.20622346031359i | 1.97850492304142-0.20622346031359i | -1.97850492304142+3.55552999318399i | -0.280722285365033-0.400248205518547i | 0.367550785500181i | 0.14711154233338-0.103179696493324i | #DIV/0! | 0.0000833333333333333-0.0010124360247576i | #DIV/0! | #DIV/0! | 0.00096+1.11941229432712i | #DIV/0! | #DIV/0! | 0.0839470098811005-0.0588779565741027i | 1.0377639852967-0.367925434546958i | 0.0897284486338132-0.0249233722558678i | #DIV/0! | -12.7977514252117-8.03471863196206i | #DIV/0! | #DIV/0! | #DIV/0! | #DIV/0!
| 263000 | -0.00428754304638406+0.00841832187702745i | -5.41857878331394-2.67765432499656i | 1304.55407776004-5755.84333824269i | 0.70248360260326+0.357677581659187i | 0.70248360260326+0.357677581659187i | 7.40896829189534+5.35116747964011i | 1032.79858486764i | -263.193548058934+220.232317759441i | 1.93130343242153-2.30804728356282i | 0.420333170116114-0.416650534457315i | 2.35163660253764-2.72469781802014i | -3.36209014559128i | -0.97578876107664+0.218715097230427i | 1.97578876107664-0.218715097230427i | -1.97578876107664+3.58080524282171i | -0.280219020638834-0.397155129369134i | 0.368953651093694i | 0.14653183503133-0.103387830770597i | #DIV/0! | 0.0000833333333333333-0.00100858645812354i | #DIV/0! | #DIV/0! | 0.00096+1.123684860336i | #DIV/0! | #DIV/0! | 0.0836162085459948-0.0589967252985257i | 1.03588668789096-0.36656775961826i | 0.0896473767631675-0.0252294846031928i | #DIV/0! | -12.8275470752093-8.02882180463667i | #DIV/0! | #DIV/0! | #DIV/0! | #DIV/0!
| 264000 | -0.00426832051671057+0.00840236061216005i | -5.42865709994656-2.675863108216i | 1295.16830773294-5736.16011554015i | 0.70381738817197+0.357427983422942i | 0.70381738817197+0.357427983422942i | 7.42853033940903+5.34697928637002i | 1036.72557568463i | -265.206444006931+221.069702998069i | 1.92262212526493-2.30647515283908i | 0.418751967775918-0.416661448457131i | 2.34137409304085-2.72313660129621i | -3.37487375831216i | -0.972913137148225+0.231170992047875i | 1.97291313714822-0.231170992047875i | -1.97291313714822+3.60604475036004i | -0.2797120369595-0.394078743662415i | 0.370356516687207i | 0.145949630803283-0.103593175683804i | #DIV/0! | 0.0000833333333333333-0.00100476605487308i | #DIV/0! | #DIV/0! | 0.00096+1.12795742634488i | #DIV/0! | #DIV/0! | 0.0832839823772696-0.0591139023139019i | 1.03402372766697-0.365201420129569i | 0.0895627322436641-0.0255366144908581i | #DIV/0! | -12.8571874393556-8.02284239458602i | #DIV/0! | #DIV/0! | #DIV/0! | #DIV/0!
| 265000 | -0.00424919761175344+0.00838643759451149i | -5.43868319316002-2.67404229822121i | 1285.88176807586-5716.60312477222i | 0.705144262365641+0.357174563449451i | 0.705144262365641+0.357174563449451i | 7.44798990954256+5.34273950109039i | 1040.65256650162i | -267.226979028736+221.907088236699i | 1.91398600824526-2.3048776988191i | 0.417176683748521-0.416666354525641i | 2.33116269199378-2.72154405334474i | -3.38765737103304i | -0.969878521186403+0.243589109241928i | 1.9698785211864-0.243589109241928i | -1.9698785211864+3.63124648027497i | -0.279201307416868-0.391018860970086i | 0.371759382280718i | 0.145364930214349-0.103795705577264i | #DIV/0! | 0.0000833333333333333-0.00100097448485469i | #DIV/0! | #DIV/0! | 0.00096+1.13222999235376i | #DIV/0! | #DIV/0! | 0.0829503316973964-0.0592294729801993i | 1.03217509856948-0.363826519631917i | 0.0894744789671119-0.0258447280298539i | #DIV/0! | -12.8866731027026-8.0167817993116i | #DIV/0! | #DIV/0! | #DIV/0! | #DIV/0!
| 266000 | -0.00423017396569629+0.00837055269316835i | -5.44865725451633-2.67219238631766i | 1276.69308938393-5697.17124914377i | 0.706464250536433+0.356917385691124i | 0.706464250536433+0.356917385691124i | 7.4673474008075+5.33844901347208i | 1044.57955731861i | -269.255153124346+222.744473475328i | 1.90539491319093-2.30325534505528i | 0.41560731845433-0.416665320002128i | 2.32100223164526-2.71992066505741i | -3.40044098375392i | -0.966685409103649+0.255967419462146i | 1.96668540910365-0.255967419462146i | -1.96668540910365+3.65640840321607i | -0.278686804871609-0.387975297016926i | 0.37316224787423i | 0.144777733954508-0.103995394558777i | #DIV/0! | 0.0000833333333333333-0.000997211422881552i | #DIV/0! | #DIV/0! | 0.00096+1.13650255836264i | #DIV/0! | #DIV/0! | 0.082615256900102-0.0593434225224197i | 1.03034079437912-0.362443160599618i | 0.089382580920873-0.0261537906078403i | #DIV/0! | -12.9160046553238-8.01064139978974i | #DIV/0! | #DIV/0! | #DIV/0! | #DIV/0!
| 267000 | -0.00421124920923837+0.00835470578204074i | -5.45857947740928-2.67031385795125i | 1267.60092535165-5677.86338343366i | 0.707777378278929+0.3566565133409i | 0.707777378278929+0.3566565133409i | 7.4866032146985+5.33410870265273i | 1048.50654813559i | -271.290966293763+223.581858713957i | 1.89684867038312-2.30160851001617i | 0.414043871806183-0.416658411721437i | 2.3108925421893-2.71826692173761i | -3.4132245964748i | -0.963334322713642+0.268303899863286i | 1.96333432271364-0.268303899863286i | -1.96333432271364+3.68152849633809i | -0.278168501953923-0.384947870630178i | 0.374565113467742i | 0.144188042841758-0.104192216497523i | #DIV/0! | 0.0000833333333333333-0.000993476548638547i | #DIV/0! | #DIV/0! | 0.00096+1.14077512437153i | #DIV/0! | #DIV/0! | 0.0822787584521649-0.0594557360293999i | 1.02852080873142-0.361051444442875i | 0.0892870021984492-0.0264637668821179i | #DIV/0! | -12.9451826921078-8.00442256060398i | #DIV/0! | #DIV/0! | #DIV/0! | #DIV/0!
| 268000 | -0.00419242296973366+0.00833889673965859i | -5.46845005699178-2.66840719275828i | 1258.60395231646-5658.67843388037i | 0.709083671420498+0.356392008838565i | 0.709083671420498+0.356392008838565i | 7.50575775556462+5.32971943732102i | 1052.43353895258i | -273.334418536987+224.419243952586i | 1.88834710861874-2.29993760713031i | 0.412486343218825-0.41664569601399i | 2.30083345183757-2.7165833031443i | -3.42600820919568i | -0.95982580964599+0.280596534435871i | 1.95982580964599-0.280596534435871i | -1.95982580964599+3.70660474363155i | -0.277646371062221-0.381936403690209i | 0.375967979061254i | 0.143595857825331-0.104386145021954i | #DIV/0! | 0.0000833333333333333-0.000989769546591386i | #DIV/0! | #DIV/0! | 0.00096+1.14504769038041i | #DIV/0! | #DIV/0! | 0.08194083689525-0.0595663984526089i | 1.02671513513536-0.359651471520555i | 0.0891877070103457-0.0267746207726545i | #DIV/0! | -12.9742078125564-7.9981266300793i | #DIV/0! | #DIV/0! | #DIV/0! | #DIV/0!
| 269000 | -0.00417369487132712+0.00832312544897548i | -5.47826919010435-2.66647286461536i | 1249.70086881259-5639.61531806782i | 0.710383156011849+0.356123933877065i | 0.710383156011849+0.356123933877065i | 7.52481143048298+5.32528207580112i | 1056.36052976957i | -275.385509854017+225.256629191215i | 1.87989005527188-2.29824304482993i | 0.4109347316183-0.416627238705911i | 2.29082478689018-2.71487028353584i | -3.43879182191656i | -0.956160443256734+0.292843314335645i | 1.95616044325673-0.292843314335645i | -1.95616044325673+3.7316351362522i | -0.277120384361829-0.378940721082451i | 0.377370844654767i | 0.143001179988971-0.104577153517677i | #DIV/0! | 0.0000833333333333333-0.000986090105897736i | #DIV/0! | #DIV/0! | 0.00096+1.14932025638929i | #DIV/0! | #DIV/0! | 0.0816014928477799-0.05967539460494i | 1.02492376699171-0.358243341153049i | 0.0890846596951915-0.0270863154551833i | #DIV/0! | -13.0030806205873-7.99175494041648i | #DIV/0! | #DIV/0! | #DIV/0! | #DIV/0!
| 270000 | -0.0041550645350875+0.00830739179717822i | -5.48803707520502-2.66451134168911i | 1240.89039513488-5620.67296481154i | 0.711675858317741+0.355852349408801i | 0.711675858317741+0.355852349408801i | 7.54376464913479+5.32079746613698i | 1060.28752058656i | -277.444240244853+226.094014429844i | 1.8714773363542-2.29652522659492i | 0.409389035451219-0.416603105119252i | 2.28086637180542-2.71312833171417i | -3.45157543463744i | -0.952338822534659+0.305042238211856i | 1.95233882253466-0.305042238211856i | -1.95233882253466+3.7566176728493i | -0.276590513783717-0.375960650650583i | 0.378773710248278i | 0.142404010554278-0.104765215125336i | #DIV/0! | 0.0000833333333333333-0.000982437920320345i | #DIV/0! | #DIV/0! | 0.00096+1.15359282239817i | #DIV/0! | #DIV/0! | 0.0812607270068423-0.0597827091595018i | 1.02314669761109-0.356827151635286i | 0.0889778247311264-0.0273988133543739i | #DIV/0! | -13.0318017243398-7.98530880782609i | #DIV/0! | #DIV/0! | #DIV/0! | #DIV/0!
| 271000 | -0.00413653157913825+0.00829169567550324i | -5.4977539123009-2.66252308648645i | 1232.17127291236-5601.85031404532i | 0.712961804807936+0.355577315651996i | 0.712961804807936+0.355577315651996i | 7.56261782368427+5.31626644617776i | 1064.21451140354i | -279.510609709496+226.931399668474i | 1.86310877657385-2.29478455099669i | 0.407849252693925-0.416573360072322i | 2.27095802926778-2.71135791106901i | -3.46435904735832i | -0.9483615720034+0.317191312534313i | 1.9483615720034-0.317191312534313i | -1.9483615720034+3.78155035989263i | -0.276056731023223-0.372996023150918i | 0.380176575841791i | 0.141804350884121-0.104950302738487i | #DIV/0! | 0.0000833333333333333-0.000978812688142038i | #DIV/0! | #DIV/0! | 0.00096+1.15786538840705i | #DIV/0! | #DIV/0! | 0.0809185401501381-0.0598883266484059i | 1.02138392023174-0.355403000249841i | 0.0888671667474613-0.0277120761370839i | #DIV/0! | -13.0603717359852-7.97878953266421i | #DIV/0! | #DIV/0! | #DIV/0! | #DIV/0!
| 272000 | -0.00411809561878509+0.00827603697905944i | -5.50741990288107-2.66050855590458i | 1223.5422646913-5583.14631670816i | 0.714241022148311+0.355298892097048i | 0.714241022148311+0.355298892097048i | 7.58137136865986+5.31168984366314i | 1068.14150222053i | -281.584618247945+227.768784907102i | 1.85478419939337-2.29302141174226i | 0.406315380861551-0.416538067880106i | 2.26109958025492-2.70955947962237i | -3.4771426600792i | -0.944229341619386+0.329288551919166i | 1.94422934161939-0.329288551919166i | -1.94422934161939+3.80643121199837i | -0.275519007538808-0.37004667220798i | 0.381579441435304i | 0.141202202486114-0.105132389001468i | #DIV/0! | 0.0000833333333333333-0.000975214112082691i | #DIV/0! | #DIV/0! | 0.00096+1.16213795441594i | #DIV/0! | #DIV/0! | 0.0805749331379648-0.0599922314615513i | 1.01963542803697-0.353970983280181i | 0.0887526505366121-0.0280260647056963i | #DIV/0! | -13.0887912715409-7.97219839956772i | #DIV/0! | #DIV/0! | #DIV/0! | #DIV/0!
| 273000 | -0.00409975626664104+0.00826041560665656i | -5.51703524985083-2.65846820128105i | 1215.00215352753-5564.55993463171i | 0.715513537192163+0.355017137512881i | 0.715513537192163+0.355017137512881i | 7.60002570083788+5.30706847630879i | 1072.06849303752i | -283.666265860201+228.606170145731i | 1.84650342708612-2.29123619771802i | 0.404787417016983-0.41649729235479i | 2.2512908441031-2.70773349007281i | -3.48992627280008i | -0.939942806665627+0.341331979453352i | 1.93994280666563-0.341331979453352i | -1.93994280666563+3.83125825225343i | -0.274977314550828-0.367112434271236i | 0.382982307028815i | 0.140597567016162-0.105311446307264i | #DIV/0! | 0.0000833333333333333-0.000971641899217917i | #DIV/0! | #DIV/0! | 0.00096+1.16641052042482i | #DIV/0! | #DIV/0! | 0.0802299069152398-0.0600944078454062i | 1.01790121417242-0.352531196023979i | 0.0886342410663035-0.0283407391915519i | #DIV/0! | -13.1170609506887-7.96553667758984i | #DIV/0! | #DIV/0! | #DIV/0! | #DIV/0!
| 274000 | -0.00408151313274897+0.00824483146064022i | -5.52660015746751-2.65640246844394i | 1206.5497425878-5546.09014042826i | 0.716779376971708+0.354732109953328i | 0.716779376971708+0.354732109953328i | 7.61858123912888+5.30240315189236i | 1075.9954838545i | -285.755552546264+229.44355538436i | 1.83826628079164-2.28942929303382i | 0.403265357779681-0.416451096806368i | 2.24153163857132-2.70588038984019i | -3.50270988552096i | -0.935502667641359+0.353319627017665i | 1.93550266764136-0.353319627017665i | -1.93550266764136+3.85602951253862i | -0.274431623040315-0.364193148572956i | 0.384385172622328i | 0.139990446282085-0.105487446795377i | #DIV/0! | 0.0000833333333333333-0.000968095760899611i | #DIV/0! | #DIV/0! | 0.00096+1.1706830864337i | #DIV/0! | #DIV/0! | 0.0798834625135688-0.0601948399017925i | 1.01618127176296-0.351083732806603i | 0.0885119034920651-0.0286560589484797i | #DIV/0! | -13.1451813965964-7.9588056203363i | #DIV/0! | #DIV/0! | #DIV/0! | #DIV/0!
| 275000 | -0.00406336582470136+0.00822928444673183i | -5.53611483127748-2.65431179776199i | 1198.18385475997-5527.73591737917i | 0.718038568689753+0.354443866763513i | 0.718038568689753+0.354443866763513i | 7.63703840446604+5.2976946683395i | 1079.92247467149i | -287.852478306132+230.280940622989i | 1.83007258056991-2.28760107706699i | 0.401749199334435-0.416399544043342i | 2.23182177990435-2.70400062111033i | -3.51549349824184i | -0.930909650147567+0.365249535608375i | 1.93090965014757-0.365249535608375i | -1.93090965014757+3.88074303385021i | -0.27388190374779-0.361288657087181i | 0.385788038215839i | 0.139380842247299-0.105660362349679i | #DIV/0! | 0.0000833333333333333-0.000964575412678155i | #DIV/0! | #DIV/0! | 0.00096+1.17495565244258i | #DIV/0! | #DIV/0! | 0.0795356010533459-0.0602935115866606i | 1.01447559392939-0.349628686994655i | 0.0883856031699944-0.0289719825464333i | #DIV/0! | -13.1731532357435-7.95200646610149i | #DIV/0! | #DIV/0! | #DIV/0! | #DIV/0!
| 276000 | -0.00404531394775754+0.0082137744738745i | -5.54557947805468-2.65219662419468i | 1189.90333227178-5509.49625932399i | 0.719291139711548+0.354152464586224i | 0.719291139711548+0.354152464586224i | 7.65539761969636+5.29294381381006i | 1083.84946548848i | -289.957043139807+231.118325861619i | 1.82192214545415-2.28575192450608i | 0.400238937439992-0.416342696373512i | 2.22216108289414-2.70209462087959i | -3.52827711096272i | -0.926164504768414+0.377119755657376i | 1.92616450476841-0.377119755657376i | -1.92616450476841+3.9053968666201i | -0.273328127172083-0.358398804489765i | 0.387190903809351i | 0.138768757034583-0.105830164596276i | #DIV/0! | 0.0000833333333333333-0.000961080574226421i | #DIV/0! | #DIV/0! | 0.00096+1.17922821845146i | #DIV/0! | #DIV/0! | 0.0791863237459032-0.0603904067088707i | 1.01278417380483-0.348166151009636i | 0.0882553056698166-0.0292884677652437i | #DIV/0! | -13.200977097751-7.94514043800474i | #DIV/0! | #DIV/0! | #DIV/0! | #DIV/0!
| 277000 | -0.00402735710495842+0.00819830145408416i | -5.5549943057402-2.65005737734228i | 1181.707036318-5491.37017055007i | 0.720537117556807+0.353857959368294i | 0.720537117556807+0.353857959368294i | 7.67365930947362+5.28815136678429i | 1087.77645630547i | -292.069247047289+231.955711100247i | 1.81381479350274-2.28388220539492i | 0.398734567437579-0.416280615604845i | 2.21254936094032-2.70016282099976i | -3.5410607236836i | -0.921268006948574+0.38892834735077i | 1.92126800694857-0.38892834735077i | -1.92126800694857+3.92998907103437i | -0.272770263569195-0.355523438119487i | 0.388593769402864i | 0.138154192929917-0.105996824901366i | #DIV/0! | 0.0000833333333333333-0.000957610969265312i | #DIV/0! | #DIV/0! | 0.00096+1.18350078446035i | #DIV/0! | #DIV/0! | 0.0788356318957012-0.0604855089289703i | 1.01110700455091-0.346696216341738i | 0.0881209767882257-0.0296054715884891i | #DIV/0! | -13.2286536152138-7.93820874412657i | #DIV/0! | #DIV/0! | #DIV/0! | #DIV/0!
| 278000 | -0.00400949489723854+0.00818286530230582i | -5.56435952338352-2.64789448149583i | 1173.59384669576-5473.35666568284i | 0.721776529891916+0.353560406366979i | 0.721776529891916+0.353560406366979i | 7.69182390015425+5.28331809614925i | 1091.70344712245i | -294.189090028577+232.793096338877i | 1.80575034184988-2.28199228517624i | 0.397236084259322-0.416213363046434i | 2.2029864261092-2.69820564822267i | -3.55384433640448i | -0.916220956866519+0.400673380945878i | 1.91622095686652-0.400673380945878i | -1.91622095686652+3.95451771735036i | -0.272208282951153-0.352662407940177i | 0.389996634996375i | 0.137537152386388-0.106160314369091i | #DIV/0! | 0.0000833333333333333-0.000954166325490984i | #DIV/0! | #DIV/0! | 0.00096+1.18777335046923i | #DIV/0! | #DIV/0! | 0.0784835269025574-0.0605788017579685i | 1.0094440793736-0.345218973563681i | 0.0879825825625195-0.0299229501974963i | #DIV/0! | -13.2561834235378-7.93121257764508i | #DIV/0! | #DIV/0! | #DIV/0! | #DIV/0!
| 279000 | -0.00399172692353621+0.00816746593627497i | -5.57367534108483-2.64570835568728i | 1165.56266144792-5455.45476957677i | 0.723009404522311+0.353259860156355i | 0.723009404522311+0.353259860156355i | 7.70989181969515+5.27844476128546i | 1095.63043793944i | -296.316572083671+233.630481577505i | 1.7977286067552-2.2800825247357i | 0.395743482436573-0.416140999509523i | 2.19347208919177-2.69622352424522i | -3.56662794912535i | -0.911024179303749+0.412352937086581i | 1.91102417930375-0.412352937086581i | -1.91102417930375+3.97898088621193i | -0.27164215508492-0.349815566503868i | 0.391399500589888i | 0.136917638028183-0.106320603839399i | #DIV/0! | 0.0000833333333333333-0.000950746374503559i | #DIV/0! | #DIV/0! | 0.00096+1.19204591647811i | #DIV/0! | #DIV/0! | 0.078130010263925-0.060670268556116i | 1.00779539153891-0.343734512344725i | 0.0878400892845224-0.0302408589654747i | #DIV/0! | -13.28356716078-7.92415311697274i | #DIV/0! | #DIV/0! | #DIV/0! | #DIV/0!
| 280000 | -0.00397405278090044+0.0081521032763836i | -5.58294196993854-2.64349941373906i | 1157.61239651411-5437.66351720697i | 0.724235769384996+0.352956374633652i | 0.724235769384996+0.352956374633652i | 7.72786349755357+5.27353211215293i | 1099.55742875643i | -298.451693212572+234.467866816135i | 1.78974940365216-2.27815328044525i | 0.3942567561081-0.416063585308626i | 2.18400615976026-2.69421686575388i | -3.57941156184623i | -0.905678523510001+0.423965107117017i | 1.90567852351-0.423965107117017i | -1.90567852351+4.00337666896325i | -0.271071849491309-0.346982768914925i | 0.392802366183401i | 0.136295652654651-0.106477663885897i | #DIV/0! | 0.0000833333333333333-0.000947350851737473i | #DIV/0! | #DIV/0! | 0.00096+1.19631848248699i | #DIV/0! | #DIV/0! | 0.0777750835772109-0.0607598925316802i | 1.00616093438825-0.3422429214647i | 0.0876934635148065-0.0305591524517987i | #DIV/0! | -13.3108054674921-7.91703152589199i | #DIV/0! | #DIV/0! | #DIV/0! | #DIV/0!
| 281000 | -0.00395647206459622+0.00813677724555134i | -5.59215962197832-2.64126806431412i | 1149.7419853895-5419.98195356149i | 0.725455652541271+0.352650003025654i | 0.725455652541271+0.352650003025654i | 7.74573936458974+5.26858088937806i | 1103.48441957341i | -300.594453415279+235.305252054764i | 1.78181254719542-2.2762049042069i | 0.392775899028202-0.415981180262708i | 2.17458844622362-2.69218608446961i | -3.59219517456711i | -0.900184863064483+0.435507993393436i | 1.90018486306448-0.435507993393436i | -1.90018486306448+4.02770316796055i | -0.27049733544394-0.344163872795158i | 0.394205231776912i | 0.135671199244455-0.106631464813715i | #DIV/0! | 0.0000833333333333333-0.000943979496393209i | #DIV/0! | #DIV/0! | 0.00096+1.20059104849588i | #DIV/0! | #DIV/0! | 0.0774187485421447-0.0608476567397258i | 1.00454070135357-0.340744288828202i | 0.0875426720972121-0.0308777843964366i | #DIV/0! | -13.3378989865681-7.90984895369218i | #DIV/0! | #DIV/0! | #DIV/0! | #DIV/0!
| 282000 | -0.003938984368207+0.00812148776910056i | -5.6013285101231-2.63901471096546i | 1141.95037879087-5402.40913353438i | 0.726669082169589+0.352340797895031i | 0.726669082169589+0.352340797895031i | 7.76351985297109+5.26359182433972i | 1107.4114103904i | -302.744852691793+236.142637293392i | 1.77391785130728-2.2742377434962i | 0.391300904574713-0.415893843696448i | 2.16521875588199-2.69013158719265i | -3.60497878728799i | -0.894544095733102+0.446979709594346i | 1.8945440957331-0.446979709594346i | -1.8945440957331+4.05195849688234i | -0.269918581968212-0.341358738249865i | 0.395608097370425i | 0.135044280959798-0.106781976657367i | #DIV/0! | 0.0000833333333333333-0.000940632051370536i | #DIV/0! | #DIV/0! | 0.00096+1.20486361450476i | #DIV/0! | #DIV/0! | 0.0770610069631904-0.0609335440808948i | 1.00293468597224-0.339238701478867i | 0.0873876821736659-0.0311967077145425i | #DIV/0! | -13.3648483630942-7.90260653530518i | #DIV/0! | #DIV/0! | #DIV/0! | #DIV/0!
| 283000 | -0.00392158928373521+0.00810623477463673i | -5.61044884812445-2.6367397521858i | 1134.23654433003-5384.94412181947i | 0.727876086558584+0.352028811146698i | 0.727876086558584+0.352028811146698i | 7.78120539607903+5.25856563925585i | 1111.33840120739i | -304.902891042113+236.980022532022i | 1.76606512922281-2.27225214140544i | 0.389831765756893-0.415801634441561i | 2.1558968949797-2.688053775847i | -3.61776240000887i | -0.888757143321756+0.458378381028764i | 1.88875714332176-0.458378381028764i | -1.88875714332176+4.07614078103763i | -0.26933555784031-0.338567227834809i | 0.397010962963936i | 0.134414901150728-0.10692916917861i | #DIV/0! | 0.0000833333333333333-0.000937308263203156i | #DIV/0! | #DIV/0! | 0.00096+1.20913618051364i | #DIV/0! | #DIV/0! | 0.076701860752003-0.0610175373001842i | 1.00134288190176-0.337726245613688i | 0.0872284611992907-0.0315158744912161i | #DIV/0! | -13.3916542442035-7.89530539144165i | #DIV/0! | #DIV/0! | #DIV/0! | #DIV/0!
| 284000 | -0.00390428640169998+0.00809101819193194i | -5.61952085051491-2.63444358145675i | 1126.59946619418-5367.58599280491i | 0.729076694100244+0.351714094034117i | 0.729076694100244+0.351714094034117i | 7.7987964284174+5.25350304726932i | 1115.26539202438i | -307.06856846624+237.81740777065i | 1.75825419353413-2.27024843668707i | 0.388368475223221-0.415704610838202i | 2.14662266875735-2.68595304752527i | -3.63054601272975i | -0.882824951525694+0.469702144942575i | 1.88282495152569-0.469702144942575i | -1.88282495152569+4.10024815767232i | -0.26874823158624-0.335789206524105i | 0.398413828557449i | 0.133783063359537-0.107073011864318i | #DIV/0! | 0.0000833333333333333-0.000934007881994692i | #DIV/0! | #DIV/0! | 0.00096+1.21340874652252i | #DIV/0! | #DIV/0! | 0.0763413119299387-0.0610996189857333i | 0.999765282934119-0.336207006597508i | 0.087064976957835-0.0318352359764386i | #DIV/0! | -13.4183172789323-7.88794662872607i | #DIV/0! | #DIV/0! | #DIV/0! | #DIV/0!
| 285000 | -0.00388707531123347+0.00807583795281384i | -5.62854473255791-2.63212658729845i | 1119.03814483324-5350.3338304685i | 0.730270933283277+0.351396697165655i | 0.730270933283277+0.351396697165655i | 7.8162933855236+5.24840475253458i | 1119.19238284136i | -309.241884964173+238.65479300928i | 1.7504848562337-2.26822696379661i | 0.386911025269103-0.415602830736426i | 2.1373958815028-2.68382979453304i | -3.64332962545063i | -0.876748489774971+0.480949150822941i | 1.87674848977497-0.480949150822941i | -1.87674848977497+4.12427877627357i | -0.268156571480911-0.333024541679001i | 0.399816694150961i | 0.133148771325237-0.107213473924354i | #DIV/0! | 0.0000833333333333333-0.000930730661356113i | #DIV/0! | #DIV/0! | 0.00096+1.2176813125314i | #DIV/0! | #DIV/0! | 0.0759793626306089-0.0611797715676092i | 0.998201883009996-0.334681068977548i | 0.0868971975773945-0.0321547425801963i | #DIV/0! | -13.4448381180815-7.88053133983303i | #DIV/0! | #DIV/0! | #DIV/0! | #DIV/0!
| 286000 | -0.0038699556001741+0.00806069399105751i | -5.63752071019836-2.62978915331832i | 1111.55159665392-5333.1867282738i | 0.731458832686568+0.351076670510839i | 0.731458832686568+0.351076670510839i | 7.83369670388111+5.24327145030309i | 1123.11937365835i | -311.422840535912+239.492178247909i | 1.74275692875649-2.26618805293582i | 0.385459407844438-0.415496351497716i | 2.12821633660093-2.68168440443354i | -3.65611323817151i | -0.870528751076025+0.492117560700709i | 1.87052875107603-0.492117560700709i | -1.87052875107603+4.14823079887222i | -0.267560545547228-0.330273103017515i | 0.401219559744472i | 0.132512028988128-0.10735052428945i | #DIV/0! | 0.0000833333333333333-0.000927476358344376i | #DIV/0! | #DIV/0! | 0.00096+1.22195387854029i | #DIV/0! | #DIV/0! | 0.0756160151024872-0.0612579773165969i | 0.996652676232714-0.333148516498062i | 0.0867250915464448-0.0324743438677959i | #DIV/0! | -13.4712174140795-7.87306060362141i | #DIV/0! | #DIV/0! | #DIV/0! | #DIV/0!
| 287000 | -0.00385292685515833+0.00804558624228186i | -5.64644900001471-2.62743165826032i | 1104.13885372026-5316.14378906707i | 0.732640420972847+0.350754063406671i | 0.732640420972847+0.350754063406671i | 7.85100682083443+5.23810382700959i | 1127.04636447534i | -313.611435181458+240.329563486538i | 1.73507022202123-2.26413203009528i | 0.38401361456112-0.41538522999657i | 2.11908383658235-2.67951726009185i | -3.66889685089239i | -0.864166751849404+0.50320554945077i | 1.8641667518494-0.50320554945077i | -1.8641667518494+4.17210240034316i | -0.266960121555236-0.32753476258494i | 0.402622425337985i | 0.13187284049445-0.107484131609092i | #DIV/0! | 0.0000833333333333333-0.000924244733402416i | #DIV/0! | #DIV/0! | 0.00096+1.22622644454917i | #DIV/0! | #DIV/0! | 0.0752512717115637-0.0613342183429928i | 0.99511765688195-0.331609432115045i | 0.0865486277301785-0.0327939885553887i | #DIV/0! | -13.4974558208491-7.86553548526991i | #DIV/0! | #DIV/0! | #DIV/0! | #DIV/0!
| 288000 | -0.00383598866171001+0.00803051464384972i | -5.65532981917204-2.62505447605356i | 1096.79896346069-5299.204124975i | 0.733815726882469+0.350428924563879i | 0.733815726882469+0.350428924563879i | 7.86822417450597+5.23290256035752i | 1130.97335529233i | -315.807668900811+241.166948725167i | 1.7274245464707-2.26205921709712i | 0.382573636700423-0.415269522622154i | 2.10999818317112-2.67732873971927i | -3.68168046361327i | -0.857663531763661+0.514211305090315i | 1.85766353176366-0.514211305090315i | -1.85766353176366+4.19589176870358i | -0.266355267021302-0.324809394725189i | 0.404025290931498i | 0.131231210201128-0.107614264249418i | #DIV/0! | 0.0000833333333333333-0.000921035550300322i | #DIV/0! | #DIV/0! | 0.00096+1.23049901055805i | #DIV/0! | #DIV/0! | 0.0748851349440526-0.0614084765954047i | 0.99359681942722-0.330063898011078i | 0.0863677753871539-0.0331136245057047i | #DIV/0! | -13.523553993678-7.85795703641108i | #DIV/0! | #DIV/0! | #DIV/0! | #DIV/0!
| 289000 | -0.00381914060432765+0.00801547913477128i | -5.66416338537609-2.62265797586094i | 1089.53098838124-5282.36685730329i | 0.734984779227335+0.350101302073154i | 0.734984779227335+0.350101302073154i | 7.88534920371457+5.22766831940441i | 1134.90034610931i | -318.01154169397+242.004333963797i | 1.71981971211112-2.25996993163748i | 0.381139465220287-0.415149285280005i | 2.10095917733141-2.67511921691748i | -3.69446407633415i | -0.851020153565453+0.525133029074951i | 1.85102015356545-0.525133029074951i | -1.85102015356545+4.2195971054091i | -0.265745949207325-0.322096876052943i | 0.405428156525009i | 0.130587142680609-0.107740890291114i | #DIV/0! | 0.0000833333333333333-0.000917848576077828i | #DIV/0! | #DIV/0! | 0.00096+1.23477157656693i | #DIV/0! | #DIV/0! | 0.0745176074091527-0.0614807338595517i | 0.992090158541162-0.328511995610232i | 0.0861825041862491-0.0334331987240086i | #DIV/0! | -13.5495125890907-7.85032629526535i | #DIV/0! | #DIV/0! | #DIV/0! | #DIV/0!
| 290000 | -0.00380238226656955+0.00800047965561123i | -5.67294991682848-2.62024252212746i | 1082.33400578497-5265.63111643611i | 0.736147606884971+0.349771243411366i | 0.736147606884971+0.349771243411366i | 7.90238234789617+5.22240176464698i | 1138.8273369263i | -320.223053560935+242.841719202425i | 1.71225552855051-2.25786448732884i | 0.379711090762504-0.415024573393796i | 2.09196661931301-2.67288906072264i | -3.70724768905503i | -0.844237702905872+0.535968936592613i | 1.84423770290587-0.535968936592613i | -1.84423770290587+4.24321662564764i | -0.265132135119998-0.31939708542662i | 0.406831022118522i | 0.129940642725789-0.107863977527335i | #DIV/0! | 0.0000833333333333333-0.000914683580987903i | #DIV/0! | #DIV/0! | 0.00096+1.23904414257581i | #DIV/0! | #DIV/0! | 0.0741486918418588-0.0615509717570776i | 0.990597669112555-0.326953805593083i | 0.0859927842239307-0.0337526573542942i | #DIV/0! | -13.5753322647247-7.84264428677444i | #DIV/0! | #DIV/0! | #DIV/0! | #DIV/0!
| 291000 | -0.00378571323113749+0.00798551614839982i | -5.68168963218324-2.61780847462867i | 1075.20710749724-5248.99604173634i | 0.737304238792764+0.349438795447792i | 0.737304238792764+0.349438795447792i | 7.91932404702668+5.21710354810646i | 1142.75432774329i | -322.442204501707+243.679104441054i | 1.70473180503621-2.25574319374198i | 0.378288503659817-0.414895441907152i | 2.08302030869603-2.67063863564913i | -3.72003130177591i | -0.837317288163025+0.54671725685524i | 1.83731728816303-0.54671725685524i | -1.83731728816303+4.26674855863115i | -0.264513791510109-0.316709903922129i | 0.408233887712035i | 0.129291715355036-0.107983493461622i | #DIV/0! | 0.0000833333333333333-0.00091154033844155i | #DIV/0! | #DIV/0! | 0.00096+1.2433167085847i | #DIV/0! | #DIV/0! | 0.0737783911058277-0.0616191717443621i | 0.989119346259165-0.32538940791179i | 0.0857985860418264-0.0340719456757175i | #DIV/0! | -13.6010136792099-7.83491202273513i | #DIV/0! | #DIV/0! | #DIV/0! | #DIV/0!
| 292000 | -0.00376913307995742+0.00797058855654607i | -5.69038275050374-2.61535618851831i | 1068.1493995969-5232.46078144672i | 0.738454703942269+0.349104004450238i | 0.738454703942269+0.349104004450238i | 7.93617474154579+5.21177431341268i | 1146.68131856027i | -324.668994516285+244.516489679683i | 1.69724835049144-2.25360635644797i | 0.376871693942892-0.414761945285516i | 2.07412004443433-2.66836830173349i | -3.73281491449679i | -0.830260040260907+0.557376233388146i | 1.83026004026091-0.557376233388146i | -1.83026004026091+4.29019114788494i | -0.26389088487188-0.314035214807391i | 0.409636753305546i | 0.128640365817309-0.108099405305845i | #DIV/0! | 0.0000833333333333333-0.000908418624953744i | #DIV/0! | #DIV/0! | 0.00096+1.24758927459358i | #DIV/0! | #DIV/0! | 0.0734067081962997-0.0616853151113473i | 0.987655185340326-0.323818881805299i | 0.0855998806446154-0.0343910080992859i | #DIV/0! | -13.6265574920495-7.82713050193099i | #DIV/0! | #DIV/0! | #DIV/0! | #DIV/0!
| 293000 | -0.00375264139425943+0.00795569682475566i | -5.69902949122133-2.61288601437633i | 1061.1600021531-5216.02449259186i | 0.73959903137374+0.348766916091234i | 0.73959903137374+0.348766916091234i | 7.95293487228358+5.20641469588883i | 1150.60830937726i | -326.90342360467+245.353874918312i | 1.6898049735511-2.25145427705991i | 0.375460651347222-0.414624137518072i | 2.06526562489832-2.66607841457798i | -3.74559852721767i | -0.823067112484587+0.56794412431707i | 1.82306711248459-0.56794412431707i | -1.82306711248459+4.31354265153474i | -0.263263381442366-0.311372903517634i | 0.411039618899058i | 0.127986599597381-0.108211679978147i | #DIV/0! | 0.0000833333333333333-0.000905318220090418i | #DIV/0! | #DIV/0! | 0.00096+1.25186184060246i | #DIV/0! | #DIV/0! | 0.0730336462430789-0.0617493829803645i | 0.986205181969356-0.322242305814625i | 0.0853966395182258-0.0347097881648068i | #DIV/0! | -13.6519643635049-7.81930071026516i | #DIV/0! | #DIV/0! | #DIV/0! | #DIV/0!
| 294000 | -0.00373623775465467+0.00794084089895061i | -5.70763007409454-2.61039829825631i | 1054.23804896766-5199.6863408811i | 0.74073725017072+0.348427575454122i | 0.74073725017072+0.348427575454122i | 7.96960488038831+5.20102532263538i | 1154.53530019425i | -329.145491766861+246.191260156942i | 1.68240148259656-2.24928725327428i | 0.37405536531992-0.414482072119709i | 2.05645684791648-2.66376932539399i | -3.75838213993855i | -0.815739680291739+0.578419202652826i | 1.81573968029174-0.578419202652826i | -1.81573968029174+4.33680134259138i | -0.262631247200886-0.308722857631418i | 0.41244248449257i | 0.127330422421148-0.108320284100916i | #DIV/0! | 0.0000833333333333333-0.00090223890641664i | #DIV/0! | #DIV/0! | 0.00096+1.25613440661134i | #DIV/0! | #DIV/0! | 0.0726592085135623-0.0618113563049767i | 0.984769332025711-0.320659757798208i | 0.0851888346483415-0.0350282285381195i | #DIV/0! | -13.6772349544829-7.81142362089169i | #DIV/0! | #DIV/0! | #DIV/0! | #DIV/0!
| 295000 | -0.00371992174121129+0.0079260207261928i | -5.71618471916945-2.60789338173281i | 1047.38268732292-5183.44550061232i | 0.741869389454804+0.348086027039168i | 0.741869389454804+0.348086027039168i | 7.98618520725621+5.19560681261384i | 1158.46229101124i | -331.395199002858+247.02864539557i | 1.67503768578965-2.24710557891236i | 0.372655825026419-0.414335802133038i | 2.04769351081607-2.6614413810454i | -3.77116575265942i | -0.808278941120558+0.588799756573514i | 1.80827894112056-0.588799756573514i | -1.80827894112056+4.35996550923293i | -0.261994447868519-0.306084966847409i | 0.413845350086082i | 0.126671840261053-0.108425183998757i | #DIV/0! | 0.0000833333333333333-0.000899180469445734i | #DIV/0! | #DIV/0! | 0.00096+1.26040697262022i | #DIV/0! | #DIV/0! | 0.0722833984158358-0.0618712158688213i | 0.983347631666966-0.319071314947383i | 0.0849764385392212-0.035346271008601i | #DIV/0! | -13.7023699264257-7.80350019434665i | #DIV/0! | #DIV/0! | #DIV/0! | #DIV/0!
| 296000 | -0.00370369293352786+0.00791123625461018i | -5.72469364674088-2.60537160194826i | 1040.59307773473-5167.30115457652i | 0.7429954783805+0.3477423147696i | 0.7429954783805+0.3477423147696i | 8.00267629446279+5.19015977672989i | 1162.38928182822i | -333.652545312662+247.8660306342i | 1.66771339110584-2.24490954396112i | 0.371262019357069-0.414185380130446i | 2.03897541046291-2.65909492409157i | -3.7839493653803i | -0.800686114194048+0.599084089704305i | 1.80068611419405-0.599084089704305i | -1.80068611419405+4.3830334550846i | -0.26135294890764-0.303459122961844i | 0.415248215679595i | 0.126010859341601-0.108526345696498i | #DIV/0! | 0.0000833333333333333-0.000896142697589504i | #DIV/0! | #DIV/0! | 0.00096+1.26467953862911i | #DIV/0! | #DIV/0! | 0.0719062195018202-0.0619289422844726i | 0.981940077340559-0.317477053801921i | 0.0847594242328249-0.0356638564869805i | #DIV/0! | -13.7273699412037-7.79553137867815i | #DIV/0! | #DIV/0! | #DIV/0! | #DIV/0!
| 297000 | -0.0036875509108055+0.00789648743332557i | -5.73315707731475-2.60283329165996i | 1033.86839371081-5151.25249396342i | 0.744115546130248+0.347396481997668i | 0.744115546130248+0.347396481997668i | 8.01907858369614+5.18468481791676i | 1166.31627264521i | -335.917530696272+248.703415872828i | 1.66042840636664-2.24269943461427i | 0.369873936933662-0.414030858216202i | 2.0303023433003-2.65673029283047i | -3.79673297810118i | -0.792962440320822+0.609270521394599i | 1.79296244032082-0.609270521394599i | -1.79296244032082+4.40600349949578i | -0.26070671552152-0.300845219846743i | 0.416651081273106i | 0.125347486144991-0.108623734917201i | #DIV/0! | 0.0000833333333333333-0.000893125382109403i | #DIV/0! | #DIV/0! | 0.00096+1.26895210463799i | #DIV/0! | #DIV/0! | 0.071527675470486-0.0619845159923068i | 0.980546665795355-0.315877050265703i | 0.0845377653282512-0.0359809250034489i | #DIV/0! | -13.7522356610109-7.78751810957672i | #DIV/0! | #DIV/0! | #DIV/0! | #DIV/0!
| 298000 | -0.00367149525191796+0.00788177421238859i | -5.74157523157116-2.60027877928652i | 1027.20782151397-5135.29871826785i | 0.745229621909537+0.34704857151063i | 0.745229621909537+0.34704857151063i | 8.03539251669165+5.1791825312176i | 1170.2432634622i | -338.190155153689+249.540801111458i | 1.65318253927105-2.24047553331259i | 0.368491566115825-0.413872288028599i | 2.02167410538688-2.65434782134119i | -3.80951659082206i | -0.785109181692299+0.619357386992718i | 1.7851091816923-0.619357386992718i | -1.7851091816923+4.42887397781478i | -0.260055712653982-0.29824315342878i | 0.418053946866619i | 0.124681727416848-0.108717317080209i | #DIV/0! | 0.0000833333333333333-0.000890128317068766i | #DIV/0! | #DIV/0! | 0.00096+1.27322467064687i | #DIV/0! | #DIV/0! | 0.0711477701711234-0.062037917259387i | 0.979167394092978-0.314271379622442i | 0.0843114360014828-0.0362974157061003i | #DIV/0! | -13.7769677482628-7.77946131050412i | #DIV/0! | #DIV/0! | #DIV/0! | #DIV/0!
| 299000 | -0.00365552553548009+0.00786709654271022i | -5.74994833032855-2.59770838895417i | 1020.61055993038-5119.4390351971i | 0.746337734942157+0.346698625536732i | 0.746337734942157+0.346698625536732i | 8.05161853516849+5.17365350386795i | 1174.17025427919i | -340.470418684913+250.378186350087i | 1.64597559742632-2.23823811878449i | 0.367114895007354-0.413709720742134i | 2.01309049243367-2.65194783952662i | -3.82230020354294i | -0.77712762167645+0.629343038117928i | 1.77712762167645-0.629343038117928i | -1.77712762167645+4.45164324166087i | -0.259399904989102-0.295652821668843i | 0.419456812460132i | 0.124013590172057-0.10880705729919i | #DIV/0! | 0.0000833333333333333-0.000887151299285925i | #DIV/0! | #DIV/0! | 0.00096+1.27749723665575i | #DIV/0! | #DIV/0! | 0.0707665076066722-0.0620891261783477i | 0.977802259618962-0.312660116551505i | 0.0840804110254283-0.0366132668596919i | #DIV/0! | -13.801566865497-7.77136189282212i | #DIV/0! | #DIV/0! | #DIV/0! | #DIV/0!
| 300000 | -0.00363964133991433+0.00785245437599916i | -5.75827659450859-2.59512244054268i | 1014.07582004261-5103.6726605791i | 0.747439914465554+0.346346685751131i | 0.747439914465554+0.346346685751131i | 8.06775708076761+5.16809831537729i | 1178.09724509617i | -342.758321289942+251.215571588716i | 1.63880738837799-2.23598746608598i | 0.365743911462442-0.413543207069735i | 2.00455129984043-2.64953067315572i | -3.83508381626382i | -0.76901906460807+0.639225842929812i | 1.76901906460807-0.639225842929812i | -1.76901906460807+4.47430965919363i | -0.258739256950996-0.293074124542278i | 0.420859678053643i | 0.123343081700716-0.108892920380235i | #DIV/0! | 0.0000833333333333333-0.000884194128288304i | #DIV/0! | #DIV/0! | 0.00096+1.28176980266464i | #DIV/0! | #DIV/0! | 0.0703838919371181-0.062138122666309i | 0.97645126009368-0.311043335143866i | 0.083844665790279-0.0369284158447585i | #DIV/0! | -13.8260336752762-7.76322075591997i | #DIV/0! | #DIV/0! | #DIV/0! | #DIV/0!
| 301000 | -0.00362384224351591+0.00783784766470181i | -5.76656024510209-2.59252124973118i | 1007.60282500734-5087.99881827159i | 0.748536189726321+0.345992793281812i | 0.748536189726321+0.345992793281812i | 8.08380859499138+5.16251753761072i | 1182.02423591316i | -345.053862968779+252.052956827345i | 1.63167771963902-2.23372384664067i | 0.364378603091809-0.413372797265014i | 1.99605632273083-2.64709664390568i | -3.8478674289847i | -0.760784835575623+0.64900418639495i | 1.76078483557562-0.64900418639495i | -1.76078483557562+4.49687161537965i | -0.258073732703642-0.290506964019777i | 0.422262543647156i | 0.122670209574204-0.108974870819956i | #DIV/0! | 0.0000833333333333333-0.000881256606267419i | #DIV/0! | #DIV/0! | 0.00096+1.28604236867352i | #DIV/0! | #DIV/0! | 0.0699999274829557-0.0621848864637915i | 0.975114393583095-0.309421108918123i | 0.0836041763241636-0.0372427991570692i | #DIV/0! | -13.8503688400935-7.7550387873419i | #DIV/0! | #DIV/0! | #DIV/0! | #DIV/0!
| 302000 | -0.00360812782451615+0.00782327636194394i | -5.77479950313568-2.58990512804354i | 1001.19080983773-5072.41674007212i | 0.74962658997579+0.345636988715449i | 0.74962658997579+0.345636988715449i | 8.09977351914473+5.15691173486977i | 1185.95122673015i | -347.357043721421+252.890342065973i | 1.62458639871828-2.23144752827926i | 0.363018957268754-0.413198541124564i | 1.98760535598703-2.64464606940382i | -3.86065104170558i | -0.752426280204704+0.65867647055084i | 1.7524262802047-0.65867647055084i | -1.7524262802047+4.51932751225642i | -0.2574032961508-0.287951244048915i | 0.423665409240667i | 0.121994981651343-0.109052872803625i | #DIV/0! | 0.0000833333333333333-0.000878338538034743i | #DIV/0! | #DIV/0! | 0.00096+1.2903149346824i | #DIV/0! | #DIV/0! | 0.0696146187287048-0.0622293971336543i | 0.973791658509281-0.30779351083661i | 0.0833589193140961-0.0375563524074636i | #DIV/0! | -13.8745730222804-7.74681686291331i | #DIV/0! | #DIV/0! | #DIV/0! | #DIV/0!
| 303000 | -0.00359249766114422+0.00780874042147471i | -5.78299458963952-2.58727438289361i | 994.839021190244-5056.92566562894i | 0.750711144465749+0.34527931210325i | 0.750711144465749+0.34527931210325i | 8.11565229427803+5.15128146397319i | 1189.87821754713i | -349.66786354787+253.727727304603i | 1.61753323314825-2.2291587752789i | 0.361664961135114-0.413020487990283i | 1.97919819428336-2.64217926326918i | -3.87343465442646i | -0.743944764438133+0.668241114767036i | 1.74394476443813-0.668241114767036i | -1.74394476443813+4.5416757691935i | -0.256727910935967-0.285406870536334i | 0.425068274834179i | 0.121317406084701-0.109126890203334i | #DIV/0! | 0.0000833333333333333-0.000875439730978521i | #DIV/0! | #DIV/0! | 0.00096+1.29458750069128i | #DIV/0! | #DIV/0! | 0.0692279703265068-0.0622716340600449i | 0.972483053660787-0.306160613321625i | 0.0831088721272277-0.0378690103220555i | #DIV/0! | -13.8986468839176-7.7385558468668i | #DIV/0! | #DIV/0! | #DIV/0! | #DIV/0!
| 304000 | -0.00357695133168721+0.0077942397976132i | -5.79114572561551-2.58462931763001i | 988.546717155836-5041.52484235288i | 0.751789882444249+0.344919802966744i | 0.751789882444249+0.344919802966744i | 8.13144536113091+5.14562727433681i | 1193.80520836412i | -351.986322448126+254.565112543232i | 1.61051803051206-2.22685784840241i | 0.360316601607117-0.412838686751733i | 1.97083463211918-2.63969653515414i | -3.88621826714734i | -0.735341674312738+0.677696556003452i | 1.73534167431274-0.677696556003452i | -1.73534167431274+4.56391482315079i | -0.256047540442431-0.282873751330538i | 0.426471140427692i | 0.120637491326994-0.109196886576189i | #DIV/0! | 0.0000833333333333333-0.000872559995021353i | #DIV/0! | #DIV/0! | 0.00096+1.29886006670016i | #DIV/0! | #DIV/0! | 0.0688399870997781-0.0623115764473689i | 0.971188578202768-0.304522488271756i | 0.0828540128323875-0.0381807067428345i | #DIV/0! | -13.9225910867464-7.73025659196682i | #DIV/0! | #DIV/0! | #DIV/0! | #DIV/0!
| 305000 | -0.00356148841454884+0.00777977444519705i | -5.79925313200671-2.58197023158068i | 982.313167055452-5026.21352532998i | 0.752862833151543+0.344558500303547i | 0.752862833151543+0.344558500303547i | 8.14715316007838+5.13994970805323i | 1197.73219918111i | -354.312420422188+255.402497781861i | 1.60354059846977-2.22454500493698i | 0.358973865381167-0.412653185848532i | 1.96251446385094-2.63719819078551i | -3.89900187986822i | -0.726618415732848+0.687041249065793i | 1.72661841573285-0.687041249065793i | -1.72661841573285+4.58604312893401i | -0.255362147793383-0.280351796205317i | 0.427874006021203i | 0.119955246137609-0.109262825162533i | #DIV/0! | 0.0000833333333333333-0.000869699142578666i | #DIV/0! | #DIV/0! | 0.00096+1.30313263270905i | #DIV/0! | #DIV/0! | 0.0684506740469325-0.0623492033192755i | 0.96990823168694-0.30287920707828i | 0.0825943202219098-0.0384913746286711i | #DIV/0! | -13.9464062920851-7.72191993963391i | #DIV/0! | #DIV/0! | #DIV/0! | #DIV/0!
| 306000 | -0.00354610848830654+0.00776534431953289i | -5.80731702966731-2.57929742009738i | 976.137651239708-5010.99097723518i | 0.753930025816125+0.344195442593104i | 0.753930025816125+0.344195442593104i | 8.1627761310776+5.13424929997133i | 1201.6591899981i | -356.646157470056+256.23988302049i | 1.59660074478394-2.22222049873278i | 0.357636738939536-0.41246403327277i | 1.95423748372348-2.63468453200555i | -3.9117854925891i | -0.717776414240548+0.696273666858069i | 1.71777641424055-0.696273666858069i | -1.71777641424055+4.60805915944717i | -0.254671695852113-0.277840916843773i | 0.429276871614716i | 0.119270679589259-0.10932466888421i | #DIV/0! | 0.0000833333333333333-0.00086685698851795i | #DIV/0! | #DIV/0! | 0.00096+1.30740519871793i | #DIV/0! | #DIV/0! | 0.0680600363451784-0.0623844935176675i | 0.968642014061331-0.301230840641707i | 0.0823297738337558-0.0388009460567379i | #DIV/0! | -13.9700931607449-7.71354672006871i | #DIV/0! | #DIV/0! | #DIV/0! | #DIV/0!
| 307000 | -0.00353081113176681+0.00775094937634922i | -5.81533763933334-2.57661117459931i | 970.019460892645-4995.85646824678i | 0.754991489650843+0.343830667802346i | 0.754991489650843+0.343830667802346i | 8.17831471361644+5.12852657777434i | 1205.58618081508i | -358.987533591731+257.077268259119i | 1.58969827734458-2.21988458024122i | 0.35630520855596-0.412271276571459i | 1.94600348590054-2.63215585681268i | -3.92456910530998i | -0.708817114782709+0.705392300632148i | 1.70881711478271-0.705392300632148i | -1.70881711478271+4.62996140594213i | -0.253976147222281-0.275341026822943i | 0.430679737208229i | 0.118583801074749-0.10938238034285i | #DIV/0! | 0.0000833333333333333-0.000864033350118867i | #DIV/0! | #DIV/0! | 0.00096+1.31167776472681i | #DIV/0! | #DIV/0! | 0.0676680793543801-0.0624174257017223i | 0.967389925679859-0.299577459388386i | 0.0820603539739047-0.0391093522243572i | #DIV/0! | -13.9936523529498-7.70513775237365i | #DIV/0! | #DIV/0! | #DIV/0! | #DIV/0!
| 308000 | -0.00351559592401948+0.00773658957175112i | -5.82331518159441-2.57391178261697i | 963.957897839501-4980.80927596184i | 0.756047253849163+0.343464213391356i | 0.756047253849163+0.343464213391356i | 8.19376934666345+5.12278206205843i | 1209.51317163207i | -361.336548787212+257.914653497748i | 1.58283300419343-2.21753749655307i | 0.354979260301156-0.412074962849003i | 1.93781226449459-2.62961245940207i | -3.93735271803086i | -0.69974198147487+0.714395660234315i | 1.69974198147487-0.714395660234315i | -1.69974198147487+4.65174837826518i | -0.253275464248276-0.27285204159901i | 0.43208260280174i | 0.117894620313869-0.109435921818214i | #DIV/0! | 0.0000833333333333333-0.000861228047034064i | #DIV/0! | #DIV/0! | 0.00096+1.31595033073569i | #DIV/0! | #DIV/0! | 0.067274808620991-0.0624479783469474i | 0.966151967311679-0.297919133287255i | 0.0817860417390301-0.0394165234512999i | #DIV/0! | -14.0170845282579-7.6966938446754i | #DIV/0! | #DIV/0! | #DIV/0! | #DIV/0!
| 309000 | -0.00350046244449039+0.00772226486217668i | -5.83124987686601-2.57119952783557i | 957.952274358352-4965.84868531248i | 0.757097347581511+0.34309611631899i | 0.757097347581511+0.34309611631899i | 8.20914046861914+5.11701626641048i | 1213.44016244906i | -363.6932030565+258.752038736378i | 1.57600473354751-2.21517949143609i | 0.353658880048266-0.411875138769702i | 1.92966361359578-2.62705463020579i | -3.95013633075174i | -0.690552497361961+0.72328227434879i | 1.69055249736196-0.72328227434879i | -1.69055249736196+4.67341860510053i | -0.252569609015655-0.270373878493093i | 0.433485468395253i | 0.11720314736042-0.109485255266557i | #DIV/0! | 0.0000833333333333333-0.00085844090125078i | #DIV/0! | #DIV/0! | 0.00096+1.32022289674457i | #DIV/0! | #DIV/0! | 0.0668802298820627-0.0624761297442466i | 0.964928140150377-0.296255931866662i | 0.0815068190394435-0.0397223891825308i | #DIV/0! | -14.0403903454852-7.68821579424605i | #DIV/0! | #DIV/0! | #DIV/0! | #DIV/0!
| 310000 | -0.00348541027299254+0.00770797520435563i | -5.83914194536268-2.56847469013799i | 952.001912995618-4950.97398848304i | 0.758141799991705+0.342726413048441i | 0.758141799991705+0.342726413048441i | 8.2244285172686+5.11122969748509i | 1217.36715326604i | -366.057496399594+259.589423975006i | 1.56921327382208-2.21281080537252i | 0.352344053478179-0.411671850560268i | 1.92155732730026-2.62448265593279i | -3.96291994347262i | -0.681250164175956+0.732050690738171i | 1.68125016417596-0.732050690738171i | -1.68125016417596+4.69497063421079i | -0.251858543351671-0.26790645667761i | 0.434888333988764i | 0.116509392609359-0.109530342319045i | #DIV/0! | 0.0000833333333333333-0.000855671737053203i | #DIV/0! | #DIV/0! | 0.00096+1.32449546275346i | #DIV/0! | #DIV/0! | 0.0664843490693227-0.0625018579990163i | 0.963718445822953-0.294587924231309i | 0.081222668622302-0.040026877991429i | #DIV/0! | -14.0635704626313-7.67970438762308i | #DIV/0! | #DIV/0! | #DIV/0! | #DIV/0!
| 311000 | -0.00347043898977583+0.00769372055526931i | -5.8469916070716-2.56573754564736i | 946.106146385256-4936.18448482817i | 0.759180640193476+0.34235513955275i | 0.759180640193476+0.34235513955275i | 8.23963392973513+5.10542285508108i | 1221.29414408303i | -368.429428816495+260.426809213635i | 1.56245843365302-2.21043167559632i | 0.351034766084812-0.411465144012375i | 1.91349319973783-2.6218968196087i | -3.9757035561935i | -0.671836502090458+0.74069947648075i | 1.67183650209046-0.74069947648075i | -1.67183650209046+4.71640303267425i | -0.251142228825899-0.265449697163198i | 0.436291199582277i | 0.115813366804084-0.109571144280218i | #DIV/0! | 0.0000833333333333333-0.000852920380985506i | #DIV/0! | #DIV/0! | 0.00096+1.32876802876234i | #DIV/0! | #DIV/0! | 0.0660871723133309-0.0625251410302688i | 0.962522886398614-0.292915179079323i | 0.0809335740950806-0.0403299175834896i | #DIV/0! | -14.0866255368067-7.67116040072844i | #DIV/0! | #DIV/0! | #DIV/0! | #DIV/0!
| 312000 | -0.00345554817557587+0.00767950087211283i | -5.85479908172748-2.56298836676978i | 940.264317071614-4921.47948079172i | 0.760213897267138+0.341982331320345i | 0.760213897267138+0.341982331320345i | 8.2547571424359+5.09959623221811i | 1225.22113490002i | -370.809000307202+261.264194452264i | 1.55574002191848-2.20804233612999i | 0.349731003180284-0.411255064485228i | 1.90547102509876-2.61929740061522i | -3.98848716891438i | -0.662313049472274+0.749227218204689i | 1.66231304947227-0.749227218204689i | -1.66231304947227+4.73771438711907i | -0.250420626750951-0.263003522786192i | 0.437694065175789i | 0.115115081043842-0.109607622126493i | #DIV/0! | 0.0000833333333333333-0.000850186661815679i | #DIV/0! | #DIV/0! | 0.00096+1.33304059477122i | #DIV/0! | #DIV/0! | 0.0656887059477073-0.0625459565697779i | 0.961341464397377-0.291237764719405i | 0.0806395199492917-0.040631434800522i | #DIV/0! | -14.1095562241634-7.66258459898789i | #DIV/0! | #DIV/0! | #DIV/0! | #DIV/0!
| 313000 | -0.0034407374116606+0.00766531611225831i | -5.86256458878745-2.56022742223605i | 934.47577733585-4906.85828982657i | 0.761241600256267+0.341608023360438i | 0.761241600256267+0.341608023360438i | 8.26979859103793+5.09375031521177i | 1229.14812571701i | -373.196210871715+262.101579690893i | 1.54905784776001-2.20564301782122i | 0.348432749900011-0.411041656908144i | 1.89749059766002-2.61668467472936i | -4.00127078163525i | -0.652681362630027+0.757632522318974i | 1.65268136263003-0.757632522318974i | -1.65268136263003+4.75890330395422i | -0.249693698183291-0.260567858196655i | 0.4390969307693i | 0.114414546791281-0.109639736504719i | #DIV/0! | 0.0000833333333333333-0.000847470410499972i | #DIV/0! | #DIV/0! | 0.00096+1.3373131607801i | #DIV/0! | #DIV/0! | 0.0652889565134411-0.0625642821612543i | 0.960174182798491-0.289555749088122i | 0.0803404915844549-0.0409313556253548i | #DIV/0! | -14.1323631798254-7.65397773744782i | #DIV/0! | #DIV/0! | #DIV/0! | #DIV/0!
| 314000 | -0.00342600627987679+0.0076511662332207i | -5.87028834740733-2.55745497714375i | 928.739889025829-4892.32023231533i | 0.762263778164557+0.341232250208493i | 0.762263778164557+0.341232250208493i | 8.2847587104162+5.08788558374919i | 1233.07511653399i | -375.591060510035+262.938964929523i | 1.54241172060306-2.2032339483792i | 0.347139991207723-0.410824965783164i | 1.88955171181078-2.61405891416236i | -4.01405439435613i | -0.642943015559794+0.765914015241188i | 1.64294301555979-0.765914015241188i | -1.64294301555979+4.77996840959732i | -0.248961403924147-0.25814262984692i | 0.440499796362813i | 0.113711775880129-0.109667447730787i | #DIV/0! | 0.0000833333333333333-0.000844771460148067i | #DIV/0! | #DIV/0! | 0.00096+1.34158572678899i | #DIV/0! | #DIV/0! | 0.064887930763273-0.0625800951595524i | 0.959021045048645-0.287869199767298i | 0.0800364753323042-0.04122960518707i | #DIV/0! | -14.1550470578235-7.64534056089294i | #DIV/0! | #DIV/0! | #DIV/0! | #DIV/0!
| 315000 | -0.00341135436269387+0.0076370511926237i | -5.8779705764179-2.55467129299834i | 923.056023389426-4877.86463549186i | 0.763280459952684+0.340855045931538i | 0.763280459952684+0.340855045931538i | 8.2996379346122+5.082002510963i | 1237.00210735098i | -377.993549222161+263.776350168151i | 1.53580145017696-2.20081535241072i | 0.345852711900411-0.410605035187677i | 1.88165416207737-2.6114203875984i | -4.02683800707701i | -0.633099599687933+0.774070343621934i | 1.63309959968793-0.774070343621934i | -1.63309959968793+4.80090835069894i | -0.248223704520547-0.255727765980709i | 0.441902661956326i | 0.11300678052302-0.10969071578829i | #DIV/0! | 0.0000833333333333333-0.000842089645988865i | #DIV/0! | #DIV/0! | 0.00096+1.34585829279787i | #DIV/0! | #DIV/0! | 0.0644856356661607-0.0625933727299058i | 0.957882055070014-0.286178184001542i | 0.0797274584812266-0.0415261077667674i | #DIV/0! | -14.1776085110301-7.63667380396134i | #DIV/0! | #DIV/0! | #DIV/0! | #DIV/0!
| 316000 | -0.00339678124324781+0.00762297094816881i | -5.88561149430245-2.55187662775454i | 917.42356091115-4863.49083336371i | 0.764291674535332+0.340476444133544i | 0.764291674535332+0.340476444133544i | 8.31443669679428+5.07610156350584i | 1240.92909816797i | -380.403677008094+264.613735406781i | 1.5292268465342-2.19838745145576i | 0.344570896613164-0.41038190877706i | 1.87379774314736-2.60876936023282i | -4.03962161979789i | -0.623152723610981+0.782100174566031i | 1.62315272361098-0.782100174566031i | -1.62315272361098+4.82172179436392i | -0.247480560266433-0.253323196622729i | 0.443305527549837i | 0.11229957331945-0.10970950032724i | #DIV/0! | 0.0000833333333333333-0.000839424805337001i | #DIV/0! | #DIV/0! | 0.00096+1.35013085880675i | #DIV/0! | #DIV/0! | 0.0640820784118187-0.0626040918471948i | 0.956757217268095-0.284482768715853i | 0.0794134293009189-0.0418207868038865i | #DIV/0! | -14.2000481910967-7.62797819126038i | #DIV/0! | #DIV/0! | #DIV/0! | #DIV/0!
| 317000 | -0.0033822865053828+0.00760892545760447i | -5.89321131917451-2.54907123585691i | 911.841891152038-4849.19816663535i | 0.765297450778249+0.340096477960679i | 0.765297450778249+0.340096477960679i | 8.32915542921875+5.07018320162347i | 1244.85608898496i | -382.821443867833+265.451120645409i | 1.52268772006928-2.19595046402311i | 0.34329452982396-0.410155629787336i | 1.86598224989324-2.60610609381045i | -4.05240523251877i | -0.613104012832794+0.790002195850319i | 1.61310401283279-0.790002195850319i | -1.61310401283279+4.84240742836909i | -0.246731931203918-0.250928853568814i | 0.44470839314335i | 0.11159016726389-0.10972376066285i | #DIV/0! | 0.0000833333333333333-0.00083677677755991i | #DIV/0! | #DIV/0! | 0.00096+1.35440342481563i | #DIV/0! | #DIV/0! | 0.0636772664153483-0.0626122292952521i | 0.955646536539349-0.282783020533417i | 0.0790943770672695-0.0421135649030874i | #DIV/0! | -14.2223667483933-7.61925443748038i | #DIV/0! | #DIV/0! | #DIV/0! | #DIV/0!
| 318000 | -0.00336786973369233+0.0075949146786976i | -5.90077026875649-2.54625536828036i | 906.310412592706-4834.98598263235i | 0.766297817495415+0.339715180106571i | 0.766297817495415+0.339715180106571i | 8.34379456319236+5.06424787922777i | 1248.78307980194i | -385.246849801379+266.288505884039i | 1.51618388153697-2.19350460562539i | 0.342023595858362-0.409926241037845i | 1.85820747739533-2.60343084666323i | -4.06518884523965i | -0.602955109498901+0.797775116138106i | 1.6029551094989-0.797775116138106i | -1.6029551094989+4.86296396137776i | -0.245977777124643-0.24854467037657i | 0.446111258736861i | 0.11087857575403-0.10973345577437i | #DIV/0! | 0.0000833333333333333-0.000834145404045577i | #DIV/0! | #DIV/0! | 0.00096+1.35867599082451i | #DIV/0! | #DIV/0! | 0.0632712073219418-0.0626177616661977i | 0.954550018278677-0.281079005793455i | 0.0787702920874313-0.0424043638417126i | #DIV/0! | -14.2445648319488-7.61050324750813i | #DIV/0! | #DIV/0! | #DIV/0! | #DIV/0!
| 319000 | -0.00335353051355873+0.00758093856920575i | -5.90828856035885-2.54342927257029i | 900.828532479534-4820.85363522627i | 0.767292803446291+0.339332582817504i | 0.767292803446291+0.339332582817504i | 8.35835452903588+5.05829604396913i | 1252.71007061893i | -387.679894808731+267.125891122668i | 1.50971514207002-2.19105008881405i | 0.340758078894141-0.409693784933933i | 1.85047322096416-2.60074387374798i | -4.07797245796053i | -0.592707672128153+0.805417665190195i | 1.59270767212815-0.805417665190195i | -1.59270767212815+4.88339012315072i | -0.245218057571254-0.246170582356512i | 0.447514124330374i | 0.110164812599173-0.109738544303995i | #DIV/0! | 0.0000833333333333333-0.000831530528170824i | #DIV/0! | #DIV/0! | 0.00096+1.3629485568334i | #DIV/0! | #DIV/0! | 0.0628639090116722-0.0626206653598164i | 0.953467668386662-0.279370790569255i | 0.0784411657250966-0.0426931045778412i | #DIV/0! | -14.2666430893947-7.60172531653942i | #DIV/0! | #DIV/0! | #DIV/0! | #DIV/0!
| 320000 | -0.00333926843119158+0.00756699708685092i | -5.91576641085977-2.54059319288219i | 895.395666673872-4806.80048476053i | 0.768282437333125+0.338948717897571i | 0.768282437333125+0.338948717897571i | 8.37283575604847+5.05232813730796i | 1256.63706143592i | -390.12057888989+267.963276361296i | 1.50328131319633-2.18858712321378i | 0.339497962965823-0.409458303469648i | 1.84277927616215-2.59804542668343i | -4.09075607068141i | -0.582363375341688+0.812928594072466i | 1.58236337534169-0.812928594072466i | -1.58236337534169+4.90368466475388i | -0.244452731839014-0.243806526563718i | 0.448916989923886i | 0.109448892028782-0.109738984555841i | #DIV/0! | 0.0000833333333333333-0.000828931995270289i | #DIV/0! | #DIV/0! | 0.00096+1.36722112284228i | #DIV/0! | #DIV/0! | 0.0624553796043705-0.0626209165829732i | 0.952399493276656-0.277658440686294i | 0.0781069904259549-0.0429797072589503i | #DIV/0! | -14.2886021669082-7.59292133019015i | #DIV/0! | #DIV/0! | #DIV/0! | #DIV/0!
| 321000 | -0.00332508307366544+0.00755309018929505i | -5.92320403668572-2.53774737002134i | 890.011239504234-4792.82589797702i | 0.769266747798385+0.338563616713817i | 0.769266747798385+0.338563616713817i | 8.38723867247375+5.04634459458628i | 1260.5640522529i | -392.568902044855+268.800661599926i | 1.49688220685567-2.18611591555686i | 0.338243231969167-0.409219838230453i | 1.83512543882484-2.59533575378731i | -4.10353968340229i | -0.571923909589268+0.82030667535997i | 1.57192390958927-0.82030667535997i | -1.57192390958927+4.92384635876226i | -0.243681758977533-0.241452441789953i | 0.450319855517398i | 0.108730828701175-0.109734734494988i | #DIV/0! | 0.0000833333333333333-0.000826349652605894i | #DIV/0! | #DIV/0! | 0.00096+1.37149368885116i | #DIV/0! | #DIV/0! | 0.0620456274645875-0.0626184913490672i | 0.951345499881658-0.275942021740518i | 0.0777677597433235-0.0432640912311916i | #DIV/0! | -14.3104427091595-7.58409196460762i | #DIV/0! | #DIV/0! | #DIV/0! | #DIV/0!
| 322000 | -0.00331097402895555+0.00753921783411548i | -5.93060165379218-2.53489204148155i | 884.674683621388-4778.92924794357i | 0.770245763422199+0.338177310201273i | 0.770245763422199+0.338177310201273i | 8.40156370546613+5.04034584509778i | 1264.49104306989i | -395.024864273626+269.638046838554i | 1.49051763541584-2.18363666971719i | 0.336993869665548-0.408978430395943i | 1.82751150508139-2.59261510011313i | -4.11632329612317i | -0.561390980873024+0.82755070333752i | 1.56139098087302-0.82755070333752i | -1.56139098087302+4.94387399946069i | -0.242905097792638-0.239108268556292i | 0.45172272111091i | 0.108010637712366-0.109725751746602i | #DIV/0! | 0.0000833333333333333-0.00082378334933693i | #DIV/0! | #DIV/0! | 0.00096+1.37576625486004i | #DIV/0! | #DIV/0! | 0.0616346612066386-0.0626133654775309i | 0.950305695660977-0.274221599116742i | 0.0774234683639377-0.0435461750493081i | #DIV/0! | -14.3321653592583-7.57523788657933i | #DIV/0! | #DIV/0! | #DIV/0! | #DIV/0!
| 323000 | -0.00329694088597345+0.00752537997878321i | -5.93795947764547-2.53202744148425i | 879.385439856299-4765.10991398225i | 0.771219512719957+0.337789828868033i | 0.771219512719957+0.337789828868033i | 8.41581128105906+5.03433231215844i | 1268.41803388688i | -397.488465576204+270.475432077184i | 1.48418741168831-2.18114958674381i | 0.335749859686292-0.408734120742582i | 1.8199372713746-2.58988370748639i | -4.12910690884405i | -0.550766310468671+0.834659494196722i | 1.55076631046867-0.834659494196722i | -1.55076631046867+4.96376640304077i | -0.242122706848378-0.236773949106217i | 0.453125586704423i | 0.107288334605078-0.109711993595134i | #DIV/0! | 0.0000833333333333333-0.000821232936490691i | #DIV/0! | #DIV/0! | 0.00096+1.38003882086892i | #DIV/0! | #DIV/0! | 0.0612224896997473-0.0626055145933724i | 0.949280088606741-0.272497238007194i | 0.0770741121338966-0.043825876487191i | #DIV/0! | -14.3537707587045-7.56635975364269i | #DIV/0! | #DIV/0! | #DIV/0! | #DIV/0!
| 324000 | -0.00328298323460089+0.00751157658064109i | -5.94527772320455-2.52915380101672i | 874.142957080848-4751.36728159849i | 0.772188024139905+0.337401202800213i | 0.772188024139905+0.337401202800213i | 8.42998182413337+5.02830441317561i | 1272.34502470387i | -399.959705952589+271.312817315813i | 1.47789134894347-2.17865486489442i | 0.334511185536924-0.408486949646438i | 1.81240253448039-2.58714181454086i | -4.14189052156493i | -0.540051634644215+0.841631886229432i | 1.54005163464422-0.841631886229432i | -1.54005163464422+4.98352240779436i | -0.241334544469167-0.234449427399178i | 0.454528452297934i | 0.106563935377885-0.109693416983597i | #DIV/0! | 0.0000833333333333333-0.000818698266933619i | #DIV/0! | #DIV/0! | 0.00096+1.38431138687781i | #DIV/0! | #DIV/0! | 0.0608091220732614-0.0625949141267638i | 0.948268687250161-0.270769003430183i | 0.0767196880847332-0.0441031125491052i | #DIV/0! | -14.3752595473379-7.55745821419233i | #DIV/0! | #DIV/0! | #DIV/0! | #DIV/0!
| 325000 | -0.00326910066572277+0.00749780759688339i | -5.95255660490381-2.52627134787012i | 868.946692071272-4737.70074241096i | 0.773151326060861+0.337011461666899i | 0.773151326060861+0.337011461666899i | 8.44407575838728+5.0222625597169i | 1276.27201552085i | -402.43858540278+272.150202554442i | 1.47162926092535-2.17615269966835i | 0.333277830601345-0.408236957085933i | 1.8049070915267-2.58438965675428i | -4.15467413428581i | -0.529248704376213+0.848466740017604i | 1.52924870437621-0.848466740017604i | -1.52924870437621+5.00314087430341i | -0.24054056874208-0.232134649104633i | 0.455931317891447i | 0.105837456494544-0.109669978512935i | #DIV/0! | 0.0000833333333333333-0.000816179195343053i | #DIV/0! | #DIV/0! | 0.00096+1.38858395288669i | #DIV/0! | #DIV/0! | 0.0603945677219785-0.0625815393126802i | 0.947271500667636-0.269036960248941i | 0.0763601944596236-0.0443777994815814i | #DIV/0! | -14.3966323632911-7.54853390758702i | #DIV/0! | #DIV/0! | #DIV/0! | #DIV/0!
| 326000 | -0.00325529277125938+0.00748407298453697i | -5.95979633663634-2.52338030667745i | 863.796109374263-4724.10969408234i | 0.774109446790003+0.336620634725074i | 0.774109446790003+0.336620634725074i | 8.45809350630725+5.01620715757878i | 1280.19900633784i | -404.925103926777+272.987587793071i | 1.46540096186588-2.17364328383945i | 0.33204977814594-0.407984182644599i | 1.79745074001182-2.58162746648405i | -4.16745774700669i | -0.518359285063636+0.855162938619487i | 1.51835928506364-0.855162938619487i | -1.51835928506364+5.02262068562618i | -0.239740737519299-0.229829561596546i | 0.457334183484958i | 0.105108914893462-0.10964163444147i | #DIV/0! | 0.0000833333333333333-0.000813675578179422i | #DIV/0! | #DIV/0! | 0.00096+1.39285651889557i | #DIV/0! | #DIV/0! | 0.0599788363115483-0.0625653651905848i | 0.946288538486622-0.26730117319057i | 0.0759956307396925-0.0446498527860009i | #DIV/0! | -14.4178898429436-7.53958746425623i | #DIV/0! | #DIV/0! | #DIV/0! | #DIV/0!
| 327000 | -0.00324155914419725+0.00747037270044279i | -5.96699713173752-2.52048089895071i | 858.690681175668-4710.59354025078i | 0.775062414560696+0.336228750824449i | 0.775062414560696+0.336228750824449i | 8.47203548913958+5.01013860685398i | 1284.12599715483i | -407.419261524581+273.8249730317i | 1.45920626649864-2.17112680748842i | 0.330827011323626-0.407728665513843i | 1.79003327782227-2.57885547300226i | -4.18024135972757i | -0.507385156239365+0.861719387752158i | 1.50738515623936-0.861719387752158i | -1.50738515623936+5.04196074747973i | -0.238935008420707-0.22753411394833i | 0.458737049078471i | 0.104378327997341-0.109608340684455i | #DIV/0! | 0.0000833333333333333-0.000811187273659001i | #DIV/0! | #DIV/0! | 0.00096+1.39712908490445i | #DIV/0! | #DIV/0! | 0.059561937783976-0.0625463666041735i | 0.945319810891318-0.265561706865169i | 0.0756259976704222-0.0449191872318825i | #DIV/0! | -14.4390326208771-7.53061950580469i | #DIV/0! | #DIV/0! | #DIV/0! | #DIV/0!
| 328000 | -0.00322789937861919+0.00745670670123867i | -5.97415920296923-2.51757334311809i | 853.629887171743-4697.15169046228i | 0.776010257530411+0.335835838412294i | 0.776010257530411+0.335835838412294i | 8.48590212686293+5.00405730199877i | 1288.05298797182i | -409.921058196191+274.662358270329i | 1.45304499007231-2.16860345803511i | 0.329609513177802-0.407470444495705i | 1.78265450325011-2.57607390253082i | -4.19302497244845i | -0.496328111279388+0.868135015970348i | 1.49632811127939-0.868135015970348i | -1.49632811127939+5.0611599884188i | -0.238123338836658-0.225248256928261i | 0.460139914671984i | 0.103645713722983-0.109570052813708i | #DIV/0! | 0.0000833333333333333-0.000808714141727112i | #DIV/0! | #DIV/0! | 0.00096+1.40140165091333i | #DIV/0! | #DIV/0! | 0.0591438823632178-0.0625245182011662i | 0.944365328628147-0.263818625785091i | 0.075251297288138-0.0451857168708771i | #DIV/0! | -14.4600613298322-7.52163064511686i | #DIV/0! | #DIV/0! | #DIV/0! | #DIV/0!
| 329000 | -0.00321431306973328+0.00744307494334302i | -5.98128276250462-2.51465785456056i | 848.613214442887-4683.78356010373i | 0.776953003778695+0.335441925538198i | 0.776953003778695+0.335441925538198i | 8.499693838162+4.99796363189931i | 1291.9799787888i | -412.430493941607+275.499743508958i | 1.44691694836353-2.16607342027035i | 0.328397266646265-0.407209558005641i | 1.7753142150098-2.57328297827599i | -4.20580858516932i | -0.48518995710973+0.874408774841526i | 1.48518995710973-0.874408774841526i | -1.48518995710973+5.08021736001085i | -0.237305685930893-0.222971942995312i | 0.461542780265495i | 0.102911090491256-0.109526726057355i | #DIV/0! | 0.0000833333333333333-0.000806256044031892i | #DIV/0! | #DIV/0! | 0.00096+1.40567421692222i | #DIV/0! | #DIV/0! | 0.0587246805608676-0.06249979443316i | 0.943425103011019-0.262071994384355i | 0.0748715329465544-0.0454493550514966i | #DIV/0! | -14.4809766006666-7.51262148645987i | #DIV/0! | #DIV/0! | #DIV/0! | #DIV/0!
| 330000 | -0.00320079981390129+0.00742947738293985i | -5.98836802191345-2.51173464564846i | 843.640157329814-4670.48857033679i | 0.777890681305244+0.335047039858826i | 0.777890681305244+0.335047039858826i | 8.51341104040208+4.99185797993799i | 1295.90696960579i | -414.94756876083+276.337128747587i | 1.44082195768945-2.16353687638754i | 0.327190254565031-0.406946044075292i | 1.76801221225448-2.57048292046283i | -4.2185921978902i | -0.473972513911143+0.880539639117258i | 1.47397251391114-0.880539639117258i | -1.47397251391114+5.09913183700746i | -0.236482006643647-0.220705126295444i | 0.462945645859007i | 0.102174477237238-0.109478315299677i | #DIV/0! | 0.0000833333333333333-0.00080381284389846i | #DIV/0! | #DIV/0! | 0.00096+1.4099467829311i | #DIV/0! | #DIV/0! | 0.0583043431819455-0.0624721695555421i | 0.942499145926377-0.260321877038225i | 0.0744867093433775-0.0457100144345793i | #DIV/0! | -14.5017790623155-7.50359262558645i | #DIV/0! | #DIV/0! | #DIV/0! | #DIV/0!
| 331000 | -0.00318735920866549+0.00741591397596372i | -5.99541519214762-2.50880392577733i | 838.710217312115-4657.26614803253i | 0.77882331802798+0.334651208642572i | 0.77882331802798+0.334651208642572i | 8.52705414960412+4.98574072405842i | 1299.83396042278i | -417.47228265386+277.174513986216i | 1.43475983491978-2.16099400601393i | 0.325988459672109-0.406679940355267i | 1.76074829459189-2.5676739463692i | -4.23137581061108i | -0.462677614821697+0.886526606900721i | 1.4626776148217-0.886526606900721i | -1.4626776148217+5.1179024175118i | -0.235652257694922-0.218447762658336i | 0.46434851145252i | 0.101435893420532-0.109424775081063i | #DIV/0! | 0.0000833333333333333-0.000801384406303599i | #DIV/0! | #DIV/0! | 0.00096+1.41421934893998i | #DIV/0! | #DIV/0! | 0.0578828813307841-0.0624416176274626i | 0.941587469838059-0.258568338082948i | 0.0740968325469343-0.0459676070095063i | #DIV/0! | -14.5224693417517-7.49454464983575i | #DIV/0! | #DIV/0! | #DIV/0! | #DIV/0!
| 332000 | -0.00317399085277523+0.00740238467808651i | -6.00242448352749-2.50586590140373i | 833.822902889138-4644.11572570684i | 0.779750941781245+0.334254458774225i | 0.779750941781245+0.334254458774225i | 8.54062358042113+4.97961223683045i | 1303.76095123976i | -420.004635620696+278.011899224846i | 1.4287303974885-2.15844498624158i | 0.324791864611192-0.406411284117922i | 1.75352226209969-2.5648562703595i | -4.24415942333196i | -0.451307105637183+0.892368699810448i | 1.45130710563718-0.892368699810448i | -1.45130710563718+5.13652812314241i | -0.234816395587939-0.216199809594521i | 0.465751377046031i | 0.100695359035738-0.109366059598068i | #DIV/0! | 0.0000833333333333333-0.000798970597850882i | #DIV/0! | #DIV/0! | 0.00096+1.41849191494886i | #DIV/0! | #DIV/0! | 0.0574603064170039-0.0624081125118682i | 0.94069008779192-0.256811441835614i | 0.0737019100228071-0.0462220441111848i | #DIV/0! | -14.5430480639486-7.48547813823418i | #DIV/0! | #DIV/0! | #DIV/0! | #DIV/0!
| 333000 | -0.00316069434621213+0.00738888944470455i | -6.00939610572842-2.50292077608049i | 828.977729463167-4631.03674145657i | 0.780673580314016+0.333856816759551i | 0.780673580314016+0.333856816759551i | 8.55411974611499+4.97347288551409i | 1307.68794205675i | -422.544627661338+278.849284463474i | 1.42273346340511-2.15588999165814i | 0.323600451935307-0.40614011226015i | 1.74633391534042-2.56203010391829i | -4.25694303605284i | -0.439862844509482+0.89806496314021i | 1.43986284450948-0.89806496314021i | -1.43986284450948+5.15500799919305i | -0.233974376612793-0.213961226292977i | 0.467154242639544i | 0.0999528946231238-0.109302122703609i | #DIV/0! | 0.0000833333333333333-0.000796571286746224i | #DIV/0! | #DIV/0! | 0.00096+1.42276448095775i | #DIV/0! | #DIV/0! | 0.0570366301616028-0.0623716278756134i | 0.939807013420225-0.255051252614256i | 0.0733019506604821-0.0464732364378088i | #DIV/0! | -14.5635158518434-7.47639366159458i | #DIV/0! | #DIV/0! | #DIV/0! | #DIV/0!
| 334000 | -0.00314746929021493+0.00737542823092682i | -6.01633026776808-2.49996875049195i | 824.174219224817-4618.02863889645i | 0.78159126128823+0.333458308729877i | 0.78159126128823+0.333458308729877i | 8.56754305853455+4.9673230321236i | 1311.61493287374i | -425.092258775787+279.686669702104i | 1.41676885126554-2.1533291943771i | 0.322414204110362-0.405866461306158i | 1.7391830553759-2.55919565568326i | -4.26972664877372i | -0.42834670164291+0.903614466015036i | 1.42834670164291-0.903614466015036i | -1.42834670164291+5.17334111478876i | -0.233126156850279-0.211731973619113i | 0.468557108233055i | 0.0992085212794491-0.109232917907252i | #DIV/0! | 0.0000833333333333333-0.000794186342773928i | #DIV/0! | #DIV/0! | 0.00096+1.42703704696663i | #DIV/0! | #DIV/0! | 0.0566118646031323-0.0623321371896247i | 0.938938260945862-0.253287834758026i | 0.0728969647999507-0.0467210940694029i | #DIV/0! | -14.5838733263026-7.46729178261555i | #DIV/0! | #DIV/0! | #DIV/0! | #DIV/0!
| 335000 | -0.00313431528730282+0.00736200099156339i | -6.0232271779937-2.49701002248835i | 819.411901040624-4605.09086709672i | 0.782504012277093+0.333058960446565i | 0.782504012277093+0.333058960446565i | 8.58089392809388+4.9611630334899i | 1315.54192369073i | -427.647528964042+280.524054940732i | 1.41083638026264-2.15076276406799i | 0.321233103518669-0.405590367410258i | 1.73206948378131-2.55635313147825i | -4.2825102614946i | -0.416760558988592+0.909016301543331i | 1.41676055898859-0.909016301543331i | -1.41676055898859+5.19152656303793i | -0.232271692175938-0.209512014113186i | 0.469959973826568i | 0.0984622606689844-0.109158398375656i | #DIV/0! | 0.0000833333333333333-0.000791815637273109i | #DIV/0! | #DIV/0! | 0.00096+1.43130961297551i | #DIV/0! | #DIV/0! | 0.0561860221039858-0.0622896137291538i | 0.938083845186283-0.251521252647623i | 0.0724869642582873-0.0469655264871735i | #DIV/0! | -14.6041211060876-7.45817305597825i | #DIV/0! | #DIV/0! | #DIV/0! | #DIV/0!
| 336000 | -0.00312123194129852+0.00734860768111503i | -6.03008704407028-2.49404478712036i | 814.69031034277-4592.22288052154i | 0.78341186076352+0.33265879730551i | 0.78341186076352+0.33265879730551i | 8.59417276375204+4.95499324132336i | 1319.46891450771i | -430.210438226104+281.361440179362i | 1.40493587019632-2.14819086798613i | 0.320057132462381-0.405311866359649i | 1.7249930026587-2.55350273434578i | -4.29529387421548i | -0.40510630993691+0.914269586965081i | 1.40510630993691-0.914269586965081i | -1.40510630993691+5.20956346118056i | -0.231410938264298-0.207301311989123i | 0.471362839420081i | 0.0977141350347011-0.109078516933125i | #DIV/0! | 0.0000833333333333333-0.000789459043114563i | #DIV/0! | #DIV/0! | 0.00096+1.43558217898439i | #DIV/0! | #DIV/0! | 0.0557591153567833-0.0622440305740927i | 0.937243781557242-0.249751570725832i | 0.0720719623561507-0.0472064425936646i | #DIV/0! | -14.6242598078223-7.44903802844372i | #DIV/0! | #DIV/0! | #DIV/0! | #DIV/0!
| 337000 | -0.00310821885735044+0.00733524825376388i | -6.03691007296898-2.49107323667316i | 810.008989020896-4579.42413896805i | 0.784314834138603+0.332257844341567i | 0.784314834138603+0.332257844341567i | 8.6073799729931+4.94881400227572i | 1323.3959053247i | -432.780986561972+282.198825417991i | 1.39906714148336-2.14561367100221i | 0.318886273166877-0.405030993577204i | 1.71795341465024-2.55064466457941i | -4.30807748693636i | -0.393385859008099+0.919373463796112i | 1.3933858590081-0.919373463796112i | -1.3933858590081+5.22745095073247i | -0.230543850593324-0.205099833133749i | 0.472765705013592i | 0.0969641672096469-0.108993226062301i | #DIV/0! | 0.0000833333333333333-0.00078711643467802i | #DIV/0! | #DIV/0! | 0.00096+1.43985474499327i | #DIV/0! | #DIV/0! | 0.0553311573908634-0.0621953606093689i | 0.936418086076305-0.247978853518278i | 0.0716519739442047-0.0474437507337329i | #DIV/0! | -14.6442900459621-7.43988723894888i | #DIV/0! | #DIV/0! | #DIV/0! | #DIV/0!
| 338000 | -0.00309527564195365+0.00732192266336374i | -6.04369647095583-2.48809556069987i | 805.367485315969-4566.69410750624i | 0.78521295970011+0.331856126232912i | 0.78521295970011+0.331856126232912i | 8.62051596180707+4.94262565800096i | 1327.32289614169i | -435.359173971646+283.03621065662i | 1.39323001516675-2.14303133563137i | 0.317720507784075-0.404747784124252i | 1.71095052295083-2.54777911975562i | -4.32086109965724i | -0.381601121541005+0.92432709796838i | 1.38160112154101-0.92432709796838i | -1.38160112154101+5.24518819762562i | -0.229670384449097-0.20290754510642i | 0.474168570607105i | 0.0962123806285079-0.108902477905013i | #DIV/0! | 0.0000833333333333333-0.000784787687829859i | #DIV/0! | #DIV/0! | 0.00096+1.44412731100216i | #DIV/0! | #DIV/0! | 0.0549021615788805-0.0621435765254301i | 0.93560677536609-0.246203165654341i | 0.0712270154294383-0.0476773587163663i | #DIV/0! | -14.6642124327629-7.43072121870083i | #DIV/0! | #DIV/0! | #DIV/0! | #DIV/0!
| 339000 | -0.0030824019029707+0.00730863086343214i | -6.0504464435811-2.4851119460552i | 800.765353716146-4554.03225641946i | 0.786106264651085+0.331453667305414i | 0.786106264651085+0.331453667305414i | 8.63358113467165+4.9364285452164i | 1331.24988695867i | -437.945000455127+283.873595895249i | 1.38742431292478-2.14044402206223i | 0.316559818395708-0.404462272703359i | 1.70398413132049-2.54490629476559i | -4.33364471237812i | -0.369754023380086+0.929129679966278i | 1.36975402338009-0.929129679966278i | -1.36975402338009+5.2627743923444i | -0.228790494930704-0.200724417139048i | 0.475571436200617i | 0.0954587993393488-0.108806224263245i | #DIV/0! | 0.0000833333333333333-0.000782472679901156i | #DIV/0! | #DIV/0! | 0.00096+1.44839987701104i | #DIV/0! | #DIV/0! | 0.0544721416435046-0.0620886508187967i | 0.934809866657315-0.244424571888246i | 0.0707971048013448-0.0479071738373273i | #DIV/0! | -14.6840275782527-7.4215404912716i | #DIV/0! | #DIV/0! | #DIV/0! | #DIV/0!
| 340000 | -0.00306959724965106+0.00729537280714226i | -6.05716019566873-2.48212257692812i | 796.202154854607-4541.43806114571i | 0.786994776098444+0.331050491536897i | 0.786994776098444+0.331050491536897i | 8.64657589453443+4.93022299576231i | 1335.17687777566i | -440.538466012415+284.710981133877i | 1.3816498570798-2.13785188818551i | 0.315404187016504-0.404174493661106i | 1.6970540440963-2.54202638184662i | -4.346428325099i | -0.357846500560692+0.933780424958923i | 1.35784650056069-0.933780424958923i | -1.35784650056069+5.28020875005792i | -0.227904136955372-0.198550420136521i | 0.476974301794128i | 0.0947034480155479-0.108704416600282i | #DIV/0! | 0.0000833333333333333-0.000780171289666151i | #DIV/0! | #DIV/0! | 0.00096+1.45267244301992i | #DIV/0! | #DIV/0! | 0.0540411116642314-0.0620305557927154i | 0.934027377791552-0.242643137120364i | 0.0703622616579631-0.0481331029026609i | #DIV/0! | -14.7037360902032-7.41234557269043i | #DIV/0! | #DIV/0! | #DIV/0! | #DIV/0!
| 341000 | -0.00305686129265037+0.00728214844731594i | -6.06383793130665-2.47912763487491i | 791.6774554093-4528.91100221951i | 0.787878521051695+0.330646622561434i | 0.787878521051695+0.330646622561434i | 8.65950064279628+4.92400933666194i | 1339.10386859265i | -443.139570643509+285.548366372507i | 1.37590647060657-2.13525508962227i | 0.314253595597339-0.403884480990864i | 1.69016006620391-2.53913957061313i | -4.35921193781988i | -0.345880498992683+0.938278572928409i | 1.34588049899268-0.938278572928409i | -1.34588049899268+5.29749051074829i | -0.227011265263826-0.196385526677515i | 0.478377167387641i | 0.0939463519679196-0.108597006041993i | #DIV/0! | 0.0000833333333333333-0.000777883397321094i | #DIV/0! | #DIV/0! | 0.00096+1.4569450090288i | #DIV/0! | #DIV/0! | 0.0536090860842999-0.0619692635578913i | 0.933259327223775-0.240858926418665i | 0.069922507231735-0.0483550522530525i | #DIV/0! | -14.7233385741029-7.40313697153685i | #DIV/0! | #DIV/0! | #DIV/0! | #DIV/0!
| 342000 | -0.00304419364404856+0.00726895773641703i | -6.07047985383688-2.47612729885122i | 787.190828004567-4516.45056521462i | 0.788757526421631+0.330242083673533i | 0.788757526421631+0.330242083673533i | 8.67235577929482+4.91778789018i | 1343.03085940964i | -445.748314348409+286.385751611136i | 1.37019397714031-2.1326537797521i | 0.313108026028322-0.403592268335568i | 1.68330200316863-2.53624604808767i | -4.37199555054076i | -0.333857974142429+0.942623388794015i | 1.33385797414243-0.942623388794015i | -1.33385797414243+5.31461893933477i | -0.226111834425909-0.194229711015681i | 0.479780032981152i | 0.0931875371570231-0.108483943378291i | #DIV/0! | 0.0000833333333333333-0.000775608884463428i | #DIV/0! | #DIV/0! | 0.00096+1.46121757503768i | #DIV/0! | #DIV/0! | 0.0531760797177165-0.0619047460333217i | 0.932505734024604-0.239072005040389i | 0.0694778644151694-0.0485729277890615i | #DIV/0! | -14.7428356331317-7.39391518903122i | #DIV/0! | #DIV/0! | #DIV/0! | #DIV/0!
| 343000 | -0.0030315939173675+0.00725580062654561i | -6.07708616584654-2.47312174524428i | 782.741851114618-4504.05624068727i | 0.789631819019137+0.329836897832322i | 0.789631819019137+0.329836897832322i | 8.68514170228913+4.91155897388125i | 1346.95785022662i | -448.364697127116+287.223136849765i | 1.36451220098445-2.13004810974073i | 0.311967460141817-0.403297888990481i | 1.67647966112627-2.53334599873121i | -4.38477916326164i | -0.321780890713252+0.946814162532324i | 1.32178089071325-0.946814162532324i | -1.32178089071325+5.33159332579396i | -0.225205798846429-0.192082949081215i | 0.481182898574665i | 0.0924270302056688-0.108365179064748i | #DIV/0! | 0.0000833333333333333-0.000773347634071405i | #DIV/0! | #DIV/0! | 0.00096+1.46549014104657i | #DIV/0! | #DIV/0! | 0.0527421077563913-0.0618369749472167i | 0.931766617882347-0.237282438453888i | 0.0690283577862769-0.0487866349972214i | #DIV/0! | -14.7622278681357-7.38468071912553i | #DIV/0! | #DIV/0! | #DIV/0! | #DIV/0!
| 344000 | -0.00301906172758772+0.00724267706943191i | -6.08365706915874-2.47011114790442i | 778.330108968794-4491.72752412025i | 0.790501425553986+0.329431087665661i | 0.790501425553986+0.329431087665661i | 8.69785880844456+4.90532290068804i | 1350.88484104361i | -450.988718979629+288.060522088394i | 1.3588609671181-2.12743822856768i | 0.310831879715412-0.403001375905956i | 1.66969284683351-2.53043960447364i | -4.39756277598252i | -0.309651222324358+0.950850209293257i | 1.30965122232436-0.950850209293257i | -1.30965122232436+5.34841298527578i | -0.224293112771298-0.189945218482808i | 0.482585764168178i | 0.0916648584116174-0.108240663224396i | #DIV/0! | 0.0000833333333333333-0.000771099530483987i | #DIV/0! | #DIV/0! | 0.00096+1.46976270705545i | #DIV/0! | #DIV/0! | 0.0523071857773848-0.0617659218380276i | 0.931041999104723-0.235490292360687i | 0.0685740136337627-0.0489960789770302i | #DIV/0! | -14.7815158776033-7.37543404859246i | #DIV/0! | #DIV/0! | #DIV/0! | #DIV/0!
| 345000 | -0.00300659669116481+0.00722958701643214i | -6.0901927648243-2.46709567817661i | 773.955191458598-4479.46391586748i | 0.791366372633744+0.329024675474251i | 0.791366372633744+0.329024675474251i | 8.71050749281876+4.89907997893771i | 1354.8118318606i | -453.620379905949+288.897907327023i | 1.35324010120313-2.12482428305326i | 0.309701266474845-0.402702761690201i | 1.66294136767798-2.52752704474346i | -4.4103463887034i | -0.297470951188306+0.954730869511992i | 1.29747095118831-0.954730869511992i | -1.29747095118831+5.36507725821539i | -0.223373730293903-0.187816498509954i | 0.483988629761689i | 0.0909010497604709-0.108110345649703i | #DIV/0! | 0.0000833333333333333-0.00076886445938114i | #DIV/0! | #DIV/0! | 0.00096+1.47403527306433i | #DIV/0! | #DIV/0! | 0.0518713297502639-0.0616915580555744i | 0.930331898620354-0.23369563271772i | 0.0681148599819372-0.0492011644688276i | #DIV/0! | -14.8007002576431-7.36617565711432i | #DIV/0! | #DIV/0! | #DIV/0! | #DIV/0!
| 346000 | -0.00299419842604482+0.00721653041852364i | -6.09669345311345-2.4640755049314i | 769.61669404646-4467.26492109943i | 0.792226686762666+0.328617683235663i | 0.792226686762666+0.328617683235663i | 8.72308814884785+4.89283051243902i | 1358.73882267759i | -456.259679906075+289.735292565652i | 1.347649429591-2.12220641788561i | 0.308575602096845-0.402402078612019i | 1.65622503168784-2.52460849649763i | -4.42313000142427i | -0.285242067787096+0.958455509016742i | 1.2852420677871-0.958455509016742i | -1.2852420677871+5.38158551044101i | -0.22244760536178-0.185696770135637i | 0.485391495355202i | 0.0901356329387681-0.107974175804738i | #DIV/0! | 0.0000833333333333333-0.00076664230776443i | #DIV/0! | #DIV/0! | 0.00096+1.47830783907321i | #DIV/0! | #DIV/0! | 0.0514345560445744-0.061613854762281i | 0.92963633797995-0.231898525759785i | 0.0676509266153318-0.0494017958825666i | #DIV/0! | -14.8197816019613-7.35690601737042i | #DIV/0! | #DIV/0! | #DIV/0! | #DIV/0!
| 347000 | -0.0029818665516792+0.0072035072263009i | -6.10315933350811-2.46105079459571i | 765.314217676169-4455.13004974899i | 0.793082394340683+0.32821013260835i | 0.793082394340683+0.32821013260835i | 8.73560116833363+4.88657480052836i | 1362.66581349457i | -458.906618980007+290.572677804282i | 1.34208877932929-2.11958477564725i | 0.307454868211952-0.402099358603564i | 1.64954364754124-2.52168413425081i | -4.43591361414515i | -0.27296657054684+0.962023519132405i | 1.27296657054684-0.962023519132405i | -1.27296657054684+5.39793713327755i | -0.221514691783545-0.183586016019362i | 0.486794360948714i | 0.0893686373472657-0.107832102827522i | #DIV/0! | 0.0000833333333333333-0.000764432963938018i | #DIV/0! | #DIV/0! | 0.00096+1.4825804050821i | #DIV/0! | #DIV/0! | 0.0509968814374202-0.0615327829345167i | 0.928955339357241-0.230099038022178i | 0.0671822451029759-0.0495978773274841i | #DIV/0! | -14.8387605018417-7.34762559512407i | #DIV/0! | #DIV/0! | #DIV/0! | #DIV/0!
| 348000 | -0.00296960068903896+0.00719051738997225i | -6.10959060469428-2.45802171118314i | 761.047368684996-4443.05881645821i | 0.793933521662388+0.327802044935599i | 0.793933521662388+0.327802044935599i | 8.74804694143086+4.88031313812501i | 1366.59280431156i | -461.561197127746+291.41006304291i | 1.33655797816802-2.1169594968415i | 0.30633904640726-0.401794633263073i | 1.64289702457528-2.51875413010457i | -4.44869722686603i | -0.260646465511247+0.965434316780015i | 1.26064646551125-0.965434316780015i | -1.26064646551125+5.41413154364604i | -0.220574943236141-0.181484220510565i | 0.488197226542225i | 0.0886000931144354-0.107684075532593i | #DIV/0! | 0.0000833333333333333-0.000762236317489919i | #DIV/0! | #DIV/0! | 0.00096+1.48685297109098i | #DIV/0! | #DIV/0! | 0.0505583231211647-0.0614483133640603i | 0.92828892554959-0.228297236363579i | 0.0667088488223301-0.0497893126426805i | #DIV/0! | -14.8576375461251-7.33833484930815i | #DIV/0! | #DIV/0! | #DIV/0! | #DIV/0!
| 349000 | -0.00295740046062845+0.00717756085935683i | -6.11598746455489-2.45498841632412i | 756.815758717405-4431.05074052551i | 0.794780094916097+0.32739344124946i | 0.794780094916097+0.32739344124946i | 8.76042585663558+4.87404581578613i | 1370.51979512855i | -464.223414349292+292.247448281539i | 1.33105685456551-2.11433071991843i | 0.305228118229123-0.4014879338576i | 1.63628497279463-2.51581865377603i | -4.46148083958691i | -0.248283766013754+0.968687344572039i | 1.24828376601375-0.968687344572039i | -1.24828376601375+5.43016818415895i | -0.219628313272355-0.17939136965235i | 0.489600092135738i | 0.0878300311101468-0.107530042413762i | #DIV/0! | 0.0000833333333333333-0.000760052259273614i | #DIV/0! | #DIV/0! | 0.00096+1.49112553709986i | #DIV/0! | #DIV/0! | 0.0501188987112392-0.0613604166596724i | 0.927637119978344-0.226493187989086i | 0.0662307729828209-0.0499760054286035i | #DIV/0! | -14.8764133211905-7.32903423211025i | #DIV/0! | #DIV/0! | #DIV/0! | #DIV/0!
| 350000 | -0.00294526549049827+0.00716463758388169i | -6.12235011016307-2.45195106929567i | 752.619004640365-4419.1053458536i | 0.795622140182945+0.326984342274621i | 0.795622140182945+0.326984342274621i | 8.77273830077396+4.86777311976111i | 1374.44678594553i | -466.893270644644+293.084833520168i | 1.32558523769418-2.1116985813007i | 0.304122065185796-0.40117929132574i | 1.62970730287998-2.51287787262644i | -4.47426445230779i | -0.235880492348524+0.97178207090346i | 1.23588049234852-0.97178207090346i | -1.23588049234852+5.44604652321125i | -0.218674755328669-0.17730745118559i | 0.491002957729249i | 0.0870584829595591-0.107369951647096i | #DIV/0! | 0.0000833333333333333-0.00075788068138998i | #DIV/0! | #DIV/0! | 0.00096+1.49539810310874i | #DIV/0! | #DIV/0! | 0.0496786262540696-0.0612690632487978i | 0.926999946688849-0.224686960473512i | 0.0657480546489686-0.0501578590794476i | #DIV/0! | -14.895088410937-7.31972418905678i | #DIV/0! | #DIV/0! | #DIV/0! | #DIV/0!
| 351000 | -0.00293319540425784+0.00715174751258004i | -6.1286787377755-2.44890982705087i | 748.456728460216-4407.222160898i | 0.796459683436024+0.326574768432259i | 0.796459683436024+0.326574768432259i | 8.78498465899142+4.86149533204538i | 1378.37377676252i | -469.570766013802+293.922218758797i | 1.32014295744595-2.10906321540915i | 0.303020868750041-0.40086873628035i | 1.62316382619599-2.5099319516895i | -4.48704806502867i | -0.223438671440289+0.974717990038657i | 1.22343867144029-0.974717990038657i | -1.22343867144029+5.46176605506733i | -0.217714222733399-0.175232454553363i | 0.492405823322762i | 0.0862854810572172-0.107203751094115i | #DIV/0! | 0.0000833333333333333-0.000755721477169494i | #DIV/0! | #DIV/0! | 0.00096+1.49967066911762i | #DIV/0! | #DIV/0! | 0.0492375242351203-0.0611742233793895i | 0.926377430350175-0.222878621784873i | 0.0652607327630707-0.0503347768164639i | #DIV/0! | -14.9136633967669-7.31040515909625i | #DIV/0! | #DIV/0! | #DIV/0! | #DIV/0!
| 352000 | -0.00292118982908706+0.00713889059408913i | -6.13497354282613-2.44586484424785i | 744.328557241057-4395.40071861618i | 0.797292750539538+0.326164739843809i | 0.797292750539538+0.326164739843809i | 8.79716531474249+4.85521273043337i | 1382.30076757951i | -472.255900456767+294.759603997427i | 1.31472984443741-2.10642475468786i | 0.301924510361659-0.400556299011248i | 1.61665435479907-2.50698105369911i | -4.49983167774955i | -0.210960336513117+0.977494622194042i | 1.21096033651312-0.977494622194042i | -1.21096033651312+5.47732629994359i | -0.216746668715175-0.173166370905721i | 0.493808688916275i | 0.0855110585813435-0.107031388305211i | #DIV/0! | 0.0000833333333333333-0.000753574541154807i | #DIV/0! | #DIV/0! | 0.00096+1.50394323512651i | #DIV/0! | #DIV/0! | 0.0487956115870495-0.0610758671218603i | 0.925769596254539-0.221068240308079i | 0.064768848167403-0.0505066617221845i | #DIV/0! | -14.9321388575686-7.30107757468122i | #DIV/0! | #DIV/0! | #DIV/0! | #DIV/0!
| 353000 | -0.00290924839374794+0.00712606677664898i | -6.14123471992043-2.44281627327889i | 740.234123024618-4383.64055641738i | 0.798121367248047+0.325754276334765i | 0.798121367248047+0.325754276334765i | 8.80928064978139+4.8489255885716i | 1386.2277583965i | -474.948673973538+295.596989236055i | 1.30934573001474-2.10378332962927i | 0.300832971429996-0.400242009487921i | 1.61017870144474-2.50402533911719i | -4.51261529047043i | -0.198447526758142+0.980111513616474i | 1.19844752675814-0.980111513616474i | -1.19844752675814+5.4927268040869i | -0.215772046411751-0.171109193104803i | 0.495211554509786i | 0.0847352495083446-0.106852810523321i | #DIV/0! | 0.0000833333333333333-0.000751439769083545i | #DIV/0! | #DIV/0! | 0.00096+1.50821580113539i | #DIV/0! | #DIV/0! | 0.0483529076979876-0.0609739643711782i | 0.925176470316364-0.219255884868877i | 0.0642724436259287-0.0506734167755682i | #DIV/0! | -14.9505153697018-7.29174186185049i | #DIV/0! | #DIV/0! | #DIV/0! | #DIV/0!
| 354000 | -0.00289737072859495+0.00711327600810111i | -6.14746246282947-2.43976426429858i | 736.173062751603-4371.9412161129i | 0.798945559205684+0.32534339743835i | 0.798945559205684+0.32534339743835i | 8.82133104415255+4.84263417601022i | 1390.15474921348i | -477.649086564116+296.434374474685i | 1.30399044625844-2.10113906879874i | 0.299746233336386-0.399925897362212i | 1.60373667959483-2.50106496616095i | -4.52539890319131i | -0.185902287000325+0.982568236657408i | 1.18590228700033-0.982568236657408i | -1.18590228700033+5.50796713984872i | -0.214790308879147-0.169060915730267i | 0.496614420103299i | 0.0839580886275192-0.106667964687826i | #DIV/0! | 0.0000833333333333333-0.000749317057871449i | #DIV/0! | #DIV/0! | 0.00096+1.51248836714427i | #DIV/0! | #DIV/0! | 0.0479094324199295-0.0608684848490914i | 0.92459807907105-0.217441624757991i | 0.0637715638454616-0.0508349448880528i | #DIV/0! | -14.968793506982-7.2823984403088i | #DIV/0! | #DIV/0! | #DIV/0! | #DIV/0!
| 355000 | -0.00288555646558561+0.0071005182358883i | -6.15365696448476-2.43670896525228i | 732.145018184454-4360.30224386712i | 0.799765351945469+0.324932122399229i | 0.799765351945469+0.324932122399229i | 8.83331687618241+4.83633875825496i | 1394.08174003047i | -480.3571382285+297.271759713313i | 1.29866382598771-2.09849209885911i | 0.298664277436548-0.399607991971i | 1.59732810342426-2.49810009083011i | -4.53818251591219i | -0.173326667364287+0.984864389842779i | 1.17332666736429-0.984864389842779i | -1.17332666736429+5.52304690575497i | -0.213801409101152-0.167021535085035i | 0.498017285696811i | 0.0831796115559638-0.106476797438709i | #DIV/0! | 0.0000833333333333333-0.000747206305595754i | #DIV/0! | #DIV/0! | 0.00096+1.51676093315315i | #DIV/0! | #DIV/0! | 0.0474652060772406-0.0607593981065012i | 0.924034449673367-0.215625529755482i | 0.0632662554962617-0.0509911489405287i | #DIV/0! | -14.9869738406672-7.27304772350724i | #DIV/0! | #DIV/0! | #DIV/0! | #DIV/0!
| 356000 | -0.00287380523829003+0.00708779340705371i | -6.15981841697308-2.43365052190402i | 728.149635831518-4348.72319014903i | 0.800580770888633+0.324520470177143i | 0.800580770888633+0.324520470177143i | 8.84523852247107+4.83003959681815i | 1398.00873084746i | -483.07282896669+298.109144951943i | 1.29336570276469-2.0958425445947i | 0.29758708506294-0.399288322338874i | 1.59095278782763-2.49513086693357i | -4.55096612863307i | -0.160722722939287+0.986999597938612i | 1.16072272293929-0.986999597938612i | -1.16072272293929+5.53796572657168i | -0.212805299999177-0.164991049201378i | 0.499420151290323i | 0.0823998547537013-0.106279255120972i | #DIV/0! | 0.0000833333333333333-0.000745107411478911i | #DIV/0! | #DIV/0! | 0.00096+1.52103349916203i | #DIV/0! | #DIV/0! | 0.04702024947529-0.0606466735259824i | 0.923485609895542-0.213807670155347i | 0.0627565672320368-0.0511419318212174i | #DIV/0! | -15.0050569394441-7.26369011872217i | #DIV/0! | #DIV/0! | #DIV/0! | #DIV/0!
| 357000 | -0.00286211668189999+0.007075101468241i | -6.16594701153154-2.43058907786385i | 724.186566872591-4337.20360968441i | 0.801391841343953+0.324108459450482i | 0.801391841343953+0.324108459450482i | 8.85709635788465+4.82373694926873i | 1401.93572166445i | -485.796158778687+298.946530190572i | 1.28809591089841-2.09319052893532i | 0.296514637527068-0.398966917180796i | 1.58461054842548-2.49215744611612i | -4.56374974135395i | -0.148092513443378+0.98897351201234i | 1.14809251344338-0.98897351201234i | -1.14809251344338+5.55272325336629i | -0.211801934442483-0.162969457847289i | 0.500823016883835i | 0.0816188555390023-0.106075283789317i | #DIV/0! | 0.0000833333333333333-0.000743020275872526i | #DIV/0! | #DIV/0! | 0.00096+1.52530606517092i | #DIV/0! | #DIV/0! | 0.0465745839091926-0.0605302803244544i | 0.922951588124949-0.211988116790336i | 0.0622425497093054-0.0512871964644603i | #DIV/0! | -15.0230433694162-7.25432602713258i | #DIV/0! | #DIV/0! | #DIV/0! | #DIV/0!
| 358000 | -0.00285049043323789+0.00706244236569477i | -6.17204293854322-2.4275247746154i | 720.2554670858-4325.74306140851i | 0.802198588507182+0.323696108619878i | 0.802198588507182+0.323696108619878i | 8.86889075554836+4.81743106928266i | 1405.86271248143i | -488.527127664491+299.783915429201i | 1.28285428544854-2.09053617297979i | 0.295446916121729-0.398643804904747i | 1.57830120157027-2.48917997788454i | -4.57653335407483i | -0.135438102886815+0.990785809489831i | 1.13543810288682-0.990785809489831i | -1.13543810288682+5.56731916356466i | -0.21079126525879-0.160956762533174i | 0.502225882477348i | 0.0808366521039203-0.105864829213113i | #DIV/0! | 0.0000833333333333333-0.000740944800241596i | #DIV/0! | #DIV/0! | 0.00096+1.5295786311798i | #DIV/0! | #DIV/0! | 0.0461282311726747-0.0604101875560156i | 0.92243241336146-0.210166941056996i | 0.0617242556060978-0.0514268458904134i | #DIV/0! | -15.0409336940916-7.24495584389806i | #DIV/0! | #DIV/0! | #DIV/0! | #DIV/0!
| 359000 | -0.00283892613076468+0.00704981604526088i | -6.17810638753267-2.42445775154272i | 716.355996775801-4314.34110841936i | 0.803001037460453+0.323283435811703i | 0.803001037460453+0.323283435811703i | 8.8806220868396+4.81112220669201i | 1409.78970329842i | -491.265735624101+300.62130066783i | 1.27764066222898-2.08787959601943i | 0.294383902123235-0.398319013614372i | 1.57202456435222-2.4861986096338i | -4.58931696679571i | -0.12276155923475+0.992436194208098i | 1.12276155923475-0.992436194208098i | -1.12276155923475+5.58175316100381i | -0.209773245245263-0.158952966518836i | 0.503628748070859i | 0.0800532835300305-0.105647836881633i | #DIV/0! | 0.0000833333333333333-0.000738880887149005i | #DIV/0! | #DIV/0! | 0.00096+1.53385119718868i | #DIV/0! | #DIV/0! | 0.0456812135670552-0.0602863641149317i | 0.921928115214411-0.208344214940952i | 0.0612017396399553-0.0515607832456324i | #DIV/0! | -15.0587284743723-7.23557995823473i | #DIV/0! | #DIV/0! | #DIV/0! | #DIV/0!
| 360000 | -0.0028274234145878+0.0070372224523873i | -6.18413754716194-2.42138814595701i | 712.487820703278-4302.99731793165i | 0.803799213171751+0.322870458881562i | 0.803799213171751+0.322870458881562i | 8.89229072138179+4.80481060753385i | 1413.71669411541i | -494.011982657517+301.458685906458i | 1.27245487781109-2.08522091556101i | 0.293325576793575-0.397992571111609i | 1.56578045460466-2.48321348667262i | -4.60210057951659i | -0.110064954069296+0.993924396463697i | 1.1100649540693-0.993924396463697i | -1.1100649540693+5.59602497598029i | -0.208747827179913-0.156958074820761i | 0.505031613664372i | 0.0792687898043822-0.105424252009603i | #DIV/0! | 0.0000833333333333333-0.000736828440240257i | #DIV/0! | #DIV/0! | 0.00096+1.53812376319756i | #DIV/0! | #DIV/0! | 0.0452335539103478-0.0601587787388024i | 0.921438723899181-0.206520011042412i | 0.0606750585852017-0.0516889118445588i | #DIV/0! | -15.0764282685437-7.22619875349086i | #DIV/0! | #DIV/0! | #DIV/0! | #DIV/0!
| 361000 | -0.00281598192646832+0.00702466153212535i | -6.19013660522673-2.418316093123i | 708.65060801569-4291.71126123111i | 0.804593140494409+0.322457195417734i | 0.804593140494409+0.322457195417734i | 8.9038970270386+4.79849651409855i | 1417.64368493239i | -496.76586876474+302.296071145088i | 1.26729676952683-2.08256024734966i | 0.292271921382542-0.397664504899304i | 1.55956869090937-2.48022475224896i | -4.61488419223747i | -0.0973503622509892+0.995250173056805i | 1.09735036225099-0.995250173056805i | -1.09735036225099+5.61013436529428i | -0.207714963833392-0.154972094219683i | 0.506434479257883i | 0.0784832118356487-0.105194019543034i | #DIV/0! | 0.0000833333333333333-0.00073478736422851i | #DIV/0! | #DIV/0! | 0.00096+1.54239632920644i | #DIV/0! | #DIV/0! | 0.0447852755464774-0.0600274000118891i | 0.920964270233398-0.204694402601898i | 0.0601442712894402-0.0518111352118775i | #DIV/0! | -15.0940336322653-7.21681260722155i | #DIV/0! | #DIV/0! | #DIV/0! | #DIV/0!
| 362000 | -0.00280460130982779+0.00701213322913089i | -6.19610374865279-2.41524172628506i | 704.844032179273-4280.48251362949i | 0.805382844166622+0.322043662744574i | 0.805382844166622+0.322043662744574i | 8.91544136990854+4.79218016497757i | 1421.57067574938i | -499.527393945769+303.133456383717i | 1.26216617547174-2.07989770539153i | 0.291222917129805-0.397334842183824i | 1.55338909260155-2.47723254757535i | -4.62766780495835i | -0.0846198615797166+0.996413307330964i | 1.08461986157972-0.996413307330964i | -1.08461986157972+5.62408111228931i | -0.206674607981217-0.152995033268437i | 0.507837344851396i | 0.077696591470494-0.104957084165384i | #DIV/0! | 0.0000833333333333333-0.000732757564879811i | #DIV/0! | #DIV/0! | 0.00096+1.54666889521533i | #DIV/0! | #DIV/0! | 0.0443364023546196-0.0598921963686311i | 0.920504785632713-0.202867463526242i | 0.0596094386892595-0.0519273571257567i | #DIV/0! | -15.1115451185613-7.20742189126263i | #DIV/0! | #DIV/0! | #DIV/0! | #DIV/0!
| 363000 | -0.00279328120975466+0.00699963748766604i | -6.20203916349265-2.41216517669305i | 701.067770912241-4269.3106544201i | 0.806168348811025+0.32162987792589i | 0.806168348811025+0.32162987792589i | 8.92692411432007+4.78586179511075i | 1425.49766656637i | -502.296558200605+303.970841622346i | 1.25706293450753-2.07723340197597i | 0.29017854526696-0.397003609877648i | 1.54724147977449-2.47423701185362i | -4.64045141767923i | -0.0718755324551675+0.99741360920848i | 1.07187553245517-0.99741360920848i | -1.07187553245517+5.63786502688771i | -0.205626712416421-0.151026902300081i | 0.509240210444909i | 0.076908971510136-0.104713390304033i | #DIV/0! | 0.0000833333333333333-0.000730738948998603i | #DIV/0! | #DIV/0! | 0.00096+1.55094146122421i | #DIV/0! | #DIV/0! | 0.0438869587586515-0.0597531360973409i | 0.920060302106171-0.201039268414765i | 0.0590706238250952-0.0520374816619521i | #DIV/0! | -15.1289632778127-7.1980269718038i | #DIV/0! | #DIV/0! | #DIV/0! | #DIV/0!
| 364000 | -0.00278202127301+0.00698717425160076i | -6.20794303492228-2.40908657362767i | 697.321506119185-4258.19526683382i | 0.806949678934243+0.321215857768253i | 0.806949678934243+0.321215857768253i | 8.93834562282685+4.77954163583279i | 1429.42465738336i | -505.073361529247+304.808226860975i | 1.25198688626468-2.07456744769771i | 0.289138787019504-0.396670834601953i | 1.54112567328418-2.47123828229966i | -4.6532350304001i | -0.059119457536867+0.998250915221492i | 1.05911945753687-0.998250915221492i | -1.05911945753687+5.65148594562159i | -0.204571229962644-0.149067713436298i | 0.51064307603842i | 0.0761203957271249-0.104462882137088i | #DIV/0! | 0.0000833333333333333-0.000728731424413441i | #DIV/0! | #DIV/0! | 0.00096+1.55521402723309i | #DIV/0! | #DIV/0! | 0.0434369697367268-0.059610187344087i | 0.919630852251175-0.199209892585743i | 0.0585278918552281-0.0521414132387551i | #DIV/0! | -15.1462886577491-7.18862820946046i | #DIV/0! | #DIV/0! | #DIV/0! | #DIV/0!
| 365000 | -0.00277082114803347+0.00697474346441538i | -6.21381554723852-2.40600604442599i | 693.604923826638-4247.13593799571i | 0.807726858926555+0.320801618824327i | 0.807726858926555+0.320801618824327i | 8.94970625620393+4.77321991491993i | 1433.35164820034i | -507.857803931695+305.645612099604i | 1.24693787114474-2.07189995147864i | 0.288103623608803-0.396336542689181i | 1.53504149475354-2.46823649416782i | -4.66601864312098i | -0.0463537214037888+0.998925088538685i | 1.04635372140379-0.998925088538685i | -1.04635372140379+5.66494373165966i | -0.203508113487677-0.147117480596039i | 0.512045941631933i | 0.0753309088823164-0.104205503600536i | #DIV/0! | 0.0000833333333333333-0.000726734899962992i | #DIV/0! | #DIV/0! | 0.00096+1.55948659324197i | #DIV/0! | #DIV/0! | 0.042986460830961-0.0594633181167754i | 0.919216469247987-0.197379412103074i | 0.0579813100688724-0.05223905666279i | #DIV/0! | -15.1635218034424-7.17922595934592i | #DIV/0! | #DIV/0! | #DIV/0! | #DIV/0!
| 366000 | -0.00275968048494785+0.00696234506920223i | -6.219656883856-2.40292371450603i | 689.917714119773-4236.13225888211i | 0.808499913061486+0.320387177396075i | 0.808499913061486+0.320387177396075i | 8.96100637344357+4.76689685663504i | 1437.27863901733i | -510.64988540795+306.482997338233i | 1.2419157303225-2.06923102058947i | 0.287073036253995-0.396000760185602i | 1.52898876657649-2.46523178077507i | -4.67880225584186i | -0.0335804102137599+0.999436018987647i | 1.03358041021376-0.999436018987647i | -1.03358041021376+5.67823827482951i | -0.202437315917471-0.145176219504448i | 0.513448807225445i | 0.0745405567420582-0.103941198395746i | #DIV/0! | 0.0000833333333333333-0.000724749285482218i | #DIV/0! | #DIV/0! | 0.00096+1.56375915925086i | #DIV/0! | #DIV/0! | 0.0425354581572384-0.0593124962894313i | 0.918817186853792-0.195547903803202i | 0.0574309478983299-0.0523303171756332i | #DIV/0! | -15.1806632572996-7.16982057114107i | #DIV/0! | #DIV/0! | #DIV/0! | #DIV/0!
| 367000 | -0.00274859893556434+0.00694997900866868i | -6.22546722730505-2.39983970739181i | 686.259571080234-4225.1838242783i | 0.809268865495529+0.319972549538035i | 0.809268865495529+0.319972549538035i | 8.97224633175231+4.76057268177347i | 1441.20562983432i | -513.449605958012+307.320382576863i | 1.23692030574791-2.06656076067094i | 0.286047006173868-0.39566351285386i | 1.52296731192178-2.4622242735248i | -4.69158586856274i | -0.0208016113625013+0.999783623072874i | 1.0208016113625-0.999783623072874i | -1.0208016113625+5.69136949163561i | -0.201358790250616-0.14324394770201i | 0.514851672818956i | 0.0737493860955709-0.103669909997331i | #DIV/0! | 0.0000833333333333333-0.00072277449178881i | #DIV/0! | #DIV/0! | 0.00096+1.56803172525974i | #DIV/0! | #DIV/0! | 0.0420839884151308-0.0591576896066847i | 0.918433039396314-0.193715445322267i | 0.0568768769301635-0.0524151005012413i | #DIV/0! | -15.1977135590574-7.16041238916528i | #DIV/0! | #DIV/0! | #DIV/0! | #DIV/0!
| 368000 | -0.00273757615338637+0.00693764522513933i | -6.23124675922905-2.39675414473736i | 682.630192725042-4214.29023273656i | 0.810033740267794+0.319557751060447i | 0.810033740267794+0.319557751060447i | 8.98342648654748+4.7542476077071i | 1445.1326206513i | -516.256965581879+308.157767815491i | 1.2319514401479-2.06388927575497i | 0.285025514588681-0.395324826175503i | 1.51697695473658-2.45921410193047i | -4.70436948128362i | -0.00801941314251974+0.99996784398942i | 1.00801941314252-0.99996784398942i | -1.00801941314252+5.70433732527304i | -0.200272489573311-0.141320684553951i | 0.516254538412469i | 0.0729574447725341-0.103391581661386i | #DIV/0! | 0.0000833333333333333-0.000720810430669817i | #DIV/0! | #DIV/0! | 0.00096+1.57230429126862i | #DIV/0! | #DIV/0! | 0.0416320788979322-0.0589988656884715i | 0.918064061766947-0.191882115123487i | 0.0563191709153637-0.0524933128941759i | #DIV/0! | -15.2146732457765-7.15100175244446i | #DIV/0! | #DIV/0! | #DIV/0! | #DIV/0!
| 369000 | -0.00272661179361391+0.00692534366055918i | -6.23699566038259-2.39366714635108i | 679.029280946616-4203.45108653494i | 0.810794561299767+0.319142797532439i | 0.810794561299767+0.319142797532439i | 8.99454719145483+4.74792184842889i | 1449.05961146829i | -519.071964279554+308.99515305412i | 1.22700897702804-2.06121666828554i | 0.284008542721973-0.394984725353507i | 1.51101751975001-2.45620139363905i | -4.7171530940045i | 0.00476409559815849+0.999988651632173i | 0.995235904401842-0.999988651632173i | -0.995235904401842+5.71714174563667i | -0.199178367074827-0.139406451259866i | 0.51765740400598i | 0.0721647816608684-0.103106156434105i | #DIV/0! | 0.0000833333333333333-0.000718857014868543i | #DIV/0! | #DIV/0! | 0.00096+1.5765768572775i | #DIV/0! | #DIV/0! | 0.0411797575028061-0.058835992034951i | 0.917710289413414-0.190047992524793i | 0.0557579057784683-0.0525648611886005i | #DIV/0! | -15.2315428518374-7.14158899477997i | #DIV/0! | #DIV/0! | #DIV/0! | #DIV/0!
| 370000 | -0.00271570551314685+0.00691307425649641i | -6.24271411062954-2.39057883021947i | 675.456541453788-4192.66599163628i | 0.811551352395054+0.318727704285123i | 0.811551352395054+0.318727704285123i | 9.0056087983062+4.7415956145965i | 1452.98660228528i | -521.894602051035+309.83253829275i | 1.22209276067393-2.0585430391392i | 0.282996071802299-0.39464323531478i | 1.50508883247623-2.45318627445398i | -4.72993670672538i | 0.0175468257973436+0.999846042600778i | 0.982453174202656-0.999846042600778i | -0.982453174202656+5.72978274932616i | -0.198076376063485-0.137501270863573i | 0.519060269599493i | 0.0713714467247191-0.102813577160803i | #DIV/0! | 0.0000833333333333333-0.0007169141580716i | #DIV/0! | #DIV/0! | 0.00096+1.58084942328638i | #DIV/0! | #DIV/0! | 0.0407270527410476-0.0586690360316537i | 0.917371758331922-0.188213157726689i | 0.055193159625606-0.0526296528480401i | #DIV/0! | -15.2483229089357-7.13217444481597i | #DIV/0! | #DIV/0! | #DIV/0! | #DIV/0!
| 371000 | -0.00270485697058837+0.00690083695414574i | -6.24840228894132-2.38748931253074i | 671.911683713914-4181.93455764796i | 0.812304137239149+0.318312486414677i | 0.812304137239149+0.318312486414677i | 9.01661165713744+4.73526911357546i | 1456.91359310227i | -524.724878896322+310.669923531378i | 1.21720263615252-2.05586848764555i | 0.281988083064952-0.394300380712658i | 1.49919071921747-2.45016886835821i | -4.74272031944626i | 0.0303266885200738+0.999540040200194i | 0.969673311479926-0.999540040200194i | -0.969673311479926+5.74226035964645i | -0.196966469983152-0.135605168263181i | 0.520463135193006i | 0.0705774910226303-0.10251378649533i | #DIV/0! | 0.0000833333333333333-0.000714981774896203i | #DIV/0! | #DIV/0! | 0.00096+1.58512198929527i | #DIV/0! | #DIV/0! | 0.0402739937484544-0.0584979649548534i | 0.917048505058814-0.186377691840341i | 0.0546250127514199-0.0526875960158681i | #DIV/0! | -15.2650139460788-7.1227584261062i | #DIV/0! | #DIV/0! | #DIV/0! | #DIV/0!
| 372000 | -0.00269406582624755+0.00688863169433152i | -6.25406037339532-2.38439870769792i | 668.394420895952-4171.25639778198i | 0.813052939399229+0.317897158785365i | 0.813052939399229+0.317897158785365i | 9.02755611618673+4.72894254948163i | 1460.84058391925i | -527.562794815415+311.507308770008i | 1.21233844931326-2.05319311160724i | 0.280984557753646-0.393956185929383i | 1.49332300706691-2.44714929753662i | -4.75550393216714i | 0.0431015952999864+0.999070694436883i | 0.956898404700014-0.999070694436883i | -0.956898404700014+5.75457462660402i | -0.195848602430273-0.133718170221361i | 0.521866000786517i | 0.0697829667259124-0.102206726909915i | #DIV/0! | 0.0000833333333333333-0.000713059780877669i | #DIV/0! | #DIV/0! | 0.00096+1.58939455530415i | #DIV/0! | #DIV/0! | 0.0398206102958072-0.0583227459771847i | 0.9167405666617-0.184541676915913i | 0.0540535476448431-0.0527385995665147i | #DIV/0! | -15.281616489582-7.11334125717955i | #DIV/0! | #DIV/0! | #DIV/0! | #DIV/0!
| 373000 | -0.00268333174214224+0.00687645841751145i | -6.25968854117377-2.38130712838217i | 664.904469814554-4160.63112881558i | 0.813797782324001+0.317481736032577i | 0.813797782324001+0.317481736032577i | 9.03844252189346+4.72261612322391i | 1464.76757473624i | -530.408349808315+312.344694008636i | 1.2075000467891-2.05051700732i | 0.279985477122151-0.39361067507857i | 1.48748552391125-2.44412768239857i | -4.76828754488802i | 0.0558694584806112+0.998438082010639i | 0.944130541519389-0.998438082010639i | -0.944130541519389+5.76672562689866i | -0.194722727171449-0.131840305375818i | 0.52326886638003i | 0.0689879271372013-0.101892340705432i | #DIV/0! | 0.0000833333333333333-0.000711148092457084i | #DIV/0! | #DIV/0! | 0.00096+1.59366712131303i | #DIV/0! | #DIV/0! | 0.0393669327994613-0.058143346173501i | 0.916447980730049-0.182705195971131i | 0.053478848993693-0.0527825731573591i | #DIV/0! | -15.2981310630672-7.10392325160608i | #DIV/0! | #DIV/0! | #DIV/0! | #DIV/0!
| 374000 | -0.00267265438200097+0.00686431706378007i | -6.26528696856237-2.37821468551524i | 661.441550875124-4150.05837105236i | 0.814538689343525+0.317066232565768i | 0.814538689343525+0.317066232565768i | 9.04927121889705+4.71629003254544i | 1468.69456555323i | -533.261543875022+313.182079247266i | 1.20268727599729-2.04784026959218i | 0.2789908224359-0.393263872007659i | 1.48167809843319-2.44110414159984i | -4.7810711576089i | 0.0686281915565329+0.997642306302053i | 0.931371808443467-0.997642306302053i | -0.931371808443467+5.77871346391095i | -0.193588798161575-0.129971604249955i | 0.524671731973542i | 0.0681924267092037-0.10157057002211i | #DIV/0! | 0.0000833333333333333-0.00070924662696923i | #DIV/0! | #DIV/0! | 0.00096+1.59793968732191i | #DIV/0! | #DIV/0! | 0.0389129923320424-0.057959732526986i | 0.916170785365241-0.180868333020072i | 0.0529010036880432-0.0528194272812892i | #DIV/0! | -15.3145581874594-7.09450471806068i | #DIV/0! | #DIV/0! | #DIV/0! | #DIV/0!
| 375000 | -0.0026620334112649+0.00685220757287237i | -6.27085583094934-2.37512148832206i | 658.005388019835-4139.53774828379i | 0.815275683669083+0.316650662571402i | 0.815275683669083+0.316650662571402i | 9.06004255003611+4.70996447206504i | 1472.62155637022i | -536.122377015535+314.019464485895i | 1.1978999851401-2.04516299176427i | 0.278000574973566-0.392915800300359i | 1.47590056011367-2.43807879206463i | -4.79385477032978i | 0.0813757095143644+0.996683497355622i | 0.918624290485636-0.996683497355622i | -0.918624290485636+5.7905382676854i | -0.192446769562548-0.128112099263704i | 0.526074597567054i | 0.0673965210636236-0.101241356850697i | #DIV/0! | 0.0000833333333333333-0.000707355302630644i | #DIV/0! | #DIV/0! | 0.00096+1.60221225333079i | #DIV/0! | #DIV/0! | 0.0384588206332472-0.0577718719355242i | 0.915909019170045-0.179031173102193i | 0.0523201008223457-0.0528490733198992i | #DIV/0! | -15.3308983809854-7.0850859603871i | #DIV/0! | #DIV/0! | #DIV/0! | #DIV/0!
| 376000 | -0.00265146849708938+0.0068401298841678i | -6.27639530282466-2.37202764434298i | 654.595708674573-4129.06888775132i | 0.816008788393084+0.316235040015861i | 0.816008788393084+0.316235040015861i | 9.07075685634832+4.70363963331801i | 1476.5485471872i | -538.990849229854+314.856849724524i | 1.19313802320536-2.04248526572803i | 0.277014716028584-0.392566483279061i | 1.47015273923394-2.43505174900709i | -4.80663838305066i | 0.0941099291734767+0.995561811858492i | 0.905890070826523-0.995561811858492i | -0.905890070826523+5.80220019490915i | -0.191296595762563-0.126261824744531i | 0.527477463160566i | 0.0666002670102692-0.100904643044089i | #DIV/0! | 0.0000833333333333333-0.000705474038527907i | #DIV/0! | #DIV/0! | 0.00096+1.60648481933968i | #DIV/0! | #DIV/0! | 0.0380044501207463-0.0575797312183372i | 0.915662721237525-0.177193802311568i | 0.051736231696265-0.052871423597298i | #DIV/0! | -15.347152159173-7.07566727766099i | #DIV/0! | #DIV/0! | #DIV/0! | #DIV/0!
| 377000 | -0.00264095930834532+0.00682808393669451i | -6.28190555777952-2.36893325945579i | 651.212243696805-4118.65142010878i | 0.816738026488984+0.315819378648319i | 0.816738026488984+0.315819378648319i | 9.08141447707037+4.69731570479657i | 1480.47553800419i | -541.86696051798+315.694234963153i | 1.18840123996687-2.03980718194556i | 0.276033226910659-0.392215944007258i | 1.46443446687753-2.43202312595282i | -4.81942199577154i | 0.106828769526429+0.994277433114857i | 0.893171230473571-0.994277433114857i | -0.893171230473571+5.8136994288864i | -0.190138231396007-0.124420816938602i | 0.528880328754077i | 0.0658037225663387-0.100560370329439i | #DIV/0! | 0.0000833333333333333-0.000703602754606081i | #DIV/0! | #DIV/0! | 0.00096+1.61075738534856i | #DIV/0! | #DIV/0! | 0.0375499139011896-0.0573832771228929i | 0.915431931139351-0.17535630782638i | 0.0511494898141976-0.0528863914344959i | #DIV/0! | -15.3633200348499-7.06624896425236i | #DIV/0! | #DIV/0! | #DIV/0! | #DIV/0!
| 378000 | -0.0026305055156199+0.00681606966913287i | -6.28738676850553-2.36583843789724i | 647.854727324344-4108.28497938538i | 0.817463420811188+0.315403692003555i | 0.817463420811188+0.315403692003555i | 9.09201574963766+4.69099287198931i | 1484.40252882118i | -544.750710879913+316.531620201781i | 1.1836894859847-2.03712882946795i | 0.275056088947231-0.391864205291933i | 1.45874557493193-2.42899303475988i | -4.83220560849242i | 0.119530152079045+0.992830571016002i | 0.880469847920955-0.992830571016002i | -0.880469847920955+5.82503617950842i | -0.18897163136396-0.122589114022089i | 0.53028319434759i | 0.0650069469758743-0.100208480320756i | #DIV/0! | 0.0000833333333333333-0.000701741371657387i | #DIV/0! | #DIV/0! | 0.00096+1.61502995135744i | #DIV/0! | #DIV/0! | 0.0370952457813071-0.0571824763320955i | 0.915216688913512-0.173518777938595i | 0.0505599708834359-0.0528938912043435i | #DIV/0! | -15.3794025181432-7.05683130988655i | #DIV/0! | #DIV/0! | #DIV/0! | #DIV/0!
| 379000 | -0.00262010679121732+0.00680408701982009i | -6.29283910679451-2.36274328228457i | 644.522897124997-4097.96920294907i | 0.818184994095023+0.314987993404764i | 0.818184994095023+0.314987993404764i | 9.10256100968506+4.68467131742072i | 1488.32951963816i | -547.642100315651+317.369005440411i | 1.17900261260533-2.03445029595384i | 0.274083283484908-0.391511289685949i | 1.45308589609024-2.42596158563979i | -4.84498922121329i | 0.132212001190065+0.991221462006003i | 0.867787998809935-0.991221462006003i | -0.867787998809935+5.83621068321929i | -0.187796750855328-0.120766756112615i | 0.531686059941103i | 0.0642100007293844-0.0998489145320103i | #DIV/0! | 0.0000833333333333333-0.000699889811310005i | #DIV/0! | #DIV/0! | 0.00096+1.61930251736632i | #DIV/0! | #DIV/0! | 0.0366404802791062-0.0569772954717634i | 0.915017035051396-0.17168130208389i | 0.0499677728109516-0.0528938383869856i | #DIV/0! | -15.3954001164796-7.04741459970529i | #DIV/0! | #DIV/0! | #DIV/0! | #DIV/0!
| 380000 | -0.00260976280915927+0.00679213592675434i | -6.29826274353839-2.35964789363683i | 641.216493947073-4087.70373147041i | 0.818902768956718+0.31457229596634i | 0.818902768956718+0.31457229596634i | 9.11305059104769+4.67835122069033i | 1492.25651045515i | -550.541128825196+318.206390679039i | 1.17434047196165-2.03177166768784i | 0.273114791890862-0.391157219490402i | 1.44745526385251-2.42292888717824i | -4.85777283393417i | 0.144872244410387+0.989450369043085i | 0.855127755589613-0.989450369043085i | -0.855127755589613+5.84722320297726i | -0.186613545368605-0.118953785280812i | 0.533088925534614i | 0.0634129455836232-0.0994816143907546i | #DIV/0! | 0.0000833333333333333-0.000698047996017083i | #DIV/0! | #DIV/0! | 0.00096+1.62357508337521i | #DIV/0! | #DIV/0! | 0.0361856526351585-0.0567677011184023i | 0.914833010484221-0.16984397087176i | 0.0493729956987616-0.0528861496258008i | #DIV/0! | -15.4113133345861-7.03799911432716i | #DIV/0! | #DIV/0! | #DIV/0! | #DIV/0!
| 381000 | -0.00259947324518497+0.00678021632759937i | -6.30365784872906-2.35655237139564i | 637.935261870742-4077.48820888678i | 0.819616767893388+0.314156612596596i | 0.819616767893388+0.314156612596596i | 9.12348482576171+4.67203275851084i | 1496.18350127214i | -553.447796408548+319.043775917669i | 1.1697029169729-2.02909302959843i | 0.27215059555421-0.39080201675699i | 1.44185351252711-2.41989504635542i | -4.87055644665505i | 0.15750881282168+0.987517581556655i | 0.84249118717832-0.987517581556655i | -0.84249118717832+5.85807402821171i | -0.185421970734298-0.11715024556201i | 0.534491791128127i | 0.0626158445815386-0.0991065212522821i | #DIV/0! | 0.0000833333333333333-0.000696215849045913i | #DIV/0! | #DIV/0! | 0.00096+1.62784764938409i | #DIV/0! | #DIV/0! | 0.0357307988239831-0.0565536598072839i | 0.914664656568844-0.168006876115874i | 0.0487757418378557-0.0528707427837861i | #DIV/0! | -15.4271426744908-7.02858512990648i | #DIV/0! | #DIV/0! | #DIV/0! | #DIV/0!
| 382000 | -0.00258923777675082+0.0067683281596886i | -6.30902459145832-2.35345681344591i | 634.678948160225-4067.32228236714i | 0.820327013283029+0.31374095600046i | 0.820327013283029+0.31374095600046i | 9.13386404406547+4.66571610474616i | 1500.11049208913i | -556.362103065706+319.881161156298i | 1.16508980134444-2.02641446527598i | 0.27119067588733-0.390445703290331i | 1.43628047723177-2.41686016856631i | -4.88334005937593i | 0.170119641374527+0.985423415400001i | 0.829880358625473-0.985423415400001i | -0.829880358625473+5.86876347477593i | -0.184221983138013-0.115356182968006i | 0.535894656721639i | 0.0618187620723582-0.0987235764143251i | #DIV/0! | 0.0000833333333333333-0.000694393294467258i | #DIV/0! | #DIV/0! | 0.00096+1.63212021539297i | #DIV/0! | #DIV/0! | 0.0352759555655079-0.0563351380408338i | 0.914512015072859-0.166170110864598i | 0.0481761157006426-0.0528475370003552i | #DIV/0! | -15.4428886355238-7.01917291819207i | #DIV/0! | #DIV/0! | #DIV/0! | #DIV/0!
| 383000 | -0.00257905608303024+0.00675647136002984i | -6.31436313991832-2.35036131613641i | 631.447303216801-4057.20560227712i | 0.821033527384576+0.31332533868217i | 0.821033527384576+0.31332533868217i | 9.14418857440111+4.65940143044917i | 1504.03748290611i | -559.284048796671+320.718546394927i | 1.16050097956738-2.02373605699035i | 0.270235014327179-0.3900883006503i | 1.43073599389456-2.41382435764065i | -4.89612367209681i | 0.182702669225882+0.983168212798674i | 0.817297330774118-0.983168212798674i | -0.817297330774118+5.87929188489548i | -0.183013539144212-0.11357164549892i | 0.537297522315151i | 0.0610217637318244-0.098332721132312i | #DIV/0! | 0.0000833333333333333-0.000692580257144888i | #DIV/0! | #DIV/0! | 0.00096+1.63639278140185i | #DIV/0! | #DIV/0! | 0.034821160336617-0.0561121022973374i | 0.914375128159035-0.164333769431731i | 0.0475742239318935-0.0528164527485052i | #DIV/0! | -15.4585517143194-7.00976274658558i | #DIV/0! | #DIV/0! | #DIV/0! | #DIV/0!
| 384000 | -0.00256892784491287+0.00674464586531021i | -6.31967366140183-2.34726597429985i | 628.240080532612-4047.13782214457i | 0.821736332337934+0.312909772947899i | 0.821736332337934+0.312909772947899i | 9.1544587434163+4.65308890389859i | 1507.9644737231i | -562.213633601441+321.555931633556i | 1.1559363069182-2.0210578857084i | 0.269283592336563-0.389729830154324i | 1.42521989925476-2.41078771586272i | -4.90890728481769i | 0.195255840075844+0.980752342294565i | 0.804744159924156-0.980752342294565i | -0.804744159924156+5.88965962711225i | -0.181796595720682-0.111796683155133i | 0.538700387908663i | 0.060224916582572-0.0979338966352058i | #DIV/0! | 0.0000833333333333333-0.000690776662725239i | #DIV/0! | #DIV/0! | 0.00096+1.64066534741073i | #DIV/0! | #DIV/0! | 0.0343664513827782-0.0558845190399779i | 0.914254038369032-0.162497947427453i | 0.0469701753381591-0.0527774118923202i | #DIV/0! | -15.4741324048181-7.00035487819844i | #DIV/0! | #DIV/0! | #DIV/0! | #DIV/0!
| 385000 | -0.00255885274500358+0.00673285161190024i | -6.32495632230268-2.3441708812729i | 625.057036645249-4037.11859862556i | 0.822435450164041+0.312494270908365i | 0.822435450164041+0.312494270908365i | 9.16467487596598+4.64677869063582i | 1511.89146454009i | -565.150857480019+322.393316872186i | 1.15139563945812-2.01838003111115i | 0.268336391405383-0.389370312879684i | 1.4197320308635-2.40775034399083i | -4.92169089753857i | 0.207777102503706+0.978176198685679i | 0.792222897496294-0.978176198685679i | -0.792222897496294+5.89986709622425i | -0.180571110263697-0.110031347949264i | 0.540103253502174i | 0.0594282890146273-0.0975270441419226i | #DIV/0! | 0.0000833333333333333-0.000688982437627255i | #DIV/0! | #DIV/0! | 0.00096+1.64493791341962i | #DIV/0! | #DIV/0! | 0.0339118677297413-0.0556523547262058i | 0.914148788606398-0.160662741789428i | 0.0463640808756205-0.0527303377447635i | #DIV/0! | -15.4896311982687-6.99094957190872i | #DIV/0! | #DIV/0! | #DIV/0! | #DIV/0!
| 386000 | -0.00254883046762129+0.0067210885358591i | -6.33021128811634-2.34107612891584i | 621.89793109311-4027.14759147069i | 0.823130902764945+0.312078844481403i | 0.823130902764945+0.312078844481403i | 9.17483729511455+4.64047095350094i | 1515.81845535708i | -568.095720432403+323.230702110814i | 1.14687883403248-2.01570257161088i | 0.267393393051841-0.389009769665781i | 1.41427222708432-2.40471234127666i | -4.93447451025945i | 0.220264410303183+0.975440202961612i | 0.779735589696817-0.975440202961612i | -0.779735589696817+5.90991471322106i | -0.179337040623909-0.10827569391821i | 0.541506119095687i | 0.0586319508060424-0.0971121048783585i | #DIV/0! | 0.0000833333333333333-0.000687197509032364i | #DIV/0! | #DIV/0! | 0.00096+1.6492104794285i | #DIV/0! | #DIV/0! | 0.0334574491953119-0.0554155758174541i | 0.91405942211883-0.158828250814114i | 0.0457560536363627-0.0526751551257183i | #DIV/0! | -15.5050485832309-6.98154708241678i | #DIV/0! | #DIV/0! | #DIV/0! | #DIV/0!
| 387000 | -0.00253886069879776+0.00670935657293929i | -6.33543872344083-2.3379818076322i | 618.762526371517-4017.22446349191i | 0.823822711923919+0.31166350539453i | 0.823822711923919+0.31166350539453i | 9.18494632213845+4.63416585266886i | 1519.74544617406i | -571.048222458593+324.068087349444i | 1.14238574826997-2.01302558436788i | 0.26645457882364-0.38864822111641i | 1.40884032709361-2.40167380548429i | -4.94725812298033i | 0.232715722816808+0.972544802234761i | 0.767284277183192-0.972544802234761i | -0.767284277183192+5.91980292521509i | -0.17809434513297-0.106529777135193i | 0.5429089846892i | 0.0578359731436344-0.0966890200950287i | #DIV/0! | 0.0000833333333333333-0.000685421804874657i | #DIV/0! | #DIV/0! | 0.00096+1.65348304543738i | #DIV/0! | #DIV/0! | 0.0330032364011868-0.0551741487892047i | 0.91398598247967-0.156994574188231i | 0.0451462088330324-0.0526117904202315i | #DIV/0! | -15.5203850455793-6.97214766030106i | #DIV/0! | #DIV/0! | #DIV/0! | #DIV/0!
| 388000 | -0.00252894312627568+0.00669765565859132i | -6.34063879197731-2.33488800638781i | 615.650587889567-4007.3488805297i | 0.824510899305547+0.311248265187436i | 0.824510899305547+0.311248265187436i | 9.19500227652838+4.62786354568432i | 1523.67243699105i | -574.00836355859+324.905472588072i | 1.13791624058173-2.01034914530721i | 0.265519930299123-0.388285687601991i | 1.40343617088085-2.3986348329092i | -4.96004173570121i | 0.245129005269409+0.969490469667253i | 0.754870994730591-0.969490469667253i | -0.754870994730591+5.92953220536846i | -0.176842982630918-0.104793655721827i | 0.544311850282711i | 0.0570404286438371-0.0962577310853483i | #DIV/0! | 0.0000833333333333333-0.000683655253831164i | #DIV/0! | #DIV/0! | 0.00096+1.65775561144626i | #DIV/0! | #DIV/0! | 0.032549270784852-0.0549280401414196i | 0.913928513568613-0.155161813020403i | 0.0445346637818672-0.052540171636921i | #DIV/0! | -15.5356410685057-6.96275155207213i | #DIV/0! | #DIV/0! | #DIV/0! | #DIV/0!
| 389000 | -0.00251907743950706+0.00668598572796889i | -6.34581165653131-2.33179481273006i | 612.561883927711-3997.52051142065i | 0.825195486455881+0.310833135214498i | 0.825195486455881+0.310833135214498i | 9.20500547599248+4.62156418749725i | 1527.59942780804i | -576.976143732393+325.742857826701i | 1.13347017016044-2.00767332913496i | 0.264589429088408-0.387922189261812i | 1.39805959924885-2.39559551839677i | -4.97282534842209i | 0.257502229100632+0.966277704393621i | 0.742497770899368-0.966277704393621i | -0.742497770899368+5.93910305281571i | -0.175582912494308-0.103067389860177i | 0.545714715876224i | 0.0562453913736505-0.0958181792045512i | #DIV/0! | 0.0000833333333333333-0.000681897785312317i | #DIV/0! | #DIV/0! | 0.00096+1.66202817745514i | #DIV/0! | #DIV/0! | 0.0320955946115375-0.0546772164093367i | 0.913887059551642-0.153330069872959i | 0.0439215378840662-0.0524602284664868i | #DIV/0! | -15.5508171325238-6.95335900022731i | #DIV/0! | #DIV/0! | #DIV/0! | #DIV/0!
| 390000 | -0.00250926332965099+0.00667434671593372i | -6.35095747901354-2.3287023128064i | 609.496185596043-3987.73902796537i | 0.82587649480255+0.310418126647204i | 0.82587649480255+0.310418126647204i | 9.21495623645887+4.61526793049681i | 1531.52641862502i | -579.951562980003+326.580243065331i | 1.12904739697916-2.00499820935456i | 0.26366305683449-0.387557746006236i | 1.39271045381365-2.3925559553608i | -4.98560896114297i | 0.269833372296443+0.96290703143924i | 0.730166627703557-0.96290703143924i | -0.730166627703557+5.94851599258221i | -0.174314094665143-0.101351041804798i | 0.547117581469737i | 0.0554509368716793-0.0953703058892798i | #DIV/0! | 0.0000833333333333333-0.000680149329452546i | #DIV/0! | #DIV/0! | 0.00096+1.66630074346403i | #DIV/0! | #DIV/0! | 0.0316422509862227-0.0544216441746485i | 0.913861664860126-0.151499448793868i | 0.0433069526054869-0.0523718923402926i | #DIV/0! | -15.5659137154724-6.94397024330321i | #DIV/0! | #DIV/0! | #DIV/0! | #DIV/0!
| 391000 | -0.00249950048957143+0.00666273855706043i | -6.35607642044123-2.32561059138314i | 606.453266793293-3978.00410489691i | 0.826553945654937+0.3100032504766i | 0.826553945654937+0.3100032504766i | 9.22485487207915+4.6089749245459i | 1535.45340944201i | -582.934621301418+327.417628303959i | 1.1246477817903-2.00232385828287i | 0.262740795214308-0.387192377518906i | 1.38738857700461-2.38951623580178i | -4.99839257386385i | 0.282120419719564+0.959379001634524i | 0.717879580280436-0.959379001634524i | -0.717879580280436+5.95777157549837i | -0.173036489680585-0.0996446758947245i | 0.548520447063248i | 0.0546571421692467-0.0949140526778496i | #DIV/0! | 0.0000833333333333333-0.000678409817101004i | #DIV/0! | #DIV/0! | 0.00096+1.67057330947291i | #DIV/0! | #DIV/0! | 0.0311892838656846-0.0541612900770658i | 0.913852374169086-0.149670055348838i | 0.0426910314546428-0.0522750964889559i | #DIV/0! | -15.5809312925204-6.93458551592904i | #DIV/0! | #DIV/0! | #DIV/0! | #DIV/0!
| 392000 | -0.00248978861383479+0.00665116118564188i | -6.3611686409395-2.32251973186371i | 603.432904166502-3968.31541984943i | 0.82722786020436+0.309588517515691i | 0.82722786020436+0.309588517515691i | 9.2347016952318+4.60268531701474i | 1539.380400259i | -585.925318696641+328.255013542589i | 1.12027118612429-1.99965034706584i | 0.261822625939792-0.386826103258926i | 1.38209381206408-2.38647645032477i | -5.01117618658473i | 0.294361363438784+0.955694191524915i | 0.705638636561216-0.955694191524915i | -0.705638636561216+5.96687037810965i | -0.171750058703485-0.0979483585654054i | 0.54992331265676i | 0.0538640858115799-0.0944493612312135i | #DIV/0! | 0.0000833333333333333-0.00067667917981248i | #DIV/0! | #DIV/0! | 0.00096+1.67484587548179i | #DIV/0! | #DIV/0! | 0.0307367380705868-0.0538961208262804i | 0.913859232374616-0.147841996653516i | 0.0420738999589882-0.0521697760009056i | #DIV/0! | -15.5958703361713-6.92520504887845i | #DIV/0! | #DIV/0! | #DIV/0! | #DIV/0!
| 393000 | -0.00248012739870719+0.00663961453569387i | -6.36623429974249-2.31942981630674i | 600.434877071368-3958.67265332735i | 0.827898259524226+0.30917393840179i | 0.827898259524226+0.30917393840179i | 9.24449701652535+4.59639925281415i | 1543.30739107599i | -588.92365516567+329.092398781217i | 1.11591747228826-1.99697774569428i | 0.26090853075889-0.386458942463033i | 1.37682600304715-2.38343668815731i | -5.02395979930561i | 0.30655420305709+0.951853203276657i | 0.69344579694291-0.951853203276657i | -0.69344579694291+5.97581300258227i | -0.170454763553726-0.0962621583605622i | 0.551326178250272i | 0.0530718478790512-0.0939761733546295i | #DIV/0! | 0.0000833333333333333-0.000674957349838401i | #DIV/0! | #DIV/0! | 0.00096+1.67911844149067i | #DIV/0! | #DIV/0! | 0.0302846592976007-0.0536261032143299i | 0.913882284570416-0.146015381405826i | 0.0414556856394719-0.052055867880845i | #DIV/0! | -15.6107313162678-6.91582906912089i | #DIV/0! | #DIV/0! | #DIV/0! | #DIV/0!
| 394000 | -0.00247051654215164+0.00662809854096052i | -6.37127355519515-2.316340925444i | 597.458967533257-3949.07548867479i | 0.828565164570258+0.308759523598874i | 0.828565164570258+0.308759523598874i | 9.25424114480258+4.59011687442848i | 1547.23438189297i | -591.929630708505+329.929784019847i | 1.11158650336465-1.99430612301925i | 0.259998491456546-0.386090914147746i | 1.3715849948212-2.380397037167i | -5.03674341202649i | 0.318696946038572+0.947856664578399i | 0.681303053961428-0.947856664578399i | -0.681303053961428+5.98460007660489i | -0.169150566740415-0.0945861459439421i | 0.552729043843784i | 0.0522805100084637-0.0934944310200638i | #DIV/0! | 0.0000833333333333333-0.000673244260118002i | #DIV/0! | #DIV/0! | 0.00096+1.68339100749955i | #DIV/0! | #DIV/0! | 0.0298330941315517-0.0533512041283813i | 0.913921576023434-0.144190319918401i | 0.0408365179833442-0.0519333111080773i | #DIV/0! | -15.6255146999977-6.90645779987248i | #DIV/0! | #DIV/0! | #DIV/0! | #DIV/0!
| 395000 | -0.00246095574382497+0.00661661313491924i | -6.37628656475457-2.31325313869807i | 594.504960208855-3939.52361204543i | 0.829228596180684+0.308345283399884i | 0.829228596180684+0.308345283399884i | 9.26393438714398+4.58383832194811i | 1551.16137270996i | -594.943245325147+330.767169258476i | 1.10727814320973-1.99163554676736i | 0.259092489855678-0.385722037111507i | 1.36637063306541-2.37735758387887i | -5.04952702474737i | 0.330787608034037+0.943705228538615i | 0.669212391965963-0.943705228538615i | -0.669212391965963+5.99323225328598i | -0.16783743149492-0.0929203941109557i | 0.554131909437297i | 0.05149015541437-0.0930040763893315i | #DIV/0! | 0.0000833333333333333-0.000671539844269601i | #DIV/0! | #DIV/0! | 0.00096+1.68766357350844i | #DIV/0! | #DIV/0! | 0.0293820900575844-0.0530713905639361i | 0.913977152148596-0.142366924151117i | 0.0402165284152043-0.051802046694631i | #DIV/0! | -15.6402209518985-6.89709146064618i | #DIV/0! | #DIV/0! | #DIV/0! | #DIV/0!
| 396000 | -0.00245144470507462+0.00660515825078597i | -6.38127348499186-2.31016653419973i | 591.572642348462-3930.01671237271i | 0.829888575076471+0.307931227929012i | 0.829888575076471+0.307931227929012i | 9.27357704887213+4.57756373310144i | 1555.08836352695i | -597.964499015595+331.604554497105i | 1.10299225645195-1.98896608355579i | 0.25819050781812-0.385352329936801i | 1.36118276427007-2.37431841349259i | -5.06231063746824i | 0.342824213205282+0.939399573578879i | 0.657175786794718-0.939399573578879i | -0.657175786794718+6.00171021104712i | -0.166515321804774-0.0912649778001735i | 0.555534775030808i | 0.0507008689104111-0.0925050518379977i | #DIV/0! | 0.0000833333333333333-0.000669844036582051i | #DIV/0! | #DIV/0! | 0.00096+1.69193613951732i | #DIV/0! | #DIV/0! | 0.0289316954733396-0.0527866296384691i | 0.914049058482589-0.140545307743702i | 0.0395958502662778-0.051662017743133i | #DIV/0! | -15.654850533864-6.88773026730117i | #DIV/0! | #DIV/0! | #DIV/0! | #DIV/0!
| 397000 | -0.00244198312893529+0.00659373382152022i | -6.38623447159379-2.30708118880535i | 588.661803758906-3920.55448134037i | 0.830545121861559+0.307517367143957i | 0.830545121861559+0.307517367143957i | 9.28316943355568+4.57129324328685i | 1559.01535434393i | -600.99339177985+332.441939735734i | 1.09872870849035-1.98629779890715i | 0.257292527245536-0.384981810992266i | 1.35602123573589-2.37127960989942i | -5.07509425018912i | 0.354804794548018+0.934940403322981i | 0.645195205451982-0.934940403322981i | -0.645195205451982+6.0100346535121i | -0.165184202448465-0.0896199741046532i | 0.556937640624321i | 0.0499127369306583-0.0919972999800583i | #DIV/0! | 0.0000833333333333333-0.000668156772006277i | #DIV/0! | #DIV/0! | 0.00096+1.6962087055262i | #DIV/0! | #DIV/0! | 0.0284819597011323-0.052496888605512i | 0.914137340656697-0.138725586048408i | 0.0389746187419094-0.0515131695043754i | #DIV/0! | -15.6694039051495-6.8783744320922i | #DIV/0! | #DIV/0! | #DIV/0! | #DIV/0!
| 398000 | -0.00243257072012526+0.00658233977983017i | -6.39116967936466-2.30399717811373i | 585.772236767065-3911.13661335341i | 0.831198257023091+0.307103710838142i | 0.831198257023091+0.307103710838142i | 9.29271184301384+4.5650269856037i | 1562.94234516092i | -604.029923617911+333.279324974362i | 1.09448736549287-1.98363075726429i | 0.256398530080311-0.384610498434778i | 1.35088589557318-2.36824125569907i | -5.08787786291i | 0.36672739421326+0.930328446481968i | 0.63327260578674-0.930328446481968i | -0.63327260578674+6.01820630939197i | -0.163844039031117-0.0879854622830931i | 0.558340506217834i | 0.0491258475509523-0.0914807636934084i | #DIV/0! | 0.0000833333333333333-0.000666477986146968i | #DIV/0! | #DIV/0! | 0.00096+1.70048127153508i | #DIV/0! | #DIV/0! | 0.0280329330001286-0.0522021348691867i | 0.914242044368647-0.136907876162746i | 0.0383529708872722-0.0513554494345117i | #DIV/0! | -15.6838815223785-6.86902416371743i | #DIV/0! | #DIV/0! | #DIV/0! | #DIV/0!
| 399000 | -0.00242320718504287+0.00657097605817831i | -6.39607926222842-2.30091457648313i | 582.903736184-3901.76280550927i | 0.831848000931707+0.306690268642934i | 0.831848000931707+0.306690268642934i | 9.30220457732103+4.55876509088363i | 1566.86933597791i | -607.074094529779+334.116710212992i | 1.09026809439444-1.98096502200468i | 0.255508498306434-0.384238410211533i | 1.34577659270087-2.36520343221621i | -5.10066147563088i | 0.378590063827312+0.925564456735041i | 0.621409936172688-0.925564456735041i | -0.621409936172688+6.02622593236592i | -0.162494798021082-0.0863615237707639i | 0.559743371811345i | 0.048340290510213-0.0909553861461239i | #DIV/0! | 0.0000833333333333333-0.000664807615254368i | #DIV/0! | #DIV/0! | 0.00096+1.70475383754397i | #DIV/0! | #DIV/0! | 0.0275846665785064-0.0519023359992024i | 0.914363215353459-0.135092296962245i | 0.0377310455512775-0.0511888072518316i | #DIV/0! | -15.6982838395495-6.85967966736676i | #DIV/0! | #DIV/0! | #DIV/0! | #DIV/0!
| 400000 | -0.00241389223176238+0.00655964258878593i | -6.40096337323038-2.2978334570477i | 580.056099269667-3892.43275756951i | 0.832494373841766+0.30627705002979i | 0.832494373841766+0.30627705002979i | 9.31164793481113+4.55250768772079i | 1570.7963267949i | -610.125904515453+334.954095451621i | 1.0860707628952-1.97830065545482i | 0.254622413950329-0.383865564062101i | 1.34069317684553-2.36216621951692i | -5.11344508835176i | 0.390390864810161+0.920649212606395i | 0.609609135189839-0.920649212606395i | -0.609609135189839+6.03409430095815i | -0.161136446787455-0.0847482421902113i | 0.561146237404858i | 0.0475561572317127-0.0904211108235685i | #DIV/0! | 0.0000833333333333333-0.000663145596216231i | #DIV/0! | #DIV/0! | 0.00096+1.70902640355285i | #DIV/0! | #DIV/0! | 0.0271372126055939-0.0515974597463238i | 0.914500899353276-0.133278969133241i | 0.0371089833486876-0.0510131949930498i | #DIV/0! | -15.7126113080415-6.85034114476849i | #DIV/0! | #DIV/0! | #DIV/0! | #DIV/0!
| 401000 | -0.00240462557003023+0.00654833930363893i | -6.40582216453969-2.29475389173408i | 577.229125698209-3883.14617193171i | 0.833137395891668+0.305864064312432i | 0.833137395891668+0.305864064312432i | 9.32104221208288+4.54625490250236i | 1574.72331761188i | -613.185353574934+335.79148069025i | 1.08189523945853-1.9756377189044i | 0.253740259081684-0.383491977520473i | 1.33563549854021-2.35912969642487i | -5.12622870107264i | 0.402127868692272+0.915583517337993i | 0.597872131307728-0.915583517337993i | -0.597872131307728+6.04181221841063i | -0.159768953638527-0.0831457033616986i | 0.562549102998369i | 0.046773540844292-0.0898778815563414i | #DIV/0! | 0.0000833333333333333-0.000661491866549855i | #DIV/0! | #DIV/0! | 0.00096+1.71329896956173i | #DIV/0! | #DIV/0! | 0.0266906242239764-0.0512874740583193i | 0.914655142086139-0.131468015205651i | 0.0364869266204255-0.050828567069051i | #DIV/0! | -15.7268643766226-6.84100879423644i | #DIV/0! | #DIV/0! | #DIV/0! | #DIV/0!
| 402000 | -0.00239540691126058+0.00653706613449263i | -6.41065578745116-2.29167595127741i | 574.422617523825-3873.90275360175i | 0.833777087104108+0.305451320648938i | 0.833777087104108+0.305451320648938i | 9.33038770400423+4.54000685943804i | 1578.65030842887i | -616.25244170822+336.628865928879i | 1.07774139330909-1.97297627262026i | 0.252862015814253-0.383117667917091i | 1.33060340912334-2.35609394053735i | -5.13901231379352i | 0.413799157429739+0.910368198758303i | 0.586200842570261-0.910368198758303i | -0.586200842570261+6.04938051255182i | -0.158392287861188-0.0815539953133631i | 0.563951968591881i | 0.0459925362035042-0.0893256425490889i | #DIV/0! | 0.0000833333333333333-0.000659846364394258i | #DIV/0! | #DIV/0! | 0.00096+1.71757153557061i | #DIV/0! | #DIV/0! | 0.0262449555615622-0.0509723470964015i | 0.914825989213707-0.129659559585759i | 0.0358650193920871-0.0506348803200296i | #DIV/0! | -15.7410434914554-6.83168281071545i | #DIV/0! | #DIV/0! | #DIV/0! | #DIV/0!
| 403000 | -0.0023862359685312+0.00652582301287716i | -6.41546439238775-2.28859970523748i | 571.636379147182-3864.70221016643i | 0.834413467386393+0.305038828043853i | 0.834413467386393+0.305038828043853i | 9.33968470371775+4.53376368058969i | 1582.57729924586i | -619.327168915314+337.466251167508i | 1.0736090944307-1.97031637586022i | 0.251987666306636-0.382742652380855i | 1.32559676073734-2.35305902824107i | -5.1517959265144i | 0.42540282371773+0.905004109147015i | 0.57459717628227-0.905004109147015i | -0.57459717628227+6.05680003566142i | -0.157006419761296-0.0799732082910583i | 0.565354834185394i | 0.0452132399126652-0.0887643384101899i | #DIV/0! | 0.0000833333333333333-0.000658209028502464i | #DIV/0! | #DIV/0! | 0.00096+1.72184410157949i | #DIV/0! | #DIV/0! | 0.0258002617435944-0.0506520472521672i | 0.915013486307879-0.127853728588935i | 0.0352434073306506-0.0504320940699643i | #DIV/0! | -15.7551490961055-6.82236338582717i | #DIV/0! | #DIV/0! | #DIV/0! | #DIV/0!
| 404000 | -0.00237711245657892+0.00651460987010269i | -6.42024812890292-2.28552522201452i | 568.870217282385-3855.54425176638i | 0.835046556530758+0.304626595350258i | 0.835046556530758+0.304626595350258i | 9.3489335026459+4.52752548590048i | 1586.50429006285i | -622.409535196214+338.303636406137i | 1.06949821356424-1.96765808688666i | 0.251117192763026-0.382366947841127i | 1.32061540632727-2.35002503472779i | -5.16457953923528i | 0.436936971302173+0.899492125095759i | 0.563063028697827-0.899492125095759i | -0.563063028697827+6.06407166433104i | -0.155611320705023-0.0784034347678568i | 0.566757699778905i | 0.0444357503437959-0.0881939141823363i | #DIV/0! | 0.0000833333333333333-0.000656579798233892i | #DIV/0! | #DIV/0! | 0.00096+1.72611666758838i | #DIV/0! | #DIV/0! | 0.025356598904601-0.0503265431650472i | 0.915217678816308-0.126050650472319i | 0.0346222376993944-0.0502201701803624i | #DIV/0! | -15.7691816315488-6.813050707915i | #DIV/0! | #DIV/0! | #DIV/0! | #DIV/0!
| 405000 | -0.00236803609179501+0.00650342663726437i | -6.42500714568286-2.28245256886475i | 566.123940924472-3846.42859106933i | 0.835676374214665+0.304214631271796i | 0.835676374214665+0.304214631271796i | 9.35813439049607+4.52129239322342i | 1590.43128087983i | -625.49954055092+339.141021644767i | 1.06540862220549-1.96500146298007i | 0.250250577433964-0.38199057102971i | 1.31565919963945-2.34699203400978i | -5.17736315195616i | 0.448399715289638+0.89383314736486i | 0.551600284710362-0.89383314736486i | -0.551600284710362+6.07119629932102i | -0.154206963161188-0.0768447694531812i | 0.568160565372418i | 0.0436601676584325-0.0876143153740242i | #DIV/0! | 0.0000833333333333333-0.000654958613546894i | #DIV/0! | #DIV/0! | 0.00096+1.73038923359726i | #DIV/0! | #DIV/0! | 0.0249140242002704-0.0499958037402766i | 0.91543861202678-0.124250455467425i | 0.034001659311027-0.0499990731032157i | #DIV/0! | -15.7831415361789-6.80374496208817i | #DIV/0! | #DIV/0! | #DIV/0! | #DIV/0!
| 406000 | -0.00235900659222054+0.00649227324524785i | -6.42974159054911-2.27938181191582i | 563.397361317457-3837.35494324367i | 0.836302940001141+0.303802944364703i | 0.836302940001141+0.303802944364703i | 9.36728765526628+4.51506451834982i | 1594.35827169682i | -628.597184979432+339.978406883395i | 1.06134019260285-1.9623465604523i | 0.24938780261703-0.381613538482814i | 1.31072799521988-2.34396009893511i | -5.19014676467704i | 0.45978918245537+0.888028100736132i | 0.54021081754463-0.888028100736132i | -0.54021081754463+6.07817486541317i | -0.152793320744597-0.0752973093015351i | 0.569563430965931i | 0.0428865938282852-0.0870254879919706i | #DIV/0! | 0.0000833333333333333-0.000653345414991359i | #DIV/0! | #DIV/0! | 0.00096+1.73466179960614i | #DIV/0! | #DIV/0! | 0.0244725958192398-0.049659798167393i | 0.915676331030439-0.122453275812635i | 0.0333818224790362-0.0497687699331001i | #DIV/0! | -15.7970292458154-6.79444633026564i | #DIV/0! | #DIV/0! | #DIV/0! | #DIV/0!
| 407000 | -0.0023500236775415+0.00648114962473413i | -6.43445161046102-2.27631301618215i | 560.690291922864-3828.32302593236i | 0.836926273339114+0.303391543039797i | 0.836926273339114+0.303391543039797i | 9.37639358325053+4.50884197503747i | 1598.28526251381i | -631.702468481752+340.815792122025i | 1.05729279775509-1.95969343465967i | 0.248528850657552-0.381235866543005i | 1.30582164841264-2.34092930120267i | -5.20293037739792i | 0.471103511549402+0.882077933861755i | 0.528896488450598-0.882077933861755i | -0.528896488450598+6.08500831125968i | -0.1513703682604-0.0737611535208048i | 0.570966296559442i | 0.0421151326557264-0.0864273785744795i | #DIV/0! | 0.0000833333333333333-0.000651740143701457i | #DIV/0! | #DIV/0! | 0.00096+1.73893436561502i | #DIV/0! | #DIV/0! | 0.0240323729947866-0.0493184959392761i | 0.915930880683823-0.120659245785585i | 0.0327628789672743-0.0495292304583629i | #DIV/0! | -15.8108451937116-6.78515499121962i | #DIV/0! | #DIV/0! | #DIV/0! | #DIV/0!
| 408000 | -0.00234108706908377+0.00647005570620498i | -6.4391373515184-2.27324624557979i | 558.002548388793-3819.33255922712i | 0.837546393563751+0.302980435564438i | 0.837546393563751+0.302980435564438i | 9.38545245904467+4.50262487503807i | 1602.21225333079i | -634.815391057877+341.653177360653i | 1.05326631140894-1.95704214001598i | 0.247673703949273-0.380857571361144i | 1.30094001535821-2.33789971137712i | -5.2157139901188i | 0.48234085360072+0.875983619109244i | 0.51765914639928-0.875983619109244i | -0.51765914639928+6.09169760922804i | -0.149938081749468-0.0722364035800964i | 0.572369162152955i | 0.0413458897940825-0.0858199342257643i | #DIV/0! | 0.0000833333333333333-0.000650142741388462i | #DIV/0! | #DIV/0! | 0.00096+1.7432069316239i | #DIV/0! | #DIV/0! | 0.0235934160164072-0.0489718668717332i | 0.916202305569714-0.118868501735392i | 0.0321449819377873-0.0492804272113258i | #DIV/0! | -15.8245898105631-6.77587112061786i | #DIV/0! | #DIV/0! | #DIV/0! | #DIV/0!
| 409000 | -0.00233219648980812+0.00645899141994789i | -6.44379895896406-2.27018156294133i | 555.333948519458-3810.38326564288i | 0.838163319896808+0.302569630064469i | 0.838163319896808+0.302569630064469i | 9.39446456555192+4.49641332812457i | 1606.13924414778i | -637.93595270781+342.490562599282i | 1.04926060805676-1.95439273000531i | 0.246822344935008-0.380478668898302i | 1.29608295299177-2.33487139890361i | -5.22849760283968i | 0.49349937221942+0.869746152402549i | 0.50650062778058-0.869746152402549i | -0.50650062778058+6.09824375524223i | -0.148496438534812-0.0707231632170771i | 0.573772027746467i | 0.0405789727677067-0.0852031026512477i | #DIV/0! | 0.0000833333333333333-0.000648553150333722i | #DIV/0! | #DIV/0! | 0.00096+1.74747949763279i | #DIV/0! | #DIV/0! | 0.023155786241272-0.048619881123643i | 0.916490649956746-0.117081182114712i | 0.0315282858969073-0.0490223355174468i | #DIV/0! | -15.838263524516-6.7665948910659i | #DIV/0! | #DIV/0! | #DIV/0! | #DIV/0!
| 410000 | -0.00232335166430506+0.00644795669606153i | -6.44843657718678-2.26711903003071i | 552.684312245243-3801.47487009266i | 0.838777071447014+0.302159134526155i | 0.838777071447014+0.302159134526155i | 9.40343018398911+4.49020744211849i | 1610.06623496477i | -641.064153431548+343.327947837912i | 1.04527556293405-1.95174525719461i | 0.245974756107278-0.380099174927672i | 1.29125031904133-2.33184443212228i | -5.24128121556056i | 0.504577243896807+0.863366553059303i | 0.495422756103193-0.863366553059303i | -0.495422756103193+6.10464776861986i | -0.147045417269057-0.0692215384447886i | 0.575174893339979i | 0.0398144909918105-0.0845768321938626i | #DIV/0! | 0.0000833333333333333-0.000646971313381688i | #DIV/0! | #DIV/0! | 0.00096+1.75175206364167i | #DIV/0! | #DIV/0! | 0.0227195461055412-0.0482625092176697i | 0.916795957757781-0.115297427511603i | 0.0309129466396267-0.048754933543377i | #DIV/0! | -15.8518667611759-6.7573264721492i | #DIV/0! | #DIV/0! | #DIV/0! | #DIV/0!
| 411000 | -0.0023145523187893+0.00643695146446027i | -6.45305034972372-2.26405870755742i | 550.053461593221-3792.60709986262i | 0.839387667210391+0.301748956798036i | 0.839387667210391+0.301748956798036i | 9.41234959389215+4.48400732291605i | 1613.99322578176i | -644.199993229093+344.16533307654i | 1.04131105201696-1.94909977324625i | 0.24513092000892-0.379719105036447i | 1.28644197202588-2.3288188782827i | -5.25406482828144i | 0.51557265830339+0.856845863624244i | 0.48442734169661-0.856845863624244i | -0.48442734169661+6.11091069190568i | -0.145584997982966-0.0677316375578941i | 0.576577758933491i | 0.039052555792026-0.0839410718713553i | #DIV/0! | 0.0000833333333333333-0.000645397173933069i | #DIV/0! | #DIV/0! | 0.00096+1.75602462965055i | #DIV/0! | #DIV/0! | 0.0222847591355282-0.0478997220615499i | 0.917118272486999-0.113517380681153i | 0.0302991211922738-0.0484782023438448i | #DIV/0! | -15.8653999436159-6.74806603047347i | #DIV/0! | #DIV/0! | #DIV/0! | #DIV/0!
| 412000 | -0.00230579818109468+0.00642597565488i | -6.45764041926364-2.26100065519104i | 547.441220658148-3783.77968458747i | 0.839995126070684+0.301339104592842i | 0.839995126070684+0.301339104592842i | 9.42122307312267+4.47781307451493i | 1617.92021659874i | -647.343472100444+345.00271831517i | 1.03736695201974-1.94645632893027i | 0.244290819233686-0.379338474627703i | 1.28165777125343-2.32579480355797i | -5.26684844100232i | 0.526483818584725+0.850185149698844i | 0.473516181415275-0.850185149698844i | -0.473516181415275+6.11703359070116i | -0.144115162135041-0.0662535711383257i | 0.577980624527002i | 0.0382932804236736-0.0832957714146211i | #DIV/0! | 0.0000833333333333333-0.00064383067593809i | #DIV/0! | #DIV/0! | 0.00096+1.76029719565943i | #DIV/0! | #DIV/0! | 0.0218514899586943-0.0475314909699678i | 0.917457637215713-0.111741186576852i | 0.029686967753514-0.0481921259073085i | #DIV/0! | -15.8788634923863-6.73881372970597i | #DIV/0! | #DIV/0! | #DIV/0! | #DIV/0!
| 413000 | -0.00229708898066838+0.00641502919688262i | -6.46220692764944-2.25794493157525i | 544.847415573921-3774.99235622618i | 0.840599466799694+0.300929585489307i | 0.840599466799694+0.300929585489307i | 9.43005089787364+4.47162479904005i | 1621.84720741573i | -650.494590045602+345.840103553798i | 1.03344314039218-1.94381497413667i | 0.243454436426821-0.378957298922253i | 1.276897576819-2.32277227305892i | -5.2796320537232i | 0.537308941655053+0.843385499767175i | 0.462691058344947-0.843385499767175i | -0.462691058344947+6.12301755349038i | -0.142635892662201-0.0647874520602941i | 0.579383490120515i | 0.0375367800907087-0.0826408813070812i | #DIV/0! | 0.0000833333333333333-0.000642271763889812i | #DIV/0! | #DIV/0! | 0.00096+1.76456976166832i | #DIV/0! | #DIV/0! | 0.0214198043144601-0.0471577876870255i | 0.917814094526849-0.109968992381683i | 0.029076645633703-0.0478966912003136i | #DIV/0! | -15.8922578255231-6.7295697306153i | #DIV/0! | #DIV/0! | #DIV/0! | #DIV/0!
| 414000 | -0.0022884244485655+0.00640411201986145i | -6.46675001588138-2.25489159434182i | 542.271874485492-3766.24484903792i | 0.841200708057702+0.300520406934012i | 0.841200708057702+0.300520406934012i | 9.43883334267608+4.46544259676929i | 1625.77419823272i | -653.653347064566+346.677488792428i | 1.02953949531696-1.94117575788727i | 0.242621754285621-0.378575592960488i | 1.27216124960258-2.31975135084776i | -5.29241566644408i | 0.548046258488687+0.836448025018023i | 0.451953741511313-0.836448025018023i | -0.451953741511313+6.1288636914621i | -0.141147174031548-0.0633333954946234i | 0.580786355714028i | 0.0367831719643176-0.0819763528251165i | #DIV/0! | 0.0000833333333333333-0.000640720382817614i | #DIV/0! | #DIV/0! | 0.00096+1.7688423276772i | #DIV/0! | #DIV/0! | 0.0209897690648176-0.0467785844093157i | 0.918187686468112-0.108200947538888i | 0.0284683151926207-0.0475918882104896i | #DIV/0! | -15.9055833585575-6.72033419111111i | #DIV/0! | #DIV/0! | #DIV/0! | #DIV/0!
| 415000 | -0.00227980431744328+0.00639322405304611i | -6.47126982411991-2.25184070012432i | 539.714427521231-3757.53689955831i | 0.841798868393849+0.300111576243175i | 0.841798868393849+0.300111576243175i | 9.44757068040512+4.45926656615885i | 1629.70118904971i | -656.819743157337+347.514874031057i | 1.02565589570699-1.9385387283477i | 0.241792755559973-0.378193371604209i | 1.26744865126696-2.31673209995191i | -5.30519927916495i | 0.558694014409103+0.829373859163309i | 0.441305985590897-0.829373859163309i | -0.441305985590897+6.13457313832826i | -0.139648992293229-0.0618915189123696i | 0.582189221307539i | 0.0360325752011333-0.0813021380795775i | #DIV/0! | 0.0000833333333333333-0.000639176478280703i | #DIV/0! | #DIV/0! | 0.00096+1.77311489368608i | #DIV/0! | #DIV/0! | 0.0205614522047241-0.0463938538096087i | 0.918578454503771-0.106437203782376i | 0.027862137775614-0.047277709988129i | #DIV/0! | -15.918840504525-6.71110726628317i | #DIV/0! | #DIV/0! | #DIV/0! | #DIV/0!
| 416000 | -0.00227122832155525+0.00638236522550756i | -6.4757664916886-2.2487923045717i | 537.174906765719-3748.86824657602i | 0.842393966246523+0.299703100604425i | 0.842393966246523+0.299703100604425i | 9.45626318228633+4.45309680386809i | 1633.62817986669i | -659.993778323914+348.352259269686i | 1.02179222120268-1.93590393283901i | 0.240967423052887-0.377810649538438i | 1.26275964425557-2.31371458237745i | -5.31798289188583i | 0.56925046937571+0.8221641582528i | 0.43074953062429-0.8221641582528i | -0.43074953062429+6.14014705013863i | -0.138141335134401-0.0604619420876821i | 0.583592086901052i | 0.0352851109610409-0.0806181900583827i | #DIV/0! | 0.0000833333333333333-0.000637639996361762i | #DIV/0! | #DIV/0! | 0.00096+1.77738745969496i | #DIV/0! | #DIV/0! | 0.0201349228722628-0.0460035690611605i | 0.918986439465077-0.104677915166757i | 0.0272582756481866-0.0469541526862838i | #DIV/0! | -15.9320296739749-6.70188910843979i | #DIV/0! | #DIV/0! | #DIV/0! | #DIV/0!
| 417000 | -0.00226269619674548+0.00637153546616294i | -6.48024015707747-2.24574646236178i | 534.653146232981-3740.23863110949i | 0.842986019943794+0.299294987078569i | 0.842986019943794+0.299294987078569i | 9.46491111790252+4.44693340478447i | 1637.55517068368i | -663.175452564297+349.189644508315i | 1.01794835216923-1.93327141784938i | 0.240145739620988-0.377427441273214i | 1.25809409179022-2.31069885912259i | -5.33076650460671i | 0.57971389826816+0.814820100485214i | 0.42028610173184-0.814820100485214i | -0.42028610173184+6.14558660509192i | -0.136624191934311-0.0590447870998766i | 0.584994952494565i | 0.034540902424544-0.0799244626702206i | #DIV/0! | 0.0000833333333333333-0.000636110883660654i | #DIV/0! | #DIV/0! | 0.00096+1.78166002570384i | #DIV/0! | #DIV/0! | 0.0197102513585529-0.0456077038626511i | 0.919411681499267-0.102923238096947i | 0.0266568919290704-0.0466212155993202i | #DIV/0! | -15.94515127498-6.69267986714625i | #DIV/0! | #DIV/0! | #DIV/0! | #DIV/0!
| 418000 | -0.00225420768044265+0.006360734703781i | -6.48469095794598-2.2427032272145i | 532.14898184014-3731.64779638409i | 0.843575047703815+0.298887242601325i | 0.843575047703815+0.298887242601325i | 9.47351475520011+4.44077646204794i | 1641.48216150067i | -666.364765878488+350.027029746943i | 1.01412416969381-1.93064122904535i | 0.239327688175019-0.377043761145374i | 1.25345185786883-2.30768499019072i | -5.34355011732759i | 0.590082591168299+0.807342886015667i | 0.409917408831701-0.807342886015667i | -0.409917408831701+6.15089300334326i | -0.135097553820484-0.0576401783346582i | 0.586397818088076i | 0.0338000748096512-0.0792209107893682i | #DIV/0! | 0.0000833333333333333-0.000634589087288259i | #DIV/0! | #DIV/0! | 0.00096+1.78593259171273i | #DIV/0! | #DIV/0! | 0.0192875091173856-0.0452062324637588i | 0.91985422001716-0.101173331357306i | 0.0260581505218129-0.0462789011998692i | #DIV/0! | -15.9582057131461-6.68347968926244i | #DIV/0! | #DIV/0! | #DIV/0! | #DIV/0!
| 419000 | -0.00224576251165378+0.0063499628669862i | -6.48911903112603-2.23966265190487i | 529.662251381481-3723.09548780944i | 0.844161067635219+0.298479873985012i | 0.844161067635219+0.298479873985012i | 9.48207436049564+4.43462606707473i | 1645.40915231765i | -669.561718266484+350.864414985573i | 1.01031955558276-1.92801341128322i | 0.238513251680307-0.376659623320325i | 1.24883280726307-2.30467303460355i | -5.35633373004847i | 0.600354853639589+0.799733736759547i | 0.399645146360411-0.799733736759547i | -0.399645146360411+6.15606746680802i | -0.133561413726041-0.0562482424844683i | 0.587800683681588i | 0.0330627553882582-0.0785074903016463i | #DIV/0! | 0.0000833333333333333-0.000633074554860362i | #DIV/0! | #DIV/0! | 0.00096+1.79020515772161i | #DIV/0! | #DIV/0! | 0.0188667687745719-0.0447991296913846i | 0.920314093639291-0.0994283561402903i | 0.0254622160449285-0.0459272151741216i | #DIV/0! | -15.9711933916217-6.6742887189796i | #DIV/0! | #DIV/0! | #DIV/0! | #DIV/0!
| 420000 | -0.00223736043095843+0.00633921988426454i | -6.49352451262553-2.23662478827608i | 527.192794502933-3714.58145295705i | 0.844744097737589+0.298072887920275i | 0.844744097737589+0.298072887920275i | 9.49059019848286+4.42848230958155i | 1649.33614313464i | -672.766309728287+351.701800224202i | 1.00653439235876-1.92538800862018i | 0.237702413157223-0.37627504179379i | 1.24423680551598-2.30166305041397i | -5.36911734276935i | 0.610529007004011+0.791993896192828i | 0.389470992995989-0.791993896192828i | -0.389470992995989+6.16111123896218i | -0.132015766448131-0.0548691085479011i | 0.5892035492751i | 0.0323290735019841-0.0777841581515114i | #DIV/0! | 0.0000833333333333333-0.000631567234491647i | #DIV/0! | #DIV/0! | 0.00096+1.79447772373049i | #DIV/0! | #DIV/0! | 0.0184481041369796-0.0443863709765239i | 0.920791340140589-0.0976884760745523i | 0.0248692537606516-0.0455661664553974i | #DIV/0! | -15.9841147111084-6.66510709785763i | #DIV/0! | #DIV/0! | #DIV/0! | #DIV/0!
| 421000 | -0.0022290011805022+0.0063285056839676i | -6.49790753763127-2.23358968725205i | 524.74045267694-3706.10544153815i | 0.845324155901837+0.297666290977714i | 0.845324155901837+0.297666290977714i | 9.49906253223906+4.42234527760863i | 1653.26313395163i | -675.978540263896+352.539185462831i | 1.00276856325789-1.92276506432519i | 0.236895155681621-0.375890030393551i | 1.23966371893951-2.29865509471874i | -5.38190095549023i | 0.620603388616391+0.78412462914887i | 0.379396611383609-0.78412462914887i | -0.379396611383609+6.1660255846391i | -0.1304606087075-0.0535029078281467i | 0.590606414868612i | 0.0315991605774275-0.0770508723903134i | #DIV/0! | 0.0000833333333333333-0.000630067074789769i | #DIV/0! | #DIV/0! | 0.00096+1.79875028973937i | #DIV/0! | #DIV/0! | 0.0180315902012394-0.0439679323818047i | 0.921285996393577-0.0959538572524684i | 0.0242794295023413-0.0451957672559452i | #DIV/0! | -15.9969700698703-6.65593496486068i | #DIV/0! | #DIV/0! | #DIV/0! | #DIV/0!
| 422000 | -0.00222068450399078+0.00631782019431795i | -6.5022682405124-2.23055739885021i | 522.305069177739-3697.66720538191i | 0.845901259910669+0.297260089609563i | 0.845901259910669+0.297260089609563i | 9.50749162323216+4.41621505754331i | 1657.19012476862i | -679.198409873312+353.37657070146i | 0.999021952226759-1.92014462088995i | 0.236091462385271-0.375504602781168i | 1.23511341461203-2.29564922367112i | -5.39468456821111i | 0.630576352136109+0.776127221611714i | 0.369423647863891-0.776127221611714i | -0.369423647863891+6.17081178982282i | -0.128895939209192-0.0521497739304133i | 0.592009280462125i | 0.0308731501408065-0.0763075922257236i | #DIV/0! | 0.0000833333333333333-0.000628574024849508i | #DIV/0! | #DIV/0! | 0.00096+1.80302285574825i | #DIV/0! | #DIV/0! | 0.0176173031620981-0.0435437906296922i | 0.921798098310044-0.0942246682570397i | 0.0236929096005851-0.0448160330969115i | #DIV/0! | -16.0097598637446-6.64677245639352i | #DIV/0! | #DIV/0! | #DIV/0! | #DIV/0!
| 423000 | -0.00221241014668338+0.00630716334341362i | -6.50660675482367-2.22752797219376i | 519.886489057011-3689.26649841376i | 0.846475427439013+0.296854290151295i | 0.846475427439013+0.296854290151295i | 9.51587773132751+4.41009173414263i | 1661.1171155856i | -682.425918556534+354.213955940089i | 0.995294443919558-1.91752672003951i | 0.235291316456254-0.375118772453687i | 1.23058576037581-2.2926454924932i | -5.40746818093199i | 0.64044626779614+0.768002980505932i | 0.35955373220386-0.768002980505932i | -0.35955373220386+6.17547116143792i | -0.127321758704365-0.0508098427582788i | 0.593412146055636i | 0.0301511778319396-0.0755542780723351i | #DIV/0! | 0.0000833333333333333-0.000627088034247026i | #DIV/0! | #DIV/0! | 0.00096+1.80729542175714i | #DIV/0! | #DIV/0! | 0.0172053204203973-0.0431139231313639i | 0.922327680781224-0.0925010801881187i | 0.0231098608080494-0.0444269828364197i | #DIV/0! | -16.0224844861512-6.63761970633639i | #DIV/0! | #DIV/0! | #DIV/0! | #DIV/0!
| 424000 | -0.0022041778553865+0.00629653505923294i | -6.51092321330891-2.2245014555241i | 517.484559119924-3680.9030766341i | 0.84704667605447+0.296448898823246i | 0.84704667605447+0.296448898823246i | 9.52422111479503+4.40397539055612i | 1665.04410640259i | -685.661066313563+355.051341178718i | 0.991585923695089-1.91491140274292i | 0.234494701139373-0.374732552745333i | 1.22608062483446-2.28964395548825i | -5.42025179365287i | 0.650211522669388+0.759753233483054i | 0.349788477330612-0.759753233483054i | -0.349788477330612+6.18000502713592i | -0.12573807005326-0.0494832525089249i | 0.594815011649149i | 0.0294333814175339-0.0747908916034713i | #DIV/0! | 0.0000833333333333333-0.000625609053034178i | #DIV/0! | #DIV/0! | 0.00096+1.81156798776602i | #DIV/0! | #DIV/0! | 0.016795720590656-0.0426783080162726i | 0.922874777616412-0.0907832666879341i | 0.0225304502231382-0.0440286386957203i | #DIV/0! | -16.0351443281039-6.62847684608022i | #DIV/0! | #DIV/0! | #DIV/0! | #DIV/0!
| 425000 | -0.0021959873784474+0.00628593526963937i | -6.51521774790413-2.2214778962128i | 515.099127901541-3672.57669809716i | 0.847615023217743+0.296043921732178i | 0.847615023217743+0.296043921732178i | 9.5325220303158+4.39786610834795i | 1668.97109721958i | -688.903853144398+355.888726417348i | 0.987896277613748-1.91229870922358i | 0.233701599736524-0.374345956829187i | 1.22159787735027-2.28664466605277i | -5.43303540637375i | 0.659870520932271+0.751379328704599i | 0.340129479067729-0.751379328704599i | -0.340129479067729+6.18441473507835i | -0.124144878289282-0.0481701436671994i | 0.596217877242662i | 0.0287199008037317-0.0740173958041843i | #DIV/0! | 0.0000833333333333333-0.000624137031732925i | #DIV/0! | #DIV/0! | 0.00096+1.8158405537749i | #DIV/0! | #DIV/0! | 0.0163885835082299-0.0422369241623899i | 0.923439421480027-0.0890714039658341i | 0.021954845212504-0.0436210262833476i | #DIV/0! | -16.0477397782199-6.61934400456075i | #DIV/0! | #DIV/0! | #DIV/0! | #DIV/0!
| 426000 | -0.00218783846574758+0.00627536390238604i | -6.51949048974119-2.2184573407736i | 512.730045643601-3664.28712289013i | 0.848180486283103+0.295639364872856i | 0.848180486283103+0.295639364872856i | 9.54078073298947+4.39176396751899i | 1672.89808803656i | -692.15427904904+356.726111655976i | 0.984225392434507-1.90968867896961i | 0.232911995607064-0.373958997718852i | 1.21713738804157-2.28364767668846i | -5.44581901909463i | 0.669421684125502+0.742882634621766i | 0.330578315874498-0.742882634621766i | -0.330578315874498+6.1887016537164i | -0.122542190684211-0.0468706589984589i | 0.597620742836173i | 0.02801087804788-0.0732337550254701i | #DIV/0! | 0.0000833333333333333-0.000622671921329795i | #DIV/0! | #DIV/0! | 0.00096+1.82011311978378i | #DIV/0! | #DIV/0! | 0.0159839902360274-0.0417897512271428i | 0.924021643827107-0.0873656708222266i | 0.0213832133324793-0.0432041746172405i | #DIV/0! | -16.0602712227307-6.61022130829259i | #DIV/0! | #DIV/0! | #DIV/0! | #DIV/0!
| 427000 | -0.00217973086869632+0.00626482088512042i | -6.52374156915118-2.21543983487435i | 510.377164271648-3656.0341131126i | 0.848743082498849+0.295235234129601i | 0.848743082498849+0.295235234129601i | 9.54899747634134+4.38566904652875i | 1676.82507885355i | -695.412344027488+357.563496894605i | 0.980573155611904-1.90708135074398i | 0.232125872168161-0.373571688270098i | 1.21269902778006-2.28065303901408i | -5.45860263181551i | 0.678863451412047+0.7342645397518i | 0.321136548587953-0.7342645397518i | -0.321136548587953+6.19286717156731i | -0.120930016814541-0.0455849435401345i | 0.599023608429686i | 0.0273064573694749-0.072439935039709i | #DIV/0! | 0.0000833333333333333-0.000621213673270474i | #DIV/0! | #DIV/0! | 0.00096+1.82438568579266i | #DIV/0! | #DIV/0! | 0.0155820230707555-0.0413367696790499i | 0.924621474837201-0.0856662486716581i | 0.020815722249484-0.042778116144782i | #DIV/0! | -16.0727390454925-6.6011088814031i | #DIV/0! | #DIV/0! | #DIV/0! | #DIV/0!
| 428000 | -0.00217166434022392+0.0062543061453891i | -6.52797111566774-2.21242542334842i | 508.040337372541-3647.81743285615i | 0.849302829007742+0.294831535277791i | 0.849302829007742+0.294831535277791i | 9.5571725123292+4.37958142231647i | 1680.75206967054i | -698.678048079742+358.400882133234i | 0.976939455292913-1.90447676259457i | 0.231343212895143-0.373184041182504i | 1.20828266818806-2.27766080377707i | -5.47138624453639i | 0.688194279832187+0.725526452451086i | 0.311805720167813-0.725526452451086i | -0.311805720167813+6.19691269698748i | -0.119308368628931-0.0443131445919702i | 0.600426474023197i | 0.0266067851602368-0.0716359030973289i | #DIV/0! | 0.0000833333333333333-0.00061976223945442i | #DIV/0! | #DIV/0! | 0.00096+1.82865825180155i | #DIV/0! | #DIV/0! | 0.0151827655486684-0.040877960830056i | 0.925238943346666-0.083973321564966i | 0.0202525396594697-0.0423428867607071i | #DIV/0! | -16.0851436279969-6.59200684566489i | #DIV/0! | #DIV/0! | #DIV/0! | #DIV/0!
| 429000 | -0.00216363863477513+0.00624381961064204i | -6.53217925803071-2.20941415020637i | 505.719420172268-3639.6368481842i | 0.849859742847491+0.294428273985386i | 0.849859742847491+0.294428273985386i | 9.56530609135088+4.37350117032258i | 1684.67906048753i | -701.951391205803+359.238267371863i | 0.973324180313888-1.90187495186404i | 0.230564001321804-0.372796069001068i | 1.20388818163569-2.27467102086511i | -5.48416985725727i | 0.69741264455567+0.716669800684993i | 0.30258735544433-0.716669800684993i | -0.30258735544433+6.20083965794226i | -0.117677260516762-0.0430554117048765i | 0.601829339616709i | 0.0259120099932713-0.0708216279847063i | #DIV/0! | 0.0000833333333333333-0.000618317572229584i | #DIV/0! | #DIV/0! | 0.00096+1.83293081781043i | #DIV/0! | #DIV/0! | 0.0147863024507952-0.0404133068685717i | 0.925874076779334-0.0822870762104605i | 0.0196938332064683-0.0418985258228377i | #DIV/0! | -16.0974853493816-6.58291532052895i | #DIV/0! | #DIV/0! | #DIV/0! | #DIV/0!
| 430000 | -0.00215565350830243+0.00623336120823749i | -6.53636612418966-2.20640605864736i | 503.414269514151-3631.49212711213i | 0.850413840951218+0.294025455814414i | 0.850413840951218+0.294025455814414i | 9.57339846225134+4.3674283645097i | 1688.60605130451i | -705.23237340567+360.075652610493i | 0.969727220197442-1.89927595519963i | 0.229788221040726-0.372407784117818i | 1.19951544123817-2.27168373931745i | -5.49695346997814i | 0.706517039130889+0.707696031794529i | 0.293482960869111-0.707696031794529i | -0.293482960869111+6.20464950177267i | -0.1160367093778-0.0418118966683431i | 0.603232205210222i | 0.0252222826312665-0.0699970800833079i | #DIV/0! | 0.0000833333333333333-0.000616879624387192i | #DIV/0! | #DIV/0! | 0.00096+1.83720338381931i | #DIV/0! | #DIV/0! | 0.0143927198076178-0.0399427908932224i | 0.926526901075562-0.0806077019940852i | 0.0191397704003101-0.0414450761656054i | #DIV/0! | -16.109764586441-6.57383442315706i | #DIV/0! | #DIV/0! | #DIV/0! | #DIV/0!
| 431000 | -0.00214770871825929+0.00622293086544626i | -6.54053184130735-2.20340119107023i | 501.124743837348-3623.38303958761i | 0.850965140147917+0.293623086222432i | 0.850965140147917+0.293623086222432i | 9.58144987232993+4.36136307738303i | 1692.5330421215i | -708.520994679344+360.913037849121i | 0.966148465149317-1.89667980856287i | 0.229015855703577-0.372019198773404i | 1.19516432085289-2.26869900733627i | -5.50973708269902i | 0.715505975731092+0.698606612259788i | 0.284494024268908-0.698606612259788i | -0.284494024268908+6.20834369495881i | -0.114386734692946-0.04058275349635i | 0.604635070803733i | 0.024537756033676-0.0691622314300772i | #DIV/0! | 0.0000833333333333333-0.000615448349156595i | #DIV/0! | #DIV/0! | 0.00096+1.84147594982819i | #DIV/0! | #DIV/0! | 0.0140021049031694-0.0394663969473064i | 0.927197440619614-0.0789353909984768i | 0.0185905185335773-0.0409825841113201i | #DIV/0! | -16.1219817136373-6.56476426845326i | #DIV/0! | #DIV/0! | #DIV/0! | #DIV/0!
| 432000 | -0.00213980402359313+0.00621252850945607i | -6.54467653576318-2.20039958908451i | 498.850703155704-3615.30935747114i | 0.851513657162909+0.293221170563957i | 0.851513657162909+0.293221170563957i | 9.58946056734751+4.35530538001071i | 1696.46003293849i | -711.817255026824+361.750423087751i | 0.962587806055229-1.894086547239i | 0.228246889021391-0.371630325058674i | 1.19083469507662-2.26571687229767i | -5.5225206954199i | 0.724377985397479+0.689403027460346i | 0.275622014602521-0.689403027460346i | -0.275622014602521+6.21192372288025i | -0.112727358596067-0.0393681384117289i | 0.606037936397246i | 0.0238585853628453-0.0683170557790728i | #DIV/0! | 0.0000833333333333333-0.000614023700200213i | #DIV/0! | #DIV/0! | 0.00096+1.84574851583708i | #DIV/0! | #DIV/0! | 0.0136145462785309-0.0389841100539684i | 0.927885718165415-0.0772703380208958i | 0.0180462445978697-0.0405110994791517i | #DIV/0! | -16.1341371031107-6.55570496909522i | #DIV/0! | #DIV/0! | #DIV/0! | #DIV/0!
| 433000 | -0.00213193918473885+0.0062021540673762i | -6.54880033315712-2.19740129352161i | 496.592009036924-3607.27085451682i | 0.852059408618363+0.292819714091934i | 0.852059408618363+0.292819714091934i | 9.59743079153426+4.34925534204429i | 1700.38702375548i | -715.121154448111+362.587808326379i | 0.959045134477687-1.89149620584645i | 0.227481304764843-0.371241174916235i | 1.18652643924253-2.26273738076268i | -5.53530430814078i | 0.733131618279283+0.680086781432488i | 0.266868381720717-0.680086781432488i | -0.266868381720717+6.21539108957327i | -0.111058605946886-0.0381682098289008i | 0.607440801990759i | 0.0231849279890191-0.0674615286643521i | #DIV/0! | 0.0000833333333333333-0.000612605631608526i | #DIV/0! | #DIV/0! | 0.00096+1.85002108184596i | #DIV/0! | #DIV/0! | 0.0132301337346877-0.0384959162520827i | 0.928591754760624-0.0756127405899295i | 0.0175071151994449-0.0400306755917852i | #DIV/0! | -16.1462311246914-6.5466566355659i | #DIV/0! | #DIV/0! | #DIV/0! | #DIV/0!
| 434000 | -0.00212411396361165+0.00619180746624182i | -6.55290335831294-2.19440634444532i | 494.348524582055-3599.26730635339i | 0.852602411033727+0.29241872195911i | 0.852602411033727+0.29241872195911i | 9.60536078759654+4.34321303173823i | 1704.31401457246i | -718.432692943204+363.425193565009i | 0.955520342652827-1.8889088183461i | 0.226719086764511-0.370851760142008i | 1.18223942941734-2.25976057848811i | -5.54808792086166i | 0.741765443870698+0.670659396623432i | 0.258234556129302-0.670659396623432i | -0.258234556129302+6.21874731748509i | -0.109380504404922-0.0369831283349372i | 0.60884366758427i | 0.0225169434941829-0.0665956274641101i | #DIV/0! | 0.0000833333333333333-0.000611194097895145i | #DIV/0! | #DIV/0! | 0.00096+1.85429364785484i | #DIV/0! | #DIV/0! | 0.0128489583347224-0.0380018026328532i | 0.929315569669042-0.0739627989809366i | 0.0169732964743149-0.0395413692797229i | #DIV/0! | -16.1582641459095-6.53761937618355i | #DIV/0! | #DIV/0! | #DIV/0! | #DIV/0!
| 435000 | -0.0021163281236003+0.00618148863301823i | -6.55698573528216-2.19141478116272i | 492.120114405297-3591.29849046541i | 0.853142680826247+0.29201819921946i | 0.853142680826247+0.29201819921946i | 9.61325079672472+4.33717851596983i | 1708.24100538945i | -721.751870512104+364.262578803638i | 0.952013323487204-1.88632441805046i | 0.225960218911119-0.370462092386754i | 1.17797354239832-2.25678651043721i | -5.56087153358254i | 0.75027805124465+0.661122413642534i | 0.24972194875535-0.661122413642534i | -0.24972194875535+6.22199394722507i | -0.107693084504464-0.0358130566688833i | 0.610246533177783i | 0.0218547936746855-0.0657193314660712i | #DIV/0! | 0.0000833333333333333-0.000609789053991937i | #DIV/0! | #DIV/0! | 0.00096+1.85856621386372i | #DIV/0! | #DIV/0! | 0.0124711124053109-0.0375017573771286i | 0.930057180291339-0.0723207162301503i | 0.0164449540028706-0.039043240883205i | #DIV/0! | -16.1702365320069-6.52859329713255i | #DIV/0! | #DIV/0! | #DIV/0! | #DIV/0!
| 436000 | -0.00210858142956+0.0061711974946051i | -6.56104758734743-2.18842664223441i | 489.906644614105-3583.36418617471i | 0.853680234311409+0.291618150829528i | 0.853680234311409+0.291618150829528i | 9.6211010586003+4.33115186025822i | 1712.16799620644i | -725.07868715481+365.099964042266i | 0.948523970554565-1.88374303763271i | 0.225204685155776-0.370072183157603i | 1.17372865571034-2.25381522079031i | -5.57365514630342i | 0.758668049283366+0.651477391009521i | 0.241331950716634-0.651477391009521i | -0.241331950716634+6.22513253731294i | -0.105996379730545-0.0346581596992775i | 0.611649398771294i | 0.0211986425425826-0.0648326219341216i | #DIV/0! | 0.0000833333333333333-0.000608390455244248i | #DIV/0! | #DIV/0! | 0.00096+1.8628387798726i | #DIV/0! | #DIV/0! | 0.0120966895374892-0.0369957697934246i | 0.930816602084108-0.0706866981473735i | 0.0159222527241098-0.0385363542517133i | #DIV/0! | -16.1821486459477-6.51957850249263i | #DIV/0! | #DIV/0! | #DIV/0! | #DIV/0!
| 437000 | -0.00210087364780552+0.00616093397784089i | -6.56508903702635-2.18544196548507i | 487.707982789605-3575.46417462205i | 0.854215087703457+0.291218581649807i | 0.854215087703457+0.291218581649807i | 9.62891181140349+4.32513312878369i | 1716.09498702342i | -728.413142871322+365.937349280896i | 0.945052178092632-1.88116470913558i | 0.224452469510197-0.369682043819557i | 1.16950464760283-2.25084675295514i | -5.5864387590243i | 0.76693406690571+0.6417259048998i | 0.23306593309429-0.6417259048998i | -0.23306593309429+6.2281646639241i | -0.104290426595917-0.0335186043998042i | 0.613052264364807i | 0.0205486563256481-0.0639354821761986i | #DIV/0! | 0.0000833333333333333-0.00060699825740616i | #DIV/0! | #DIV/0! | 0.00096+1.86711134588149i | #DIV/0! | #DIV/0! | 0.0117257845866599-0.0364838303566643i | 0.931593848477224-0.069060953327207i | 0.0154053568495505-0.0380207767410504i | #DIV/0! | -16.1940008484298-6.51057509426876i | #DIV/0! | #DIV/0! | #DIV/0! | #DIV/0!
| 438000 | -0.00209320454610414+0.00615069800950701i | -6.5691102060751-2.18246078801368i | 485.5239979673-3567.59823874897i | 0.854747257115865+0.290819496446074i | 0.854747257115865+0.290819496446074i | 9.63668329182073+4.31912238440658i | 1720.02197784041i | -731.755237661641+366.774734519524i | 0.941597840999853-1.87858946398026i | 0.223703556046921-0.369291685596985i | 1.16530139704677-2.24788114957725i | -5.59922237174518i | 0.775074753291246+0.631869548886884i | 0.224925246708754-0.631869548886884i | -0.224925246708754+6.23109192063206i | -0.102575264718975-0.0323945598230154i | 0.614455129958319i | 0.0199050034659935-0.0630278976134068i | #DIV/0! | 0.0000833333333333333-0.000605612416635825i | #DIV/0! | #DIV/0! | 0.00096+1.87138391189037i | #DIV/0! | #DIV/0! | 0.0113584936718045-0.0359659307476182i | 0.932388930789529-0.0674436931587287i | 0.0148944297769046-0.0374965792079554i | #DIV/0! | -16.2057934978958-6.50158317242026i | #DIV/0! | #DIV/0! | #DIV/0! | #DIV/0!
| 439000 | -0.00208557389366859+0.00614048951633178i | -6.57311121549212-2.17948314620355i | 483.354560618072-3559.76616327986i | 0.855276758561825+0.290420899890708i | 0.855276758561825+0.290420899890708i | 9.64441573505214+4.31311968868573i | 1723.9489686574i | -735.104971525766+367.612119758154i | 0.938160854832153-1.876017332975i | 0.222957928899506-0.368901119575103i | 1.16111878373166-2.2449184525501i | -5.61200598446606i | 0.783088778100981+0.62190993368197i | 0.216911221899019-0.62190993368197i | -0.216911221899019+6.23391591814803i | -0.100850936902629-0.0312861970720564i | 0.61585799555183i | 0.0192678546172362-0.0621098558503772i | #DIV/0! | 0.0000833333333333333-0.000604232889490872i | #DIV/0! | #DIV/0! | 0.00096+1.87565647789925i | #DIV/0! | #DIV/0! | 0.0109949141738671-0.0354420638930538i | 0.933201858142818-0.0658351318335613i | 0.0143896340035947-0.0369638360022547i | #DIV/0! | -16.2175269505443-6.49260283488928i | #DIV/0! | #DIV/0! | #DIV/0! | #DIV/0!
| 440000 | -0.00207798146115001+0.0061303084249948i | -6.57709218552188-2.17650907573239i | 481.199542629473-3551.96773470425i | 0.855803607954747+0.290022796564002i | 0.855803607954747+0.290022796564002i | 9.65210937481907+4.30712510189703i | 1727.87595947439i | -738.462344463698+368.449504996783i | 0.934741115799652-1.87344834632374i | 0.222215572262731-0.36851035670144i | 1.15695668806238-2.24195870302518i | -5.62478959718694i | 0.790974831694772+0.611848686870722i | 0.209025168305228-0.611848686870722i | -0.209025168305228+6.23663828405766i | -0.0991174892140807-0.0301936892703271i | 0.617260861145343i | 0.018637382640157-0.0611813467468477i | #DIV/0! | 0.0000833333333333333-0.000602859632923846i | #DIV/0! | #DIV/0! | 0.00096+1.87992904390813i | #DIV/0! | #DIV/0! | 0.0106351447332771-0.0349122240065815i | 0.934032637374156-0.0642354863522494i | 0.0138911310401968-0.0364226249565237i | #DIV/0! | -16.229201560341-6.48363417762942i | #DIV/0! | #DIV/0! | #DIV/0! | #DIV/0!
| 441000 | -0.00207042702063083+0.00612015466213095i | -6.58105323565851-2.17353861158209i | 479.058817287287-3544.20274125929i | 0.85632782110874+0.289625190955447i | 0.85632782110874+0.289625190955447i | 9.65976444337163+4.30113868305142i | 1731.80295029137i | -741.827356475436+369.286890235412i | 0.931338520763407-1.87088253363458i | 0.221476470392762-0.368119407787291i | 1.15281499115617-2.23900194142187i | -5.63757320990782i | 0.798731625345344+0.60168745264729i | 0.201268374654656-0.60168745264729i | -0.201268374654656+6.23926066255511i | -0.097374971065467-0.0291172115290127i | 0.618663726738856i | 0.0180137625967826-0.0602423624904501i | #DIV/0! | 0.0000833333333333333-0.00060149260427776i | #DIV/0! | #DIV/0! | 0.00096+1.88420160991701i | #DIV/0! | #DIV/0! | 0.0102792852465716-0.0343764066301898i | 0.934881272946516-0.0626449765288662i | 0.0133990813238856-0.0358730273732473i | #DIV/0! | -16.2408176790301-6.47467729463351i | #DIV/0! | #DIV/0! | #DIV/0! | #DIV/0!
| 442000 | -0.0020629103456176+0.00611002815433436i | -6.58499448464959-2.17057178804842i | 476.932259257383-3536.47097291237i | 0.856849413739111+0.289228087464997i | 0.856849413739111+0.289228087464997i | 9.66738117149623+4.29516048991276i | 1735.72994110836i | -745.200007560981+370.124275474041i | 0.92795296723213-1.86831992392814i | 0.220740607607331-0.367728283509154i | 1.14869357483946-2.23604820743729i | -5.6503568226287i | 0.806357891448891+0.591427891545621i | 0.193642108551109-0.591427891545621i | -0.193642108551109+6.24178471417432i | -0.0956234352953568-0.0280569409124168i | 0.620066592332367i | 0.0173971717428329-0.0592928976707065i | #DIV/0! | 0.0000833333333333333-0.000600131761281655i | #DIV/0! | #DIV/0! | 0.00096+1.8884741759259i | #DIV/0! | #DIV/0! | 0.0099274368620865-0.0338346086764701i | 0.93574776685774-0.061063824993784i | 0.0129136441319741-0.0353151280094769i | #DIV/0! | -16.2523756561458-6.46573227796118i | #DIV/0! | #DIV/0! | #DIV/0! | #DIV/0!
| 443000 | -0.00205543121103395+0.00609992882816242i | -6.5889160504999-2.16760863875071i | 474.819744567834-3528.77222134409i | 0.857368401462865+0.288831490404342i | 0.857368401462865+0.288831490404342i | 9.67495978852324+4.28919057901569i | 1739.65693192535i | -748.580297720332+370.961660712671i | 0.924584353358877-1.86576054564581i | 0.22000796828589-0.36733699441016i | 1.14459232164477-2.23309754005597i | -5.66314043534958i | 0.813852383732227+0.581071680168095i | 0.186147616267773-0.581071680168095i | -0.186147616267773+6.24421211551767i | -0.0938629382510435-0.0270130564010265i | 0.62146945792588i | 0.0167877895184672-0.0583329493542064i | #DIV/0! | 0.0000833333333333333-0.000598777062046259i | #DIV/0! | #DIV/0! | 0.00096+1.89274674193478i | #DIV/0! | #DIV/0! | 0.00957970197467524-0.0332868284715154i | 0.936632118547853-0.0594922571945196i | 0.0124349774956227-0.0347490150589737i | #DIV/0! | -16.2638758390231-6.4567992177664i | #DIV/0! | #DIV/0! | #DIV/0! | #DIV/0!
| 444000 | -0.00204798939321327+0.00608985661013965i | -6.59281805047505-2.1646491966412i | 472.721150591302-3521.10627993126i | 0.857884799799184+0.288435403998122i | 0.857884799799184+0.288435403998122i | 9.68250052233438+4.28322900568277i | 1743.58392274234i | -751.96822695349+371.799045951299i | 0.921232577937748-1.86320442665789i | 0.219278536869764-0.366945550901482i | 1.14051111480751-2.23014997755937i | -5.67592404807046i | 0.82121387745645+0.570620510911537i | 0.17878612254355-0.570620510911537i | -0.17878612254355+6.246544558982i | -0.0920935398716038-0.0259857388522415i | 0.622872323519391i | 0.0161857975372638-0.0573625171609515i | #DIV/0! | 0.0000833333333333333-0.000597428465059668i | #DIV/0! | #DIV/0! | 0.00096+1.89701930794366i | #DIV/0! | #DIV/0! | 0.00923618421942051-0.0327330657984854i | 0.937534324804717-0.057930501394573i | 0.011963238113808-0.0341747801318353i | #DIV/0! | -16.2753185728094-6.44787820232397i | #DIV/0! | #DIV/0! | #DIV/0! | #DIV/0!
| 445000 | -0.00204058466989175+0.00607981142676184i | -6.5967006011055-2.16169349401452i | 470.636356027685-3513.4729437302i | 0.858398624169956+0.288039832385178i | 0.858398624169956+0.288039832385178i | 9.69000359937064+4.27727582404204i | 1747.51091355932i | -755.363795260454+372.636431189928i | 0.917897540400594-1.86065159427163i | 0.218552297862289-0.366553963263738i | 1.13644983826288-2.22720555753537i | -5.68870766079134i | 0.828441169617086+0.560076091690651i | 0.171558830382914-0.560076091690651i | -0.171558830382914+6.24878375248199i | -0.0903153037716783-0.0249751709586972i | 0.624275189112904i | 0.0155913795733678-0.0563816033418538i | #DIV/0! | 0.0000833333333333333-0.000596085929183128i | #DIV/0! | #DIV/0! | 0.00096+1.90129187395254i | #DIV/0! | #DIV/0! | 0.00889698846430022-0.0321733219418293i | 0.938454379668064-0.056378788670189i | 0.0114985812676333-0.0335925182316108i | #DIV/0! | -16.2867042004761-6.43896931805656i | #DIV/0! | #DIV/0! | #DIV/0! | #DIV/0!
| 446000 | -0.00203321682020099+0.00606979320449961i | -6.6005638181901-2.15874156251685i | 468.565240887042-3505.8720094602i | 0.858909889900247+0.287644779619741i | 0.858909889900247+0.287644779619741i | 9.69746924463966+4.27133108704379i | 1751.43790437631i | -758.767002641224+373.473816428557i | 0.914579140813699-1.85810207523918i | 0.217829235828943-0.366162241648377i | 1.13240837664264-2.22426431688756i | -5.70149127351222i | 0.835533079140685+0.549440145658911i | 0.164466920859315-0.549440145658911i | -0.164466920859315+6.25093141917113i | -0.0885282973259244-0.0239815372041116i | 0.625678054706416i | 0.0150047215467381-0.0553902128573556i | #DIV/0! | 0.0000833333333333333-0.000594749413646843i | #DIV/0! | #DIV/0! | 0.00096+1.90556443996142i | #DIV/0! | #DIV/0! | 0.00856222080176898-0.0316075997321498i | 0.939392274331902-0.0548373529049412i | 0.0110411607350665-0.0330023277299034i | #DIV/0! | -16.2980330628298-6.43007264956064i | #DIV/0! | #DIV/0! | #DIV/0! | #DIV/0!
| 447000 | -0.00202588562466083+0.00605980186980235i | -6.60440781679989-2.1557934331549i | 466.507686472733-3498.30327548711i | 0.859418612218803+0.287250249672615i | 0.859418612218803+0.287250249672615i | 9.70489768172331+4.26539484647716i | 1755.3648951933i | -762.177849095801+374.311201667186i | 0.91127727987444-1.85555589576539i | 0.217109335397462-0.365770396079048i | 1.1283866152719-2.22132629184444i | -5.71427488623309i | 0.842488447077822+0.538714410926978i | 0.157511552922178-0.538714410926978i | -0.157511552922178+6.25298929716007i | -0.0867325917540998-0.0230050238165859i | 0.627080920299928i | 0.0144260115064264-0.0543883534571588i | #DIV/0! | 0.0000833333333333333-0.000593418878045846i | #DIV/0! | #DIV/0! | 0.00096+1.90983700597031i | #DIV/0! | #DIV/0! | 0.00823198853921649-0.0310359035916988i | 0.940347997045334-0.0533064307820657i | 0.0105911287061897-0.0324043103384728i | #DIV/0! | -16.3093054985232-6.42118827963206i | #DIV/0! | #DIV/0! | #DIV/0! | #DIV/0!
| 448000 | -0.0020185908651722+0.00604983734910199i | -6.60823271128197-2.15284913630509i | 464.463575364855-3490.76654180725i | 0.859924806258563+0.286856246432374i | 0.859924806258563+0.286856246432374i | 9.71228913278545+4.25946715298706i | 1759.29188601028i | -765.596334624184+375.148586905816i | 0.90799185890798-1.85301308151555i | 0.216392581257955-0.365378436452967i | 1.12438444016593-2.21839151796852i | -5.72705849895397i | 0.849306136792511+0.527900640278623i | 0.150693863207489-0.527900640278623i | -0.150693863207489+6.25495913923259i | -0.0849282622067103-0.0220458187192857i | 0.62848378589344i | 0.0138554396118171-0.0533760357610241i | #DIV/0! | 0.0000833333333333333-0.000592094282335921i | #DIV/0! | #DIV/0! | 0.00096+1.91410957197919i | #DIV/0! | #DIV/0! | 0.00790640018826235-0.0304582395804844i | 0.941321533011808-0.0517862617744486i | 0.0101486356990463-0.0317985710788416i | #DIV/0! | -16.3205218440674-6.41231628929215i | #DIV/0! | #DIV/0! | #DIV/0! | #DIV/0!
| 449000 | -0.00201133232500987+0.00603989956881672i | -6.61203861526338-2.14990870172238i | 462.43279140389-3483.26161003136i | 0.86042848705717+0.286462773706519i | 0.86042848705717+0.286462773706519i | 9.71964381857972+4.25354805609034i | 1763.21887682727i | -769.022459226374+375.985972144444i | 0.90472277986394-1.85047365762305i | 0.215678958163003-0.36498637254226i | 1.12040173802694-2.21546003016531i | -5.73984211167485i | 0.855985034147926+0.517000600884345i | 0.144014965852074-0.517000600884345i | -0.144014965852074+6.2568427125592i | -0.0831153878511902-0.0211041114784382i | 0.629886651486953i | 0.0132931981117608-0.0523532733406256i | #DIV/0! | 0.0000833333333333333-0.000590775586829604i | #DIV/0! | #DIV/0! | 0.00096+1.91838213798807i | #DIV/0! | #DIV/0! | 0.00758556545284893-0.0298746154429804i | 0.942312864286807-0.0502770881321913i | 0.00971383047617092-0.0311852182494291i | #DIV/0! | -16.3316824338431-6.40345675781272i | #DIV/0! | #DIV/0! | #DIV/0! | #DIV/0!
| 450000 | -0.00200410978881515+0.00602998845535466i | -6.61582564165459-2.14697215854891i | 460.41521967461-3475.78828336883i | 0.860929669557435+0.286069835222604i | 0.860929669557435+0.286069835222604i | 9.72696195845669+4.24763760419178i | 1767.14586764426i | -772.45622290237+376.823357383074i | 0.901469945313059-1.84793764869685i | 0.214968450927756-0.3645942139953i | 1.11643839624082-2.21253186269215i | -5.75262572439573i | 0.862524047688488+0.506016074012543i | 0.137475952311512-0.506016074012543i | -0.137475952311512+6.25864179840827i | -0.0812940519585292-0.020180093248566i | 0.631289517080464i | 0.012739481321526-0.051320082802414i | #DIV/0! | 0.0000833333333333333-0.000589462752192204i | #DIV/0! | #DIV/0! | 0.00096+1.92265470399695i | #DIV/0! | #DIV/0! | 0.00726959521608917-0.0292850406554103i | 0.94332196967404-0.0487791548676452i | 0.00928685996188432-0.03056436339022i | #DIV/0! | -16.3427876001113-6.39460976274069i | #DIV/0! | #DIV/0! | #DIV/0! | #DIV/0!
| 451000 | -0.00199692304258862+0.00602010393511735i | -6.61959390265357-2.1440395353227i | 458.410746490217-3468.34636661206i | 0.861428368607876+0.285677434629382i | 0.861428368607876+0.285677434629382i | 9.73424377037195+4.24173584460011i | 1771.07285846125i | -775.897625652173+377.660742621702i | 0.898233258443849-1.84540507882894i | 0.21426104443001-0.36420197033803i | 1.11249430287386-2.20960704916697i | -5.76540933711661i | 0.868922108818224+0.494948854738436i | 0.131077891181776-0.494948854738436i | -0.131077891181776+6.26035819185505i | -0.0794643419903011-0.019273956714893i | 0.632692382673977i | 0.0121944855975007-0.0502764838714634i | #DIV/0! | 0.0000833333333333333-0.000588155739437897i | #DIV/0! | #DIV/0! | 0.00096+1.92692727000584i | #DIV/0! | #DIV/0! | 0.00695860152583045-0.0286895264735938i | 0.94434882462014-0.0472927097378409i | 0.00886786916044006-0.0299361212449939i | #DIV/0! | -16.3538376730255-6.38577537992281i | #DIV/0! | #DIV/0! | #DIV/0! | #DIV/0!
| 452000 | -0.00198977187368295+0.00601024593450354i | -6.62334350974949-2.14111085998617i | 456.419259376718-3460.93566612099i | 0.861924598963206+0.285285575497917i | 0.861924598963206+0.285285575497917i | 9.74148947089357+4.23584282354366i | 1774.99984927823i | -779.346667475782+378.498127860332i | 0.895012623059281-1.84287597160163i | 0.213556723610296-0.363809650975272i | 1.10856934666958-2.2066856225769i | -5.77819294983749i | 0.875178171975399+0.483800751650716i | 0.124821828024601-0.483800751650716i | -0.124821828024601+6.26199370148821i | -0.0776263496860245-0.0183858960328485i | 0.634095248267488i | 0.0116584093095693-0.0492224994762585i | #DIV/0! | 0.0000833333333333333-0.000586854509925869i | #DIV/0! | #DIV/0! | 0.00096+1.93119983601472i | #DIV/0! | #DIV/0! | 0.00665269757889188-0.0280880859813293i | 0.945393401107919-0.0458180032242141i | 0.00845700107510458-0.0293006097211386i | #DIV/0! | -16.3648329806431-6.37695368352983i | #DIV/0! | #DIV/0! | #DIV/0! | #DIV/0!
| 453000 | -0.00198265607079565+0.00600041437991262i | -6.62707457372656-2.13818615989462i | 454.440647057525-3453.55598980787i | 0.862418375284842+0.284894261322689i | 0.862418375284842+0.284894261322689i | 9.74869927520981+4.22995858618598i | 1778.92684009522i | -782.803348373198+379.335513098961i | 0.891807943573429-1.84035035009489i | 0.212855473471932-0.363417265192024i | 1.10466341704536-2.20376761528691i | -5.79097656255837i | 0.881291214803376+0.472573586555987i | 0.118708785196624-0.472573586555987i | -0.118708785196624+6.26355014911436i | -0.0757801711507812-0.0175161067646015i | 0.635498113861001i | 0.0111314528110922-0.0481581558343853i | #DIV/0! | 0.0000833333333333333-0.000585559025356495i | #DIV/0! | #DIV/0! | 0.00096+1.9354724020236i | #DIV/0! | #DIV/0! | 0.0063519977039336-0.0274807341392913i | 0.946455667548212-0.0443552885095303i | 0.00805439662825398-0.0286579498470733i | #DIV/0! | -16.3757738489364-6.3681447460806i | #DIV/0! | #DIV/0! | #DIV/0! | #DIV/0!
| 454000 | -0.00197557542396168+0.00599060919774812i | -6.63078720466779-2.13526546182439i | 452.474799438288-3446.20714712212i | 0.862909712141402+0.284503495522668i | 0.862909712141402+0.284503495522668i | 9.75587339713663+4.22408317664089i | 1782.85383091221i | -786.26766834442+380.17289833759i | 0.88861912500813-1.83782823689333i | 0.212157279081091-0.363024822154745i | 1.10077640408922-2.20085305904808i | -5.80376017527925i | 0.887260238317691+0.461269194181049i | 0.112739761682309-0.461269194181049i | -0.112739761682309+6.2650293694603i | -0.0739259069430253-0.016664785812552i | 0.636900979454514i | 0.0106138184064141-0.0470834825390761i | #DIV/0! | 0.0000833333333333333-0.000584269247767604i | #DIV/0! | #DIV/0! | 0.00096+1.93974496803248i | #DIV/0! | #DIV/0! | 0.00605661734291586-0.0268674878344172i | 0.947535588670365-0.0429048214519207i | 0.0076601945825691-0.0280082657273125i | #DIV/0! | -16.3866606018044-6.35934863846528i | #DIV/0! | #DIV/0! | #DIV/0! | #DIV/0!
| 455000 | -0.00196852972454631+0.00598083031442122i | -6.63448151195892-2.13234879198121i | 450.521607591945-3438.88894903539i | 0.863398624009226+0.284113281442405i | 0.863398624009226+0.284113281442405i | 9.76301204912561+4.21821663798783i | 1786.78082172919i | -789.739627389448+381.010283576219i | 0.885446072989641-1.83530965409337i | 0.211462125566852-0.362632330912628i | 1.09690819855649-2.197941985006i | -5.81654378800013i | 0.893084267069302+0.449889421873072i | 0.106915732930698-0.449889421873072i | -0.106915732930698+6.2664332098732i | -0.0720636621625014-0.0158321313497142i | 0.638303845048025i | 0.010105710315828-0.0459985126465665i | #DIV/0! | 0.0000833333333333333-0.000582985139530751i | #DIV/0! | #DIV/0! | 0.00096+1.94401753404136i | #DIV/0! | #DIV/0! | 0.00576667303110628-0.0262483659297553i | 0.948633125411405-0.0414668605559297i | 0.0072745314634105-0.0273516844952043i | #DIV/0! | -16.3974935610845-6.35056542996904i | #DIV/0! | #DIV/0! | #DIV/0! | #DIV/0!
| 456000 | -0.00196151876523772+0.00597107765635395i | -6.63815760429199-2.12943617600811i | 448.580963743995-3431.60120802683i | 0.863885125272848+0.283723622353064i | 0.863885125272848+0.283723622353064i | 9.77011544227116+4.21235901228645i | 1790.70781254618i | -793.219225508283+381.847668814847i | 0.882288693745314-1.83279462331017i | 0.210769998121242-0.362239800398861i | 1.09305869186656-2.19503442370903i | -5.82932740072101i | 0.898762349304001+0.438436129297704i | 0.101237650695999-0.438436129297704i | -0.101237650695999+6.26776353001871i | -0.0701935465381917-0.0150183427469178i | 0.639706710641538i | 0.00960733463791799-0.0449032827642103i | #DIV/0! | 0.0000833333333333333-0.000581706663347572i | #DIV/0! | #DIV/0! | 0.00096+1.94829010005025i | #DIV/0! | #DIV/0! | 0.00548228237559129-0.0256233893147465i | 0.94974823480394-0.0400416669404806i | 0.00689754148245128-0.0266883362633788i | #DIV/0! | -16.4082730465632-6.34179518829456i | #DIV/0! | #DIV/0! | #DIV/0! | #DIV/0!
| 457000 | -0.0019545423400399+0.0059613511499829i | -6.64181558966946-2.12652763899361i | 446.652761257979-3424.34373806846i | 0.864369230225541+0.283334521453497i | 0.864369230225541+0.283334521453497i | 9.77718378631863+4.20651034059164i | 1794.63480336317i | -796.706462700924+382.685054053477i | 0.87914689410024-1.83028316568441i | 0.210080881999271-0.361847239431873i | 1.08922777609951-2.19213040511628i | -5.84211101344189i | 0.904293557117943+0.426911188135165i | 0.095706442882057-0.426911188135165i | -0.095706442882057+6.26902220157706i | -0.0683156745162071-0.0142236204967644i | 0.64110957623505i | 0.0091188993092088-0.0437978331392971i | #DIV/0! | 0.0000833333333333333-0.000580433782246155i | #DIV/0! | #DIV/0! | 0.00096+1.95256266605913i | #DIV/0! | #DIV/0! | 0.00520356403225076-0.0249925809559072i | 0.950880869862866-0.0386295043036561i | 0.00652935646264762-0.0260183540719473i | #DIV/0! | -16.4189993759881-6.33303797958525i | #DIV/0! | #DIV/0! | #DIV/0! | #DIV/0!
| 458000 | -0.0019476002442652+0.0059516507217622i | -6.64545557540777-2.12362320547942i | 444.736894621182-3417.11635461075i | 0.864850953069791+0.282945981871251i | 0.864850953069791+0.282945981871251i | 9.78421728967155+4.20067066296777i | 1798.56179418016i | -800.201338967372+383.522439292106i | 0.876020581473907-1.82777530188916i | 0.209394762518967-0.361454656716576i | 1.08541534399287-2.18922995860574i | -5.85489462616277i | 0.909676986609285+0.415316481774383i | 0.090323013390715-0.415316481774383i | -0.090323013390715+6.27021110793715i | -0.066430165347534-0.0134481661342697i | 0.642512441828561i | 0.00864061406104579-0.0426822077485191i | #DIV/0! | 0.0000833333333333333-0.000579166459577494i | #DIV/0! | #DIV/0! | 0.00096+1.95683523206801i | #DIV/0! | #DIV/0! | 0.00493063768115224-0.0243559659478814i | 0.952030979470909-0.0372306388842071i | 0.00617010576462329-0.0253418738344938i | #DIV/0! | -16.4296728650793-6.32429386844719i | #DIV/0! | #DIV/0! | #DIV/0! | #DIV/0!
| 459000 | -0.00194069227452719+0.00594197629816698i | -6.64907766814129-2.1207228994683i | 442.833259430535-3409.91887456834i | 0.865330307917815+0.282558006663597i | 0.865330307917815+0.282558006663597i | 9.79121615939949+4.19484001850309i | 1802.48878499714i | -803.703854307626+384.359824530735i | 0.872909663876872-1.8252710521365i | 0.208711625061388-0.361062060845581i | 1.08162128893826-2.18633311298208i | -5.86767823888365i | 0.9149117580259+0.403653905005213i | 0.0850882419741-0.403653905005213i | -0.0850882419741+6.27133214388886i | -0.0645371431755402-0.0126921821541259i | 0.643915307422074i | 0.00817269037363094-0.0415564543880204i | #DIV/0! | 0.0000833333333333333-0.000577904659011965i | #DIV/0! | #DIV/0! | 0.00096+1.96110779807689i | #DIV/0! | #DIV/0! | 0.00466362400032223-0.0237135715648268i | 0.953198508263101-0.0358453394196801i | 0.0058199162145431-0.024659034281907i | #DIV/0! | -16.4402938275408-6.31556291797139i | #DIV/0! | #DIV/0! | #DIV/0! | #DIV/0!
| 460000 | -0.00193381822873326+0.00593232780569641i | -6.65268197382602-2.11782674443164i | 440.941752378726-3402.75111630592i | 0.865807308792052+0.282170598818519i | 0.865807308792052+0.282170598818519i | 9.79818060124552+4.18901844532376i | 1806.41577581413i | -807.214008721687+385.197209769364i | 0.869814049907435-1.82277043618416i | 0.208031455070642-0.360669460300415i | 1.07784550497808-2.18343989648457i | -5.88046185160453i | 0.919997015909145+0.391925363708791i | 0.080002984090855-0.391925363708791i | -0.080002984090855+6.27238721531332i | -0.0626367371231458-0.011955871924521i | 0.645318173015585i | 0.00771534142714022-0.0404206247639659i | #DIV/0! | 0.0000833333333333333-0.000576648344535851i | #DIV/0! | #DIV/0! | 0.00096+1.96538036408577i | #DIV/0! | #DIV/0! | 0.00440264463785207-0.0230654273120959i | 0.95438339651023-0.0344738771010713i | 0.00547891203354917-0.0239699769040969i | #DIV/0! | -16.4508625750715-6.3068451897554i | #DIV/0! | #DIV/0! | #DIV/0! | #DIV/0!
| 461000 | -0.00192697790607752+0.00592270517087725i | -6.65626859774353-2.11493476331718i | 439.062271240509-3395.61289962427i | 0.866281969625686+0.281783761255727i | 0.866281969625686+0.281783761255727i | 9.80511081963397+4.18320598060801i | 1810.34276663112i | -810.731802209554+386.034595007993i | 0.866733648748284-1.82027347334197i | 0.207354238053891-0.360276863452724i | 1.07408788680218-2.18055033679469i | -5.89324546432541i | 0.92493192923366+0.380132774546079i | 0.07506807076634-0.380132774546079i | -0.07506807076634+6.27337823887149i | -0.0607290813795547-0.0112394395974518i | 0.646721038609098i | 0.00726878204984825-0.0392747745835621i | #DIV/0! | 0.0000833333333333333-0.000575397480447924i | #DIV/0! | #DIV/0! | 0.00096+1.96965293009466i | #DIV/0! | #DIV/0! | 0.00414782218229604-0.0224115649781763i | 0.955585580001355-0.0331165255239092i | 0.00514721476883195-0.0232748458896541i | #DIV/0! | -16.4613794173775-6.29814074392519i | #DIV/0! | #DIV/0! | #DIV/0! | #DIV/0!
| 462000 | -0.00192017110703341+0.00591310832026649i | -6.65983764450465-2.11204697855636i | 437.194714859216-3388.50404574648i | 0.866754304263138+0.281397496827617i | 0.866754304263138+0.281397496827617i | 9.81200701767787+4.17740266059966i | 1814.26975744811i | -814.257234771227+386.871980246622i | 0.863668370163178-1.81778018247829i | 0.206679959581357-0.359884278565457i | 1.07034832974453-2.17766446104375i | -5.90602907704629i | 0.929715691543169+0.368278064644647i | 0.070284308456831-0.368278064644647i | -0.070284308456831+6.27430714169094i | -0.0588143152864415-0.0105430900154712i | 0.648123904202611i | 0.00683322866318676-0.0381189636464518i | #DIV/0! | 0.0000833333333333333-0.000574152031356044i | #DIV/0! | #DIV/0! | 0.00096+1.97392549610354i | #DIV/0! | #DIV/0! | 0.00389928013131978-0.0217520186868432i | 0.956804989925466-0.0317735606356635i | 0.00482494322640561-0.0225737880634986i | #DIV/0! | -16.4718446621825-6.28944963915602i | #DIV/0! | #DIV/0! | #DIV/0! | #DIV/0!
| 463000 | -0.00191339763334653+0.00590353718045489i | -6.6633892180533-2.10916341207167i | 435.338983133455-3381.42437730427i | 0.867224326460562+0.281011808320238i | 0.867224326460562+0.281011808320238i | 9.81886939718661+4.17160852062171i | 1818.19674826509i | -817.790306406707+387.709365485252i | 0.860618124493618-1.81529058202638i | 0.206008605286307-0.359491713794045i | 1.06662672977993-2.17478229582043i | -5.91881268976717i | 0.934347521082275+0.356363171283746i | 0.065652478917725-0.356363171283746i | -0.065652478917725+6.27517586105092i | -0.056892583423482-0.00986702861480769i | 0.649526769796122i | 0.00640889922366194-0.0369532559364107i | #DIV/0! | 0.0000833333333333333-0.000572911962173849i | #DIV/0! | #DIV/0! | 0.00096+1.97819806211242i | #DIV/0! | #DIV/0! | 0.00365714285855632-0.0210868249494848i | 0.958041552752356-0.0304452606793852i | 0.00451221340565492-0.0218669528225816i | #DIV/0! | -16.4822586152399-6.28077193269338i | #DIV/0! | #DIV/0! | #DIV/0! | #DIV/0!
| 464000 | -0.00190665728802741+0.00589399167806979i | -6.6669234216704-2.10628408528411i | 433.494977004011-3374.37371832454i | 0.867692049886372+0.280626698454258i | 0.867692049886372+0.280626698454258i | 9.82569815867367+4.16582359508999i | 1822.12373908208i | -821.331017115994+388.54675072388i | 0.857582822655534-1.81280468999064i | 0.205340160865052-0.359099177187572i | 1.06292298352059-2.17190386717821i | -5.93159630248805i | 0.938826660924208+0.344390041577717i | 0.061173339075792-0.344390041577717i | -0.061173339075792+6.27598634406577i | -0.0549640356931133-0.00921146132480453i | 0.650929635389635i | 0.00599601316156074-0.0357777197132611i | #DIV/0! | 0.0000833333333333333-0.000571677238117439i | #DIV/0! | #DIV/0! | 0.00096+1.9824706281213i | #DIV/0! | #DIV/0! | 0.00342153557862969-0.0204160227175518i | 0.95929519011281-0.029131906133478i | 0.00420913843572036-0.0211544920696967i | #DIV/0! | -16.4926215803441-6.2721076803741i | #DIV/0! | #DIV/0! | #DIV/0! | #DIV/0!
| 465000 | -0.00189994987534412+0.00588447173977813i | -6.67044035797739-2.10340901912008i | 431.662598440924-3367.35189421597i | 0.868157488121706+0.280242169885875i | 0.868157488121706+0.280242169885875i | 9.83249350136376+4.16004791752592i | 1826.05072989907i | -824.879366899087+389.384135962509i | 0.854562376135959-1.81032252395275i | 0.204674612076916-0.358706676689921i | 1.05923698821287-2.16902920064267i | -5.94437991520892i | 0.943152379094524+0.33236063215781i | 0.056847620905476-0.33236063215781i | -0.056847620905476+6.27674054736673i | -0.0530288274044045-0.00857659446362061i | 0.652332500983147i | 0.00559479131637185-0.0345924276049188i | #DIV/0! | 0.0000833333333333333-0.000570447824702135i | #DIV/0! | #DIV/0! | 0.00096+1.98674319413019i | #DIV/0! | #DIV/0! | 0.00319258431030394-0.0197396534350824i | 0.960565818678202-0.0278337796475054i | 0.00391582851378333-0.0204365601454623i | #DIV/0! | -16.5029338593412-6.263456936646i | #DIV/0! | #DIV/0! | #DIV/0! | #DIV/0!
| 466000 | -0.00189327520081522+0.00587497729228945i | -6.67394012894025-2.10053823401867i | 429.841750430757-3360.35873175586i | 0.868620654660957+0.279858225207767i | 0.868620654660957+0.279858225207767i | 9.83925562320073+4.15428152056987i | 1829.97772071605i | -828.435355755986+390.221521201139i | 0.851556696989713-1.80784410107775i | 0.204011944744216-0.358314220140921i | 1.05556864173393-2.16615832121867i | -5.9571635279298i | 0.94732396869073+0.320276908852395i | 0.05267603130927-0.320276908852395i | -0.05267603130927+6.27744043678219i | -0.0510871193559051-0.00796263463014237i | 0.653735366576658i | 0.00520545586885211-0.0333974566994781i | #DIV/0! | 0.0000833333333333333-0.000569223687739254i | #DIV/0! | #DIV/0! | 0.00096+1.99101576013907i | #DIV/0! | #DIV/0! | 0.00297041583771777-0.019057761091249i | 0.961853350039598-0.0265511659739315i | 0.00363239084531244-0.0197133137585395i | #DIV/0! | -16.513195752141-6.25481975458854i | #DIV/0! | #DIV/0! | #DIV/0! | #DIV/0!
| 467000 | -0.00188663307120255+0.00586550826235893i | -6.67742283587332-2.09767174993865i | 428.032336964055-3353.39405907707i | 0.869081562912273+0.279474866950009i | 0.869081562912273+0.279474866950009i | 9.84598472085515+4.14852443599406i | 1833.90471153304i | -831.998983686692+391.058906439767i | 0.848565697836108-1.80536943812012i | 0.203352144752232-0.357921815277481i | 1.05191784258834-2.1632912533976i | -5.96994714065068i | 0.951340747997788+0.308140846365765i | 0.048659252002212-0.308140846365765i | -0.048659252002212+6.27808798701644i | -0.0491390779173642-0.00736978859206191i | 0.655138232170171i | 0.00482823026967133-0.0321928886372543i | #DIV/0! | 0.0000833333333333333-0.00056800479333296i | #DIV/0! | #DIV/0! | 0.00096+1.99528832614795i | #DIV/0! | #DIV/0! | 0.00275515766966682-0.0183703922728812i | 0.96315769058646-0.0252843518957123i | 0.0033589295863314-0.0189849119141577i | #DIV/0! | -16.5234075567285-6.24619618593271i | #DIV/0! | #DIV/0! | #DIV/0! | #DIV/0!
| 468000 | -0.00188002329450385+0.00585606457679005i | -6.68088857944284-2.09480958636525i | 426.234263022959-3346.45770565508i | 0.86954022619804+0.279092097580953i | 0.86954022619804+0.279092097580953i | 9.8526809897315+4.142776694715i | 1837.83170235003i | -835.570250691204+391.896291678397i | 0.845589291855641-1.8028985514296i | 0.202695198049167-0.357529469734708i | 1.04828448990481-2.16042802116431i | -5.98273075337156i | 0.955202060599533+0.295954427955396i | 0.0447979394004669-0.295954427955396i | -0.0447979394004669+6.27868518132696i | -0.0471848751101588-0.00679826317006746i | 0.656541097763684i | 0.00446333916456251-0.030978809702666i | #DIV/0! | 0.0000833333333333333-0.000566791107877119i | #DIV/0! | #DIV/0! | 0.00096+1.99956089215683i | #DIV/0! | #DIV/0! | 0.00254693799689173-0.017677596216897i | 0.964478741385078-0.0240336261496261i | 0.00309554578775984-0.0182515158410077i | #DIV/0! | -16.5335695691743-6.23758628108025i | #DIV/0! | #DIV/0! | #DIV/0! | #DIV/0!
| 469000 | -0.00187344567994577+0.00584664616243759i | -6.68433745967094-2.09195176231709i | 424.447434569033-3339.54950229532i | 0.869996657755393+0.278709919508145i | 0.869996657755393+0.278709919508145i | 9.85934462397596+4.13703832680629i | 1841.75869316702i | -839.149156769522+392.733676917025i | 0.842627392786688-1.80043145695713i | 0.202041090646106-0.357137191047017i | 1.04466848343279-2.15756864800415i | -5.99551436609244i | 0.958907275485943+0.283719645107853i | 0.041092724514057-0.283719645107853i | -0.041092724514057+6.27923401120029i | -0.0452246886863131-0.00624826511811058i | 0.657943963357195i | 0.00411100831591619-0.0297553109158681i | #DIV/0! | 0.0000833333333333333-0.000565582598052221i | #DIV/0! | #DIV/0! | 0.00096+2.00383345816571i | #DIV/0! | #DIV/0! | 0.00234588564733712-0.0169794248625917i | 0.96581639805684-0.0227992793452622i | 0.00284233734188365-0.0175132889165806i | #DIV/0! | -16.5436820836469-6.22899008912338i | #DIV/0! | #DIV/0! | #DIV/0! | #DIV/0!
| 470000 | -0.00186690003797648+0.0058372529462103i | -6.68776957593916-2.08909829635272i | 422.671758531221-3332.66928112042i | 0.870450870736696+0.278328335079173i | 0.870450870736696+0.278328335079173i | 9.86597581648362+4.13130936151061i | 1845.685683984i | -842.735701921647+393.571062155655i | 0.839679914922232-1.79796817026053i | 0.201389808616968-0.356744986649232i | 1.0410697235392-2.15471315690976i | -6.00829797881332i | 0.962455787156251+0.271438497213349i | 0.037544212843749-0.271438497213349i | -0.037544212843749+6.27973647602667i | -0.043258702205961-0.00572000099970939i | 0.659346828950708i | 0.00377146452075327-0.0285224881240234i | #DIV/0! | 0.0000833333333333333-0.000564379230822325i | #DIV/0! | #DIV/0! | 0.00096+2.0081060241746i | #DIV/0! | #DIV/0! | 0.00215213003934401-0.0162759329037207i | 0.967170550656453-0.0215816038795743i | 0.00259939893100389-0.016770396591023i | #DIV/0! | -16.5537453924228-6.22040765786333i | #DIV/0! | #DIV/0! | #DIV/0! | #DIV/0!
| 471000 | -0.00186038618025875+0.00582788485507372i | -6.69118502699253-2.08624920657746i | 420.907142794016-3325.81687555782i | 0.87090287821007+0.277947346582569i | 0.87090287821007+0.277947346582569i | 9.8725747589063+4.12558982725234i | 1849.61267480099i | -846.329886147579+394.408447394283i | 0.836746773106578-1.7955087065103i | 0.200741338098447-0.35635286387767i | 1.03748811120502-2.15186157038797i | -6.0210815915342i | 0.965847015717902+0.259112991239003i | 0.034152984282098-0.259112991239003i | -0.034152984282098+6.2801945827732i | -0.0412871051131024-0.00521367706025094i | 0.660749694544219i | 0.00344493552501301-0.0272804420920975i | #DIV/0! | 0.0000833333333333333-0.000563180973432043i | #DIV/0! | #DIV/0! | 0.00096+2.01237859018348i | #DIV/0! | #DIV/0! | 0.00196580113273955-0.0155671778403105i | 0.968541083550251-0.0203808938469038i | 0.00236682197831053-0.016023006309583i | #DIV/0! | -16.5637597858988-6.2118390338298i | #DIV/0! | #DIV/0! | #DIV/0! | #DIV/0!
| 472000 | -0.0018539039196626+0.00581854181605302i | -6.69458391094305-2.08340451064981i | 419.15349618577-3318.99212032739i | 0.871352693159865+0.277566956248637i | 0.871352693159865+0.277566956248637i | 9.87914164165974+4.11987975164934i | 1853.53966561798i | -849.931709447317+395.245832632913i | 0.833827882732072-1.79305308049513i | 0.200095665289958-0.355960829971221i | 1.03392354802203-2.14901391046635i | -6.03386520425508i | 0.969080406981312+0.246745141400867i | 0.030919593018688-0.246745141400867i | -0.030919593018688+6.28061034565595i | -0.0393100928095053-0.00472949909526491i | 0.662152560137732i | 0.00313164993409875-0.0260292785930658i | #DIV/0! | 0.0000833333333333333-0.000561987793403585i | #DIV/0! | #DIV/0! | 0.00096+2.01665115619236i | #DIV/0! | #DIV/0! | 0.00178702937779128-0.0148532200301336i | 0.969927875294731-0.0191974449443931i | 0.00214469460102702-0.0152712874337248i | #DIV/0! | -16.5737255526028-6.20328426229915i | #DIV/0! | #DIV/0! | #DIV/0! | #DIV/0!
| 473000 | -0.00184745307025827+0.00580922375623543i | -6.69796632527359-2.08056422578797i | 417.410728467179-3312.19485142921i | 0.871800328487167+0.277187166250318i | 0.871800328487167+0.277187166250318i | 9.88567665393114+4.11417916152492i | 1857.46665643497i | -853.541171820861+396.083217871542i | 0.830923159735831-1.79060130662751i | 0.199452776453568-0.355568892072412i | 1.0303759361894-2.14617019869992i | -6.04664881697596i | 0.972155432550441+0.234336968834763i | 0.027844567449559-0.234336968834763i | -0.027844567449559+6.28098578581072i | -0.0373278667265951-0.00426767231463847i | 0.663555425731244i | 0.00283183711962137-0.0247691084974049i | #DIV/0! | 0.0000833333333333333-0.000560799658533809i | #DIV/0! | #DIV/0! | 0.00096+2.02092372220124i | #DIV/0! | #DIV/0! | 0.00161594566199162-0.0141341227397757i | 0.971330798515432-0.0180315543726971i | 0.00193310156586496-0.0145154111609886i | #DIV/0! | -16.5836429792047-6.19474338731289i | #DIV/0! | #DIV/0! | #DIV/0! | #DIV/0!
| 474000 | -0.00184103344730906+0.00579993060277298i | -6.70133236684154-2.07772836877613i | 415.678750319929-3305.42490613152i | 0.872245797010283+0.276807978704007i | 0.872245797010283+0.276807978704007i | 9.89217998368655+4.10848808291947i | 1861.39364725195i | -857.158273268212+396.920603110171i | 0.828032520596485-1.78815339894917i | 0.198812657913928-0.355177057228465i | 1.02684517851041-2.14333045617763i | -6.05943242969684i | 0.975071589909133+0.221890501265997i | 0.024928410090867-0.221890501265997i | -0.024928410090867+6.28132293096284i | -0.0353406343951726-0.00382840120275533i | 0.664958291324755i | 0.00254572712228982-0.0235000478617468i | #DIV/0! | 0.0000833333333333333-0.000559616536891335i | #DIV/0! | #DIV/0! | 0.00096+2.02519628821012i | #DIV/0! | #DIV/0! | 0.00145268125464387-0.0134099521952246i | 0.972749719786333-0.016883520731918i | 0.00173212424682962-0.0137555504436764i | #DIV/0! | -16.5935123505281-6.1862164516956i | #DIV/0! | #DIV/0! | #DIV/0! | #DIV/0!
| 475000 | -0.00183464486726418+0.00579066228288513i | -6.70468213188246-2.07489695597075i | 413.957473335503-3298.68212295875i | 0.87268911146523+0.276429395670374i | 0.87268911146523+0.276429395670374i | 9.89865181767815+4.10280654110196i | 1865.32063806894i | -860.783013789369+397.7579883488i | 0.825155882330947-1.78570937113651i | 0.198175296058197-0.35478533239234i | 1.02333117838914-2.14049470352885i | -6.07221604241772i | 0.977828402503243+0.209407772677986i | 0.022171597496757-0.209407772677986i | -0.022171597496757+6.28162381509571i | -0.0333486095127952-0.00341188937453687i | 0.666361156918268i | 0.00227355055089353-0.0222222180165618i | #DIV/0! | 0.0000833333333333333-0.000558438396813668i | #DIV/0! | #DIV/0! | 0.00096+2.02946885421901i | #DIV/0! | #DIV/0! | 0.00129736774921797-0.0126807776319058i | 0.97418449950989-0.015753643912679i | 0.00154184058540869-0.0129918799064454i | #DIV/0! | -16.6033339495606-6.17770349707271i | #DIV/0! | #DIV/0! | #DIV/0! | #DIV/0!
| 476000 | -0.00182828714775181+0.00578141872386129i | -6.70801571601402-2.07207000330691i | 412.246810004146-3291.96634167971i | 0.87313028450625+0.276051419155197i | 0.87313028450625+0.276051419155197i | 9.90509234145186+4.09713456058164i | 1869.24762888593i | -864.415393384333+398.595373587428i | 0.822293162491132-1.78326923650586i | 0.197540677335967-0.354393724423773i | 1.0198338398271-2.13766296092963i | -6.0849996551386i | 0.980425419818514+0.19689082297987i | 0.0195745801814859-0.19689082297987i | -0.0195745801814859+6.28189047811847i | -0.0313520120086519-0.0030183394273774i | 0.667764022511781i | 0.00201553847733144-0.0209357456527351i | #DIV/0! | 0.0000833333333333333-0.000557265206904395i | #DIV/0! | #DIV/0! | 0.00096+2.03374142022789i | #DIV/0! | #DIV/0! | 0.0011501370034504-0.0119466713440851i | 0.975634991797906-0.0146422249822612i | 0.00136232505317789-0.0122245757628874i | #DIV/0! | -16.6131080574659-6.16920456388855i | #DIV/0! | #DIV/0! | #DIV/0! | #DIV/0!
| 477000 | -0.00182196010757183+0.0057721998530632i | -6.71133321423941-2.0692475263042i | 410.546673703983-3285.27740329594i | 0.873569328706264+0.275674051110132i | 0.873569328706264+0.275674051110132i | 9.91150173935438+4.0914721651189i | 1873.17461970291i | -868.055412053103+399.432758826058i | 0.819444279160752-1.78083300801877i | 0.196908788259169-0.354002240090295i | 1.01635306741992-2.13483524810907i | -6.09778326785948i | 0.982862217454197+0.184341697673151i | 0.017137782545803-0.184341697673151i | -0.017137782545803+6.28212496553263i | -0.0293510681057594-0.0026479527889667i | 0.669166888105292i | 0.00177192232764258-0.0196407629068975i | #DIV/0! | 0.0000833333333333333-0.000556096936030381i | #DIV/0! | #DIV/0! | 0.00096+2.03801398623677i | #DIV/0! | #DIV/0! | 0.00101112107716243-0.0112077087335625i | 0.977101044353358-0.0135495660657376i | 0.00119364861685184-0.0114538157311823i | #DIV/0! | -16.6228349535938-6.1607196914231i | #DIV/0! | #DIV/0! | #DIV/0! | #DIV/0!
| 478000 | -0.00181566356668901+0.00576300559792771i | -6.71463472095138-2.066429540073i | 408.856978690289-3278.61515003011i | 0.874006256557404+0.275297293433536i | 0.874006256557404+0.275297293433536i | 9.9178801945409+4.08581937773675i | 1877.1016105199i | -871.70306979568+400.270144064687i | 0.816609150952082-1.77840069828724i | 0.196279615401992-0.35361088606825i | 1.01288876635407-2.13201158435549i | -6.11056688058036i | 0.985138397192407+0.171762447517424i | 0.014861602807593-0.171762447517424i | -0.014861602807593+6.28232932809778i | -0.0273460103803036-0.00230092956099859i | 0.670569753698805i | 0.00154293376899712-0.0183374074453652i | #DIV/0! | 0.0000833333333333333-0.00055493355331902i | #DIV/0! | #DIV/0! | 0.00096+2.04228655224565i | #DIV/0! | #DIV/0! | 0.00088045216777321-0.0104639683575702i | 0.978582498353381-0.0124759702220307i | 0.00103587870580491-0.0106797789489067i | #DIV/0! | -16.6325149154923-6.15224891780975i | #DIV/0! | #DIV/0! | #DIV/0! | #DIV/0!
| 479000 | -0.00180939734622573+0.00575383588596879i | -6.71792032993563-2.06361605932022i | 407.177640084913-3271.9794253146i | 0.874441080471465+0.274921147971215i | 0.874441080471465+0.274921147971215i | 9.9242278889821+4.08017622073147i | 1881.02860133689i | -875.358366612063+401.107529303316i | 0.813787697002738-1.77597231957874i | 0.195653145400784-0.353219668943798i | 1.00944084240352-2.12919198852254i | -6.12335049330124i | 0.9872535870632+0.159155128195242i | 0.0127464129368-0.159155128195242i | -0.0127464129368+6.28250562149648i | -0.0253370778179417-0.00197746835877266i | 0.671972619292316i | 0.00132880459261214-0.0170258225465355i | #DIV/0! | 0.0000833333333333333-0.000553775028155517i | #DIV/0! | #DIV/0! | 0.00096+2.04655911825453i | #DIV/0! | #DIV/0! | 0.0007582625434874-0.00971553197579096i | 0.980079188333572-0.0114217413148309i | 0.000889079182084864-0.00990264588708065i | #DIV/0! | -16.6421482189177-6.14379228005169i | #DIV/0! | #DIV/0! | #DIV/0! | #DIV/0!
| 480000 | -0.00180316126845514+0.00574469064478026i | -6.7211901343746-2.0608070983553i | 405.508573865844-3265.3700737802i | 0.874873812780405+0.274545616517211i | 0.874873812780405+0.274545616517211i | 9.93054500347152+4.07454271568357i | 1884.95559215388i | -879.021302502252+401.944914541945i | 0.810979836972478-1.77354788382133i | 0.195029364953958-0.35282859521391i | 1.00600920192644-2.12637647903524i | -6.13613410602212i | 0.989207441405361+0.146521799976177i | 0.010792558594639-0.146521799976177i | -0.010792558594639+6.2826559059983i | -0.023324515866883-0.00167776614670085i | 0.673375484885829i | 0.00112976659255971-0.0157061571815896i | #DIV/0! | 0.0000833333333333333-0.000552621330180192i | #DIV/0! | #DIV/0! | 0.00096+2.05083168426342i | #DIV/0! | #DIV/0! | 0.000644684474138829-0.00896248459640989i | 0.981590942073801-0.0103871838783203i | 0.000753310312937566-0.00912259826354298i | #DIV/0! | -16.6517351378461-6.13534981403887i | #DIV/0! | #DIV/0! | #DIV/0! | #DIV/0!
| 481000 | -0.0017969551567941+0.00573556980203794i | -6.72444422685107-2.05800267109597i | 403.849696856932-3258.78694124496i | 0.875304465736824+0.274170700814556i | 0.875304465736824+0.274170700814556i | 9.93683171763272+4.06891888346841i | 1888.88258297086i | -882.691877466248+402.782299780575i | 0.808185491039996-1.77112740260857i | 0.194408260821884-0.352437671287345i | 1.00259375186188-2.12356507389591i | -6.14891771874299i | 0.990999640922886+0.13386452738015i | 0.00900035907711405-0.13386452738015i | -0.00900035907711405+6.28278224612314i | -0.0213085764875618-0.00140201806973961i | 0.674778350479342i | 0.000946051440441125-0.0143785660933398i | #DIV/0! | 0.0000833333333333333-0.000551472429285846i | #DIV/0! | #DIV/0! | 0.00096+2.0551042502723i | #DIV/0! | #DIV/0! | 0.000539850159675202-0.00820491452110738i | 0.983117580485707-0.00937260297764646i | 0.000628628745859104-0.0083398189557361i | #DIV/0! | -16.6612759444838-6.12692155456438i | #DIV/0! | #DIV/0! | #DIV/0! | #DIV/0!
| 482000 | -0.00179077883579625+0.00572647328550217i | -6.72768269935201-2.05520279107397i | 402.200926717737-3252.22987470304i | 0.875733051514466+0.27379640255602i | 0.875733051514466+0.27379640255602i | 9.94308820992687+4.06330474426674i | 1892.80957378785i | -886.370091504051+403.619685019203i | 0.805404579899754-1.76871088720453i | 0.193789819826791-0.352046903485637i | 0.999194399726545-2.12075779069017i | -6.16170133146387i | 0.992629892737169+0.121185378840008i | 0.00737010726283105-0.121185378840008i | -0.00737010726283105+6.28288671030388i | -0.019289518198698-0.00115041728077072i | 0.676181216072853i | 0.00077789055590277-0.013043209873055i | #DIV/0! | 0.0000833333333333333-0.000550328295615128i | #DIV/0! | #DIV/0! | 0.00096+2.05937681628118i | #DIV/0! | #DIV/0! | 0.000443891656269907-0.00744291338889845i | 0.984658917502092-0.00837830406409382i | 0.000515087486185863-0.00755449191298648i | #DIV/0! | -16.6707709092789-6.11850753534071i | #DIV/0! | #DIV/0! | #DIV/0! | #DIV/0!
| 483000 | -0.00178463213114501+0.00571740102301976i | -6.73090564327196-2.05240747144071i | 400.562181933533-3245.69872231388i | 0.876159582208675+0.273422723384852i | 0.876159582208675+0.273422723384852i | 9.94931465765948+4.05770031757505i | 1896.73656460484i | -890.055944615659+404.457070257833i | 0.802637024758789-1.76629834854853i | 0.193174028852646-0.351656298044045i | 0.995811053611435-2.11795464659258i | -6.17448494418475i | 0.994097930434856+0.108486426363557i | 0.00590206956514405-0.108486426363557i | -0.00590206956514405+6.28297137054831i | -0.0172676061195748-0.000923154763969048i | 0.677584081666365i | 0.000625514972979897-0.0117002550351086i | #DIV/0! | 0.0000833333333333333-0.000549188899557956i | #DIV/0! | #DIV/0! | 0.00096+2.06364938229006i | #DIV/0! | #DIV/0! | 0.000356940800053083-0.00667657621872946i | 0.98621475996839-0.00740459282492093i | 0.000412735877233541-0.00676680206837323i | #DIV/0! | -16.6802203009314-6.11010778901576i | #DIV/0! | #DIV/0! | #DIV/0! | #DIV/0!
| 484000 | -0.00177851486964673+0.00570835294252657i | -6.73411314941684-2.04961672497285i | 398.933381805443-3239.19333339129i | 0.876584069836897+0.273049664895508i | 0.876584069836897+0.273049664895508i | 9.95551123698796+4.05210562221591i | 1900.66355542182i | -893.749436801075+405.294455496461i | 0.799882747333535-1.76388979725997i | 0.192560874845046-0.351265861112514i | 0.992443622178581-2.11515565837248i | -6.18726855690563i | 0.995403514111387+0.0957697451949275i | 0.00459648588861294-0.0957697451949275i | -0.00459648588861294+6.28303830210056i | -0.0152431120083073-0.000720419154194067i | 0.678986947259878i | 0.000489155202253773-0.010349874089261i | #DIV/0! | 0.0000833333333333333-0.000548054211748951i | #DIV/0! | #DIV/0! | 0.00096+2.06792194829895i | #DIV/0! | #DIV/0! | 0.000279129128453654-0.00590600145072503i | 0.987784907536441-0.00645177502781483i | 0.000321619582988454-0.0059769352502617i | #DIV/0! | -16.6896243864048-6.10172234718876i | #DIV/0! | #DIV/0! | #DIV/0! | #DIV/0!
| 485000 | -0.00177242687922368+0.00569932897204943i | -6.73730530800746-2.04683056407776i | 397.314446440715-3232.71355839279i | 0.87700652633914+0.272677228634365i | 0.87700652633914+0.272677228634365i | 9.96167812292853+4.0465206763479i | 1904.59054623881i | -897.450568060297+406.13184073509i | 0.797141669846713-1.76148524364309i | 0.191950344811097-0.350875598756618i | 0.98909201465781-2.11236084239971i | -6.20005216962651i | 0.996546430410198+0.0830374134754464i | 0.00345356958980203-0.0830374134754464i | -0.00345356958980203+6.28308958310196i | -0.0132163142959183-0.000542396552458176i | 0.680389812853389i | 0.000369041088819342-0.00899224561041142i | #DIV/0! | 0.0000833333333333333-0.000546924203064932i | #DIV/0! | #DIV/0! | 0.00096+2.07219451430783i | #DIV/0! | #DIV/0! | 0.000210587799150685-0.00513129098599089i | 0.989369152560759-0.00552015635994223i | 0.000241780573354948-0.00518507809359473i | #DIV/0! | -16.698983430936-6.09335124042566i | #DIV/0! | #DIV/0! | #DIV/0! | #DIV/0!
| 486000 | -0.00176636798890729+0.00569032903970853i | -6.74048220868325-2.04404900079895i | 395.705296743123-3226.25924890899i | 0.877426963578473+0.27230541610044i | 0.877426963578473+0.27230541610044i | 9.96781548936356+4.04094549747572i | 1908.5175370558i | -901.159338393325+406.96922597372i | 0.794413715024138-1.75908469769153i | 0.191342425819292-0.350485516958498i | 0.98575614084343-2.10957021465003i | -6.21283578234739i | 0.997526492557589+0.0702915119040296i | 0.00247350744241104-0.0702915119040296i | -0.00247350744241104+6.28312729425142i | -0.0111874981160128-0.000389270337527122i | 0.681792678446902i | 0.000265401666062546-0.00762755430563604i | #DIV/0! | 0.0000833333333333333-0.000545798844622411i | #DIV/0! | #DIV/0! | 0.00096+2.07646708031671i | #DIV/0! | #DIV/0! | 0.000151447506633596-0.00435255022486819i | 0.990967279997529-0.00461004226157052i | 0.000173257111956785-0.00439141795102539i | #DIV/0! | -16.7082976980468-6.08499449827467i | #DIV/0! | #DIV/0! | #DIV/0! | #DIV/0!
| 487000 | -0.00176033802883119+0.00568135307371925i | -6.7436439405057-2.04127204682143i | 394.105854403519-3219.83025765316i | 0.877845393341478+0.27193422874608i | 0.877845393341478+0.27193422874608i | 9.9739235090485+4.03538010245994i | 1912.44452787279i | -904.875747800159+407.806611212348i | 0.791698806091607-1.75668816909299i | 0.190737104999383-0.35009562161778i | 0.98243591109099-2.10678379071077i | -6.22561939506827i | 0.998343540393246+0.0575341233971587i | 0.00165645960675398-0.0575341233971587i | -0.00165645960675398+6.28315351846543i | -0.00915695532984559-0.00026122097372055i | 0.683195544040413i | 0.000178465005255778-0.00625599107832762i | #DIV/0! | 0.0000833333333333333-0.00054467810777514i | #DIV/0! | #DIV/0! | 0.00096+2.08073964632559i | #DIV/0! | #DIV/0! | 0.000101838396376041-0.00356988810353382i | 0.992579067306551-0.00372173775424516i | 0.000116083746488753-0.0035961428039762i | #DIV/0! | -16.7175674495542-6.07665214928137i | #DIV/0! | #DIV/0! | #DIV/0! | #DIV/0!
| 488000 | -0.00175433683022444+0.00567240100239456i | -6.74679059196206-2.03849971347701i | 392.516041890489-3213.42643845081i | 0.87826182733874+0.271563667977657i | 0.87826182733874+0.271563667977657i | 9.98000235361904+4.02982450752677i | 1916.37151868977i | -908.5997962808+408.643996450978i | 0.788996866771775-1.75429566723372i | 0.190134369542257-0.349705918552502i | 0.979131236314032-2.10400158578622i | -6.23840300778915i | 0.998997440396413+0.0447673327484933i | 0.00100255960358697-0.0447673327484933i | -0.00100255960358697+6.28317034053764i | -0.00712498454657285-0.000158425814987409i | 0.684598409633926i | 0.000108458060985339-0.00487775308925007i | #DIV/0! | 0.0000833333333333333-0.000543561964111665i | #DIV/0! | #DIV/0! | 0.00096+2.08501221233447i | #DIV/0! | #DIV/0! | 0.0000618899766313942-0.0027834171288403i | 0.99420428435635-0.00285554726351578i | 0.0000702913016107137-0.00279944117371029i | #DIV/0! | -16.7267929455811-6.06832422100378i | #DIV/0! | #DIV/0! | #DIV/0! | #DIV/0!
| 489000 | -0.00174836422540469+0.00566347275414696i | -6.74992225096887-2.03573201174948i | 390.935782441159-3207.04764622948i | 0.878676277205317+0.271193735156253i | 0.878676277205317+0.271193735156253i | 9.98605219359819+4.02427872827764i | 1920.29850950676i | -912.331483835248+409.481381689606i | 0.786307821281052-1.75190720120307i | 0.189534206699796-0.349316413500009i | 0.975842027980848-2.10122361470308i | -6.25118662051003i | 0.999488085707715+0.0319932262881771i | 0.000511914292285032-0.0319932262881771i | -0.000511914292285032+6.28317984679821i | -0.00509189113848021-0.0000810589053401071i | 0.686001275227439i | 0.0000556065124318537-0.00349304381431672i | #DIV/0! | 0.0000833333333333333-0.00054245038545295i | #DIV/0! | #DIV/0! | 0.00096+2.08928477834336i | #DIV/0! | #DIV/0! | 0.0000317310278617831-0.00199325341128606i | 0.995842693332697-0.00201177443621111i | 0.000035906874373021-0.00200150203249844i | #DIV/0! | -16.7359744445671-6.06001074002712i | #DIV/0! | #DIV/0! | #DIV/0! | #DIV/0!
| 490000 | -0.00174242004777147+0.00565456825749035i | -6.75303900487556-2.03296895227979i | 389.365000052119-3200.69373700859i | 0.879088754501214+0.270824431598332i | 0.879088754501214+0.270824431598332i | 9.99207319840334+4.01874277969858i | 1924.22550032375i | -916.070810463502+410.318766928236i | 0.783631594326494-1.74952277979776i | 0.188936603784745-0.348927112117856i | 0.972568198111239-2.09844989191562i | -6.26397023323091i | 0.999815396146617+0.0192138915418932i | 0.000184603853383036-0.0192138915418932i | -0.000184603853383036+6.2831841247728i | -0.00305798725097493-0.0000292907757433521i | 0.68740414082095i | 0.0000201346005338381-0.00210207309889784i | #DIV/0! | 0.0000833333333333333-0.000541343343849984i | #DIV/0! | #DIV/0! | 0.00096+2.09355734435224i | #DIV/0! | #DIV/0! | 0.0000114895098179023-0.00119951669600525i | 0.997494048650778-0.00119072195227371i | 0.000012953832160123-0.00120251471496536i | #DIV/0! | -16.7451122032789-6.05171173197837i | #DIV/0! | #DIV/0! | #DIV/0! | #DIV/0!
| 491000 | -0.00173650413179925+0.00564568744104212i | -6.75614094046778-2.03021054537096i | 387.80361947047-3194.36456788939i | 0.879499270711824+0.270455758576385i | 0.879499270711824+0.270455758576385i | 9.99806553635291+4.01321667616944i | 1928.15249114074i | -919.817776165562+411.156152166865i | 0.780968111102716-1.74714241152637i | 0.188341548170568-0.348538019984698i | 0.969309659273284-2.09568043151107i | -6.27675384595179i | 0.999979318224527+0.00643141688972323i | 0.000020681775472986-0.00643141688972323i | -0.000020681775472986+6.28318526284151i | -0.00102359180713084-3.28823755989512E-06i | 0.688807006414463i | 2.26496107001096E-06-0.000705057208460164i | #DIV/0! | 0.0000833333333333333-0.000540240811581449i | #DIV/0! | #DIV/0! | 0.00096+2.09782991036112i | #DIV/0! | #DIV/0! | 0.0000012924662899233-0.000402330391664426i | 0.999158096871246-0.000392691331171712i | 1.45181313469906E-06-0.000402668829697568i | #DIV/0! | -16.7542064768207-6.0434272215404i | #DIV/0! | #DIV/0! | #DIV/0! | #DIV/0!
| 492000 | -0.00173061631303093+0.00563683023352523i | -6.75922814397132-2.02745680099337i | 386.251566184994-3188.05999704506i | 0.879907837248445+0.270087717319617i | 0.879907837248445+0.270087717319617i | 10.004029374674+4.00770043147341i | 1932.07948195772i | -923.572380941429+411.993537405494i | 0.778317297288817-1.74476610461353i | 0.187749027291309-0.348149142601163i | 0.966066324580126-2.09291524721469i | -6.28953745867267i | 0.999979825153542-0.00635210877513216i | 0.0000201748464579987+0.00635210877513216i | -0.0000201748464579987+6.28318534989754i | 0.00101096949342586-3.21417266683556E-06i | 0.690209872007975i | 0.0000022184537049881+0.00069778112466143i | #DIV/0! | 0.0000833333333333333-0.000539142761151408i | #DIV/0! | #DIV/0! | 0.00096+2.10210247637i | #DIV/0! | #DIV/0! | 1.26592755496618E-06+0.000398178402847914i | 1.00083457662041+0.000382017267084811i | 1.41672916217141E-06+0.000397845828805662i | #DIV/0! | -16.7632575186453-6.03515723246678i | #DIV/0! | #DIV/0! | #DIV/0! | #DIV/0!
| 493000 | -0.00172475642807101+0.00562799656376974i | -6.76230070105525-2.02470772878944i | 384.708766417443-3181.77988371089i | 0.8803144654487+0.269720309014567i | 0.8803144654487+0.269720309014567i | 10.0099648795085+4.00219405880577i | 1936.00647277471i | -927.334624791102+412.830922644123i | 0.775679079045337-1.74239386700422i | 0.187159028641444-0.347760485390727i | 0.962838107686781-2.09015435239495i | -6.30232107139355i | 0.99981691685082-0.0191345963877175i | 0.00018308314918003+0.0191345963877175i | -0.00018308314918003+6.28318647500583i | 0.00304536418150313-0.0000292273203692573i | 0.691612737601486i | 0.0000202139870533377+0.00210621265856289i | #DIV/0! | 0.0000833333333333333-0.000538049165287003i | #DIV/0! | #DIV/0! | 0.00096+2.10637504237888i | #DIV/0! | #DIV/0! | 0.0000115348105525092+0.0012018788740546i | 1.00252321851482+0.00113310524628307i | 0.0000128607711935763+0.00119883936775827i | #DIV/0! | -16.7722655805638-6.02690178759521i | #DIV/0! | #DIV/0! | #DIV/0! | #DIV/0!
| 494000 | -0.00171892431457886+0.00561918636071512i | -6.76535869683554-2.02196333807856i | 383.175147113953-3175.52408817454i | 0.880719166577013+0.269353534805744i | 0.880719166577013+0.269353534805744i | 10.0158722159207+3.99669757078284i | 1939.9334635917i | -931.104507714582+413.668307882751i | 0.773053383011174-1.74002570636793i | 0.186571539775734-0.347372053700577i | 0.959624922786908-2.08739776006851i | -6.31510468411443i | 0.999490619938595-0.0319139570527143i | 0.000509380061404996+0.0319139570527143i | -0.000509380061404996+6.28319072706172i | 0.00507925303141342-0.00008148206124334i | 0.693015603194999i | 0.0000564683398221251+0.003520001603345i | #DIV/0! | 0.0000833333333333333-0.000536959996936219i | #DIV/0! | #DIV/0! | 0.00096+2.11064760838777i | #DIV/0! | #DIV/0! | 0.0000322228168220467+0.00200863647196257i | 1.00422374509047+0.00186027578365661i | 0.0000357924170798293+0.00200012188321128i | #DIV/0! | -16.7812309127562-6.0186609088614i | #DIV/0! | #DIV/0! | #DIV/0! | #DIV/0!
| 495000 | -0.00171311981126226+0.00561039955341177i | -6.76840221587879-2.01922363786205i | 381.650635936566-3169.29247176646i | 0.881121951825101+0.268987395796288i | 0.881121951825101+0.268987395796288i | 10.021751547904+3.99121097945119i | 1943.86045440868i | -934.882029711868+414.505693121381i | 0.770440136300569-1.73766163010274i | 0.185986548309068-0.346983852802454i | 0.956426684609637-2.08464548290519i | -6.32788829683531i | 0.99900098773983-0.0446881023858051i | 0.000999012260169962+0.0446881023858051i | -0.000999012260169962+6.2832001944495i | 0.00711229008033976-0.000160128198055331i | 0.69441846878851i | 0.000111195978103446+0.00493890558716925i | #DIV/0! | 0.0000833333333333333-0.00053587522926564i | #DIV/0! | #DIV/0! | 0.00096+2.11492017439665i | #DIV/0! | #DIV/0! | 0.0000634523282437953+0.00281831289069317i | 1.00593587073693+0.00256323404478503i | 0.0000702164417889534+0.00280150354659742i | #DIV/0! | -16.7901537637828-6.01043461731324i | #DIV/0! | #DIV/0! | #DIV/0! | #DIV/0!
| 496000 | -0.00170734275787054+0.00560163607102302i | -6.7714313422053-2.01648863682767i | 380.135161254872-3163.08489685035i | 0.881522832312385+0.268621893048545i | 0.881522832312385+0.268621893048545i | 10.0276030383873+3.98573429629583i | 1947.78744522567i | -938.667190782961+415.34307836001i | 0.767839266500079-1.73530164533945i | 0.185404041916312-0.346595887893506i | 0.953243308416391-2.08189753323296i | -6.34067190955619i | 0.998348100269497-0.0574549448549544i | 0.00165189973050295+0.0574549448549544i | -0.00165189973050295+6.28321696470124i | 0.00914412265420735-0.00026531073391485i | 0.695821334382023i | 0.000184608868898505+0.00636267562700344i | #DIV/0! | 0.0000833333333333333-0.000534794835658252i | #DIV/0! | #DIV/0! | 0.00096+2.11919274040553i | #DIV/0! | #DIV/0! | 0.000105344300628987+0.00363076605178858i | 1.00765930163662+0.00324168740367322i | 0.00011613392999551+0.0036027946906203i | #DIV/0! | -16.7990343805926-6.0022229331235i | #DIV/0! | #DIV/0! | #DIV/0! | #DIV/0!
| 497000 | -0.00170159299518813+0.0055928958428267i | -6.77444615929277-2.01375834335442i | 378.62865213776-3156.90122681381i | 0.881921819086478+0.268257027584708i | 0.881921819086478+0.268257027584708i | 10.0334268492424+3.98026753224911i | 1951.71443604266i | -942.45999092786+416.180463598639i | 0.765250701665556-1.73294575894556i | 0.184824008332151-0.346208164097117i | 0.950074709997707-2.07915392304268i | -6.35345552227706i | 0.997532064221508-0.0702123981215404i | 0.00246793577849203+0.0702123981215404i | -0.00246793577849203+6.28324312415552i | 0.011174391400268-0.000397169647826898i | 0.697224199975536i | 0.000276916289960674+0.00779105610426537i | #DIV/0! | 0.0000833333333333333-0.000533718789711253i | #DIV/0! | #DIV/0! | 0.00096+2.12346530641441i | #DIV/0! | #DIV/0! | 0.000158018155209646+0.00444585009031321i | 1.00939373570952+0.0038953456679315i | 0.000173542291006719+0.00440380589441359i | #DIV/0! | -16.8078730085352-5.99402587560353i | #DIV/0! | #DIV/0! | #DIV/0! | #DIV/0!
| 498000 | -0.00169587036502796+0.00558417879821707i | -6.77744675007977-2.01103276551719i | 377.13103834529-3150.74132605897i | 0.882318923123638+0.267892800387416i | 0.882318923123638+0.267892800387416i | 10.0392231412907+3.97481069769917i | 1955.64142685965i | -946.260430146565+417.017848837268i | 0.762674370319151-1.7305939775292i | 0.184246435350926-0.345820686463735i | 0.946920805670077-2.07641466399294i | -6.36623913499794i | 0.996553012951271-0.08295837738134i | 0.00344698704872903+0.08295837738134i | -0.00344698704872903+6.2832807576166i | 0.0132027303266122-0.000555839667826257i | 0.698627065569047i | 0.000388324636060332+0.00922378474558055i | #DIV/0! | 0.0000833333333333333-0.00053264706523392i | #DIV/0! | #DIV/0! | 0.00096+2.1277378724233i | #DIV/0! | #DIV/0! | 0.0002215916680865+0.00526341534387341i | 1.01113886256358+0.00452392130896339i | 0.00024243527599032+0.00520434806790093i | #DIV/0! | -16.8166698913705-5.98584346321636i | #DIV/0! | #DIV/0! | #DIV/0! | #DIV/0!
| 499000 | -0.00169017471022484+0.00557548486670637i | -6.78043319696898-2.00831191109118i | 375.642250320659-3144.60505999333i | 0.882714155329207+0.267529212400338i | 0.882714155329207+0.267529212400338i | 10.0449920743094+3.96936380249815i | 1959.56841767663i | -950.068508439077+417.855234075897i | 0.760110201446325-1.72824630744309i | 0.183671310826473-0.345433459971689i | 0.943781512272798-2.07367976741478i | -6.37902274771882i | 0.995411106453904-0.0956907997051661i | 0.00458889354609604+0.0956907997051661i | -0.00458889354609604+6.28333194801365i | 0.0152287668487901-0.000741450041880444i | 0.70002993116256i | 0.000519037221778044+0.0106605926088492i | #DIV/0! | 0.0000833333333333333-0.000531579636245475i | #DIV/0! | #DIV/0! | 0.00096+2.13201043843218i | #DIV/0! | #DIV/0! | 0.000296180857695854+0.00608330834466678i | 1.01289436345106+0.0051271296970519i | 0.0003228029974631+0.00600423253527764i | #DIV/0! | -16.8254252712784-5.97767571358933i | #DIV/0! | #DIV/0! | #DIV/0! | #DIV/0!
| 500000 | -0.00168450587462909+0.00556681397792666i | -6.78340558183086-2.00559578755652i | 374.16221918229-3138.49229502061i | 0.883107526538091+0.267166264528777i | 0.883107526538091+0.267166264528777i | 10.0507338070393+3.96392685597061i | 1963.49540849362i | -953.884225805395+418.692619314526i | 0.757558124492896-1.72590275478836i | 0.183098622671959-0.345046489528002i | 0.940656747164855-2.07094924431636i | -6.3918063604397i | 0.994106531338088-0.108407584379296i | 0.00589346866191198+0.108407584379296i | -0.00589346866191198+6.2833987760604i | 0.0172521218437708-0.000954124306767077i | 0.701432796756072i | 0.000669254080948579+0.0121012040748527i | #DIV/0! | 0.0000833333333333333-0.000530516476972983i | #DIV/0! | #DIV/0! | 0.00096+2.13628300444106i | #DIV/0! | #DIV/0! | 0.0003818998703653+0.00690537181469256i | 1.01465991123116+0.00570468934123504i | 0.000414631950999894+0.00680327111755627i | #DIV/0! | -16.8341393888702-5.96952264352713i | #DIV/0! | #DIV/0! | #DIV/0! | #DIV/0!
| 501000 | -0.00167886370309992+0.00555816606163129i | -6.78636398600681-2.00288440210265i | 372.690876716015-3132.40289853177i | 0.883499047515179+0.266803957640237i | 0.883499047515179+0.266803957640237i | 10.0564484971903+3.9584998669216i | 1967.42239931061i | -957.70758224552+419.530004553156i | 0.755018069362045-1.72356332541833i | 0.18252835885971-0.344659779969183i | 0.937546428221755-2.06822310538751i | -6.40458997316058i | 0.992639500795569-0.121106653245489i | 0.00736049920443105+0.121106653245489i | -0.00736049920443105+6.28348331991509i | 0.0192724097114146-0.00119398005513935i | 0.702835662349584i | 0.000839171762886058+0.0135453368445946i | #DIV/0! | 0.0000833333333333333-0.000529457561849287i | #DIV/0! | #DIV/0! | 0.00096+2.14055557044994i | #DIV/0! | #DIV/0! | 0.000478860864032639+0.00772944466423427i | 1.01643517033907+0.00625632213383241i | 0.000517905039118915+0.00760127621410172i | #DIV/0! | -16.8428124831971-5.96138426902425i | #DIV/0! | #DIV/0! | #DIV/0! | #DIV/0!
| 502000 | -0.00167324804149897+0.00554954104769651i | -6.78930849031267-2.00017776163263i | 371.228155367377-3126.3367388961i | 0.883888728955805+0.266442292564995i | 0.883888728955805+0.266442292564995i | 10.0621363014488+3.95308284364456i | 1971.3493901276i | -961.538577759451+420.367389791784i | 0.752489966411391-1.72122802494231i | 0.181960507421043-0.344273336062029i | 0.934450473832434-2.06550136100434i | -6.41737358588146i | 0.991010254566319-0.133785931040595i | 0.00898974543368103+0.133785931040595i | -0.00898974543368103+6.28358765484086i | 0.0212892384436571-0.00146112870100464i | 0.704238527943096i | 0.00102898312553092+0.0149927019425906i | #DIV/0! | 0.0000833333333333333-0.000528402865510941i | #DIV/0! | #DIV/0! | 0.00096+2.14482813645882i | #DIV/0! | #DIV/0! | 0.000587173890208273+0.00855536199373711i | 1.01821979676188+0.00678175359948424i | 0.000632601597296892+0.00839806088309374i | #DIV/0! | -16.8514447917615-5.95326060527719i | #DIV/0! | #DIV/0! | #DIV/0! | #DIV/0!
| 503000 | -0.00166765873668405+0.00554093886612326i | -6.7922391750422-1.9974758727676i | 369.773988234018-3120.29368545235i | 0.884276581486211+0.26608127009668i | 0.884276581486211+0.26608127009668i | 10.0677973754843+3.9476757939295i | 1975.27638094458i | -965.377212347189+421.204775030413i | 0.749973746450054-1.71889685872924i | 0.181395056446091-0.343887162504402i | 0.931368802896145-2.06278402123364i | -6.43015719860234i | 0.989219058899361-0.146443345735692i | 0.010780941100639+0.146443345735692i | -0.010780941100639+6.28371385286665i | 0.0233022097015918-0.00175567524385498i | 0.705641393536607i | 0.00123887712567155+0.0164430037263135i | #DIV/0! | 0.0000833333333333333-0.000527352362796207i | #DIV/0! | #DIV/0! | 0.00096+2.14910070246771i | #DIV/0! | #DIV/0! | 0.00070694677426831+0.0093829550991976i | 1.02001343802144+0.00728071314854461i | 0.00075869742206617+0.00919343892085458i | #DIV/0! | -16.8600365505265-5.9451516666971i | #DIV/0! | #DIV/0! | #DIV/0! | #DIV/0!
| 504000 | -0.00166209563650248+0.00553235944703837i | -6.79515611997013-1.99477874185087i | 368.328309058182-3114.27360850003i | 0.884662615663949+0.265720890992803i | 0.884662615663949+0.265720890992803i | 10.0734318739558+3.94227872507054i | 1979.20337176157i | -969.223486008733+422.042160269042i | 0.747469340735745-1.71656983191139i | 0.180831994083633-0.343501263926007i | 0.928301334819378-2.0600710958374i | -6.44294081132322i | 0.987266206509253-0.159076828874694i | 0.012733793490747+0.159076828874694i | -0.012733793490747+6.28386398244853i | 0.0253109189006303-0.00207771803170083i | 0.70704425913012i | 0.0014690386064052+0.0178959399019987i | #DIV/0! | 0.0000833333333333333-0.000526306028743039i | #DIV/0! | #DIV/0! | 0.00096+2.15337326847659i | #DIV/0! | #DIV/0! | 0.000838284994172299+0.0102120514811827i | 1.02181573316464+0.00775293433465753i | 0.000896164801144119+0.00998722493998054i | #DIV/0! | -16.8685879939259-5.93705746692141i | #DIV/0! | #DIV/0! | #DIV/0! | #DIV/0!
| 505000 | -0.00165655858978495+0.00552380272069642i | -6.7980594043559-1.99208637495224i | 366.89105221931-3108.27637929078i | 0.885046841978375+0.265361155975336i | 0.885046841978375+0.265361155975336i | 10.0790399505186+3.9368916438738i | 1983.13036257856i | -973.077398744084+422.879545507671i | 0.744976680971835-1.71424694938792i | 0.180271308540909-0.343115644889163i | 0.925247989512744-2.05736259427708i | -6.4557244240441i | 0.985152016528262-0.171684315912374i | 0.014847983471738+0.171684315912374i | -0.014847983471738+6.28404010813173i | 0.0273149553039139-0.00242734852326662i | 0.708447124723633i | 0.00171964808201039+0.0193512015470124i | #DIV/0! | 0.0000833333333333333-0.000525263838587115i | #DIV/0! | #DIV/0! | 0.00096+2.15764583448547i | #DIV/0! | #DIV/0! | 0.000981291557703873+0.011042474857594i | 1.02362631276115+0.00819815511633403i | 0.00104497254554155+0.0107792344462212i | #DIV/0! | -16.8770993548745-5.92897801882604i | #DIV/0! | #DIV/0! | #DIV/0! | #DIV/0!
| 506000 | -0.00165104744633903+0.005515268617481i | -6.80094910694661-1.98939877787208i | 365.462152726741-3102.30187001979i | 0.885429270851044+0.26500206573123i | 0.885429270851044+0.26500206573123i | 10.0846217578303+3.93151455666493i | 1987.05735339554i | -976.938950553241+423.716930746301i | 0.742495699304483-1.71192821582844i | 0.179712988083452-0.34273030988956i | 0.922208687387935-2.054658525718i | -6.46850803676498i | 0.982876834454202-0.18426374655175i | 0.017123165545798+0.18426374655175i | -0.017123165545798+6.28424429021323i | 0.0293139021241452-0.00280465104962764i | 0.709849990317144i | 0.00199088152042115+0.0208084731389822i | #DIV/0! | 0.0000833333333333333-0.000524225767759867i | #DIV/0! | #DIV/0! | 0.00096+2.16191840049435i | #DIV/0! | #DIV/0! | 0.00113606687834292+0.0118740451802904i | 1.02544479890911+0.00861611812232753i | 0.00120508602359846+0.0115692839140482i | #DIV/0! | -16.8855708647769-5.92091333453701i | #DIV/0! | #DIV/0! | #DIV/0! | #DIV/0!
| 507000 | -0.0016455620569429+0.00550675706790615i | -6.80382530598051-1.98671595614538i | 364.041546212501-3096.3499538174i | 0.885809912636167+0.264643620912956i | 0.885809912636167+0.264643620912956i | 10.0901774475581+3.92614746929647i | 1990.98434421253i | -980.808141436204+424.554315984929i | 0.740026328319758-1.70961363567654i | 0.179157021034893-0.34234526335701i | 0.919183349354651-2.05195889903355i | -6.48129164948586i | 0.980441032093981-0.196813065080775i | 0.019558967906019+0.196813065080775i | -0.019558967906019+6.28447858440509i | 0.0313073366339964-0.00320970257556789i | 0.711252855910657i | 0.00228291012349645+0.0222674325918863i | #DIV/0! | 0.0000833333333333333-0.000523191791886572i | #DIV/0! | #DIV/0! | 0.00096+2.16619096650323i | #DIV/0! | #DIV/0! | 0.00130270864987958+0.0127065786556822i | 1.02727080524883+0.0090065709205999i | 0.00137646719688956+0.0123571908608643i | #DIV/0! | -16.8940027535386-5.91286342544185i | #DIV/0! | #DIV/0! | #DIV/0! | #DIV/0!
| 508000 | -0.00164010227333913+0.00549826800261796i | -6.80668807919039-1.98403791504593i | 362.629168924197-3090.42050474064i | 0.886188777621059+0.264285822139043i | 0.886188777621059+0.264285822139043i | 10.0957071703847+3.92079038715562i | 1994.91133502952i | -984.684971392974+425.391701223559i | 0.737568501040764-1.70730321315319i | 0.178603395776789-0.341960509656194i | 0.916171896817553-2.04926372280938i | -6.49407526220674i | 0.977845007502837-0.20933022070828i | 0.022154992497163+0.20933022070828i | -0.022154992497163+6.28474504149846i | 0.0332948302852467-0.00364257246096155i | 0.712655721504169i | 0.00259590010529777+0.0237277512992913i | #DIV/0! | 0.0000833333333333333-0.000522161886784433i | #DIV/0! | #DIV/0! | 0.00096+2.17046353251212i | #DIV/0! | #DIV/0! | 0.00148131171989171+0.0135398877694041i | 1.02910393698494+0.00936926629064529i | 0.00155907465794441+0.0131427739197977i | #DIV/0! | -16.9023952495751-5.90482830220155i | #DIV/0! | #DIV/0! | #DIV/0! | #DIV/0!
| 509000 | -0.00163466794822831+0.00548980135239575i | -6.80953750380663-1.9813646595901i | 361.224957717993-3084.51339776504i | 0.886565876026549+0.263928669994583i | 0.886565876026549+0.263928669994583i | 10.1012110760149+3.91544331517107i | 1998.83832584651i | -988.56944042355+426.229086462187i | 0.73512215092479-1.7049969522602i | 0.178052100748431-0.341576053087395i | 0.913174251673221-2.04657300534759i | -6.50685887492762i | 0.975089184919288-0.221813167899108i | 0.024910815080712+0.221813167899108i | -0.024910815080712+6.28504570702851i | 0.0352759488367873-0.00410332222248466i | 0.714058587097681i | 0.00293001246859391+0.0251890941849264i | #DIV/0! | 0.0000833333333333333-0.000521136028460691i | #DIV/0! | #DIV/0! | 0.00096+2.174736098521i | #DIV/0! | #DIV/0! | 0.00167196796221061+0.0143737813151741i | 1.03094379091712+0.00970396249893238i | 0.00175286366972283+0.0139258529110357i | #DIV/0! | -16.9107485798215-5.89680797476117i | #DIV/0! | #DIV/0! | #DIV/0! | #DIV/0!
| 510000 | -0.00162925893526294+0.0054813570481536i | -6.81237365656063-1.97869619454091i | 359.828850051695-3078.62850877639i | 0.886941218007427+0.263572165031751i | 0.886941218007427+0.263572165031751i | 10.1066893131823+3.91010625782057i | 2002.76531666349i | -992.461548527933+427.066471700817i | 0.732687211860482-1.70269485678353i | 0.177503124446661-0.341191897887231i | 0.910190336307143-2.04388675467076i | -6.5196424876485i | 0.972174014695808-0.234259866708395i | 0.027825985304192+0.234259866708395i | -0.027825985304192+6.28538262094011i | 0.0372502524916284-0.00459200529597743i | 0.715461452691193i | 0.00328540277982566+0.0266511197607742i | #DIV/0! | 0.0000833333333333333-0.00052011419311077i | #DIV/0! | #DIV/0! | 0.00096+2.17900866452988i | #DIV/0! | #DIV/0! | 0.00187476614850798+0.015208064427943i | 1.03278995547966+0.0100104235772096i | 0.00195778620678629+0.0147062489116535i | #DIV/0! | -16.9190629697429-5.88880245236148i | #DIV/0! | #DIV/0! | #DIV/0! | #DIV/0!
| 511000 | -0.00162387508904113+0.00547293502094164i | -6.81519661368799-1.97603252441181i | 358.440783977909-3072.76571456261i | 0.88731481365287+0.263216307770309i | 0.88731481365287+0.263216307770309i | 10.1121420296552+3.90477921913775i | 2006.69230748048i | -996.361295706123+427.903856939446i | 0.730263618165022-1.70039693029668i | 0.17695645542568-0.34080804822937i | 0.907220073590702-2.04120497852605i | -6.53242610036938i | 0.969099973225224-0.246668283114937i | 0.030900026774776+0.246668283114937i | -0.030900026774776+6.28575781725444i | 0.0392172960430272-0.00510866679979185i | 0.716864318284706i | 0.0036622209427765+0.0281134801928542i | #DIV/0! | 0.0000833333333333333-0.000519096357116423i | #DIV/0! | #DIV/0! | 0.00096+2.18328123053876i | #DIV/0! | #DIV/0! | 0.00208979181914453+0.0160425386214318i | 1.03464201079022+0.0102884196033962i | 0.00217379099810517+0.0154837843238915i | #DIV/0! | -16.9273386433432-5.88081174354956i | #DIV/0! | #DIV/0! | #DIV/0! | #DIV/0!
| 512000 | -0.00161851626510052+0.00546453520194714i | -6.81800645093173-1.97337365347056i | 357.060698137305-3066.92489280578i | 0.887686672986863+0.262861098698107i | 0.887686672986863+0.262861098698107i | 10.1175693722431+3.89946220271933i | 2010.61929829747i | -1000.26868195812+428.741242178075i | 0.727851304581305-1.69810317616389i | 0.176412082296864-0.340424508225252i | 0.904263386878169-2.03852768438914i | -6.54520971309026i | 0.965867562862871-0.259036389353578i | 0.034132437137129+0.259036389353578i | -0.034132437137129+6.28617332373668i | 0.041176629029842-0.00565334329946286i | 0.718267183878217i | 0.00406061097120198+0.0295758213748627i | #DIV/0! | 0.0000833333333333333-0.00051808249704393i | #DIV/0! | #DIV/0! | 0.00096+2.18755379654764i | #DIV/0! | #DIV/0! | 0.00231712715342426+0.0168770018301542i | 1.03649952870784+0.0105377269847791i | 0.00240082357143852+0.0162582829418438i | #DIV/0! | -16.9355758231748-5.87283585618989i | #DIV/0! | #DIV/0! | #DIV/0! | #DIV/0!
| 513000 | -0.00161318231991213+0.0054561575224962i | -6.82080324354553-1.97071958574292i | 355.688531751959-3061.10592207415i | 0.888056805968635+0.262506538271573i | 0.888056805968635+0.262506538271573i | 10.1229714868033+3.89415521173186i | 2014.54628911445i | -1004.18370728392+429.578627416704i | 0.725450206275158-1.69581359754339i | 0.175869993728563-0.340041281924785i | 0.901320200003721-2.03585487946817i | -6.55799332581114i | 0.962477311844494-0.271362164246598i | 0.037522688155506+0.271362164246598i | -0.037522688155506+6.28663116156454i | 0.0431277959012184-0.00622606257406086i | 0.71967004947173i | 0.00448071076068847+0.0310377830098365i | #DIV/0! | 0.0000833333333333333-0.000517072589642284i | #DIV/0! | #DIV/0! | 0.00096+2.19182636255653i | #DIV/0! | #DIV/0! | 0.00255685083940909+0.0177112484560159i | 1.03836207290061+0.0107581287432086i | 0.00263882629922535+0.0170295700165182i | #DIV/0! | -16.9437747303488-5.86487479747478i | #DIV/0! | #DIV/0! | #DIV/0! | #DIV/0!
| 514000 | -0.00160787311087427+0.00544780191405469i | -6.82358706629701-1.96807032501649i | 354.324224618787-3055.30868181431i | 0.888425222493084+0.262152626916206i | 0.888425222493084+0.262152626916206i | 10.1283485182469+3.88885824891874i | 2018.47327993144i | -1008.10637168353+430.416012655332i | 0.723060258832553-1.69352819739061i | 0.175330178445911-0.339658373317049i | 0.898390437278464-2.03318657070766i | -6.57077693853201i | 0.958929774199929-0.283643593533987i | 0.041070225800071+0.283643593533987i | -0.041070225800071+6.28713334499802i | 0.0450703361906776-0.0068268433845856i | 0.721072915065241i | 0.00492265186001699+0.0324989986999823i | #DIV/0! | 0.0000833333333333333-0.000516066611841426i | #DIV/0! | #DIV/0! | 0.00096+2.19609892856541i | #DIV/0! | #DIV/0! | 0.00280903794345101+0.0185450694195751i | 1.04022919892307+0.0109494148019787i | 0.00288773844592222+0.0177974723192328i | #DIV/0! | -16.9519355845439-5.85692857393523i | #DIV/0! | #DIV/0! | #DIV/0! | #DIV/0!
| 515000 | -0.00160258849630639+0.00543946830822946i | -6.8263579934707-1.96542587484423i | 352.967717103064-3049.5330523434i | 0.888791932391176+0.261799365027041i | 0.888791932391176+0.261799365027041i | 10.1337006105451+3.88357131660667i | 2022.40027074843i | -1012.03667515694+431.253397893962i | 0.720681398256862-1.69124697846129i | 0.174792625230634-0.33927578633099i | 0.895474023487496-2.03052276479228i | -6.58356055125289i | 0.955225529662553-0.29587867020266i | 0.044774470337447+0.29587867020266i | -0.044774470337447+6.28768188105023i | 0.0470037846996981-0.00745569524477933i | 0.722475780658754i | 0.00538655924232571+0.0339590960448304i | #DIV/0! | 0.0000833333333333333-0.000515064540750471i | #DIV/0! | #DIV/0! | 0.00096+2.20037149457429i | #DIV/0! | #DIV/0! | 0.0030737597796094+0.0193782522160518i | 1.04210045430366+0.0111113822740636i | 0.00314749621672499+0.0185618182033199i | #DIV/0! | -16.9600586040158-5.8489971914509i | #DIV/0! | #DIV/0! | #DIV/0! | #DIV/0!
| 516000 | -0.00159732833544318+0.00543115663676973i | -6.82911609887144-1.96278623854818i | 351.618950132027-3043.77891484141i | 0.889156945430397+0.261446752969141i | 0.889156945430397+0.261446752969141i | 10.1390279067356+3.87829441671252i | 2026.32726156542i | -1015.97461770417+432.090783132591i | 0.718313560966042-1.68896994331456i | 0.174257322920848-0.338893524836095i | 0.89257088388689-2.02786346815066i | -6.59634416397377i | 0.951365183574562-0.308065394814381i | 0.048634816425438+0.308065394814381i | -0.048634816425438+6.28827876915939i | 0.0489276716908146-0.00811261819473446i | 0.723878646252267i | 0.00587255107636589+0.0354176967478222i | #DIV/0! | 0.0000833333333333333-0.000514066353655993i | #DIV/0! | #DIV/0! | 0.00096+2.20464406058317i | #DIV/0! | #DIV/0! | 0.00335108377912163+0.0202105809761511i | 1.04397537864235+0.0112438357513577i | 0.00341803280760614+0.0193224376640977i | #DIV/0! | -16.968144005607-5.8410806552607i | #DIV/0! | #DIV/0! | #DIV/0! | #DIV/0!
| 517000 | -0.00159209248842837+0.00542286683156807i | -6.83186145582726-1.96015141922291i | 350.277865188562-3038.04615134358i | 0.889520271315127+0.261094791078034i | 0.889520271315127+0.261094791078034i | 10.1443305489282+3.8730275507496i | 2030.2542523824i | -1019.92019932519+432.92816837122i | 0.715956683790013-1.68669709431606i | 0.173724260410866-0.338511592643077i | 0.889680944200879-2.02520868695914i | -6.60912777669465i | 0.947349366788032-0.320201775832544i | 0.0526506332119679+0.320201775832544i | -0.0526506332119679+6.28892600086211i | 0.0508415230903098-0.00879760257769754i | 0.725281511845778i | 0.00638073849817079+0.0368744167314819i | #DIV/0! | 0.0000833333333333333-0.000513072028020294i | #DIV/0! | #DIV/0! | 0.00096+2.20891662659206i | #DIV/0! | #DIV/0! | 0.0036410733601093+0.0210418365317835i | 1.04585350371867+0.0113465875945688i | 0.00369927845660709+0.0200791623970959i | #DIV/0! | -16.9761920047555-5.83317896997251i | #DIV/0! | #DIV/0! | #DIV/0! | #DIV/0!
| 518000 | -0.00158688081630901+0.00541459882466167i | -6.8345941371929-1.95752141973925i | 348.944404304975-3032.33464473285i | 0.889881919687112+0.260743479660216i | 0.889881919687112+0.260743479660216i | 10.1496086783119+3.86777071983449i | 2034.18124319939i | -1023.87342002003+433.765553609849i | 0.7136107039678-1.68442843364089i | 0.173193426650995-0.338129993504543i | 0.886804130618795-2.02255842714543i | -6.62191138941553i | 0.943178735561835-0.332285829947619i | 0.056821264438165+0.332285829947619i | -0.056821264438165+6.28962555946791i | 0.0527448607004999-0.00951062882046078i | 0.72668437743929i | 0.00691122538345271+0.0383288662612648i | #DIV/0! | 0.0000833333333333333-0.000512081541479714i | #DIV/0! | #DIV/0! | 0.00096+2.21318919260094i | #DIV/0! | #DIV/0! | 0.00394378779770004+0.0218717964867376i | 1.04773435361035+0.011419458223381i | 0.00399116049631546+0.0208318258544992i | #DIV/0! | -16.9842028155048-5.82529213957374i | #DIV/0! | #DIV/0! | #DIV/0! | #DIV/0!
| 519000 | -0.00158169318102931+0.00540635254823341i | -6.83731421535256-1.95489624274754i | 347.618510056838-3026.64427873238i | 0.890241900125826+0.260392818993564i | 0.890241900125826+0.260392818993564i | 10.1548624351603+3.86252392469307i | 2038.10823401638i | -1027.83427978867+434.602938848478i | 0.711275559144945-1.68216396327663i | 0.172664810647335-0.337748731115651i | 0.88394036979228-2.01991269439228i | -6.63469500213641i | 0.938853971454389-0.344315582401262i | 0.061146028545611+0.344315582401262i | -0.061146028545611+6.29037941973515i | 0.05463720242163-0.0102516672177545i | 0.728087243032803i | 0.00746410812106464+0.0397806500781898i | #DIV/0! | 0.0000833333333333333-0.000511094871842953i | #DIV/0! | #DIV/0! | 0.00096+2.21746175860982i | #DIV/0! | #DIV/0! | 0.00425928209475675+0.0227002352923647i | 1.04961744482263+0.0114622764065077i | 0.00429360340746409+0.0215802632997931i | #DIV/0! | -16.9921766505129-5.81742016744061i | #DIV/0! | #DIV/0! | #DIV/0! | #DIV/0!
| 520000 | -0.00157652944542478+0.00539812793461282i | -6.84002176222309-1.95227589068109i | 346.300125556923-3020.97493789821i | 0.890600222148891+0.260042809327799i | 0.890600222148891+0.260042809327799i | 10.1600919588378+3.85728716566679i | 2042.03522483337i | -1031.80277863112+435.440324087107i | 0.708951187370726-1.67990368502623i | 0.172138401461581-0.337367809114774i | 0.881089588832307-2.017271494141i | -6.64747861485729i | 0.934375781212282-0.356289067309028i | 0.065624218787718+0.356289067309028i | -0.065624218787718+6.29118954754826i | 0.0565180624833725-0.0110206777210527i | 0.729490108626314i | 0.00803947538786633+0.0412293675403442i | #DIV/0! | 0.0000833333333333333-0.000510111997089408i | #DIV/0! | #DIV/0! | 0.00096+2.2217343246187i | #DIV/0! | #DIV/0! | 0.0045876068534083+0.0235269243283263i | 1.05150228642854+0.0114748795512274i | 0.00460652887358393+0.0223243118605886i | #DIV/0! | -17.0001137210609-5.80956305634788i | #DIV/0! | #DIV/0! | #DIV/0! | #DIV/0!
| 521000 | -0.00157138947321639+0.00538992491627735i | -6.84271684925724-1.94966036575974i | 344.989194449208-3015.32650761193i | 0.890956895212511+0.259693450884938i | 0.890956895212511+0.259693450884938i | 10.1652973878057+3.85206044271921i | 2045.96221565035i | -1035.77891654737+436.277709325737i | 0.706637527095537-1.67764760051093i | 0.171614188210813-0.336987231084138i | 0.87825171530635-2.01463483159507i | -6.66026222757817i | 0.929744896654774-0.368204327981629i | 0.070255103345226+0.368204327981629i | -0.070255103345226+6.29205789959654i | 0.0583869516858952-0.0118176097322148i | 0.730892974219827i | 0.00863740792534765+0.0426746127733333i | #DIV/0! | 0.0000833333333333333-0.000509132895367547i | #DIV/0! | #DIV/0! | 0.00096+2.22600689062758i | #DIV/0! | #DIV/0! | 0.00492880814758293+0.0243516319884459i | 1.05338838022014+0.0114571139919914i | 0.00492985583664591+0.0230638105796118i | #DIV/0! | -17.0080142370629-5.80172080847895i | #DIV/0! | #DIV/0! | #DIV/0! | #DIV/0!
| 522000 | -0.00156627312900471+0.00538174342585334i | -6.84539954744656-1.94704966999293i | 343.685660902965-3009.69887407343i | 0.89131192871185+0.259344743859713i | 0.89131192871185+0.259344743859713i | 10.1704788596284+3.84684375544162i | 2049.88920646734i | -1039.76269353743+437.115094564365i | 0.704334517168179-1.67539571117312i | 0.171092160067299-0.336607000550476i | 0.875426677235478-2.0120027117236i | -6.67304584029905i | 0.924962074554206-0.380059417244697i | 0.075037925445794+0.380059417244697i | -0.075037925445794+6.29298642305435i | 0.0602433776504615-0.0126424019023893i | 0.732295839813338i | 0.00925797831836791+0.0441159748297368i | #DIV/0! | 0.0000833333333333333-0.000508157544993279i | #DIV/0! | #DIV/0! | 0.00096+2.23027945663647i | #DIV/0! | #DIV/0! | 0.00528292739674921+0.0251741237717007i | 1.05527522087094+0.0114088352776763i | 0.00526350055362451+0.0237986004638423i | #DIV/0! | -17.015878407075-5.79389342543455i | #DIV/0! | #DIV/0! | #DIV/0! | #DIV/0!
| 523000 | -0.00156118027826408+0.00537358339611694i | -6.84806992732456-1.94444380518322i | 342.389469606918-3004.09192429376i | 0.891665331981461+0.258996688420015i | 0.891665331981461+0.258996688420015i | 10.1756365109792+3.84163710305951i | 2053.81619728433i | -1043.7541096013+437.952479802995i | 0.702042096833245-1.67314801827913i | 0.170572306258282-0.33622712098565i | 0.872614403091527-2.00937513926478i | -6.68582945301993i | 0.920028096512329-0.391852397756988i | 0.079971903487671+0.391852397756988i | -0.079971903487671+6.29397705526294i | 0.0620868450794917-0.0134949819366117i | 0.733698705406851i | 0.00990125077638084+0.0455530378576188i | #DIV/0! | 0.0000833333333333333-0.000507185924448361i | #DIV/0! | #DIV/0! | 0.00096+2.23455202264535i | #DIV/0! | #DIV/0! | 0.00565000124107528+0.0259941623783791i | 1.05716229610957+0.0113299084570417i | 0.00560737665391762+0.0245285245317891i | #DIV/0! | -17.0237064383038-5.78608090824273i | #DIV/0! | #DIV/0! | #DIV/0! | #DIV/0!
| 524000 | -0.00155611078733676+0.00536544475999512i | -6.85072805896955-1.94184277292933i | 341.100565763487-2998.50554608807i | 0.892017114295648+0.258649284707299i | 0.892017114295648+0.258649284707299i | 10.1807704776463+3.83644048443812i | 2057.74318810131i | -1047.75316473897+438.789865041623i | 0.699760205728468-1.67090452292203i | 0.170054616065783-0.335847595807292i | 0.869814821794251-2.00675211872932i | -6.69861306574081i | 0.914943768832575-0.403581342326977i | 0.085056231167425+0.403581342326977i | -0.085056231167425+6.29503172341383i | 0.0639168560260056-0.0143752664045342i | 0.735101571000364i | 0.0105672809175218+0.0469853812781208i | #DIV/0! | 0.0000833333333333333-0.000506218012378803i | #DIV/0! | #DIV/0! | 0.00096+2.23882458865423i | #DIV/0! | #DIV/0! | 0.00603006141822146+0.0268115078114215i | 1.0590490869048+0.0112202083619429i | 0.00596139519755713+0.0252534278588931i | #DIV/0! | -17.0314985366158-5.77828325736745i | #DIV/0! | #DIV/0! | #DIV/0! | #DIV/0!
| 525000 | -0.00155106452342731+0.00535732745056675i | -6.85337401200794-1.93924657462953i | 339.818895083096-2992.93962806856i | 0.892367284868912+0.258302532837027i | 0.892367284868912+0.258302532837027i | 10.1858808945387+3.83125389808862i | 2061.6701789183i | -1051.75985895045+439.627250280252i | 0.697488783882103-1.66866522602435i | 0.169539078826383-0.335468428379414i | 0.867027862708486-2.00413365440376i | -6.71139667846169i | 0.909709922388292-0.415244334227799i | 0.090290077611708+0.415244334227799i | -0.090290077611708+6.29615234423389i | 0.0657329101723393-0.0152831605577232i | 0.736504436593875i | 0.0112561155559397+0.0484125799721545i | #DIV/0! | 0.0000833333333333333-0.000505253787593318i | #DIV/0! | #DIV/0! | 0.00096+2.24309715466311i | #DIV/0! | #DIV/0! | 0.00642313464198434+0.0276259174829538i | 1.0609350676619+0.011079619887839i | 0.00632546473414448+0.0259731576210535i | #DIV/0! | -17.0392549065466-5.77050047271815i | #DIV/0! | #DIV/0! | #DIV/0! | #DIV/0!
| 526000 | -0.00154604135459673+0.00534923140106341i | -6.85600785561698-1.9366552114846i | 338.544403778556-2987.39405963754i | 0.892715852856313+0.257956432899054i | 0.892715852856313+0.257956432899054i | 10.1909678956919+3.8260773421736i | 2065.59716973529i | -1055.77419223573+440.464635518882i | 0.695227771710326-1.6664301283408i | 0.169025683931023-0.33508962201303i | 0.864253455641349-2.00151975035383i | -6.72418029118257i | 0.904327412486965-0.42683946751048i | 0.095672587513035+0.42683946751048i | -0.095672587513035+6.29734082367209i | 0.0675345051180137-0.0162185581539688i | 0.737907302187388i | 0.0119677924927644+0.0498342044761938i | #DIV/0! | 0.0000833333333333333-0.000504293229061772i | #DIV/0! | #DIV/0! | 0.00096+2.24736972067199i | #DIV/0! | #DIV/0! | 0.00682924248301551+0.0284371463260133i | 1.06281970643058+0.0109080382711247i | 0.00669949136244591+0.0266875631362668i | #DIV/0! | -17.0469757513089-5.7627325536582i | #DIV/0! | #DIV/0! | #DIV/0! | #DIV/0!
| 527000 | -0.00154104114975688+0.0053411565448704i | -6.858629658528-1.93406868450115i | 337.277038559521-2981.86873098058i | 0.893062827353895+0.257610984958064i | 0.893062827353895+0.257610984958064i | 10.1960316142743+3.82091081451308i | 2069.52416055228i | -1059.79616459483+441.30202075751i | 0.692977110014607-1.6641992304609i | 0.168514420824786-0.334711179966762i | 0.861491530839393-1.99891041042766i | -6.73696390390345i | 0.898797118730445-0.438364847315396i | 0.101202881269555+0.438364847315396i | -0.101202881269555+6.29859905658805i | 0.069321136676604-0.0171813412890469i | 0.7393101677809i | 0.0127023403111062+0.0512498211871428i | #DIV/0! | 0.0000833333333333333-0.000503336315913649i | #DIV/0! | #DIV/0! | 0.00096+2.25164228668088i | #DIV/0! | #DIV/0! | 0.00724840125184101+0.0292449469114533i | 1.06470246512429+0.0107053693628028i | 0.00708337879058404+0.0273964959043824i | #DIV/0! | -17.0546612728023-5.75497949901423i | #DIV/0! | #DIV/0! | #DIV/0! | #DIV/0!
| 528000 | -0.00153606377866468+0.0053331028155274i | -6.86123948902905-1.93148699449446i | 336.016746627022-2976.36353305971i | 0.893408217399037+0.257266189053935i | 0.893408217399037+0.257266189053935i | 10.2010721825924+3.81575431258973i | 2073.45115136926i | -1063.82577602773+442.13940599614i | 0.690736739979212-1.66197253281166i | 0.168005279006696-0.33433310544744i | 0.858742018985908-1.9963056382591i | -6.74974751662433i | 0.893119944871198-0.449818590181939i | 0.106880055128802+0.449818590181939i | -0.106880055128802+6.29992892644239i | 0.0710922991814492-0.0181713802363792i | 0.740713033374412i | 0.0134597781754883+0.0526589925762525i | #DIV/0! | 0.0000833333333333333-0.000502383027436539i | #DIV/0! | #DIV/0! | 0.00096+2.25591485268976i | #DIV/0! | #DIV/0! | 0.00768062188441048+0.0300490695700118i | 1.06658279975114+0.0104715298980151i | 0.00747702839676119+0.0280998096449706i | #DIV/0! | -17.0623116716215-5.74724130708419i | #DIV/0! | #DIV/0! | #DIV/0! | #DIV/0!
| 529000 | -0.0015311091119166+0.00532507014672974i | -6.86383741496814-1.92891014209168i | 334.763475668059-2970.87835760669i | 0.893752031970883+0.256922045202167i | 0.893752031970883+0.256922045202167i | 10.2060897320968+3.81060783355477i | 2077.37814218625i | -1067.86302653443+442.976791234768i | 0.688506603168571-1.65975003566016i | 0.1674982480295-0.333955401610701i | 0.856004851198071-1.99370543727086i | -6.76253112934521i | 0.887296818664626-0.461198824356301i | 0.112703181335374+0.461198824356301i | -0.112703181335374+6.30133230498891i | 0.0728474858000049-0.0191885332950284i | 0.742115898967924i | 0.0142401156361159+0.0540612774120237i | #DIV/0! | 0.0000833333333333333-0.000501433343074655i | #DIV/0! | #DIV/0! | 0.00096+2.26018741869864i | #DIV/0! | #DIV/0! | 0.00812590983040623+0.0308492625195074i | 1.06846016065616+0.0102064477609275i | 0.0078803392904514+0.0287973603333093i | #DIV/0! | -17.0699271470649-5.73951797564645i | #DIV/0! | #DIV/0! | #DIV/0! | #DIV/0!
| 530000 | -0.00152617702094307+0.00531705847232895i | -6.86642350375614-1.92633812773483i | 333.517173850264-2965.41309711632i | 0.894094279990727+0.256578553394263i | 0.894094279990727+0.256578553394263i | 10.2110843933884+3.80547137423337i | 2081.30513300324i | -1071.90791611494+443.814176473398i | 0.686286641524739-1.65753173911604i | 0.16699331749946-0.333578071561578i | 0.853279959024199-1.99110981067762i | -6.77531474206609i | 0.881328691717443-0.472503690097358i | 0.118671308282557+0.472503690097358i | -0.118671308282557+6.30281105196873i | 0.0745861888566312-0.0202326466464754i | 0.743518764561435i | 0.0150433524383954+0.0554562309920283i | #DIV/0! | 0.0000833333333333333-0.000500487242427343i | #DIV/0! | #DIV/0! | 0.00096+2.26445998470752i | #DIV/0! | #DIV/0! | 0.00858426494454822+0.0316452719971251i | 1.07033399277517+0.0099100622444706i | 0.00829320837399971+0.0294890062344889i | #DIV/0! | -17.0775078971445-5.7318095019682i | #DIV/0! | #DIV/0! | #DIV/0! | #DIV/0!
| 531000 | -0.00152126737800284+0.00530906772633358i | -6.86899782236957-1.92377095168361i | 332.277789816644-2959.96764483988i | 0.894434970322375+0.256235713598109i | 0.894434970322375+0.256235713598109i | 10.2160562962232+3.80034493112987i | 2085.23212382023i | -1075.96044476926+444.651561712027i | 0.684076797364883-1.6553176431341i | 0.166490477076138-0.333201118355078i | 0.850567274441021-1.98851876148918i | -6.78809835478696i | 0.875216539332181-0.483731339980573i | 0.124783460667819+0.483731339980573i | -0.124783460667819+6.30436701480639i | 0.0763079001635782-0.0213035542206055i | 0.744921630154948i | 0.0158694783381078+0.0568434053835537i | #DIV/0! | 0.0000833333333333333-0.00049954470524763i | #DIV/0! | #DIV/0! | 0.00096+2.26873255071641i | #DIV/0! | #DIV/0! | 0.0090556813811255+0.0324368423967359i | 1.07220373589993+0.0095823243044283i | 0.00871553040456482+0.030174607935645i | #DIV/0! | -17.0850541185928-5.72411588281348i | #DIV/0! | #DIV/0! | #DIV/0! | #DIV/0!
| 532000 | -0.00151638005617739+0.00530109784291001i | -6.8715604373534-1.92120861401831i | 331.045272680373-2954.5418947786i | 0.894774111772527+0.255893525758342i | 0.894774111772527+0.255893525758342i | 10.2210055695187+3.79522850043307i | 2089.15911463721i | -1080.02061249738+445.488946950655i | 0.68187701337877-1.65310774751679i | 0.165989716472182-0.332824544996764i | 0.847866729850952-1.98593229251355i | -6.80088196750784i | 0.868961360347779-0.494879939199941i | 0.131038639652221+0.494879939199941i | -0.131038639652221+6.3060020283079i | 0.0780121113599216-0.0224010775713511i | 0.746324495748461i | 0.0167184729226608+0.0582223496729663i | #DIV/0! | 0.0000833333333333333-0.000498605711440776i | #DIV/0! | #DIV/0! | 0.00096+2.27300511672529i | #DIV/0! | #DIV/0! | 0.0095401474919964+0.0332237164111927i | 1.07406882495463+0.00922319680735555i | 0.00914719805634993+0.0308540283763314i | #DIV/0! | -17.0925660068721-5.71643711445138i | #DIV/0! | #DIV/0! | #DIV/0! | #DIV/0!
| 533000 | -0.00151151492936566+0.00529314875638354i | -6.8741114148244-1.91865111464291i | 329.819572019666-2949.13574167719i | 0.895111713091208+0.255551989796763i | 0.895111713091208+0.255551989796763i | 10.2259323413596+3.7901220780219i | 2093.0861054542i | -1084.08841929932+446.326332189285i | 0.679687232626224-1.65090205191658i | 0.165491025453115-0.332448354443321i | 0.845178258079339-1.9833504063599i | -6.81366558022872i | 0.862564176976389-0.505947665867771i | 0.137435823023611+0.505947665867771i | -0.137435823023611+6.30771791436095i | 0.0796983142581441-0.0235250257623968i | 0.747727361341972i | 0.0175903054388189+0.0595926102236453i | #DIV/0! | 0.0000833333333333333-0.000497670241062838i | #DIV/0! | #DIV/0! | 0.00096+2.27727768273417i | #DIV/0! | #DIV/0! | 0.0100376457282852+0.0340056351795165i | 1.07592869028367+0.00883265477181408i | 0.00958810198305361+0.031527132877031i | #DIV/0! | -17.100043756184-5.70877319266481i | #DIV/0! | #DIV/0! | #DIV/0! | #DIV/0!
| 534000 | -0.00150667187227831+0.00528522040123865i | -6.87665082047353-1.91609845328762i | 328.600637872706-2943.74908101742i | 0.895447782972095+0.255211105612667i | 0.895447782972095+0.255211105612667i | 10.2308367390028+3.7850256594701i | 2097.01309627119i | -1088.16386517505+447.163717427913i | 0.677507398534706-1.64870055583852i | 0.164994393837117-0.332072549603125i | 0.842501792371823-1.98077310544164i | -6.8264491929496i | 0.856026034636304-0.516932711312455i | 0.143973965363696+0.516932711312455i | -0.143973965363696+6.30951648163714i | 0.0813660011980908-0.0246751952633898i | 0.749130226935485i | 0.0184849346273406+0.0609537309423587i | #DIV/0! | 0.0000833333333333333-0.000496738274319274i | #DIV/0! | #DIV/0! | 0.00096+2.28155024874305i | #DIV/0! | #DIV/0! | 0.0105481525460206+0.0347823384388996i | 1.07778275795038+0.00841068560240291i | 0.0100381308804929+0.0321937891658362i | #DIV/0! | -17.1074875594763-5.70112411275772i | #DIV/0! | #DIV/0! | #DIV/0! | #DIV/0!
| 535000 | -0.00150185076043245+0.00527731271212008i | -6.87917871956896-1.91355062951181i | 327.38842073264-2938.38180901184i | 0.89578233005291+0.254870873083225i | 0.89578233005291+0.254870873083225i | 10.2357188888836+3.77993924005149i | 2100.94008708817i | -1092.2469501246+448.001102666543i | 0.675337454896734-1.64650325864244i | 0.164499811494813-0.331697133336796i | 0.839837266391547-1.97820039197924i | -6.83923280567048i | 0.849348001781126-0.52783328037403i | 0.150651998218874+0.52783328037403i | -0.150651998218874+6.31139952529645i | 0.0830146654079486-0.0258513698570507i | 0.750533092528998i | 0.0194023085649232+0.0623052535538877i | #DIV/0! | 0.0000833333333333333-0.000495809791563536i | #DIV/0! | #DIV/0! | 0.00096+2.28582281475193i | #DIV/0! | #DIV/0! | 0.0110716383159433+0.0355535646814159i | 1.07963045004677+0.00795728931606397i | 0.0104971715493315+0.0328538674032961i | #DIV/0! | -17.1148976084526-5.6934898695633i | #DIV/0! | #DIV/0! | #DIV/0! | #DIV/0!
| 536000 | -0.00149705147014617+0.00526942562383336i | -6.88169517695892-1.91100764270674i | 326.182871542641-2933.03382259747i | 0.8961153629158+0.254531292063842i | 0.8961153629158+0.254531292063842i | 10.2405789166207+3.77486281474509i | 2104.86707790516i | -1096.33767414795+448.838487905172i | 0.673177345867544-1.6443101595455i | 0.164007268349056-0.331322108457757i | 0.8371846142166-1.97563226800326i | -6.85201641839136i | 0.842531169725159-0.538647591697537i | 0.157468830274841+0.538647591697537i | -0.157468830274841+6.31336882669382i | 0.0846438013719103-0.0270533205575976i | 0.751935958122509i | 0.0203423645138725+0.0636467178837187i | #DIV/0! | 0.0000833333333333333-0.000494884773295696i | #DIV/0! | #DIV/0! | 0.00096+2.29009538076082i | #DIV/0! | #DIV/0! | 0.011608067237723+0.0363190513153353i | 1.08147118501406+0.00747247876014485i | 0.0109651089578639+0.0335072402054558i | #DIV/0! | -17.1222740935796-5.68587045745183i | #DIV/0! | #DIV/0! | #DIV/0! | #DIV/0!
| 537000 | -0.00149227387853313+0.00526155907134562i | -6.88420025707456-1.90846949209827i | 324.983941691027-2927.70501942962i | 0.896446890087714+0.254192362388511i | 0.896446890087714+0.254192362388511i | 10.2454169470225+3.76979637823994i | 2108.79406872215i | -1100.4360372451+449.675873143801i | 0.671027015962555-1.64212125762438i | 0.163516754374707-0.330947477732773i | 0.834543770337262-1.97306873535715i | -6.86480003111224i | 0.835576652465067-0.549373878024131i | 0.164423347534933+0.549373878024131i | -0.164423347534933+6.31542615308811i | 0.0862529052041497-0.0282808055408705i | 0.753338823716021i | 0.0213050287799009+0.0649776621485836i | #DIV/0! | 0.0000833333333333333-0.000493963200161066i | #DIV/0! | #DIV/0! | 0.00096+2.2943679467697i | #DIV/0! | #DIV/0! | 0.0121573972588122+0.0370785348309157i | 1.08330437797359+0.00695627982169481i | 0.0114418263047971+0.0341537826651064i | #DIV/0! | -17.1296172040971-5.67826587033821i | #DIV/0! | #DIV/0! | #DIV/0! | #DIV/0!
| 538000 | -0.00148751786349737+0.0052537129897863i | -6.88669402393269-1.90593617674959i | 323.791583006443-2922.39529787574i | 0.896776920040767+0.253854083870167i | 0.896776920040767+0.253854083870167i | 10.2502331040916+3.76473992494022i | 2112.72105953914i | -1104.54203941607+450.51325838243i | 0.668886410054951-1.63993655181759i | 0.163028259598424-0.330573243882495i | 0.831914669653375-1.97050979570008i | -6.87758364383312i | 0.828485586497829-0.560010386479883i | 0.171514413502171+0.560010386479883i | -0.171514413502171+6.31757325735324i | 0.0878414750287138-0.029533570086539i | 0.754741689309532i | 0.0222902165784559+0.0662976232546125i | #DIV/0! | 0.0000833333333333333-0.00049304505294887i | #DIV/0! | #DIV/0! | 0.00096+2.29864051277858i | #DIV/0! | #DIV/0! | 0.0127195799981694+0.0378317509705396i | 1.08512944106824+0.0064087316274816i | 0.0119272050819769+0.0347933723712589i | #DIV/0! | -17.1369271280243-5.67067610168981i | #DIV/0! | #DIV/0! | #DIV/0! | #DIV/0!
| 539000 | -0.00148278330372775+0.00524588731444756i | -6.88917654113853-1.90340769556371i | 322.605747753107-2917.10455700933i | 0.897105461192601+0.253516456301019i | 0.897105461192601+0.253516456301019i | 10.2550275110312+3.75969344896968i | 2116.64805035612i | -1108.65568066084+451.350643621059i | 0.66675547337332-1.6377560409278i | 0.162541774098442-0.330199409581997i | 0.829297247471762-1.9679554505098i | -6.890367256554i | 0.821259130635013-0.57055537886223i | 0.178740869364987+0.57055537886223i | -0.178740869364987+6.31981187769177i | 0.0894090113649134-0.0308113465327603i | 0.756144554903045i | 0.0232978319099775+0.0676061371028437i | #DIV/0! | 0.0000833333333333333-0.000492130312590894i | #DIV/0! | #DIV/0! | 0.00096+2.30291307878746i | #DIV/0! | #DIV/0! | 0.0132945606750758+0.0385784349030491i | 1.08694578381378+0.00582988673421851i | 0.0124211251370073+0.0354258894268693i | #DIV/0! | -17.1442040521697-5.66310114453339i | #DIV/0! | #DIV/0! | #DIV/0! | #DIV/0!
| 540000 | -0.00147807007869292+0.00523808198078521i | -6.89164787188858-1.9008840472863i | 321.426388626108-2911.83269660396i | 0.897432521906774+0.253179479452911i | 0.897432521906774+0.253179479452911i | 10.2598002902497+3.7546569441769i | 2120.57504117311i | -1112.77696097941+452.188028859688i | 0.6646341514992-1.635579723624i | 0.162057288004353-0.329825977461299i | 0.826691439503553-1.9654057010853i | -6.90315086927488i | 0.813898465813402-0.581007131924032i | 0.186101534186598+0.581007131924032i | -0.186101534186598+6.32214373735085i | 0.0909550175177762-0.0321138542436397i | 0.757547420496558i | 0.0243277674444717+0.0689027389018106i | #DIV/0! | 0.0000833333333333333-0.00049121896016017i | #DIV/0! | #DIV/0! | 0.00096+2.30718564479634i | #DIV/0! | #DIV/0! | 0.0138822780432694+0.0393183214021184i | 1.08875281346001+0.00521981130848765i | 0.0129234647357117+0.0360512164648361i | #DIV/0! | -17.1514481621383-5.6555409914632i | #DIV/0! | #DIV/0! | #DIV/0! | #DIV/0!
| 541000 | -0.00147337806863587+0.0052302969244191i | -6.89410807897328-1.89836523050798i | 320.253458746772-2906.57961712724i | 0.897758110493096+0.252843153077634i | 0.897758110493096+0.252843153077634i | 10.2645515633667+3.74963040413947i | 2124.5020319901i | -1116.9058803718+453.025414098318i | 0.662522390364678-1.63340759844369i | 0.161574791496892-0.329452950105897i | 0.82409718186157-1.96286054854959i | -6.91593448199576i | 0.806404794902013-0.591363937655183i | 0.193595205097987+0.591363937655183i | -0.193595205097987+6.32457054434058i | 0.0924789999731012-0.0334407995898301i | 0.758950286090069i | 0.0253799044157822+0.0701869634869086i | #DIV/0! | 0.0000833333333333333-0.000490310976869672i | #DIV/0! | #DIV/0! | 0.00096+2.31145821080523i | #DIV/0! | #DIV/0! | 0.0144826643306126+0.0400511450284962i | 1.09054993536138+0.00457858529586692i | 0.013434100624386+0.0366692386622926i | #DIV/0! | -17.15865964234-5.64799563464745i | #DIV/0! | #DIV/0! | #DIV/0! | #DIV/0!
| 542000 | -0.00146870715456885+0.00522253208113387i | -6.89655722477985-1.8958512436671i | 319.086911658074-2901.34521973499i | 0.89808223520802+0.252507476907278i | 0.89808223520802+0.252507476907278i | 10.2692814512182+3.74461382216905i | 2128.42902280708i | -1121.04243883798+453.862799336946i | 0.66042013625009-1.63123966379512i | 0.161094274807719-0.329080330057279i | 0.821514411057809-1.9603199938524i | -6.92871809471664i | 0.798779342505519-0.601624103561726i | 0.201220657494481+0.601624103561726i | -0.201220657494481+6.32709399115491i | 0.0939804687966319-0.0347918759425917i | 0.760353151683582i | 0.0264541125259338+0.0714583456462196i | #DIV/0! | 0.0000833333333333333-0.000489406344071019i | #DIV/0! | #DIV/0! | 0.00096+2.31573077681411i | #DIV/0! | #DIV/0! | 0.0150956451845072+0.0407766403159323i | 1.09233655335674+0.00390630257876806i | 0.0139529080917966+0.0372798437532217i | #DIV/0! | -17.165838675998-5.64046506583615i | #DIV/0! | #DIV/0! | #DIV/0! | #DIV/0!
| 543000 | -0.00146405721826811+0.00521478738687936i | -6.89899537129489-1.89334208505212i | 317.926701320125-2896.12940626538i | 0.898404904254978+0.252172450654547i | 0.898404904254978+0.252172450654547i | 10.2739900738615+3.7396071913157i | 2132.35601362407i | -1125.18663637798+454.700184575575i | 0.658327335781567-1.62907591795934i | 0.160615728219195-0.32870811981343i | 0.818943064000762-1.95778403777277i | -6.94150170743752i | 0.791023354764132-0.611785952942447i | 0.208976645235868+0.611785952942447i | -0.208976645235868+6.32971575449507i | 0.0954589380368512-0.0361667636816101i | 0.761756017277095i | 0.0275502498599052+0.0727164204524528i | #DIV/0! | 0.0000833333333333333-0.000488505043253208i | #DIV/0! | #DIV/0! | 0.00096+2.32000334282299i | #DIV/0! | #DIV/0! | 0.0157211396232604+0.0414945419605952i | 1.0941120701578+0.00320307112250179i | 0.014479761030875+0.0378829220394201i | #DIV/0! | -17.1729854451564-5.63294927636782i | #DIV/0! | #DIV/0! | #DIV/0! | #DIV/0!
| 544000 | -0.00145942814226872+0.00520706277777125i | -6.90142258010708-1.89083775280399i | 316.772782105696-2890.93207923312i | 0.898726125784741+0.251838074013074i | 0.898726125784741+0.251838074013074i | 10.2786775505812+3.7346105043723i | 2136.28300444106i | -1129.33847299178+455.537569814205i | 0.656243935928781-1.6269163590924i | 0.160139142064169-0.328336321829349i | 0.81638307799295-1.95525268092175i | -6.9542853201584i | 0.783138099149958-0.62184782516287i | 0.216861900850042+0.62184782516287i | -0.216861900850042+6.33243749499553i | 0.0969139261308723-0.0375651302168584i | 0.763158882870606i | 0.0286681628111865+0.0739607236006409i | #DIV/0! | 0.0000833333333333333-0.000487607056041345i | #DIV/0! | #DIV/0! | 0.00096+2.32427590883187i | #DIV/0! | #DIV/0! | 0.016359059993606+0.0422045850137726i | 1.09587588774602+0.00246901310910093i | 0.0150145320000666+0.0384783663998365i | #DIV/0! | -17.1801001306883-5.62544825717629i | #DIV/0! | #DIV/0! | #DIV/0! | #DIV/0!
| 545000 | -0.00145481980985954+0.0051993581900917i | -6.90383891241006-1.88833824491881i | 315.625108795807-2885.75314182376i | 0.8990459078958+0.251504346657763i | 0.8990459078958+0.251504346657763i | 10.2833439998937+3.72962375387932i | 2140.20999525805i | -1133.49794867939+456.374955052833i | 0.654169884002542-1.62476098522732i | 0.159664506725754-0.327964938517544i | 0.813834390728296-1.95272592374486i | -6.96706893287928i | 0.775124864259866-0.631808075926641i | 0.224875135740134+0.631808075926641i | -0.224875135740134+6.33526085695264i | 0.0983449563128905-0.0389866300247594i | 0.764561748464118i | 0.0298076860184537+0.0751907917512109i | #DIV/0! | 0.0000833333333333333-0.0004867123641954i | #DIV/0! | #DIV/0! | 0.00096+2.32854847484075i | #DIV/0! | #DIV/0! | 0.0170093119345681+0.0429065050776403i | 1.09762740777738+0.00170426505844797i | 0.0155570922842884+0.0390660722983204i | #DIV/0! | -17.1871829123038-5.61796199879813i | #DIV/0! | #DIV/0! | #DIV/0! | #DIV/0!
| 546000 | -0.00145023210507803+0.00519167356028962i | -6.90624442900485-1.88584355925001i | 314.483636575373-2880.59249788803i | 0.899364258634684+0.251171268245074i | 0.899364258634684+0.251171268245074i | 10.2879895395533+3.72464693212881i | 2144.13698607503i | -1137.66506344081+457.212340291463i | 0.652105127652526-1.62260979427624i | 0.159191812637112-0.32759397224853i | 0.811296940289638-1.95020376652477i | -6.97985254560016i | 0.766984959604913-0.641665077544236i | 0.233015040395087+0.641665077544236i | -0.233015040395087+6.33818746805592i | 0.0997515570246362-0.040430904698888i | 0.76596461405763i | 0.0309686423136846+0.0764061628780231i | #DIV/0! | 0.0000833333333333333-0.000485820949608961i | #DIV/0! | #DIV/0! | 0.00096+2.33282104084964i | #DIV/0! | #DIV/0! | 0.0176717943478543+0.0436000385038653i | 1.0993660319947+0.000908977936259728i | 0.0161073119554534+0.0396459377898038i | #DIV/0! | -17.1942339685582-5.61049049137882i | #DIV/0! | #DIV/0! | #DIV/0! | #DIV/0!
| 547000 | -0.00144566491270527+0.00518400882498151i | -6.90863919030273-1.88335369351087i | 313.348321028897-2875.4500519362i | 0.899681185996346+0.250838838413355i | 0.899681185996346+0.250838838413355i | 10.2926142865564+3.71968003116909i | 2148.06397689202i | -1141.83981727603+458.049725530091i | 0.650049614864973-1.62046278403241i | 0.158721050281228-0.327223425351314i | 0.808770665146201-1.94768620938372i | -6.99263615832104i | 0.75871971539634-0.651417219198953i | 0.24128028460366+0.651417219198953i | -0.24128028460366+6.34121893912209i | 0.101133262327254-0.0418975830154287i | 0.767367479651142i | 0.032150842682024+0.0776063766209627i | #DIV/0! | 0.0000833333333333333-0.00048493279430803i | #DIV/0! | #DIV/0! | 0.00096+2.33709360685852i | #DIV/0! | #DIV/0! | 0.0183463993749536+0.0442849225948067i | 1.10109116264705+0.0000833172485066175i | 0.0166650599325219+0.0402178635249494i | #DIV/0! | -17.2012534768591-5.60303372467996i | #DIV/0! | #DIV/0! | #DIV/0! | #DIV/0!
| 548000 | -0.00144111811826087+0.00517636392095153i | -6.91102325632765-1.88086864527673i | 312.219118136226-2870.32570913259i | 0.899996697924476+0.250507056783134i | 0.899996697924476+0.250507056783134i | 10.2972183571474+3.71472304280865i | 2151.99096770901i | -1146.02221018505+458.887110768721i | 0.648003293960377-1.61831995217217i | 0.1582522101907-0.326853300113892i | 0.806255504151077-1.94517325228606i | -7.00541977104191i | 0.750330482328203-0.661062907210143i | 0.249669517671797+0.661062907210143i | -0.249669517671797+6.34435686383177i | 0.10248961231402-0.0433862810135749i | 0.768770345244655i | 0.0333540862336876+0.07879097464264i | #DIV/0! | 0.0000833333333333333-0.000484047880449803i | #DIV/0! | #DIV/0! | 0.00096+2.3413661728674i | #DIV/0! | #DIV/0! | 0.0190330123811035+0.0449608958070617i | 1.10280220291556-0.000772536878145366i | 0.0172302040410424+0.040781752753304i | #DIV/0! | -17.208241613475-5.59559168808538i | #DIV/0! | #DIV/0! | #DIV/0! | #DIV/0!
| 549000 | -0.00143659160799794+0.00516873878515228i | -6.91339668671904-1.87838841198736i | 311.095984268345-2865.21937528995i | 0.900310802311877+0.250175922957416i | 0.900310802311877+0.250175922957416i | 10.3018018668237+3.7097759586206i | 2155.917958526i | -1150.21224216789+459.724496007349i | 0.645966113591197-1.6161812962569i | 0.157785282947511-0.326483598783716i | 0.803751396538708-1.94266489504062i | -7.01820338376279i | 0.741818631356613-0.670600565293679i | 0.258181368643387+0.670600565293679i | -0.258181368643387+6.34760281846911i | 0.103820153523297-0.0448966020910442i | 0.770173210838166i | 0.034578160188183+0.079959500988749i | #DIV/0! | 0.0000833333333333333-0.000483166190321478i | #DIV/0! | #DIV/0! | 0.00096+2.34563873887628i | #DIV/0! | #DIV/0! | 0.0197315119462862+0.0456276979570985i | 1.10449855734542-0.00165838963026055i | 0.0178026110721435+0.0413375113249816i | #DIV/0! | -17.2151985535427-5.58816437060796i | #DIV/0! | #DIV/0! | #DIV/0! | #DIV/0!
| 550000 | -0.00143208526889823+0.00516113335470513i | -6.91575954073431-1.8759129909492i | 309.978876183234-2860.13095686413i | 0.900623507000794+0.249845436521992i | 0.900623507000794+0.249845436521992i | 10.3063649303403+3.70483876994665i | 2159.84494934298i | -1154.40991322453+460.561881245979i | 0.643938022739673-1.61404681373503i | 0.157320259182811-0.326114323568176i | 0.801258281922484-1.94016113730321i | -7.03098699648367i | 0.733185553475739-0.680028634819501i | 0.266814446524261+0.680028634819501i | -0.266814446524261+6.35095836166417i | 0.105124439351089-0.046428137114826i | 0.771576076431679i | 0.0358228398710895+0.0811115024515933i | #DIV/0! | 0.0000833333333333333-0.000482287706339078i | #DIV/0! | #DIV/0! | 0.00096+2.34991130488517i | #DIV/0! | #DIV/0! | 0.0204417698633908+0.0462850704286975i | 1.1061796322833-0.00257403145628744i | 0.0183821468409379+0.0418850476909108i | #DIV/0! | -17.2221244710746-5.58075176089585i | #DIV/0! | #DIV/0! | #DIV/0! | #DIV/0!
| 551000 | -0.00142759898866706+0.00515354756690065i | -6.91811187725147-1.87344237933764i | 308.867751021777-2855.06036094864i | 0.900934819783264+0.249515597045723i | 0.900934819783264+0.249515597045723i | 10.3109076617156+3.69991146790136i | 2163.77194015997i | -1158.61522335498+461.399266484608i | 0.641918970715502-1.61191650194388i | 0.156857129576697-0.325745476635066i | 0.798776100292199-1.93766197857895i | -7.04377060920455i | 0.724432659490465-0.689345575066361i | 0.275567340509535+0.689345575066361i | -0.275567340509535+6.35442503413819i | 0.106402030462595-0.0479804645472975i | 0.772978942025192i | 0.0370878887236473+0.0822465289363089i | #DIV/0! | 0.0000833333333333333-0.000481412411046266i | #DIV/0! | #DIV/0! | 0.00096+2.35418387089405i | #DIV/0! | #DIV/0! | 0.0211636511436855+0.0469327563819302i | 1.10784483631967-0.00351923803030628i | 0.018968676244313+0.04242427290169i | #DIV/0! | -17.2290195389671-5.573353847239i | #DIV/0! | #DIV/0! | #DIV/0! | #DIV/0!
| 552000 | -0.00142313265572858+0.00514598135919912i | -6.92045375477182-1.87097657419923i | 307.762566303712-2850.00749526931i | 0.901244748401464+0.249186404080837i | 0.901244748401464+0.249186404080837i | 10.3154301742358+3.69499404337607i | 2167.69893097696i | -1162.82817255923+462.236651723236i | 0.639908907153652-1.6097903581116i | 0.156395884857994-0.325377060113053i | 0.796304792011646-1.93516741822465i | -7.05655422192543i | 0.715561379785849-0.69854986347359i | 0.284438620214151+0.69854986347359i | -0.284438620214151+6.35800435845184i | 0.107652495202096-0.0495531505877674i | 0.774381807618703i | 0.0383730583253571+0.0833641338292628i | #DIV/0! | 0.0000833333333333333-0.00048054028711321i | #DIV/0! | #DIV/0! | 0.00096+2.35845643690293i | #DIV/0! | #DIV/0! | 0.0218970140297134+0.0475705009633809i | 1.10949358073557-0.00449377023117459i | 0.0195620633180662+0.0429551006050738i | #DIV/0! | -17.2358839290076-5.5659706175753i | #DIV/0! | #DIV/0! | #DIV/0! | #DIV/0!
| 553000 | -0.00141868615922068+0.00513843466923065i | -6.92278523142222-1.86851557245373i | 306.663279923638-2844.97226817901i | 0.901553300548025+0.248857857163196i | 0.901553300548025+0.248857857163196i | 10.3199325804605+3.69008648704276i | 2171.62592179394i | -1167.04876083729+463.074036961866i | 0.637907782012118-1.60766837935899i | 0.155936515804033-0.325009076092129i | 0.793844297816151-1.93267745545112i | -7.06933783464631i | 0.706573164093367-0.707639995889921i | 0.293426835906633+0.707639995889921i | -0.293426835906633+6.36169783875639i | 0.10887541000053-0.051145749329511i | 0.775784673212216i | 0.0396780884297886+0.0844638743681072i | #DIV/0! | 0.0000833333333333333-0.000479671317335428i | #DIV/0! | #DIV/0! | 0.00096+2.36272900291181i | #DIV/0! | #DIV/0! | 0.0226417100157264+0.0481980515173123i | 1.11112527995297-0.00549737413738877i | 0.0201621712933626+0.0434774470421362i | #DIV/0! | -17.2427178118827-5.55860205949649i | #DIV/0! | #DIV/0! | #DIV/0! | #DIV/0!
| 554000 | -0.00141425938899029+0.0051309074347959i | -6.92510636495786-1.86605937089641i | 305.569850147067-2839.9545886524i | 0.901860483866382+0.248529955812589i | 0.901860483866382+0.248529955812589i | 10.3244149922268+3.68518878935813i | 2175.55291261093i | -1171.27698818915+463.911422200495i | 0.635915545569753-1.60555056270138i | 0.155479013240436-0.324641526624076i | 0.791394558810189-1.93019208932546i | -7.08212144736719i | 0.697469481254004-0.716614486819287i | 0.302530518745996+0.716614486819287i | -0.302530518745996+6.3655069605479i | 0.110070359780106-0.0527578029323094i | 0.777187538805727i | 0.0410027070137591+0.0855453120129615i | #DIV/0! | 0.0000833333333333333-0.000478805484632659i | #DIV/0! | #DIV/0! | 0.00096+2.36700156892069i | #DIV/0! | #DIV/0! | 0.0233975838757479+0.0488151577974752i | 1.11273935198843-0.00652978103791488i | 0.0207688626524774+0.0439912310421384i | #DIV/0! | -17.2495213571847-5.55124816025454i | #DIV/0! | #DIV/0! | #DIV/0! | #DIV/0!
| 555000 | -0.00140985223558857+0.00512339959386631i | -6.92741721276488-1.86360796620017i | 304.482235606529-2834.95436628077i | 0.902166305951134+0.248202699533018i | 0.902166305951134+0.248202699533018i | 10.3288775206553+3.68030094056751i | 2179.47990342792i | -1175.51285461483+464.748807439124i | 0.633932148424027-1.60343690505037i | 0.155023368040888-0.324274413722904i | 0.788955516464915-1.92771131877327i | -7.09490506008807i | 0.688251818978215-0.725471869663586i | 0.311748181021785+0.725471869663586i | -0.311748181021785+6.36943319042448i | 0.111236938355274-0.0543888418104888i | 0.778590404399239i | 0.0423466303400347+0.086608012818166i | #DIV/0! | 0.0000833333333333333-0.000477942772047734i | #DIV/0! | #DIV/0! | 0.00096+2.37127413492958i | #DIV/0! | #DIV/0! | 0.0241644736993529+0.0494215721792441i | 1.11433521890907-0.00759070745925797i | 0.0213819991838047+0.0444963740161465i | #DIV/0! | -17.2562947334202-5.54390890676768i | #DIV/0! | #DIV/0! | #DIV/0! | #DIV/0!
| 556000 | -0.001405464590266+0.00511591108458426i | -6.92971783186248-1.86116135491741i | 303.400395297718-2829.9715112669i | 0.902470774348318+0.247876087812942i | 0.902470774348318+0.247876087812942i | 10.3333202761542+3.67542293070831i | 2183.40689424491i | -1179.75636011431+465.586192677753i | 0.631957541488926-1.60132740321573i | 0.154569571126922-0.323907739365303i | 0.786527112615848-1.92523514258103i | -7.10768867280895i | 0.678921683602805-0.734210696962345i | 0.321078316397195+0.734210696962345i | -0.321078316397195+6.37347797584661i | 0.112374748829396-0.056038384836413i | 0.779993269992752i | 0.043709563033666+0.0876515478040548i | #DIV/0! | 0.0000833333333333333-0.00047708316274549i | #DIV/0! | #DIV/0! | 0.00096+2.37554670093846i | #DIV/0! | #DIV/0! | 0.024942210935227+0.0500170498717637i | 1.11591230729049-0.00867985520896671i | 0.0220014420360979+0.0449927999494279i | #DIV/0! | -17.2630381080167-5.53658428562572i | #DIV/0! | #DIV/0! | #DIV/0! | #DIV/0!
| 557000 | -0.00140109634496778+0.00510844184526374i | -6.93200827890583-1.8587195334824i | 302.324288575688-2825.00593441998i | 0.902773896555792+0.247550120125577i | 0.902773896555792+0.247550120125577i | 10.3377433684243+3.67055474961426i | 2187.33388506189i | -1184.00750468759+466.423577916382i | 0.629991675992727-1.59922205390703i | 0.154117613467698-0.323541505491083i | 0.784109289460425-1.92276355939811i | -7.12047228552983i | 0.669480599844772-0.742829540629264i | 0.330519400155228+0.742829540629264i | -0.330519400155228+6.37764274490057i | 0.113483403986436-0.0577059395593561i | 0.781396135586263i | 0.0450911981720553+0.0886754933281758i | #DIV/0! | 0.0000833333333333333-0.000476226640011655i | #DIV/0! | #DIV/0! | 0.00096+2.37981926694734i | #DIV/0! | #DIV/0! | 0.0257306204425626+0.0506013491297804i | 1.11747004867572-0.00979691143577244i | 0.0226270517719242+0.0454804353926724i | #DIV/0! | -17.2697516473301-5.52927428309666i | #DIV/0! | #DIV/0! | #DIV/0! | #DIV/0!
| 558000 | -0.00139674739232896+0.00510099181439043i | -6.93428861018838-1.8562824982131i | 301.253875151098-2820.05754715055i | 0.903075680023546+0.247224795929142i | 0.903075680023546+0.247224795929142i | 10.3421469064643+3.66569638691876i | 2191.26087587888i | -1188.26628833468+467.260963155011i | 0.628034503475874-1.59712085373547i | 0.153667486079782-0.323175714003602i | 0.781701989555656-1.92029656773907i | -7.13325589825071i | 0.659930110552132-0.751326992185593i | 0.340069889447868+0.751326992185593i | -0.340069889447868+6.38192890606512i | 0.114562526676991-0.0593910024396491i | 0.782799001179776i | 0.046491217388823+0.08967943145538i | #DIV/0! | 0.0000833333333333333-0.000475373187251777i | #DIV/0! | #DIV/0! | 0.00096+2.38409183295622i | #DIV/0! | #DIV/0! | 0.0265295205503284+0.0511742314648282i | 1.11900788003474-0.0109415487065209i | 0.0232586884203062+0.0459592094520658i | #DIV/0! | -17.2764355166527-5.52197888513186i | #DIV/0! | #DIV/0! | #DIV/0! | #DIV/0!
| 559000 | -0.00139241762566985+0.00509356093062206i | -6.93655888164424-1.85385024531321i | 300.189115086499-2815.12626146557i | 0.903376132154013+0.246900114667127i | 0.903376132154013+0.246900114667127i | 10.3465309985751+3.66084783205864i | 2195.18786669587i | -1192.53271105558+468.098348393641i | 0.626085975788845-1.59502379921555i | 0.153219180026927-0.322810366770206i | 0.779305155815772-1.91783416598576i | -7.14603951097159i | 0.650271776451793-0.759701662990301i | 0.349728223548207+0.759701662990301i | -0.349728223548207+6.38633784798129i | 0.115611750198-0.0610930590979589i | 0.784201866773289i | 0.0479092909915102+0.0906629503261988i | #DIV/0! | 0.0000833333333333333-0.000474522787990148i | #DIV/0! | #DIV/0! | 0.00096+2.3883643989651i | #DIV/0! | #DIV/0! | 0.0273387231244347+0.0517354618554373i | 1.1205252442237-0.0121134251000133i | 0.02389621152853+0.0464290537782619i | #DIV/0! | -17.2830898802193-5.51469807737185i | #DIV/0! | #DIV/0! | #DIV/0! | #DIV/0!
| 560000 | -0.0013881069389913+0.00508614913278869i | -6.93881914885074-1.85142277087415i | 299.129968792665-2810.21198996343i | 0.90367526030241+0.246576075768548i | 0.90367526030241+0.246576075768548i | 10.3508957523647+3.65600907427773i | 2199.11485751285i | -1196.80677285029+468.935733632269i | 0.624146045090031-1.59293088676676i | 0.152772686419856-0.322445465622649i | 0.776918731509887-1.91537635238941i | -7.15882312369247i | 0.640507175894504-0.767952184467006i | 0.359492824105496+0.767952184467006i | -0.359492824105496+6.39087093922546i | 0.116630718665445-0.0628115845795253i | 0.7856047323668i | 0.0493450780931326+0.0916256445229145i | #DIV/0! | 0.0000833333333333333-0.000473675425868736i | #DIV/0! | #DIV/0! | 0.00096+2.39263696497399i | #DIV/0! | #DIV/0! | 0.0281580336428025+0.0522848089560273i | 1.12202159044315-0.0133121843178558i | 0.0245394802131025+0.0468899025542897i | #DIV/0! | -17.2897149012154-5.50743184515188i | #DIV/0! | #DIV/0! | #DIV/0! | #DIV/0!
| 561000 | -0.00138381522697012+0.00507875635989304i | -6.9410694670309-1.84900007087711i | 298.076397024971-2805.31464582912i | 0.90397307177706+0.246252678648211i | 0.90397307177706+0.246252678648211i | 10.3552412747531+3.65118010263059i | 2203.04184832984i | -1201.0884737188+469.773118870898i | 0.622214663843654-1.59084211271529i | 0.152327996416038-0.322081012357513i | 0.774542660259692-1.9129231250728i | -7.17160673641335i | 0.630637904596921-0.776077208327628i | 0.369362095403079+0.776077208327628i | -0.369362095403079+6.39552952808572i | 0.117619087379378-0.0645460436331506i | 0.787007597960313i | 0.0507982267575674+0.0925671154327285i | #DIV/0! | 0.0000833333333333333-0.000472831084646153i | #DIV/0! | #DIV/0! | 0.00096+2.39690953098287i | #DIV/0! | #DIV/0! | 0.0289872512783268+0.0528220453041435i | 1.12349637469467-0.0145374558123781i | 0.0251883532098366+0.0473416924824283i | #DIV/0! | -17.296310741784-5.5001801735077i | #DIV/0! | #DIV/0! | #DIV/0! | #DIV/0!
| 562000 | -0.00137954238495435+0.00507138255111068i | -6.94330989105569-1.84658214119474i | 297.028360879816-2800.43414282931i | 0.904269573839701+0.245929922706947i | 0.904269573839701+0.245929922706947i | 10.359567671977+3.64636090598562i | 2206.96883914683i | -1205.37781366112+470.610504109527i | 0.620291784817622-1.5887574732956i | 0.151885101219471-0.321717008736628i | 0.772176886037093-1.91047448203223i | -7.18439034913423i | 0.620665575380837-0.784075406792723i | 0.379334424619163+0.784075406792723i | -0.379334424619163+6.40031494234151i | 0.118576523180622-0.0662958910046999i | 0.788410463553824i | 0.0522683741587292+0.093486971607435i | #DIV/0! | 0.0000833333333333333-0.000471989748196605i | #DIV/0! | #DIV/0! | 0.00096+2.40118209699175i | #DIV/0! | #DIV/0! | 0.0298261689897075+0.0533469475256992i | 1.12494906023505-0.0157888549316386i | 0.0258426889230481+0.0477843627700946i | #DIV/0! | -17.3028775630327-5.49294304718036i | #DIV/0! | #DIV/0! | #DIV/0! | #DIV/0!
| 563000 | -0.00137528830895883+0.00506402764579025i | -6.9455404754465-1.84416897759327i | 295.985821791087-2795.57039530767i | 0.904564773705801+0.245607807331869i | 0.904564773705801+0.245607807331869i | 10.3638750495942+3.64155147302887i | 2210.89582996382i | -1209.67479267724+471.447889348156i | 0.618377361081502-1.58667696465209i | 0.151443992080462-0.321353456487481i | 0.769821353161964-1.90803042113957i | -7.19717396185511i | 0.610591817909622-0.791945472808465i | 0.389408182090378+0.791945472808465i | -0.389408182090378+6.40522848904664i | 0.119502704798468-0.068060571744837i | 0.789813329147337i | 0.0537551467534609+0.0943848291189895i | #DIV/0! | 0.0000833333333333333-0.000471151400508868i | #DIV/0! | #DIV/0! | 0.00096+2.40545466300063i | #DIV/0! | #DIV/0! | 0.0306745736201072+0.0538592965378759i | 1.12637911802734-0.0170659830815108i | 0.0265023454738506+0.0482178551147774i | #DIV/0! | -17.3094155250407-5.48572045062214i | #DIV/0! | #DIV/0! | #DIV/0! | #DIV/0!
| 564000 | -0.00137105289566055+0.0050566915834538i | -6.94776127437759-1.84176057573425i | 294.948741526658-2790.72331818i | 0.904858678544894+0.245286331896617i | 0.904858678544894+0.245286331896617i | 10.3681635124885+3.63675179226728i | 2214.8228207808i | -1213.97941076717+472.285274586786i | 0.616471346004414-1.58460058284066i | 0.15100466029541-0.320990357303626i | 0.767476006299824-1.90559094014429i | -7.20995757457599i | 0.6004182784219-0.799686120260244i | 0.3995817215781+0.799686120260244i | -0.3995817215781+6.41027145431575i | 0.120397323188742-0.06983952153069i | 0.791216194740849i | 0.0552581604680341+0.0952603119103806i | #DIV/0! | 0.0000833333333333333-0.00047031602568527i | #DIV/0! | #DIV/0! | 0.00096+2.40972722900952i | #DIV/0! | #DIV/0! | 0.0315322460035751+0.0543588777493426i | 1.12778602718805-0.0183684279048079i | 0.0271671807475318+0.0486421136880546i | #DIV/0! | -17.3159247868661-5.47851236800153i | #DIV/0! | #DIV/0! | #DIV/0! | #DIV/0!
| 565000 | -0.00136683604239422+0.00504937430379687i | -6.94997234167842-1.8393569311765i | 293.917082184951-2785.89282692965i | 0.905151295480878+0.244965495761601i | 0.905151295480878+0.244965495761601i | 10.3724331648744+3.63196185203212i | 2218.74981159779i | -1218.29166793091+473.122659825414i | 0.614573693253014-1.58252832383036i | 0.150567097206585-0.320627712845085i | 0.765140790459599-1.90315603667544i | -7.22274118729686i | 0.590146619462532-0.807296084182839i | 0.409853380537468+0.807296084182839i | -0.409853380537468+6.41544510311402i | 0.121260081861601-0.0716321670011066i | 0.79261906033436i | 0.0567770208981311+0.0961130521412098i | #DIV/0! | 0.0000833333333333333-0.000469483607940694i | #DIV/0! | #DIV/0! | 0.00096+2.4139997950184i | #DIV/0! | #DIV/0! | 0.0323989610791633+0.0548454812574562i | 1.12916927542968-0.0196957634773551i | 0.0278370524400029+0.0490570851187413i | #DIV/0! | -17.3224055065528-5.47131878320862i | #DIV/0! | #DIV/0! | #DIV/0! | #DIV/0!
| 566000 | -0.00136263764714769+0.00504207574668888i | -6.95217373083599-1.83695803937781i | 292.890806191516-2781.07883760277i | 0.905442631592329+0.244645298274229i | 0.905442631592329+0.244645298274229i | 10.3766841103016+3.62718164048218i | 2222.67680241478i | -1222.61156416845+473.960045064044i | 0.612684356789446-1.58046018350485i | 0.150131294201911-0.320265524738747i | 0.762815650991357-1.9007257082436i | -7.23552480001774i | 0.579778519610898-0.814774120967152i | 0.420221480389102+0.814774120967152i | -0.420221480389102+6.42075067905059i | 0.122090697198425-0.0734379261051271i | 0.794021925927873i | 0.0583113235221418+0.0969426905273702i | #DIV/0! | 0.0000833333333333333-0.000468654131601576i | #DIV/0! | #DIV/0! | 0.00096+2.41827236102728i | #DIV/0! | #DIV/0! | 0.0332744880126417+0.055318902042094i | 1.13052835949798-0.0210475505209045i | 0.0285118181033047+0.0494627184751893i | #DIV/0! | -17.3288578411376-5.46413967985999i | #DIV/0! | #DIV/0! | #DIV/0! | #DIV/0!
| 567000 | -0.00135845760855752+0.00503479585217305i | -6.95436549499705-1.83456389569674i | 291.869876295666-2776.28126680375i | 0.905732693912796+0.244325738769139i | 0.905732693912796+0.244325738769139i | 10.3809164516593+3.62241114560701i | 2226.60379323177i | -1226.9390994798+474.797430302672i | 0.610803290869291-1.57839615766398i | 0.149697242714749-0.319903794578764i | 0.76050053358404-1.89829995224274i | -7.24830841273862i | 0.569315673206629-0.822119008563409i | 0.430684326793371+0.822119008563409i | -0.430684326793371+6.42618940417521i | 0.122888898757217-0.0752562084632599i | 0.795424791521386i | 0.0598606539275785+0.097748876674252i | #DIV/0! | 0.0000833333333333333-0.000467827581104926i | #DIV/0! | #DIV/0! | 0.00096+2.42254492703616i | #DIV/0! | #DIV/0! | 0.0341585903256984+0.0557789401557923i | 1.13186278560306-0.0224233366327203i | 0.029191335190163+0.0498589652467918i | #DIV/0! | -17.3352819466563-5.45697504130375i | #DIV/0! | #DIV/0! | #DIV/0! | #DIV/0!
| 568000 | -0.00135429582590463+0.00502753456046679i | -6.95654768697076-1.83217449539457i | 290.854255567147-2771.50003169066i | 0.90602148943115+0.244006816568454i | 0.90602148943115+0.244006816568454i | 10.3851302911813+3.61765035523043i | 2230.53078404875i | -1231.27427386496+475.634815541302i | 0.60893045003959-1.57633624202527i | 0.149264934223674-0.319542523926938i | 0.758195384263264-1.89587876595221i | -7.2610920254595i | 0.558759790072689-0.829329546680887i | 0.441240209927311+0.829329546680887i | -0.441240209927311+6.43176247877861i | 0.123654429565899-0.0770864157411427i | 0.796827657114897i | 0.0614245880503997+0.0985312694028743i | #DIV/0! | 0.0000833333333333333-0.000467003940997346i | #DIV/0! | #DIV/0! | 0.00096+2.42681749304504i | #DIV/0! | #DIV/0! | 0.0350510260325061+0.0562254009098486i | 1.13317206984367-0.0238226565316677i | 0.0298754610975875+0.0502457793247203i | #DIV/0! | -17.3416779781521-5.449824850625i | #DIV/0! | #DIV/0! | #DIV/0! | #DIV/0!
| 569000 | -0.00135015219910974+0.00502029181196178i | -6.95872035923057-1.82978983363674i | 289.843907392848-2766.73504997069i | 0.906309025091834+0.243688530981972i | 0.906309025091834+0.243688530981972i | 10.3893257304498+3.61289925701321i | 2234.45777486574i | -1235.61708732392+476.472200779931i | 0.607065789136841-1.57428043222549i | 0.148834360252266-0.319181714313107i | 0.755900149389107-1.8934621465386i | -7.27387563818038i | 0.548112595235969-0.836404556984054i | 0.451887404764031+0.836404556984054i | -0.451887404764031+6.43747108119633i | 0.124387046402954-0.0789279420351045i | 0.79823052270841i | 0.0630026924269805+0.0992895370683852i | #DIV/0! | 0.0000833333333333333-0.000466183195934081i | #DIV/0! | #DIV/0! | 0.00096+2.43109005905393i | #DIV/0! | #DIV/0! | 0.0359515477835053+0.0566580950560694i | 1.13445573862397-0.0252450323205559i | 0.030564053209503+0.0506231169819366i | #DIV/0! | -17.3480460896804-5.44268909064995i | #DIV/0! | #DIV/0! | #DIV/0! | #DIV/0!
| 570000 | -0.00134602662872912+0.00501306754722412i | -6.96088356391681-1.82740990549482i | 288.838795473553-2761.98623989571i | 0.906595307795203+0.243370881307418i | 0.906595307795203+0.243370881307418i | 10.3935028704004+3.60815783845659i | 2238.38476568273i | -1239.96753985669+477.30958601856i | 0.605209263284985-1.57222872382199i | 0.148405512368885-0.318821367235531i | 0.75361477565387-1.89105009105752i | -7.28665925090126i | 0.537375828645384-0.843342883285136i | 0.462624171354616+0.843342883285136i | -0.462624171354616+6.44331636761612i | 0.12508652006485-0.0807801742691427i | 0.799633388301923i | 0.0645945244584544+0.100023357870352i | #DIV/0! | 0.0000833333333333333-0.000465365330678056i | #DIV/0! | #DIV/0! | 0.00096+2.43536262506281i | #DIV/0! | #DIV/0! | 0.0368599030162467+0.057076838963832i | 1.13571332906204-0.0266899737644844i | 0.0312569689384068+0.0509909368525091i | #DIV/0! | -17.3543864343172-5.43556774395141i | #DIV/0! | #DIV/0! | #DIV/0! | #DIV/0!
| 571000 | -0.00134191901595031+0.00500586170699458i | -6.96303735283909-1.82503470594821i | 287.838883820726-2757.25352025783i | 0.906880344397844+0.243053866830674i | 0.906880344397844+0.243053866830674i | 10.3976618113268+3.6034260869054i | 2242.31175649972i | -1244.32563146327+478.146971257189i | 0.603360827893463-1.57018111229424i | 0.147978382186457-0.318461484161261i | 0.75133921007992-1.8886425964555i | -7.29944286362214i | 0.526551244887533-0.850143391733059i | 0.473448755112467+0.850143391733059i | -0.473448755112467+6.44929947188908i | 0.125752635619714-0.082642492602784i | 0.801036253895434i | 0.0661996326871152+0.100732420154293i | #DIV/0! | 0.0000833333333333333-0.000464550330098935i | #DIV/0! | #DIV/0! | 0.00096+2.43963519107169i | #DIV/0! | #DIV/0! | 0.0377758341131165+0.0574814547921497i | 1.13694438938934-0.0281569785848902i | 0.0319540657660526+0.0513491999102801i | #DIV/0! | -17.3606991641659-5.42846079285361i | #DIV/0! | #DIV/0! | #DIV/0! | #DIV/0!
| 572000 | -0.00133782926258758+0.00499867423218845i | -6.96518177747802-1.82266422988556i | 286.84413675334-2752.536810385i | 0.907164141712806+0.242737486825956i | 0.907164141712806+0.242737486825956i | 10.401802652884+3.59870398955066i | 2246.2387473167i | -1248.69136214365+478.984356495817i | 0.601520438655255-1.56813759304524i | 0.147552961362261-0.318102066526523i | 0.749073400017516-1.88623965957176i | -7.31222647634302i | 0.515640612899968-0.856804970998737i | 0.484359387100032+0.856804970998737i | -0.484359387100032+6.45542150534428i | 0.12638519264676-0.0845142708492804i | 0.802439119488947i | 0.0678175570845469+0.101416422703907i | #DIV/0! | 0.0000833333333333333-0.00046373817917219i | #DIV/0! | #DIV/0! | 0.00096+2.44390775708057i | #DIV/0! | #DIV/0! | 0.0386990785657529+0.0578717706564278i | 1.13814847934059-0.0296455327689623i | 0.0326552012831509+0.0516978694469061i | #DIV/0! | -17.366984430362-5.42136821943622i | #DIV/0! | #DIV/0! | #DIV/0! | #DIV/0!
| 573000 | -0.00133375727107781+0.00499150506389591i | -6.96731688898798-1.82029847210662i | 285.854518894744-2747.83603013664i | 0.907446706509963+0.242421740556064i | 0.907446706509963+0.242421740556064i | 10.405925494094+3.59399153343289i | 2250.16573813369i | -1253.06473189784+479.821741734447i | 0.599688051544919-1.56609816140294i | 0.147129241597706-0.317743115737077i | 0.746817293142625-1.88384127714002i | -7.3250100890639i | 0.504645715682114-0.863326532456687i | 0.495354284317886+0.863326532456687i | -0.495354284317886+6.46168355660721i | 0.126984005460989-0.0863948769035592i | 0.803841985082458i | 0.0694478293511116+0.102075075023483i | #DIV/0! | 0.0000833333333333333-0.000462928862978172i | #DIV/0! | #DIV/0! | 0.00096+2.44818032308945i | #DIV/0! | #DIV/0! | 0.0396293691459444+0.058247620789617i | 1.1393251705332-0.0311551108940493i | 0.0333602332280883+0.0520369110493217i | #DIV/0! | -17.373242383082-5.41429000553951i | #DIV/0! | #DIV/0! | #DIV/0! | #DIV/0!
| 574000 | -0.00132970294447621+0.00498435414338207i | -6.96944273819909-1.81793742732388i | 284.869995169556-2743.15109989939i | 0.907728045516275+0.242106627272583i | 0.907728045516275+0.242106627272583i | 10.4100304333495+3.58928870544512i | 2254.09272895068i | -1257.44574072583+480.659126973076i | 0.597863622816672-1.56406281262157i | 0.146707214638121-0.317384633168587i | 0.744570837454793-1.88144744579016i | -7.33779370178478i | 0.493568350003898-0.869707010362932i | 0.506431649996102+0.869707010362932i | -0.506431649996102+6.46808669142185i | 0.1275489033227-0.0882836731793223i | 0.80524485067597i | 0.0710899732264095+0.102708097609971i | #DIV/0! | 0.0000833333333333333-0.000462122366701206i | #DIV/0! | #DIV/0! | 0.00096+2.45245288909834i | #DIV/0! | #DIV/0! | 0.0405664340827896+0.0586088456974658i | 1.14047404683578-0.0326851764666585i | 0.0340690195246609+0.0523662925766473i | #DIV/0! | -17.3794731715486-5.407226132769i | #DIV/0! | #DIV/0! | #DIV/0! | #DIV/0!
| 575000 | -0.00132566618645211+0.00497722141208702i | -6.97155937561971-1.81558109016413i | 283.890530800609-2738.48194058278i | 0.908008165416119+0.241792146216104i | 0.908008165416119+0.241792146216104i | 10.4141175684187+3.58459549233572i | 2258.01971976766i | -1261.83438862764+481.496512211705i | 0.596047109002443-1.56203154188307i | 0.146286872272537-0.317026620166981i | 0.74233398127498-1.87905816205005i | -7.35057731450566i | 0.482410326112121-0.87594536202916i | 0.517589673887879+0.87594536202916i | -0.517589673887879+6.4746319524765i | 0.128079730631398-0.0901800170546684i | 0.806647716269483i | 0.0727435048102913+0.103315222214228i | #DIV/0! | 0.0000833333333333333-0.000461318675628682i | #DIV/0! | #DIV/0! | 0.00096+2.45672545510722i | #DIV/0! | #DIV/0! | 0.0415099972458776+0.0589552923075973i | 1.14159470472488-0.0342351822756125i | 0.034781418318825+0.0526859841365869i | #DIV/0! | -17.3856769440384-5.40017658249985i | #DIV/0! | #DIV/0! | #DIV/0! | #DIV/0!
| 576000 | -0.00132164690128465+0.00497010681162589i | -6.97366685143817-1.81322945516994i | 282.916091305922-2733.82847361503i | 0.90828707285152+0.241478296616401i | 0.90828707285152+0.241478296616401i | 10.4181869964487+3.57991188071105i | 2261.94671058465i | -1266.23067560324+482.333897450334i | 0.594238466910035-1.56000434429846i | 0.145868206333474-0.31666907804881i | 0.740106673243509-1.87667342234727i | -7.36336092722654i | 0.471173467434631-0.882040567993121i | 0.528826532565369+0.882040567993121i | -0.528826532565369+6.48132035923342i | 0.128576347103689-0.0920832613255863i | 0.808050581862994i | 0.0744079328939821+0.103896192090954i | #DIV/0! | 0.0000833333333333333-0.000460517775150159i | #DIV/0! | #DIV/0! | 0.00096+2.4609980211161i | #DIV/0! | #DIV/0! | 0.0424597783342393+0.0592868141121313i | 1.14268675362949-0.0358045707588875i | 0.0354972880144625+0.052995958061337i | #DIV/0! | -17.3918538478869-5.39314133588099i | #DIV/0! | #DIV/0! | #DIV/0! | #DIV/0!
| 577000 | -0.00131764499385873+0.00496301028378894i | -6.97576521552534-1.81088251680138i | 281.946642495709-2729.19062093889i | 0.908564774422489+0.241165077692665i | 0.908564774422489+0.241165077692665i | 10.4222388139706+3.57523785703866i | 2265.87370140164i | -1270.63460165266+483.171282688964i | 0.592437653621124-1.55798121490904i | 0.145451208696723-0.316312008101597i | 0.737888862317847-1.87429322301064i | -7.37614453994742i | 0.459859610282339-0.887991632185223i | 0.540140389717661+0.887991632185223i | -0.540140389717661+6.4881529077622i | 0.129038627934819-0.0939927546666503i | 0.809453447456507i | 0.0760827593008538+0.104450762236897i | #DIV/0! | 0.0000833333333333333-0.000459719650756486i | #DIV/0! | #DIV/0! | 0.00096+2.46527058712498i | #DIV/0! | #DIV/0! | 0.0434154930708041+0.0596032713036121i | 1.14374981626261-0.0373927743836292i | 0.0362164873081666+0.0532961888830571i | #DIV/0! | -17.3980040294959-5.38612037384004i | #DIV/0! | #DIV/0! | #DIV/0! | #DIV/0!
| 578000 | -0.0013136603696608+0.00495593177054164i | -6.97785451743673-1.80854026943748i | 280.982150469424-2724.56830500746i | 0.908841276687303+0.240852488653692i | 0.908841276687303+0.240852488653692i | 10.4262731169036+3.57057340764983i | 2269.80069221863i | -1275.04616677588+484.008667927592i | 0.59064462648948-1.5559621486879i | 0.145035871281137-0.315955411584191i | 0.735680497770617-1.87191756027209i | -7.3889281526683i | 0.448470603549134-0.893797582091312i | 0.551529396450866+0.893797582091312i | -0.551529396450866+6.49513057057699i | 0.129466463943506-0.0959078420982256i | 0.81085631305002i | 0.0777674792363507+0.104978699616855i | #DIV/0! | 0.0000833333333333333-0.000458924288038914i | #DIV/0! | #DIV/0! | 0.00096+2.46954315313386i | #DIV/0! | #DIV/0! | 0.0443768534020794+0.0599045309039738i | 1.14478352893935-0.0389992160388219i | 0.0369388752230448+0.0535866533089143i | #DIV/0! | -17.4041276343403-5.37911367708731i | #DIV/0! | #DIV/0! | #DIV/0! | #DIV/0!
| 579000 | -0.00130969293477474+0.0049488712140247i | -6.97993480641455-1.80620270737772i | 280.022581612842-2719.96144878007i | 0.909116586162774+0.240540528698075i | 0.909116586162774+0.240540528698075i | 10.4302900005587+3.5659185187424i | 2273.72768303561i | -1279.46537097291+484.846053166222i | 0.588859343139032-1.55394714054101i | 0.144622186048414-0.31559928972711i | 0.733481529187446-1.86954643026812i | -7.40171176538918i | 0.437008308409741-0.899457468911597i | 0.562991691590259+0.899457468911597i | -0.562991691590259+6.50225429647758i | 0.129859761699773-0.0978278654594781i | 0.812259178643531i | 0.0794615816465655+0.105479783377102i | #DIV/0! | 0.0000833333333333333-0.000458131672688242i | #DIV/0! | #DIV/0! | 0.00096+2.47381571914275i | #DIV/0! | #DIV/0! | 0.0453435677027671+0.0601904668863278i | 1.14578754188095-0.040623309440039i | 0.0376643111415505+0.0538673301957492i | #DIV/0! | -17.4102248069733-5.37212122612012i | #DIV/0! | #DIV/0! | #DIV/0! | #DIV/0!
| 580000 | -0.00130574259587778+0.00494182855655404i | -6.98200613138989-1.80386982484352i | 279.06790259517-2715.36997571826i | 0.909390709324542+0.240229197014405i | 0.909390709324542+0.240229197014405i | 10.4342895596436+3.56127317638335i | 2277.6546738526i | -1283.89221424374+485.68343840485i | 0.587081761462047-1.55193618530867i | 0.144210145002885-0.315243643732882i | 0.731291906464932-1.86717982904155i | -7.41449537811006i | 0.425474598015566-0.904970367715702i | 0.574525401984434+0.904970367715702i | -0.574525401984434+6.50952501039436i | 0.130218443635515-0.0997521638864673i | 0.813662044237044i | 0.0811645495849316+0.105953805045839i | #DIV/0! | 0.0000833333333333333-0.000457341790493951i | #DIV/0! | #DIV/0! | 0.00096+2.47808828515163i | #DIV/0! | #DIV/0! | 0.0463153409850106+0.0604609602893481i | 1.14676151950426-0.0422644595456953i | 0.0383926548373403+0.0541382005243873i | #DIV/0! | -17.4162956910335-5.36514300122687i | #DIV/0! | #DIV/0! | #DIV/0! | #DIV/0!
| 581000 | -0.00130180926023649+0.00493480374062097i | -6.98406854098502-1.80154161597989i | 278.118080366198-2710.79380978172i | 0.909663652607374+0.239918492781476i | 0.909663652607374+0.239918492781476i | 10.4382718882665+3.55663736651185i | 2281.58166466959i | -1288.32669658838+486.52082364348i | 0.585311839617261-1.54992927776665i | 0.143799740191299-0.314888474776384i | 0.72911157980856-1.86481775254303i | -7.42727899083094i | 0.413871357188593-0.910335377593814i | 0.586128642811407+0.910335377593814i | -0.586128642811407+6.51694361323713i | 0.130542448137584-0.101680074294584i | 0.815064909830555i | 0.0828758605864792+0.10640056872032i | #DIV/0! | 0.0000833333333333333-0.000456554627343361i | #DIV/0! | #DIV/0! | 0.00096+2.48236085116051i | #DIV/0! | #DIV/0! | 0.047291875111959+0.0607158993240513i | 1.1477051406961-0.0439220629841725i | 0.039123766506168+0.0543992473736294i | #DIV/0! | -17.4223404292515-5.35817898249174i | #DIV/0! | #DIV/0! | #DIV/0! | #DIV/0!
| 582000 | -0.00129789283570264+0.00492779670889193i | -6.98612208351518-1.79921807485659i | 277.173082153476-2706.23287542432i | 0.909935422405407+0.239608415168447i | 0.909935422405407+0.239608415168447i | 10.4422370799399+3.55201107494138i | 2285.50865548657i | -1292.76881800683+487.358208882108i | 0.583549536028056-1.54792641262746i | 0.143390963702617-0.314533784005177i | 0.726940499730673-1.86246019663264i | -7.44006260355181i | 0.402200482113374-0.91555162180391i | 0.597799517886626+0.91555162180391i | -0.597799517886626+6.5245109817479i | 0.130831729623175-0.103610931864587i | 0.816467775424067i | 0.0845949870490939+0.106819891240317i | #DIV/0! | 0.0000833333333333333-0.000455770169220777i | #DIV/0! | #DIV/0! | 0.00096+2.48663341716939i | #DIV/0! | #DIV/0! | 0.0482728690153261+0.0609551794727822i | 1.14861809907209-0.0455955084911888i | 0.0398575067958188+0.0546504558939471i | #DIV/0! | -17.4283591634551-5.35122914979797i | #DIV/0! | #DIV/0! | #DIV/0! | #DIV/0!
| 583000 | -0.00129399323070929+0.00492080740420885i | -6.98816680699102-1.79689919546981i | 276.232875459531-2701.6870975901i | 0.910206025072467+0.239298963335054i | 0.910206025072467+0.239298963335054i | 10.4461852275855+3.54739428736272i | 2289.43564630356i | -1297.21857849908+488.195594120737i | 0.581794809380669-1.54592758454163i | 0.142983807667793-0.314179572539835i | 0.724778617048462-1.86010715708146i | -7.45284621627269i | 0.390463880027123-0.920618247915043i | 0.609536119972877+0.920618247915043i | -0.609536119972877+6.53222796835765i | 0.131086258597375-0.105544070531486i | 0.81787064101758i | 0.0863213966211911+0.107211602347631i | #DIV/0! | 0.0000833333333333333-0.000454988402206676i | #DIV/0! | #DIV/0! | 0.00096+2.49090598317828i | #DIV/0! | #DIV/0! | 0.0492580189166115+0.061178703580236i | 1.14950010321949-0.0472841773567418i | 0.0405937368350923+0.0548918132809173i | #DIV/0! | -17.4343520345765-5.34429348283253i | #DIV/0! | #DIV/0! | #DIV/0! | #DIV/0!
| 584000 | -0.00129011035426668+0.00491383576958875i | -6.99020275912036-1.7945849717434i | 275.29742805911-2697.15640170945i | 0.910475466922301+0.238990136431772i | 0.910475466922301+0.238990136431772i | 10.4501164235374+3.54278698934623i | 2293.36263712055i | -1301.67597806514+489.032979359367i | 0.580047618622331-1.54393278809882i | 0.14257826425957-0.313825841474275i | 0.722625882881901-1.8577586295731i | -7.46562982899357i | 0.378663468908096-0.925534427946626i | 0.621336531091904+0.925534427946626i | -0.621336531091904+6.54009540104694i | 0.131306021692751-0.107478823475485i | 0.819273506611091i | 0.088054552595195+0.107575544831372i | #DIV/0! | 0.0000833333333333333-0.00045420931247687i | #DIV/0! | #DIV/0! | 0.00096+2.49517854918716i | #DIV/0! | #DIV/0! | 0.0502470185516332+0.0613863819363606i | 1.1503508769236-0.0489874438809281i | 0.0413323182618363+0.0551233087484249i | #DIV/0! | -17.4403191826578-5.33737196108963i | #DIV/0! | #DIV/0! | #DIV/0! | #DIV/0!
| 585000 | -0.00128624411595846+0.00490688174822404i | -6.99222998731054-1.79227539753044i | 274.36670799646-2692.64071369514i | 0.910743754228895+0.238681933600021i | 0.910743754228895+0.238681933600021i | 10.4540307595466+3.53818916634466i | 2297.28962793754i | -1306.14101670501+489.870364597995i | 0.578307922959513-1.54194201782908i | 0.142174325692265-0.313472591876074i | 0.720482248651778-1.85541460970515i | -7.47841344171445i | 0.366801177162114-0.930299358503749i | 0.633198822837886+0.930299358503749i | -0.633198822837886+6.5481140832107i | 0.131491021690883-0.109414523614257i | 0.820676372204604i | 0.0897939143062434+0.107911574658751i | #DIV/0! | 0.0000833333333333333-0.000453432886301697i | #DIV/0! | #DIV/0! | 0.00096+2.49945111519604i | #DIV/0! | #DIV/0! | 0.0512395593980427+0.061578132350991i | 1.15117015937741-0.0507046758379645i | 0.0420731132500533+0.055344933501652i | #DIV/0! | -17.4462607468571-5.3304645638751i | #DIV/0! | #DIV/0! | #DIV/0! | #DIV/0!
| 586000 | -0.00128239442593761+0.00489994528348239i | -6.99424853867048-1.78997046661451i | 273.440683582636-2688.13995993852i | 0.911010893226733+0.238374353972331i | 0.911010893226733+0.238374353972331i | 10.4579283267854+3.53360080369545i | 2301.21661875452i | -1310.61369441868+490.707749836625i | 0.576575681856143-1.53995526820402i | 0.141771984221558-0.313119824786797i | 0.718347666077701-1.85307509299082i | -7.49119705443533i | 0.354878943307442-0.934912260908473i | 0.645121056692558+0.934912260908473i | -0.645121056692558+6.55628479352686i | 0.131641277525821-0.111350504095728i | 0.822079237798117i | 0.0915389375354522+0.108219561091197i | #DIV/0! | 0.0000833333333333333-0.000452659110045209i | #DIV/0! | #DIV/0! | 0.00096+2.50372368120492i | #DIV/0! | #DIV/0! | 0.052235330905442+0.0617538802201092i | 1.15195770537414-0.0524352349476508i | 0.0428159845360711+0.0555566807098938i | #DIV/0! | -17.4521768654559-5.32357127030996i | #DIV/0! | #DIV/0! | #DIV/0! | #DIV/0!
| 587000 | -0.00127856119492257+0.00489302631890655i | -6.99625846001236-1.78767017271097i | 272.519323392847-2683.65406730572i | 0.911276890111038+0.238067396672512i | 0.911276890111038+0.238067396672512i | 10.4618092158503+3.52902188662309i | 2305.14360957151i | -1315.09401120616+491.545135075253i | 0.57485085503181-1.53797253363791i | 0.141371232144288-0.312767541222304i | 0.716222087176098-1.85074007486021i | -7.50398066715621i | 0.342898715657995-0.939372381327074i | 0.657101284342005+0.939372381327074i | -0.657101284342005+6.56460828582914i | 0.131756824269433-0.113286098790637i | 0.823482103391628i | 0.0932890749171455+0.108499386785594i | #DIV/0! | 0.0000833333333333333-0.000451887970164382i | #DIV/0! | #DIV/0! | 0.00096+2.5079962472138i | #DIV/0! | #DIV/0! | 0.053234020727763+0.0619135585836145i | 1.15271328548231-0.0541784773535541i | 0.0435607954438037+0.0557585454792225i | #DIV/0! | -17.4580676758627-5.31669205933406i | #DIV/0! | #DIV/0! | #DIV/0! | #DIV/0!
| 588000 | -0.00127474433419341+0.00488612479821448i | -6.99825979785407-1.78537450946847i | 271.602596263818-2679.18296313386i | 0.911541751038077+0.237761060815841i | 0.911541751038077+0.237761060815841i | 10.4656735167669+3.52445240024176i | 2309.0706003885i | -1319.58196706744+492.382520313883i | 0.573133402460038-1.53599380848887i | 0.140972061798237-0.312415742173072i | 0.714105464258275-1.84840955066194i | -7.51676427987709i | 0.330862452004949-0.943678990893234i | 0.669137547995051+0.943678990893234i | -0.669137547995051+6.57308528898386i | 0.131837713098693-0.115220642784062i | 0.824884968985141i | 0.095043776349379+0.108750947880487i | #DIV/0! | 0.0000833333333333333-0.00045111945320832i | #DIV/0! | #DIV/0! | 0.00096+2.51226881322269i | #DIV/0! | #DIV/0! | 0.0542353149575269+0.0620571081745149i | 1.15343668620317-0.0559337541071631i | 0.0443074099090999+0.055950524825017i | #DIV/0! | -17.463933314621-5.30982690971023i | #DIV/0! | #DIV/0! | #DIV/0! | #DIV/0!
| 589000 | -0.00127094375558794+0.00487924066529928i | -7.00025259842109-1.78308347047015i | 270.690471291203-2674.72657522732i | 0.911805482125424+0.237455345509232i | 0.911805482125424+0.237455345509232i | 10.4695213189937+3.51989232955763i | 2312.99759120549i | -1324.07756200253+493.219905552512i | 0.571423284366504-1.53401908705999i | 0.140574465561931-0.3120644286045i | 0.711997749928435-1.84608351566449i | -7.52954789259797i | 0.3187721192968-0.947831385827156i | 0.6812278807032+0.947831385827156i | -0.6812278807032+6.58171650677081i | 0.131884011244974-0.117153472865175i | 0.826287834578652i | 0.0968024894071343+0.108974154067156i | #DIV/0! | 0.0000833333333333333-0.000450353545817473i | #DIV/0! | #DIV/0! | 0.00096+2.51654137923157i | #DIV/0! | #DIV/0! | 0.0552388983616274+0.0621844774594848i | 1.15412771011017-0.0577004116572379i | 0.0450556925032009+0.0561326176444003i | #DIV/0! | -17.4697739174148-5.30297580002778i | #DIV/0! | #DIV/0! | #DIV/0! | #DIV/0!
| 590000 | -0.00126715937149793+0.00487237386422898i | -7.00223690764842-1.78079704923499i | 269.782917827006-2670.28483185405i | 0.912068089452209+0.237150249851402i | 0.912068089452209+0.237150249851402i | 10.4733527114254+3.51534165947117i | 2316.92458202247i | -1328.58079601143+494.057290791141i | 0.569720461227333-1.53204836360039i | 0.140178435854422-0.311713601457213i | 0.709898897081755-1.8437619650576i | -7.54233150531885i | 0.306629693317931-0.951828887550568i | 0.693370306682069+0.951828887550568i | -0.693370306682069+6.59050261776828i | 0.131895801925446-0.119083928014424i | 0.827690700172165i | 0.0985646597575103+0.109168928645442i | #DIV/0! | 0.0000833333333333333-0.000449590234722869i | #DIV/0! | #DIV/0! | 0.00096+2.52081394524045i | #DIV/0! | #DIV/0! | 0.0562444546182532+0.0622956226707212i | 1.15478617597032-0.0594777923435774i | 0.04580550845531+0.0563048246885917i | #DIV/0! | -17.4755896190738-5.29613870870616i | #DIV/0! | #DIV/0! | #DIV/0! | #DIV/0!
| 591000 | -0.00126339109486524+0.00486552433924667i | -7.00421277118258-1.77851523921903i | 268.879905477052-2665.85766174189i | 0.912329579059384+0.236845772933033i | 0.912329579059384+0.236845772933033i | 10.4771677823977+3.51080037477945i | 2320.85157283946i | -1333.09166909414+494.89467602977i | 0.568024893767375-1.53008163230639i | 0.13978396513509-0.311363261647367i | 0.707808858902465-1.84144489395376i | -7.55511511803973i | 0.29443715836573-0.95567084279762i | 0.70556284163427+0.95567084279762i | -0.70556284163427+6.59944427524211i | 0.131873184256735-0.121011349887414i | 0.829093565765677i | 0.100329731576274+0.109335208564291i | #DIV/0! | 0.0000833333333333333-0.000448829506745334i | #DIV/0! | #DIV/0! | 0.00096+2.52508651124933i | #DIV/0! | #DIV/0! | 0.0572516665545867+0.0623905078290796i | 1.15541191884731-0.0612652348944408i | 0.0465567236742922+0.0564671485352079i | #DIV/0! | -17.4813805535803-5.28931561399848i | #DIV/0! | #DIV/0! | #DIV/0! | #DIV/0!
| 592000 | -0.00125963883917814+0.00485869203477022i | -7.00618023438377-1.77623803381671i | 267.981404098472-2661.44499407495i | 0.912589956950009+0.23654191383695i | 0.912589956950009+0.23654191383695i | 10.4809666196903+3.50626846017852i | 2324.77856365645i | -1337.61018125065+495.732061268399i | 0.566336542958486-1.52811888732252i | 0.139391045903428-0.311013410066949i | 0.705727588861914-1.83913229738947i | -7.56789873076061i | 0.28219650692632-0.959356623721639i | 0.71780349307368+0.959356623721639i | -0.71780349307368+6.60854210703897i | 0.131816273151009-0.122935083294709i | 0.830496431359188i | 0.1020971479651+0.109472944446981i | #DIV/0! | 0.0000833333333333333-0.00044807134879475i | #DIV/0! | #DIV/0! | 0.00096+2.52935907725821i | #DIV/0! | #DIV/0! | 0.0582602163848955+0.0624691047584691i | 1.15600479018619-0.0630620749268038i | 0.0473092047695126+0.0566195935605333i | #DIV/0! | -17.4871468540741-5.28250649399523i | #DIV/0! | #DIV/0! | #DIV/0! | #DIV/0!
| 593000 | -0.00125590251846749+0.00485187689539231i | -7.00813934232756-1.77396542636206i | 267.087383797223-2657.04675849i | 0.912849229089475+0.236238671638269i | 0.912849229089475+0.236238671638269i | 10.4847493105313+3.50174590026555i | 2328.70555447343i | -1342.13633248097+496.569446507028i | 0.564655370017813-1.5261601227426i | 0.138999670698845-0.310664047584069i | 0.703655040716658-1.83682417032667i | -7.58068234348149i | 0.269909739348949-0.96288562799773i | 0.730090260651051+0.96288562799773i | -0.730090260651051+6.61779671548376i | 0.131725199194723-0.12485447667684i | 0.831899296952701i | 0.103866351368861+0.109582100601045i | #DIV/0! | 0.0000833333333333333-0.000447315747869295i | #DIV/0! | #DIV/0! | 0.00096+2.5336316432671i | #DIV/0! | #DIV/0! | 0.059269785948653+0.0625313930915152i | 1.15656465787966-0.0648676454486944i | 0.048062819070831+0.0567621659117802i | #DIV/0! | -17.4928886528589-5.27571132662761i | #DIV/0! | #DIV/0! | #DIV/0! | #DIV/0!
| 594000 | -0.00125218204730304+0.00484507886588024i | -7.010090139807-1.77169741012989i | 266.197814925637-2652.66288507291i | 0.913107401405783+0.235936045404561i | 0.913107401405783+0.235936045404561i | 10.4885159416007+3.49723267954105i | 2332.63254529042i | -1346.67012278509+497.406831745657i | 0.562981336406149-1.52420533261082i | 0.138609832100454-0.31031517504326i | 0.701591168506603-1.83452050765408i | -7.59346595620237i | 0.257578863519097-0.966257278921204i | 0.742421136480903+0.966257278921204i | -0.742421136480903+6.62720867728117i | 0.131600108510265-0.126768882573767i | 0.833302162546214i | 0.105636783992287+0.10966265501292i | #DIV/0! | 0.0000833333333333333-0.000446562691054702i | #DIV/0! | #DIV/0! | 0.00096+2.53790420927598i | #DIV/0! | #DIV/0! | 0.0602800569482987+0.0625773602665063i | 1.15709140631576-0.066681277362773i | 0.0488174346477575+0.0568948734793622i | #DIV/0! | -17.4986060814077-5.26893008967094i | #DIV/0! | #DIV/0! | #DIV/0! | #DIV/0!
| 595000 | -0.00124847734078976+0.00483829789117593i | -7.01203267133451-1.76943397833708i | 265.312668079997-2648.29330435513i | 0.913364479789798+0.235634034196013i | 0.913364479789798+0.235634034196013i | 10.4922665990341+3.49272878241109i | 2336.55953610741i | -1351.21155216302+498.244216984286i | 0.561314403826213-1.5222545109227i | 0.138221522726868-0.309966793265756i | 0.699535926553081-1.83222130418846i | -7.60624956892325i | 0.24520589453035-0.969471025501831i | 0.75479410546965+0.969471025501831i | -0.75479410546965+6.63677854342142i | 0.131441162600791-0.128677658088098i | 0.834705028139725i | 0.10740788821538+0.109714599327411i | #DIV/0! | 0.0000833333333333333-0.000445812165523517i | #DIV/0! | #DIV/0! | 0.00096+2.54217677528486i | #DIV/0! | #DIV/0! | 0.0612907111862885+0.0626070015156746i | 1.15758493640718-0.0685022999704022i | 0.0495729203277931+0.0570177258691983i | #DIV/0! | -17.5042992703686-5.26216276074817i | #DIV/0! | #DIV/0! | #DIV/0! | #DIV/0!
| 596000 | -0.00124478831456419+0.00483153391639575i | -7.01396698114394-1.76717512414381i | 264.431914098141-2643.93794731018i | 0.913620470095515+0.235332637065589i | 0.913620470095515+0.235332637065589i | 10.4960013684269+3.48823419318961i | 2340.4865269244i | -1355.76062061476+499.081602222915i | 0.559654534221012-1.52030765162617i | 0.137834735236004-0.309618903049793i | 0.697489269457016-1.82992655467596i | -7.61903318164413i | 0.232792854355094-0.97252634255387i | 0.767207145644906+0.97252634255387i | -0.767207145644906+6.64650683909026i | 0.131248538178572-0.13058016534137i | 0.836107893733238i | 0.109179107006911+0.109737938812052i | #DIV/0! | 0.0000833333333333333-0.000445064158534383i | #DIV/0! | #DIV/0! | 0.00096+2.54644934129374i | #DIV/0! | #DIV/0! | 0.0623014308010505+0.0626203198448601i | 1.15804516560196-0.0703300414753929i | 0.0503291457139634+0.0571307343750741i | #DIV/0! | -17.5099683495708-5.25540931733342i | #DIV/0! | #DIV/0! | #DIV/0! | #DIV/0!
| 597000 | -0.00124111488479068+0.00482478688683028i | -7.01589311319219-1.76492084065455i | 263.55552405709-2639.59674535018i | 0.913875378140277+0.235031853059162i | 0.913875378140277+0.235031853059162i | 10.4997203348375+3.48374889610017i | 2344.41351774138i | -1360.3173281403+499.918987461545i | 0.558001689772194-1.51836474862254i | 0.137449462324866-0.309271505170878i | 0.69545115209706-1.82763625379342i | -7.63181679436501i | 0.220341771514093-0.975422730781906i | 0.779658228485907+0.975422730781906i | -0.779658228485907+6.6563940635831i | 0.131022426977209-0.132475771922705i | 0.837510759326749i | 0.110949884335382+0.109732692306516i | #DIV/0! | 0.0000833333333333333-0.00044431865743131i | #DIV/0! | #DIV/0! | 0.00096+2.55072190730262i | #DIV/0! | #DIV/0! | 0.0633118985014945+0.0626173260046414i | 1.158472027876-0.0721638294866556i | 0.0510859812015574+0.0572339119510671i | #DIV/0! | -17.5156134480297-5.24866973675472i | #DIV/0! | #DIV/0! | #DIV/0! | #DIV/0!
| 598000 | -0.00123745696815797+0.00481805674794444i | -7.01781111116145-1.76267112091943i | 262.683469270707-2635.26963032244i | 0.914129209705074+0.234731681215695i | 0.914129209705074+0.234731681215695i | 10.5034235827914+3.47927287527844i | 2348.34050855837i | -1364.88167473965+500.756372700173i | 0.556355832898385-1.51642579576753i | 0.137065696729355-0.308924600382076i | 0.69342152962774-1.82535039614961i | -7.64460040708589i | 0.207854680744983-0.978159716862436i | 0.792145319255017+0.978159716862436i | -0.792145319255017+6.66644069022345i | 0.130763035548093-0.134363851329186i | 0.838913624920262i | 0.112719665576815+0.109698892157228i | #DIV/0! | 0.0000833333333333333-0.000443575649642963i | #DIV/0! | #DIV/0! | 0.00096+2.55499447331151i | #DIV/0! | #DIV/0! | 0.0643217977997106+0.062598038453024i | 1.1588654737071-0.0740029915189649i | 0.0518432979940942+0.0573272731840722i | #DIV/0! | -17.5212346939528-5.24194399619787i | #DIV/0! | #DIV/0! | #DIV/0! | #DIV/0!
| 599000 | -0.00123381448187539+0.00481134344537703i | -7.01972101846075-1.76042595793522i | 261.81572128739-2630.95653450605i | 0.914381970534744+0.234432120567362i | 0.914381970534744+0.234432120567362i | 10.5071111962845+3.47480611477393i | 2352.26749937536i | -1369.45366041281+501.593757938802i | 0.554716926253577-1.51449078687217i | 0.136683431224059-0.308578189414288i | 0.691400357477636-1.82306897628646i | -7.65738401980676i | 0.195333622669776-0.980736853521219i | 0.804666377330224+0.980736853521219i | -0.804666377330224+6.67664716628554i | 0.130470585041528-0.136243783397321i | 0.840316490513774i | 0.114487897918756+0.109636584137376i | #DIV/0! | 0.0000833333333333333-0.000442835122681958i | #DIV/0! | #DIV/0! | 0.00096+2.55926703932039i | #DIV/0! | #DIV/0! | 0.0653308132415079+0.0625624833097958i | 1.15922547003101-0.0758468554910763i | 0.0526009681185222+0.0574108342664277i | #DIV/0! | -17.5268322147452-5.23523207270915i | #DIV/0! | #DIV/0! | #DIV/0! | #DIV/0!
| 600000 | -0.00123018734366943+0.00480464692494085i | -7.02162287822812-1.75818534464656i | 260.95225188776-2626.65739060843i | 0.914633666338259+0.234133170139709i | 0.914633666338259+0.234133170139709i | 10.510783258787+3.47034859855226i | 2356.19449019235i | -1374.03328515977+502.431143177431i | 0.553084932725511-1.51255971570383i | 0.136302658622055-0.30823227297652i | 0.689387591347566-1.82079198868035i | -7.67016763252764i | 0.182780643461342-0.983153719606379i | 0.817219356538658+0.983153719606379i | -0.817219356538658+6.68701391292126i | 0.130145310972961-0.138114954724991i | 0.841719356107286i | 0.116254030759906+0.109545827352543i | #DIV/0! | 0.0000833333333333333-0.000442097064144154i | #DIV/0! | #DIV/0! | 0.00096+2.56353960532927i | #DIV/0! | #DIV/0! | 0.0663386306344584+0.0625106943026771i | 1.15955200017955-0.0776947502204601i | 0.0533588644396779+0.0574846129686671i | #DIV/0! | -17.5324061370151-5.22853394319882i | #DIV/0! | #DIV/0! | #DIV/0! | #DIV/0!
| 601000 | -0.00122657547178017+0.00479796713262246i | -7.02351673333232-1.75594927394705i | 260.093033082425-2622.37213176214i | 0.914884302788957+0.233834828951802i | 0.914884302788957+0.233834828951802i | 10.514439853247+3.46590031049708i | 2360.12148100933i | -1378.62054898054+503.26852841606i | 0.55145981543405-1.51063257598712i | 0.135923371774707-0.307886851756156i | 0.687383187208757-1.81851942774328i | -7.68295124524852i | 0.170197794509081-0.985409920157213i | 0.829802205490919+0.985409920157213i | -0.829802205490919+6.69754132509131i | 0.129787462974796-0.139976759083259i | 0.843122221700798i | 0.118017516104755+0.10942669413222i | #DIV/0! | 0.0000833333333333333-0.000441361461707974i | #DIV/0! | #DIV/0! | 0.00096+2.56781217133815i | #DIV/0! | #DIV/0! | 0.0673449372730887+0.0624427127054142i | 1.15984506380094-0.079546005913856i | 0.0541168606740076+0.0575486286124193i | #DIV/0! | -17.5379565865793-5.22184958444413i | #DIV/0! | #DIV/0! | #DIV/0! | #DIV/0!
| 602000 | -0.00122297878495768+0.00479130401458182i | -7.02540262637454-1.75371773868027i | 259.238037109733-2618.1006915215i | 0.915133885524764+0.233537096016356i | 0.915133885524764+0.233537096016356i | 10.5180810620939+3.46146123441195i | 2364.04847182632i | -1383.21545187511+504.10591365469i | 0.549841537729619-1.50870936140486i | 0.135545563571469-0.307541926419229i | 0.685387101301088-1.81625128782409i | -7.6957348579694i | 0.157587132083657-0.987505086468747i | 0.842412867916343+0.987505086468747i | -0.842412867916343+6.70822977150065i | 0.129397304534271-0.141828597817523i | 0.844525087294311i | 0.119777808952673+0.109279269907454i | #DIV/0! | 0.0000833333333333333-0.000440628303133707i | #DIV/0! | #DIV/0! | 0.00096+2.57208473734704i | #DIV/0! | #DIV/0! | 0.0683494221609089+0.0623585872679615i | 1.1601046767628-0.0813999546529641i | 0.0548748314025709+0.0576029020434535i | #DIV/0! | -17.5434836884684-5.21517897309222i | #DIV/0! | #DIV/0! | #DIV/0! | #DIV/0!
| 603000 | -0.00121939720245863+0.00478465751715246i | -7.02728059969053-1.75149073164095i | 258.387236433538-2613.8430038592i | 0.915382420148479+0.233239970339885i | 0.915382420148479+0.233239970339885i | 10.5217069672423+3.4570313540224i | 2367.97546264331i | -1387.8179938435+504.943298893318i | 0.548230063191569-1.50679006559896i | 0.135169226939683-0.307197497610681i | 0.683399290131252-1.81398756320964i | -7.70851847069028i | 0.144950717000968-0.989438876151986i | 0.855049282999032+0.989438876151986i | -0.855049282999032+6.71907959453829i | 0.128975112717941-0.143669880237453i | 0.845927952887822i | 0.121534367680907+0.109103653074964i | #DIV/0! | 0.0000833333333333333-0.00043989757626284i | #DIV/0! | #DIV/0! | 0.00096+2.57635730335592i | #DIV/0! | #DIV/0! | 0.0693517762289644+0.0622583741389405i | 1.16033087103791-0.0832559308745615i | 0.0556326520833547+0.0576474556049068i | #DIV/0! | -17.5489875669328-5.20852208566335i | #DIV/0! | #DIV/0! | #DIV/0! | #DIV/0!
| 604000 | -0.00121583064404279+0.00477802758684101i | -7.02915069535219-1.74926824557602i | 257.540603741049-2609.59900316327i | 0.915629912227982+0.232943450922843i | 0.915629912227982+0.232943450922843i | 10.525317650095+3.45261065297787i | 2371.90245346029i | -1392.42817488568+505.780684131948i | 0.546625355626676-1.50487468217138i | 0.134794354844377-0.306853565954625i | 0.681419710471053-1.81172824812601i | -7.72130208341116i | 0.132290614285376-0.991210973189864i | 0.867709385714624+0.991210973189864i | -0.867709385714624+6.7300911102213i | 0.128521177883294-0.145500023995196i | 0.847330818481335i | 0.123286654420903+0.108899954848037i | #DIV/0! | 0.0000833333333333333-0.000439169269017372i | #DIV/0! | #DIV/0! | 0.00096+2.5806298693648i | #DIV/0! | #DIV/0! | 0.0703516925505785+0.0621421367805567i | 1.16052369457321-0.0851132718442998i | 0.0563901990628867+0.0576823131106932i | #DIV/0! | -17.5544683454472-5.20187889855389i | #DIV/0! | #DIV/0! | #DIV/0! | #DIV/0!
| 605000 | -0.00121227902996955+0.00477141417032723i | -7.0310129551695-1.74705027318561i | 256.698111940649-2605.3686242337i | 0.915876367296486+0.232647536759754i | 0.915876367296486+0.232647536759754i | 10.5289131915473+3.44819911485348i | 2375.82944427728i | -1397.04599500168+506.618069370576i | 0.545027379067493-1.50296320468495i | 0.134420940288076-0.306510132054607i | 0.679448319355569-1.80947333673956i | -7.73408569613204i | 0.11960889283224-0.992821087988891i | 0.88039110716776+0.992821087988891i | -0.88039110716776+6.74126460814315i | 0.128035803378073-0.147318455451409i | 0.848733684074846i | 0.12503413542749+0.108668299094554i | #DIV/0! | 0.0000833333333333333-0.000438443369399161i | #DIV/0! | #DIV/0! | 0.00096+2.58490243537368i | #DIV/0! | #DIV/0! | 0.0713488665520213+0.0620099458761708i | 1.16068321114229-0.0869713181235775i | 0.0571473495871956+0.0577074998191103i | #DIV/0! | -17.5599261467168-5.19524938803909i | #DIV/0! | #DIV/0! | #DIV/0! | #DIV/0!
| 606000 | -0.00120874228099451+0.00476481721446362i | -7.03286742069222-1.7448368071241i | 255.859734159738-2601.15180227927i | 0.916121790852773+0.232352226839347i | 0.916121790852773+0.232352226839347i | 10.5324936719896+3.44379672315191i | 2379.75643509427i | -1401.67145419148+507.455454609206i | 0.543436097770881-1.50105562666433i | 0.134048976310594-0.30616719649386i | 0.677485074081475-1.80722282315819i | -7.74686930885292i | 0.106907625069819-0.994268957426476i | 0.893092374930181+0.994268957426476i | -0.893092374930181+6.75260035142644i | 0.127519305227886-0.149124610028621i | 0.850136549668359i | 0.126776281440371+0.108408822162541i | #DIV/0! | 0.0000833333333333333-0.000437719865489261i | #DIV/0! | #DIV/0! | 0.00096+2.58917500138256i | #DIV/0! | #DIV/0! | 0.0723429962187895+0.0618618792307525i | 1.16080950018183-0.0888294140287774i | 0.0579039818121049+0.0577230424066645i | #DIV/0! | -17.5653610926818-5.18863353027601i | #DIV/0! | #DIV/0! | #DIV/0! | #DIV/0!
| 607000 | -0.00120522031836612+0.00475823666627541i | -7.03471413321173-1.7426278400012i | 255.025443742657-2596.94847291447i | 0.916366188361424+0.232057520144692i | 0.916366188361424+0.232057520144692i | 10.5360591713117+3.4394034613054i | 2383.68342591126i | -1406.30455245509+508.292839847835i | 0.541851476216403-1.49915194159681i | 0.133678455988849-0.305824759835561i | 0.675529932205252-1.80497670143237i | -7.7596529215738i | 0.094188886620605-0.995554344893924i | 0.905811113379395+0.995554344893924i | -0.905811113379395+6.76409857667988i | 0.126972011812702-0.15091793255156i | 0.851539415261872i | 0.128512568037486+0.108121672693612i | #DIV/0! | 0.0000833333333333333-0.000436998745447268i | #DIV/0! | #DIV/0! | 0.00096+2.59344756739145i | #DIV/0! | #DIV/0! | 0.0733337822972478+0.0616980216644243i | 1.16090265661237-0.0906869080822791i | 0.0586599748128995+0.0577289689421118i | #DIV/0! | -17.5707733045234-5.1820313013066i | #DIV/0! | #DIV/0! | #DIV/0! | #DIV/0!
| 608000 | -0.00120171306382228+0.00475167247296025i | -7.0365531337629-1.74042336438289i | 254.195214248568-2592.75857215628i | 0.916609565253077+0.231763415653337i | 0.916609565253077+0.231763415653337i | 10.5396097689058+3.43501931267738i | 2387.61041672824i | -1410.9452897925+509.130225086464i | 0.540273479104838-1.49725214293322i | 0.133309372436658-0.305482822623072i | 0.673582851541496-1.80273496555629i | -7.77243653429468i | 0.0814547559621212-0.996677040335108i | 0.918545244037879+0.996677040335108i | -0.918545244037879+6.77575949395957i | 0.126394263532861-0.152697877574022i | 0.852942280855383i | 0.130242475979762+0.107807011424755i | #DIV/0! | 0.0000833333333333333-0.000436279997510679i | #DIV/0! | #DIV/0! | 0.00096+2.59772013340033i | #DIV/0! | #DIV/0! | 0.074320928491355+0.0615184648993537i | 1.16096279064383-0.0925431534546123i | 0.0594152085933666+0.0577253088607449i | #DIV/0! | -17.5761629026687-5.17544267706027i | #DIV/0! | #DIV/0! | #DIV/0! | #DIV/0!
| 609000 | -0.00119822043958697+0.00474512458188793i | -7.03838446312558-1.73822337279243i | 253.369019449403-2588.58203642116i | 0.916851926924619+0.231469912337422i | 0.916851926924619+0.231469912337422i | 10.5431455436696+3.4306442605643i | 2391.53740754523i | -1415.59366620372+509.967610325093i | 0.538702071356638-1.49535622408872i | 0.132941718804544-0.305141385380199i | 0.671643790161182-1.80049760946892i | -7.78522014701556i | 0.0687073140872639-0.997636860280791i | 0.931292685912736+0.997636860280791i | -0.931292685912736+6.78758328673477i | 0.125786412465211-0.15446390969195i | 0.854345146448895i | 0.131965491546838+0.107465010978872i | #DIV/0! | 0.0000833333333333333-0.00043556360999424i | #DIV/0! | #DIV/0! | 0.00096+2.60199269940921i | #DIV/0! | #DIV/0! | 0.0753041416542408+0.0613233074402277i | 1.16099002756635-0.0943975083971955i | 0.0601695640942334+0.0577120929389202i | #DIV/0! | -17.5815300067952-5.16886763335673i | #DIV/0! | #DIV/0! | #DIV/0! | #DIV/0!
| 610000 | -0.00119474236836691+0.00473859294060035i | -7.04020816182655-1.73602785771126i | 252.546833327797-2584.41880252181i | 0.917093278739444+0.231177009163808i | 0.917093278739444+0.231177009163808i | 10.5466665740106+3.42627828819726i | 2395.46439836222i | -1420.24968168875+510.804995563721i | 0.537137218110424-1.4934641784437i | 0.132575488279546-0.304800448611428i | 0.66971270638997-1.79826462705513i | -7.79800375973644i | 0.0559486441642289-0.998433647878608i | 0.944051355835771+0.998433647878608i | -0.944051355835771+6.79957011185783i | 0.125148822010031-0.156215503842399i | 0.855748012042408i | 0.133681106863336+0.107095855644533i | #DIV/0! | 0.0000833333333333333-0.000434849571289331i | #DIV/0! | #DIV/0! | 0.00096+2.60626526541809i | #DIV/0! | #DIV/0! | 0.0762831319743875+0.0611126544485734i | 1.16098450752678-0.0962493366650901i | 0.0609229232010157+0.0576893532688458i | #DIV/0! | -17.5868747358371-5.16230614590852i | #DIV/0! | #DIV/0! | #DIV/0! | #DIV/0!
| 611000 | -0.00119127877334833+0.00473207749681112i | -7.04202427014124-1.73383681158014i | 251.728630075097-2580.26880766435i | 0.917333626027683+0.23088470509422i | 0.917333626027683+0.23088470509422i | 10.5501729378486+3.42192137874409i | 2399.3913891792i | -1424.91333624758+511.642380802351i | 0.535578884721505-1.49157599934452i | 0.132210674085019-0.304460012802175i | 0.667789558806524-1.79603601214669i | -7.81078737245732i | 0.0431808311960838-0.999067272918704i | 0.956819168803916+0.999067272918704i | -0.956819168803916+6.81172009953862i | 0.124481866529386-0.157952145588102i | 0.857150877635919i | 0.135388820215318+0.106699741145421i | #DIV/0! | 0.0000833333333333333-0.000434137869863325i | #DIV/0! | #DIV/0! | 0.00096+2.61053783142697i | #DIV/0! | #DIV/0! | 0.077257613156211+0.0608866176111942i | 1.16094638529154-0.0980980079292519i | 0.0616751687512937+0.0576571232336343i | #DIV/0! | -17.5921972079898-5.15575819032423i | #DIV/0! | #DIV/0! | #DIV/0! | #DIV/0!
| 612000 | -0.00118782957819364+0.00472557819840546i | -7.04383282809541-1.73165022679995i | 250.914384089345-2576.13198944514i | 0.917572974086424+0.230592999085355i | 0.917572974086424+0.230592999085355i | 10.5536647126195+3.41757351531071i | 2403.31837999619i | -1429.58462988022+512.47976604098i | 0.534027036760363-1.48969168010439i | 0.131847269480445-0.304120078419016i | 0.665874306240808-1.79381175852341i | -7.8235709851782i | 0.0304059616800365-0.999537631855005i | 0.969594038319963+0.999537631855005i | -0.969594038319963+6.82403335332319i | 0.123785930977572-0.159673331387379i | 0.858553743229432i | 0.137088136356548+0.106276874399935i | #DIV/0! | 0.0000833333333333333-0.000433428494258975i | #DIV/0! | #DIV/0! | 0.00096+2.61481039743586i | #DIV/0! | #DIV/0! | 0.0782273025948254+0.060645315002992i | 1.16087582999614-0.0999428981777941i | 0.0624261845414339+0.0576154374826351i | #DIV/0! | -17.5974975407149-5.14922374211066i | #DIV/0! | #DIV/0! | #DIV/0! | #DIV/0!
| 613000 | -0.00118439470703809+0.00471909499343977i | -7.04563387546675-1.72946809573259i | 250.104069973294-2572.0082858478i | 0.917811328179929+0.230301890088995i | 0.917811328179929+0.230301890088995i | 10.5571419752785+3.41323468094282i | 2407.24537081318i | -1434.26356258667+513.317151279609i | 0.532481640011195-1.48781121400411i | 0.131485267761244-0.303780645909935i | 0.663966907772439-1.79159185991405i | -7.83635459789908i | 0.0176261232664683-0.999844647822148i | 0.982373876733532+0.999844647822148i | -0.982373876733532+6.83650995007693i | 0.123061410524328-0.161378568849183i | 0.859956608822943i | 0.138778566804243+0.105827473271469i | #DIV/0! | 0.0000833333333333333-0.000432721433093789i | #DIV/0! | #DIV/0! | 0.00096+2.61908296344474i | #DIV/0! | #DIV/0! | 0.0791919215448081+0.0603888709444665i | 1.16077302488217-0.101783390105764i | 0.0631758553327678+0.0575643319070494i | #DIV/0! | -17.6027758507452-5.14270277667541i | #DIV/0! | #DIV/0! | #DIV/0! | #DIV/0!
| 614000 | -0.00118097408448675+0.00471262783014168i | -7.04742745178688-1.72729041070212i | 249.297662532473-2567.89763524033i | 0.918048693539888+0.230011377052157i | 0.918048693539888+0.230011377052157i | 10.5606048023035+3.40890485862788i | 2411.17236163017i | -1438.95013436692+514.154536518238i | 0.530942660470449-1.4859345942929i | 0.131124662258573-0.303441715704547i | 0.662067322729022-1.78937630999745i | -7.84913821061996i | 0.00484340441776956-0.999988270648034i | 0.99515659558223+0.999988270648034i | -0.99515659558223+6.84914993997193i | 0.122308710171472-0.163067376973076i | 0.861359474416456i | 0.140459630123999+0.105351766309854i | #DIV/0! | 0.0000833333333333333-0.000432016675059434i | #DIV/0! | #DIV/0! | 0.00096+2.62335552945362i | #DIV/0! | #DIV/0! | 0.0801511952827893+0.0601174158541738i | 1.16063816702213-0.103618873493042i | 0.0639240668572476+0.05750384361584i | #DIV/0! | -17.6080322540904-5.13619526933i | #DIV/0! | #DIV/0! | #DIV/0! | #DIV/0!
| 615000 | -0.00117756763561109+0.00470617665690965i | -7.04921359634276-1.72511716399547i | 248.495136773248-2563.79997637213i | 0.918285075365618+0.229721458917188i | 0.918285075365618+0.229721458917188i | 10.5640532696982+3.40458403129647i | 2415.09935244715i | -1443.64434522098+514.991921756867i | 0.529410064345348-1.48406181418912i | 0.130765446339144-0.303103288214339i | 0.660175510684492-1.78716510240346i | -7.86192182334084i | -0.00794010593295293-0.999968476862033i | 1.00794010593295+0.999968476862033i | -1.00794010593295+6.86195334647881i | 0.121528244363657-0.164739286374014i | 0.862762340009969i | 0.142130852203617+0.104849992484492i | #DIV/0! | 0.0000833333333333333-0.000431314208921125i | #DIV/0! | #DIV/0! | 0.00096+2.6276280954625i | #DIV/0! | #DIV/0! | 0.0811048532637061+0.0598310860964429i | 1.16047146703282-0.105448745569922i | 0.0646707058225934+0.057434010911939i | #DIV/0! | -17.613266866041-5.12970119529194i | #DIV/0! | #DIV/0! | #DIV/0! | #DIV/0!
| 616000 | -0.00117417528594583+0.00469974142231247i | -7.0509923481783-1.72294834786329i | 247.696467900887-2559.71524837102i | 0.918520478824267+0.229432134621872i | 0.918520478824267+0.229432134621872i | 10.5674874529953+3.40027218182372i | 2419.02634326414i | -1448.34619514885+515.829306995496i | 0.52788381805247-1.48219286688109i | 0.130407613405031-0.302765363832891i | 0.658291431457501-1.78495823071398i | -7.87470543606171i | -0.0207223187232365-0.999785269698815i | 1.02072231872324+0.999785269698815i | -1.02072231872324+6.87492016636289i | 0.120720436593894-0.166393839491788i | 0.86416520560348i | 0.143791766515573+0.104322400909704i | #DIV/0! | 0.0000833333333333333-0.000430614023517034i | #DIV/0! | #DIV/0! | 0.00096+2.63190066147139i | #DIV/0! | #DIV/0! | 0.0820526292705775+0.0595300238246495i | 1.16027314877779-0.107272411370012i | 0.0654156599169491+0.0573548732687652i | #DIV/0! | -17.6184798011736-5.12322052968701i | #DIV/0! | #DIV/0! | #DIV/0! | #DIV/0!
| 617000 | -0.00117079696148589+0.00469332207508955i | -7.05276374609643-1.72078395452109i | 246.901631317706-2555.64339074046i | 0.918754909051092+0.22914340309958i | 0.918754909051092+0.22914340309958i | 10.5709074272604+3.39596929303143i | 2422.95333408113i | -1453.05568415052+516.666692234126i | 0.526363888216297-1.48032774552782i | 0.13005115689348-0.30242794293611i | 0.656415045109777-1.78275568846393i | -7.88748904878259i | -0.0335011451026933-0.999438679097827i | 1.03350114510269+0.999438679097827i | -1.03350114510269+6.88805036968476i | 0.119885719004547-0.168030590785055i | 0.865568071196993i | 0.145441914367911+0.10376925056283i | #DIV/0! | 0.0000833333333333333-0.000429916107757686i | #DIV/0! | #DIV/0! | 0.00096+2.63617322748027i | #DIV/0! | #DIV/0! | 0.0829942615576728+0.0592143768203544i | 1.16004344905957-0.109089284070124i | 0.0661588178130583+0.0572664713070547i | #DIV/0! | -17.6236711733568-5.11675324755252i | #DIV/0! | #DIV/0! | #DIV/0! | #DIV/0!
| 618000 | -0.00116743258868312+0.00468691856415009i | -7.05452782866027-1.71862397614987i | 246.110602621182-2551.58434335669i | 0.918988371149613+0.228855263279351i | 0.918988371149613+0.228855263279351i | 10.574313267094+3.39167534768916i | 2426.88032489812i | -1457.772812226+517.504077472754i | 0.524850241667784-1.47846644325971i | 0.12969607027672-0.302091025882447i | 0.654546311944504-1.78055746914216i | -7.90027266150347i | -0.0462744967743082-0.998928761698393i | 1.04627449677431+0.998928761698393i | -1.04627449677431+6.90134389980508i | 0.119024531984446-0.169649106909917i | 0.866970936790505i | 0.147080845143363+0.103190809995607i | #DIV/0! | 0.0000833333333333333-0.000429220450625392i | #DIV/0! | #DIV/0! | 0.00096+2.64044579348915i | #DIV/0! | #DIV/0! | 0.0839294929869615+0.0588842983286052i | 1.15978261730218-0.11089878531682i | 0.0669000691719854+0.0571688467720105i | #DIV/0! | -17.6288410957543-5.11029932383903i | #DIV/0! | #DIV/0! | #DIV/0! | #DIV/0!
| 619000 | -0.00116408209444318+0.00468053083857323i | -7.05628463419513-1.71646840489706i | 245.323357602086-2547.53804646575i | 0.919220870191878+0.228567714086015i | 0.919220870191878+0.228567714086015i | 10.577705046636+3.38739032851591i | 2430.8073157151i | -1462.49757937528+518.341462711383i | 0.523342845442963-1.47660895317934i | 0.129342347061781-0.301754613013124i | 0.652685192504744-1.77836356619246i | -7.91305627422435i | -0.0590402863357449-0.998255600830465i | 1.05904028633574+0.998255600830465i | -1.05904028633574+6.91480067339389i | 0.118137323762808-0.171248966882981i | 0.868373802384016i | 0.148708116526509+0.102587357039381i | #DIV/0! | 0.0000833333333333333-0.000428527041173654i | #DIV/0! | #DIV/0! | 0.00096+2.64471835949803i | #DIV/0! | #DIV/0! | 0.084858071157739+0.0585399468897203i | 1.15949091522469-0.112700345539356i | 0.0676393046463804+0.0570620425107754i | #DIV/0! | -17.6339896808311-5.10385873341297i | #DIV/0! | #DIV/0! | #DIV/0! | #DIV/0!
| 620000 | -0.00116074540612255+0.00467415884760755i | -7.05803420078989-1.71431723287735i | 244.539872242689-2543.50444068087i | 0.919452411218645+0.228280754440306i | 0.919452411218645+0.228280754440306i | 10.5810828395677+3.38311421818166i | 2434.73430653209i | -1467.22998559838+519.178847950012i | 0.521841666781516-1.47475526836216i | 0.128989980790298-0.30141870465235i | 0.650831647571814-1.77617397301451i | -7.92583988694523i | -0.0717964276204556-0.997419306501002i | 1.07179642762046+0.997419306501002i | -1.07179642762046+6.92842058044423i | 0.117224550000603-0.172829762228976i | 0.869776667977529i | 0.150323294718867+0.10195917850469i | #DIV/0! | 0.0000833333333333333-0.0004278358685266i | #DIV/0! | #DIV/0! | 0.00096+2.64899092550691i | #DIV/0! | #DIV/0! | 0.0857797485293646+0.05818148616786i | 1.15916861650632-0.114493404248782i | 0.0683764158833268+0.0569461024502406i | #DIV/0! | -17.6391170403576-5.09743145105901i | #DIV/0! | #DIV/0! | #DIV/0! | #DIV/0!
| 621000 | -0.00115742245152533+0.00466780254067086i | -7.05977656629877-1.71217045217361i | 243.760122714928-2539.48346697957i | 0.919682999239619+0.227994383258968i | 0.919682999239619+0.227994383258968i | 10.5844467191159+3.37884699930893i | 2438.66129734908i | -1471.97003089527+520.016233188641i | 0.520346673125411-1.47290538185721i | 0.128638965038334-0.301083301107536i | 0.648985638163745-1.77398868296475i | -7.93862349966611i | -0.0845408360386001-0.996420015375993i | 1.0845408360386+0.996420015375993i | -1.0845408360386+6.94220348429012i | 0.116286673380049-0.174391097112899i | 0.87117953357104i | 0.151925954641757+0.101306569875759i | #DIV/0! | 0.0000833333333333333-0.00042714692187841i | #DIV/0! | #DIV/0! | 0.00096+2.6532634915158i | #DIV/0! | #DIV/0! | 0.0866942825370225+0.0578090847766951i | 1.15881600644384-0.116277410322961i | 0.069111295526764+0.056821071575182i | #DIV/0! | -17.6442232854147-5.09101745148254i | #DIV/0! | #DIV/0! | #DIV/0! | #DIV/0!
| 622000 | -0.00115411315890023+0.00466146186734982i | -7.06151176834282-1.71002805483756i | 242.984085378633-2535.47506670095i | 0.919912639233641+0.227708599454858i | 0.919912639233641+0.227708599454858i | 10.5877967580554+3.37458865447406i | 2442.58828816606i | -1476.71771526598+520.853618427271i | 0.518857832117463-1.47105928668776i | 0.128289293416186-0.300748402669514i | 0.647147125533649-1.77180768935727i | -7.95140711238699i | -0.0972714289177056-0.995257890758123i | 1.09727142891771+0.995257890758123i | -1.09727142891771+6.95614922162887i | 0.115324163192846-0.17593258845682i | 0.872582399164553i | 0.153515680126882+0.100629835000458i | #DIV/0! | 0.0000833333333333333-0.000426460190492753i | #DIV/0! | #DIV/0! | 0.00096+2.65753605752468i | #DIV/0! | #DIV/0! | 0.0876014357004745+0.0574229161024857i | 1.15843338160188-0.118051822277354i | 0.0698438372195162+0.0566869959067363i | #DIV/0! | -17.6493085263982-5.08461670931162i | #DIV/0! | #DIV/0! | #DIV/0! | #DIV/0!
| 623000 | -0.00115081745693754+0.0046551367773999i | -7.06323984431163-1.70789003289067i | 242.211736779732-2531.47918154288i | 0.920141336148927+0.227423401937053i | 0.920141336148927+0.227423401937053i | 10.5911330287121+3.37033916620878i | 2446.51527898305i | -1481.47303871049+521.691003665899i | 0.517375111600026-1.46921697585212i | 0.127940959568208-0.300414009612745i | 0.645316071168234-1.76963098546487i | -7.96419072510787i | -0.109986125843015-0.993933122560087i | 1.10998612584302+0.993933122560087i | -1.10998612584302+6.97025760254778i | 0.114337494927823-0.177453866041398i | 0.873985264758066i | 0.155092064094534+0.0999292857762674i | #DIV/0! | 0.0000833333333333333-0.000425775663702235i | #DIV/0! | #DIV/0! | 0.00096+2.66180862353356i | #DIV/0! | #DIV/0! | 0.0885009757257501+0.0570231581248822i | 1.15802104945675-0.119816108521408i | 0.0705739356049299+0.0565439224812216i | #DIV/0! | -17.6543728730237-5.07822919909945i | #DIV/0! | #DIV/0! | #DIV/0! | #DIV/0!
| 624000 | -0.00114753527476611+0.00464882722074477i | -7.06496083136482-1.70575637832497i | 241.443053648534-2527.49575355939i | 0.920369094903254+0.227138789610958i | 0.920369094903254+0.227138789610958i | 10.5944556029667+3.36609851700167i | 2450.44226980004i | -1486.23600122881+522.528388904529i | 0.515898479613571-1.46737844232419i | 0.127593957172621-0.300080122195527i | 0.643492436786192-1.76745856451972i | -7.97697433782875i | -0.122682848997463-0.992445927273555i | 1.12268284899746+0.992445927273555i | -1.12268284899746+6.9845284105552i | 0.113327149858587-0.178954572592268i | 0.875388130351577i | 0.156654708719411+0.0992052418327815i | #DIV/0! | 0.0000833333333333333-0.00042509333090784i | #DIV/0! | #DIV/0! | 0.00096+2.66608118954244i | #DIV/0! | #DIV/0! | 0.0893926755997676+0.0566099932357505i | 1.15757932803446-0.121569747600419i | 0.0713014863281485+0.0563918993293002i | #DIV/0! | -17.6594164343315-5.07185489532664i | #DIV/0! | #DIV/0! | #DIV/0! | #DIV/0!
| 625000 | -0.00114426654195033+0.00464253314747621i | -7.06667476643361-1.70362708310376i | 240.678012897983-2523.52472515797i | 0.920595920384172+0.226854761378401i | 0.920595920384172+0.226854761378401i | 10.5977645522568+3.36186668929942i | 2454.36926061703i | -1491.00660282093+523.365774143157i | 0.514427904395362-1.46554367905421i | 0.127248279941336-0.299746740660208i | 0.641676184336698-1.76529041971442i | -7.98975795054963i | -0.135359523501234-0.990796547933792i | 1.13535952350123+0.990796547933792i | -1.13535952350123+6.99896140261584i | 0.112293614631797-0.180434363851447i | 0.87679099594509i | 0.158203225584029+0.0984580302112874i | #DIV/0! | 0.0000833333333333333-0.000424413181578389i | #DIV/0! | #DIV/0! | 0.00096+2.67035375555132i | #DIV/0! | #DIV/0! | 0.0902763136778767+0.0561836080563287i | 1.15710854554363-0.123312228422836i | 0.0720263860370291+0.0562309754554871i | #DIV/0! | -17.6644393186904-5.06549377240318i | #DIV/0! | #DIV/0! | #DIV/0! | #DIV/0!
| 626000 | -0.00114101118848725+0.0046362545078538i | -7.06838168622255-1.70150213916251i | 239.916591621931-2519.56603909683i | 0.920821817449236+0.226571316137746i | 0.920821817449236+0.226571316137746i | 10.6010599475811+3.35764366550846i | 2458.29625143401i | -1495.78484348686+524.203159381787i | 0.512963354378089-1.46371267896937i | 0.126903921619765-0.299413865233385i | 0.639867275997854-1.76312654420276i | -8.00254156327051i | -0.148014077750832-0.988985254079944i | 1.14801407775083+0.988985254079944i | -1.14801407775083+7.01355630919057i | 0.111237380856674-0.181892908633916i | 0.878193861538602i | 0.159737235819707+0.0976879850419627i | #DIV/0! | 0.0000833333333333333-0.000423735205249988i | #DIV/0! | #DIV/0! | 0.00096+2.67462632156021i | #DIV/0! | #DIV/0! | 0.0911516737643092+0.0557441932530246i | 1.15660904000379-0.125043050472853i | 0.0727485323827124+0.0560612008180133i | #DIV/0! | -17.6694416338037-5.05914580467097i | #DIV/0! | #DIV/0! | #DIV/0! | #DIV/0!
| 627000 | -0.00113776914480345+0.00462999125230441i | -7.07008162721069-1.69938153840941i | 239.158767093472-2515.61963848234i | 0.921046790926155+0.226288452783966i | 0.921046790926155+0.226288452783966i | 10.6043418595011+3.35342942799592i | 2462.223242251i | -1500.5707232266+525.040544620416i | 0.51150479818855-1.46188543497451i | 0.126560875986646-0.299081496126108i | 0.638065674175196-1.76096693110062i | -8.01532517599139i | -0.160644443757618-0.987012341710987i | 1.16064444375762+0.987012341710987i | -1.16064444375762+7.0283128342804i | 0.110158944696295-0.183329888869624i | 0.879596727132114i | 0.161256370235215+0.0968954472191886i | #DIV/0! | 0.0000833333333333333-0.000423059391525506i | #DIV/0! | #DIV/0! | 0.00096+2.67889888756909i | #DIV/0! | #DIV/0! | 0.0920185451855902+0.0552919433521378i | 1.15608115886987-0.126761724008374i | 0.073467824019872+0.0558826263090346i | #DIV/0! | -17.6744234867118-5.05281096640533i | #DIV/0! | #DIV/0! | #DIV/0! | #DIV/0!
| 628000 | -0.00113454034175232+0.0046237433314222i | -7.07177462565353-1.69726527272641i | 238.404516763256-2511.68546676645i | 0.921270845613056+0.22600617020878i | 0.921270845613056+0.22600617020878i | 10.607610358145+3.34922395909148i | 2466.15023306799i | -1505.36424204014+525.877929859045i | 0.510052204646316-1.46006193995269i | 0.126219136853856-0.29874963353408i | 0.636271341500172-1.75881157348677i | -8.02810878871227i | -0.173248557485767-0.984878133237357i | 1.17324855748577+0.984878133237357i | -1.17324855748577+7.04323065547491i | 0.109058806461259-0.184744999631114i | 0.880999592725626i | 0.162760269433107+0.096080764075512i | #DIV/0! | 0.0000833333333333333-0.000422385730074032i | #DIV/0! | #DIV/0! | 0.00096+2.68317145357797i | #DIV/0! | #DIV/0! | 0.0928767228569215+0.0548270565538117i | 1.15552525865337-0.128467770244277i | 0.0741841606066505+0.0556953037351969i | #DIV/0! | -17.6793849837985-5.04648923181789i | #DIV/0! | #DIV/0! | #DIV/0! | #DIV/0!
| 629000 | -0.00113132471061102+0.00461751069596812i | -7.0734607175844-1.69515333396972i | 237.653818257815-2507.76346774395i | 0.921493986278658+0.225724467300714i | 0.921493986278658+0.225724467300714i | 10.6108655132106+3.34502724108831i | 2470.07722388497i | -1510.16539992749+526.715315097674i | 0.5086055427624-1.45824218676589i | 0.125878698066236-0.298418277637858i | 0.634484240828636-1.75666046440375i | -8.04089240143315i | -0.185824359189553-0.982582977428264i | 1.18582435918955+0.982582977428264i | -1.18582435918955+7.05830942400489i | 0.107937470206265-0.186137949147032i | 0.882402458319139i | 0.164248583913824+0.0952442890547571i | #DIV/0! | 0.0000833333333333333-0.000421714210630353i | #DIV/0! | #DIV/0! | 0.00096+2.68744401958685i | #DIV/0! | #DIV/0! | 0.0937260073415869+0.0543497345454986i | 1.15494170454094-0.130160721521043i | 0.0748974428042903+0.0554992857985534i | #DIV/0! | -17.684326230795-5.04018057505803i | #DIV/0! | #DIV/0! | #DIV/0! | #DIV/0!
| 630000 | -0.00112812218307756+0.00461129329686945i | -7.07513993881571-1.69304571397057i | 236.906649377955-2503.85358555006i | 0.921716217662449+0.225443342945204i | 0.921716217662449+0.225443342945204i | 10.6141073939677+3.34083925624437i | 2474.00421470196i | -1514.97419688865+527.552700336302i | 0.50716478173797-1.45642616825559i | 0.125539553501409-0.298087428603043i | 0.632704335239379-1.75451359685863i | -8.05367601415403i | -0.19836979374997-0.980127249354692i | 1.19836979374997+0.980127249354692i | -1.19836979374997+7.07354876479934i | 0.106795443330124-0.187508458801804i | 0.88380532391265i | 0.16572097416769+0.0943863813847753i | #DIV/0! | 0.0000833333333333333-0.000421044822994433i | #DIV/0! | #DIV/0! | 0.00096+2.69171658559573i | #DIV/0! | #DIV/0! | 0.0945662049034479+0.05386018231522i | 1.15433087001088-0.131840121458796i | 0.0756075722764864+0.0552946260778377i | #DIV/0! | -17.6892473327834-5.03388497021494i | #DIV/0! | #DIV/0! | #DIV/0! | #DIV/0!
| 631000 | -0.00112493269126809+0.00460509108521981i | -7.07681232494096-1.69094240453611i | 236.162988097112-2499.95576465783i | 0.921937544474944+0.225162796024713i | 0.921937544474944+0.225162796024713i | 10.6173360692616+3.33665998678406i | 2477.93120551895i | -1519.79063292361+528.390085574932i | 0.505729890963045-1.45461387724338i | 0.125201697069604-0.297757086580479i | 0.630931588032649-1.75237096382386i | -8.06645962687491i | -0.210882811010555-0.977511350328111i | 1.21088281101055+0.977511350328111i | -1.21088281101055+7.0889482765468i | 0.105633236179722-0.188856263121749i | 0.885208189506163i | 0.167177110754903+0.0935074057503286i | #DIV/0! | 0.0000833333333333333-0.000420377557030891i | #DIV/0! | #DIV/0! | 0.00096+2.69598915160462i | #DIV/0! | #DIV/0! | 0.0953971275525898+0.053358607964902i | 1.15369313644826-0.133505525096852i | 0.0763144516884601+0.0550813790100918i | #DIV/0! | -17.6941483942026-5.02760239132017i | #DIV/0! | #DIV/0! | #DIV/0! | #DIV/0!
| 632000 | -0.00112175616771389+0.00459890401227853i | -7.07847791133571-1.6888433974499i | 235.422812559763-2496.06994987563i | 0.922157971397813+0.224882825418787i | 0.922157971397813+0.224882825418787i | 10.6205516075156+3.33248941489904i | 2481.85819633594i | -1524.61470803238+529.227470813561i | 0.504300840015183-1.45280530653159i | 0.124865122713477-0.297427251706439i | 0.62916596272866-1.75023255823803i | -8.07924323959578i | -0.223361366112432-0.974735707834892i | 1.22336136611243+0.974735707834892i | -1.22336136611243+7.10450753176089i | 0.104451361658406-0.190181109747979i | 0.886611055099674i | 0.168616674373683+0.092607731966557i | #DIV/0! | 0.0000833333333333333-0.0004197124026685i | #DIV/0! | #DIV/0! | 0.00096+2.7002617176135i | #DIV/0! | #DIV/0! | 0.096218593084209+0.0528452225240445i | 1.15302889275914-0.135156499018888i | 0.0770179847057792+0.0548595998726472i | #DIV/0! | -17.6990295188513-5.02133281234894i | #DIV/0! | #DIV/0! | #DIV/0! | #DIV/0!
| 633000 | -0.00111859254535862+0.0045927320294706i | -7.08013673315956-1.68674868447273i | 234.686101079818-2492.19608634455i | 0.922377503084149+0.224603430004175i | 0.922377503084149+0.224603430004175i | 10.6237540767344+3.32832752274977i | 2485.78518715292i | -1529.44642221495+530.06485605219i | 0.502877598658233-1.45100044890385i | 0.124529824407931-0.297097924102822i | 0.627407423066164-1.74809837300667i | -8.09202685231666i | -0.235803419828505-0.971800775466444i | 1.23580341982851+0.971800775466444i | -1.23580341982851+7.12022607685022i | 0.103250334839286-0.19148275939638i | 0.888013920693187i | 0.17003935591673+0.0916877346535187i | #DIV/0! | 0.0000833333333333333-0.000419049349899671i | #DIV/0! | #DIV/0! | 0.00096+2.70453428362238i | #DIV/0! | #DIV/0! | 0.0970304251108298+0.0523202397640026i | 1.15233853498457-0.13679262146385i | 0.0777180759929275+0.0546293447654641i | #DIV/0! | -17.703890809894-5.0150762072225i | #DIV/0! | #DIV/0! | #DIV/0! | #DIV/0!
| 634000 | -0.00111544175755549+0.00458657508838597i | -7.08178882535714-1.68465825734324i | 233.952832139077-2488.33411953609i | 0.922596144158593+0.224324608654895i | 0.922596144158593+0.224324608654895i | 10.6269435445061+3.32417429246654i | 2489.71217796991i | -1534.28577547133+530.902241290819i | 0.501460136841038-1.44919929712569i | 0.124195796159947-0.296769103877329i | 0.625655933000985-1.74596840100302i | -8.10481046503754i | -0.24820693889665-0.968707032845098i | 1.24820693889665+0.968707032845098i | -1.24820693889665+7.13610343219244i | 0.102030672583875-0.192760985805039i | 0.8894167862867i | 0.171444856516174+0.0907477929122206i | #DIV/0! | 0.0000833333333333333-0.000418388388779957i | #DIV/0! | #DIV/0! | 0.00096+2.70880684963126i | #DIV/0! | #DIV/0! | 0.0978324530879551+0.0517838760131175i | 1.15162246591488-0.138413482422786i | 0.0784146312116392+0.05439067059382i | #DIV/0! | -17.7087323698632-5.00883254980978i | #DIV/0! | #DIV/0! | #DIV/0! | #DIV/0!
| 635000 | -0.00111230373806452+0.00458043314077957i | -7.08343422265995-1.68257210777872i | 233.222984385668-2484.48399524964i | 0.922813899217581+0.224046360242352i | 0.922813899217581+0.224046360242352i | 10.630120078006+3.32002970615093i | 2493.6391687869i | -1539.13276780152+531.739626529449i | 0.500048424696183-1.44740184394514i | 0.123863032008402-0.296440791123659i | 0.623911456704585-1.7438426350688i | -8.11759407775842i | -0.260569896352034-0.965454985545722i | 1.26056989635203+0.965454985545722i | -1.26056989635203+7.1521390922127i | 0.100792893166501-0.194015575669495i | 0.890819651880211i | 0.172832887577238+0.0897882900025817i | #DIV/0! | 0.0000833333333333333-0.000417729509427547i | #DIV/0! | #DIV/0! | 0.00096+2.71307941564015i | #DIV/0! | #DIV/0! | 0.0986245123332749+0.0512363499729523i | 1.15088109470477-0.140018683721783i | 0.0791075570190213+0.0541436350513572i | #DIV/0! | -17.7135543006659-5.00260181392965i | #DIV/0! | #DIV/0! | #DIV/0! | #DIV/0!
| 636000 | -0.00110917842104969+0.0045743061385708i | -7.08507295958768-1.68049022747561i | 232.496536632496-2480.64565960992i | 0.923030772829517+0.223768683635389i | 0.923030772829517+0.223768683635389i | 10.6332837439989+3.31589374587669i | 2497.56615960389i | -1543.98739920552+532.577011768077i | 0.498642432538742-1.44560808209325i | 0.123531526023898-0.296112985921683i | 0.62217395856264-1.74172106801493i | -8.1303776904793i | -0.272890271858336-0.9620451650131i | 1.27289027185834+0.9620451650131i | -1.27289027185834+7.1683325254662i | 0.0995375159048973-0.195246328566155i | 0.892222517473723i | 0.174203170800797+0.0888096130237482i | #DIV/0! | 0.0000833333333333333-0.000417072702022787i | #DIV/0! | #DIV/0! | 0.00096+2.71735198164903i | #DIV/0! | #DIV/0! | 0.0994064440395399+0.0506778825358673i | 1.15011483648982-0.141607839091201i | 0.0797967610654574+0.0538882966034776i | #DIV/0! | -17.7183567035866-4.9963839733523i | #DIV/0! | #DIV/0! | #DIV/0! | #DIV/0!
| 637000 | -0.00110606574107625+0.00456819403384313i | -7.08670507044954-1.67841260811027i | 231.773467855748-2476.81905906479i | 0.92324676953495+0.2234915777004i | 0.92324676953495+0.2234915777004i | 10.6364346088417+3.31176639369114i | 2501.49315042087i | -1548.84966968332+533.414397006707i | 0.497242130865037-1.44381800428469i | 0.123201272308588-0.295785688337635i | 0.620443403173625-1.73960369262233i | -8.14316130320018i | -0.285166052037921-0.958478128475087i | 1.28516605203792+0.958478128475087i | -1.28516605203792+7.18468317472509i | 0.0982650607973471-0.196453056864281i | 0.893625383067236i | 0.175555438195073+0.0878121525971546i | #DIV/0! | 0.0000833333333333333-0.00041641795680768i | #DIV/0! | #DIV/0! | 0.00096+2.72162454765791i | #DIV/0! | #DIV/0! | 0.100178095281235+0.0501086966041645i | 1.14932411200484-0.143180574221426i | 0.0804821519923134+0.0536247144710912i | #DIV/0! | -17.7231396792912-4.99017900180141i | #DIV/0! | #DIV/0! | #DIV/0! | #DIV/0!
| 638000 | -0.00110296563310796+0.00456209677884376i | -7.08833058934575-1.67633924133957i | 231.053757193379-2473.00414038271i | 0.923461893846772+0.223215041301396i | 0.923461893846772+0.223215041301396i | 10.6395727384867+3.30764763161615i | 2505.42014123786i | -1553.71957923493+534.251782245335i | 0.495847490351389-1.44203160321826i | 0.122872264996004-0.295458898424279i | 0.618719755347393-1.73749050164254i | -8.15594491592106i | -0.297395230800851-0.954754458851546i | 1.29739523080085+0.954754458851546i | -1.29739523080085+7.20119045706951i | 0.0969760481667317-0.19763558562697i | 0.895028248660747i | 0.176889432076748+0.0867963025527101i | #DIV/0! | 0.0000833333333333333-0.00041576526408541i | #DIV/0! | #DIV/0! | 0.00096+2.72589711366679i | #DIV/0! | #DIV/0! | 0.100939319015213+0.0495290169110141i | 1.14850934720461-0.144736526805419i | 0.0811636394294707+0.0533529486147112i | #DIV/0! | -17.7279033278325-4.98398687295572i | #DIV/0! | #DIV/0! | #DIV/0! | #DIV/0!
| 639000 | -0.00109987803250443+0.00455601432598352i | -7.08994955016922-1.67427011880163i | 230.337383943615-2469.20085065038i | 0.923676150250438+0.222939073300109i | 0.923676150250438+0.222939073300109i | 10.6426981984842+3.30353744164953i | 2509.34713205485i | -1558.59712786034+535.089167483965i | 0.494458481852908-1.4402488715775i | 0.122544498250881-0.295132616221093i | 0.617002980103789-1.73538148779859i | -8.16872852864194i | -0.309575809672728-0.950874764659087i | 1.30957580967273+0.950874764659087i | -1.30957580967273+7.21785376398285i | 0.0956709983118342-0.198793752501489i | 0.89643111425426i | 0.178204905061695+0.085762459618495i | #DIV/0! | 0.0000833333333333333-0.000415114614219863i | #DIV/0! | #DIV/0! | 0.00096+2.73016967967567i | #DIV/0! | #DIV/0! | 0.101689974075408+0.0489390698433844i | 1.14767097288749-0.146275346568306i | 0.0818411339926722+0.0530730597188999i | #DIV/0! | -17.7326477486534-4.97780756045116i | #DIV/0! | #DIV/0! | #DIV/0! | #DIV/0!
| 640000 | -0.00109680287501836+0.00454994662783615i | -7.09156198660653-1.67220523211629i | 229.624327563503-2465.40913727043i | 0.923889543204094+0.222663672556048i | 0.923889543204094+0.222663672556048i | 10.645811053985+3.29943580576583i | 2513.27412287183i | -1563.48231555956+535.926552722593i | 0.493075076402251-1.43846980203114i | 0.122217966268989-0.294806841754444i | 0.61529304267124-1.73327664378558i | -8.18151214136282i | -0.321705798121271-0.946839679911629i | 1.32170579812127+0.946839679911629i | -1.32170579812127+7.23467246145119i | 0.094350431166195-0.199927407599423i | 0.897833979847771i | 0.179501620045637+0.084711023114298i | #DIV/0! | 0.0000833333333333333-0.000414465997635144i | #DIV/0! | #DIV/0! | 0.00096+2.73444224568456i | #DIV/0! | #DIV/0! | 0.102429925161797+0.0483390832671635i | 1.14680942432237-0.147796695284256i | 0.0825145472807083+0.0527851091770522i | #DIV/0! | -17.7373730405915-4.97164103788212i | #DIV/0! | #DIV/0! | #DIV/0! | #DIV/0!
| 641000 | -0.00109374009679295+0.00454389363713813i | -7.09316793213963-1.6701445728859i | 228.914567667443-2461.62894795913i | 0.92410207713881+0.222388837926603i | 0.92410207713881+0.222388837926603i | 10.6489113697433+3.29534270591773i | 2517.20111368882i | -1568.37514233259+536.763937961222i | 0.491697245208442-1.43669438723368i | 0.121892663276963-0.294481575037757i | 0.613589908485405-1.73117596227144i | -8.1942957540837i | -0.333783213881619-0.942649864016782i | 1.33378321388162+0.942649864016782i | -1.33378321388162+7.25164589006692i | 0.0930148659648113-0.201036413367046i | 0.899236845441284i | 0.180779350175012+0.0836423946493408i | #DIV/0! | 0.0000833333333333333-0.00041381940481512i | #DIV/0! | #DIV/0! | 0.00096+2.73871481169344i | #DIV/0! | #DIV/0! | 0.103159042823774+0.0477292863546704i | 1.14592514087926-0.149300246781012i | 0.0831837918724602+0.0524891590765322i | #DIV/0! | -17.7420793018829-4.96548727880363i | #DIV/0! | #DIV/0! | #DIV/0! | #DIV/0!
| 642000 | -0.00109068963435914+0.00453785530678828i | -7.09476742004709-1.66808813269574i | 228.20808402574-2457.86023074392i | 0.924313756458739+0.222114568267102i | 0.924313756458739+0.222114568267102i | 10.6519992101193+3.29125812403682i | 2521.12810450581i | -1573.27560817942+537.601323199852i | 0.490324959655659-1.43492261982591i | 0.121568583532131-0.29415681607169i | 0.61189354318779-1.7290794358976i | -8.20707936680458i | -0.345806083280255-0.938306001668096i | 1.34580608328025+0.938306001668096i | -1.34580608328025+7.26877336513648i | 0.0916648209189526-0.202120644446339i | 0.900639711034797i | 0.182037878808318+0.0825569778245019i | #DIV/0! | 0.0000833333333333333-0.000413174826302947i | #DIV/0! | #DIV/0! | 0.00096+2.74298737770232i | #DIV/0! | #DIV/0! | 0.103877203438095+0.0471099094147334i | 1.14501856566419-0.150785686932325i | 0.0838487813237924+0.0521852721841403i | #DIV/0! | -17.7467666301664-4.95934625673256i | #DIV/0! | #DIV/0! | #DIV/0! | #DIV/0!
| 643000 | -0.00108765142463309+0.00453183158984746i | -7.09636048340553-1.66603590311482i | 227.504856563201-2454.10293396133i | 0.924524585541306+0.22184086243091i | 0.924524585541306+0.22184086243091i | 10.6550746390822+3.287182042035i | 2525.0550953228i | -1578.18371310006+538.43870843848i | 0.488958191302025-1.43315449243539i | 0.121245721322348-0.2938325648443i | 0.610203912624373-1.72698705727969i | -8.21986297952546i | -0.357772441557553-0.933808802733165i | 1.35777244155755+0.933808802733165i | -1.35777244155755+7.2860541767923i | 0.0903008128993228-0.203179987527108i | 0.902042576628308i | 0.18327699946826+0.0814551779393359i | #DIV/0! | 0.0000833333333333333-0.000412532252700611i | #DIV/0! | #DIV/0! | 0.00096+2.7472599437112i | #DIV/0! | #DIV/0! | 0.104584289181566+0.0464811837255049i | 1.14409014515862-0.152252713638645i | 0.084509430164316+0.0518735119319198i | #DIV/0! | -17.7514351224877-4.95321794514982i | #DIV/0! | #DIV/0! | #DIV/0! | #DIV/0!
| 644000 | -0.00108462540491351+0.0045258224395381i | -7.09794715509111-1.66398787569635i | 226.804865357708-2450.35700625458i | 0.924734568737404+0.221567719269497i | 0.924734568737404+0.221567719269497i | 10.6581377202124+3.2831144418053i | 2528.98208613978i | -1583.09945709451+539.27609367711i | 0.487596911878449-1.43138999767699i | 0.120924070965822-0.293508821331213i | 0.608520982844271-1.7248988190082i | -8.23264659224634i | -0.369680333188848-0.929159002137622i | 1.36968033318885+0.929159002137622i | -1.36968033318885+7.30348759010872i | 0.0889233571278024-0.204214341190621i | 0.903445442221821i | 0.184496515784998+0.0803374017041764i | #DIV/0! | 0.0000833333333333333-0.000411891674668467i | #DIV/0! | #DIV/0! | 0.00096+2.75153250972008i | #DIV/0! | #DIV/0! | 0.105280187998665+0.0458433413701773i | 1.14314032886379-0.153701036796413i | 0.085165653894042+0.0515539424033024i | #DIV/0! | -17.7560848753035-4.94710231750165i | #DIV/0! | #DIV/0! | #DIV/0! | #DIV/0!
| 645000 | -0.00108161151287908+0.00451982780924385i | -7.09952746778061-1.66194404197838i | 226.108090638837-2446.62239657136i | 0.924943710371548+0.221295137632511i | 0.924943710371548+0.221295137632511i | 10.6611885167046+3.27905530522304i | 2532.90907695677i | -1588.02284016276+540.113478915738i | 0.486241093287449-1.42962912815335i | 0.120603626810955-0.293185585495786i | 0.606844720098404-1.72281471364914i | -8.24543020496722i | -0.381527812204013-0.924357359745039i | 1.38152781220401+0.924357359745039i | -1.38152781220401+7.32107284522218i | 0.0875329668779577-0.20522361574522i | 0.904848307815333i | 0.185696241430806+0.0792040569575756i | #DIV/0! | 0.0000833333333333333-0.000411253082924794i | #DIV/0! | #DIV/0! | 0.00096+2.75580507572897i | #DIV/0! | #DIV/0! | 0.10596479356425+0.0451966150757443i | 1.14216956895041-0.155130378256248i | 0.0858173689799098+0.0512266283195766i | #DIV/0! | -17.7607159844852-4.94099934720142i | #DIV/0! | #DIV/0! | #DIV/0! | #DIV/0!
| 646000 | -0.0010786096865858+0.0045138476525092i | -7.10110145395296-1.65990439348425i | 225.414512786454-2442.89905416159i | 0.925152014742061+0.221023116367846i | 0.925152014742061+0.221023116367846i | 10.6642270913698+3.27500461414661i | 2536.83606777376i | -1592.95386230482+540.950864154368i | 0.484890707601964-1.4278718764554i | 0.12028438323617-0.29286285728927i | 0.605175090838134-1.72073473374467i | -8.2582138176881i | -0.393312942505454-0.919404660232752i | 1.39331294250545+0.919404660232752i | -1.39331294250545+7.33880915745535i | 0.0861301531844965-0.206207733054352i | 0.906251173408844i | 0.186876000046484+0.0780555523893334i | #DIV/0! | 0.0000833333333333333-0.000410616468245344i | #DIV/0! | #DIV/0! | 0.00096+2.76007764173785i | #DIV/0! | #DIV/0! | 0.106638005241572+0.0445412380549513i | 1.14117831991401-0.156540471770471i | 0.0864644928522289+0.0508916350266888i | #DIV/0! | -17.7653285453228-4.93490900763086i | #DIV/0! | #DIV/0! | #DIV/0! | #DIV/0!
| 647000 | -0.00107561986446459+0.00450788192303929i | -7.10266914589075-1.6578689217234i | 224.724112329383-2439.18692857523i | 0.925359486121285+0.220751654321743i | 0.925359486121285+0.220751654321743i | 10.6672535066389+3.27096235041892i | 2540.76305859075i | -1597.89252352068+541.788249392997i | 0.483545727064221-1.42611823516281i | 0.119966334649745-0.292540636650978i | 0.603512061713966-1.71865887181379i | -8.27099743040898i | -0.405033798184522-0.914301712963626i | 1.40503379818452+0.914301712963626i | -1.40503379818452+7.35669571744535i | 0.0847154245618257-0.207166626357448i | 0.907654039002357i | 0.18803562515983+0.0768922972693406i | #DIV/0! | 0.0000833333333333333-0.000409981821462893i | #DIV/0! | #DIV/0! | 0.00096+2.76435020774673i | #DIV/0! | #DIV/0! | 0.107299728035748+0.0438774438515639i | 1.1401670382362-0.157931062930249i | 0.0871069439010231+0.0505490284823673i | #DIV/0! | -17.7699226525297-4.92883127214232i | #DIV/0! | #DIV/0! | #DIV/0! | #DIV/0!
| 648000 | -0.00107264198531863+0.00450193057469915i | -7.10423057568116-1.6558376181917i | 224.036869944034-2435.48596966014i | 0.925566128755702+0.220480750338834i | 0.925566128755702+0.220480750338834i | 10.6702678245642+3.26692849586796i | 2544.69004940773i | -1602.83882381035+542.625634631626i | 0.482206124084561-1.42436819684449i | 0.119649475489655-0.292218923508437i | 0.601855599574216-1.71658712035293i | -8.28378104312986i | -0.416688463836223-0.909049351853797i | 1.41668846383622+0.909049351853797i | -1.41668846383622+7.37473169127606i | 0.0832892867318435-0.2081002400841i | 0.909056904595868i | 0.189174960096509+0.0757147011824474i | #DIV/0! | 0.0000833333333333333-0.00040934913346681i | #DIV/0! | #DIV/0! | 0.00096+2.76862277375561i | #DIV/0! | #DIV/0! | 0.107949872542904+0.0432054661890747i | 1.13913618205228-0.15930190909278i | 0.0877446414722929+0.0501988752435642i | #DIV/0! | -17.7744984002454-4.92276611405966i | #DIV/0! | #DIV/0! | #DIV/0! | #DIV/0!
| 649000 | -0.00106967598832078+0.00449599356151357i | -7.10578577521751-1.65381047437203i | 223.352766453064-2431.79612755974i | 0.925771946866136+0.220210403262214i | 0.925771946866136+0.220210403262214i | 10.6732701068224+3.26290303230784i | 2548.61704022472i | -1607.79276317383+543.463019870255i | 0.480871871240322-1.42262175405905i | 0.119333800223399-0.291897717777547i | 0.600205671463721-1.7145194718366i | -8.29656465585074i | -0.428275034872247-0.90364843523639i | 1.42827503487225+0.90364843523639i | -1.42827503487225+7.39291622061435i | 0.0818522423610703-0.20900852966199i | 0.910459770189381i | 0.190293857883676+0.0745231737695456i | #DIV/0! | 0.0000833333333333333-0.000408718395202608i | #DIV/0! | #DIV/0! | 0.00096+2.7728953397645i | #DIV/0! | #DIV/0! | 0.108588354895175+0.0425255388229555i | 1.1380862108253-0.160652779298892i | 0.0883775058642148+0.0498412424542177i | #DIV/0! | -17.7790558820399-4.91671350667987i | #DIV/0! | #DIV/0! | #DIV/0! | #DIV/0!
| 650000 | -0.0010667218130113+0.00449007083766684i | -7.10733477620071-1.65178748173503i | 222.671782824069-2428.11735271107i | 0.925976944647951+0.21994061193354i | 0.925976944647951+0.21994061193354i | 10.6762604147176+3.25888594154014i | 2552.54403104171i | -1612.75434161112+544.300405108884i | 0.479542941274689-1.42087889935524i | 0.119019303347843-0.291577019362746i | 0.598562244622532-1.71245591871799i | -8.30934826857161i | -0.43979161783219-0.898099845721257i | 1.43979161783219+0.898099845721257i | -1.43979161783219+7.41124842285035i | 0.0804047908072242-0.209891461318971i | 0.911862635782894i | 0.19139218114664+0.0733181244750477i | #DIV/0! | 0.0000833333333333333-0.000408089597671526i | #DIV/0! | #DIV/0! | 0.00096+2.77716790577338i | #DIV/0! | #DIV/0! | 0.109215096701741+0.0418378953965602i | 1.13701758502701-0.161983454181406i | 0.0890054583232616+0.0494761978333211i | #DIV/0! | -17.7835951909183-4.91067342327517i | #DIV/0! | #DIV/0! | #DIV/0! | #DIV/0!
| 651000 | -0.00106377939929512+0.004484162357502i | -7.1088776101403-1.64976863173935i | 221.993900168273-2424.44959584252i | 0.926181126271179+0.219671375193069i | 0.926181126271179+0.219671375193069i | 10.6792388091833+3.25487720535429i | 2556.47102185869i | -1617.72355912221+545.137790347513i | 0.478219307095577-1.41913962527244i | 0.118705979389054-0.291256828157151i | 0.596925286484631-1.71039645342959i | -8.32213188129249i | -0.451236330693032-0.892404490050722i | 1.45123633069303+0.892404490050722i | -1.45123633069303+7.42972739124177i | 0.0789474278752883-0.21074901187979i | 0.913265501376405i | 0.192469801998978+0.0720999623009028i | #DIV/0! | 0.0000833333333333333-0.000407462731930095i | #DIV/0! | #DIV/0! | 0.00096+2.78144047178226i | #DIV/0! | #DIV/0! | 0.109830024986119+0.0411427693007574i | 1.13593076582574-0.163293725864715i | 0.0896284210402882+0.0491038096633033i | #DIV/0! | -17.7881164193236-4.90464583709364i | #DIV/0! | #DIV/0! | #DIV/0! | #DIV/0!
| 652000 | -0.00106084868743951+0.00447826807552078i | -7.11041430835592-1.64775391583232i | 221.31909973921-2420.79280797171i | 0.926384495880723+0.219402691879737i | 0.926384495880723+0.219402691879737i | 10.682205350785+3.25087680552883i | 2560.39801267568i | -1622.70041570711+545.975175586142i | 0.476900941774506-1.41740392434107i | 0.11839382290214-0.290937144042718i | 0.595294764676646-1.70834106838379i | -8.33491549401337i | -0.462607303176623-0.886563298951435i | 1.46260730317662+0.886563298951435i | -1.46260730317662+7.44835219506193i | 0.0774806455831577-0.211581168557817i | 0.914668366969918i | 0.193526601926365+0.0708690955673218i | #DIV/0! | 0.0000833333333333333-0.000406837789089713i | #DIV/0! | #DIV/0! | 0.00096+2.78571303779114i | #DIV/0! | #DIV/0! | 0.110433072119876+0.0404403935373922i | 1.13482621478165-0.1645833978559i | 0.0902463171465519+0.0487241467787134i | #DIV/0! | -17.7926196591409-4.89863072136115i | #DIV/0! | #DIV/0! | #DIV/0! | #DIV/0!
| 653000 | -0.00105792961807158+0.00447238794638292i | -7.1119449019784-1.64574332545047i | 220.647362931479-2417.14694040347i | 0.926587057596501+0.219134560831227i | 0.926587057596501+0.219134560831227i | 10.6851600997225+3.24688472383225i | 2564.32500349267i | -1627.68491136581+546.812560824771i | 0.475587818545501-1.41567178908306i | 0.118082828471088-0.290617966890396i | 0.593670647016589-1.70628975597346i | -8.34769910673425i | -0.473902677055373-0.880577226982251i | 1.47390267705537+0.880577226982251i | -1.47390267705537+7.467121879752i | 0.0760049319368605-0.212387928742258i | 0.91607123256343i | 0.194562471664514+0.0696259316802994i | #DIV/0! | 0.0000833333333333333-0.000406214760316221i | #DIV/0! | #DIV/0! | 0.00096+2.78998560380002i | #DIV/0! | #DIV/0! | 0.111024175752974+0.0397310005866256i | 1.13370439354929-0.165852284927818i | 0.0908590707097077+0.0483372785552024i | #DIV/0! | -17.7971050017009-4.89262804928272i | #DIV/0! | #DIV/0! | #DIV/0! | #DIV/0!
| 654000 | -0.00105502213217593+0.00446652192490609i | -7.11346942195131-1.64373685202007i | 219.978671279454-2413.51194472776i | 0.926788815513646+0.218866980884045i | 0.926788815513646+0.218866980884045i | 10.6881031158331+3.24290094202401i | 2568.25199430966i | -1632.67704609832+547.6499460634i | 0.474279910803977-1.41394321201224i | 0.117772990708602-0.290299296560268i | 0.592052901512579-1.70424250857251i | -8.36048271945513i | -0.4851206064559-0.874447252378244i | 1.4851206064559+0.874447252378244i | -1.4851206064559+7.48603546707688i | 0.0745207707153947-0.21316929978124i | 0.917474098156941i | 0.19557731107154+0.0683708769060669i | #DIV/0! | 0.0000833333333333333-0.000405593636829499i | #DIV/0! | #DIV/0! | 0.00096+2.79425816980891i | #DIV/0! | #DIV/0! | 0.111603278740939+0.0390148222782298i | 1.13256576358785-0.167100212994551i | 0.0914666067297712+0.0479432748988016i | #DIV/0! | -17.8015725377844-4.88663779404408i | #DIV/0! | #DIV/0! | #DIV/0! | #DIV/0!
| 655000 | -0.00105212617109208+0.00446066996606531i | -7.11498789903211-1.64173448695749i | 219.313006456023-2409.88777281745i | 0.926989773702661+0.218599950873564i | 0.926989773702661+0.218599950873564i | 10.6910344585933+3.23892544185513i | 2572.17898512664i | -1637.67681990464+548.487331302029i | 0.472977192105657-1.41221818563479i | 0.117464304255946-0.289981132901703i | 0.590441496361603-1.70219931853649i | -8.37326633217601i | -0.496259258160688-0.868174376890843i | 1.49625925816069+0.868174376890843i | -1.49625925816069+7.50509195528517i | 0.073028641265168-0.213925298761191i | 0.918876963750454i | 0.196571028995092+0.0671043361525587i | #DIV/0! | 0.0000833333333333333-0.000404974409903041i | #DIV/0! | #DIV/0! | 0.00096+2.79853073581779i | #DIV/0! | #DIV/0! | 0.112170329069039+0.038292089666885i | 1.13141078587921-0.168327018979604i | 0.0920688511350525+0.0475422062354883i | #DIV/0! | -17.8060223576254-4.88065992881262i | #DIV/0! | #DIV/0! | #DIV/0! | #DIV/0!
| 656000 | -0.00104924167651219+0.00445483202499235i | -7.11650036379315-1.63973622166981i | 218.650350271368-2406.27437682649i | 0.927189936209551+0.218333469634097i | 0.927189936209551+0.218333469634097i | 10.6939541871215+3.23495820506929i | 2576.10597594363i | -1642.68423278476+549.324716540658i | 0.471679636165497-1.4104967024497i | 0.117156763782789-0.289663475753505i | 0.588836399948286-1.7001601782032i | -8.38604994489689i | -0.507316811907662-0.861759625624133i | 1.50731681190766+0.861759625624133i | -1.50731681190766+7.52429031927276i | 0.0715290183040246-0.214655952282909i | 0.920279829343965i | 0.197543543134582+0.0658267127579691i | #DIV/0! | 0.0000833333333333333-0.000404357070863554i | #DIV/0! | #DIV/0! | 0.00096+2.80280330182667i | #DIV/0! | #DIV/0! | 0.11272527977367+0.0375630329115225i | 1.1302399206538-0.169532550677248i | 0.0926657307780865+0.0471341435010421i | #DIV/0! | -17.8104545509146-4.8746944267391i | #DIV/0! | #DIV/0! | #DIV/0! | #DIV/0!
| 657000 | -0.00104636859047868+0.00444900805697586i | -7.11800684662348-1.63774204755533i | 217.99068467172-2402.67170918777i | 0.927389307056061+0.218067535998976i | 0.927389307056061+0.218067535998976i | 10.6968623601807+3.2309992134037i | 2580.03296676062i | -1647.69928473869+550.162101779288i | 0.470387216856578-1.4087787549491i | 0.116850363987038-0.289346324944051i | 0.587237580843616-1.69812507989315i | -8.39883355761777i | -0.51829146068766-0.855204046867326i | 1.51829146068766+0.855204046867326i | -1.51829146068766+7.54362951075044i | 0.0700223717348191-0.215361296234724i | 0.921682694937478i | 0.198494779898849+0.064538408286462i | #DIV/0! | 0.0000833333333333333-0.000403741611090552i | #DIV/0! | #DIV/0! | 0.00096+2.80707586783555i | #DIV/0! | #DIV/0! | 0.113268088861133+0.0368278811587499i | 1.12905362712459-0.170716666607395i | 0.0932571734315468+0.0467191581311758i | #DIV/0! | -17.8148692068042-4.86874126095903i | #DIV/0! | #DIV/0! | #DIV/0! | #DIV/0!
| 658000 | -0.0010435068553818+0.00444319801746041i | -7.11950737772939-1.63575195600396i | 217.333991738156-2399.07972261113i | 0.927587890239756+0.217802148800585i | 0.927587890239756+0.217802148800585i | 10.6997590361801+3.22704844858982i | 2583.9599575776i | -1652.72197576643+550.999487017916i | 0.469099908209056-1.40706433561873i | 0.116545099594687-0.289029680291437i | 0.585645007803743-1.69609401591017i | -8.41161717033865i | -0.529181411039724-0.848508711923459i | 1.52918141103972+0.848508711923459i | -1.52918141103972+7.56310845841519i | 0.0685091664684975-0.216041375563131i | 0.923085560530991i | 0.199424674259579+0.063239822331084i | #DIV/0! | 0.0000833333333333333-0.000403128022015946i | #DIV/0! | #DIV/0! | 0.00096+2.81134843384443i | #DIV/0! | #DIV/0! | 0.113798719223988+0.0360868624303857i | 1.12785236322914-0.171879235864392i | 0.0938431077841602+0.0462973220519452i | #DIV/0! | -17.8192664139095-4.86280040459378i | #DIV/0! | #DIV/0! | #DIV/0! | #DIV/0!
| 659000 | -0.00104065641395733+0.00443740186204648i | -7.12100198713638-1.63376593839774i | 216.68025368537-2395.49837008131i | 0.927785689734266+0.217537306870447i | 0.927785689734266+0.217537306870447i | 10.7026442731788+3.22310589235426i | 2587.88694839459i | -1657.75230586797+551.836872256545i | 0.467817684409115-1.40535343693831i | 0.116240965359659-0.288713541603617i | 0.584058649768774-1.69406697854193i | -8.42440078305953i | -0.539984883344191-0.841674714934315i | 1.53998488334419+0.841674714934315i | -1.53998488334419+7.58272606812522i | 0.0669898622566046-0.216696244041284i | 0.924488426124502i | 0.200333169600818+0.0619313523239056i | #DIV/0! | 0.0000833333333333333-0.00040251629512366i | #DIV/0! | #DIV/0! | 0.00096+2.81562099985332i | #DIV/0! | #DIV/0! | 0.114317138555186+0.0353402035151199i | 1.12663658537989-0.173020137960148i | 0.094423463436636+0.04586870767043i | #DIV/0! | -17.8236462603152-4.856871830752i | #DIV/0! | #DIV/0! | #DIV/0! | #DIV/0!
| 660000 | -0.00103781720928424+0.00443161954648981i | -7.12249070468978-1.63178398611131i | 216.029452860517-2391.92760485609i | 0.927982709489383+0.21727300903927i | 0.927982709489383+0.21727300903927i | 10.7055181288869+3.2191715264196i | 2591.81393921158i | -1662.79027504332+552.674257495175i | 0.466540519797873-1.40364605138196i | 0.115937956063651-0.288397908678546i | 0.582478475861524-1.69204396006051i | -8.43718439578041i | -0.550700112113511-0.83470317270163i | 1.55070011211351+0.83470317270163i | -1.55070011211351+7.60248122307878i | 0.0654649135331566-0.217325964035697i | 0.925891291718015i | 0.201220217564874+0.0606133933534225i | #DIV/0! | 0.0000833333333333333-0.00040190642194923i | #DIV/0! | #DIV/0! | 0.00096+2.8198935658622i | #DIV/0! | #DIV/0! | 0.114823319260129+0.0345881298643161i | 1.12540674822271-0.174139262661934i | 0.0949981708975935+0.0454333878656794i | #DIV/0! | -17.8280088335767-4.85095551253091i | #DIV/0! | #DIV/0! | #DIV/0! | #DIV/0!
| 661000 | -0.00103498918478237+0.0044258510267011i | -7.12397356005619-1.62980609051234i | 215.381571742016-2388.36738046427i | 0.928178953431243+0.217009254137006i | 0.928178953431243+0.217009254137006i | 10.7083806606685+3.21524533250514i | 2595.74093002857i | -1667.83588329248+553.511642733803i | 0.465268388870364-1.40194217141854i | 0.115636066515981-0.288082781304313i | 0.580904455386345-1.69002495272285i | -8.44996800850129i | -0.561325346280766-0.827595224504575i | 1.56132534628077+0.827595224504575i | -1.56132534628077+7.62237278399672i | 0.0639347692657678-0.217930606271531i | 0.927294157311528i | 0.20208577789495+0.0592863379892071i | #DIV/0! | 0.0000833333333333333-0.000401298394079414i | #DIV/0! | #DIV/0! | 0.00096+2.82416613187108i | #DIV/0! | #DIV/0! | 0.115317238366877+0.0338308654919523i | 1.12416330440378-0.17523650982526i | 0.0955671615795258+0.0449914359799174i | #DIV/0! | -17.8323542207247-4.84505142301748i | #DIV/0! | #DIV/0! | #DIV/0! | #DIV/0!
| 662000 | -0.00103217228421012+0.00442009625874558i | -7.12545058272478-1.62783224296195i | 214.736592938372-2384.81765070366i | 0.9283744254625+0.216746040992913i | 0.9283744254625+0.216746040992913i | 10.7112319255439+3.21132729232767i | 2599.66792084555i | -1672.88913061544+554.349027972433i | 0.4640012662745-1.4002417895121i | 0.115335291553429-0.287768159259283i | 0.579336557827929-1.68800994877138i | -8.46275162122217i | -0.571858849485819-0.82035203191359i | 1.57185884948582+0.82035203191359i | -1.57185884948582+7.64239958930858i | 0.062399872815946-0.218510249596807i | 0.928697022905039i | 0.202929818274792+0.0579505761138221i | #DIV/0! | 0.0000833333333333333-0.000400692203151801i | #DIV/0! | #DIV/0! | 0.00096+2.82843869787996i | #DIV/0! | #DIV/0! | 0.11579887743464+0.0330686328787042i | 1.12290670434484-0.176311789222206i | 0.0961303677947731+0.044542925810005i | #DIV/0! | -17.8366825082687-4.83915953528962i | #DIV/0! | #DIV/0! | #DIV/0! | #DIV/0!
| 663000 | -0.00102936645166225+0.00441435519884264i | -7.12692180200843-1.62586243481534i | 214.094499187048-2381.2783696393i | 0.928569129462481+0.216483368435626i | 0.928569129462481+0.216483368435626i | 10.7140719801921+3.20741738760253i | 2603.59491166254i | -1677.95001701221+555.186413211061i | 0.462739126810019-1.39854489812219i | 0.115035626040088-0.287454042312225i | 0.577774752850107-1.68599894043441i | -8.47553523394305i | -0.582298900359077-0.812974778600548i | 1.58229890035908+0.812974778600548i | -1.58229890035908+7.6625604553425i | 0.0608606618084203-0.21906498074587i | 0.930099888498551i | 0.203752314165671+0.0566064947619597i | #DIV/0! | 0.0000833333333333333-0.000400087840854438i | #DIV/0! | #DIV/0! | 0.00096+2.83271126388884i | #DIV/0! | #DIV/0! | 0.116268222460758+0.0323016528801525i | 1.1216373960268-0.17736502036555i | 0.0966877227515411+0.04408793159915i | #DIV/0! | -17.8409937822005-4.83327982241787i | #DIV/0! | #DIV/0! | #DIV/0! | #DIV/0!
| 664000 | -0.00102657163156746+0.00440862780336526i | -7.12838724704468-1.62389665742192i | 213.45527335331-2377.74949160147i | 0.928763069287303+0.216221235293181i | 0.928763069287303+0.216221235293181i | 10.7169008809525+3.20351560004388i | 2607.52190247953i | -1683.01854248278+556.023798449691i | 0.461481945427483-1.39685148970427i | 0.114737064867212-0.28714043022245i | 0.576219010294695-1.68399191992672i | -8.48831884666393i | -0.592643792802785-0.805464670145333i | 1.59264379280279+0.805464670145333i | -1.59264379280279+7.6828541765186i | 0.0593175680093932-0.219594894102442i | 0.931502754092063i | 0.20455324864098+0.055254477966793i | #DIV/0! | 0.0000833333333333333-0.00039948529892544i | #DIV/0! | #DIV/0! | 0.00096+2.83698382989773i | #DIV/0! | #DIV/0! | 0.116725263786316+0.0315301446391059i | 1.12035582478171-0.178396132329077i | 0.0972391605499498+0.0436265280288665i | #DIV/0! | -17.8452881279972-4.8274122574658i | #DIV/0! | #DIV/0! | #DIV/0! | #DIV/0!
| 665000 | -0.00102378776868631+0.00440291402883983i | -7.1298469467973-1.62193490212599i | 212.818898429084-2374.23097118372i | 0.928956248770092+0.2159596403931i | 0.928956248770092+0.2159596403931i | 10.7197186838281+3.19962191136586i | 2611.44889329652i | -1688.09470702716+556.86118368832i | 0.460229697227236-1.39516155671007i | 0.114439602953059-0.286827322739941i | 0.574669300180295-1.68198887945001i | -8.50110245938481i | -0.602891836269842-0.797822933838817i | 1.60289183626984+0.797822933838817i | -1.60289183626984+7.70327952554599i | 0.0577710172135634-0.220100091462577i | 0.932905619685575i | 0.205332612218747+0.0538949066134854i | #DIV/0! | 0.0000833333333333333-0.000398884569152621i | #DIV/0! | #DIV/0! | 0.00096+2.84125639590661i | #DIV/0! | #DIV/0! | 0.117169996000567+0.0307543255020083i | 1.11906243309314-0.1794050635644i | 0.0977846161781237+0.0431587902111671i | #DIV/0! | -17.8495656306254-4.82155681349185i | #DIV/0! | #DIV/0! | #DIV/0! | #DIV/0!
| 666000 | -0.00102101480810887+0.0043972138319455i | -7.13130093005724-1.61997716026708i | 212.185357531861-2370.72276324115i | 0.929148671721096+0.215698582562435i | 0.929148671721096+0.215698582562435i | 10.7225254444871+3.1957363032832i | 2615.3758841135i | -1693.17851064535+557.698568926949i | 0.458982357458415-1.39347509158792i | 0.114143235242746-0.286514719605481i | 0.573125592701161-1.6799898111934i | -8.51388607210568i | -0.613041356040054-0.790050818482312i | 1.61304135604005+0.790050818482312i | -1.61304135604005+7.72383525362337i | 0.0562214291397819-0.220580681797809i | 0.934308485279088i | 0.206090402692339+0.0525281582998152i | #DIV/0! | 0.0000833333333333333-0.000398285643373112i | #DIV/0! | #DIV/0! | 0.00096+2.84552896191549i | #DIV/0! | #DIV/0! | 0.117602417844328+0.0299744109394063i | 1.11775766040485-0.180391761714665i | 0.0983240255083376+0.0426847936809953i | #DIV/0! | -17.8538263745443-4.81571346355028i | #DIV/0! | #DIV/0! | #DIV/0! | #DIV/0!
| 667000 | -0.00101825269525259+0.00439152716951397i | -7.13274922544378-1.61802342318037i | 211.554633903573-2367.22482288846i | 0.929340341927848+0.215438060627823i | 0.929340341927848+0.215438060627823i | 10.7253212182653+3.19185875751196i | 2619.30287493049i | -1698.26995333735+558.535954165578i | 0.457739901517946-1.39179208678315i | 0.113847956708098-0.28620262055079i | 0.571587858226044-1.67799470733394i | -8.52666968482656i | -0.623090693493849-0.782149594183462i | 1.62309069349385+0.782149594183462i | -1.62309069349385+7.7445200906431i | 0.0546692173351769-0.221036781018799i | 0.935711350872599i | 0.206826624959631+0.0511546072038461i | #DIV/0! | 0.0000833333333333333-0.000397688513473002i | #DIV/0! | #DIV/0! | 0.00096+2.84980152792437i | #DIV/0! | #DIV/0! | 0.1180225321125+0.0291906144704371i | 1.11644194293782-0.181356183425466i | 0.0988573252932114+0.0422046143888809i | #DIV/0! | -17.8580704437091-4.80988218069233i | #DIV/0! | #DIV/0! | #DIV/0! | #DIV/0!
| 668000 | -0.00101550137586004+0.00438585399852887i | -7.1341918614057-1.61607368219708i | 210.926710909506-2363.73710549813i | 0.929531263155318+0.215178073415539i | 0.929531263155318+0.215178073415539i | 10.7281060601685+3.18798925577019i | 2623.22986574748i | -1703.36903510315+559.373339404206i | 0.456502304949541-1.3901125347384i | 0.113553762347495-0.28589102529864i | 0.570056067297036-1.67600356003704i | -8.53945329754744i | -0.633038206383279-0.774120552148721i | 1.63303820638328+0.774120552148721i | -1.63303820638328+7.76533274539872i | 0.0531147890875994-0.221468511739739i | 0.937114216466112i | 0.207541290850901+0.0497746239585885i | #DIV/0! | 0.0000833333333333333-0.000397093171386964i | #DIV/0! | #DIV/0! | 0.00096+2.85407409393326i | #DIV/0! | #DIV/0! | 0.118430345555855+0.0284031475913063i | 1.11511571351549-0.182298294153272i | 0.0993844531619596+0.041718328693824i | #DIV/0! | -17.8622979215742-4.80406293796727i | #DIV/0! | #DIV/0! | #DIV/0! | #DIV/0!
| 669000 | -0.00101276079599672+0.00438019427612548i | -7.1356288662225-1.61412792864485i | 210.301572037197-2360.25956669851i | 0.929721439146068+0.21491861975154i | 0.929721439146068+0.21491861975154i | 10.7308800248745+3.18412777977862i | 2627.15685656446i | -1708.47575594275+560.210724642836i | 0.455269543442709-1.38843642789397i | 0.113260647185725-0.285579933562989i | 0.568530190628434-1.67401636145696i | -8.55223691026832i | -0.642882269100422-0.765965004472328i | 1.64288226910042+0.765965004472328i | -1.64288226910042+7.78627190579599i | 0.0515585453461952-0.221876003043806i | 0.938517082059625i | 0.208234418955725+0.04838857553355i | #DIV/0! | 0.0000833333333333333-0.000396499609097895i | #DIV/0! | #DIV/0! | 0.00096+2.85834665994214i | #DIV/0! | #DIV/0! | 0.118825868782256+0.0276122197076959i | 1.11377940139719-0.183218067971744i | 0.0999053476167127+0.0412260133563926i | #DIV/0! | -17.866508891097-4.79825570842347i | #DIV/0! | #DIV/0! | #DIV/0! | #DIV/0!
| 670000 | -0.00101003090204894+0.00437454795959023i | -7.13706026800546-1.61218615384824i | 209.67920089539-2356.79216237215i | 0.929910873620402+0.214659698461534i | 0.929910873620402+0.214659698461534i | 10.7336431667354+3.18027431126153i | 2631.08384738145i | -1713.59011585617+561.048109881465i | 0.454041592831774-1.38676375868818i | 0.112968606273839-0.285269345049105i | 0.567010199105613-1.67203310373729i | -8.5650205229892i | -0.652621272943033-0.757684283921882i | 1.65262127294303+0.757684283921882i | -1.65262127294303+7.80733623906732i | 0.0500008806499404-0.222259390249895i | 0.939919947653136i | 0.208906034449099+0.0469968251231027i | #DIV/0! | 0.0000833333333333333-0.000395907818636556i | #DIV/0! | #DIV/0! | 0.00096+2.86261922595102i | #DIV/0! | #DIV/0! | 0.11920911615744+0.0268180380710635i | 1.11243343211974-0.184115487376208i | 0.100419948028901+0.0407277455320322i | #DIV/0! | -17.8707034347409-4.79246046510977i | #DIV/0! | #DIV/0! | #DIV/0! | #DIV/0!
| 671000 | -0.00100731164072164+0.00436891500636034i | -7.13848609469878-1.61024834912903i | 209.05958121295-2353.33484865389i | 0.93009957027651+0.214401308371016i | 0.93009957027651+0.214401308371016i | 10.73639553978+3.17642883194724i | 2635.01083819844i | -1718.71211484339+561.885495120094i | 0.452818429094917-1.38509451955766i | 0.112677634689-0.284959259453684i | 0.565496063783917-1.67005377901134i | -8.57780413571008i | -0.662253626377435-0.749279743720552i | 1.66225362637744+0.749279743720552i | -1.66225362637744+7.82852439198953i | 0.0484421830639553-0.222618814680889i | 0.941322813246649i | 0.209556168917049+0.0455997320415716i | #DIV/0! | 0.0000833333333333333-0.000395317792081211i | #DIV/0! | #DIV/0! | 0.00096+2.8668917919599i | #DIV/0! | #DIV/0! | 0.119580105705502+0.0260208077187752i | 1.11107822734699-0.184990543086604i | 0.100928194635714+0.0402236027645867i | #DIV/0! | -17.8748816344788-4.78667718107627i | #DIV/0! | #DIV/0! | #DIV/0! | #DIV/0!
| 672000 | -0.00100460295903628+0.0043632953740234i | -7.13990637408083-1.60831450580666i | 208.442696837813-2349.8875819291i | 0.930287532790637+0.214143448305327i | 0.930287532790637+0.214143448305327i | 10.7391371977157+3.17259132356892i | 2638.93782901543i | -1723.84175290441+562.722880358723i | 0.451600028353192-1.38342870293772i | 0.112387727534338-0.284649676464976i | 0.56398775588753-1.6680783794027i | -8.59058774843096i | -0.6717777552986-0.740752757325934i | 1.6717777552986+0.740752757325934i | -1.6717777552986+7.84983499110503i | 0.0468828341234027-0.222954423433694i | 0.94272567884016i | 0.210184860181946+0.0441976516249354i | #DIV/0! | 0.0000833333333333333-0.00039472952155728i | #DIV/0! | #DIV/0! | 0.00096+2.87116435796878i | #DIV/0! | #DIV/0! | 0.119938859009216+0.0252207314180134i | 1.10971420472743-0.185843233849214i | 0.101430028536635+0.0397136629800142i | #DIV/0! | -17.8790435717965-4.78090582937558i | #DIV/0! | #DIV/0! | #DIV/0! | #DIV/0!
| 673000 | -0.00100190480432863+0.00435768902031674i | -7.14132113376492-1.60638461519851i | 207.828531735955-2346.45031883193i | 0.930474764817182+0.213886117089688i | 0.930474764817182+0.213886117089688i | 10.7418681939306+3.16876176786508i | 2642.86481983241i | -1728.97903003925+563.560265597352i | 0.450386366869561-1.38176630126262i | 0.112098879938809-0.284340595762907i | 0.56248524680837-1.66610689702553i | -8.60337136115184i | -0.681192103287395-0.732104718205596i | 1.68119210328739+0.732104718205596i | -1.68119210328739+7.87126664294624i | 0.0453232087847714-0.223266369151255i | 0.944128544433672i | 0.210792152127765+0.0427909351390296i | #DIV/0! | 0.0000833333333333333-0.000394142999236986i | #DIV/0! | #DIV/0! | 0.00096+2.87543692397767i | #DIV/0! | #DIV/0! | 0.120285401110317+0.0244180096133937i | 1.10834177775949-0.186673566237423i | 0.101925391690056+0.0391980044803022i | #DIV/0! | -17.8831893276955-4.77514638306359i | #DIV/0! | #DIV/0! | #DIV/0! | #DIV/0!
| 674000 | -0.000999217124246832+0.00435209590312734i | -7.14273040120086-1.60445866862048i | 207.217069990359-2343.02301624359i | 0.930661269988908+0.213629313549276i | 0.930661269988908+0.213629313549276i | 10.7445885814958+3.16494014658049i | 2646.7918106494i | -1734.12394624789+564.397650835981i | 0.449177421047973-1.38010730696596i | 0.11181108705704-0.28403201701919i | 0.560988508105013-1.66413932398515i | -8.61615497387272i | -0.69049513186492-0.72333703960937i | 1.69049513186492+0.72333703960937i | -1.69049513186492+7.89281793426335i | 0.0437636753843604-0.22355480979676i | 0.945531410027185i | 0.21137809452549+0.0413799296941463i | #DIV/0! | 0.0000833333333333333-0.00039355821733901i | #DIV/0! | #DIV/0! | 0.00096+2.87970948998655i | #DIV/0! | #DIV/0! | 0.120619760409875+0.0236128403782328i | 1.10696135566472-0.187481554451834i | 0.102414226909977+0.03867670593757i | #DIV/0! | -17.8873189826967-4.76939881520097i | #DIV/0! | #DIV/0! | #DIV/0! | #DIV/0!
| 675000 | -0.000996539866749101+0.00434651598049116i | -7.14413420367572-1.60253665738707i | 206.608295799979-2339.60563129047i | 0.93084705191704+0.213373036509239i | 0.93084705191704+0.213373036509239i | 10.7472984131678+3.16112644146648i | 2650.71880146639i | -1739.27650153033+565.235036074611i | 0.447973167432383-1.37845171248091i | 0.111524344069195-0.283723939897449i | 0.559497511501578-1.66217565237836i | -8.6289385865936i | -0.699685320743935-0.714451154338389i | 1.69968532074394+0.714451154338389i | -1.69968532074394+7.91448743225521i | 0.0422045956037477-0.22381990843023i | 0.946934275620696i | 0.21194274285887+0.0399649781658992i | #DIV/0! | 0.0000833333333333333-0.000392975168128137i | #DIV/0! | #DIV/0! | 0.00096+2.88398205599543i | #DIV/0! | #DIV/0! | 0.120941968568866+0.0228054193693914i | 1.10557334326846-0.188267220119954i | 0.102896477862801+0.0381498463883582i | #DIV/0! | -17.8914326168435-4.76366309885355i | #DIV/0! | #DIV/0! | #DIV/0! | #DIV/0!
| 676000 | -0.000993872980101812+0.00434094921059274i | -7.145532568315-1.60061857281199i | 206.002193478754-2336.1981213426i | 0.93103211419142+0.213117284794766i | 0.93103211419142+0.213117284794766i | 10.74999774139+3.15732063428185i | 2654.64579228338i | -1744.43669588658+566.072421313239i | 0.446773582705823-1.37679951024056i | 0.111238646180826-0.283416364053334i | 0.558012228886649-1.66021587429389i | -8.64172219931448i | -0.708761168077294-0.705448514510953i | 1.70876116807729+0.705448514510953i | -1.70876116807729+7.93627368480353i | 0.0406463244420458-0.224061832987675i | 0.948337141214209i | 0.212486158150747+0.0385464191222349i | #DIV/0! | 0.0000833333333333333-0.000392393843914929i | #DIV/0! | #DIV/0! | 0.00096+2.88825462200431i | #DIV/0! | #DIV/0! | 0.121252060409066+0.0219959397856239i | 1.10417814088807-0.189030592095741i | 0.103372089064209+0.0376175052280949i | #DIV/0! | -17.895530309705-4.75793920709384i | #DIV/0! | #DIV/0! | #DIV/0! | #DIV/0!
| 677000 | -0.000991216412877381+0.00433539555176485i | -7.14692552208383-1.59870440620843i | 205.398747454595-2332.80044401183i | 0.931216460380666+0.212862057231126i | 0.931216460380666+0.212862057231126i | 10.7526866182953+3.15352270679342i | 2658.57278310036i | -1749.60452931664+566.909806551868i | 0.445578643689476-1.37515069267821i | 0.110953988622733-0.283109289134633i | 0.556532632312209-1.65825998181284i | -8.65450581203536i | -0.71772119070338-0.696330591325214i | 1.71772119070338+0.696330591325214i | -1.71772119070338+7.95817522071015i | 0.0390892101947285-0.224280756063002i | 0.949740006807722i | 0.213008406790117+0.0371245867564499i | #DIV/0! | 0.0000833333333333333-0.00039181423705538i | #DIV/0! | #DIV/0! | 0.00096+2.89252718801319i | #DIV/0! | #DIV/0! | 0.121550073814365+0.0211845923293561i | 1.10277614422844-0.189771706259241i | 0.103841005876143+0.0370797622057348i | #DIV/0! | -17.8996121403791-4.75222711300185i | #DIV/0! | #DIV/0! | #DIV/0! | #DIV/0!
| 678000 | -0.000988570113952172+0.00432985496248795i | -7.14831309178786-1.59679414888933i | 204.797942268388-2329.41255715011i | 0.93140009403229+0.212607352643705i | 0.93140009403229+0.212607352643705i | 10.755365095708+3.14973264077647i | 2662.49977391735i | -1754.78000182051+567.747191790497i | 0.444388327341751-1.37350525222769i | 0.110670366650821-0.282802714781389i | 0.555058693992572-1.65630796700908i | -8.66728942475624i | -0.726563924388478-0.687098874818766i | 1.72656392438848+0.687098874818766i | -1.72656392438848+7.98019054993747i | 0.0375335944388349-0.224476854692804i | 0.951142872401233i | 0.213509560360108+0.0356998108260964i | #DIV/0! | 0.0000833333333333333-0.000391236339950578i | #DIV/0! | #DIV/0! | 0.00096+2.89679975402208i | #DIV/0! | #DIV/0! | 0.121836049632609+0.0203715651718222i | 1.10136774428482-0.190490605316548i | 0.104303174503875+0.0365366974185659i | #DIV/0! | -17.9036781874959-4.7465267896658i | #DIV/0! | #DIV/0! | #DIV/0! | #DIV/0!
| 679000 | -0.000985934032504556+0.00432432740138988i | -7.14969530407451-1.59488779216785i | 204.199762573031-2326.03441884789i | 0.931583018672865+0.212353169858066i | 0.931583018672865+0.212353169858066i | 10.7580332251458+3.14595041801557i | 2666.42676473434i | -1759.96311339818+568.584577029126i | 0.44320261075736-1.37186318132363i | 0.110387775545958-0.282496640626008i | 0.553590386303318-1.65435982194964i | -8.68007303747712i | -0.73528792406606-0.677754873625136i | 1.73528792406606+0.677754873625136i | -1.73528792406606+8.00231816385199i | 0.0359798120243188-0.224650310144214i | 0.952545737994746i | 0.213989695467069+0.034272416597617i | #DIV/0! | 0.0000833333333333333-0.000390660145046381i | #DIV/0! | #DIV/0! | 0.00096+2.90107232003096i | #DIV/0! | #DIV/0! | 0.122110031578071+0.0195570439214716i | 1.0999533272526-0.191187338600324i | 0.104758541993193+0.0359883913071794i | #DIV/0! | -17.9077285292203-4.74083821018342i | #DIV/0! | #DIV/0! | #DIV/0! | #DIV/0!
| 680000 | -0.000983308118012815+0.00431881282724528i | -7.15107218543374-1.59298532735761i | 203.604193132457-2322.66598743243i | 0.931765237808126+0.212099507699977i | 0.931765237808126+0.212099507699977i | 10.7606910578218+3.14217602030499i | 2670.35375555132i | -1765.15386404966+569.421962267756i | 0.442021471166395-1.3702244724017i | 0.110106210613839-0.282191066293378i | 0.552127681780234-1.65241553869508i | -8.692856650198i | -0.743891764072933-0.668300114727253i | 1.74389176407293+0.668300114727253i | -1.74389176407293+8.02455653547075i | 0.0344281910713473-0.224801307705954i | 0.953948603588257i | 0.214448893570909+0.0328427247965815i | #DIV/0! | 0.0000833333333333333-0.000390085644833077i | #DIV/0! | #DIV/0! | 0.00096+2.90534488603984i | #DIV/0! | #DIV/0! | 0.122372066134632+0.0187412115955725i | 1.09853327444407-0.191861961871072i | 0.105207056227681+0.0354349246505936i | #DIV/0! | -17.9117632432555-4.7351613476626i | #DIV/0! | #DIV/0! | #DIV/0! | #DIV/0!
| 681000 | -0.000980692320253228+0.00431331119897538i | -7.15244376219958-1.59108674577317i | 203.011218820672-2319.30722146612i | 0.93194675492317+0.211846364995476i | 0.93194675492317+0.211846364995476i | 10.763338644647+3.13840942944951i | 2674.28074636831i | -1770.35225377494+570.259347506384i | 0.440844885933444-1.36858911789901i | 0.109825667184841-0.281885991400966i | 0.550670553118285-1.65047510929998i | -8.70564026291887i | -0.752374038382218-0.658736143207911i | 1.75237403838222+0.658736143207911i | -1.75237403838222+8.04690411971096i | 0.0328790529733299-0.224930036482688i | 0.95535146918177i | 0.214887240816845+0.031411051563376i | #DIV/0! | 0.0000833333333333333-0.000389512831845069i | #DIV/0! | #DIV/0! | 0.00096+2.90961745204872i | #DIV/0! | #DIV/0! | 0.122622202459779+0.017924248594926i | 1.09710796221194-0.192514537119411i | 0.10564866592611+0.0348763785615318i | #DIV/0! | -17.9157824068466-4.72949617522268i | #DIV/0! | #DIV/0! | #DIV/0! | #DIV/0!
| 682000 | -0.000978086589297943+0.00430782247564731i | -7.15381006055071-1.58919203873013i | 202.420824620798-2315.95807974478i | 0.932127573482533+0.211593740570881i | 0.932127573482533+0.211593740570881i | 10.7659760362318+3.13465062726465i | 2678.2077371853i | -1775.55828257404+571.096732745014i | 0.439672832556667-1.36695711025427i | 0.109546140613888-0.281581415558939i | 0.549218973170555-1.64853852581321i | -8.71842387563975i | -0.760733360833139-0.649064521997248i | 1.76073336083314+0.649064521997248i | -1.76073336083314+8.0693593536425i | 0.0313327124054626-0.225036689192821i | 0.956754334775282i | 0.215304827868709+0.0299777084141936i | #DIV/0! | 0.0000833333333333333-0.000388941698660545i | #DIV/0! | #DIV/0! | 0.00096+2.9138900180576i | #DIV/0! | #DIV/0! | 0.122860492289476+0.0171063326816067i | 1.09567776187946-0.193145132369472i | 0.106083320639939+0.0343128344818382i | #DIV/0! | -17.9197860967825-4.72384266599478i | #DIV/0! | #DIV/0! | #DIV/0! | #DIV/0!
| 683000 | -0.000975490875513142+0.00430234661647372i | -7.15517110651162-1.58730119754563i | 201.832995624151-2312.6185212962i | 0.93230769693035+0.21134163325286i | 0.93230769693035+0.21134163325286i | 10.7686032828881+3.13089959557746i | 2682.13472800229i | -1780.77195044693+571.934117983642i | 0.438505288666932-1.36532844190813i | 0.10926762628031-0.281277338370261i | 0.547772914947242-1.64660578027839i | -8.73120748836063i | -0.768968365357514-0.639286831617384i | 1.76896836535751+0.639286831617384i | -1.76896836535751+8.09192065674325i | 0.0297894773385873-0.225121461969842i | 0.958157200368793i | 0.215701749743954+0.0285430022071904i | #DIV/0! | 0.0000833333333333333-0.000388372237901161i | #DIV/0! | #DIV/0! | 0.00096+2.91816258406649i | #DIV/0! | #DIV/0! | 0.123086989844017+0.0162876389596495i | 1.09424303967699-0.19375382148369i | 0.106510970750931+0.0337443741780433i | #DIV/0! | -17.9237743893997-4.71820079312309i | #DIV/0! | #DIV/0! | #DIV/0! | #DIV/0!
| 684000 | -0.000972905129557033+0.00429688358081256i | -7.15652692595388-1.58541421353867i | 201.247717029298-2309.28850537839i | 0.932487128690514+0.211090041868465i | 0.932487128690514+0.211090041868465i | 10.7712204346316+3.12715631622715i | 2686.06171881927i | -1785.99325739364+572.771503222272i | 0.43734223202689-1.3637031053034i | 0.108990119587708-0.280973759430806i | 0.546332351614598-1.64467686473421i | -8.74399110108151i | -0.777077706203021-0.629404669924089i | 1.77707770620302+0.629404669924089i | -1.77707770620302+8.11458643115742i | 0.0282496490581343-0.22518455416731i | 0.959560065962306i | 0.216078105650476+0.0271072351136353i | #DIV/0! | 0.0000833333333333333-0.000387804442231714i | #DIV/0! | #DIV/0! | 0.00096+2.92243515007537i | #DIV/0! | #DIV/0! | 0.123301751734909+0.0154683398585872i | 1.0928041566848-0.19434068396909i | 0.106931567468883+0.0331710797370552i | #DIV/0! | -17.9277473605855-4.71257052976582i | #DIV/0! | #DIV/0! | #DIV/0! | #DIV/0!
| 685000 | -0.000970329302377852+0.00429143332816632i | -7.1578775445968-1.58353107803029i | 200.664974141124-2305.96799147797i | 0.932665872166769+0.21083896524516i | 0.932665872166769+0.21083896524516i | 10.7738275411835+3.12342077106531i | 2689.98870963626i | -1791.22220341415+573.608888460901i | 0.43618364053014-1.3620810928854i | 0.108713615963818-0.280670678329461i | 0.544897256493958-1.64275177121486i | -8.75677471380239i | -0.785060058153108-0.619419651845692i | 1.78506005815311+0.619419651845692i | -1.78506005815311+8.1373550619567i | 0.0267135221879614-0.225226168167563i | 0.960962931555819i | 0.216433998825385+0.0256707045939248i | #DIV/0! | 0.0000833333333333333-0.000387238304359843i | #DIV/0! | #DIV/0! | 0.00096+2.92670771608425i | #DIV/0! | #DIV/0! | 0.123504836872872+0.0146486051197632i | 1.09136146878208-0.194905804785291i | 0.107345062829474+0.0325930335619831i | #DIV/0! | -17.9317050857803-4.7069518490956i | #DIV/0! | #DIV/0! | #DIV/0! | #DIV/0!
| 686000 | -0.000967763345212003+0.00428599581818188i | -7.15922298800867-1.58165178234398i | 200.084752369942-2302.6569393087i | 0.932843930742875+0.210588402210875i | 0.932843930742875+0.210588402210875i | 10.7764246519723+3.11969294195673i | 2693.91570045325i | -1796.45878850846+574.446273699529i | 0.43502949220032-1.36046239710211i | 0.108438110860372-0.280368094648227i | 0.543467603060692-1.64083049175034i | -8.76955832652327i | -0.792914116743566-0.609333409119154i | 1.79291411674357+0.609333409119154i | -1.79291411674357+8.16022491740412i | 0.0251813847188604-0.225246509194244i | 0.96236579714933i | 0.216769536375823+0.02423370337829i | #DIV/0! | 0.0000833333333333333-0.000386673817035703i | #DIV/0! | #DIV/0! | 0.00096+2.93098028209313i | #DIV/0! | #DIV/0! | 0.123696306377+0.0138286017853228i | 1.0899153266018-0.195449274154323i | 0.107751409692229+0.0320103183680805i | #DIV/0! | -17.935647639981-4.70134472430071i | #DIV/0! | #DIV/0! | #DIV/0! | #DIV/0!
| 687000 | -0.000965207209582104+0.00428057101064977i | -7.16056328160764-1.57977631780598i | 199.507037230577-2299.35530880982i | 0.933021307782719+0.210338351594038i | 0.933021307782719+0.210338351594038i | 10.7790118161362+3.11597281077978i | 2697.84269127023i | -1801.70301267659+575.283658938159i | 0.433879765190245-1.35884701040449i | 0.108163599752965-0.280066007962322i | 0.54204336494321-1.63891301836681i | -8.78234193924415i | -0.800638598475696-0.599147590023422i | 1.8006385984757+0.599147590023422i | -1.8006385984757+8.18319434922073i | 0.0236535180415381-0.225245785128709i | 0.963768662742843i | 0.217084829121958+0.0227965194520569i | #DIV/0! | 0.0000833333333333333-0.000386110973051662i | #DIV/0! | #DIV/0! | 0.00096+2.93525284810202i | #DIV/0! | #DIV/0! | 0.123876223485171+0.0130084941898016i | 1.08846607549137-0.195971187372479i | 0.108150561738612+0.0314230171788106i | #DIV/0! | -17.9395750977438-4.69574912858576i | #DIV/0! | #DIV/0! | #DIV/0! | #DIV/0!
| 688000 | -0.000962660847295096+0.00427515886550412i | -7.16189845066298-1.57790467574555i | 198.931814341462-2296.06306014444i | 0.933198006630485+0.210088812223619i | 0.933198006630485+0.210088812223619i | 10.781589082525+3.11226035942703i | 2701.76968208722i | -1806.95487591852+576.121044176787i | 0.432734437781071-1.35723492524676i | 0.10789007814092-0.279764417840284i | 0.540624515921991-1.63699934308704i | -8.79512555196503i | -0.808232241026057-0.588863859110064i | 1.80823224102606+0.588863859110064i | -1.80823224102606+8.20626169285497i | 0.022130196983861-0.225224206330365i | 0.965171528336354i | 0.217379991442221+0.0213594360452977i | #DIV/0! | 0.0000833333333333333-0.000385549765241995i | #DIV/0! | #DIV/0! | 0.00096+2.9395254141109i | #DIV/0! | #DIV/0! | 0.124044653465733+0.0121884439542205i | 1.08701405547894-0.196471644624272i | 0.108542473470234+0.0308312133220186i | #DIV/0! | -17.943487533188-4.69016503517258i | #DIV/0! | #DIV/0! | #DIV/0! | #DIV/0!
| 689000 | -0.000960124210440358+0.00426975934282188i | -7.16322852029572-1.57603684749527i | 198.359069423772-2292.78015369813i | 0.933374030610741+0.209839782929162i | 0.933374030610741+0.209839782929162i | 10.7841564997016+3.10855556980564i | 2705.69667290421i | -1812.21437823425+576.958429415417i | 0.43159348838141-1.35562613408655i | 0.107617541547155-0.27946332384407i | 0.539211029928565-1.63508945793062i | -8.80790916468591i | -0.815693803452757-0.578483896931258i | 1.81569380345276+0.578483896931258i | -1.81569380345276+8.22942526775465i | 0.0206116898521624-0.225181985461013i | 0.966574393929867i | 0.217655141120903+0.0199227316267243i | #DIV/0! | 0.0000833333333333333-0.000384990186482572i | #DIV/0! | #DIV/0! | 0.00096+2.94379798011978i | #DIV/0! | #DIV/0! | 0.124201663530537+0.0113686099826013i | 1.08555960124502-0.196950750798652i | 0.1089271002072+0.0302349904262153i | #DIV/0! | -17.9473850199973-4.68459241730091i | #DIV/0! | #DIV/0! | #DIV/0! | #DIV/0!
| 690000 | -0.00095759725138781+0.00426437240282247i | -7.16455351547983-1.57417282439136i | 197.788788300533-2289.5065500773i | 0.93354938302859+0.209591262540826i | 0.93354938302859+0.209591262540826i | 10.7867141159441+3.10485842383794i | 2709.6236637212i | -1817.4815196238+577.795814654046i | 0.430456895526484-1.35402062938522i | 0.107345985518048-0.279162725529154i | 0.537802881044532-1.63318335491437i | -8.82069277740679i | -0.823022066398244-0.568009399765149i | 1.82302206639824+0.568009399765149i | -1.82302206639824+8.25268337764164i | 0.0190982584764132-0.225119337313221i | 0.967977259523379i | 0.217910399198171+0.0184866799016676i | #DIV/0! | 0.0000833333333333333-0.000384432229690568i | #DIV/0! | #DIV/0! | 0.00096+2.94807054612866i | #DIV/0! | #DIV/0! | 0.12434732274935+0.0105491484608132i | 1.0841030420995-0.197408615307612i | 0.109304398086558+0.0296344324169546i | #DIV/0! | -17.9512676314239-4.6790312482293i | #DIV/0! | #DIV/0! | #DIV/0! | #DIV/0!
| 691000 | -0.000955079922786021+0.00425899800586738i | -7.16587346104305-1.57231259777383i | 197.220956895763-2286.24221010766i | 0.933724067169785+0.20934324988941i | 0.933724067169785+0.20934324988941i | 10.7892619792478+3.10116890346173i | 2713.55065453818i | -1822.75630008714+578.633199892675i | 0.429324637877312-1.35241840360811i | 0.10707540562331-0.278862622444628i | 0.536400043500622-1.63128102605274i | -8.83347639012767i | -0.830215832288566-0.557442079338655i | 1.83021583228857+0.557442079338655i | -1.83021583228857+8.27603431078902i | 0.0175901582590584-0.225036478642777i | 0.96938012511689i | 0.2181458898226+0.0170515498139919i | #DIV/0! | 0.0000833333333333333-0.000383875887824156i | #DIV/0! | #DIV/0! | 0.00096+2.95234311213754i | #DIV/0! | #DIV/0! | 0.124481701965707+0.00973021285766549i | 1.0826447019636-0.197845351907288i | 0.109674324060906+0.0290296235133159i | #DIV/0! | -17.9551354402909-4.67348150123556i | #DIV/0! | #DIV/0! | #DIV/0! | #DIV/0!
| 692000 | -0.00095257217756047+0.0042536361124598i | -7.1671883816682-1.57045615898698i | 196.655561233593-2282.98709483274i | 0.933898086300901+0.209095743806414i | 0.933898086300901+0.209095743806414i | 10.7918001373272+3.09748699063112i | 2717.47764535517i | -1828.0387196243+579.470585131304i | 0.428196694219832-1.35081944922469i | 0.106805797455846-0.278563014133293i | 0.535002491675678-1.62938246335798i | -8.84626000284855i | -0.837273925529089-0.546783662547729i | 1.83727392552909+0.546783662547729i | -1.83727392552909+8.29947634030082i | 0.0160876382273299-0.224933628005239i | 0.970782990710403i | 0.218361740106267+0.0156176055517943i | #DIV/0! | 0.0000833333333333333-0.000383321153882215i | #DIV/0! | #DIV/0! | 0.00096+2.95661567814643i | #DIV/0! | #DIV/0! | 0.124604873714221+0.00891195392815975i | 1.08118489935684-0.198261078521623i | 0.110036835897103+0.0284206482244668i | #DIV/0! | -17.9589885189954-4.6679431496181i | #DIV/0! | #DIV/0! | #DIV/0! | #DIV/0!
| 693000 | -0.000950073968911592+0.00424828668324404i | -7.16849830189377-1.56860349937951i | 196.092587437443-2279.7411655124i | 0.934071443669406+0.20884874312405i | 0.934071443669406+0.20884874312405i | 10.7943286376177+3.09381266731668i | 2721.40463617216i | -1833.32877823526+580.307970369934i | 0.427073043464105-1.34922375870891i | 0.106537156631628-0.27826390013176i | 0.533610200095733-1.62748765884067i | -8.85904361556943i | -0.844195192696599-0.536035891175164i | 1.8441951926966+0.536035891175164i | -1.8441951926966+8.32300772439427i | 0.0145909410888379-0.224811005596625i | 0.972185856303916i | 0.218558079982499+0.0141851065567319i | #DIV/0! | 0.0000833333333333333-0.00038276802090403i | #DIV/0! | #DIV/0! | 0.00096+2.96088824415531i | #DIV/0! | #DIV/0! | 0.12471691213941+0.00809451971881231i | 1.07972394738864-0.198655917068772i | 0.11039189217513+0.027807591346321i | #DIV/0! | -17.9628269395115-4.66241616669619i | #DIV/0! | #DIV/0! | #DIV/0! | #DIV/0!
| 694000 | -0.000947585250312968+0.00424294967900504i | -7.16980324611489-1.56675461030478i | 195.532021729163-2276.50438362134i | 0.934244142503803+0.20860224667528i | 0.934244142503803+0.20860224667528i | 10.7968475272769+3.09014591550592i | 2725.33162698915i | -1838.62647592003+581.145355608562i | 0.425953664643464-1.34763132453931i | 0.106269478789567-0.277965279970538i | 0.532223143433031-1.62559660450985i | -8.87182722829031i | -0.850978502727799-0.525200521605942i | 1.8509785027278+0.525200521605942i | -1.8509785027278+8.34662670668437i | 0.0131003032902637-0.224668833098229i | 0.973588721897427i | 0.218735042066291+0.0127543075368365i | #DIV/0! | 0.0000833333333333333-0.000382216481969009i | #DIV/0! | #DIV/0! | 0.00096+2.96516081016419i | #DIV/0! | #DIV/0! | 0.124817892916044+0.00727805557496671i | 1.07826215375456-0.199029993290206i | 0.110739452287067+0.027190537958264i | #DIV/0! | -17.9666507733918-4.6569005258107i | #DIV/0! | #DIV/0! | #DIV/0! | #DIV/0!
| 695000 | -0.000945105975509613+0.00423762506066829i | -7.17110323858475-1.56490948312121i | 194.973850428193-2273.27671084757i | 0.934416186013805+0.208356253293869i | 0.934416186013805+0.208356253293869i | 10.7993568531878+3.08648671720399i | 2729.25861780613i | -1843.9318126786+581.982740847192i | 0.424838536913717-1.34604213919932i | 0.10600275959138-0.277667153174136i | 0.530841296505097-1.62370929237346i | -8.88461084101119i | -0.857622747104144-0.514279324540217i | 1.85762274710414+0.514279324540217i | -1.85762274710414+8.37033151647097i | 0.011615955078965-0.224507333525597i | 0.97499158749094i | 0.21889276151748+0.0113254584826635i | #DIV/0! | 0.0000833333333333333-0.000381666530196391i | #DIV/0! | #DIV/0! | 0.00096+2.96943337617307i | #DIV/0! | #DIV/0! | 0.124907893171071+0.00646270415000891i | 1.07679982073688-0.19938343658274i | 0.111079476436213+0.026569573419964i | #DIV/0! | -17.9704600917726-4.6513962003252i | #DIV/0! | #DIV/0! | #DIV/0! | #DIV/0!
| 696000 | -0.000942636098516062+0.00423231278929883i | -7.17239830341484-1.5630681091924i | 194.418059950752-2270.05810909106i | 0.934587577390376+0.208110761814395i | 0.934587577390376+0.208110761814395i | 10.8018566619594+3.08283505443383i | 2733.18560862312i | -1849.24478851099+582.82012608582i | 0.423727639552313-1.34445619517744i | 0.105736994721463-0.277369519261145i | 0.529464634273776-1.62182571443859i | -8.89739445373207i | -0.864126840032994-0.503274084703944i | 1.86412684003299+0.503274084703944i | -1.86412684003299+8.39412036902813i | 0.0101381205673158-0.224326731081655i | 0.976394453084453i | 0.219031375906696+0.00989880468662856i | #DIV/0! | 0.0000833333333333333-0.000381118158744961i | #DIV/0! | #DIV/0! | 0.00096+2.97370594218195i | #DIV/0! | #DIV/0! | 0.124986991407121+0.00564860541640138i | 1.07533724520939-0.199716379833432i | 0.111411925636338+0.0259447833682443i | #DIV/0! | -17.9742549653742-4.64590316362623i | #DIV/0! | #DIV/0! | #DIV/0! | #DIV/0!
| 697000 | -0.000940175573614669+0.00422701282610131i | -7.17368846457654-1.56123047988754i | 193.864636809015-2266.8485404622i | 0.934758319805933+0.207865771072302i | 0.934758319805933+0.207865771072302i | 10.8043469999289+3.07919090923692i | 2737.11259944011i | -1854.56540341717+583.657511324449i | 0.422620951957563-1.34287348496751i | 0.105472179886762-0.277072377744341i | 0.528093131844325-1.61994586271185i | -8.91017806645295i | -0.870489718625051-0.492186600557227i | 1.87048971862505+0.492186600557227i | -1.87048971862505+8.41799146589572i | 0.00866701779960958-0.224127251013981i | 0.977797318677964i | 0.219151025084134+0.00847458676539244i | #DIV/0! | 0.0000833333333333333-0.000380571360812758i | #DIV/0! | #DIV/0! | 0.00096+2.97797850819084i | #DIV/0! | #DIV/0! | 0.125055267427624+0.00483589667845675i | 1.07387471864625-0.200028959257502i | 0.111736761711061+0.0253162537140233i | #DIV/0! | -17.9780354645054-4.64042138912446i | #DIV/0! | #DIV/0! | #DIV/0! | #DIV/0!
| 698000 | -0.000937724355353742+0.00422172513241926i | -7.1749737459015-1.55939658658141i | 193.313567610288-2263.64796728035i | 0.934928416414406+0.207621279903907i | 0.934928416414406+0.207621279903907i | 10.8068279131637+3.07555426367326i | 2741.03959025709i | -1859.89365739717+584.494896563078i | 0.421518453647798-1.34129400106883i | 0.105208310816647-0.276775728130763i | 0.526726764464445-1.61806972919959i | -8.92296167917383i | -0.87671034306806-0.481018684000408i | 1.87671034306806+0.481018684000408i | -1.87671034306806+8.44194299517342i | 0.00720285882135002-0.223909119476223i | 0.979200184271476i | 0.219251851051182+0.00705304068514737i | #DIV/0! | 0.0000833333333333333-0.000380026129636809i | #DIV/0! | #DIV/0! | 0.00096+2.98225107419972i | #DIV/0! | #DIV/0! | 0.125112802263558+0.00402471258676706i | 1.07241252713474-0.20032131423927i | 0.11205394729338+0.0246840706393099i | #DIV/0! | -17.9818016590652-4.63495085025467i | #DIV/0! | #DIV/0! | #DIV/0! | #DIV/0!
| 699000 | -0.0009352823985459+0.00421644966973473i | -7.17625417108302-1.55756642065492i | 192.764839056229-2260.45635207251i | 0.935097870351413+0.207377287146463i | 0.935097870351413+0.207377287146463i | 10.8092994474629+3.07192509982228i | 2744.96658107408i | -1865.22955045097+585.332281801707i | 0.420420124260623-1.33971773598648i | 0.104945383262786-0.276479569921809i | 0.525365507523409-1.61619730590829i | -8.9357452918947i | -0.882787696796719-0.469772160077993i | 1.88278769679672+0.469772160077993i | -1.88278769679672+8.46597313181671i | 0.00574584975076907-0.223672563393638i | 0.980603049864988i | 0.219333997834921+0.00563439778967013i | #DIV/0! | 0.0000833333333333333-0.000379482458492836i | #DIV/0! | #DIV/0! | 0.00096+2.9865236402086i | #DIV/0! | #DIV/0! | 0.125159678101829+0.00321518515421183i | 1.07095095139167-0.200593587176201i | 0.112363445825312+0.0240483205942555i | #DIV/0! | -17.9855536185459-4.6294915204772i | #DIV/0! | #DIV/0! | #DIV/0! | #DIV/0!
| 700000 | -0.000932849658266233+0.00421118639966786i | -7.17752976367663-1.55573997349515i | 192.218437942044-2257.27365757183i | 0.935266684734337+0.207133791638166i | 0.935266684734337+0.207133791638166i | 10.8117616483593+3.06830339978294i | 2748.89357189107i | -1870.57308257858+586.169667040337i | 0.419325943552083-1.33814468223142i | 0.104683392999014-0.276183902613324i | 0.524009336551097-1.61432858484474i | -8.94852890461558i | -0.888720786658836-0.458448866680352i | 1.88872078665884+0.458448866680352i | -1.88872078665884+8.49008003793523i | 0.0042961908523974-0.223417810332742i | 0.9820059154585i | 0.219397611365538+0.00421888483099294i | #DIV/0! | 0.0000833333333333333-0.000378940340694988i | #DIV/0! | #DIV/0! | 0.00096+2.99079620621748i | #DIV/0! | #DIV/0! | 0.125195978215325+0.00240744377345998i | 1.06949026678338-0.200845923326084i | 0.112665221557699+0.0234090902942503i | #DIV/0! | -17.9892914120359-4.62404337327809i | #DIV/0! | #DIV/0! | #DIV/0! | #DIV/0!
| 701000 | -0.000930426089850594+0.00420593528397638i | -7.17880054710115-1.55391723649566i | 191.674351155686-2254.09984671617i | 0.935434862662473+0.206890792218193i | 0.935434862662473+0.206890792218193i | 10.8142145611209+3.0646891456742i | 2752.82056270806i | -1875.92425377999+587.007052278965i | 0.418235891395907-1.33657483232078i | 0.104422335821217-0.275888725695684i | 0.522658227217124-1.61246355801646i | -8.96131251733646i | -0.894508643077588-0.447050654243444i | 1.89450864307759+0.447050654243444i | -1.89450864307759+8.51426186309302i | 0.00285407661255556-0.223145088375035i | 0.983408781052013i | 0.219442839356637+0.00280672400258232i | #DIV/0! | 0.0000833333333333333-0.000378399769595567i | #DIV/0! | #DIV/0! | 0.00096+2.99506877222637i | #DIV/0! | #DIV/0! | 0.125221786894613+0.00160161523590279i | 1.06803074334916-0.201078470657386i | 0.112959239550122+0.0227664667170667i | #DIV/0! | -17.993015108222-4.61860638216986i | #DIV/0! | #DIV/0! | #DIV/0! | #DIV/0!
| 702000 | -0.000928011648893938+0.00420069628455526i | -7.18006654463971-1.55209820105679i | 191.132565677101-2250.93488264683i | 0.935602407217155+0.206648287726745i | 0.935602407217155+0.206648287726745i | 10.8166582307532+3.0610823196356i | 2756.74755352504i | -1881.28306405521+587.844437517595i | 0.417149947782714-1.33500817877799i | 0.104162207547196-0.275594038653884i | 0.52131215532991-1.61060221743187i | -8.97409613005734i | -0.900150320209997-0.435579385446373i | 1.90015032021+0.435579385446373i | -1.90015032021+8.53851674461097i | 0.00141969581657805-0.222854625994783i | 0.984811646645524i | 0.219469831188495+0.00139813297485999i | #DIV/0! | 0.0000833333333333333-0.000377860738584747i | #DIV/0! | #DIV/0! | 0.00096+2.99934133823525i | #DIV/0! | #DIV/0! | 0.125237189381323+0.000797823751923459i | 1.06657264582781-0.201291379702805i | 0.11324546567097+0.022120537100038i | #DIV/0! | -17.9967247753929-4.61318052069239i | #DIV/0! | #DIV/0! | #DIV/0! | #DIV/0!
| 703000 | -0.000925606291248506+0.00419546936343622i | -7.18132777944036-1.55028285858574i | 190.593068577442-2247.77872870706i | 0.935769321461842+0.206406277005054i | 0.935769321461842+0.206406277005054i | 10.8190927020001+3.05748290382734i | 2760.67454434203i | -1886.64951340423+588.681822756223i | 0.416068092819254-1.33344471413301i | 0.103903004016557-0.275299840967624i | 0.519971096835811-1.60874455510063i | -8.98687974277822i | -0.905644896101485-0.424036934907009i | 1.90564489610149+0.424036934907009i | -1.90564489610149+8.56284280787121i | -0.000006768372348982-0.22254665194082i | 0.986214512239037i | 0.219478737794247-6.67506703480347E-06i | #DIV/0! | 0.0000833333333333333-0.000377323241090316i | #DIV/0! | #DIV/0! | 0.00096+3.00361390424413i | #DIV/0! | #DIV/0! | 0.1252422718032-3.80902755446477E-06i | 1.06511623368738-0.201484803416067i | 0.113523866597637+0.0214713889372704i | #DIV/0! | -18.0004204814405-4.60776576241308i | #DIV/0! | #DIV/0! | #DIV/0! | #DIV/0!
| 704000 | -0.000923209973022194+0.00419025448278718i | -7.1825842745171-1.5484712004969i | 190.055847018309-2244.63134844076i | 0.935935608442251+0.206164758895426i | 0.935935608442251+0.206164758895426i | 10.8215180193464+3.05389088043086i | 2764.60153515902i | -1892.02360182707+589.519207994853i | 0.414990306727622-1.33188443092251i | 0.103644721090573-0.275006132111391i | 0.518635027818195-1.6068905630339i | -8.9996633554991i | -0.910991472836545-0.412425188875635i | 1.91099147283655+0.412425188875635i | -1.91099147283655+8.58723816662346i | -0.00142513833289758-0.222221395122328i | 0.987617377832548i | 0.219469711549004-0.00140749138338496i | #DIV/0! | 0.0000833333333333333-0.000376787270577403i | #DIV/0! | #DIV/0! | 0.00096+3.00788647025301i | #DIV/0! | #DIV/0! | 0.12523712111083-0.000803163988321339i | 1.06366176115778-0.201658897031952i | 0.113794409816854+0.0208191099768816i | #DIV/0! | -18.0041022938635-4.60236208092776i | #DIV/0! | #DIV/0! | #DIV/0! | #DIV/0!
| 705000 | -0.000920822650576873+0.00418505160491201i | -7.1838360527509-1.54666321821208i | 189.520888250984-2241.49270559104i | 0.936101271186496+0.20592373224127i | 0.936101271186496+0.20592373224127i | 10.8239342270191+3.05030623164923i | 2768.52852597601i | -1897.40532932371+590.356593233482i | 0.41391656984452-1.33032732169009i | 0.103387354652072-0.274712911554541i | 0.517303924496592-1.60504023324463i | -9.01244696821998i | -0.916189176685472-0.400746044926705i | 1.91618917668547+0.400746044926705i | -1.91618917668547+8.61170092329327i | -0.00283524190398734-0.221879084498566i | 0.989020243426061i | 0.219442906161923-0.00280411163805333i | #DIV/0! | 0.0000833333333333333-0.000376252820548217i | #DIV/0! | #DIV/0! | 0.00096+3.01215903626189i | #DIV/0! | #DIV/0! | 0.125221825016054-0.00160012452900482i | 1.06220947726618-0.201813817929623i | 0.114057063625164+0.0201637882182671i | #DIV/0! | -18.00777027977-4.59696944986131i | #DIV/0! | #DIV/0! | #DIV/0! | #DIV/0!
| 706000 | -0.0009184442805267+0.00417986069224999i | -7.18508313689037-1.54485890316071i | 188.9881796157-2238.36276409896i | 0.936266312705173+0.205683195887125i | 0.936266312705173+0.205683195887125i | 10.826341368989+3.04672893970748i | 2772.45551679299i | -1902.79469589415+591.193978472111i | 0.412846862620483-1.32877337898639i | 0.103130900605312-0.274420178761385i | 0.515977763225795-1.60319355774778i | -9.02523058094086i | -0.921237158247153-0.389001411648738i | 1.92123715824715+0.389001411648738i | -1.92123715824715+8.63622916929212i | -0.00423691230199511-0.22151994897249i | 0.990423109019574i | 0.219398476571191-0.00419633585478528i | #DIV/0! | 0.0000833333333333333-0.000375719884541774i | #DIV/0! | #DIV/0! | 0.00096+3.01643160227078i | #DIV/0! | #DIV/0! | 0.12519647193204-0.00239457653613455i | 1.06075962587499-0.201949725499185i | 0.114311797129532+0.0195055119093789i | #DIV/0! | -18.0114245058794-4.59158784286819i | #DIV/0! | #DIV/0! | #DIV/0! | #DIV/0!
| 707000 | -0.000916074819736431+0.00417468170737528i | -7.1863255495527-1.54305824678001i | 188.457708540885-2235.24148810216i | 0.936430735991485+0.20544314867868i | 0.936430735991485+0.20544314867868i | 10.828739488973+3.04315898685289i | 2776.38250760998i | -1908.1917015384+592.03136371074i | 0.411781165619131-1.32722259536937i | 0.102875354875859-0.274127933191266i | 0.51465652049499-1.60135052856064i | -9.03801419366174i | -0.926134592587866-0.377193208332425i | 1.92613459258787+0.377193208332425i | -1.92613459258787+8.66082098532931i | -0.00562998803690768-0.22114421728823i | 0.991825974613085i | 0.219336578841947-0.00558396837176597i | #DIV/0! | 0.0000833333333333333-0.000375188456133652i | #DIV/0! | #DIV/0! | 0.00096+3.02070416827966i | #DIV/0! | #DIV/0! | 0.125161150915035-0.00318640835821098i | 1.05931244572245-0.202066781011562i | 0.114558580248078+0.0188443695440193i | #DIV/0! | -18.0150650385257-4.5862172336329i | #DIV/0! | #DIV/0! | #DIV/0! | #DIV/0!
| 708000 | -0.00091371422531982+0.0041695146129967i | -7.18756331322463-1.54126124051525i | 187.929462542427-2232.12884193348i | 0.93659454402137+0.205203589462812i | 0.93659454402137+0.205203589462812i | 10.8311286304351+3.03959635535545i | 2780.30949842697i | -1913.59634625646+592.86874894937i | 0.410719459516427-1.32567496340439i | 0.102620713410468-0.273836174298643i | 0.513340172926895-1.59951113770303i | -9.05079780638262i | -0.930880679376098-0.365323364656977i | 1.9308806793761+0.365323364656977i | -1.9308806793761+8.68547444172564i | -0.00701431282755109-0.220752117932356i | 0.993228840206598i | 0.219257370067104-0.00696681779455483i | #DIV/0! | 0.0000833333333333333-0.000374658528935723i | #DIV/0! | #DIV/0! | 0.00096+3.02497673428854i | #DIV/0! | #DIV/0! | 0.125115951607768-0.0039755107788481i | 1.05786817046542-0.202165147491625i | 0.11479738371096+0.0181804498591438i | #DIV/0! | -18.0186919436597-4.5808575958707i | #DIV/0! | #DIV/0! | #DIV/0! | #DIV/0!
| 709000 | -0.000911362454637934+0.00416435937195695i | -7.18879645026301-1.53946787581995i | 187.403429222956-2229.02479011975i | 0.93675773975358+0.204964517087602i | 0.93675773975358+0.204964517087602i | 10.8335088365881+3.03604102750812i | 2784.23648924395i | -1919.00863004833+593.706134187998i | 0.409661725099932-1.32413047566445i | 0.102366972176964-0.273544901533168i | 0.512028697276896-1.59767537719762i | -9.0635814191035i | -0.935474643013328-0.353393820374785i | 1.93547464301333+0.353393820374785i | -1.93547464301333+8.71018759872871i | -0.00838973551601658-0.22034387903891i | 0.99463170580011i | 0.219161008271084-0.00834469694750734i | #DIV/0! | 0.0000833333333333333-0.000374130096595898i | #DIV/0! | #DIV/0! | 0.00096+3.02924930029742i | #DIV/0! | #DIV/0! | 0.125060964184522-0.00476177698905302i | 1.05642702872448-0.202244989594632i | 0.115028179061391+0.0175138418321678i | #DIV/0! | -18.0223052868511-4.57550890332807i | #DIV/0! | #DIV/0! | #DIV/0! | #DIV/0!
| 710000 | -0.000909019465297622+0.00415921594723261i | -7.19002498289617-1.53767814415616i | 186.879596271121-2225.92929738042i | 0.936920326129854+0.204725930402384i | 0.936920326129854+0.204725930402384i | 10.8358801503961+3.03249298562743i | 2788.16348006094i | -1924.428552914+594.543519426627i | 0.408607943268089-1.32258912473037i | 0.102114127164118-0.273254114339764i | 0.510722070432207-1.59584323907013i | -9.07636503182438i | -0.93991573276078-0.341406524994421i | 1.93991573276078+0.341406524994421i | -1.93991573276078+8.73495850682996i | -0.00975610998139585-0.219919728298112i | 0.996034571393621i | 0.219047652316412-0.00971742282378864i | #DIV/0! | 0.0000833333333333333-0.000373603152797877i | #DIV/0! | #DIV/0! | 0.00096+3.0335218663063i | #DIV/0! | #DIV/0! | 0.12499627929783-0.00554510255870195i | 1.05498924413106-0.202306473485903i | 0.11525093865678+0.0168446346782694i | #DIV/0! | -18.0259051332923-4.57017112978359i | #DIV/0! | #DIV/0! | #DIV/0! | #DIV/0!
| 711000 | -0.000906685215149716+0.00415408430193322i | -7.1912489332241-1.53589203699441i | 186.357951460864-2222.84232862621i | 0.93708230607495+0.204487828257726i | 0.93708230607495+0.204487828257726i | 10.8382426145749+3.02895221205325i | 2792.09047087793i | -1929.85611485348+595.380904665256i | 0.407558095029462-1.32105090319088i | 0.101862174381535-0.272963812158703i | 0.509420269410997-1.59401471534958i | -9.08914864454526i | -0.944203222862099-0.329363437462062i | 1.9442032228621+0.329363437462062i | -1.9442032228621+8.7597852070832i | -0.0111132950529425-0.219479892868712i | 0.997437436987134i | 0.218917461813179-0.0110848165340888i | #DIV/0! | 0.0000833333333333333-0.000373077691260889i | #DIV/0! | #DIV/0! | 0.00096+3.03779443231519i | #DIV/0! | #DIV/0! | 0.124921988026812-0.0063253854072754i | 1.05355503537652-0.202349766723765i | 0.11546563567001+0.0161729178476879i | #DIV/0! | -18.029491547799-4.56484424904766i | #DIV/0! | #DIV/0! | #DIV/0! | #DIV/0!
| 712000 | -0.000904359662287668+0.00414896439930127i | -7.19246832321999-1.53410954581429i | 185.838482650733-2219.76384895796i | 0.937243682496841+0.204250209505513i | 0.937243682496841+0.204250209505513i | 10.8405962715946+3.02541868914989i | 2796.01746169492i | -1935.29131586676+596.218289903885i | 0.406512161502037-1.3195158036429i | 0.101611109859533-0.272673994425685i | 0.50812327136157-1.59218979806859i | -9.10193225726614i | -0.948336412661963-0.31726652584135i | 1.94833641266196+0.31726652584135i | -1.94833641266196+8.78466573142479i | -0.0124611544227671-0.219024599293912i | 0.998840302580647i | 0.218770597031336-0.0124467032541409i | #DIV/0! | 0.0000833333333333333-0.000372553705739455i | #DIV/0! | #DIV/0! | 0.00096+3.04206699832407i | #DIV/0! | #DIV/0! | 0.124838181827129-0.00710252577391006i | 1.05212461626309-0.202375038145755i | 0.115672244090858+0.0154987810230122i | #DIV/0! | -18.0330645948146-4.55952823496418i | #DIV/0! | #DIV/0! | #DIV/0! | #DIV/0!
| 713000 | -0.000902042765045736+0.00414385620271134i | -7.19368317473036-1.53233066210425i | 185.321177783173-2216.69382366527i | 0.93740445828674+0.204013072998918i | 0.93740445828674+0.204013072998918i | 10.8429411636806+3.02189239930566i | 2799.9444525119i | -1940.73415595385+597.055675142514i | 0.405470123912487-1.31798381869157i | 0.101360929649026-0.272384660571908i | 0.506831053561513-1.59036847926348i | -9.11471586998702i | -0.952314626720574-0.305117766991786i | 1.95231462672057+0.305117766991786i | -1.95231462672057+8.80959810299523i | -0.013799556558168-0.218554073420805i | 1.00024316817416i | 0.218607218815794-0.0138029121711405i | #DIV/0! | 0.0000833333333333333-0.00037203119002313i | #DIV/0! | #DIV/0! | 0.00096+3.04633956433295i | #DIV/0! | #DIV/0! | 0.124744952482531-0.00787642618682395i | 1.05069819575643-0.202382457758005i | 0.115870738727532+0.0148223141164505i | #DIV/0! | -18.036624338411-4.55422306140991i | #DIV/0! | #DIV/0! | #DIV/0! | #DIV/0!
| 714000 | -0.000899734481997589+0.00413875967567015i | -7.19489350947662-1.53055537736213i | 184.806024883822-2213.63221822522i | 0.9375646363193+0.203776417592469i | 0.9375646363193+0.203776417592469i | 10.8452773328159+3.01837332493384i | 2803.87144332889i | -1946.18463511475+597.893060381143i | 0.404431963595472-1.31645494095054i | 0.101111629821406-0.272095810024148i | 0.505543593416878-1.58855075097469i | -9.1274994827079i | -0.956137214924046-0.292919146245665i | 1.95613721492405+0.292919146245665i | -1.95613721492405+8.83458033646223i | -0.0151283746136998-0.218068540323258i | 1.00164603376767i | 0.218427488504297-0.0151532764291639i | #DIV/0! | 0.0000833333333333333-0.000371510137936264i | #DIV/0! | #DIV/0! | 0.00096+3.05061213034183i | #DIV/0! | #DIV/0! | 0.124642392058-0.00864699143217012i | 1.04927597803983-0.202372196627882i | 0.116061095208353+0.0141436072670851i | #DIV/0! | -18.0401708422925-4.54892870229597i | #DIV/0! | #DIV/0! | #DIV/0! | #DIV/0!
| 715000 | -0.000897434771954587+0.00413367478181557i | -7.19609934905522-1.52878368309506i | 184.293012060847-2210.57899830116i | 0.937724219452638+0.203540242142041i | 0.937724219452638+0.203540242142041i | 10.8476048207418+3.01486144847246i | 2807.79843414588i | -1951.64275334945+598.730445619773i | 0.403397661992926-1.31492916304205i | 0.100863206468432-0.271807442204832i | 0.504260868461358-1.58673660524688i | -9.14028309542878i | -0.959803552590637-0.280672657083644i | 1.95980355259064+0.280672657083644i | -1.95980355259064+8.85961043834514i | -0.0164474863430702-0.217568224228192i | 1.00304889936118i | 0.218231567848054-0.0164976330736746i | #DIV/0! | 0.0000833333333333333-0.000370990543337752i | #DIV/0! | #DIV/0! | 0.00096+3.05488469635071i | #DIV/0! | #DIV/0! | 0.124530592854452-0.00941412852237012i | 1.04785816256985-0.202344426779752i | 0.116243289983552+0.0134627508380971i | #DIV/0! | -18.043704169797-4.54364513156752i | #DIV/0! | #DIV/0! | #DIV/0! | #DIV/0!
| 716000 | -0.000895143593964322+0.00412860148491659i | -7.19730071493886-1.52701557081986i | 183.782127504246-2207.53412974146i | 0.937883210528496+0.203304545504899i | 0.937883210528496+0.203304545504899i | 10.8499236689602+3.01135675238497i | 2811.72542496287i | -1957.10851065796+599.567830858401i | 0.402367200653338-1.3134064775971i | 0.100615655702111-0.27151955653211i | 0.502982856355449-1.58492603412921i | -9.15306670814966i | -0.963313040572841-0.268380300808959i | 1.96331304057284+0.268380300808959i | -1.96331304057284+8.8846864073407i | -0.0177567740109658-0.217053348445172i | 1.00445176495469i | 0.218019618935078-0.0178358229952162i | #DIV/0! | 0.0000833333333333333-0.000370472400120799i | #DIV/0! | #DIV/0! | 0.00096+3.0591572623596i | #DIV/0! | #DIV/0! | 0.124409647364998-0.0101777466639831i | 1.0464449441333-0.202299321093932i | 0.116417300327213+0.0127798354139661i | #DIV/0! | -18.0472243838991-4.53837232320483i | #DIV/0! | #DIV/0! | #DIV/0! | #DIV/0!
| 717000 | -0.000892860907309042+0.0041235397488727i | -7.19849762847723-1.52525103206311i | 183.273359485188-2204.49757857829i | 0.938041612372329+0.203069326539714i | 0.938041612372329+0.203069326539714i | 10.8522339187348+3.0078592191604i | 2815.65241577985i | -1962.58190704028+600.405216097031i | 0.401340561231077-1.31188687725559i | 0.100368973654584-0.271232152419925i | 0.501709534885661-1.58311902967552i | -9.16585032087054i | -0.966665105355296-0.256044086220391i | 1.9666651053553+0.256044086220391i | -1.9666651053553+8.90980623465015i | -0.0190561243048806-0.21652413529926i | 1.00585463054821i | 0.217791804116208-0.0191676908723664i | #DIV/0! | 0.0000833333333333333-0.000369955702212681i | #DIV/0! | #DIV/0! | 0.00096+3.06342982836848i | #DIV/0! | #DIV/0! | 0.124279648232724-0.0109377572251536i | 1.04503651290548-0.202237053208729i | 0.11658310433933+0.012094951797633i | #DIV/0! | -18.050731547212-4.53311025122351i | #DIV/0! | #DIV/0! | #DIV/0! | #DIV/0!
| 718000 | -0.000890586671504132+0.00411848953771356i | -7.19969011089785-1.52349005836139i | 182.766696355328-2201.4693110263i | 0.938199427793432+0.202834584106591i | 0.938199427793432+0.202834584106591i | 10.854535611093+3.0043688313137i | 2819.57940659684i | -1968.0629424964+601.24260133566i | 0.400317725485689-1.31037035466652i | 0.100123156478012-0.270945229278089i | 0.500440881963701-1.58131558394461i | -9.17863393359142i | -0.969859199148506-0.243666029283974i | 1.96985919914851+0.243666029283974i | -1.96985919914851+8.93496790430745i | -0.0203454282470405-0.215980806067041i | 1.00725749614172i | 0.217548285933758-0.020493085114045i | #DIV/0! | 0.0000833333333333333-0.000369440443574501i | #DIV/0! | #DIV/0! | 0.00096+3.06770239437736i | #DIV/0! | #DIV/0! | 0.124140688209982-0.0116940737026902i | 1.04363305450952-0.202157797425576i | 0.116740680947988+0.0114081910076262i | #DIV/0! | -18.0542257219908-4.52785888967509i | #DIV/0! | #DIV/0! | #DIV/0! | #DIV/0!
| 719000 | -0.000888320846296528+0.00411345081559834i | -7.20087818330661-1.52173264126134i | 182.262126546167-2198.44929348155i | 0.938356659584999+0.202600317067077i | 0.938356659584999+0.202600317067077i | 10.8568287868269+3.00088557138587i | 2823.50639741383i | -1973.55161702633+602.079986574288i | 0.399298675281198-1.30885690248807i | 0.0998782003444637-0.270658786512349i | 0.499176875625662-1.57951568900042i | -9.19141754631229i | -0.972894799978361-0.231248152803574i | 1.97289479997836+0.231248152803574i | -1.97289479997836+8.96016939350872i | -0.021624581106498-0.215423580915782i | 1.00866036173523i | 0.217289227052811-0.0218118578012531i | #DIV/0! | 0.0000833333333333333-0.000368926618200963i | #DIV/0! | #DIV/0! | 0.00096+3.07197496038624i | #DIV/0! | #DIV/0! | 0.123992860119176-0.0124466116888198i | 1.04223475007679-0.202061728617224i | 0.116890009911685+0.0107196442751467i | #DIV/0! | -18.0577069701335-4.52261821264721i | #DIV/0! | #DIV/0! | #DIV/0! | #DIV/0!
| 720000 | -0.000886063391663315+0.00410842354681558i | -7.20206186668899-1.51997877231999i | 181.759638568388-2195.43749252022i | 0.938513310524292+0.202366524284206i | 0.938513310524292+0.202366524284206i | 10.8591134864954+2.9974094219445i | 2827.43338823081i | -1979.04793063007+602.917371812918i | 0.398283392585433-1.30734651338775i | 0.099634101445803-0.270372823524462i | 0.497917494031236-1.57771933691221i | -9.20420115903317i | -0.975771411771445-0.21879248609027i | 1.97577141177144+0.21879248609027i | -1.97577141177144+8.9854086729429i | -0.0228934823114795-0.214852678845628i | 1.01006322732874i | 0.21701479019504-0.0231238646283264i | #DIV/0! | 0.0000833333333333333-0.000368414220120128i | #DIV/0! | #DIV/0! | 0.00096+3.07624752639513i | #DIV/0! | #DIV/0! | 0.123836256815005-0.0131952888376651i | 1.04084177630821-0.201949022138928i | 0.117031071821763+0.0100294030411011i | #DIV/0! | -18.0611753531844-4.51738819426449i | #DIV/0! | #DIV/0! | #DIV/0! | #DIV/0!
| 721000 | -0.000883814267810103+0.00410340769578248i | -7.2032411819105-1.51822844310479i | 181.259221011202-2192.43387489737i | 0.938669383372689+0.202133204622494i | 0.938669383372689+0.202133204622494i | 10.8613897504254+2.99394036558385i | 2831.3603790478i | -1984.55188330761+603.754757051546i | 0.397271859469356-1.30583918004263i | 0.0993908559935776-0.270087339712259i | 0.496662715462934-1.57592651975489i | -9.21698477175405i | -0.978488564436088-0.206301064630804i | 1.97848856443609+0.206301064630804i | -1.97848856443609+9.01068370712325i | -0.0241520353620371-0.214268317634782i | 1.01146609292226i | 0.216725138075079-0.0244289648437599i | #DIV/0! | 0.0000833333333333333-0.000367903243393193i | #DIV/0! | #DIV/0! | 0.00096+3.08052009240401i | #DIV/0! | #DIV/0! | 0.123670971148152-0.0139400248314768i | 1.03945430553641-0.201819853742637i | 0.11716384810497+0.00933755895309328i | #DIV/0! | -18.0646309323359-4.51216880868864i | #DIV/0! | #DIV/0! | #DIV/0! | #DIV/0!
| 722000 | -0.000881573435169628+0.00409840322704461i | -7.20441614971755-1.51648164519385i | 180.760862541721-2189.4384075459i | 0.938824880875814+0.201900356947982i | 0.938824880875814+0.201900356947982i | 10.8636576187134+2.99047838492518i | 2835.28736986479i | -1990.06347505896+604.592142290176i | 0.396264058106369-1.30433489513934i | 0.0991484602189049-0.269802334469714i | 0.495412518325274-1.57413722960905i | -9.22976838447493i | -0.9810458139392-0.19377592975489i | 1.9810458139392+0.19377592975489i | -1.9810458139392+9.03599245472004i | -0.0254001477430986-0.213670713787589i | 1.01286895851577i | 0.216420433339356-0.025727021190699i | #DIV/0! | 0.0000833333333333333-0.000367393682114255i | #DIV/0! | #DIV/0! | 0.00096+3.08479265841289i | #DIV/0! | #DIV/0! | 0.123497095930376-0.0146807413466757i | 1.03807250578866-0.201674399494044i | 0.117288321026124+0.00864420386234506i | #DIV/0! | -18.0680737684309-4.50696003011903i | #DIV/0! | #DIV/0! | #DIV/0! | #DIV/0!
| 723000 | -0.000879340854400218+0.00409341010527546i | -7.20558679073829-1.51473837017609i | 180.264551904311-2186.45105757523i | 0.938979805763637+0.201667980128243i | 0.938979805763637+0.201667980128243i | 10.8659171312271+2.98702346261705i | 2839.21436068178i | -1995.58270588411+605.429527528805i | 0.39525997077166-1.30283365137432i | 0.0989069103723641-0.269517807187014i | 0.494166881144024-1.57235145856133i | -9.24255199719581i | -0.983442742378829-0.181219128301643i | 1.98344274237883+0.181219128301643i | -1.98344274237883+9.06133286889417i | -0.0266377308379624-0.213060082485463i | 1.01427182410928i | 0.216100838507404-0.0270178998471521i | #DIV/0! | 0.0000833333333333333-0.000366885530410087i | #DIV/0! | #DIV/0! | 0.00096+3.08906522442177i | #DIV/0! | #DIV/0! | 0.123314723901028-0.0154173620197362i | 1.03669654085041-0.20151283569263i | 0.117404473690925+0.0079494298205746i | #DIV/0! | -18.0715039219654-4.50176183279314i | #DIV/0! | #DIV/0! | #DIV/0! | #DIV/0!
| 724000 | -0.000877116486384341+0.00408842829527591i | -7.20675312548337-1.51299860965133i | 179.770277919962-2183.47179227018i | 0.939134160750577+0.201436073032406i | 0.939134160750577+0.201436073032406i | 10.8681683276066+2.98357558133544i | 2843.14135149876i | -2001.10957578308+606.266912767434i | 0.394259579841524-1.30133544145388i | 0.0986662027238853-0.269233757250622i | 0.492925782565409-1.5705691987045i | -9.25533560991669i | -0.985678958052457-0.168632712285078i | 1.98567895805246+0.168632712285078i | -1.98567895805246+9.08670289763161i | -0.0278646998423019-0.212436637540585i | 1.01567468970279i | 0.215766515915538-0.0283014703659914i | #DIV/0! | 0.0000833333333333333-0.000366378782439907i | #DIV/0! | #DIV/0! | 0.00096+3.09333779043065i | #DIV/0! | #DIV/0! | 0.123123947694908-0.016149812412948i | 1.03532657032942-0.201335338794463i | 0.117512290048861+0.00725332907679862i | #DIV/0! | -18.07492145309-4.49657419098677i | #DIV/0! | #DIV/0! | #DIV/0! | #DIV/0!
| 725000 | -0.000874900292227185+0.00408345776197393i | -7.20791517434672-1.51126235523063i | 179.278029485672-2180.50057908985i | 0.939287948535606+0.201204634531186i | 0.939287948535606+0.201204634531186i | 10.8704112472664+2.98013472378435i | 2847.06834231575i | -2006.64408475584+607.104298006063i | 0.393262867792734-1.29984025809438i | 0.0984263335626399-0.268950184043345i | 0.491689201355374-1.56879044213773i | -9.26811922263757i | -0.987754095521008-0.156018738558786i | 1.98775409552101+0.156018738558786i | -1.98775409552101+9.11210048407878i | -0.0290809736787366-0.211800591352289i | 1.0170775552963i | 0.215417627662897-0.0295776056148055i | #DIV/0! | 0.0000833333333333333-0.000365873432395162i | #DIV/0! | #DIV/0! | 0.00096+3.09761035643954i | #DIV/0! | #DIV/0! | 0.122924859811474-0.0168780199800949i | 1.03396274972044-0.201142085337834i | 0.117611754896231+0.0065559940740689i | #DIV/0! | -18.0783264216131-4.49139707901498i | #DIV/0! | #DIV/0! | #DIV/0! | #DIV/0!
| 726000 | -0.000872692233255133+0.00407849847042405i | -7.20907295760622-1.50952959853622i | 178.787795573825-2177.53738566643i | 0.939441171802338+0.200973663496887i | 0.939441171802338+0.200973663496887i | 10.8726459293964+2.97670087269562i | 2850.99533313274i | -2012.18623280242+607.941683244692i | 0.39226981720184-1.29834809402232i | 0.0981872991969316-0.268667086944398i | 0.490457116398772-1.56701518096672i | -9.28090283535845i | -0.989667815668571-0.14337926847979i | 1.98966781566857+0.14337926847979i | -1.98966781566857+9.13752356687866i | -0.0302864749120267-0.211152154866084i | 1.01848042088982i | 0.215054335559802-0.0308461817156699i | #DIV/0! | 0.0000833333333333333-0.0003653694744993i | #DIV/0! | #DIV/0! | 0.00096+3.10188292244842i | #DIV/0! | #DIV/0! | 0.122717552585375-0.0176019140320848i | 1.03260523047019-0.20093325187164i | 0.117702853879294+0.00585751744613964i | #DIV/0! | -18.0817188870026-4.48623047123184i | #DIV/0! | #DIV/0! | #DIV/0! | #DIV/0!
| 727000 | -0.000870492271014345+0.00407355038580688i | -7.21022649542439-1.50780033120172i | 178.299565231579-2174.58217980406i | 0.939593833219124+0.200743158803423i | 0.939593833219124+0.200743158803423i | 10.8748724129633+2.97327401082934i | 2854.92232394972i | -2017.7360199228+608.779068483321i | 0.39128041074456-1.29685894197448i | 0.0979490959540902-0.268384465329469i | 0.48922950669865-1.56524340730395i | -9.29368644807933i | -0.991419805757814-0.130716367571698i | 1.99141980575781+0.130716367571698i | -1.99141980575781+9.16297008050763i | -0.0314811296649357-0.210491537535237i | 1.01988328648333i | 0.214676801078367-0.0321070779848825i | #DIV/0! | 0.0000833333333333333-0.000364866903007554i | #DIV/0! | #DIV/0! | 0.00096+3.1061554884573i | #DIV/0! | #DIV/0! | 0.122502118158268-0.0183214257025611i | 1.03125416004277-0.200709014886478i | 0.117785573497514+0.00515799201405703i | #DIV/0! | -18.0850989083877-4.48107434203106i | #DIV/0! | #DIV/0! | #DIV/0! | #DIV/0!
| 728000 | -0.00086830036726939+0.00406861347342882i | -7.21137580784949-1.50607454487241i | 177.813327580255-2171.63492947771i | 0.939745935439186+0.200513119326352i | 0.939745935439186+0.200513119326352i | 10.8770907367127+2.96985412097426i | 2858.84931476671i | -2023.29344611699+609.61645372195i | 0.390294631195114-1.29537279469806i | 0.0977117201803609-0.268102318570782i | 0.488006351375475-1.56347511326884i | -9.30647006080021i | -0.993009779481094-0.118032105187141i | 1.99300977948109+0.118032105187141i | -1.99300977948109+9.18843795561307i | -0.0326648675348143-0.209818947284834i | 1.02128615207684i | 0.214285185305341-0.0333601768727302i | #DIV/0! | 0.0000833333333333333-0.000364365712206721i | #DIV/0! | #DIV/0! | 0.00096+3.11042805446618i | #DIV/0! | #DIV/0! | 0.122278648451905-0.0190364879135313i | 1.02990968198529-0.200469550748389i | 0.117859901106922+0.0044575107826673i | #DIV/0! | -18.0884665445622-4.47592866584667i | #DIV/0! | #DIV/0! | #DIV/0! | #DIV/0!
| 729000 | -0.000866116484001768+0.00406368769872149i | -7.21252091481597-1.50435223120524i | 177.329071814746-2168.69560283205i | 0.939897481100689+0.200283543942883i | 0.939897481100689+0.200283543942883i | 10.8793009391699+2.96644118594786i | 2862.7763055837i | -2028.85851138498+610.453838960579i | 0.389312461425586-1.29388964495077i | 0.0974751682407994-0.267820646037158i | 0.486787629666385-1.56171029098793i | -9.31925367352109i | -0.994437477007246-0.105328554169618i | 1.99443747700725+0.105328554169618i | -1.99443747700725+9.21392511935147i | -0.0338376215109458-0.209134590478272i | 1.02268901767035i | 0.213879648897115-0.0346053639033303i | #DIV/0! | 0.0000833333333333333-0.000363865896414941i | #DIV/0! | #DIV/0! | 0.00096+3.11470062047506i | #DIV/0! | #DIV/0! | 0.122047235142463-0.0197470353410386i | 1.02857193599373-0.200215035635211i | 0.117925824923587+0.00375616693704206i | #DIV/0! | -18.0918218539859-4.4707934171531i | #DIV/0! | #DIV/0! | #DIV/0! | #DIV/0!
| 730000 | -0.00086394058340849+0.00405877302724132i | -7.21366183614503-1.50263338186895i | 176.846787202921-2165.76416818037i | 0.940048472826813+0.200054431531887i | 0.940048472826813+0.200054431531887i | 10.8815030586414+2.96303518859645i | 2866.70329640069i | -2034.43121572678+611.291224199208i | 0.388333884405288-1.29240948550096i | 0.0972394365191653-0.267539447094081i | 0.485573320924453-1.55994893259504i | -9.33203728624197i | -0.995702665024041-0.0926077905147439i | 1.99570266502404+0.0926077905147439i | -1.99570266502404+9.23942949572723i | -0.034999327892695-0.208438671886089i | 1.02409188326387i | 0.213460352036845-0.0358425276145997i | #DIV/0! | 0.0000833333333333333-0.000363367449981496i | #DIV/0! | #DIV/0! | 0.00096+3.11897318648395i | #DIV/0! | #DIV/0! | 0.121807969636073-0.0204530043809057i | 1.0272410579789-0.19994564547548i | 0.117983334027176+0.00305405383881344i | #DIV/0! | -18.0951648947864-4.4656685704654i | #DIV/0! | #DIV/0! | #DIV/0! | #DIV/0!
| 731000 | -0.000861772627900739+0.0040538694246692i | -7.21479859154592-1.50091798854434i | 176.36646308502-2162.84059400339i | 0.940198913225914+0.199825780973931i | 0.940198913225914+0.199825780973931i | 10.8836971332167+2.9596361117957i | 2870.63028721767i | -2040.01155914239+612.128609437838i | 0.387358883200127-1.29093230912775i | 0.0970045214178161-0.267258721103753i | 0.484363404617943-1.5581910302315i | -9.34482089896285i | -0.996805136776313-0.0798718930310008i | 1.99680513677631+0.0798718930310008i | -1.99680513677631+9.26494900593185i | -0.0361499262085044-0.207731394657094i | 1.02549474885738i | 0.21302745439367-0.037071559498403i | #DIV/0! | 0.0000833333333333333-0.000362870367286583i | #DIV/0! | #DIV/0! | 0.00096+3.12324575249283i | #DIV/0! | #DIV/0! | 0.12156094304555-0.0211543331145819i | 1.02591718013244-0.199661555889859i | 0.11803241836464+0.0023512650224198i | #DIV/0! | -18.0984957247626-4.46055410034004i | #DIV/0! | #DIV/0! | #DIV/0! | #DIV/0!
| 732000 | -0.000859612580102425+0.00404897685680988i | -7.21593120061612-1.49920604292429i | 175.888088873095-2159.92484894827i | 0.940348804891565+0.199597591151283i | 0.940348804891565+0.199597591151283i | 10.8858832007694+2.95624393845062i | 2874.55727803466i | -2045.5995416318+612.965994676466i | 0.386387440971986-1.28945810862112i | 0.0967704193576014-0.266978467425162i | 0.483157860329587-1.55643657604628i | -9.35760451168373i | -0.997744712099752-0.0671229430000139i | 1.99774471209975+0.0671229430000139i | -1.99774471209975+9.29048156868372i | -0.0372893591357641-0.207012960291699i | 1.02689761445089i | 0.212581115083962-0.0382923539409187i | #DIV/0! | 0.0000833333333333333-0.00036237464274111i | #DIV/0! | #DIV/0! | 0.00096+3.12751831850171i | #DIV/0! | #DIV/0! | 0.121306246168283-0.0218509612751134i | 1.02460043099292-0.199362942135018i | 0.118073068753983+0.00164789419125521i | #DIV/0! | -18.1018144013855-4.45544998137491i | #DIV/0! | #DIV/0! | #DIV/0! | #DIV/0!
| 733000 | -0.000857460402848866+0.00404409528959178i | -7.21705968284241-1.49749753671399i | 175.411654050416-2157.01690182748i | 0.940498150402682+0.199369860947939i | 0.940498150402682+0.199369860947939i | 10.8880612989587+2.95285865149595i | 2878.48426885165i | -2051.19516319502+613.803379915096i | 0.38541954097809-1.28798687678204i | 0.0965371267777615-0.266698685414137i | 0.481956667755851-1.55468556219618i | -9.37038812440461i | -0.99852123745034-0.054363023836443i | 1.99852123745034+0.054363023836443i | -1.99852123745034+9.31602510056817i | -0.0384175724215956-0.206283568617402i | 1.0283004800444i | 0.212121492634546-0.0395048081632673i | #DIV/0! | 0.0000833333333333333-0.000361880270786484i | #DIV/0! | #DIV/0! | 0.00096+3.13179088451059i | #DIV/0! | #DIV/0! | 0.12104396946524-0.022542830213264i | 1.02329093551181-0.199049979049895i | 0.118105276888122+0.000944035213715196i | #DIV/0! | -18.1051209818011-4.45035618820994i | #DIV/0! | #DIV/0! | #DIV/0! | #DIV/0!
| 734000 | -0.000855316059185334+0.00403922468906626i | -7.21818405760136-1.49579246163095i | 174.937148170894-2154.11672161764i | 0.940646952323601+0.199142589249624i | 0.940646952323601+0.199142589249624i | 10.8902314652308+2.94948023389617i | 2882.41125966864i | -2056.79842383205+614.640765153724i | 0.384455166570388-1.28651860642255i | 0.0963046401358188-0.266419374423407i | 0.480759806706207-1.55293798084596i | -9.38317173712549i | -0.999134585929447-0.0415942207475003i | 1.99913458592945+0.0415942207475003i | -1.99913458592945+9.34157751637799i | -0.0395345148045789-0.205543417766356i | 1.02970334563791i | 0.211648744947867-0.0407088221624464i | #DIV/0! | 0.0000833333333333333-0.000361387245894404i | #DIV/0! | #DIV/0! | 0.00096+3.13606345051948i | #DIV/0! | #DIV/0! | 0.120774203041101-0.02322988286381i | 1.02198881511932-0.198722841004341i | 0.118129035338872+0.000239782119146056i | #DIV/0! | -18.1084155228322-4.44527269552712i | #DIV/0! | #DIV/0! | #DIV/0! | #DIV/0!
| 735000 | -0.000853179512365794+0.00403436502140747i | -7.21930434416026-1.49409080940523i | 174.464560858531-2151.22427745859i | 0.94079521320419+0.198915774943828i | 0.94079521320419+0.198915774943828i | 10.8923937368201+2.94610866864588i | 2886.33825048562i | -2062.40932354288+615.478150392353i | 0.383494301194951-1.28505329036593i | 0.096072955907478-0.26614053380266i | 0.479567257102429-1.55119382416859i | -9.39595534984636i | -0.999584657304567-0.028818620392212i | 1.99958465730457+0.028818620392212i | -1.99958465730457+9.36713672945415i | -0.0406401379374476-0.204792704154954i | 1.03110621123143i | 0.211163029269054-0.0419042986526043i | #DIV/0! | 0.0000833333333333333-0.000360895562566656i | #DIV/0! | #DIV/0! | 0.00096+3.14033601652836i | #DIV/0! | #DIV/0! | 0.120497036625454-0.0239120637120298i | 1.02069418779021-0.198381701850057i | 0.118144337560983-0.000464770906319555i | #DIV/0! | -18.1116980809804-4.44019947805111i | #DIV/0! | #DIV/0! | #DIV/0! | #DIV/0!
| 736000 | -0.00085105072585147+0.00402951625291172i | -7.22042056167757-1.49239257177951i | 173.993881806843-2148.33953865224i | 0.940942935579919+0.198689416919804i | 0.940942935579919+0.198689416919804i | 10.8945481507509+2.9427439387699i | 2890.26524130261i | -2068.02786232752+616.315535630982i | 0.38253692839135-1.28359092144672i | 0.095842070586522-0.265862162898603i | 0.478378998977872-1.54945308434532i | -9.40873896256724i | -0.999871378025699-0.0160383105403718i | 1.9998713780257+0.0160383105403718i | -1.9998713780257+9.39270065202687i | -0.0417343963107859-0.20403162246537i | 1.03250907682494i | 0.210664502154814-0.0430911430066957i | #DIV/0! | 0.0000833333333333333-0.000360405215334907i | #DIV/0! | #DIV/0! | 0.00096+3.14460858253724i | #DIV/0! | #DIV/0! | 0.120212559555054-0.0245893187604098i | 1.01940716810925-0.198026734873777i | 0.118151177896298-0.00116952952403358i | #DIV/0! | -18.1149687124285-4.43513651054941i | #DIV/0! | #DIV/0! | #DIV/0! | #DIV/0!
| 737000 | -0.00084892966330956+0.00402467834999705i | -7.22153272920382-1.49069774050925i | 173.525100778312-2145.46247466154i | 0.941090121971972+0.198463514068595i | 0.941090121971972+0.198463514068595i | 10.8966947438385+2.9393860273235i | 2894.1922321196i | -2073.65404018596+617.152920869611i | 0.381583031792057-1.28213149251088i | 0.0956119806847099-0.265584261055015i | 0.477195012476767-1.54771575356589i | -9.42152257528812i | -0.999994701237364-0.00325537973141872i | 1.99999470123736+0.00325537973141872i | -1.99999470123736+9.4182671955567i | -0.0428172471777363-0.203260365628984i | 1.03391194241845i | 0.210153319444147-0.0442692631985442i | #DIV/0! | 0.0000833333333333333-0.000359916198760505i | #DIV/0! | #DIV/0! | 0.00096+3.14888114854612i | #DIV/0! | #DIV/0! | 0.119920860757103-0.0252615954955833i | 1.01812786733649-0.197658112752648i | 0.118149551577982-0.00187439924721858i | #DIV/0! | -18.1182274730423-4.43008376783275i | #DIV/0! | #DIV/0! | #DIV/0! | #DIV/0!
| 738000 | -0.00084681628861188+0.00401985127920303i | -7.22264086568233-1.48900630736279i | 173.05820760382-2142.59305510938i | 0.941236774887344+0.198238065283045i | 0.941236774887344+0.198238065283045i | 10.8988335526907+2.93603491739263i | 2898.11922293658i | -2079.28785711822+617.990306108241i | 0.380632595121832-1.28067499641588i | 0.0953826827316752-0.265306827612806i | 0.476015277853507-1.54598182402869i | -9.434306188009i | -0.999954606786263+0.00952808306689856i | 1.99995460678626-0.00952808306689856i | -1.99995460678626+9.4438342710759i | -0.0438886504797561-0.202479124811642i | 1.03531480801196i | 0.209629636230795-0.0454385697453527i | #DIV/0! | 0.0000833333333333333-0.000359428507434271i | #DIV/0! | #DIV/0! | 0.00096+3.153153714555i | #DIV/0! | #DIV/0! | 0.119622028733534-0.0259288428555255i | 1.01685639347225-0.197276007511774i | 0.118139454734842-0.00257928544547175i | #DIV/0! | -18.121474418373-4.42504122475542i | #DIV/0! | #DIV/0! | #DIV/0! | #DIV/0!
| 739000 | -0.000844710565833553+0.00401503500719005i | -7.22374498994971-1.48731826412145i | 172.593192182123-2139.73124977766i | 0.941382896818911+0.198013069457814i | 0.941382896818911+0.198013069457814i | 10.9009646137089+2.93269059209402i | 2902.04621375357i | -2084.92931312427+618.827691346869i | 0.379685602197157-1.27922142603081i | 0.0951541732748271-0.265029861910075i | 0.474839775471984-1.54425128794088i | -9.44708980072988i | -0.999751101224574+0.0223099887999017i | 1.99975110122457-0.0223099887999017i | -1.99975110122457+9.46939978952978i | -0.0449485687734302-0.201688089400677i | 1.03671767360547i | 0.209093606837402-0.046598975650686i | #DIV/0! | 0.0000833333333333333-0.000358942135976309i | #DIV/0! | #DIV/0! | 0.00096+3.15742628056389i | #DIV/0! | #DIV/0! | 0.119316151546265-0.0265910111970167i | 1.01559285132177-0.196880590483833i | 0.118120884395719-0.00328409334939115i | #DIV/0! | -18.1247096036586-4.42000885621547i | #DIV/0! | #DIV/0! | #DIV/0! | #DIV/0!
| 740000 | -0.000842612459251707+0.00401022950073902i | -7.22484512073669-1.4856336025797i | 172.130044479298-2136.87702860619i | 0.941528490245533+0.197788525489396i | 0.941528490245533+0.197788525489396i | 10.9030879630898+2.92935303457546i | 2905.97320457056i | -2090.57840820414+619.665076585499i | 0.378742036925599-1.2777707742364i | 0.0949264488792463-0.264753363282158i | 0.473668485804845-1.54252413751856i | -9.45987341345076i | -0.999384217808875+0.0350882486673584i | 1.99938421780887-0.0350882486673584i | -1.99938421780887+9.49496166211812i | -0.0459969671583618-0.200887446993637i | 1.03812053919899i | 0.208545384791343-0.0477503963479568i | #DIV/0! | 0.0000833333333333333-0.0003584570790358i | #DIV/0! | #DIV/0! | 0.00096+3.16169884657277i | #DIV/0! | #DIV/0! | 0.119003316803405-0.0272480522633937i | 1.01433734255937-0.196472032270753i | 0.118093838493971-0.00398872805532382i | #DIV/0! | -18.1279330838265-4.41498663715516i | #DIV/0! | #DIV/0! | #DIV/0! | #DIV/0!
| 741000 | -0.000840521933344139+0.00400543472675093i | -7.22594127666881-1.48395231454521i | 171.668754528199-2134.03036169162i | 0.941673557632153+0.197564432276126i | 0.941673557632153+0.197564432276126i | 10.9052036368265+2.9260222280159i | 2909.90019538755i | -2096.23514235781+620.502461824128i | 0.377801883305263-1.27632303392525i | 0.0946995061275878-0.264477331061689i | 0.472501389432851-1.54080036498694i | -9.47265702617164i | -0.998854016494715+0.0478607744648458i | 1.99885401649472-0.0478607744648458i | -1.99885401649472+9.52051780063649i | -0.0470338132061568-0.200077383388662i | 1.0395234047925i | 0.207985122802156-0.0488927496444386i | #DIV/0! | 0.0000833333333333333-0.000357973331290813i | #DIV/0! | #DIV/0! | 0.00096+3.16597141258165i | #DIV/0! | #DIV/0! | 0.118683611646377-0.0278999191526018i | 1.01308996579239-0.196050502707374i | 0.118058315872013-0.00469309453024628i | #DIV/0! | -18.1311449134953-4.40997454256111i | #DIV/0! | #DIV/0! | #DIV/0! | #DIV/0!
| 742000 | -0.00083843895278806+0.00400065065224644i | -7.22703347626707-1.482274391839i | 171.209312427943-2131.19121928653i | 0.941818101429873+0.197340788718203i | 0.941818101429873+0.197340788718203i | 10.9073116707099+2.92269815562565i | 2913.82718620453i | -2101.89951558529+621.339847062757i | 0.376865125424177-1.27487819800178i | 0.094473341619981-0.264201764578649i | 0.471338467044158-1.53907996258043i | -9.48544063889252i | -0.998160583926813+0.0606254789249867i | 1.99816058392681-0.0606254789249867i | -1.99816058392681+9.54606611781751i | -0.0480590768905088-0.199258082576445i | 1.04092627038601i | 0.207412972740566-0.0500259556658318i | #DIV/0! | 0.0000833333333333333-0.000357490887448103i | #DIV/0! | #DIV/0! | 0.00096+3.17024397859053i | #DIV/0! | #DIV/0! | 0.118357122737948-0.0285465662855619i | 1.01185081662448-0.19561617082706i | 0.118014316285952-0.00539709761676964i | #DIV/0! | -18.134345146977-4.40497254746465i | #DIV/0! | #DIV/0! | #DIV/0! | #DIV/0!
| 743000 | -0.000836363482458786+0.00399587724436538i | -7.22812173794843-1.48059982629552i | 170.751708343373-2128.3595717984i | 0.941962124076032+0.197117593717694i | 0.941962124076032+0.197117593717694i | 10.9094121003296+2.91938080064654i | 2917.75417702152i | -2107.57152788657+622.177232301386i | 0.37593174745974-1.27343625938243i | 0.0942479519739313-0.263926663160423i | 0.470179699433671-1.53736292254285i | -9.4982242516134i | -0.997304033424897+0.073380276058563i | 1.9973040334249-0.073380276058563i | -1.9973040334249+9.57160452767196i | -0.0490727305184109-0.198429726733733i | 1.04232913597952i | 0.206829085619024-0.051149936801411i | #DIV/0! | 0.0000833333333333333-0.000357009742242924i | #DIV/0! | #DIV/0! | 0.00096+3.17451654459941i | #DIV/0! | #DIV/0! | 0.118023936251123-0.0291879493748698i | 1.01061998771855-0.195169204829199i | 0.117961840410268-0.00610064203828696i | #DIV/0! | -18.137533838278-4.39998062694206i | #DIV/0! | #DIV/0! | #DIV/0! | #DIV/0!
| 744000 | -0.00083429548742849+0.0039911144703665i | -7.22920608002695-1.47892860976282i | 170.29593250453-2125.5353897885i | 0.942105627994347+0.19689484617856i | 0.942105627994347+0.19689484617856i | 10.9115049610761+2.9160701463522i | 2921.68116783851i | -2113.25117926166+623.014617540015i | 0.375001733678117-1.2719972109957i | 0.0940233338242211-0.26365202613185i | 0.469025067502338-1.53564923712755i | -9.51100786433428i | -0.996284504965192+0.0861230814953898i | 1.99628450496519-0.0861230814953898i | -1.99628450496519+9.59713094582967i | -0.0500747486624819-0.197592496218287i | 1.04373200157304i | 0.206233611573726-0.0522646176497591i | #DIV/0! | 0.0000833333333333333-0.000356529890438833i | #DIV/0! | #DIV/0! | 0.00096+3.1787891106083i | #DIV/0! | #DIV/0! | 0.117684137858884-0.0298240253938303i | 1.00939756885911-0.194709772048541i | 0.117900889842572-0.00680363240425192i | #DIV/0! | -18.140711041103-4.39499875611502i | #DIV/0! | #DIV/0! | #DIV/0! | #DIV/0!
| 745000 | -0.000832234932964882+0.00398636229762671i | -7.23028652071379-1.47726073410252i | 169.841975206153-2122.71864397107i | 0.94224861559492+0.196672545006651i | 0.94224861559492+0.196672545006651i | 10.9135902881411+2.91276617604793i | 2925.6081586555i | -2118.93846971056+623.852002778644i | 0.374075068433689-1.2705610457822i | 0.0937994838228147-0.263377852815277i | 0.467874552256504-1.53393889859748i | -9.52379147705516i | -0.995102165157538+0.0988518128249549i | 1.99510216515754-0.0988518128249549i | -1.99510216515754+9.62264328988012i | -0.0510651080944407-0.196746569565285i | 1.04513486716655i | 0.205626699848089-0.0533699249651288i | #DIV/0! | 0.0000833333333333333-0.000356051326827507i | #DIV/0! | #DIV/0! | 0.00096+3.18306167661718i | #DIV/0! | #DIV/0! | 0.117337812724766-0.0304547525458489i | 1.00818364701412-0.194238038926337i | 0.117831467108427-0.007505973215601i | #DIV/0! | -18.1438768088549-4.39002691015045i | #DIV/0! | #DIV/0! | #DIV/0! | #DIV/0!
| 746000 | -0.000830181784530046+0.00398162069364108i | -7.23136307811851-1.47559619119012i | 169.389826807156-2119.90930521221i | 0.942391089274406+0.196450689109743i | 0.942391089274406+0.196450689109743i | 10.9156681165194+2.90946887307129i | 2929.53514947248i | -2124.63339923326+624.689388017273i | 0.373151736168478-1.26912775669483i | 0.0935763986387582-0.263104142530606i | 0.466728134807236-1.53223189922544i | -9.53657508977604i | -0.993757207218167+0.111564389936709i | 1.99375720721817-0.111564389936709i | -1.99375720721817+9.64813947971275i | -0.0520437877197115-0.195892123485069i | 1.04653773276006i | 0.205008498777618-0.0544657876044327i | #DIV/0! | 0.0000833333333333333-0.000355574046228542i | #DIV/0! | #DIV/0! | 0.00096+3.18733424262606i | #DIV/0! | #DIV/0! | 0.116985045494213-0.0310800902341827i | 1.00697830639623-0.193754170983213i | 0.117753575666219-0.00820756887032015i | #DIV/0! | -18.1470311946379-4.38506506426141i | #DIV/0! | #DIV/0! | #DIV/0! | #DIV/0!
| 747000 | -0.000828136007779099+0.00397688962602209i | -7.23243577024936-1.47393497291489i | 168.939477730114-2117.10734452893i | 0.94253305141605+0.196229277397529i | 0.94253305141605+0.196229277397529i | 10.9177384810099+2.90617822079187i | 2933.46214028947i | -2130.33596782977+625.526773255902i | 0.372231721411581-1.26769733669877i | 0.0933540749580849-0.262830894595348i | 0.465585796369666-1.53052823129412i | -9.54935870249692i | -0.992249850938125+0.124258735360008i | 1.99224985093813-0.124258735360008i | -1.99224985093813+9.67361743785693i | -0.0530107685131845-0.195029332862225i | 1.04794059835357i | 0.204379155776138-0.0555521364748892i | #DIV/0! | 0.0000833333333333333-0.00035509804348928i | #DIV/0! | #DIV/0! | 0.00096+3.19160680863494i | #DIV/0! | #DIV/0! | 0.116625920286728-0.0316999990320652i | 1.00578162852347-0.193258332793757i | 0.117667219912095-0.00890832366915546i | #DIV/0! | -18.1501742512593-4.38011319370676i | #DIV/0! | #DIV/0! | #DIV/0! | #DIV/0!
| 748000 | -0.000826097568558968+0.00397216906249927i | -7.23350461501385-1.47227707118004i | 168.490918460777-2114.31273308822i | 0.942674504389769+0.196008308781635i | 0.942674504389769+0.196008308781635i | 10.919801416217+2.90289420261153i | 2937.38913110646i | -2136.04617550009+626.364158494531i | 0.371315008778613-1.26626977877162i | 0.0931325094837193-0.262558108324674i | 0.464447518262332-1.52882788709629i | -9.5621423152178i | -0.99058034264736+0.136932774603597i | 1.99058034264736-0.136932774603597i | -1.99058034264736+9.6990750898214i | -0.0539660334561228-0.19415837075591i | 1.04934346394708i | 0.203738817323328-0.0566289044823319i | #DIV/0! | 0.0000833333333333333-0.000354623313484615i | #DIV/0! | #DIV/0! | 0.00096+3.19587937464382i | #DIV/0! | #DIV/0! | 0.116260520688759-0.0323144406532101i | 1.00459369227923-0.192750687962729i | 0.117572405184943-0.00960814182147645i | #DIV/0! | -18.1533060312308-4.37517127379157i | #DIV/0! | #DIV/0! | #DIV/0! | #DIV/0!
| 749000 | -0.000824066432907233+0.00396745897091895i | -7.23456963021975-1.47062247790292i | 168.044139547559-2111.52544220607i | 0.942815450552278+0.195787782175647i | 0.942815450552278+0.195787782175647i | 10.9218569565517+2.89961680196479i | 2941.31612192344i | -2141.76402224421+627.20154373316i | 0.370401582971154-1.26484507590344i | 0.0929116989353818-0.262285783031459i | 0.463313281906536-1.5271308589349i | -9.57492592793868i | -0.988748955174458+0.149584436494632i | 1.98874895517446-0.149584436494632i | -1.98874895517446+9.72451036443331i | -0.0549095674742265-0.193279408401406i | 1.0507463295406i | 0.203087628953556-0.0576960264802054i | #DIV/0! | 0.0000833333333333333-0.000354149851116812i | #DIV/0! | #DIV/0! | 0.00096+3.20015194065271i | #DIV/0! | #DIV/0! | 0.115888929747323-0.032923377922706i | 1.00341457397173-0.192231399102894i | 0.117469137771421-0.0103069274512915i | #DIV/0! | -18.1564265867714-4.37023927986771i | #DIV/0! | #DIV/0! | #DIV/0! | #DIV/0!
| 750000 | -0.00082204256705084+0.00396275931924363i | -7.23563083357547-1.46897118501497i | 167.599131601053-2108.74544334652i | 0.94295589224714+0.19556769649511i | 0.94295589224714+0.19556769649511i | 10.9239051362329+2.89634600231866i | 2945.24311274043i | -2147.48950806214+628.038928971789i | 0.36949142877619-1.26342322109686i | 0.0926916400494932-0.262013918026338i | 0.462183068825683-1.5254371391232i | -9.58770954065955i | -0.986755987802069+0.162211653517133i | 1.98675598780207-0.162211653517133i | -1.98675598780207+9.74992119417668i | -0.0558413573768472-0.192392615212827i | 1.05214919513411i | 0.202425735245922-0.058753439219246i | #DIV/0! | 0.0000833333333333333-0.000353677651315323i | #DIV/0! | #DIV/0! | 0.00096+3.20442450666159i | #DIV/0! | #DIV/0! | 0.115511229964331-0.0335267747483031i | 1.00224434739266-0.191700627814389i | 0.117357424911034-0.0110045846034159i | #DIV/0! | -18.1595359698084-4.36531718733363i | #DIV/0! | #DIV/0! | #DIV/0! | #DIV/0!
| 751000 | -0.000820025937404878+0.00395807007555168i | -7.23668824269079-1.46732318446188i | 167.155885293528-2105.97270812063i | 0.943095831804871+0.195348050657536i | 0.943095831804871+0.195348050657536i | 10.925945989289+2.89308178717296i | 2949.17010355742i | -2153.22263295388+628.876314210419i | 0.368584531065572-1.26200420736713i | 0.0924723295790831-0.261742512617751i | 0.461056860644655-1.52374671998488i | -9.60049315338043i | -0.984601766217985+0.174812362149892i | 1.98460176621799-0.174812362149892i | -1.98460176621799+9.77530551553032i | -0.0567613917973651-0.191498158786947i | 1.05355206072762i | 0.201753279815533-0.0598010812978818i | #DIV/0! | 0.0000833333333333333-0.000353206709036608i | #DIV/0! | #DIV/0! | 0.00096+3.20869707267047i | #DIV/0! | #DIV/0! | 0.115127503291603-0.0341245960921089i | 1.00108308387532-0.191158534665623i | 0.117237274801249-0.0117010172498031i | #DIV/0! | -18.1626342319798-4.36040497163484i | #DIV/0! | #DIV/0! | #DIV/0! | #DIV/0!
| 752000 | -0.000818016510571388+0.0039533912080368i | -7.23774187507727-1.46567846820359i | 166.714391358461-2103.20720828569i | 0.943235271542985+0.195128843582418i | 0.943235271542985+0.195128843582418i | 10.9279795495582+2.88982414006026i | 2953.09709437441i | -2158.96339691942+629.713699449047i | 0.367680874795469-1.26058802774222i | 0.0922537642936925-0.261471566111985i | 0.459934639089162-1.5220595938542i | -9.61327676610131i | -0.982286642461928+0.187384503203631i | 1.98228664246193-0.187384503203631i | -1.98228664246193+9.80066126930494i | -0.0576696611347095-0.190596204908097i | 1.05495492632113i | 0.201070405305908-0.060838893113332i | #DIV/0! | 0.0000833333333333333-0.000352737019263952i | #DIV/0! | #DIV/0! | 0.00096+3.21296963867935i | #DIV/0! | #DIV/0! | 0.114737831126538-0.0347168079426848i | 0.9999308523519-0.190605279175617i | 0.117108696602647-0.012396129296031i | #DIV/0! | -18.1657214246355-4.35550260826385i | #DIV/0! | #DIV/0! | #DIV/0! | #DIV/0!
| 753000 | -0.000816014253338244+0.00394872268500781i | -7.23879174814935-1.46403702821459i | 166.274640590051-2100.4489157442i | 0.943374213766142+0.194910074191259i | 0.943374213766142+0.194910074191259i | 10.9300058506906+2.8865730445464i | 2957.02408519139i | -2164.71179995877+630.551084687677i | 0.366780445005827-1.25917467526285i | 0.0920359409792835-0.261201077813232i | 0.458816385985111-1.52037575307608i | -9.62606037882219i | -0.979810994868018+0.199926022157561i | 1.97981099486802-0.199926022157561i | -1.97981099486802+9.82598640097975i | -0.058566157496043-0.189686917554083i | 1.05635779191464i | 0.200377253382526-0.061866816813445i | #DIV/0! | 0.0000833333333333333-0.000352268577007293i | #DIV/0! | #DIV/0! | 0.00096+3.21724220468824i | #DIV/0! | #DIV/0! | 0.114342294308432-0.0353033772875623i | 0.998787719410134-0.190041019797777i | 0.116971700444113-0.0130898245879557i | #DIV/0! | -18.16879759884-4.35061007276099i | #DIV/0! | #DIV/0! | #DIV/0! | #DIV/0!
| 754000 | -0.000814019132677846+0.00394406447488803i | -7.23983787922459-1.46239885648379i | 165.836623842733-2097.69780254292i | 0.943512660766181+0.194691741407556i | 0.943512660766181+0.194691741407556i | 10.9320249261495+2.88332848423023i | 2960.95107600838i | -2170.46784207192+631.388469926305i | 0.365883226819836-1.25776414298261i | 0.0918188564381457-0.260931047023626i | 0.457702083257982-1.51869519000624i | -9.63884399154307i | -0.97717522800294+0.212434869495103i | 1.97717522800294-0.212434869495103i | -1.97717522800294+9.85127886103817i | -0.0594508746405861-0.188770458903088i | 1.05776065750816i | 0.199673964727447-0.0628847962492615i | #DIV/0! | 0.0000833333333333333-0.000351801377303041i | #DIV/0! | #DIV/0! | 0.00096+3.22151477069712i | #DIV/0! | #DIV/0! | 0.113940973115406-0.0358842720861742i | 0.997653749349215-0.189465913905036i | 0.11682629742804-0.0137820069185307i | #DIV/0! | -18.1718628053741-4.34572734071402i | #DIV/0! | #DIV/0! | #DIV/0! | #DIV/0!
| 755000 | -0.000812031115745985+0.00393941654621492i | -7.24088028552423-1.46076394501462i | 165.400332030723-2094.95384087202i | 0.943650614822196+0.194473844156818i | 0.943650614822196+0.194473844156818i | 10.9340368092113+2.88009044274379i | 2964.87806682537i | -2176.23152325888+632.225855164934i | 0.364989205443394-1.256356423968i | 0.0916025074888046-0.260661473043295i | 0.456591712932199-1.5170178970113i | -9.65162760426395i | -0.974379772599839+0.224909001038833i | 1.97437977259984-0.224909001038833i | -1.97437977259984+9.87653660530278i | -0.0603238079245918-0.187846989341508i | 1.05916352310167i | 0.198960679034993-0.0638927769283191i | #DIV/0! | 0.0000833333333333333-0.000351335415213897i | #DIV/0! | #DIV/0! | 0.00096+3.225787336706i | #DIV/0! | #DIV/0! | 0.113533947261943-0.0364594612432089i | 0.996529004234947-0.188880117776327i | 0.116672499635575-0.0144725800347931i | #DIV/0! | -18.1749170947355-4.34085438775841i | #DIV/0! | #DIV/0! | #DIV/0! | #DIV/0!
| 756000 | -0.000810050169880731+0.00393477886763973i | -7.24191898417416-1.4591322858253i | 164.965756127544-2092.21700306414i | 0.943788078200661+0.194256381366592i | 0.943788078200661+0.194256381366592i | 10.9360415329683+2.87685890375273i | 2968.80505764235i | -2182.00284351965+633.063240403564i | 0.364098366164576-1.25495151129848i | 0.0913868909659292-0.260392355170402i | 0.455485257130505-1.51534386646888i | -9.66441121698483i | -0.971425085487923+0.237346378284525i | 1.97142508548792-0.237346378284525i | -1.97142508548792+9.90175759526935i | -0.0611849542474577-0.186916667472681i | 1.06056638869518i | 0.198237535008439-0.064890705968706i | #DIV/0! | 0.0000833333333333333-0.000350870685828694i | #DIV/0! | #DIV/0! | 0.00096+3.23005990271488i | #DIV/0! | #DIV/0! | 0.113121295897001-0.0370289145823912i | 0.995413543954155-0.188283786584356i | 0.116510320131878-0.0151614476450209i | #DIV/0! | -18.1779605171425-4.33599118957803i | #DIV/0! | #DIV/0! | #DIV/0! | #DIV/0!
| 757000 | -0.000808076262601158+0.00393015140792696i | -7.24295399220517-1.45750387094865i | 164.532887165553-2089.48726159343i | 0.943925053155465+0.194039351966447i | 0.943925053155465+0.194039351966447i | 10.9380391303289+2.87363385095599i | 2972.73204845934i | -2187.78180285422+633.900625642192i | 0.363210694353123-1.2535493980666i | 0.0911720037202438-0.260123692701195i | 0.454382698073367-1.51367309076779i | -9.67719482970571i | -0.968311649517813+0.249744968734291i | 1.96831164951781-0.249744968734291i | -1.96831164951781+9.92693979844i | -0.062034311998975-0.18597965012647i | 1.06196925428869i | 0.197504670357679-0.0658785320538634i | #DIV/0! | 0.0000833333333333333-0.000350407184262209i | #DIV/0! | #DIV/0! | 0.00096+3.23433246872376i | #DIV/0! | #DIV/0! | 0.112703097602679-0.0375926028206913i | 0.99430742626833-0.187677074384617i | 0.116339772971394-0.0158485134260649i | #DIV/0! | -18.1809931225341-4.33113772190464i | #DIV/0! | #DIV/0! | #DIV/0! | #DIV/0!
| 758000 | -0.000806109361606334+0.00392553413595419i | -7.24398532655399-1.45587869243247i | 164.101716235499-2086.76458907477i | 0.944061541928044+0.193822754888015i | 0.944061541928044+0.193822754888015i | 10.9400296340192+2.87041526808642i | 2976.65903927633i | -2193.5684012626+634.738010880822i | 0.362326175459901-1.25215007737798i | 0.090957842618434-0.259855484930044i | 0.453284018078335-1.51200556230802i | -9.68997844242659i | -0.965039973482634+0.26210274622872i | 1.96503997348263-0.26210274622872i | -1.96503997348263+9.95208118865531i | -0.0628718810077034-0.185036092369667i | 1.0633721198822i | 0.196762221797851-0.066856205388143i | #DIV/0! | 0.0000833333333333333-0.000349944905655002i | #DIV/0! | #DIV/0! | 0.00096+3.23860503473265i | #DIV/0! | #DIV/0! | 0.112279430393434-0.0381504975429644i | 0.993210706866502-0.187060134105611i | 0.116160873203144-0.0165336810308536i | #DIV/0! | -18.1840149605732-4.32629396051889i | #DIV/0! | #DIV/0! | #DIV/0! | #DIV/0!
| 759000 | -0.00080414943477403+0.00392092702071131i | -7.24501300406327-1.4542567423393i | 163.672234486061-2084.04895826278i | 0.944197546747391+0.193606589064968i | 0.944197546747391+0.193606589064968i | 10.9420130765838+2.86720313891033i | 2980.58603009332i | -2199.36263874479+635.57539611945i | 0.361444795016393-1.25075354235144i | 0.0907444045430588-0.259587731149493i | 0.452189199559452-1.51034127350093i | -9.70276205514747i | -0.96161059203487+0.274417691277998i | 1.96161059203487-0.274417691277998i | -1.96161059203487+9.97717974642547i | -0.0636976624904691-0.18408614751716i | 1.06477498547572i | 0.196010325048865-0.0678236776531266i | #DIV/0! | 0.0000833333333333333-0.000349483845173244i | #DIV/0! | #DIV/0! | 0.00096+3.24287760074153i | #DIV/0! | #DIV/0! | 0.111850371715811-0.0387025711770252i | 0.992123439417331-0.186433117540242i | 0.115973636876025-0.0172168540960786i | #DIV/0! | -18.1870260806471-4.32145988124963i | #DIV/0! | #DIV/0! | #DIV/0! | #DIV/0!
| 760000 | -0.000802196450159673+0.0039163300313004i | -7.24603704148278-1.45263801274674i | 163.244433123391-2081.34034205095i | 0.944333069830202+0.193390853433049i | 0.944333069830202+0.193390853433049i | 10.9439894903873+2.86399744722807i | 2984.5130209103i | -2205.16451530079+636.41278135808i | 0.360566538634189-1.24935978611903i | 0.0905316863924614-0.259320430650296i | 0.45109822502665-1.50868021676933i | -9.71554566786835i | -0.958024065598992+0.286687791391922i | 1.95802406559899-0.286687791391922i | -1.95802406559899+10.0022334592603i | -0.0645116590029735-0.18312996714385i | 1.06617785106923i | 0.195249114835809-0.0687809019647012i | #DIV/0! | 0.0000833333333333333-0.000349023998008543i | #DIV/0! | #DIV/0! | 0.00096+3.24715016675041i | #DIV/0! | #DIV/0! | 0.111415998448673-0.0392487969691529i | 0.991045675620411-0.185796175338332i | 0.115778081044098-0.0178979362500563i | #DIV/0! | -18.1900265318701-4.31663545997481i | #DIV/0! | #DIV/0! | #DIV/0! | #DIV/0!
| 761000 | -0.000800250375995173+0.00391174313693514i | -7.24705745546959-1.45102249574738i | 162.81830341068-2078.63871347082i | 0.944468113380907+0.193175546930071i | 0.944468113380907+0.193175546930071i | 10.9459589076151+2.86079817687386i | 2988.44001172729i | -2210.97403093059+637.250166596709i | 0.359691392004474-1.24796880182608i | 0.0903196850806794-0.259053582721464i | 0.450011077085153-1.50702238454754i | -9.72832928058923i | -0.954280980279872+0.298911041408788i | 1.95428098027987-0.298911041408788i | -1.95428098027987+10.027240321998i | -0.0653138743915115-0.182167701097263i | 1.06758071666274i | 0.19447872489022-0.06972783283091i | #DIV/0! | 0.0000833333333333333-0.000348565359377782i | #DIV/0! | #DIV/0! | 0.00096+3.25142273275929i | #DIV/0! | #DIV/0! | 0.11097638690393-0.0397891489600403i | 0.989977465256779-0.18514945700024i | 0.115574223771901-0.0185768311207754i | #DIV/0! | -18.1930163630847-4.31182067262124i | #DIV/0! | #DIV/0! | #DIV/0! | #DIV/0!
| 762000 | -0.000798311180687855+0.0039071663069406i | -7.24807426258892-1.44941018344895i | 162.393836667707-2075.94404569105i | 0.94460267959178+0.192960668495935i | 0.94460267959178+0.192960668495935i | 10.9479213602751+2.85760531171604i | 2992.36700254428i | -2216.79118563419+638.087551835338i | 0.358819340897515-1.24658058263131i | 0.0901083975373571-0.258787186650306i | 0.448927738434872-1.50536776928162i | -9.74111289331011i | -0.950381947767007+0.311085443823059i | 1.95038194776701-0.311085443823059i | -1.95038194776701+10.0521983371332i | -0.0661043137457771-0.181199497510828i | 1.06898358225625i | 0.193699287952157-0.0706644261105519i | #DIV/0! | 0.0000833333333333333-0.000348107924522955i | #DIV/0! | #DIV/0! | 0.00096+3.25569529876817i | #DIV/0! | #DIV/0! | 0.11053161282772-0.0403236019611684i | 0.988918856238623-0.18449311087154i | 0.115362084139737-0.0192534423441205i | #DIV/0! | -18.195995622864-4.30701549516499i | #DIV/0! | #DIV/0! | #DIV/0! | #DIV/0!
| 763000 | -0.000796378832819261+0.00390259951075253i | -7.24908747931454-1.44780106797435i | 161.971024270406-2073.25631201659i | 0.94473677064299+0.192746217072625i | 0.94473677064299+0.192746217072625i | 10.9498768801982+2.85441883565707i | 2996.29399336127i | -2222.6159794116+638.924937073967i | 0.357950371162156-1.24519512170679i | 0.089897820707659-0.258521241722473i | 0.447848191869815-1.50371636342926i | -9.75389650603099i | -0.946327605234553+0.323209009111807i | 1.94632760523455-0.323209009111807i | -1.94632760523455+10.0771055151428i | -0.0668829833527662-0.180225502817798i | 1.07038644784977i | 0.192910935773082-0.0715906389725627i | #DIV/0! | 0.0000833333333333333-0.000347651688711i | #DIV/0! | #DIV/0! | 0.00096+3.25996786477706i | #DIV/0! | #DIV/0! | 0.11008175140205-0.0408521315316288i | 0.987869894658196-0.183827284138682i | 0.115141682248959-0.0199276735722926i | #DIV/0! | -18.1989643595127-4.30221990363142i | #DIV/0! | #DIV/0! | #DIV/0! | #DIV/0!
| 764000 | -0.00079445330114412+0.00389804271791726i | -7.2500971220295-1.44619514146172i | 161.549857650421-2070.57548588777i | 0.944870388702704+0.192532191604228i | 0.944870388702704+0.192532191604228i | 10.9518254990397+2.85123873263369i | 3000.22098417825i | -2228.44841226282+639.762322312595i | 0.35708446872533-1.2438124122381i | 0.0896879515521797-0.258255747221994i | 0.44677242027751-1.50206815946009i | -9.76668011875187i | -0.942118615237201+0.335279756059828i | 1.9421186152372-0.335279756059828i | -1.9421186152372+10.1019598748117i | -0.0676498906517454-0.179245861765753i | 1.07178931344328i | 0.192113799119465-0.0725064298561472i | #DIV/0! | 0.0000833333333333333-0.000347196647233629i | #DIV/0! | #DIV/0! | 0.00096+3.26424043078594i | #DIV/0! | #DIV/0! | 0.109626877246859-0.0413747139553728i | 0.98683062483591-0.183152122825678i | 0.114913039227236-0.0205994284824047i | #DIV/0! | -18.2019226210692-4.29743387409541i | #DIV/0! | #DIV/0! | #DIV/0! | #DIV/0!
| 765000 | -0.000792534554589208+0.00389349589809111i | -7.25110320702655-1.44459239606448i | 161.130328294692-2067.90154087952i | 0.945003535927135+0.192318591036936i | 0.945003535927135+0.192318591036936i | 10.9537672482805+2.84806498661693i | 3004.14797499524i | -2234.28848418785+640.599707551225i | 0.356221619591559-1.24243244742431i | 0.0894787870468591-0.257990702431319i | 0.445700406638418-1.50042314985563i | -9.77946373147275i | -0.937755665601904+0.34729571208342i | 1.9377556656019-0.34729571208342i | -1.9377556656019+10.1267594435562i | -0.0684050441902927-0.178260717431684i | 1.07319217903679i | 0.19130800777717-0.0734117584316881i | #DIV/0! | 0.0000833333333333333-0.000346742795407179i | #DIV/0! | #DIV/0! | 0.00096+3.26851299679482i | #DIV/0! | #DIV/0! | 0.109167064422516-0.0418913262189051i | 0.985801089367638-0.182467771791713i | 0.114676177233814-0.0212686107852741i | #DIV/0! | -18.204870455307-4.29265738268141i | #DIV/0! | #DIV/0! | #DIV/0! | #DIV/0!
| 766000 | -0.000790622562252292+0.00388895902104005i | -7.25210575050891-1.4429928239515i | 160.712427745016-2065.23445070051i | 0.945136214460649+0.192105414319062i | 0.945136214460649+0.192105414319062i | 10.9557021592283+2.84489758161239i | 3008.07496581223i | -2240.13619518668+641.437092789854i | 0.355361809842457-1.24105522047808i | 0.0892703241828959-0.257726106631363i | 0.444632134025353-1.49878132710944i | -9.79224734419363i | -0.933239469315473+0.359254913552723i | 1.93323946931547-0.359254913552723i | -1.93323946931547+10.1515022577464i | -0.0691484535813912-0.177270211237612i | 1.0745950446303i | 0.190493690556504-0.0743065855624113i | #DIV/0! | 0.0000833333333333333-0.000346290128572444i | #DIV/0! | #DIV/0! | 0.00096+3.2727855628037i | #DIV/0! | #DIV/0! | 0.108702386432704-0.0424019459894086i | 0.984781329171193-0.18177437472967i | 0.114431119464736-0.0219351242344024i | #DIV/0! | -18.2078079097372-4.28789040556389i | #DIV/0! | #DIV/0! | #DIV/0! | #DIV/0!
| 767000 | -0.000788717293400989+0.00388443205663924i | -7.25310476859062-1.44139641730701i | 160.296147597625-2062.57418919222i | 0.94526842643581+0.191892660401031i | 0.94526842643581+0.191892660401031i | 10.9576302630182+2.84173650166007i | 3012.00195662921i | -2245.99154525932+642.274478028483i | 0.354505025636238-1.23968072462568i | 0.0890625599666615-0.257461959101539i | 0.443567585602899-1.49714268372722i | -9.80503095691451i | -0.928570764408058+0.371155406112634i | 1.92857076440806-0.371155406112634i | -1.92857076440806+10.1761863630271i | -0.0698801294615671-0.176274482966705i | 1.07599791022381i | 0.189670975297957-0.0751908732668155i | #DIV/0! | 0.0000833333333333333-0.000345838642094513i | #DIV/0! | #DIV/0! | 0.00096+3.27705812881258i | #DIV/0! | #DIV/0! | 0.108232916227694-0.0429065515933056i | 0.983771383531997-0.181072074165542i | 0.114177890158044-0.0225988726351482i | #DIV/0! | -18.2107350316088-4.28313291896708i | #DIV/0! | #DIV/0! | #DIV/0! | #DIV/0!
| 768000 | -0.000786818717471735+0.00387991497487265i | -7.25410027729722-1.43980316833072i | 159.881479502773-2059.92073032824i | 0.945400173973469+0.191680328235402i | 0.945400173973469+0.191680328235402i | 10.9595515906142+2.83858173083456i | 3015.9289474462i | -2251.85453440577+643.111863267112i | 0.353651253207243-1.23830895310704i | 0.0888554914196145-0.257198259119803i | 0.442506744626858-1.49550721222684i | -9.81781456963538i | -0.923750313832553+0.382995245002155i | 1.92375031383255-0.382995245002155i | -1.92375031383255+10.2008098146375i | -0.0706000834500529-0.175273670779877i | 1.07740077581733i | 0.188839988878591-0.0760645846818552i | #DIV/0! | 0.0000833333333333333-0.00034538833136262i | #DIV/0! | #DIV/0! | 0.00096+3.28133069482147i | #DIV/0! | #DIV/0! | 0.107758726207991-0.0434051219952484i | 0.982771290147955-0.180361011458677i | 0.113916514598942-0.0232597598540904i | #DIV/0! | -18.2136518679114-4.27838489916528i | #DIV/0! | #DIV/0! | #DIV/0! | #DIV/0!
| 769000 | -0.000784926804068751+0.00387540774583273i | -7.25509229256641-1.43821306923803i | 159.46841516432-2057.27404821339i | 0.945531459182854+0.19146841677688i | 0.945531459182854+0.19146841677688i | 10.9614661728103+2.83543325324537i | 3019.85593826319i | -2257.72516262602+643.949248505741i | 0.352800478865448-1.23693989917581i | 0.088649115578218-0.256935005962691i | 0.441449594443666-1.4938749051385i | -9.83059818235626i | -0.918778905339887+0.394772495372257i | 1.91877890533989-0.394772495372257i | -1.91877890533989+10.2253706777285i | -0.0713083281089873-0.174267911232843i | 1.07880364141084i | 0.188000857219052-0.0769276840268945i | #DIV/0! | 0.0000833333333333333-0.000344939191789977i | #DIV/0! | #DIV/0! | 0.00096+3.28560326083035i | #DIV/0! | #DIV/0! | 0.107279888228336-0.04389763677755i | 0.981781085173494-0.179641326802859i | 0.113647019124927-0.0239176898285921i | #DIV/0! | -18.2165584653767-4.2736463224834i | #DIV/0! | #DIV/0! | #DIV/0! | #DIV/0!
| 770000 | -0.000783041522962869+0.0038709103397199i | -7.25608083024833-1.43662611225977i | 159.056946339309-2054.63411708284i | 0.945662284161602+0.191256924982299i | 0.945662284161602+0.191256924982299i | 10.9633740402315+2.83229105303648i | 3023.78292908018i | -2263.60342992008+644.78663374437i | 0.351952688995982-1.23557355609941i | 0.0884434294938523-0.256672198905354i | 0.440396118489834-1.49224575500476i | -9.84338179507714i | -0.913657351350329+0.406485232602i | 1.91365735135033-0.406485232602i | -1.91365735135033+10.2498670276791i | -0.0720048769046022-0.173257339293588i | 1.08020650700435i | 0.187153705291194-0.0777801365683985i | #DIV/0! | 0.0000833333333333333-0.000344491218813626i | #DIV/0! | #DIV/0! | 0.00096+3.28987582683923i | #DIV/0! | #DIV/0! | 0.106796473602055-0.0443840761200364i | 0.980800803262815-0.178913159228166i | 0.113369431130875-0.0245725665765524i | #DIV/0! | -18.2194548704798-4.26891716529625i | #DIV/0! | #DIV/0! | #DIV/0! | #DIV/0!
| 771000 | -0.000781162844090594+0.00386642272684216i | -7.25706590610639-1.43504228964254i | 158.647064837575-2052.00091130138i | 0.945792650995873+0.191045851810652i | 0.945792650995873+0.191045851810652i | 10.9652752233347+2.8291551143869i | 3027.70991989716i | -2269.48933628794+645.624018983i | 0.351107870058665-1.23420991715907i | 0.088238430232733-0.2564098372216i | 0.439346300291398-1.49061975438067i | -9.85616540779802i | -0.908386488820693+0.418131542613102i | 1.90838648882069-0.418131542613102i | -1.90838648882069+10.2742969504111i | -0.0726897441694188-0.172242088360229i | 1.08160937259786i | 0.186298657126252-0.078621908585384i | #DIV/0! | 0.0000833333333333333-0.000344044407894283i | #DIV/0! | #DIV/0! | 0.00096+3.29414839284811i | #DIV/0! | #DIV/0! | 0.106308553105725-0.0448644207803308i | 0.979830477612324-0.178176646603575i | 0.113083779074074-0.0252242942063613i | #DIV/0! | -18.2223411294411-4.26419740402944i | #DIV/0! | #DIV/0! | #DIV/0! | #DIV/0!
| 772000 | -0.000779290737553027+0.00386194487761482i | -7.25804753581771-1.43346159364868i | 158.238762521333-2049.3744053626i | 0.945922561760409+0.190835196223095i | 0.945922561760409+0.190835196223095i | 10.9671697524101+2.82602542151058i | 3031.63691071415i | -2275.38288172961+646.461404221628i | 0.35026600858752-1.23284897564985i | 0.0880341148758273-0.256147920183929i | 0.438300123463347-1.48899689583378i | -9.8689490205189i | -0.902967179107582+0.429709522182714i | 1.90296717910758-0.429709522182714i | -1.90296717910758+10.2986585427016i | -0.0733629450654235-0.171222290279257i | 1.08301223819137i | 0.185435835823591-0.0794529673356148i | #DIV/0! | 0.0000833333333333333-0.000343598754516182i | #DIV/0! | #DIV/0! | 0.00096+3.298420958857i | #DIV/0! | #DIV/0! | 0.105816196984164-0.045338652074564i | 0.978870140002267-0.177431925640299i | 0.11279009247921-0.0258727769270516i | #DIV/0! | -18.2252172882278-4.25948701515926i | #DIV/0! | #DIV/0! | #DIV/0! | #DIV/0!
| 773000 | -0.000777425173614752+0.00385747676255988i | -7.25902573497352-1.43188401655619i | 157.832031304768-2046.75457388802i | 0.946052018518583+0.190624957182933i | 0.946052018518583+0.190624957182933i | 10.9690576575818+2.82290195865629i | 3035.56390153114i | -2281.28406624509+647.298789460257i | 0.349427091190314-1.23149072488073i | 0.0878304805187715-0.255886447063571i | 0.437257571709086-1.4873771719443i | -9.88173263323978i | -0.897400307826613+0.441217279254452i | 1.89740030782661-0.441217279254452i | -1.89740030782661+10.3229499124942i | -0.0740244955482108-0.17019807536412i | 1.08441510378489i | 0.184565363559971-0.0802732810225371i | #DIV/0! | 0.0000833333333333333-0.000343154254186924i | #DIV/0! | #DIV/0! | 0.00096+3.30269352486588i | #DIV/0! | #DIV/0! | 0.10531947495572-0.0458067518585063i | 0.977919820837555-0.176679131895828i | 0.112488401943291-0.0265179190586469i | #DIV/0! | -18.2280833925553-4.25478597521248i | #DIV/0! | #DIV/0! | #DIV/0! | #DIV/0!
| 774000 | -0.000775566122702931+0.00385301835230585i | -7.26000051908003-1.43030955065902i | 157.426863153657-2044.14139162638i | 0.946181023322518+0.190415133655656i | 0.946181023322518+0.190415133655656i | 10.9709389688093+2.81978471010808i | 3039.49089234813i | -2287.19288983437+648.136174698886i | 0.348591104548093-1.23013515817462i | 0.0876275242717878-0.255625417130523i | 0.436218628819881-1.48576057530514i | -9.89451624596066i | -0.891686784707701+0.452652933247584i | 1.8916867847077-0.452652933247584i | -1.8916867847077+10.3471691792082i | -0.0746744123320855-0.169169572414127i | 1.0858179693784i | 0.18368736159932-0.0810828187629504i | #DIV/0! | 0.0000833333333333333-0.000342710902437328i | #DIV/0! | #DIV/0! | 0.00096+3.30696609087476i | #DIV/0! | #DIV/0! | 0.104818456217847-0.0462687025091194i | 0.976979549187794-0.175918399778628i | 0.112178739140508-0.0271596250427108i | #DIV/0! | -18.2309394878893-4.2500942607671i | #DIV/0! | #DIV/0! | #DIV/0! | #DIV/0!
| 775000 | -0.000773713555406188+0.00384856961758718i | -7.26097190355867-1.42873818826692i | 157.023250084959-2041.5348334528i | 0.946309578213116+0.190205724608924i | 0.946309578213116+0.190205724608924i | 10.9728137158884+2.81667366018497i | 3043.41788316511i | -2293.10935249746+648.973559937515i | 0.34775803541471-1.22878226886839i | 0.087425243259605-0.255364829653582i | 0.435183278674315-1.48414709852197i | -9.90729985868154i | -0.885827543446388+0.464014615364363i | 1.88582754344639-0.464014615364363i | -1.88582754344639+10.3713144740459i | -0.0753127128561082-0.168136908733653i | 1.08722083497191i | 0.182801950302998-0.0818815505554177i | #DIV/0! | 0.0000833333333333333-0.00034226869482128i | #DIV/0! | #DIV/0! | 0.00096+3.31123865688364i | #DIV/0! | #DIV/0! | 0.104313209452962-0.0467244869065302i | 0.976049352826526-0.175149862553487i | 0.11186113682703-0.0277977994530993i | #DIV/0! | -18.2337856194471-4.24541184845189i | #DIV/0! | #DIV/0! | #DIV/0! | #DIV/0!
| 776000 | -0.000771867442473634+0.00384413052924402i | -7.26193990374679-1.4271699217056i | 156.621184166438-2038.93487436804i | 0.94643768522015+0.189996729012583i | 0.94643768522015+0.189996729012583i | 10.9746819284522+2.81356879324127i | 3047.3448739821i | -2299.03345423436+649.810945176145i | 0.346927870616379-1.22743205031294i | 0.0872236346213737-0.255104683900385i | 0.434151505237753-1.48253673421332i | -9.92008347140242i | -0.87982354155126+0.475300468895411i | 1.87982354155126-0.475300468895411i | -1.87982354155126+10.3953839402978i | -0.075939415251073-0.167100210151631i | 1.08862370056542i | 0.181909249140528-0.0826694472493972i | #DIV/0! | 0.0000833333333333333-0.000341827626915582i | #DIV/0! | #DIV/0! | 0.00096+3.31551122289252i | #DIV/0! | #DIV/0! | 0.103803802834569-0.0471740884164165i | 0.975129258269666-0.174373652347491i | 0.111535628845727-0.0284323470069089i | #DIV/0! | -18.236621832199-4.24073871494687i | #DIV/0! | #DIV/0! | #DIV/0! | #DIV/0!
| 777000 | -0.000770027754813783+0.00383970105822163i | -7.26290453489793-1.42560474331663i | 156.220657516259-2036.3414894976i | 0.946565346362307+0.189788145838652i | 0.946565346362307+0.189788145838652i | 10.9765436359715+2.81047009366635i | 3051.27186479909i | -2304.96519504506+650.648330414773i | 0.346100597051211-1.22608449587323i | 0.0870226955105877-0.254844979137438i | 0.433123292561799-1.48092947501067i | -9.9328670841233i | -0.873675760187473+0.486508649523153i | 1.87367576018747-0.486508649523153i | -1.87367576018747+10.4193757336465i | -0.0765545383073972-0.166059601041282i | 1.09002656615894i | 0.181009376700752-0.0834464805150952i | #DIV/0! | 0.0000833333333333333-0.00034138769431981i | #DIV/0! | #DIV/0! | 0.00096+3.31978378890141i | #DIV/0! | #DIV/0! | 0.103290304033622-0.0476174908728034i | 0.974219290813165-0.173589900156564i | 0.111202250130803-0.0290631725756312i | #DIV/0! | -18.2394481708694-4.23607483698298i | #DIV/0! | #DIV/0! | #DIV/0! | #DIV/0!
| 778000 | -0.000768194463493705+0.00383528117557024i | -7.26386581218289-1.42404264545778i | 155.821662302625-2033.75465409113i | 0.946692563647318+0.189579974061367i | 0.946692563647318+0.189579974061367i | 10.9783988677575+2.80737754588519i | 3055.19885561607i | -2310.90457492957+651.485715653403i | 0.345276201688758-1.22473959892829i | 0.0868224230950033-0.254585714630158i | 0.432098624783761-1.47932531355845i | -9.94565069684418i | -0.867385204016412+0.497637325623197i | 1.86738520401641-0.497637325623197i | -1.86738520401641+10.4432880224674i | -0.0771581014439238-0.165015204340105i | 1.09142943175245i | 0.180102450703435-0.0842126228140396i | #DIV/0! | 0.0000833333333333333-0.00034094889265616i | #DIV/0! | #DIV/0! | 0.00096+3.32405635491029i | #DIV/0! | #DIV/0! | 0.102772780225152-0.0480546785612722i | 0.973319474569887-0.172798735852598i | 0.110861036712356-0.0296901811965067i | #DIV/0! | -18.2422646799404-4.23142019134297i | #DIV/0! | #DIV/0! | #DIV/0! | #DIV/0!
| 779000 | -0.000766367539737858+0.00383087085244438i | -7.26482375068957-1.42248362050269i | 155.424190743385-2031.17434352154i | 0.946819339071945+0.189372212657143i | 0.946819339071945+0.189372212657143i | 10.9802476529608+2.80429113435783i | 3059.12584643306i | -2316.85159388789+652.323100892031i | 0.344454671569573-1.22339735287128i | 0.0866228145565591-0.254326889642901i | 0.431077486126132-1.47772424251418i | -9.95843430956506i | -0.86095290103151+0.508684678563673i | 1.86095290103151-0.508684678563673i | -1.86095290103151+10.4671189881287i | -0.0777501246776038-0.16396714157006i | 1.09283229734596i | 0.179188588011259-0.0849678473703606i | #DIV/0! | 0.0000833333333333333-0.00034051121756931i | #DIV/0! | #DIV/0! | 0.00096+3.32832892091917i | #DIV/0! | #DIV/0! | 0.102251298095108-0.0484856362025718i | 0.972429832505709-0.172000288191116i | 0.110512025720845-0.0303132780840817i | #DIV/0! | -18.2450714036504-4.22677475486052i | #DIV/0! | #DIV/0! | #DIV/0! | #DIV/0!
| 780000 | -0.00076454695492721+0.00382647006010268i | -7.26577836542404-1.42092766084121i | 155.028235105656-2028.60053328423i | 0.946945674622121+0.189164860604608i | 0.946945674622121+0.189164860604608i | 10.9820900205738+2.80121084357991i | 3063.05283725005i | -2322.80625192001+653.160486130661i | 0.343635993804762-1.22205775110954i | 0.086423867091296-0.254068503438999i | 0.430059860896058-1.47612625454854i | -9.97121792228594i | -0.854379902390259+0.519648903002414i | 1.85437990239026-0.519648903002414i | -1.85437990239026+10.4908668252884i | -0.0783306285940618-0.162915532857968i | 1.09423516293947i | 0.178267904642209-0.0857121281427743i | #DIV/0! | 0.0000833333333333333-0.000340074664726272i | #DIV/0! | #DIV/0! | 0.00096+3.33260148692805i | #DIV/0! | #DIV/0! | 0.101725923847425-0.0489103489366313i | 0.971550386474855-0.171194684819455i | 0.110155255391456-0.0309323686419656i | #DIV/0! | -18.2478683859978-4.22213850442112i | #DIV/0! | #DIV/0! | #DIV/0! | #DIV/0!
| 781000 | -0.000762732680598222+0.0038220787699075i | -7.26672967131079-1.4193747588793i | 154.63378770546-2026.03319899641i | 0.947071572272983+0.188957916884598i | 0.947071572272983+0.188957916884598i | 10.9839259994312+2.79813665808251i | 3066.97982806704i | -2328.76854902594+653.99787136929i | 0.342820155575529-1.22072078706457i | 0.086225577909281-0.253810555280793i | 0.42904573348481-1.47453134234536i | -9.98400153500682i | -0.847667282242423+0.530528207181997i | 1.84766728224242-0.530528207181997i | -1.84766728224242+10.5145297421888i | -0.07889963431903-0.161860496956089i | 1.09563802853298i | 0.177340515782338-0.0864454397972751i | #DIV/0! | 0.0000833333333333333-0.000339639229816252i | #DIV/0! | #DIV/0! | 0.00096+3.33687405293693i | #DIV/0! | #DIV/0! | 0.101196723211306-0.049328802306978i | 0.970681157254457-0.170382052285443i | 0.109790765068379-0.0315473584747985i | #DIV/0! | -18.250655670742-4.21751141696181i | #DIV/0! | #DIV/0! | #DIV/0! | #DIV/0!
| 782000 | -0.000760924688441892+0.00381769695332432i | -7.26767768319329-1.41782490703913i | 154.240840907347-2023.47231639634i | 0.947197033988943+0.188751380480167i | 0.947197033988943+0.188751380480167i | 10.985755618211+2.79506856243223i | 3070.90681888402i | -2334.73848520567+654.835256607919i | 0.342007144132751-1.21938645417211i | 0.0860279442345246-0.253553044429666i | 0.428035088367276-1.47293949860178i | -9.9967851477277i | -0.840816137554514+0.541320813222537i | 1.84081613755451-0.541320813222537i | -1.84081613755451+10.5381059609502i | -0.079457163490618-0.160802151262852i | 1.0970408941265i | 0.176406535798864-0.0871677576805031i | #DIV/0! | 0.0000833333333333333-0.000339204908550502i | #DIV/0! | #DIV/0! | 0.00096+3.34114661894582i | #DIV/0! | #DIV/0! | 0.100663761448702-0.0497409822455394i | 0.969822164578373-0.169562516046565i | 0.109418595208968-0.032158153400407i | #DIV/0! | -18.2534333014043-4.21289346947136i | #DIV/0! | #DIV/0! | #DIV/0! | #DIV/0!
| 783000 | -0.000759122950302703+0.00381332458192156i | -7.26862241583438-1.41627809775898i | 153.849387124023-2020.91786134246i | 0.947322061723746+0.188545250376571i | 0.947322061723746+0.188545250376571i | 10.9875789054352+2.79200654123109i | 3074.83380970101i | -2340.71606045922+655.672641846548i | 0.341196946796528-1.21805474588216i | 0.0858309633049059-0.253295970146073i | 0.427027910101434-1.47135071602823i | -10.0095687604486i | -0.833827587930502+0.552024957412254i | 1.8338275879305-0.552024957412254i | -1.8338275879305+10.5615937178609i | -0.0800032382324336-0.159740611843739i | 1.09844375972001i | 0.175466078253611-0.08787905779381i | #DIV/0! | 0.0000833333333333333-0.000338771696662187i | #DIV/0! | #DIV/0! | 0.00096+3.3454191849547i | #DIV/0! | #DIV/0! | 0.100127103361975-0.0501468750578442i | 0.968973427170237-0.168736200479543i | 0.109038787387785-0.0327646594621783i | #DIV/0! | -18.2562013212696-4.20828463899007i | #DIV/0! | #DIV/0! | #DIV/0! | #DIV/0!
| 784000 | -0.000757327438177796+0.00380896162737014i | -7.26956388391705-1.41473432349349i | 153.459418816003-2018.36980981284i | 0.947446657420567+0.188339525561304i | 0.947446657420567+0.188339525561304i | 10.9893958894716+2.78895057911687i | 3078.760800518i | -2346.70127478656+656.510027085176i | 0.340389550955768-1.21672565565901i | 0.0856346323720936-0.253039331689577i | 0.426024183327862-1.46976498734859i | -10.0223523731695i | -0.826702775428897+0.562638890495634i | 1.8267027754289-0.562638890495634i | -1.8267027754289+10.5849912636651i | -0.0805378811275211-0.158675993452311i | 1.09984662531352i | 0.174519255916794-0.0885793167680055i | #DIV/0! | 0.0000833333333333333-0.00033833958990624i | #DIV/0! | #DIV/0! | 0.00096+3.34969175096358i | #DIV/0! | #DIV/0! | 0.0995868133017677-0.0505464674086123i | 0.968134962775775-0.167903228890421i | 0.108651384300553-0.033366782941623i | #DIV/0! | -18.2589597733886-4.20368490261036i | #DIV/0! | #DIV/0! | #DIV/0! | #DIV/0!
| 785000 | -0.000755538124215935+0.00380460806144306i | -7.27050210204475-1.4131935767136i | 153.070928491234-2015.82813790431i | 0.947570823012056+0.188134205024086i | 0.947570823012056+0.188134205024086i | 10.9912065985339+2.78590066076302i | 3082.68779133498i | -2352.69412818772+657.347412323806i | 0.339584944067727-1.21539917698123i | 0.0854389487014695-0.252783128318879i | 0.425023892769196-1.46818230530011i | -10.0351359858903i | -0.819442864376132+0.573160877959269i | 1.81944286437613-0.573160877959269i | -1.81944286437613+10.6082968638496i | -0.081061115193099-0.157608409551328i | 1.10124949090703i | 0.173566180781067-0.0892685118387564i | #DIV/0! | 0.0000833333333333333-0.000337908584059226i | #DIV/0! | #DIV/0! | 0.00096+3.35396431697246i | #DIV/0! | #DIV/0! | 0.0990429551750206-0.0509397463077161i | 0.967306788194387-0.167063723524978i | 0.108256429767952-0.0339644303711426i | #DIV/0! | -18.2617087005787-4.19909423747662i | #DIV/0! | #DIV/0! | #DIV/0! | #DIV/0!
| 786000 | -0.000753754980716537+0.003800263856015i | -7.27143708474182-1.41165584990647i | 152.68390870475-2013.2928218318i | 0.947694560420389+0.187929287756859i | 0.947694560420389+0.187929287756859i | 10.9930110606831+2.78285677087849i | 3086.61478215197i | -2358.69462066268+658.184797562435i | 0.338783113657611-1.21407530334178i | 0.0852439095720512-0.252527359291849i | 0.424027023229662-1.46660266263363i | -10.0479195986112i | -0.812049041176076+0.583589200315612i | 1.81204904117608-0.583589200315612i | -1.81204904117608+10.6315087989268i | -0.0815729638561331-0.156537972333963i | 1.10265235650054i | 0.172606964075861-0.0899466208226985i | #DIV/0! | 0.0000833333333333333-0.000337478674919202i | #DIV/0! | #DIV/0! | 0.00096+3.35823688298135i | #DIV/0! | #DIV/0! | 0.098495592453151-0.0513266990965493i | 0.966488919309957-0.166217805579583i | 0.107853968739298-0.0345575085470202i | #DIV/0! | -18.2644481454249-4.19451262078496i | #DIV/0! | #DIV/0! | #DIV/0! | #DIV/0!
| 787000 | -0.000751977980128824+0.00379592898306208i | -7.27236884645429-1.41012113557576i | 152.298352058307-2010.76383792755i | 0.947817871557387+0.187724772753813i | 0.947817871557387+0.187724772753813i | 10.9948093038285+2.77981889420821i | 3090.54177296896i | -2364.70275221145+659.022182801064i | 0.337984047318128-1.21275402824794i | 0.0850495122764176-0.252272023865558i | 0.423033559594546-1.4650260521135i | -10.0607032113321i | -0.804522514116493+0.593922153383486i | 1.80452251411649-0.593922153383486i | -1.80452251411649+10.6546253647156i | -0.0820734509296289-0.155464792745151i | 1.10405522209406i | 0.171641716282055-0.0906136220941374i | #DIV/0! | 0.0000833333333333333-0.000337049858305581i | #DIV/0! | #DIV/0! | 0.00096+3.36250944899023i | #DIV/0! | #DIV/0! | 0.0979447881804263-0.0517073134347315i | 0.965681371121019-0.165365595212428i | 0.107444047296109-0.035145924542563i | #DIV/0! | -18.2671781502828-4.18994002978397i | #DIV/0! | #DIV/0! | #DIV/0! | #DIV/0!
| 788000 | -0.000750207095050769+0.00379160341466126i | -7.27329740154996-1.40858942624139i | 151.914251200043-2008.24116264045i | 0.947940758324509+0.187520659011364i | 0.947940758324509+0.187520659011364i | 10.9966013557285+2.77678701553263i | 3094.46876378595i | -2370.71852283402+659.859568039693i | 0.337187732709081-1.21143534522142i | 0.0848557541206308-0.252017121296308i | 0.422043486829712-1.46345246651773i | -10.073486824053i | -0.796864513171362+0.604158048566903i | 1.79686451317136-0.604158048566903i | -1.79686451317136+10.6776448726199i | -0.082562600589757-0.154388980502964i | 1.10545808768757i | 0.17067054714684-0.0912694945624654i | #DIV/0! | 0.0000833333333333333-0.000336622130059i | #DIV/0! | #DIV/0! | 0.00096+3.36678201499911i | #DIV/0! | #DIV/0! | 0.0973906049824461-0.0520815772872218i | 0.964884157770128-0.164507211555105i | 0.1070267126555-0.0357295857214906i | #DIV/0! | -18.2698987572785-4.18537644177402i | #DIV/0! | #DIV/0! | #DIV/0! | #DIV/0!
| 789000 | -0.000748442298228262+0.00378728712299002i | -7.27422276431912-1.40706071443978i | 151.531598824126-2005.72477253535i | 0.948063222612961+0.187316945528178i | 0.948063222612961+0.187316945528178i | 10.9983872439911+2.77376111966811i | 3098.39575460293i | -2376.7419325304+660.696953278322i | 0.336394157556937-1.21011924779833i | 0.0846626324241621-0.251762650839661i | 0.421056789981099-1.46188189863799i | -10.0862704367739i | -0.789076289799931+0.61429521313093i | 1.78907628979993-0.61429521313093i | -1.78907628979993+10.7005656499048i | -0.0830404373536997-0.153310644120052i | 1.10686095328108i | 0.169693565698857-0.0919142176501939i | #DIV/0! | 0.0000833333333333333-0.000336195486041181i | #DIV/0! | #DIV/0! | 0.00096+3.37105458100799i | #DIV/0! | #DIV/0! | 0.0968331050747799-0.0524494789117827i | 0.964097292572559-0.163642772724508i | 0.106602013173448-0.0363083997515019i | #DIV/0! | -18.2726100083102-4.18082183410789i | #DIV/0! | #DIV/0! | #DIV/0! | #DIV/0!
| 790000 | -0.000746683562554133+0.00378298008032617i | -7.2751449489751-1.40553499272375i | 151.150387670403-2003.21464429223i | 0.948185266303763+0.187113631305163i | 0.948185266303763+0.187113631305163i | 11.000166996076+2.77074119146679i | 3102.32274541992i | -2382.77298130059+661.534338516951i | 0.335603309654423-1.20880572952922i | 0.0844701445198172-0.25150861175047i | 0.42007345417424-1.46031434127969i | -10.0990540494947i | -0.781159116742265+0.624331990474975i | 1.78115911674226-0.624331990474975i | -1.78115911674226+10.7233860399697i | -0.0835069860582514-0.152229890925157i | 1.10826381887459i | 0.168710880263577-0.0925477712716248i | #DIV/0! | 0.0000833333333333333-0.000335769922134801i | #DIV/0! | #DIV/0! | 0.00096+3.37532714701687i | #DIV/0! | #DIV/0! | 0.096272350271744-0.05281100684681i | 0.963320788044307-0.162772395835088i | 0.106169998347908-0.0368822746180367i | #DIV/0! | -18.2753119450511-4.17627618419054i | #DIV/0! | #DIV/0! | #DIV/0! | #DIV/0!
| 791000 | -0.000744930861067292+0.00377868225904721i | -7.27606396965458-1.40401225366268i | 150.77061052407-2000.71075470566i | 0.948306891267791+0.186910715345483i | 0.948306891267791+0.186910715345483i | 11.0019406392945+2.76772721581674i | 3106.24973623691i | -2388.81166914458+662.371723755581i | 0.334815176860106-1.20749478397913i | 0.0842782877536613-0.251255003282911i | 0.419093464613767-1.45874978726204i | -10.1118376622156i | -0.773114287811015+0.634266740403805i | 1.77311428781102-0.634266740403805i | -1.77311428781102+10.7461044026194i | -0.0839622718391703-0.151146827084613i | 1.10966668446811i | 0.167722598478857-0.0931701358121823i | #DIV/0! | 0.0000833333333333333-0.000335345434243353i | #DIV/0! | #DIV/0! | 0.00096+3.37959971302576i | #DIV/0! | #DIV/0! | 0.0957084019952778-0.0531661498995382i | 0.962554655929355-0.161896197011374i | 0.105730718821751-0.037451118638258i | #DIV/0! | -18.2780046089491-4.17173946947942i | #DIV/0! | #DIV/0! | #DIV/0! | #DIV/0!
| 792000 | -0.000743184166951761+0.00377439363163011i | -7.27697984041824-1.4024924898424i | 150.392260215328-1998.21308068399i | 0.948428099365862+0.186708196654552i | 0.948428099365862+0.186708196654552i | 11.0037082008107+2.76471917764184i | 3110.1767270539i | -2394.85799606238+663.209108994209i | 0.334029747097976-1.20618640472754i | 0.0840870594849452-0.251001824690505i | 0.418116806582921-1.45718822941804i | -10.1246212749365i | -0.764943117680346+0.644097839395128i | 1.76494311768035-0.644097839395128i | -1.76494311768035+10.7687191143316i | -0.0844063201112031-0.150061557623946i | 1.11106955006162i | 0.166728827310784-0.0937812921083115i | #DIV/0! | 0.0000833333333333333-0.000334922018291026i | #DIV/0! | #DIV/0! | 0.00096+3.38387227903464i | #DIV/0! | #DIV/0! | 0.0951413212839851-0.0535148971345702i | 0.961798907226327-0.161014291400823i | 0.105284226385572-0.0380148404751824i | #DIV/0! | -18.2806880412289-4.16721166748424i | #DIV/0! | #DIV/0! | #DIV/0! | #DIV/0!
| 793000 | -0.000741443453535785+0.00377011417065087i | -7.27789257525098-1.40097569386526i | 150.015329619039-1995.72159924866i | 0.948548892448765+0.186506074240033i | 0.948548892448765+0.186506074240033i | 11.0054697076424+2.76171706190186i | 3114.10371787088i | -2400.91196205399+664.046494232838i | 0.333247008357051-1.20488058536848i | 0.0838964570860331-0.250749075226156i | 0.417143465443084-1.45562966059464i | -10.1374048876574i | -0.756646941670862+0.65382368086521i | 1.75664694167086-0.65382368086521i | -1.75664694167086+10.7912285685226i | -0.0848391565488659-0.148974186449417i | 1.11247241565513i | 0.165729673069641-0.0943812214280606i | #DIV/0! | 0.0000833333333333333-0.000334499670222562i | #DIV/0! | #DIV/0! | 0.00096+3.38814484504352i | #DIV/0! | #DIV/0! | 0.0945711688022451-0.0538572378627967i | 0.961053552214384-0.16012679318693i | 0.104830573980303-0.0385733491520523i | #DIV/0! | -18.2833622828934-4.16269275576712i | #DIV/0! | #DIV/0! | #DIV/0! | #DIV/0!
| 794000 | -0.000739708694290958+0.0037658438487841i | -7.27880218806261-1.39946185835021i | 149.639811654407-1993.23628753359i | 0.948669272357353+0.186304347111855i | 0.948669272357353+0.186304347111855i | 11.0072251866624+2.75872085359253i | 3118.03070868787i | -2406.9735671194+664.883879471467i | 0.33246694869097-1.20357731951049i | 0.0837064779423272-0.250496754142171i | 0.416173426633297-1.45407407365266i | -10.1501885003782i | -0.748227115531505+0.663442675431272i | 1.74822711553151-0.663442675431272i | -1.74822711553151+10.8136311758095i | -0.0852608070678914-0.147884816369614i | 1.11387528124864i | 0.164725241426107-0.0949699054522336i | #DIV/0! | 0.0000833333333333333-0.000334078386003139i | #DIV/0! | #DIV/0! | 0.00096+3.3924174110524i | #DIV/0! | #DIV/0! | 0.0939980048494564-0.0541931616306416i | 0.960318600478507-0.159233815602588i | 0.104369815699668-0.0391265540668713i | #DIV/0! | -18.286027374725-4.15818271194274i | #DIV/0! | #DIV/0! | #DIV/0! | #DIV/0!
| 795000 | -0.000737979862831341+0.00376158263880284i | -7.27970869268832-1.3979509759328i | 149.265699284642-1990.75712278444i | 0.948789240922602+0.186103014282211i | 0.948789240922602+0.186103014282211i | 11.0089746645988+2.75573053774557i | 3121.95769950486i | -2413.04281125862+665.721264710096i | 0.331689556217579-1.20227660077666i | 0.0835171194521964-0.250244860690294i | 0.415206675669775-1.45252146146695i | -10.1629721130991i | -0.739685015217742+0.672953251171527i | 1.73968501521774-0.672953251171527i | -1.73968501521774+10.8359253642706i | -0.0856712978073797-0.14679354911698i | 1.11527814684215i | 0.163715637427568-0.0955473262561764i | #DIV/0! | 0.0000833333333333333-0.00033365816161823i | #DIV/0! | #DIV/0! | 0.00096+3.39668997706128i | #DIV/0! | #DIV/0! | 0.0934218893693448-0.0545226582096679i | 0.959594060934065-0.15833547094368i | 0.103902006792427-0.0396743650071542i | #DIV/0! | -18.2886833572871-4.15368151367837i | #DIV/0! | #DIV/0! | #DIV/0! | #DIV/0!
| 796000 | -0.000736256932912516+0.00375733051357789i | -7.28061210288898-1.3964430392651i | 148.892985516626-1988.28408235792i | 0.948908799965649+0.185902074765548i | 0.948908799965649+0.185902074765548i | 11.0107181680363+2.75274609942854i | 3125.88469032184i | -2419.11969447165+666.558649948726i | 0.330914819118546-1.20097842280462i | 0.083328379026904-0.249993394121729i | 0.41424319814545-1.45097181692635i | -10.17575572582i | -0.731022036667105+0.682353853881604i | 1.7310220366671-0.682353853881604i | -1.7310220366671+10.8581095797016i | -0.0860706551125855-0.145700485369417i | 1.11668101243567i | 0.162700965514689-0.0961134662921234i | #DIV/0! | 0.0000833333333333333-0.000333238993073483i | #DIV/0! | #DIV/0! | 0.00096+3.40096254307017i | #DIV/0! | #DIV/0! | 0.0928428819594198-0.0548457175865048i | 0.95887994185079-0.157431870582954i | 0.103427203664481-0.040216692164828i | #DIV/0! | -18.2913302709253-4.14918913869364i | #DIV/0! | #DIV/0! | #DIV/0! | #DIV/0!
| 797000 | -0.000734539878430779+0.00375308744607772i | -7.28151243235173-1.39493804101592i | 148.521663400603-1985.81714372115i | 0.949027951297881+0.185701527578589i | 0.949027951297881+0.185701527578589i | 11.0124557234169+2.74976752374512i | 3129.81168113883i | -2425.20421675848+667.396035187354i | 0.330142725638959-1.19968277924662i | 0.0831402540905356-0.24974235368717i | 0.413282979729495-1.44942513293379i | -10.1885393385409i | -0.722239595570802+0.69164294732884i | 1.7222395955708-0.69164294732884i | -1.7222395955708+10.8801822858697i | -0.0864589055184035-0.144605724771782i | 1.11808387802918i | 0.161681329538054-0.0966683083721751i | #DIV/0! | 0.0000833333333333333-0.000332820876394595i | #DIV/0! | #DIV/0! | 0.00096+3.40523510907905i | #DIV/0! | #DIV/0! | 0.0922610418804698-0.0551623299531333i | 0.958176250876051-0.156523124984062i | 0.102945463880747-0.0407534461513556i | #DIV/0! | -18.2939681557686-4.14470556476104i | #DIV/0! | #DIV/0! | #DIV/0! | #DIV/0!
| 798000 | -0.000732828673422232+0.00374885340936792i | -7.28240969469046-1.39343597387066i | 148.151726029845-1983.35628445099i | 0.949146696720985+0.185501371740324i | 0.949146696720985+0.185501371740324i | 11.014187357041+2.74679479583494i | 3133.73867195582i | -2431.29637811912+668.233420425984i | 0.329373264086931-1.19838966376949i | 0.0829527420799275-0.249491738636828i | 0.412326006166859-1.44788140240632i | -10.2013229512618i | -0.713339127142436+0.700819013503249i | 1.71333912714244-0.700819013503249i | -1.71333912714244+10.902141964765i | -0.0868360757334752-0.14350936595738i | 1.11948674362269i | 0.160656832774984-0.0972118356518415i | #DIV/0! | 0.0000833333333333333-0.000332403807627183i | #DIV/0! | #DIV/0! | 0.00096+3.40950767508793i | #DIV/0! | #DIV/0! | 0.0916764280661595-0.0554724856974964i | 0.957482995057507-0.15560934371583i | 0.102456846166846-0.0412845380130282i | #DIV/0! | -18.2965970517315-4.1402307697056i | #DIV/0! | #DIV/0! | #DIV/0! | #DIV/0!
| 799000 | -0.000731123292061917+0.00374462837661084i | -7.28330390344608-1.3919368305314i | 147.783166540341-1980.90148223338i | 0.949265038026992+0.185301606272011i | 0.949265038026992+0.185301606272011i | 11.0159130950679+2.74382790087363i | 3137.66566277281i | -2437.39617855356+669.070805664613i | 0.328606422833211-1.19709907005465i | 0.0827658404445976-0.249241548220458i | 0.411372263277809-1.44634061827511i | -10.2141065639826i | -0.704322085883531+0.709880552865531i | 1.70432208588353-0.709880552865531i | -1.70432208588353+10.9239871168481i | -0.0872021926249405-0.142411506569429i | 1.1208896092162i | 0.159627577946498-0.0977440316141654i | #DIV/0! | 0.0000833333333333333-0.000331987782836662i | #DIV/0! | #DIV/0! | 0.00096+3.41378024109681i | #DIV/0! | #DIV/0! | 0.0910890991327079-0.0557761753944383i | 0.956800180865146-0.154690635466714i | 0.101961410410598-0.0418098792464366i | #DIV/0! | -18.299216998514-4.13576473140503i | #DIV/0! | #DIV/0! | #DIV/0! | #DIV/0!
| 800000 | -0.000729423708662956+0.00374041232106532i | -7.28419507208716-1.3904406037169i | 147.415978110472-1978.45271486264i | 0.949382976998358+0.185102230197182i | 0.949382976998358+0.185102230197182i | 11.017632963517+2.74086682407283i | 3141.59265358979i | -2443.50361806181+669.908190903242i | 0.327842190310792-1.19581099179818i | 0.0825795466466717-0.248991781687381i | 0.410421736957464-1.44480277348556i | -10.2268901767035i | -0.695189945345563+0.718826084592395i | 1.69518994534556-0.718826084592395i | -1.69518994534556+10.9457162612959i | -0.0875572832038244-0.141312243282427i | 1.12229247480972i | 0.158593667234348-0.0982648800544356i | #DIV/0! | 0.0000833333333333333-0.000331572798108115i | #DIV/0! | #DIV/0! | 0.00096+3.41805280710569i | #DIV/0! | #DIV/0! | 0.0904991133886094-0.0560733897969822i | 0.956127814212647-0.153767108059417i | 0.101459217663276-0.0423293818141433i | #DIV/0! | -18.3018280356042-4.13130742778973i | #DIV/0! | #DIV/0! | #DIV/0! | #DIV/0!
| 801000 | -0.000727729897675731+0.0037362052160863i | -7.28508321401045-1.38894728616267i | 147.05015396071-1976.00996024086i | 0.949500515408035+0.184903242541652i | 0.949500515408035+0.184903242541652i | 11.0193469882689+2.73791155068031i | 3145.51964440678i | -2449.61869664387+670.745576141871i | 0.327080555014534-1.19452542271078i | 0.0823938581608154-0.248742438286517i | 0.409474413175349-1.4432678609973i | -10.2396737894244i | -0.685944197889575+0.727654146818135i | 1.68594419788958-0.727654146818135i | -1.68594419788958+10.9673279362425i | -0.0879013746110092-0.140211671823545i | 1.12369534040323i | 0.157555202298264-0.0987743650654298i | #DIV/0! | 0.0000833333333333333-0.000331158849546182i | #DIV/0! | #DIV/0! | 0.00096+3.42232537311458i | #DIV/0! | #DIV/0! | 0.0899065288444745-0.0563641198279085i | 0.955465900478203-0.152838868465735i | 0.100950330140693-0.0428429581604901i | #DIV/0! | -18.3044302022793-4.12685883684298i | #DIV/0! | #DIV/0! | #DIV/0! | #DIV/0!
| 802000 | -0.000726041833686974+0.0037320070351243i | -7.28596834254093-1.38745687062091i | 146.6856873533-1973.57319637727i | 0.949617655019478+0.184704642333504i | 0.949617655019478+0.184704642333504i | 11.0210551950654+2.73496206597979i | 3149.44663522377i | -2455.74141429973+671.582961380499i | 0.326321505500772-1.19324235651782i | 0.0822087724741645-0.248493517266403i | 0.408530277974936-1.44173587378422i | -10.2524574021453i | -0.676586354442008+0.736363296873815i | 1.67658635444201-0.736363296873815i | -1.67658635444201+10.9888206990191i | -0.0882344941038353-0.139109886993868i | 1.12509820599674i | 0.15651228429321-0.099272471023255i | #DIV/0! | 0.0000833333333333333-0.000330745933274928i | #DIV/0! | #DIV/0! | 0.00096+3.42659793912346i | #DIV/0! | #DIV/0! | 0.0893114032228761-0.0566483565716755i | 0.954814444524668-0.151906022821478i | 0.10043481122402-0.0433505212276241i | #DIV/0! | -18.3070235376063-4.1224189366007i | #DIV/0! | #DIV/0! | #DIV/0! | #DIV/0!
| 803000 | -0.000724359491418985+0.00372781775172526i | -7.28685047093275-1.38596934986059i | 146.322571591947-1971.14240138751i | 0.949734397586766+0.184506428603106i | 0.949734397586766+0.184506428603106i | 11.0227576095113+2.73201835529112i | 3153.37362604075i | -2461.8717710294+672.420346619129i | 0.325565030386941-1.19196178695931i | 0.0820242870862547-0.248245017875225i | 0.407589317473196-1.44020680483453i | -10.2652410148662i | -0.667117944247872+0.744952111522944i | 1.66711794424787-0.744952111522944i | -1.66711794424787+11.0101931263891i | -0.0885566690432876-0.138006982689623i | 1.12650107159025i | 0.155465013886797-0.0997591825737266i | #DIV/0! | 0.0000833333333333333-0.000330334045437724i | #DIV/0! | #DIV/0! | 0.00096+3.43087050513234i | #DIV/0! | #DIV/0! | 0.0887137939682868-0.0569260912666466i | 0.954173450719136-0.150968676441604i | 0.0999127254604095-0.0438519844716699i | #DIV/0! | -18.3096080804441-4.11798770515171i | #DIV/0! | #DIV/0! | #DIV/0! | #DIV/0!
| 804000 | -0.000722682845728727+0.00372363733953001i | -7.28772961236924-1.38448471666736i | 145.960800021524-1968.71755349308i | 0.949850744854606+0.184308600383098i | 0.949850744854606+0.184308600383098i | 11.0244542570745+2.72908040397007i | 3157.30061685774i | -2468.00976683288+673.257731857758i | 0.324811118351195-1.19068370778997i | 0.0818403995089529-0.247996939360836i | 0.406651517860148-1.43868064715081i | -10.278024627587i | -0.657540514620906+0.753419187194004i | 1.65754051462091-0.753419187194004i | -1.65754051462091+11.031443814781i | -0.0888679268817544-0.136903051923309i | 1.12790393718376i | 0.154413491276773-0.100234484619289i | #DIV/0! | 0.0000833333333333333-0.00032992318219713i | #DIV/0! | #DIV/0! | 0.00096+3.43514307114122i | #DIV/0! | #DIV/0! | 0.0881137582570586-0.0571973152976265i | 0.953542922951917-0.15002693383546i | 0.09938413856337-0.0443472618790732i | #DIV/0! | -18.3121838694437-4.11356512063743i | #DIV/0! | #DIV/0! | #DIV/0! | #DIV/0!
| 805000 | -0.000721011871607086+0.00371946577227404i | -7.2886057799636-1.38300296384374i | 145.600366027762-1966.29863102069i | 0.949966698558428+0.184111156708414i | 0.949966698558428+0.184111156708414i | 11.0261451630875+2.72614819740863i | 3161.22760767473i | -2474.15540171017+674.095117096387i | 0.324059758132036-1.18940811277917i | 0.0816571072663905-0.247749280970791i | 0.405716865398427-1.43715739374996i | -10.2908082403079i | -0.647855630690418+0.76176314021008i | 1.64785563069042-0.76176314021008i | -1.64785563069042+11.052571380518i | -0.0891682951513775-0.135798186844717i | 1.12930680277728i | 0.153357816208559-0.100698362306503i | #DIV/0! | 0.0000833333333333333-0.000329513339734773i | #DIV/0! | #DIV/0! | 0.00096+3.43941563715011i | #DIV/0! | #DIV/0! | 0.08751135300743-0.0574620201887215i | 0.952922864654919-0.14908089872212i | 0.0988491174128892-0.0448362679831297i | #DIV/0! | -18.3147509430511-4.10915116125237i | #DIV/0! | #DIV/0! | #DIV/0! | #DIV/0!
| 806000 | -0.000719346544177981+0.00371530302378715i | -7.28947898675948-1.38152408420901i | 145.241263036942-1963.88561240154i | 0.950082260424449+0.183914096616267i | 0.950082260424449+0.183914096616267i | 11.0278303527479+2.72322172103482i | 3165.15459849172i | -2480.30867566126+674.932502335016i | 0.323310938527941-1.18813499571101i | 0.0814744078948925-0.247502041952359i | 0.404785346422834-1.43563703766337i | -10.3035918530288i | -0.638064875145963+0.769982607014578i | 1.63806487514596-0.769982607014578i | -1.63806487514596+11.0735744600434i | -0.0894578014529347-0.134692478761937i | 1.13070966837079i | 0.152298087992949-0.101150801014028i | #DIV/0! | 0.0000833333333333333-0.000329104514251231i | #DIV/0! | #DIV/0! | 0.00096+3.44368820315899i | #DIV/0! | #DIV/0! | 0.0869066348896259-0.0577201975964814i | 0.952313278819483-0.148130674045921i | 0.0983077300553552-0.0453189178806337i | #DIV/0! | -18.3173093395074-4.10474580524383i | #DIV/0! | #DIV/0! | #DIV/0! | #DIV/0!
| 807000 | -0.000717686838697538+0.00371114906799277i | -7.29034924573079-1.3800480705992i | 144.883484515614-1961.47847617085i | 0.950197432169665+0.18371741914615i | 0.950197432169665+0.18371741914615i | 11.0295098511189+2.72030096031266i | 3169.0815893087i | -2486.46958868615+675.769887573645i | 0.322564648396986-1.18686435038427i | 0.0812922989429115-0.247255221552554i | 0.403856947339898-1.43411957193682i | -10.3163754657497i | -0.628169847978409+0.778076244394328i | 1.62816984797841-0.778076244394328i | -1.62816984797841+11.094451710144i | -0.0897364734453004-0.133586018162192i | 1.1321125339643i | 0.1512344055238-0.101591786341179i | #DIV/0! | 0.0000833333333333333-0.000328696701965913i | #DIV/0! | #DIV/0! | 0.00096+3.44796076916787i | #DIV/0! | #DIV/0! | 0.0862996603359525-0.0579718393033699i | 0.951714168013609-0.147176361992027i | 0.0977600457031883-0.0457951272487278i | #DIV/0! | -18.3198590968497-4.10034903091186i | #DIV/0! | #DIV/0! | #DIV/0! | #DIV/0!
| 808000 | -0.000716032730553324+0.0037070038789081i | -7.29121656978284-1.37857491586721i | 144.527023970292-1959.0772009671i | 0.950312215501991+0.183521123339849i | 0.950312215501991+0.183521123339849i | 11.0311836831309+2.71738590074231i | 3173.00858012569i | -2492.63814078485+676.607272812274i | 0.321820876656486-1.18559617061246i | 0.0811107779709603-0.247008819018159i | 0.402931654627446-1.43260498963062i | -10.3291590784706i | -0.618172166218538+0.786042729699016i | 1.61817216621854-0.786042729699016i | -1.61817216621854+11.1152018081696i | -0.0900043388354327-0.132478894732603i | 1.13351539955781i | 0.150166867295804-0.102021304096982i | #DIV/0! | 0.0000833333333333333-0.000328289899116946i | #DIV/0! | #DIV/0! | 0.00096+3.45223333517675i | #DIV/0! | #DIV/0! | 0.0856904855509384-0.058216937211519i | 0.951125534398634-0.146218064002124i | 0.0972061347342245-0.0462648123618857i | #DIV/0! | -18.3224002529137-4.09596081660952i | #DIV/0! | #DIV/0! | #DIV/0! | #DIV/0!
| 809000 | -0.0007143841952635+0.00370286743064333i | -7.29208097175238-1.37710461288272i | 144.171874947159-1956.68176553147i | 0.950426612120264+0.183325208241432i | 0.950426612120264+0.183325208241432i | 11.0328518735817+2.71447652785994i | 3176.93557094268i | -2498.81433195736+677.444658050904i | 0.321079612282626-1.18433045022381i | 0.0809298425515446-0.246762833595748i | 0.402009454834171-1.43109328381956i | -10.3419426911914i | -0.608073463672869+0.793880761057276i | 1.60807346367287-0.793880761057276i | -1.60807346367287+11.1358234522487i | -0.0902614253688988-0.131371197380867i | 1.13491826515132i | 0.149095571422345-0.102439340289756i | #DIV/0! | 0.0000833333333333333-0.000327884101961054i | #DIV/0! | #DIV/0! | 0.00096+3.45650590118563i | #DIV/0! | #DIV/0! | 0.0850791665215244-0.0584554833367845i | 0.950547379745365-0.145255880790208i | 0.0966460686908542-0.0467278901090465i | #DIV/0! | -18.3249328453341-4.09158114074266i | #DIV/0! | #DIV/0! | #DIV/0! | #DIV/0!
| 810000 | -0.000712741208476044+0.00369873969740162i | -7.29294246440813-1.37563715453225i | 143.818031031784-1954.29214870724i | 0.950540623714323+0.18312967289726i | 0.950540623714323+0.18312967289726i | 11.0345144471375+2.71157282723781i | 3180.86256175967i | -2504.99816220368+678.282043289532i | 0.320340844310101-1.18306718306125i | 0.0807494902690966-0.246517264531706i | 0.401090334579198-1.42958444759296i | -10.3547263039123i | -0.59787539065636+0.801589057589676i | 1.59787539065636-0.801589057589676i | -1.59787539065636+11.156315361502i | -0.0905077608209297-0.130263014255769i | 1.13632113074484i | 0.148020615653347-0.102845881117222i | #DIV/0! | 0.0000833333333333333-0.000327479306773447i | #DIV/0! | #DIV/0! | 0.00096+3.46077846719452i | #DIV/0! | #DIV/0! | 0.0844657590272482-0.0586874698031015i | 0.94997970544963-0.144289912358421i | 0.096079920278863-0.0471842780109127i | #DIV/0! | -18.3274569115456-4.08720998177006i | #DIV/0! | #DIV/0! | #DIV/0! | #DIV/0!
| 811000 | -0.000711103745967934+0.00369462065347836i | -7.2938010604511-1.37417253371918i | 143.465485848832-1951.90832943916i | 0.950654251965045+0.18293451635598i | 0.950654251965045+0.18293451635598i | 11.0361714283339+2.70867478448424i | 3184.78955257665i | -2511.1896315238+679.119428528162i | 0.319604561831756-1.18180636298249i | 0.0805697187199103-0.246272111072258i | 0.400174280551666-1.42807847405475i | -10.3675099166332i | -0.587579613723173+0.809166359617679i | 1.58757961372317-0.809166359617679i | -1.58757961372317+11.1766762762509i | -0.0907433729879675-0.129154432767664i | 1.13772399633835i | 0.146942097393239-0.103240912957092i | #DIV/0! | 0.0000833333333333333-0.000327075509847709i | #DIV/0! | #DIV/0! | 0.00096+3.4650510332034i | #DIV/0! | #DIV/0! | 0.0838503186504961-0.0589128888371142i | 0.949422512547327-0.143320258013017i | 0.0955077633660379-0.0476338942373595i | #DIV/0! | -18.329972488785-4.08284731820342i | #DIV/0! | #DIV/0! | #DIV/0! | #DIV/0!
| 812000 | -0.000709471783644345+0.00369051027326111i | -7.29465677251502-1.37271074336368i | 143.11423306178-1949.53028677286i | 0.950767498544402+0.182739737668524i | 0.950767498544402+0.182739737668524i | 11.0378228415761+2.70578238524352i | 3188.71654339364i | -2517.38873991773+679.95681376679i | 0.318870753998227-1.18054798385994i | 0.0803905255120732-0.246027372463486i | 0.3992612795103-1.42657535632343i | -10.3802935293541i | -0.577187815394028+0.816611428869734i | 1.57718781539403-0.816611428869734i | -1.57718781539403+11.1969049582238i | -0.0909682896797421-0.128045539608772i | 1.13912686193186i | 0.145860113718912-0.103624422358193i | #DIV/0! | 0.0000833333333333333-0.000326672707495681i | #DIV/0! | #DIV/0! | 0.00096+3.46932359921228i | #DIV/0! | #DIV/0! | 0.0832329007867497-0.0591317327631113i | 0.948875801728914-0.142347016380351i | 0.0949296729804727-0.0480766576250108i | #DIV/0! | -18.3324796140911-4.0784931286072i | #DIV/0! | #DIV/0! | #DIV/0! | #DIV/0!
| 813000 | -0.00070784529753792+0.00368640853122924i | -7.29550961316704-1.37125177640285i | 142.764266372627-1947.1579998542i | 0.950880365115554+0.182545335888123i | 0.950880365115554+0.182545335888123i | 11.0394687111407+2.70289561519612i | 3192.64353421063i | -2523.59548738546+680.794199005419i | 0.31813941001759-1.17929203958078i | 0.080211908265403-0.245783047951356i | 0.398351318282993-1.42507508753214i | -10.393077142075i | -0.566701693881319+0.823923048683579i | 1.56670169388132-0.823923048683579i | -1.56670169388132+11.2170001907586i | -0.0911825387118298-0.126936420773369i | 1.14052972752537i | 0.144774761397696-0.103996396032075i | #DIV/0! | 0.0000833333333333333-0.000326270896047346i | #DIV/0! | #DIV/0! | 0.00096+3.47359616522116i | #DIV/0! | #DIV/0! | 0.0826135606548441-0.0593439939982367i | 0.948339573353365-0.141370285422919i | 0.0943457253085812-0.0485124876949405i | #DIV/0! | -18.3349783243077-4.07414739159897i | #DIV/0! | #DIV/0! | #DIV/0! | #DIV/0!
| 814000 | -0.000706224263807913+0.00368231540195337i | -7.29635959490764-1.36979562579058i | 142.415579521624-1944.79144792877i | 0.95099285333284+0.18235131007029i | 0.95099285333284+0.18235131007029i | 11.0411090611755+2.70001446005838i | 3196.57052502762i | -2529.80987392701+681.631584244049i | 0.317410519154999-1.17803852404691i | 0.0800338646113818-0.245539136781733i | 0.397444383766381-1.42357766082864i | -10.4058607547958i | -0.556122962811678+0.831100024205006i | 1.55612296281168-0.831100024205006i | -1.55612296281168+11.2369607790008i | -0.0913861478987086-0.125827161577877i | 1.14193259311889i | 0.143686136905415-0.104356820845119i | #DIV/0! | 0.0000833333333333333-0.000325870071850728i | #DIV/0! | #DIV/0! | 0.00096+3.47786873123004i | #DIV/0! | #DIV/0! | 0.0819923533072709-0.0595496650479863i | 0.947813827461622-0.140390162455491i | 0.0937559976928528-0.048941304670498i | #DIV/0! | -18.3374686560831-4.06981008584896i | #DIV/0! | #DIV/0! | #DIV/0! | #DIV/0!
| 815000 | -0.00070460865873948+0.0036782308600952i | -7.29720673017141-1.36834228449768i | 142.068166286995-1942.43061034123i | 0.951104964841879+0.182157659272836i | 0.951104964841879+0.182157659272836i | 11.0427439157008+2.69713890558278i | 3200.4975158446i | -2536.03189954236+682.468969482677i | 0.316684070732351-1.176787431175i | 0.0798563921930922-0.24529563820041i | 0.396540462925443-1.42208306937541i | -10.4186443675167i | -0.545453350945606+0.838141182583346i | 1.54545335094561-0.838141182583346i | -1.54545335094561+11.2567855501i | -0.0915791450472898-0.124717846680758i | 1.1433354587124i | 0.142594336444367-0.104705683811133i | #DIV/0! | 0.0000833333333333333-0.000325470231271769i | #DIV/0! | #DIV/0! | 0.00096+3.48214129723893i | #DIV/0! | #DIV/0! | 0.0813693336404382-0.0597487385019833i | 0.947298563789505-0.139406744161214i | 0.0931605686292564-0.0493630294952733i | #DIV/0! | -18.3399506458722-4.06548119008046i | #DIV/0! | #DIV/0! | #DIV/0! | #DIV/0!
| 816000 | -0.000702998458742873+0.00367415488040714i | -7.29805103132744-1.36689174551182i | 141.722020484649-1940.07546653471i | 0.951216701279619+0.181964382555862i | 0.951216701279619+0.181964382555862i | 11.0443732986103+2.69426893755778i | 3204.42450666159i | -2542.26156423151+683.306354721307i | 0.315960054127928-1.17553875489648i | 0.0796794886651522-0.245052551453125i | 0.39563954279308-1.4205913063496i | -10.4314279802376i | -0.534694601895457+0.845045373162802i | 1.53469460189546-0.845045373162802i | -1.53469460189546+11.2764733534004i | -0.0917615579509145-0.123608560102379i | 1.14473832430591i | 0.141499455961464-0.10504297208443i | #DIV/0! | 0.0000833333333333333-0.00032507137069423i | #DIV/0! | #DIV/0! | 0.00096+3.48641386324781i | #DIV/0! | #DIV/0! | 0.0807445564050218-0.0599412070300277i | 0.946793781780154-0.138420126607854i | 0.0925595177644297-0.0497775838511547i | #DIV/0! | -18.3424243299377-4.0611606830696i | #DIV/0! | #DIV/0! | #DIV/0! | #DIV/0!
| 817000 | -0.000701393640352654+0.00367008743773181i | -7.29889251067944-1.36544400183749i | 141.377135967924-1937.72599605028i | 0.951328064274356+0.181771478981752i | 0.951328064274356+0.181771478981752i | 11.0459972336712+2.69140454180775i | 3208.35149747858i | -2548.49886799447+684.143739959935i | 0.315238458776049-1.17429248915751i | 0.0795031516936532-0.244809875785585i | 0.394741610469702-1.41910236494309i | -10.4442115929585i | -0.523848473840174+0.851811467670705i | 1.52384847384017-0.851811467670705i | -1.52384847384017+11.2960230606292i | -0.0919334143838299-0.122499385244649i | 1.14614118989942i | 0.140401591166249-0.105368672953399i | #DIV/0! | 0.0000833333333333333-0.000324673486519575i | #DIV/0! | #DIV/0! | 0.00096+3.49068642925669i | #DIV/0! | #DIV/0! | 0.0801180762162467-0.060127063378428i | 0.946299480595925-0.137430405263981i | 0.0919529258924867-0.0501848901765309i | #DIV/0! | -18.3448897443506-4.05684854364524i | #DIV/0! | #DIV/0! | #DIV/0! | #DIV/0!
| 818000 | -0.000699794180227012+0.00366602850700194i | -7.29973118046643-1.36399904649615i | 141.033506627306-1935.38217852637i | 0.951439055445829+0.181578947615195i | 0.951439055445829+0.181578947615195i | 11.0476157445259+2.68854570419315i | 3212.27848829556i | -2554.74381083124+684.981125198565i | 0.314519274166736-1.17304862791902i | 0.0793273789560944-0.244567610443482i | 0.39384665312283-1.4176162383625i | -10.4569952056794i | -0.512916739238043+0.858438360401848i | 1.51291673923804-0.858438360401848i | -1.51291673923804+11.3154335660812i | -0.092094742096109-0.12139040491055i | 1.14754405549293i | 0.139300837548981-0.105682773834544i | #DIV/0! | 0.0000833333333333333-0.000324276575166861i | #DIV/0! | #DIV/0! | 0.00096+3.49495899526557i | #DIV/0! | #DIV/0! | 0.0794899475642062-0.0603063003665998i | 0.945815659129814-0.136437675015208i | 0.0913408749515498-0.0505848716845878i | #DIV/0! | -18.3473469249923-4.0525447506893i | #DIV/0! | #DIV/0! | #DIV/0! | #DIV/0!
| 819000 | -0.000698200055146916+0.00366197806323977i | -7.30056705286303-1.36255687252605i | 140.691126390159-1933.0439936981i | 0.951549676405248+0.18138678752316i | 0.951549676405248+0.18138678752316i | 11.0492288546921+2.6856924106103i | 3216.20547911255i | -2560.99639274181+685.818510437194i | 0.313802489845373-1.1718071651567i | 0.0791521681413212-0.244325754672518i | 0.392954657986694-1.41613291982922i | -10.4697788184002i | -0.501901184537135+0.864924968399121i | 1.50190118453714-0.864924968399121i | -1.50190118453714+11.3347037867993i | -0.0922455688090227-0.120281701323538i | 1.14894692108645i | 0.138197290398719-0.105985262266995i | #DIV/0! | 0.0000833333333333333-0.00032388063307264i | #DIV/0! | #DIV/0! | 0.00096+3.49923156127446i | #DIV/0! | #DIV/0! | 0.0788602248241824-0.0604789108839332i | 0.945342316016385-0.135442030180462i | 0.0907234480199678-0.0509774523817062i | #DIV/0! | -18.3497959075551-4.04824928313635i | #DIV/0! | #DIV/0! | #DIV/0! | #DIV/0!
| 820000 | -0.000696611242015457+0.00365793608155692i | -7.30140013997994-1.36111747298245i | 140.349989220466-1930.71142139685i | 0.951659928755368+0.18119499777492i | 0.951659928755368+0.18119499777492i | 11.050836587564+2.68284464699164i | 3220.13246992954i | -2567.25661372619+686.655895675823i | 0.313088095412358-1.17056809486099i | 0.078977516949462-0.244084307718424i | 0.39206561236182-1.41465240257941i | -10.4825624311211i | -0.490803609883023+0.871270231630688i | 1.49080360988302-0.871270231630688i | -1.49080360988302+11.3538326627518i | -0.0923859222108622-0.119173356146747i | 1.15034978667996i | 0.137091044821345-0.106276125907497i | #DIV/0! | 0.0000833333333333333-0.000323485656690844i | #DIV/0! | #DIV/0! | 0.00096+3.50350412728334i | #DIV/0! | #DIV/0! | 0.0782289622669299-0.0606448878869337i | 0.944879449642204-0.134443564528211i | 0.0901007293121782-0.0513625570859757i | #DIV/0! | -18.3522367275439-4.04396211997409i | #DIV/0! | #DIV/0! | #DIV/0! | #DIV/0!
| 821000 | -0.000695027717856983+0.0036539025371538i | -7.30223045386391-1.3596808409373i | 140.01008911856-1928.3844415496i | 0.951769814090479+0.181003577442019i | 0.951769814090479+0.181003577442019i | 11.052438966412+2.68000239930522i | 3224.05946074653i | -2573.52447378438+687.493280914452i | 0.312376080522776-1.16933141103707i | 0.0788034230918659-0.243843268826978i | 0.391179503614642-1.41317467986405i | -10.495346043842i | -0.479625828825111+0.877473113162919i | 1.47962582882511-0.877473113162919i | -1.47962582882511+11.3728191570049i | -0.0925158299531826-0.118065450502143i | 1.15175265227347i | 0.135982195757705-0.106555352525859i | #DIV/0! | 0.0000833333333333333-0.000323091642492683i | #DIV/0! | #DIV/0! | 0.00096+3.50777669329222i | #DIV/0! | #DIV/0! | 0.0775962140690278-0.060804224396625i | 0.944427058155815-0.133442371292806i | 0.0894728041743217-0.0517401114457743i | #DIV/0! | -18.3546694202759-4.03968324024252i | #DIV/0! | #DIV/0! | #DIV/0! | #DIV/0!
| 822000 | -0.000693449459816529+0.00364987740531955i | -7.3030580064989-1.35824696947965i | 139.671420120865-1926.06303417841i | 0.951879333996561+0.180812525598318i | 0.951879333996561+0.180812525598318i | 11.0540360143853+2.67716565355535i | 3227.98645156351i | -2579.79997291637+688.330666153081i | 0.311666434886065-1.16809710770491i | 0.0786298842910423-0.243602637244029i | 0.390296319177107-1.41169974494894i | -10.5081296565629i | -0.468369668019934+0.88353259933004i | 1.46836966801993-0.88353259933004i | -1.46836966801993+11.3916622558929i | -0.0926353196474831-0.116958064989419i | 1.15315551786698i | 0.134870838001593-0.106822930000867i | #DIV/0! | 0.0000833333333333333-0.000322698586966536i | #DIV/0! | #DIV/0! | 0.00096+3.5120492593011i | #DIV/0! | #DIV/0! | 0.0769620343231426-0.0609569134962168i | 0.943985139477221-0.132438543190703i | 0.0888397590794398-0.0521100419584622i | #DIV/0! | -18.3570940208842-4.035412623035i | #DIV/0! | #DIV/0! | #DIV/0! | #DIV/0!
| 823000 | -0.000691876445158908+0.00364586066143153i | -7.30388280980577-1.35681585171529i | 139.333976299628-1923.74717939978i | 0.951988490051246+0.180621841319948i | 0.951988490051246+0.180621841319948i | 11.0556277545112+2.67433439578199i | 3231.9134423805i | -2586.08311112217+689.16805139171i | 0.310959148265681-1.16686517889922i | 0.0784568982805967-0.24336241221551i | 0.389416046546278-1.41022759111473i | -10.5209132692838i | -0.457036966932731+0.889447699899735i | 1.45703696693273-0.889447699899735i | -1.45703696693273+11.4103609691835i | -0.0927444188623091-0.115851279704804i | 1.15455838346049i | 0.133757066217808-0.10707884631665i | #DIV/0! | 0.0000833333333333333-0.000322306486617852i | #DIV/0! | #DIV/0! | 0.00096+3.51632182530998i | #DIV/0! | #DIV/0! | 0.0763264770483313-0.0611029483290316i | 0.943553691306908-0.131432172436755i | 0.088201681622392-0.0524722759891376i | #DIV/0! | -18.359510564317-4.03115024749728i | #DIV/0! | #DIV/0! | #DIV/0! | #DIV/0!
| 824000 | -0.00069030865126808+0.00364185228095488i | -7.30470487564287-1.35538748076691i | 138.997751762674-1921.43685742423i | 0.952097283823889+0.180431523685334i | 0.952097283823889+0.180431523685334i | 11.0572142096959+2.67150861206099i | 3235.84043319749i | -2592.37388840178+690.005436630339i | 0.310254210478771-1.16563561866943i | 0.0782844628051714-0.243122592987465i | 0.388538673283942-1.4087582116569i | -10.5336968820046i | -0.445629577536929+0.895217448234929i | 1.44562957753693-0.895217448234929i | -1.44562957753693+11.4289143302395i | -0.0928431551207667-0.114745174259699i | 1.15596124905401i | 0.132640974960162-0.107323089559517i | #DIV/0! | 0.0000833333333333333-0.000321915337969044i | #DIV/0! | #DIV/0! | 0.00096+3.52059439131887i | #DIV/0! | #DIV/0! | 0.075689596200318-0.0612423220966988i | 0.943132711134408-0.130423350760472i | 0.087558660514418-0.0528267417894802i | #DIV/0! | -18.3619190853388-4.0268960928279i | #DIV/0! | #DIV/0! | #DIV/0! | #DIV/0!
| 825000 | -0.000688746055646455+0.00363785223944247i | -7.30552421580671-1.35396184977418i | 138.662740653143-1919.13204855567i | 0.952205716875663+0.180241571775204i | 0.952205716875663+0.180241571775204i | 11.0587954027262+2.66868828850418i | 3239.76742401447i | -2598.67230475519+690.842821868968i | 0.309551611395846-1.16440842107975i | 0.0781125756203842-0.24288317880606i | 0.38766418701623-1.40729159988581i | -10.5464804947255i | -0.434149364011139+0.900840901451929i | 1.43414936401114-0.900840901451929i | -1.43414936401114+11.4473213961774i | -0.0929315558984494-0.113639827799123i | 1.15736411464752i | 0.131522658689429-0.107555647915225i | #DIV/0! | 0.0000833333333333333-0.000321525137559384i | #DIV/0! | #DIV/0! | 0.00096+3.52486695732775i | #DIV/0! | #DIV/0! | 0.0750514456817362-0.0613750280575969i | 0.942722196246391-0.12941216942224i | 0.0869107855773358-0.0531733685166582i | #DIV/0! | -18.3643196185329-4.02265013827836i | #DIV/0! | #DIV/0! | #DIV/0! | #DIV/0!
| 826000 | -0.000687188635914051+0.00363386051253427i | -7.30634084203181-1.35253895189349i | 138.328937149234-1916.8327331908i | 0.952313790759539+0.180051984672554i | 0.952313790759539+0.180051984672554i | 11.0603713562691+2.66587341125896i | 3243.69441483146i | -2604.97836018241+691.680207107597i | 0.308851340940458-1.16318358020914i | 0.077941234492768-0.242644168917608i | 0.386792575433226-1.40582774912675i | -10.5592641074464i | -0.422598202435054+0.906317140574237i | 1.42259820243505-0.906317140574237i | -1.42259820243505+11.4655812480206i | -0.0930096486217615-0.112535319020077i | 1.15876698024103i | 0.130402211791356-0.107776509666718i | #DIV/0! | 0.0000833333333333333-0.000321135881944906i | #DIV/0! | #DIV/0! | 0.00096+3.52913952333663i | #DIV/0! | #DIV/0! | 0.0744120793524061-0.0615010595255624i | 0.942322143734327-0.128398719229599i | 0.086258147737448-0.0535120862522926i | #DIV/0! | -18.3667121983009-4.01841236315245i | #DIV/0! | #DIV/0! | #DIV/0! | #DIV/0!
| 827000 | -0.000685636369807908+0.00362987707595718i | -7.3071547659915-1.35111878029822i | 137.996335463964-1914.53889181869i | 0.952421507020387+0.179862761462681i | 0.952421507020387+0.179862761462681i | 11.0619420928732+2.66306396650868i | 3247.62140564845i | -2611.29205468343+692.517592346226i | 0.308153389088875-1.16196109015126i | 0.0777704371997103-0.242405562568583i | 0.385923826288585-1.40436665271984i | -10.5720477201673i | -0.410977980482505+0.911645270682913i | 1.4109779804825-0.911645270682913i | -1.4109779804825+11.4836929908502i | -0.0930774606666454-0.111431726189669i | 1.16016984583454i | 0.129279728594545-0.107985663192292i | #DIV/0! | 0.0000833333333333333-0.000320747567698298i | #DIV/0! | #DIV/0! | 0.00096+3.53341208934551i | #DIV/0! | #DIV/0! | 0.0737715510395391-0.061620409868843i | 0.941932550501691-0.127383090553403i | 0.0856008390190355-0.0538428260214826i | #DIV/0! | -18.3690968588647-4.0141827468069i | #DIV/0! | #DIV/0! | #DIV/0! | #DIV/0!
| 828000 | -0.000684089235181348+0.0036259019055247i | -7.30796599929826-1.34970132817866i | 137.664929844911-1912.25050502017i | 0.952528867195027+0.179673901233176i | 0.952528867195027+0.179673901233176i | 11.0635076349695+2.66025994047255i | 3251.54839646544i | -2617.61338825827+693.354977584855i | 0.307457745869756-1.16074094501454i | 0.077600181529395-0.242167359005642i | 0.385057927399151-1.40290830402018i | -10.5848313328882i | -0.399290597113064+0.916824421062775i | 1.39929059711306-0.916824421062775i | -1.39929059711306+11.501655753951i | -0.0931350193576972-0.110329127163103i | 1.16157271142805i | 0.128155303388336-0.108183096964224i | #DIV/0! | 0.0000833333333333333-0.000320360191408807i | #DIV/0! | #DIV/0! | 0.00096+3.53768465535439i | #DIV/0! | #DIV/0! | 0.0731299145479423-0.0617330725093154i | 0.941553413270709-0.126365373344013i | 0.0849389525375231-0.0541655198118843i | #DIV/0! | -18.3714736342678-4.00996126865121i | #DIV/0! | #DIV/0! | #DIV/0! | #DIV/0!
| 829000 | -0.000682547210003169+0.00362193497713642i | -7.30877455350375-1.34828658874183i | 137.334714573964-1909.96755346726i | 0.952635872812225+0.179485403073896i | 0.952635872812225+0.179485403073896i | 11.0650680048715+2.65746131940523i | 3255.47538728242i | -2623.9423609069+694.192362823485i | 0.306764401363852-1.15952313892213i | 0.0774304652807406-0.241929557475639i | 0.384194866644593-1.40145269639777i | -10.597614945609i | -0.38753796226182+0.921853745344649i | 1.38753796226182-0.921853745344649i | -1.38753796226182+11.5194686909536i | -0.0931823519676693-0.10922759940152i | 1.16297557702157i | 0.127029030440664-0.108368799547827i | #DIV/0! | 0.0000833333333333333-0.000319973749682137i | #DIV/0! | #DIV/0! | 0.00096+3.54195722136328i | #DIV/0! | #DIV/0! | 0.0724872236702083-0.0618390409219457i | 0.9411847285887-0.125345657147438i | 0.084272582492289-0.0544801005928197i | #DIV/0! | -18.3738425583753-4.00574790814706i | #DIV/0! | #DIV/0! | #DIV/0! | #DIV/0!
| 830000 | -0.000681010272357114+0.00361797626677795i | -7.3095804400996-1.34687455521173i | 137.00568396709-1907.69001792273i | 0.952742525392808+0.179297266077004i | 0.952742525392808+0.179297266077004i | 11.0666232247766+2.65466808959733i | 3259.40237809941i | -2630.27897262935+695.029748062113i | 0.306073345703664-1.15830766601189i | 0.0772612862633431-0.241692157225646i | 0.383334631967007-1.39999982323754i | -10.6103985583299i | -0.375721996526882+0.926732421643839i | 1.37572199652688-0.926732421643839i | -1.37572199652688+11.5371309799737i | -0.0932194857173497-0.108127219989613i | 1.16437844261508i | 0.125901004015804-0.108542759600946i | #DIV/0! | 0.0000833333333333333-0.000319588239140352i | #DIV/0! | #DIV/0! | 0.00096+3.54622978737216i | #DIV/0! | #DIV/0! | 0.0718435321968413-0.0619383086345022i | 0.940826492833951-0.124324031121404i | 0.0836018241590718-0.0547865023344329i | #DIV/0! | -18.3762036648762-4.00154264480906i | #DIV/0! | #DIV/0! | #DIV/0! | #DIV/0!
| 831000 | -0.000679478400441027+0.00361402575052032i | -7.31038367051745-1.34546522082917i | 136.677832374082-1905.41787923949i | 0.952848826449661+0.179109489336934i | 0.952848826449661+0.179109489336934i | 11.0681733167663+2.651880237375i | 3263.3293689164i | -2636.6232234256+695.867133300743i | 0.305384569073152-1.15709452043642i | 0.0770926422974165-0.241455157502968i | 0.382477211370568-1.39854967793939i | -10.6231821710508i | -0.363844630856078+0.931459652694203i | 1.36384463085608-0.931459652694203i | -1.36384463085608+11.554641823745i | -0.0932464477758239-0.107028065653168i | 1.16578130820859i | 0.124771318392185-0.108704965873904i | #DIV/0! | 0.0000833333333333333-0.000319203656421772i | #DIV/0! | #DIV/0! | 0.00096+3.55050235338104i | #DIV/0! | #DIV/0! | 0.0711988939264222-0.0620308692275244i | 0.940478702221192-0.123300584051474i | 0.0829267738820825-0.0550846600268624i | #DIV/0! | -18.3785569872838-3.99734545820417i | #DIV/0! | #DIV/0! | #DIV/0! | #DIV/0!
| 832000 | -0.000677951572566249+0.00361008340451981i | -7.31118425612954-1.34405857885182i | 136.351154178316-1903.15111836009i | 0.952954777487809+0.17892207195041i | 0.952954777487809+0.17892207195041i | 11.0697183028071+2.64909774910009i | 3267.25635973339i | -2642.97511329566+696.704518539371i | 0.304698061707408-1.15588369636302i | 0.0769245312137345-0.241218557555161i | 0.381622592921142-1.39710225391818i | -10.6359657837717i | -0.351907806231031+0.936034665978597i | 1.35190780623103-0.936034665978597i | -1.35190780623103+11.5720004497503i | -0.0932632652611012-0.10593021277634i | 1.1671841738021i | 0.123640067880033-0.108855407209865i | #DIV/0! | 0.0000833333333333333-0.00031881999818088i | #DIV/0! | #DIV/0! | 0.00096+3.55477491938992i | #DIV/0! | #DIV/0! | 0.0705533626756763-0.0621167163345299i | 0.940141352806629-0.122275404367025i | 0.0822475290656697-0.0553745096994413i | #DIV/0! | -18.3809025589366-3.99315632795191i | #DIV/0! | #DIV/0! | #DIV/0! | #DIV/0!
| 833000 | -0.000676429767156899+0.0036061492050176i | -7.31198220824889-1.3426546225542i | 136.025643796521-1900.88971631625i | 0.953060380004437+0.178735013016435i | 0.953060380004437+0.178735013016435i | 11.0712582047512+2.64632061117003i | 3271.18335055037i | -2649.33464223952+697.541903778i | 0.304013813892356-1.15467518797367i | 0.0767569508535725-0.24098235663005i | 0.380770764745928-1.39565754460372i | -10.6487493964925i | -0.339913473350153+0.940456713855048i | 1.33991347335015-0.940456713855048i | -1.33991347335015+11.5892061103475i | -0.0932699652411098-0.104833737418814i | 1.16858703939561i | 0.122507346839029-0.10899407254564i | #DIV/0! | 0.0000833333333333333-0.000318437261088226i | #DIV/0! | #DIV/0! | 0.00096+3.55904748539881i | #DIV/0! | #DIV/0! | 0.0699069922895498-0.0621958436424749i | 0.939814440492566-0.121248580157228i | 0.0815641881656552-0.0556559884399073i | #DIV/0! | -18.3832404130001-3.98897523372423i | #DIV/0! | #DIV/0! | #DIV/0! | #DIV/0!
| 834000 | -0.000674912962749207+0.0036022231283394i | -7.31277753812979-1.34125334522766i | 135.701295678537-1898.63365422825i | 0.953165635488962+0.178548311636295i | 0.953165635488962+0.178548311636295i | 11.0727930443373+2.64354881001782i | 3275.11034136736i | -2655.70181025719+698.37928901663i | 0.30333181596444-1.1534689894651i | 0.0765898990686514-0.240746553975746i | 0.379921715033091-1.39421554344085i | -10.6615330092134i | -0.327863592309486+0.944725073679067i | 1.32786359230949-0.944725073679067i | -1.32786359230949+11.6062580828925i | -0.093266574735049-0.103738715332732i | 1.16998990498913i | 0.121373249695838-0.109120950912922i | #DIV/0! | 0.0000833333333333333-0.000318055441830327i | #DIV/0! | #DIV/0! | 0.00096+3.56332005140769i | #DIV/0! | #DIV/0! | 0.0692598366512122-0.0622682448924582i | 0.939497961031594-0.120220199186938i | 0.0808768506802497-0.0559290344136248i | #DIV/0! | -18.3855705824671-3.98480215524548i | #DIV/0! | #DIV/0! | #DIV/0! | #DIV/0!
| 835000 | -0.000673401137990817+0.00359830515089513i | -7.31357025696805-1.33985474018037i | 135.378104307081-1896.38291330451i | 0.953270545423059+0.178361966913552i | 0.953270545423059+0.178361966913552i | 11.0743228431909+2.640782332112i | 3279.03733218435i | -2662.07661734867+699.216674255258i | 0.302652058310319-1.15226509504867i | 0.0764233737210775-0.240511148840658i | 0.379075432031396-1.39277624388933i | -10.6743166219343i | -0.315760132282957+0.948839047921538i | 1.31576013228296-0.948839047921538i | -1.31576013228296+11.6231556698558i | -0.0932531207151072-0.102645221979536i | 1.17139277058264i | 0.120237870961679-0.109236031439947i | #DIV/0! | 0.0000833333333333333-0.000317674537109572i | #DIV/0! | #DIV/0! | 0.00096+3.56759261741657i | #DIV/0! | #DIV/0! | 0.0686119496920826-0.0623339138806699i | 0.939191910030402-0.119190348912585i | 0.080185617140648-0.0561935868827881i | #DIV/0! | -18.387893100159-3.98063707229237i | #DIV/0! | #DIV/0! | #DIV/0! | #DIV/0!
| 836000 | -0.000671894271640147+0.00359439524917864i | -7.31436037590155-1.33845880073735i | 135.056064197508-1894.13747484097i | 0.953375111280736+0.178175977954051i | 0.953375111280736+0.178175977954051i | 11.0758476228255+2.63802116395665i | 3282.96432300133i | -2668.45906351395+700.054059493888i | 0.301974531366569-1.15106349895045i | 0.0762573726832877-0.240276140473515i | 0.378231904049857-1.39133963942396i | -10.6871002346552i | -0.303605071200194+0.95279796428284i | 1.30360507120019-0.95279796428284i | -1.30360507120019+11.639898198938i | -0.0932296301085174-0.101553332546539i | 1.17279563617615i | 0.119101305249726-0.109339303353586i | #DIV/0! | 0.0000833333333333333-0.00031729454364413i | #DIV/0! | #DIV/0! | 0.00096+3.57186518342545i | #DIV/0! | #DIV/0! | 0.0679633854017592-0.0623928444595843i | 0.938896282953148-0.11815911649795i | 0.0794905891011806-0.05644958622563i | #DIV/0! | -18.390207998727-3.976479964694i | #DIV/0! | #DIV/0! | #DIV/0! | #DIV/0!
| 837000 | -0.000670392342565693+0.0035904933997673i | -7.31514790601028-1.33706552024043i | 134.735169897591-1891.89732022072i | 0.95347933452834+0.17799034386591i | 0.95347933452834+0.17799034386591i | 11.0773674046429+2.63526529209133i | 3286.89131381832i | -2674.84914875304+700.891444732516i | 0.301299225619372-1.14986419541117i | 0.0760918938379921-0.240041528123381i | 0.377391119457364-1.38990572353455i | -10.6998838473761i | -0.291400395423395+0.95660117580269i | 1.2914003954234-0.95660117580269i | -1.2914003954234+11.6564850231788i | -0.0931961297999764-0.100463121963368i | 1.17419850176966i | 0.117963647292489-0.109430755981863i | #DIV/0! | 0.0000833333333333333-0.000316915458167852i | #DIV/0! | #DIV/0! | 0.00096+3.57613774943433i | #DIV/0! | #DIV/0! | 0.0673141978379373-0.0624450305393973i | 0.938611075124436-0.117126588829899i | 0.078791869129107-0.0566969739556057i | #DIV/0! | -18.3925153106532-3.97233081233176i | #DIV/0! | #DIV/0! | #DIV/0! | #DIV/0!
| 838000 | -0.000668895329745384+0.00358659957932172i | -7.31593285831692-1.33567489204822i | 134.415415987287-1889.6624309134i | 0.953583216624636+0.177805063759524i | 0.953583216624636+0.177805063759524i | 11.078882209934+2.63251470309096i | 3290.81830463531i | -2681.24687306594+701.728829971146i | 0.300626131604227-1.14866717868623i | 0.0759269350781182-0.239807311039666i | 0.376553066682345-1.3884744897259i | -10.7126674600969i | -0.279148099422813+0.960248060965827i | 1.27914809942281-0.960248060965827i | -1.27914809942281+11.6729155210627i | -0.0931526466343984-0.0993746649182131i | 1.17560136736318i | 0.116824991959109-0.109510378756898i | #DIV/0! | 0.0000833333333333333-0.000316537277430181i | #DIV/0! | #DIV/0! | 0.00096+3.58041031544322i | #DIV/0! | #DIV/0! | 0.0666644411362789-0.0624904660897056i | 0.938336281731893-0.116092852534045i | 0.0780895607940136-0.0569356927405507i | #DIV/0! | -18.3948150682509-3.96818959513918i | #DIV/0! | #DIV/0! | #DIV/0! | #DIV/0!
| 839000 | -0.000667403212265907+0.00358271376458548i | -7.31671524378717-1.33428690953613i | 134.096797078502-1887.43278847467i | 0.953686759020843+0.177620136747559i | 0.953686759020843+0.177620136747559i | 11.0803920598796+2.62976938356592i | 3294.7452954523i | -2687.65223645264+702.566215209775i | 0.299955239905649-1.14747244304566i | 0.0757624943067537-0.239573488472147i | 0.375717734212403-1.38704593151781i | -10.7254510728178i | -0.266850185450447+0.963738023803701i | 1.26685018545045-0.963738023803701i | -1.26685018545045+11.6891890966215i | -0.0930992074200085-0.0982880358738647i | 1.17700423295669i | 0.115685434272538-0.109578161218263i | #DIV/0! | 0.0000833333333333333-0.000316159998196058i | #DIV/0! | #DIV/0! | 0.00096+3.5846828814521i | #DIV/0! | #DIV/0! | 0.0660141695202158-0.0625291451414219i | 0.938071897828353-0.115057993990316i | 0.0773837686567928-0.0571656864218023i | #DIV/0! | -18.3971073036668-3.96405629310205i | #DIV/0! | #DIV/0! | #DIV/0! | #DIV/0!
| 840000 | -0.000665915969322069+0.00357883593238468i | -7.31749507332993-1.33290156609636i | 133.779307814879-1885.20837454586i | 0.953789963160669+0.177435561944954i | 0.953789963160669+0.177435561944954i | 11.0818969755506+2.6270293201619i | 3298.67228626928i | -2694.06523891315+703.403600448404i | 0.299286541156868-1.14627998277415i | 0.0755985694370934-0.239340059670983i | 0.374885110593961-1.38562004244513i | -10.7382346855387i | -0.254508663213394+0.96707049399169i | 1.25450866321339-0.96707049399169i | -1.25450866321339+11.7053051795304i | -0.0930358389317797-0.0972033090836333i | 1.1784070985502i | 0.114545069426723-0.109634093016782i | #DIV/0! | 0.0000833333333333333-0.000315783617245824i | #DIV/0! | #DIV/0! | 0.00096+3.58895544746098i | #DIV/0! | #DIV/0! | 0.0653634373107556-0.062561061788943i | 0.937817918333636-0.114022099348512i | 0.0766745982582855-0.0573869000332783i | #DIV/0! | -18.3993920488805-3.95993088625826i | #DIV/0! | #DIV/0! | #DIV/0! | #DIV/0!
| 841000 | -0.000664433580216141+0.00357496605962774i | -7.31827235779786-1.33151885513789i | 133.462942871567-1882.98917085333i | 0.953892830480374+0.177251338468918i | 0.953892830480374+0.177251338468918i | 11.0833969779093+2.62429449955997i | 3302.59927708627i | -2700.48588044746+704.240985687033i | 0.298620026039551-1.145089792171i | 0.0754351583923811-0.239107023886726i | 0.374055184431932-1.38419681605773i | -10.7510182982596i | -0.242125549545061+0.97024492694242i | 1.24212554954506-0.97024492694242i | -1.24212554954506+11.721263225202i | -0.0929625679151965-0.0961205586070148i | 1.17980996414371i | 0.113403992803616-0.109678163918735i | #DIV/0! | 0.0000833333333333333-0.000315408131375139i | #DIV/0! | #DIV/0! | 0.00096+3.59322801346986i | #DIV/0! | #DIV/0! | 0.0647122989361883-0.0625862101925491i | 0.937574338035944-0.112985254543717i | 0.0759621561074685-0.0575992798205051i | #DIV/0! | -18.4016693357072-3.95581335469786i | #DIV/0! | #DIV/0! | #DIV/0! | #DIV/0!
| 842000 | -0.000662956024357215+0.003571104123305i | -7.31904710798759-1.33013877008644i | 133.147696954995-1880.77515920802i | 0.953995362408806+0.177067465438928i | 0.953995362408806+0.177067465438928i | 11.0848920878097+2.62156490847641i | 3306.52626790326i | -2706.91416105559+705.078370925663i | 0.297955685283492-1.14390186555012i | 0.0752722591058558-0.23887438037034i | 0.373227944389348-1.38277624592046i | -10.7638019109805i | -0.229702868075666+0.973260803894728i | 1.22970286807567-0.973260803894728i | -1.22970286807567+11.7370627148752i | -0.0928794210903487-0.0950398583251944i | 1.18121282973722i | 0.112262299990127-0.109710363810486i | #DIV/0! | 0.0000833333333333333-0.000315033537394884i | #DIV/0! | #DIV/0! | 0.00096+3.59750057947874i | #DIV/0! | #DIV/0! | 0.0640608089417598-0.0626045845810445i | 0.937341151592865-0.111947545311647i | 0.0752465496692622-0.0578027732595839i | #DIV/0! | -18.4039391957973-3.95170367856285i | #DIV/0! | #DIV/0! | #DIV/0! | #DIV/0!
| 843000 | -0.000661483281260551+0.00356725010048842i | -7.31981933463998-1.32876130438448i | 132.833564802664-1878.56632150503i | 0.954097560367431+0.176883941976725i | 0.954097560367431+0.176883941976725i | 11.0863823259979+2.61884053366276i | 3310.45325872024i | -2713.35008073751+705.915756164291i | 0.297293509666341-1.14271619724006i | 0.0751098695206976-0.238642128373216i | 0.372403379187039-1.38135832561328i | -10.7765855237013i | -0.217242648901635+0.976117631998419i | 1.21724264890164-0.976117631998419i | -1.21724264890164+11.7527031556997i | -0.0927864251563546-0.0939612819563688i | 1.18261569533074i | 0.111120086794999-0.109730682703536i | #DIV/0! | 0.0000833333333333333-0.000314659832131071i | #DIV/0! | #DIV/0! | 0.00096+3.60177314548763i | #DIV/0! | #DIV/0! | 0.0634090219993019-0.0626161792546411i | 0.937118353531993-0.110909057203941i | 0.0745278873519501-0.0579973290760859i | #DIV/0! | -18.4062016606379-3.94760183804724i | #DIV/0! | #DIV/0! | #DIV/0! | #DIV/0!
| 844000 | -0.000660015330546976+0.00356340396833134i | -7.32058904844071-1.32738645149124i | 132.520541182917-1876.36263972306i | 0.954199425770415+0.176700767206319i | 0.954199425770415+0.176700767206319i | 11.0878677131134+2.61612136190578i | 3314.38024953723i | -2719.79363949325+706.75314140292i | 0.2966334900133-1.14153278158393i | 0.0749479875899728-0.238410267147182i | 0.371581477603273-1.37994304873111i | -10.7893691364222i | -0.204746928253455+0.978814944394891i | 1.20474692825346-0.978814944394891i | -1.20474692825346+11.7681840808171i | -0.0926836067961018-0.092884903070832i | 1.18401856092425i | 0.109977449265515-0.109739110739989i | #DIV/0! | 0.0000833333333333333-0.000314287012424754i | #DIV/0! | #DIV/0! | 0.00096+3.60604571149651i | #DIV/0! | #DIV/0! | 0.0627569929167658-0.0626209885880773i | 0.936905938251163-0.109869875603294i | 0.0738062784941488-0.0581828972638763i | #DIV/0! | -18.4084567615541-3.94350781339702i | #DIV/0! | #DIV/0! | #DIV/0! | #DIV/0!
| 845000 | -0.000658552151942197+0.00355956570406797i | -7.32135626002031-1.32601420488263i | 132.208620894733-1874.16409592396i | 0.95430096002462+0.176517940253976i | 0.95430096002462+0.176517940253976i | 11.0893482696892+2.61340738002732i | 3318.30724035422i | -2726.24483732279+707.590526641549i | 0.295975617196855-1.14035161293943i | 0.0747866112765792-0.238178795944521i | 0.370762228473434-1.37853040888395i | -10.8021527491431i | -0.192217748163508+0.981352300293299i | 1.19221774816351-0.981352300293299i | -1.19221774816351+11.7835050494364i | -0.0925709926813151-0.0918107951059499i | 1.18542142651776i | 0.108834483704225-0.10973563819845i | #DIV/0! | 0.0000833333333333333-0.000313915075131943i | #DIV/0! | #DIV/0! | 0.00096+3.61031827750539i | #DIV/0! | #DIV/0! | 0.0621047766477667-0.0626190070339839i | 0.936703900018306-0.108830085738606i | 0.073081833351453-0.0583594291038421i | #DIV/0! | -18.4107045297095-3.93942158490995i | #DIV/0! | #DIV/0! | #DIV/0! | #DIV/0!
| 846000 | -0.000657093725276209+0.0035557352850133i | -7.32212097995468-1.32464455805128i | 131.897798767499-1871.97067225224i | 0.954402164529682+0.176335460248223i | 0.954402164529682+0.176335460248223i | 11.0908240161525+2.61069857488436i | 3322.23423117121i | -2732.70367422614+708.427911880178i | 0.295319882136476-1.13917268567882i | 0.0746257385531949-0.237947714017987i | 0.369945620689671-1.37712039969681i | -10.814936361864i | -0.179657156131971+0.983729285042675i | 1.17965715613197-0.983729285042675i | -1.17965715613197+11.7986656469067i | -0.0924486094779332-0.0907390313808544i | 1.18682429211127i | 0.107691286685445-0.109720255500319i | #DIV/0! | 0.0000833333333333333-0.000313544017123513i | #DIV/0! | #DIV/0! | 0.00096+3.61459084351427i | #DIV/0! | #DIV/0! | 0.0614524283009994-0.0626102291264757i | 0.93651223297094-0.107789772699928i | 0.0723546630825943-0.0585268771825256i | #DIV/0! | -18.4129449961072-3.93534313293564i | #DIV/0! | #DIV/0! | #DIV/0! | #DIV/0!
| 847000 | -0.000655640030482691+0.00355191268856266i | -7.32288321876545-1.32327750450653i | 131.588069660812-1869.78235093463i | 0.954503040678053+0.17615332631985i | 0.954503040678053+0.17615332631985i | 11.0922949728258+2.60799493336895i | 3326.16122198819i | -2739.17015020329+709.265297118807i | 0.29466627579835-1.13799599418891i | 0.0744653674022219-0.237717020620815i | 0.369131643200572-1.37571301480972i | -10.8277199745849i | -0.16706720479231+0.985945510199668i | 1.16706720479231-0.985945510199668i | -1.16706720479231+11.8136654847846i | -0.0923164838518055-0.0896696851109835i | 1.18822715770479i | 0.106547955071707-0.109692953216531i | #DIV/0! | 0.0000833333333333333-0.000313173835285114i | #DIV/0! | #DIV/0! | 0.00096+3.61886340952316i | #DIV/0! | #DIV/0! | 0.0608000031496246-0.062594649484997i | 0.936330931115258-0.106749021453371i | 0.0716248797352367-0.058685195410661i | #DIV/0! | -18.4151781915912-3.93127243787548i | #DIV/0! | #DIV/0! | #DIV/0! | #DIV/0!
| 848000 | -0.000654191047598331+0.00354809789219134i | -7.32364298692003-1.32191303777441i | 131.279428464261-1867.59911427958i | 0.954603589855014+0.175971537601897i | 0.954603589855014+0.175971537601897i | 11.0937611599267+2.60529644240818i | 3330.08821280518i | -2745.64426525425+710.102682357436i | 0.29401478919509-1.13682153287107i | 0.0743054958157347-0.237486715006735i | 0.368320285010825-1.37430824787781i | -10.8405035873057i | -0.154449951575952+0.988000613592009i | 1.15444995157595-0.988000613592009i | -1.15444995157595+11.8285042008977i | -0.0921746424746983-0.0886028294224189i | 1.1896300232983i | 0.105404586030087-0.109653722074688i | #DIV/0! | 0.0000833333333333333-0.00031280452651709i | #DIV/0! | #DIV/0! | 0.00096+3.62313597553204i | #DIV/0! | #DIV/0! | 0.0601475566405865-0.0625722628183922i | 0.936159988324871-0.105707916855898i | 0.0708925962313558-0.0588343390415824i | #DIV/0! | -18.4174041468467-3.92720948018259i | #DIV/0! | #DIV/0! | #DIV/0! | #DIV/0!
| 849000 | -0.000652746756762265+0.00354429087345455i | -7.32440029483241-1.32055115139759i | 130.971870097211-1865.42094467677i | 0.95470381343877+0.175790093229662i | 0.95470381343877+0.175790093229662i | 11.0952225975694+2.60260308896409i | 3334.01520362216i | -2752.12601937902+710.940067596066i | 0.293365413385465-1.13564929614116i | 0.0741461217954273-0.237256796429987i | 0.367511535180892-1.37290609257115i | -10.8532872000266i | -0.141807458375652+0.989894259377757i | 1.14180745837565-0.989894259377757i | -1.14180745837565+11.8431814594044i | -0.0920231120306029-0.0875385373659814i | 1.19103288889181i | 0.104261277048368-0.109602552966624i | #DIV/0! | 0.0000833333333333333-0.000312436087734384i | #DIV/0! | #DIV/0! | 0.00096+3.62740854154092i | #DIV/0! | #DIV/0! | 0.0594951444038362-0.0625430639292219i | 0.935999398339167-0.104666543669972i | 0.0701579263521825-0.0589742646895211i | #DIV/0! | -18.4196228924018-3.92315424036168i | #DIV/0! | #DIV/0! | #DIV/0! | #DIV/0!
| 850000 | -0.000651307138215416+0.00354049160998671i | -7.32515515286292-1.31919183893537i | 130.66538950861-1863.24782459673i | 0.954803712800427+0.175608992340687i | 0.954803712800427+0.175608992340687i | 11.0966793057648+2.59991486003358i | 3337.94219443916i | -2758.61541257759+711.777452834694i | 0.292718139474123-1.13447927842959i | 0.0739872433525611-0.237027264145337i | 0.366705382826684-1.37150654257493i | -10.8660708127475i | -0.129141791209148+0.991626138100087i | 1.12914179120915-0.991626138100087i | -1.12914179120915+11.8576969508476i | -0.0918619192223673-0.0864768819312082i | 1.19243575448532i | 0.103118125951178-0.109539436956393i | #DIV/0! | 0.0000833333333333333-0.000312068515866461i | #DIV/0! | #DIV/0! | 0.00096+3.6316811075498i | #DIV/0! | #DIV/0! | 0.05884282226154-0.0625070477183218i | 0.935849154761299-0.103624986578189i | 0.0694209847228021-0.0591049303477601i | #DIV/0! | -18.4218344586277-3.91910669896895i | #DIV/0! | #DIV/0! | #DIV/0! | #DIV/0!
| 851000 | -0.000649872172299922+0.00353670007950148i | -7.32590757131894-1.3178350939637i | 130.359981676772-1861.0797365903i | 0.954903289304083+0.175428234074767i | 0.954903289304083+0.175428234074767i | 11.0981313044211+2.59723174264847i | 3341.86918525614i | -2765.11244484997+712.614838073324i | 0.292072958611311-1.13331147418122i | 0.0738288585079117-0.236798117408082i | 0.365901817119223-1.3701095915893i | -10.8788544254684i | -0.116455019881133+0.993195966737927i | 1.11645501988113-0.993195966737927i | -1.11645501988113+11.8720503922063i | -0.0916910907786114-0.0854179360600335i | 1.19383862007883i | 0.101975230915892-0.10946436528866i | #DIV/0! | 0.0000833333333333333-0.000311701807857217i | #DIV/0! | #DIV/0! | 0.00096+3.63595367355868i | #DIV/0! | #DIV/0! | 0.0581906462371545-0.0624642091895904i | 0.935709251055818-0.102583330197692i | 0.0686818867962729-0.0592262954066508i | #DIV/0! | -18.42403887574-3.91506683661217i | #DIV/0! | #DIV/0! | #DIV/0! | #DIV/0!
| 852000 | -0.000648441839458546+0.0035329162597913i | -7.32665756045515-1.3164809100752i | 130.055641609172-1858.9166632882i | 0.955002544306865+0.175247817573947i | 0.955002544306865+0.175247817573947i | 11.0995786133446+2.5945537238755i | 3345.79617607313i | -2771.61711619616+713.452223311953i | 0.291429861992613-1.13214587785542i | 0.0736709652917194-0.236569355474075i | 0.365100827284332-1.3687152333295i | -10.8916380381893i | -0.103749217645114+0.99460348875219i | 1.10374921764511-0.99460348875219i | -1.10374921764511+11.8862415269415i | -0.0915106534609556-0.0843617726603111i | 1.19524148567235i | 0.100832690488463-0.10937732939752i | #DIV/0! | 0.0000833333333333333-0.000311335960664897i | #DIV/0! | #DIV/0! | 0.00096+3.64022623956757i | #DIV/0! | #DIV/0! | 0.0575386725644593-0.0624145434550216i | 0.935579680545932-0.101541659094536i | 0.0679407488373767-0.0593383206714734i | #DIV/0! | -18.4262361737998-3.9110346339507i | #DIV/0! | #DIV/0! | #DIV/0! | #DIV/0!
| 853000 | -0.000647016120234016+0.00352914012872709i | -7.32740513047371-1.31512928087897i | 129.752364342253-1856.75858740057i | 0.955101479158945+0.175067741982506i | 0.955101479158945+0.175067741982506i | 11.1010212522404+2.59188079081598i | 3349.72316689012i | -2778.12942661615+714.289608550581i | 0.290788840858673-1.13098248392602i | 0.0735135617436346-0.236340977599725i | 0.364302402602308-1.36732346152575i | -10.9044216509101i | -0.091026460864692+0.99584847412769i | 1.09102646086469-0.99584847412769i | -1.09102646086469+11.9002701250378i | -0.0913206340715487-0.0833084646191205i | 1.19664435126586i | 0.0996906035991023-0.109278320915735i | #DIV/0! | 0.0000833333333333333-0.000310970971262008i | #DIV/0! | #DIV/0! | 0.00096+3.64449880557645i | #DIV/0! | #DIV/0! | 0.0568869576965058-0.0623580457399757i | 0.935460436410408-0.100500057797913i | 0.0671976879059534-0.0594409683801381i | #DIV/0! | -18.4284263827141-3.90701007169495i | #DIV/0! | #DIV/0! | #DIV/0! | #DIV/0!
| 854000 | -0.000645594995268509+0.00352537166425798i | -7.32815029152476-1.31378020000083i | 129.450144941216-1854.60549171655i | 0.955200095203612+0.174888006446975i | 0.955200095203612+0.174888006446975i | 11.1024592407128+2.58921293060618i | 3353.6501577071i | -2784.64937610995+715.126993789211i | 0.290149886494926-1.12982128688128i | 0.073356645912669-0.236112983042019i | 0.363506532407595-1.3659342699233i | -10.917205263631i | -0.0782888286738659+0.996930719410769i | 1.07828882867387-0.996930719410769i | -1.07828882867387+11.9141359830418i | -0.0911210594608812-0.0822580848158208i | 1.19804721685937i | 0.0985490695777761-0.109167331684386i | #DIV/0! | 0.0000833333333333333-0.000310606836635237i | #DIV/0! | #DIV/0! | 0.00096+3.64877137158533i | #DIV/0! | #DIV/0! | 0.0562355583144592-0.0622947113886871i | 0.935351511680105-0.0994586108142236i | 0.066452821839799-0.0595342022207158i | #DIV/0! | -18.4306095322376-3.90299313060701i | #DIV/0! | #DIV/0! | #DIV/0! | #DIV/0!
| 855000 | -0.000644178445302978+0.00352161084441091i | -7.32889305370646-1.31243366108305i | 129.148978499826-1852.45735910379i | 0.955298393777278+0.174708610116113i | 0.955298393777278+0.174708610116113i | 11.1038925982658+2.58655013041685i | 3357.57714852409i | -2791.17696467756+715.964379027839i | 0.289512990231336-1.12866228122392i | 0.0732002158571438-0.235885371058531i | 0.36271320608848-1.36454765228245i | -10.9299888763519i | -0.0655384026378475+0.997850047742485i | 1.06553840263785-0.997850047742485i | -1.06553840263785+11.9278389240944i | -0.0909119565359123-0.0812107061349704i | 1.19945008245288i | 0.0974081881696469-0.109044353762953i | #DIV/0! | 0.0000833333333333333-0.000310243553785371i | #DIV/0! | #DIV/0! | 0.00096+3.65304393759421i | #DIV/0! | #DIV/0! | 0.0555845313364105-0.0622245358700163i | 0.935252899234159-0.0984174026411005i | 0.065706269237217-0.0596179873487807i | #DIV/0! | -18.4327856519723-3.8989837914999i | #DIV/0! | #DIV/0! | #DIV/0! | #DIV/0!
| 856000 | -0.000642766451176633+0.00351785764729047i | -7.32963342706558-1.3110896577845i | 128.848860140205-1850.31417250802i | 0.95539637620955+0.17452955214092i | 0.95539637620955+0.17452955214092i | 11.1053213443039+2.58389237745346i | 3361.50413934108i | -2797.71219231897+716.801764266469i | 0.28887814344213-1.12750546147103i | 0.0730442696446391-0.235658140907432i | 0.361922413086769-1.36316360237846i | -10.9427724890728i | -0.0527772664124962+0.998606308887554i | 1.0527772664125-0.998606308887554i | -1.0527772664125+11.9413787979604i | -0.0906933522684724-0.0801664014789497i | 1.20085294804639i | 0.0962680595502672-0.108909379439805i | #DIV/0! | 0.0000833333333333333-0.00030988111972721i | #DIV/0! | #DIV/0! | 0.00096+3.65731650360309i | #DIV/0! | #DIV/0! | 0.0549339339260462-0.0621475147834362i | 0.935164591795806-0.0973765177812163i | 0.0649581494391013-0.0596922904045681i | #DIV/0! | -18.4349547713695-3.89498203523796i | #DIV/0! | #DIV/0! | #DIV/0! | #DIV/0!
| 857000 | -0.000641358993826321+0.0035141120510785i | -7.33037142159766-1.30974818378054i | 128.54978501265-1848.17591495262i | 0.95549404382326+0.174350831674627i | 0.95549404382326+0.174350831674627i | 11.1067454981327+2.58123965895599i | 3365.43113015807i | -2804.25505903419+717.639149505098i | 0.28824533754553-1.12635082215415i | 0.0728888053519434-0.235431291847507i | 0.361134142897473-1.36178211400166i | -10.9555561017937i | -0.0400075054039199+0.999199379258892i | 1.04000750540392-0.999199379258892i | -1.04000750540392+11.9547554810526i | -0.0904652737039671-0.0791252437804012i | 1.20225581363991i | 0.0951287843406625-0.10876240124312i | #DIV/0! | 0.0000833333333333333-0.000309519531489489i | #DIV/0! | #DIV/0! | 0.00096+3.66158906961198i | #DIV/0! | #DIV/0! | 0.0542838235012555-0.0620636438652627i | 0.93508658192784-0.0963360407560084i | 0.0642085825106451-0.0597570795299293i | #DIV/0! | -18.4371169197304-3.89098784273653i | #DIV/0! | #DIV/0! | #DIV/0! | #DIV/0!
| 858000 | -0.000639956054285983+0.00351037403403382i | -7.33110704724749-1.30840923276314i | 128.251748295428-1846.04256953817i | 0.955591397934517+0.174172447872704i | 0.955591397934517+0.174172447872704i | 11.1081650789597+2.57859196219913i | 3369.35812097505i | -2810.80556482321+718.476534743727i | 0.287614564003497-1.12519835781914i | 0.0727338210650055-0.235204823138164i | 0.360348385068503-1.3604031809573i | -10.9683397145145i | -0.0272312064277754+0.99962916193781i | 1.02723120642778-0.99962916193781i | -1.02723120642778+11.9679688764523i | -0.0902277479703664-0.0780873060144479i | 1.20365867923342i | 0.0939904636222463-0.108603411952217i | #DIV/0! | 0.0000833333333333333-0.000309158786114793i | #DIV/0! | #DIV/0! | 0.00096+3.66586163562086i | #DIV/0! | #DIV/0! | 0.0536342577426409-0.0619729189951218i | 0.935018862027736-0.0952960561192457i | 0.0634576892226407-0.0598123243850715i | #DIV/0! | -18.4392721262072-3.88700119496227i | #DIV/0! | #DIV/0! | #DIV/0! | #DIV/0!
| 859000 | -0.000638557613686003+0.00350664357449189i | -7.33184031390895-1.30707279844061i | 127.954745194584-1843.91411944201i | 0.955688439852699+0.173994399892832i | 0.955688439852699+0.173994399892832i | 11.1095801058939+2.57594927449174i | 3373.28511179204i | -2817.36370968604+719.313919982356i | 0.286985814321471-1.12404806302628i | 0.0725793148788816-0.234978734039445i | 0.359565129200353-1.35902679706572i | -10.9811233272354i | -0.0144504573678411+0.99989558668986i | 1.01445045736784-0.99989558668986i | -1.01445045736784+11.9810189139253i | -0.0899808022874745-0.0770526612106425i | 1.20506154482693i | 0.0928531989515229-0.108432404609311i | #DIV/0! | 0.0000833333333333333-0.000308798880659479i | #DIV/0! | #DIV/0! | 0.00096+3.67013420162974i | #DIV/0! | #DIV/0! | 0.0529852946019086-0.0618753362026571i | 0.934961424322392-0.0942566484704391i | 0.0627055910323524-0.0598579961650822i | #DIV/0! | -18.4414204198028-3.88302207293235i | #DIV/0! | #DIV/0! | #DIV/0! | #DIV/0!
| 860000 | -0.000637163653252726+0.00350292065086455i | -7.33257123142591-1.30573887453782i | 127.658770943754-1841.7905479178i | 0.955785170880561+0.173816686894929i | 0.955785170880561+0.173816686894929i | 11.1109905979479+2.5733115831773i | 3377.21210260903i | -2823.92949362268+720.151305220985i | 0.28635908004811-1.12289993235015i | 0.0724252848976883-0.234753023812039i | 0.358784364945798-1.35765295616219i | -10.9939069399563i | -0.00166734683542506+0.999998609976299i | 1.00166734683543-0.999998609976299i | -1.00166734683543+11.9939055499326i | -0.089724463976507-0.0760213824647781i | 1.20646441042044i | 0.0917170923747153-0.108249372531707i | #DIV/0! | 0.0000833333333333333-0.000308439812193595i | #DIV/0! | #DIV/0! | 0.00096+3.67440676763862i | #DIV/0! | #DIV/0! | 0.0523369923102154-0.0617708916744884i | 0.93491426086255-0.0932179024681687i | 0.0619524100640512-0.0598940676162197i | #DIV/0! | -18.4435618293738-3.87905045771512i | #DIV/0! | #DIV/0! | #DIV/0! | #DIV/0!
| 861000 | -0.000635774154307849+0.00349920524163973i | -7.33329980959214-1.30440745479613i | 127.363820803973-1839.67183829516i | 0.955881592314232+0.173639308041135i | 0.955881592314232+0.173639308041135i | 11.1123965740372+2.57067887563367i | 3381.13909342601i | -2830.50291663313+720.988690459614i | 0.285734352775037-1.12175396037967i | 0.0722717292345527-0.234527691717293i | 0.35800608200959-1.35628165209696i | -11.0066905526772i | 0.0111160361723577+0.999938214961212i | 0.988883963827642-0.999938214961212i | -0.988883963827642+12.0066287676384i | -0.0894587604699232-0.0749935429503699i | 1.20786727601396i | 0.0905822464420992-0.108054309324391i | #DIV/0! | 0.0000833333333333333-0.000308081577800804i | #DIV/0! | #DIV/0! | 0.00096+3.6786793336475i | #DIV/0! | #DIV/0! | 0.0516894093863483-0.0616595817613962i | 0.934877363516842-0.09217990284318i | 0.0611982690890781-0.0599205130519614i | #DIV/0! | -18.4456963836293-3.8750863304298i | #DIV/0! | #DIV/0! | #DIV/0! | #DIV/0!
| 862000 | -0.000634389098267831+0.00349549732538109i | -7.33402605815169-1.30307853297321i | 127.06989006348-1837.5579739791i | 0.955977705443256+0.173462262495799i | 0.955977705443256+0.173462262495799i | 11.1137980529813+2.56805113927285i | 3385.066084243i | -2837.08397871738+721.826075698243i | 0.285111624136587-1.12061014171806i | 0.0721186460115637-0.234302737017223i | 0.357230270148151-1.35491287873528i | -11.019474165398i | 0.0238976026137631+0.999714411514266i | 0.976102397386237-0.999714411514266i | -0.976102397386237+12.0191885769123i | -0.0891837193215635-0.0739692159299686i | 1.20927014160747i | 0.0894487642222267-0.107847208893068i | #DIV/0! | 0.0000833333333333333-0.000307724174578297i | #DIV/0! | #DIV/0! | 0.00096+3.68295189965639i | #DIV/0! | #DIV/0! | 0.0510426046448409-0.0615414029857617i | 0.934850723965495-0.091142734411388i | 0.0604432915055623-0.0599373083688046i | #DIV/0! | -18.447824111133-3.87112967224606i | #DIV/0! | #DIV/0! | #DIV/0! | #DIV/0!
| 863000 | -0.000633008466643397+0.00349179688072779i | -7.33474998679924-1.30175210284323i | 126.776974037544-1835.44893844975i | 0.956073511550649+0.173285549425497i | 0.956073511550649+0.173285549425497i | 11.1151950535043+2.56542836154122i | 3388.99307505999i | -2843.67267987543+722.663460936872i | 0.28449088580955-1.11946847098285i | 0.0719660333597229-0.234078158974525i | 0.356456919169273-1.35354662995737i | -11.0322577781189i | 0.0366752637442117+0.999327236209087i | 0.963324736255788-0.999327236209087i | -0.963324736255788+12.031585014328i | -0.0888993682170491-0.0729484747661748i | 1.21067300720098i | 0.0883167493158896-0.107628065457602i | #DIV/0! | 0.0000833333333333333-0.000307367599636723i | #DIV/0! | #DIV/0! | 0.00096+3.68722446566527i | #DIV/0! | #DIV/0! | 0.0503966372039417-0.0614163520492366i | 0.934834333693689-0.0901064820866658i | 0.0596876013177008-0.0599444310618022i | #DIV/0! | -18.4499450403035-3.86718046438445i | #DIV/0! | #DIV/0! | #DIV/0! | #DIV/0!
| 864000 | -0.000631632241038902+0.00348810388639413i | -7.33547160518024-1.30042815819669i | 126.485068068268-1833.34471526184i | 0.956169011912905+0.173109167999006i | 0.956169011912905+0.173109167999006i | 11.1165875942353+2.56281052991926i | 3392.92006587698i | -2850.2690201073+723.500846175501i | 0.283872129512917-1.11832894280581i | 0.0718138894188982-0.233853956852588i | 0.355686018931815-1.3521828996584i | -11.0450413908398i | 0.0494469314570201+0.998776752317296i | 0.95055306854298-0.998776752317296i | -0.95055306854298+12.0438181431571i | -0.0886057349844802-0.0719313929324975i | 1.21207587279449i | 0.0871863058699803-0.107396873565911i | #DIV/0! | 0.0000833333333333333-0.000307011850100107i | #DIV/0! | #DIV/0! | 0.00096+3.69149703167415i | #DIV/0! | #DIV/0! | 0.049751566493523-0.0612844258406715i | 0.934828183984563-0.0890712308935501i | 0.0589313231147123-0.0599418602398319i | #DIV/0! | -18.4520591994155-3.86323868811595i | #DIV/0! | #DIV/0! | #DIV/0! | #DIV/0!
| 865000 | -0.000630260403151869+0.00348441832116937i | -7.33619092289155-1.29910669284053i | 126.194167524407-1831.24528804431i | 0.956264207800093+0.172933117387325i | 0.956264207800093+0.172933117387325i | 11.1179756937091+2.56019763192174i | 3396.84705669396i | -2856.87299941297+724.33823141413i | 0.283255347007644-1.11719155183296i | 0.0716622123377735-0.233630129915501i | 0.354917559345417-1.35082168174846i | -11.0578250035607i | 0.0622105186250403+0.99806304979816i | 0.93778948137496-0.99806304979816i | -0.93778948137496+12.0558880533589i | -0.0883028476053946-0.0709180440238874i | 1.21347873838801i | 0.0860575385910522-0.107153628108263i | #DIV/0! | 0.0000833333333333333-0.000306656923105772i | #DIV/0! | #DIV/0! | 0.00096+3.69576959768303i | #DIV/0! | #DIV/0! | 0.0491074522628197-0.0611456214442739i | 0.934832265911883-0.0880370659797048i | 0.0581745820493411-0.0599295766405811i | #DIV/0! | -18.4541666166007-3.85930432476227i | #DIV/0! | #DIV/0! | #DIV/0! | #DIV/0!
| 866000 | -0.000628892934772359+0.00348074016391728i | -7.33690794948125-1.29778770059795i | 125.904267801189-1829.1506404999i | 0.956359100475825+0.17275739676365i | 0.956359100475825+0.17275739676365i | 11.1193593703665+2.55758965509732i | 3400.77404751095i | -2863.48461779244+725.175616652759i | 0.282640530096394-1.11605629272456i | 0.0715110002738022-0.233406677428065i | 0.354151530370196-1.34946297015263i | -11.0706086162816i | 0.07496393944164+0.997186245283894i | 0.92503606055836-0.997186245283894i | -0.92503606055836+12.0677948615655i | -0.0879907342260112-0.0699085017670619i | 1.21488160398152i | 0.0849305527587131-0.106898324332008i | #DIV/0! | 0.0000833333333333333-0.000306302815804264i | #DIV/0! | #DIV/0! | 0.00096+3.70004216369191i | #DIV/0! | #DIV/0! | 0.0484643545880715-0.0609999361480148i | 0.934846570332349-0.0870040726282529i | 0.057417503816008-0.0599075626452409i | #DIV/0! | -18.4562673198478-3.85537735569527i | #DIV/0! | #DIV/0! | #DIV/0! | #DIV/0!
| 867000 | -0.000627529817782471+0.00347706939357596i | -7.33762269444934-1.29647117530854i | 125.615364320132-1827.06075640473i | 0.956453691197349+0.172582005303385i | 0.956453691197349+0.172582005303385i | 11.1207386425555+2.55498658702883i | 3404.70103832794i | -2870.10387524573+726.013001891389i | 0.282027670623286-1.11492316015507i | 0.0713602513931597-0.233183598655805i | 0.353387922016446-1.34810675881088i | -11.0833922290024i | 0.0877051097614512+0.996146482060611i | 0.912294890238549-0.996146482060611i | -0.912294890238549+12.079538711063i | -0.087669423168746-0.0689028400305774i | 1.21628446957503i | 0.083805454238804-0.106630957856747i | #DIV/0! | 0.0000833333333333333-0.000305949525359276i | #DIV/0! | #DIV/0! | 0.00096+3.7043147297008i | #DIV/0! | #DIV/0! | 0.0478223338800431-0.060847367452285i | 0.934871087877571-0.0859723362699308i | 0.0566602146285836-0.0598758022929045i | #DIV/0! | -18.4583613370048-3.85145776233737i | #DIV/0! | #DIV/0! | #DIV/0! | #DIV/0!
| 868000 | -0.000626171034155777+0.00347340598915749i | -7.33833516724768-1.29515711082813i | 125.327452528864-1824.97561960792i | 0.956547981215541+0.17240694218413i | 0.956547981215541+0.17240694218413i | 11.1221135285308+2.55238841533294i | 3408.62802914493i | -2876.73077177282+726.850387130017i | 0.281416760473665-1.11379214881315i | 0.0712099638706965-0.232960892864978i | 0.352626724344361-1.34675304167813i | -11.0961758417233i | 0.100431947441368+0.994943930044872i | 0.899568052558632-0.994943930044872i | -0.899568052558632+12.0911197717682i | -0.087338942943991-0.0679011328346071i | 1.21768733516854i | 0.0826823494962978-0.106351524689906i | #DIV/0! | 0.0000833333333333333-0.000305597048947572i | #DIV/0! | #DIV/0! | 0.00096+3.70858729570968i | #DIV/0! | #DIV/0! | 0.0471814508913853-0.0606879130787814i | 0.934905808945697-0.0849419424950265i | 0.0559028411977509-0.0598342812946439i | #DIV/0! | -18.4604486957785-3.84754552616107i | #DIV/0! | #DIV/0! | #DIV/0! | #DIV/0!
| 869000 | -0.00062481656595683+0.00346974992974777i | -7.3390453772807-1.2938455010289i | 125.040527900943-1822.89521403109i | 0.956641971775003+0.172232206585691i | 0.956641971775003+0.172232206585691i | 11.1234840464555+2.54979512766038i | 3412.55501996191i | -2883.36530737371+727.687772368647i | 0.280807791573852-1.11266325340161i | 0.0710601358898905-0.232738559322585i | 0.351867927463743-1.3454018127242i | -11.1089594544442i | 0.113142372680202+0.993578785755963i | 0.886857627319798-0.993578785755963i | -0.886857627319798+12.1025382402002i | -0.0869993222621896-0.0669034543605398i | 1.21909020076205i | 0.0815613456080651-0.106060021242775i | #DIV/0! | 0.0000833333333333333-0.000305245383758909i | #DIV/0! | #DIV/0! | 0.00096+3.71285986171856i | #DIV/0! | #DIV/0! | 0.0465417667239189-0.0605215709796603i | 0.934950723692695-0.0839129770652102i | 0.0551455107080633-0.0597829870472798i | #DIV/0! | -18.4625294237362-3.84364062868928i | #DIV/0! | #DIV/0! | #DIV/0! | #DIV/0!
| 870000 | -0.000623466395340527+0.0034661011945059i | -7.33975333390508-1.29253633979917i | 124.754585935685-1820.81952366806i | 0.956735664114017+0.17205779769005i | 0.956735664114017+0.17205779769005i | 11.1248502144005+2.5472067116955i | 3416.4820107789i | -2890.00748204842+728.525157607275i | 0.280200755890894-1.11153646863742i | 0.0709107656428023-0.23251659729638i | 0.351111521533696-1.3440530659338i | -11.1217430671651i | 0.12583430835896+0.992051272283758i | 0.87416569164104-0.992051272283758i | -0.87416569164104+12.1137943394489i | -0.086650590046154-0.0659098789602336i | 1.22049306635557i | 0.0804425502753-0.10575644434695i | #DIV/0! | 0.0000833333333333333-0.000304894526995968i | #DIV/0! | #DIV/0! | 0.00096+3.71713242772744i | #DIV/0! | #DIV/0! | 0.0459033428357258-0.0603483393469191i | 0.935005822023295-0.0828855259250962i | 0.0543883507945691-0.059721908646812i | #DIV/0! | -18.4646035483056-3.83974305149467i | #DIV/0! | #DIV/0! | #DIV/0! | #DIV/0!
| 871000 | -0.000622120504551726+0.00346245976266436i | -7.34045904643069-1.29122962104365i | 124.469622157985-1818.74853258444i | 0.956829059464668+0.171883714681401i | 0.956829059464668+0.171883714681401i | 11.1262120503462+2.54462315515671i | 3420.40900159589i | -2896.65729579692+729.362542845904i | 0.279595645432347-1.11041178925165i | 0.0707618513300267-0.232295006054879i | 0.350357496762374-1.34270679530653i | -11.134526679886i | 0.138505680380188+0.990361639252259i | 0.861494319619812-0.990361639252259i | -0.861494319619812+12.1248883191383i | -0.0862927754436659-0.0649204811650428i | 1.22189593194908i | 0.0793260718357427-0.105440791271211i | #DIV/0! | 0.0000833333333333333-0.000304544475874274i | #DIV/0! | #DIV/0! | 0.00096+3.72140499373633i | #DIV/0! | #DIV/0! | 0.0452662410481233-0.0601682166220277i | 0.935071093581591-0.0818596752136484i | 0.053631489519104-0.0596510369015088i | #DIV/0! | -18.4666710967769-3.83585277620036i | #DIV/0! | #DIV/0! | #DIV/0! | #DIV/0!
| 872000 | -0.000620778875924582+0.00345882561352837i | -7.34116252412043-1.28992533868312i | 124.185632118141-1816.68222491711i | 0.956922159052827+0.171709956746109i | 0.956922159052827+0.171709956746109i | 11.1275695721822+2.54204444579594i | 3424.33599241287i | -2903.31474861924+730.199928084534i | 0.278992452246008-1.1092892099895i | 0.0706133911606477-0.23207378486737i | 0.349605843406656-1.34136299485687i | -11.1473102926068i | 0.151154418006816+0.988510162778826i | 0.848845581993184-0.988510162778826i | -0.848845581993184+12.1358204553856i | -0.0859259078403433-0.0639353356945739i | 1.22329879754259i | 0.0782120192756541-0.105113059738847i | #DIV/0! | 0.0000833333333333333-0.000304195227622124i | #DIV/0! | #DIV/0! | 0.00096+3.72567755974521i | #DIV/0! | #DIV/0! | 0.0446305235524976-0.059981201505815i | 0.935146527741298-0.0808355112753933i | 0.0528750553462335-0.0595703643446543i | #DIV/0! | -18.4687320963026-3.83196978447906i | #DIV/0! | #DIV/0! | #DIV/0! | #DIV/0!
| 873000 | -0.000619441491882079+0.00345519872647566i | -7.3418637761905-1.28862348665456i | 123.902611391688-1814.62058487398i | 0.957014964098183+0.171536523072723i | 0.957014964098183+0.171536523072723i | 11.1289227977079+2.5394705713988i | 3428.26298322986i | -2909.97984051536+731.037313323162i | 0.278391168419709-1.10816872561025i | 0.0704653833521931-0.231852933003925i | 0.348856551771902-1.34002165861417i | -11.1600939053277i | 0.163778454200949+0.986497145428991i | 0.836221545799051-0.986497145428991i | -0.836221545799051+12.1465910507567i | -0.0855500168727566-0.0629545174651238i | 1.2247016631361i | 0.0771005022414678-0.104773247945386i | #DIV/0! | 0.0000833333333333333-0.000303846779480518i | #DIV/0! | #DIV/0! | 0.00096+3.72995012575409i | #DIV/0! | #DIV/0! | 0.0439962529169522-0.0597872929685858i | 0.935232113595677-0.0798131206713801i | 0.0521191771188022-0.0594798852469248i | #DIV/0! | -18.4707865738984-3.82809405805336i | #DIV/0! | #DIV/0! | #DIV/0! | #DIV/0!
| 874000 | -0.000618108334935559+0.00345157908095637i | -7.34256281181104-1.28732405891122i | 123.620555579224-1812.56359673352i | 0.95710747581433+0.171363412851985i | 0.95710747581433+0.171363412851985i | 11.1302717446335+2.53690151978466i | 3432.18997404685i | -2916.65257148529+731.874698561792i | 0.277791786081059-1.10705033088721i | 0.0703178261305885-0.231632449735406i | 0.348109612211647-1.33868278062262i | -11.1728775180486i | 0.176375725961065+0.984322916167102i | 0.823624274038935-0.984322916167102i | -0.823624274038935+12.1572004342157i | -0.0851651324418421-0.0619781015979196i | 1.22610452872961i | 0.0759916310512731-0.1044213545768i | #DIV/0! | 0.0000833333333333333-0.000303499128703081i | #DIV/0! | #DIV/0! | 0.00096+3.73422269176297i | #DIV/0! | #DIV/0! | 0.0433634920928614-0.0595864902605098i | 0.935327839947107-0.0787925901900178i | 0.0513639840332098-0.0593795956284112i | #DIV/0! | -18.4728345564445-3.82422557869588i | #DIV/0! | #DIV/0! | #DIV/0! | #DIV/0!
| 875000 | -0.000616779387684097+0.00344796665649251i | -7.34325964010596-1.28602704942235i | 123.339460306233-1810.51124484434i | 0.957199695408745+0.171190625276799i | 0.957199695408745+0.171190625276799i | 11.1316164305802+2.53433727880627i | 3436.11696486384i | -2923.33294152902+732.71208380042i | 0.277194297397224-1.10593402060777i | 0.0701707177301118-0.231412334333474i | 0.347365015127336-1.33734635494124i | -11.1856611307695i | 0.188944174659551+0.981987830302505i | 0.811055825340449-0.981987830302505i | -0.811055825340449+12.167648961072i | -0.0847712847265411-0.0610061634269892i | 1.22750739432313i | 0.0748855167059145-0.104057378828101i | #DIV/0! | 0.0000833333333333333-0.000303152272555991i | #DIV/0! | #DIV/0! | 0.00096+3.73849525777185i | #DIV/0! | #DIV/0! | 0.0427323044212032-0.0593787929222325i | 0.935433695296339-0.0777740068576098i | 0.0506096056142736-0.0592694932702453i | #DIV/0! | -18.4748760706862-3.82036432822862i | #DIV/0! | #DIV/0! | #DIV/0! | #DIV/0!
| 876000 | -0.000615454632814066+0.00344436143267787i | -7.34395427015348-1.28473245217336i | 123.059321222928-1808.46351362485i | 0.957291624082857+0.171018159542246i | 0.957291624082857+0.171018159542246i | 11.1329568730806+2.53177783634988i | 3440.04395568082i | -2930.02095064656+733.54946903905i | 0.276598694574687-1.10481978957329i | 0.0700240563933501-0.231192586070602i | 0.346622750968037-1.33601237564389i | -11.1984447434904i | 0.201481746379012+0.979492269431497i | 0.798518253620988-0.979492269431497i | -0.798518253620988+12.1779370129219i | -0.0843685041977202-0.060038778506786i | 1.22891025991664i | 0.073782270899852-0.103681320422398i | #DIV/0! | 0.0000833333333333333-0.000302806208317914i | #DIV/0! | #DIV/0! | 0.00096+3.74276782378074i | #DIV/0! | #DIV/0! | 0.0421027536387573-0.0591642007957501i | 0.935549667831393-0.0767574579487138i | 0.0498561716897959-0.0591495777258506i | #DIV/0! | -18.4769111432341-3.81651028852324i | #DIV/0! | #DIV/0! | #DIV/0! | #DIV/0!
| 877000 | -0.000614134053098616+0.00344076338917766i | -7.34464671098631-1.28344026116576i | 122.780134004079-1806.42038756289i | 0.957383263032071+0.170846014845581i | 0.957383263032071+0.170846014845581i | 11.1342930895794+2.52922318033522i | 3443.97094649781i | -2936.71659883791+734.386854277679i | 0.276004969859026-1.10370763259916i | 0.0698778403711522-0.23097320422008i | 0.345882810230178-1.33468083681924i | -11.2112283562112i | 0.213986392247823+0.976836641374985i | 0.786013607752177-0.976836641374985i | -0.786013607752177+12.1880649975862i | -0.0839568216323473-0.0590760226195157i | 1.23031312551015i | 0.0726820060317247-0.103293179630391i | #DIV/0! | 0.0000833333333333333-0.000302460933279923i | #DIV/0! | #DIV/0! | 0.00096+3.74704038978962i | #DIV/0! | #DIV/0! | 0.0414749038841323-0.0589427140355337i | 0.935675745416127-0.0757430309962754i | 0.0491038123648013-0.0590198503317958i | #DIV/0! | -18.4789398005657-3.81266344150098i | #DIV/0! | #DIV/0! | #DIV/0! | #DIV/0!
| 878000 | -0.000612817631397151+0.0034371725057283i | -7.34533697159204-1.28215047041712i | 122.501894348841-1804.38185121525i | 0.957474613445825+0.170674190386222i | 0.957474613445825+0.170674190386222i | 11.1356250974342+2.52667329871539i | 3447.8979373148i | -2943.41988610307+735.224239516308i | 0.275413115534678-1.10259754451471i | 0.0697320679225864-0.230754188056024i | 0.345145183457264-1.33335173257073i | -11.2240119689321i | 0.226456068775356+0.974021380111757i | 0.773543931224644-0.974021380111757i | -0.773543931224644+12.1980333490439i | -0.0835362681279088-0.0581179717821244i | 1.23171599110366i | 0.0715848352145539-0.102892957290268i | #DIV/0! | 0.0000833333333333333-0.000302116444745435i | #DIV/0! | #DIV/0! | 0.00096+3.7513129557985i | #DIV/0! | #DIV/0! | 0.0408488197035888-0.0587143331198826i | 0.935811915578477-0.0747308138014823i | 0.0483526579954187-0.0588803142182255i | #DIV/0! | -18.4809620690262-3.80882376913251i | #DIV/0! | #DIV/0! | #DIV/0! | #DIV/0!
| 879000 | -0.000611505350654819+0.00343358876213689i | -7.34602506091305-1.280863073961i | 122.224597980598-1802.34788920742i | 0.957565676507569+0.170502685365745i | 0.957565676507569+0.170502685365745i | 11.1369529139153+2.52412817947667i | 3451.82492813179i | -2950.13081244203+736.061624754937i | 0.274823123924718-1.10148952016323i | 0.0695867373148951-0.230535536853389i | 0.344409861239613-1.33202505701662i | -11.236795581653i | 0.238888738185317+0.971046945707687i | 0.761111261814683-0.971046945707687i | -0.761111261814683+12.2078425273607i | -0.0831068751171152-0.0571647022530602i | 1.23311885669717i | 0.0704908722857277-0.102480654828092i | #DIV/0! | 0.0000833333333333333-0.000301772740030139i | #DIV/0! | #DIV/0! | 0.00096+3.75558552180738i | #DIV/0! | #DIV/0! | 0.0402245660567361-0.0584790588625584i | 0.935958165498347-0.0737208944434696i | 0.0476028391625166-0.0587309743189009i | #DIV/0! | -18.4829779748284-3.80499125343767i | #DIV/0! | #DIV/0! | #DIV/0! | #DIV/0!
| 880000 | -0.000610197193902039+0.00343001213828136i | -7.34671098784729-1.27957806584701i | 121.948240646798-1800.3184862331i | 0.957656453394874+0.170331498987891i | 0.957656453394874+0.170331498987891i | 11.1382765562069+2.52158781063868i | 3455.75191894877i | -2956.84937785479+736.899009993565i | 0.274234987390626-1.10038355440194i | 0.0694418468234519-0.230317249887971i | 0.343676834214078-1.33070080428991i | -11.2495791943739i | 0.251282368749166+0.967913824240468i | 0.748717631250834-0.967913824240468i | -0.748717631250834+12.2174930186144i | -0.0826686743828249-0.0562162905386437i | 1.23452172229069i | 0.0694002318165602-0.102056274278573i | #DIV/0! | 0.0000833333333333333-0.000301429816461923i | #DIV/0! | #DIV/0! | 0.00096+3.75985808781626i | #DIV/0! | #DIV/0! | 0.0396022083219878-0.0582368924246383i | 0.936114481995176-0.0727133612886912i | 0.0468544866449635-0.0585718373807932i | #DIV/0! | -18.4849875440542-3.80116587648569i | #DIV/0! | #DIV/0! | #DIV/0! | #DIV/0!
| 881000 | -0.000608893144253987+0.00342644261410981i | -7.34739476124809-1.27829544014074i | 121.672818118788-1798.2936270539i | 0.957746945279409+0.170160630458554i | 0.957746945279409+0.170160630458554i | 11.1395960414071+2.51905218025416i | 3459.67890976576i | -2963.57558234137+737.736395232195i | 0.273648698332071-1.09927964210194i | 0.0692973947317169-0.23009932643642i | 0.342946093063788-1.32937896853836i | -11.2623628070948i | 0.263634935118029+0.964622527720202i | 0.736365064881971-0.964622527720202i | -0.736365064881971+12.226985334815i | -0.0822216980732396-0.0552728133991656i | 1.2359245878842i | 0.068313029121564-0.101619818306308i | #DIV/0! | 0.0000833333333333333-0.000301087671380808i | #DIV/0! | #DIV/0! | 0.00096+3.76413065382515i | #DIV/0! | #DIV/0! | 0.0389818123018524-0.0579878353266346i | 0.936280851515172-0.0717083030000881i | 0.0461077313926232-0.0584029119732559i | #DIV/0! | -18.4869908026552-3.7973476203949i | #DIV/0! | #DIV/0! | #DIV/0! | #DIV/0!
| 882000 | -0.000607593184910084+0.00342288016964041i | -7.34807638992464-1.27701519092369i | 121.398326191654-1796.2732964989i | 0.957837153326999+0.169990078985774i | 0.957837153326999+0.169990078985774i | 11.1409113865288+2.5165212764089i | 3463.60590058275i | -2970.30942590175+738.573780470824i | 0.273064249186682-1.09817777814823i | 0.069153379331195-0.229881765776246i | 0.342217628517877-1.32805954392448i | -11.2751464198156i | 0.275944418653592+0.961173594005751i | 0.724055581346408-0.961173594005751i | -0.724055581346408+12.2363200138214i | -0.0817659787173441-0.0543343478546562i | 1.23732745347771i | 0.0672293802673738-0.101171290227444i | #DIV/0! | 0.0000833333333333333-0.00030074630213888i | #DIV/0! | #DIV/0! | 0.00096+3.76840321983403i | #DIV/0! | #DIV/0! | 0.0383634442280259-0.0577318894608573i | 0.936457260118208-0.0707058085459951i | 0.0453627044990575-0.0582242084967506i | #DIV/0! | -18.4889877764534-3.79353646733259i | #DIV/0! | #DIV/0! | #DIV/0! | #DIV/0!
| 883000 | -0.000606297299153559+0.00341932478496111i | -7.34875588264228-1.27573731229336i | 121.124760684063-1794.25747946433i | 0.957927078697665+0.169819843779747i | 0.957927078697665+0.169819843779747i | 11.1422226084999+2.51399508722185i | 3467.53289139973i | -2977.05090853593+739.411165709453i | 0.27248163242983-1.09707795743962i | 0.0690097989213905-0.22966456718583i | 0.341491431351221-1.32674252462545i | -11.2879300325365i | 0.288208807758356+0.957567586716732i | 0.711791192241644-0.957567586716732i | -0.711791192241644+12.2454976192532i | -0.0813015492405813-0.0534009711902976i | 1.23873031907122i | 0.0661494020812704-0.10071069403177i | #DIV/0! | 0.0000833333333333333-0.000300405706100218i | #DIV/0! | #DIV/0! | 0.00096+3.77267578584291i | #DIV/0! | #DIV/0! | 0.0377471707662553-0.0574690571040201i | 0.936643693464396-0.0697059672087464i | 0.0446195371739141-0.0580357391911187i | #DIV/0! | -18.4909784911422-3.78973239951521i | #DIV/0! | #DIV/0! | #DIV/0! | #DIV/0!
| 884000 | -0.000605005470350903+0.00341577644022938i | -7.34943324812259-1.2744617983631i | 120.852117438105-1792.2461609132i | 0.958016722545639+0.169649924052807i | 0.958016722545639+0.169649924052807i | 11.143529724164+2.51147360084483i | 3471.45988221672i | -2983.80003024392+740.248550948082i | 0.271900840574407-1.0959801748888i | 0.0688666518097659-0.229447729944427i | 0.340767492384173-1.32542790483323i | -11.3007136452574i | 0.300426098203802+0.953805095141581i | 0.699573901796198-0.953805095141581i | -0.699573901796198+12.254518740399i | -0.0808284429807999-0.0524727609615677i | 1.24013318466473i | 0.0650732121594201-0.100238034405271i | #DIV/0! | 0.0000833333333333333-0.000300065880640829i | #DIV/0! | #DIV/0! | 0.00096+3.77694835185179i | #DIV/0! | #DIV/0! | 0.0371330590210411-0.0571993409301104i | 0.936840136800316-0.0687088685930883i | 0.0438783607150986-0.0578375181434031i | #DIV/0! | -18.4929629722866-3.78593539920793i | #DIV/0! | #DIV/0! | #DIV/0! | #DIV/0!
| 885000 | -0.000603717681951414+0.00341223511567183i | -7.35010849504374-1.27318864326212i | 120.580392319131-1790.23932587488i | 0.958106086019406+0.169480319019427i | 0.958106086019406+0.169480319019427i | 11.1448327502807+2.50895680546256i | 3475.38687303371i | -2990.55679102572+741.085936186711i | 0.271321866170607-1.09488442542223i | 0.0687239363116987-0.229231253332178i | 0.340045802482306-1.32411567875441i | -11.3134972579783i | 0.312594293458303+0.949886734141131i | 0.687405706541697-0.949886734141131i | -0.687405706541697+12.2633839921194i | -0.0803466937044183-0.0515497949989795i | 1.24153605025825i | 0.0640009288746555-0.0997533167530929i | #DIV/0! | 0.0000833333333333333-0.000299726823148579i | #DIV/0! | #DIV/0! | 0.00096+3.78122091786067i | #DIV/0! | #DIV/0! | 0.0365211765400765-0.0569227440234943i | 0.937046574944936-0.067714602634237i | 0.0431393064806213-0.0576295612951958i | #DIV/0! | -18.4949412453244-3.78214544872468i | #DIV/0! | #DIV/0! | #DIV/0! | #DIV/0!
| 886000 | -0.000602433917486704+0.00340870079158404i | -7.35078163204074-1.27191784113552i | 120.309581215606-1788.2369594448i | 0.95819517026174+0.169311027896217i | 0.95819517026174+0.169311027896217i | 11.1461317035261+2.50644468929263i | 3479.3138638507i | -2997.32119088133+741.92332142534i | 0.270744701805713-1.09379070398014i | 0.0685816507504394-0.229015136630116i | 0.339326352556152-1.32280584061026i | -11.3262808706992i | 0.324711405013294+0.945813144048174i | 0.675288594986706-0.945813144048174i | -0.675288594986706+12.2720940147474i | -0.079856335622837-0.0506321514125039i | 1.24293891585176i | 0.0629326713838998-0.0992565472229433i | #DIV/0! | 0.0000833333333333333-0.000299388531023129i | #DIV/0! | #DIV/0! | 0.00096+3.78549348386956i | #DIV/0! | #DIV/0! | 0.0359115913184846-0.0566392698922695i | 0.937262992275194-0.0667232596056874i | 0.0424025058602103-0.0574118864495053i | #DIV/0! | -18.4969133355668-3.77836253042815i | #DIV/0! | #DIV/0! | #DIV/0! | #DIV/0!
| 887000 | -0.000601154160570262+0.00340517344833035i | -7.35145266770575-1.27064938614422i | 120.039680038948-1786.23904678407i | 0.958283976409745+0.169142049901924i | 0.958283976409745+0.169142049901924i | 11.1474266004937+2.50393724058543i | 3483.24085466768i | -3004.09322981074+742.76070666397i | 0.270169340103876-1.09269900551655i | 0.0684397934570685-0.228799379120175i | 0.338609133560945-1.32149838463672i | -11.33906448342i | 0.336775452708135+0.941584990562844i | 0.663224547291865-0.941584990562844i | -0.663224547291865+12.2806494739828i | -0.0793574034090984-0.0497199085956472i | 1.24434178144527i | 0.0618685596352036-0.0987477327289484i | #DIV/0! | 0.0000833333333333333-0.000299051001675865i | #DIV/0! | #DIV/0! | 0.00096+3.78976604987844i | #DIV/0! | #DIV/0! | 0.0353043718028333-0.0563489224818791i | 0.937489372711248-0.0657349301267403i | 0.0416680902466833-0.0571845132771556i | #DIV/0! | -18.4988792681995-3.77458662672965i | #DIV/0! | #DIV/0! | #DIV/0! | #DIV/0!
| 888000 | -0.000599878394896896+0.00340165306634334i | -7.35212161058813-1.26938327246486i | 119.770684723374-1784.24557311907i | 0.958372505594859+0.168973384257412i | 0.958372505594859+0.168973384257412i | 11.1487174576942+2.50143444762396i | 3487.16784548467i | -3010.87290781396+743.598091902598i | 0.269595773725903-1.09160932499917i | 0.0682983627704562-0.228583980085195i | 0.337894136496359-1.32019330508437i | -11.3518480961409i | 0.348784465054095+0.937202964643694i | 0.651215534945905-0.937202964643694i | -0.651215534945905+12.2890510607846i | -0.0788499322147504-0.0488131452291264i | 1.24574464703878i | 0.0608087143743108-0.098226880975896i | #DIV/0! | 0.0000833333333333333-0.000298714232529834i | #DIV/0! | #DIV/0! | 0.00096+3.79403861588732i | #DIV/0! | #DIV/0! | 0.0346995868948824-0.0560517061889454i | 0.937725699701425-0.0647497051696784i | 0.0409361910070384-0.0569474633226679i | #DIV/0! | -18.5008390682823-3.77081772008882i | #DIV/0! | #DIV/0! | #DIV/0! | #DIV/0!
| 889000 | -0.000598606604242356+0.00339813962612387i | -7.352788469195-1.26811949428994i | 119.502591225753-1782.25652374116i | 0.958460758942932+0.168805030185681i | 0.958460758942932+0.168805030185681i | 11.1500042915565+2.49893629872397i | 3491.09483630166i | -3017.66022489098+744.435477141228i | 0.269023995369051-1.09052165740944i | 0.0681573570372193-0.228368938808931i | 0.33718135240627-1.31889059621837i | -11.3646317088618i | 0.360736479555949+0.932667782394986i | 0.639263520444051-0.932667782394986i | -0.639263520444051+12.2972994912568i | -0.0783339576869943-0.0479119402842593i | 1.2471475126323i | 0.0597532571509013-0.0976940004839788i | #DIV/0! | 0.0000833333333333333-0.000298378221019676i | #DIV/0! | #DIV/0! | 0.00096+3.7983111818962i | #DIV/0! | #DIV/0! | 0.0340973059551459-0.0557476258753896i | 0.937971956206815-0.0637676760667252i | 0.0402069394533847-0.056700760009679i | #DIV/0! | -18.5027927607515-3.76705579301391i | #DIV/0! | #DIV/0! | #DIV/0! | #DIV/0!
| 890000 | -0.000597338772462812+0.0033946331082407i | -7.35345325199129-1.26685804582766i | 119.235395525449-1780.27188400631i | 0.958548737574226+0.168636986911849i | 0.958548737574226+0.168636986911849i | 11.1512871184283+2.49644278223375i | 3495.02182711864i | -3024.45518104181+745.272862379856i | 0.2684539977668-1.08943599774247i | 0.0680167746116802-0.22815425457606i | 0.33647077237848-1.31759025231853i | -11.3774153215827i | 0.37262954303307+0.927980184949531i | 0.62737045696693-0.927980184949531i | -0.62737045696693+12.3053955065322i | -0.0778095159860123-0.0470163730259047i | 1.24855037822581i | 0.0587023103242991-0.0971491006139029i | #DIV/0! | 0.0000833333333333333-0.000298042964591564i | #DIV/0! | #DIV/0! | 0.00096+3.80258374790509i | #DIV/0! | #DIV/0! | 0.033497598806149-0.055436686882759i | 0.938228124685572-0.0627889345166046i | 0.0394804668135826-0.0564444286458197i | #DIV/0! | -18.5047403704196-3.76330082806141i | #DIV/0! | #DIV/0! | #DIV/0! | #DIV/0!
| 891000 | -0.000596074883494371+0.00339113349332996i | -7.35411596739969-1.26559892130188i | 118.969093624179-1778.29163933474i | 0.958636442603422+0.168469253663141i | 0.958636442603422+0.168469253663141i | 11.1525659545754+2.49395388653402i | 3498.94881793563i | -3031.25777626645+746.110247618485i | 0.267885773688659-1.08835234100702i | 0.0678766138558261-0.227939926672187i | 0.335762387544485-1.31629226767921i | -11.3901989343036i | 0.384461711938527+0.923140938347605i | 0.615538288061473-0.923140938347605i | -0.615538288061473+12.3133398726512i | -0.0772766438025436-0.0461265230150614i | 1.24995324381932i | 0.0576559970687825-0.0965921915924595i | #DIV/0! | 0.0000833333333333333-0.000297708460703134i | #DIV/0! | #DIV/0! | 0.00096+3.80685631391397i | #DIV/0! | #DIV/0! | 0.0329005357354585-0.0551188950468197i | 0.938494187076879-0.0618135725908216i | 0.0387569042017078-0.0561784964270993i | #DIV/0! | -18.5066819219751-3.7595528078359i | #DIV/0! | #DIV/0! | #DIV/0! | #DIV/0!
| 892000 | -0.000594814921352671+0.00338764076209537i | -7.35477662380163-1.26434211495221i | 118.703681545853-1776.31577521052i | 0.958723875139729+0.168301829668905i | 0.958723875139729+0.168301829668905i | 11.153840816184+2.49146960003802i | 3502.87580875262i | -3038.0680105649+746.947632857115i | 0.267319315939952-1.08727068222547i | 0.0677368731392679-0.227725954383856i | 0.33505618907922-1.31499663660933i | -11.4029825470244i | 0.396231052676594+0.918150833411808i | 0.603768947323406-0.918150833411808i | -0.603768947323406+12.3211333804362i | -0.0767353783756877-0.0452424701110832i | 1.25135610941283i | 0.0566144413784313-0.096023284538522i | #DIV/0! | 0.0000833333333333333-0.000297374706823422i | #DIV/0! | #DIV/0! | 0.00096+3.81112887992285i | #DIV/0! | #DIV/0! | 0.0323061874984488-0.0547942567123912i | 0.938770124784606-0.0608416827396128i | 0.0380363825883132-0.055902992441767i | #DIV/0! | -18.5086174399856-3.75581171499023i | #DIV/0! | #DIV/0! | #DIV/0! | #DIV/0!
| 893000 | -0.000593558870132392+0.00338415489530764i | -7.35543522953694-1.26308762103388i | 118.439155336437-1774.34427718131i | 0.95881103628686+0.168134714160596i | 0.95881103628686+0.168134714160596i | 11.1551117193599+2.48898991119137i | 3506.80279956961i | -3044.88588393715+747.785018095743i | 0.266754617361606-1.08619101643384i | 0.0675975508391994-0.227512336998549i | 0.334352168200805-1.31370335343239i | -11.4157661597453i | 0.407935641919104+0.913010685617671i | 0.592064358080896-0.913010685617671i | -0.592064358080896+12.328776845363i | -0.0761857575108992-0.0443642944734632i | 1.25275897500634i | 0.0555777680714552-0.0954423914894356i | #DIV/0! | 0.0000833333333333333-0.000297041700432802i | #DIV/0! | #DIV/0! | 0.00096+3.81540144593173i | #DIV/0! | #DIV/0! | 0.0317146253207715-0.0544627787484051i | 0.93905591866065-0.0598733577975193i | 0.0373190327704678-0.055617947673631i | #DIV/0! | -18.5105469488968-3.75207753222525i | #DIV/0! | #DIV/0! | #DIV/0! | #DIV/0!
| 894000 | -0.000592306714006775+0.00338067587380418i | -7.35609179290406-1.26183543381771i | 118.175511063805-1772.37713085799i | 0.958897927143044+0.167967906371766i | 0.958897927143044+0.167967906371766i | 11.1563786801289+2.48651480847187i | 3510.72979038659i | -3051.7113963832+748.622403334373i | 0.266191670829955-1.08511333868167i | 0.0674586453403579-0.227299073804702i | 0.333650316170313-1.31241241248637i | -11.4285497724662i | 0.419573566919217+0.907721334960618i | 0.580426433080783-0.907721334960618i | -0.580426433080783+12.3362711074268i | -0.0756278195982456-0.043492076563289i | 1.25416184059986i | 0.0545461027941246-0.0948495254278899i | #DIV/0! | 0.0000833333333333333-0.000296709439022922i | #DIV/0! | #DIV/0! | 0.00096+3.81967401194061i | #DIV/0! | #DIV/0! | 0.031125920900599-0.0541244685632399i | 0.939351548987953-0.0589086909886902i | 0.0366049853416779-0.0553233950048747i | #DIV/0! | -18.512470473033-3.74835024228958i | #DIV/0! | #DIV/0! | #DIV/0! | #DIV/0!
| 895000 | -0.000591058437227214+0.0033772036784891i | -7.3567463221607-1.26058554759014i | 117.912744817583-1770.41432191424i | 0.958984548801125+0.167801405538073i | 0.958984548801125+0.167801405538073i | 11.1576417144381+2.48404428038965i | 3514.65678120358i | -3058.54454790307+749.459788573001i | 0.265630469256521-1.08403764403209i | 0.0673201550349822-0.227086164091704i | 0.332950624291503-1.31112380812379i | -11.4413333851871i | 0.43114292582435+0.902283645818553i | 0.56885707417565-0.902283645818553i | -0.56885707417565+12.3436170310057i | -0.0750616036308311-0.0426258971442193i | 1.25556470619337i | 0.0535195720241105-0.0942447003091476i | #DIV/0! | 0.0000833333333333333-0.000296377920096639i | #DIV/0! | #DIV/0! | 0.00096+3.8239465779495i | #DIV/0! | #DIV/0! | 0.0305401464105298-0.0537793341202583i | 0.939656995463225-0.0579477759317533i | 0.0358943706615743-0.0550193692183005i | #DIV/0! | -18.5143880365988-3.74462982797979i | #DIV/0! | #DIV/0! | #DIV/0! | #DIV/0!
| 896000 | -0.000589814024122784+0.00337373829033273i | -7.3573988255238-1.2593379566532i | 117.650852709021-1768.4558360863i | 0.959070902348546+0.167635210897272i | 0.959070902348546+0.167635210897272i | 11.1589008381557+2.48157831548703i | 3518.58377202057i | -3065.38533849674+750.297173811631i | 0.26507100558783-1.08296392756174i | 0.0671820783227739-0.226873607149908i | 0.332253083910604-1.30983753471165i | -11.4541169979079i | 0.442641827986803+0.896698506810679i | 0.557358172013197-0.896698506810679i | -0.557358172013197+12.3508155047186i | -0.0744871492234588-0.0417658372830895i | 1.25696757178688i | 0.052498303073371-0.093627931088738i | #DIV/0! | 0.0000833333333333333-0.00029604714116796i | #DIV/0! | #DIV/0! | 0.00096+3.82821914395838i | #DIV/0! | #DIV/0! | 0.0299573744992361-0.0534273839536103i | 0.939972237179346-0.056990706644376i | 0.0351873188254846-0.0547059069990529i | #DIV/0! | -18.5162996636795-3.74091627214023i | #DIV/0! | #DIV/0! | #DIV/0! | #DIV/0!
| 897000 | -0.000588573459099798+0.00337027969037143i | -7.35804931116969-1.25809265532443i | 117.389830870841-1766.50165917261i | 0.959156988867381+0.167469321689209i | 0.959156988867381+0.167469321689209i | 11.1601560670718+2.47911690233837i | 3522.51076283756i | -3072.23376816421+751.13455905026i | 0.264513272805194-1.08189218436077i | 0.0670444136108576-0.226661402270636i | 0.331557686416052-1.30855358663141i | -11.4669006106288i | 0.454068394273084+0.890966830652109i | 0.545931605726916-0.890966830652109i | -0.545931605726916+12.3578674412809i | -0.0739044966314635-0.0409119783500492i | 1.25837043738039i | 0.0514824240904485-0.0929992337505123i | #DIV/0! | 0.0000833333333333333-0.000295717099761976i | #DIV/0! | #DIV/0! | 0.00096+3.83249170996726i | #DIV/0! | #DIV/0! | 0.0293776782927743-0.0530686271842424i | 0.940297252607482-0.0560375775473969i | 0.0344839596338121-0.0543830469357626i | #DIV/0! | -18.5182053782415-3.7372095576628i | #DIV/0! | #DIV/0! | #DIV/0! | #DIV/0!
| 898000 | -0.000587336726641325+0.00336682785970727i | -7.35869778723448-1.25684963793679i | 117.129675457092-1764.55177703338i | 0.959242809434378+0.16730373715581i | 0.959242809434378+0.16730373715581i | 11.1614074168983+2.47666002954994i | 3526.43775365454i | -3079.0898369055+751.971944288889i | 0.263957263924514-1.08082240953276i | 0.0669071593137412-0.226449548746183i | 0.330864423238255-1.30727195827894i | -11.4796842233497i | 0.465420757370453+0.885089554004969i | 0.534579242629547-0.885089554004969i | -0.534579242629547+12.3647737773547i | -0.0733136867697935-0.0400644020183403i | 1.2597733029739i | 0.0504720640623187-0.0923586253351767i | #DIV/0! | 0.0000833333333333333-0.000295387793414802i | #DIV/0! | #DIV/0! | 0.00096+3.83676427597614i | #DIV/0! | #DIV/0! | 0.0288011313956405-0.0527030735361797i | 0.940632019578867-0.0550884834686595i | 0.0337844225613461-0.0540508295211696i | #DIV/0! | -18.5201052041328-3.73350966748673i | #DIV/0! | #DIV/0! | #DIV/0! | #DIV/0!
| 899000 | -0.000586103811306844+0.00336338277950795i | -7.35934426181438-1.25560889883888i | 116.870382643017-1762.60617559041i | 0.959328365121003+0.167138456541101i | 0.959328365121003+0.167138456541101i | 11.1626549032702+2.47420768576023i | 3530.36474447153i | -3085.95354472059+752.809329527518i | 0.263402971996093-1.0797545981948i | 0.0667703138532762-0.226238045869828i | 0.330173285849369-1.30599264406463i | -11.4924678360706i | 0.476697062092434+0.879067637325162i | 0.523302937907566-0.879067637325162i | -0.523302937907566+12.3715354733958i | -0.0727147612322426-0.0392231902635682i | 1.26117616856742i | 0.0494673528155979-0.0917061239691745i | #DIV/0! | 0.0000833333333333333-0.000295059219673517i | #DIV/0! | #DIV/0! | 0.00096+3.84103684198502i | #DIV/0! | #DIV/0! | 0.0282278078914589-0.0523307333530071i | 0.940976515266313-0.0541435196463844i | 0.0330888367263853-0.0537092971521532i | #DIV/0! | -18.5219991650846-3.72981658459911i | #DIV/0! | #DIV/0! | #DIV/0! | #DIV/0!
| 900000 | -0.000584874697731694+0.00335994443100628i | -7.35998874296559-1.25437043239462i | 116.611948624912-1760.66484082663i | 0.959413656993432+0.166973479091174i | 0.959413656993432+0.166973479091174i | 11.1638985417454+2.4717598596394i | 3534.29173528852i | -3092.82489160948+753.646714766146i | 0.26285039010442-1.07868874547734i | 0.0666338756586204-0.226026892935837i | 0.32948426576304-1.30471563841318i | -11.5052514487915i | 0.4878954656819+0.872902064705452i | 0.5121045343181-0.872902064705452i | -0.5121045343181+12.378153513497i | -0.07210776231089-0.0383884253625577i | 1.26257903416093i | 0.0484684210172171-0.0910417488939894i | #DIV/0! | 0.0000833333333333333-0.000294731376096102i | #DIV/0! | #DIV/0! | 0.00096+3.84530940799391i | #DIV/0! | #DIV/0! | 0.0276577823433671-0.0519516176145905i | 0.94133071616542-0.0532027817321646i | 0.0323973308597751-0.0533584941292053i | #DIV/0! | -18.523887284711-3.72613029203402i | #DIV/0! | #DIV/0! | #DIV/0! | #DIV/0!
| 901000 | -0.000583649370626696+0.00335651279550018i | -7.36063123870487-1.25313423298335i | 116.354369619978-1758.72775878581i | 0.959498686112617+0.166808804054198i | 0.959498686112617+0.166808804054198i | 11.1651383478053+2.46931653988945i | 3538.2187261055i | -3099.70387757218+754.484100004776i | 0.262299511367985-1.07762484652425i | 0.0664978431661967-0.225816089239469i | 0.328797354534182-1.30344093576372i | -11.5180350615123i | 0.499014138112129+0.866593843714695i | 0.500985861887871-0.866593843714695i | -0.500985861887871+12.384628905227i | -0.0714927330157302-0.0375601898917568i | 1.26398189975444i | 0.0474754001745203-0.0903655204958596i | #DIV/0! | 0.0000833333333333333-0.000294404260251379i | #DIV/0! | #DIV/0! | 0.00096+3.84958197400279i | #DIV/0! | #DIV/0! | 0.0270911297940716-0.0515657379540331i | 0.941694598075481-0.05226636579357i | 0.0317100332738495-0.0529984666553385i | #DIV/0! | -18.5257695865102-3.7224507728728i | #DIV/0! | #DIV/0! | #DIV/0! | #DIV/0!
| 902000 | -0.00058242781477773+0.00335308785435224i | -7.36127175700964-1.25190029499986i | 116.097641866195-1756.79491557225i | 0.959583453534305+0.16664443068042i | 0.959583453534305+0.16664443068042i | 11.1663743368554+2.46687771524424i | 3542.14571692249i | -3106.59050260869+755.321485243405i | 0.26175032893908-1.07656289649275i | 0.0663622148196563-0.225605634076981i | 0.328112543758736-1.30216853056973i | -11.5308186742332i | 0.510051262386204+0.860144005232984i | 0.489948737613796-0.860144005232984i | -0.489948737613796+12.3909626794662i | -0.070869717094454-0.0367385667251426i | 1.26538476534795i | 0.0464884226347146-0.0896774603358413i | #DIV/0! | 0.0000833333333333333-0.000294077869718949i | #DIV/0! | #DIV/0! | 0.00096+3.85385454001167i | #DIV/0! | #DIV/0! | 0.0265279257655343-0.0511731066748303i | 0.942068136080121-0.0513343683162844i | 0.0310270718312499-0.0526292628343948i | #DIV/0! | -18.527646093865-3.7187780102441i | #DIV/0! | #DIV/0! | #DIV/0! | #DIV/0!
| 903000 | -0.000581210015045276+0.00334966958898954i | -7.3619103058181-1.25066861285421i | 115.841761622182-1754.86629735047i | 0.959667960309054+0.166480358222148i | 0.959667960309054+0.166480358222148i | 11.1676065242253+2.46444337446916i | 3546.07270773948i | -3113.48476671901+756.158870482034i | 0.261202836003604-1.07550289055341i | 0.0662269890698396-0.225395526745637i | 0.327429825073444-1.30089841729905i | -11.5436022869541i | 0.521005034833425+0.853553603283485i | 0.478994965166575-0.853553603283485i | -0.478994965166575+12.3971558902376i | -0.0702387590524566-0.0359236390317235i | 1.26678763094146i | 0.0455076215837932-0.0889775911803295i | #DIV/0! | 0.0000833333333333333-0.000293752202089139i | #DIV/0! | #DIV/0! | 0.00096+3.85812710602055i | #DIV/0! | #DIV/0! | 0.025968246258358-0.0507737367682863i | 0.942451304527616-0.050406886205895i | 0.030348573913729-0.0522509326688112i | #DIV/0! | -18.5295168300434-3.71511198732337i | #DIV/0! | #DIV/0! | #DIV/0! | #DIV/0!
| 904000 | -0.00057999595636399+0.00334625798090341i | -7.36254689302962-1.24943918097186i | 115.58672516706-1752.94189034481i | 0.959752207482282+0.166316585933754i | 0.959752207482282+0.166316585933754i | 11.1688349251698+2.46201350636131i | 3549.99969855647i | -3120.38666990313+756.996255720663i | 0.260657025780878-1.07444482389009i | 0.0660921643747384-0.225185766543709i | 0.326749190155616-1.2996305904338i | -11.556385899675i | 0.53187366540442+0.846823714859986i | 0.46812633459558-0.846823714859986i | -0.46812633459558+12.403209614535i | -0.0695999041729602-0.0351154902724924i | 1.26819049653498i | 0.0445331310447414-0.0882659370318934i | #DIV/0! | 0.0000833333333333333-0.000293427254962934i | #DIV/0! | #DIV/0! | 0.00096+3.86239967202944i | #DIV/0! | #DIV/0! | 0.0254121677507625-0.0503676419311095i | 0.942844077010974-0.0494840167891643i | 0.0296746663908279-0.0518635280567645i | #DIV/0! | -18.5313818181994-3.71145268733317i | #DIV/0! | #DIV/0! | #DIV/0! | #DIV/0!
| 905000 | -0.000578785623742306+0.00334285301164919i | -7.36318152650496-1.24821199379351i | 115.332528800312-1751.02168083918i | 0.959836196094296+0.166153113071672i | 0.959836196094296+0.166153113071672i | 11.1700595548689+2.45958809974926i | 3553.92668937345i | -3127.29621216106+757.833640959292i | 0.260112891523438-1.07338869169996i | 0.0659577391994575-0.224976352770488i | 0.326070630722895-1.29836504447045i | -11.5691695123959i | 0.54265537796357+0.839955439750952i | 0.45734462203643-0.839955439750952i | -0.45734462203643+12.4091249521469i | -0.0689531985373265-0.0343142041969288i | 1.26959336212849i | 0.0435650858751424-0.0875425231605176i | #DIV/0! | 0.0000833333333333333-0.000293103025951926i | #DIV/0! | #DIV/0! | 0.00096+3.86667223803832i | #DIV/0! | #DIV/0! | 0.0248597671972184-0.0499548365832403i | 0.943246426347708-0.0485658578148978i | 0.029005475588535-0.0514671027887451i | #DIV/0! | -18.5332410813739-3.70780009354277i | #DIV/0! | #DIV/0! | #DIV/0! | #DIV/0!
| 906000 | -0.00057757900226196+0.00333945466284584i | -7.36381421406624-1.24698704577509i | 115.079168841663-1749.1056551767i | 0.959919927180291+0.16598993889438i | 0.959919927180291+0.16598993889438i | 11.1712804284281+2.457167143493i | 3557.85368019044i | -3134.21339349279+758.671026197921i | 0.259570426516865-1.07233448919342i | 0.0658237120161784-0.224767284726284i | 0.325394138533043-1.2971017739197i | -11.5819531251167i | 0.553348410579188+0.832949900359851i | 0.446651589420812-0.832949900359851i | -0.446651589420812+12.4149030254766i | -0.068298689045524-0.0335198648390003i | 1.270996227722i | 0.0426036217641207-0.0868073761352189i | #DIV/0! | 0.0000833333333333333-0.000292779512678248i | #DIV/0! | #DIV/0! | 0.00096+3.8709448040472i | #DIV/0! | #DIV/0! | 0.0243111220267032-0.0495353358858922i | 0.943658324559352-0.0476525074543498i | 0.0283411272579031-0.0510617125435422i | #DIV/0! | -18.5350946424943-3.70415418926809i | #DIV/0! | #DIV/0! | #DIV/0! | #DIV/0!
| 907000 | -0.000576376077077653+0.00333606291617593i | -7.36444496349761-1.24576433138789i | 114.826641630937-1747.19379975943i | 0.960003401770436+0.165827062662422i | 0.960003401770436+0.165827062662422i | 11.1724975608792+2.45475062648411i | 3561.78067100743i | -3141.13821389833+759.508411436551i | 0.259029624079574-1.0712822115941i | 0.06569008130412-0.224558561712436i | 0.324719705383694-1.29584077330654i | -11.5947367378376i | 0.563951015811786+0.825808241521514i | 0.436048984188214-0.825808241521514i | -0.436048984188214+12.4205449793591i | -0.0676364234367176-0.032732556512628i | 1.27239909331551i | 0.0416488752285666-0.0860605238559834i | #DIV/0! | 0.0000833333333333333-0.000292456712774523i | #DIV/0! | #DIV/0! | 0.00096+3.87521737005608i | #DIV/0! | #DIV/0! | 0.0237663101405462-0.0491091557597766i | 0.944079742850715-0.046744064301125i | 0.0276817465436116-0.0506474148836127i | #DIV/0! | -18.5369425243768-3.700514957872i | #DIV/0! | #DIV/0! | #DIV/0! | #DIV/0!
| 908000 | -0.000575176833416532+0.00333267775338515i | -7.36507378254491-1.24454384511821i | 114.574943527927-1745.28610104797i | 0.960086620889832+0.165664483638369i | 0.960086620889832+0.165664483638369i | 11.1737109671804+2.45233853764518i | 3565.70766182442i | -3148.07067337768+760.345796675179i | 0.258490477562644-1.07023185413884i | 0.0655568455495024-0.224350183031314i | 0.324047323112146-1.29458203717015i | -11.6075203505585i | 0.574461460999131+0.818531630315374i | 0.425538539000869-0.818531630315374i | -0.425538539000869+12.4260519808739i | -0.0669664503100509-0.0319523638067006i | 1.27380195890903i | 0.0407009836087492-0.0853019955861271i | #DIV/0! | 0.0000833333333333333-0.000292134623883802i | #DIV/0! | #DIV/0! | 0.00096+3.87948993606496i | #DIV/0! | #DIV/0! | 0.023225409909926-0.0486763129035687i | 0.94451065158886-0.0458406273706744i | 0.0270274579525724-0.0502242692498903i | #DIV/0! | -18.5387847497253-3.69688238276339i | #DIV/0! | #DIV/0! | #DIV/0! | #DIV/0!
| 909000 | -0.000573981256577868+0.00332929915628221i | -7.36570067891636-1.24332558146765i | 114.324070912269-1743.38254556125i | 0.960169585558599+0.165502201086845i | 0.960169585558599+0.165502201086845i | 11.174920662217+2.44993086593026i | 3569.6346526414i | -3155.01077193083+761.183181913808i | 0.257952980349623-1.06918341207764i | 0.0654240032455099-0.224142147986324i | 0.323376983595133-1.29332556006396i | -11.6203039632794i | 0.584878028539735+0.811121255874529i | 0.415121971460265-0.811121255874529i | -0.415121971460265+12.4314252191539i | -0.0662888191455164-0.0311793715795031i | 1.27520482450254i | 0.0397600850631397-0.0845318219849389i | #DIV/0! | 0.0000833333333333333-0.000291813243659507i | #DIV/0! | #DIV/0! | 0.00096+3.88376250207385i | #DIV/0! | #DIV/0! | 0.0226885001729157-0.0482368248125351i | 0.944951020281836-0.0449422960992319i | 0.0263783853224783-0.0497923369559614i | #DIV/0! | -18.5406213411334-3.69325644739791i | #DIV/0! | #DIV/0! | #DIV/0! | #DIV/0!
| 910000 | -0.000572789331932608+0.00332592710673859i | -7.36632566028267-1.24210953495293i | 114.074020183309-1741.48311987615i | 0.960252296791893+0.165340214274512i | 0.960252296791893+0.165340214274512i | 11.1761266608017+2.44752760032456i | 3573.56164345839i | -3161.95850955779+762.020567152437i | 0.257417125856344-1.06813688067366i | 0.065291552892254-0.223934455881916i | 0.322708678748598-1.29207133655558i | -11.6330875760003i | 0.595199016173457+0.803578329191466i | 0.404800983826543-0.803578329191466i | -0.404800983826543+12.4366659051918i | -0.06560358032497-0.0304136649526422i | 1.27660769009605i | 0.0388263185625477-0.0837500351406906i | #DIV/0! | 0.0000833333333333333-0.000291492569765376i | #DIV/0! | #DIV/0! | 0.00096+3.88803506808273i | #DIV/0! | #DIV/0! | 0.0221556602311374-0.0477907097973699i | 0.945400817557166-0.0440491703422839i | 0.0257346517903926-0.0493516811816532i | #DIV/0! | -18.5424523210844-3.68963713527749i | #DIV/0! | #DIV/0! | #DIV/0! | #DIV/0!
| 911000 | -0.000571601044922939+0.00332256158668818i | -7.36694873427696-1.24089570010581i | 113.824787759972-1739.58781062718i | 0.960334755599897+0.165178522470055i | 0.960334755599897+0.165178522470055i | 11.1773289776749+2.44512872984428i | 3577.48863427538i | -3168.91388625856+762.857952391066i | 0.256882907530741-1.06709225520315i | 0.0651594929967364-0.223727106023585i | 0.322042400527477-1.29081936122674i | -11.6458711887211i | 0.605422737259605+0.795904082920227i | 0.394577262740395-0.795904082920227i | -0.394577262740395+12.4417752716413i | -0.0649107851532748-0.029655329304434i | 1.27801055568956i | 0.0378998238835166-0.0829566686039824i | #DIV/0! | 0.0000833333333333333-0.000291172599875403i | #DIV/0! | #DIV/0! | 0.00096+3.89230763409161i | #DIV/0! | #DIV/0! | 0.021626969845993-0.0473379870032234i | 0.945860011140078-0.0431613503725312i | 0.0250963797613644-0.0489023669660255i | #DIV/0! | -18.5442777119519-3.68602442995009i | #DIV/0! | #DIV/0! | #DIV/0! | #DIV/0!
| 912000 | -0.000570416381061941+0.00331920257812723i | -7.36756990849545-1.2396840714732i | 113.576370080642-1737.69660450622i | 0.960416962987909+0.165017124944197i | 0.960416962987909+0.165017124944197i | 11.1785276275053+2.4427342435368i | 3581.41562509236i | -3175.87690203313+763.695337629696i | 0.256350318852665-1.06604953095546i | 0.0650278220728143-0.223520097717882i | 0.321378140925479-1.28956962867334i | -11.658654801442i | 0.615547521052878+0.788099771174727i | 0.384452478947122-0.788099771174727i | -0.384452478947122+12.4467545726167i | -0.0642104858795179-0.0289044502627088i | 1.27941342128308i | 0.0369807416009189-0.0821517574213629i | #DIV/0! | 0.0000833333333333333-0.000290853331673785i | #DIV/0! | #DIV/0! | 0.00096+3.89658020010049i | #DIV/0! | #DIV/0! | 0.0211025092344393-0.0468786764288862i | 0.94632856783153-0.0422789368772941i | 0.0244636908770555-0.0484444611997289i | #DIV/0! | -18.5460975360008-3.68241831501i | #DIV/0! | #DIV/0! | #DIV/0! | #DIV/0!
| 913000 | -0.000569235325933129+0.00331585006311383i | -7.36818919049721-1.23847464361699i | 113.32876360303-1735.80948826221i | 0.960498919956311+0.164856020969678i | 0.960498919956311+0.164856020969678i | 11.1797226248901+2.44034413048032i | 3585.34261590935i | -3182.84755688151+764.532722868324i | 0.255819353333706-1.06500870323301i | 0.0648965386411618-0.223313430272411i | 0.320715891974868-1.28832213350542i | -11.6714384141629i | 0.625571712975928+0.780166669324166i | 0.374428287024072-0.780166669324166i | -0.374428287024072+12.4516050834871i | -0.063502735718392-0.028161113697118i | 1.28081628687659i | 0.0360692130798522-0.0813353381693362i | #DIV/0! | 0.0000833333333333333-0.000290534762854865i | #DIV/0! | #DIV/0! | 0.00096+3.90085276610937i | #DIV/0! | #DIV/0! | 0.020582359064363-0.0464127989461956i | 0.946806453485953-0.0414020309554541i | 0.0238367059844724-0.0479780326168049i | #DIV/0! | -18.5479118153873-3.67881877409731i | #DIV/0! | #DIV/0! | #DIV/0! | #DIV/0!
| 914000 | -0.000568057865190054+0.00331250402376786i | -7.36880658780445-1.23726741111404i | 113.081964804051-1733.92644870082i | 0.960580627500608+0.164695209821252i | 0.960580627500608+0.164695209821252i | 11.1809139843554+2.43795837978389i | 3589.26960672634i | -3189.8258508037+765.370108106954i | 0.255290004517005-1.06396976735122i | 0.0647656412292356-0.223107102995838i | 0.320055645746241-1.28707687034706i | -11.6842220268838i | 0.635493674890059+0.772106073784378i | 0.364506325109941-0.772106073784378i | -0.364506325109941+12.4563281006682i | -0.0627875888716131-0.0274254057108138i | 1.2822191524701i | 0.0351653804666683-0.0805074489886008i | #DIV/0! | 0.0000833333333333333-0.000290216891123077i | #DIV/0! | #DIV/0! | 0.00096+3.90512533211826i | #DIV/0! | #DIV/0! | 0.0200666004494621-0.0459403763195729i | 0.947293632988822-0.0405307341137848i | 0.0232155451047143-0.0475031517858393i | #DIV/0! | -18.5497205721598-3.67522579089793i | #DIV/0! | #DIV/0! | #DIV/0! | #DIV/0!
| 915000 | -0.000566883984556001+0.00330916444227087i | -7.36942210790341-1.23606236855635i | 112.835970179694-1732.04747268412i | 0.96066208661154+0.164534690775708i | 0.96066208661154+0.164534690775708i | 11.1821017203573+2.43557698058763i | 3593.19659754333i | -3196.81178379969+766.207493345583i | 0.254762265977085-1.06293271863856i | 0.064635128371239-0.222901115197896i | 0.319397394348324-1.28583383383646i | -11.6970056396047i | 0.645311785362853+0.763919301806027i | 0.354688214637147-0.763919301806027i | -0.354688214637147+12.4609249414107i | -0.0620651005494459-0.0266974126315801i | 1.28362201806361i | 0.0342693866792258-0.0796681296186006i | #DIV/0! | 0.0000833333333333333-0.000289899714192888i | #DIV/0! | #DIV/0! | 0.00096+3.90939789812714i | #DIV/0! | #DIV/0! | 0.0195553149436831-0.0454614312257398i | 0.947790070233988-0.0396651482627623i | 0.0226003274018223-0.0470198911005234i | #DIV/0! | -18.5515238282607-3.67163934914398i | #DIV/0! | #DIV/0! | #DIV/0! | #DIV/0!
| 916000 | -0.000565713669823444+0.00330583130086551i | -7.37003575824346-1.23485951055068i | 112.590776244906-1730.17254713036i | 0.960743298274976+0.164374463111824i | 0.960743298274976+0.164374463111824i | 11.1832858472812+2.43319992206212i | 3597.12358836031i | -3203.80535586949+767.044878584212i | 0.25423613131966-1.06189755243642i | 0.0645049986080859-0.222695466189389i | 0.318741129927746-1.28459301862581i | -11.7097892523255i | 0.655024439933066+0.755607691259408i | 0.344975560066934-0.755607691259408i | -0.344975560066934+12.4653969435849i | -0.0613353269923071-0.0259772210023782i | 1.28502488365712i | 0.0333813753963163-0.0788174214323609i | #DIV/0! | 0.0000833333333333333-0.000289583229788747i | #DIV/0! | #DIV/0! | 0.00096+3.91367046413602i | #DIV/0! | #DIV/0! | 0.0190485845351881-0.0449759872735966i | 0.948295728100805-0.0388053757118083i | 0.0219911711517245-0.0465283247696134i | #DIV/0! | -18.5533216055247-3.6680594326128i | #DIV/0! | #DIV/0! | #DIV/0! | #DIV/0!
| 917000 | -0.000564546906853761+0.0033025045818555i | -7.37064754623808-1.2336588317188i | 112.346379533466-1728.30165901363i | 0.960824263472025+0.164214526110394i | 0.960824263472025+0.164214526110394i | 11.1844663794428+2.43082719340874i | 3601.0505791773i | -3210.80656701309+767.882263822841i | 0.25371159418147-1.06086426409917i | 0.0643752504873658-0.222490155282192i | 0.318086844668836-1.28335441938136i | -11.7225728650464i | 0.664630051373132+0.747172600415559i | 0.335369948626868-0.747172600415559i | -0.335369948626868+12.469745465462i | -0.0605983254924042-0.0252649175712693i | 1.28642774925064i | 0.0325014910462109-0.0779553674715512i | #DIV/0! | 0.0000833333333333333-0.00028926743564503i | #DIV/0! | #DIV/0! | 0.00096+3.9179430301449i | #DIV/0! | #DIV/0! | 0.018546491639818-0.0444840690242308i | 0.948810568431075-0.0379515191639282i | 0.0213881937112618-0.0460285288062625i | #DIV/0! | -18.5551139256809-3.66448602512754i | #DIV/0! | #DIV/0! | #DIV/0! | #DIV/0!
| 918000 | -0.000563383681576797+0.00329918426760539i | -7.37125747926483-1.23246032669731i | 112.10277659786-1726.43479536353i | 0.960904983179052+0.164054879054211i | 0.960904983179052+0.164054879054211i | 11.1856433310885+2.42845878385938i | 3604.97756999429i | -3217.8154172305+768.71964906147i | 0.253188648230096-1.05983284899409i | 0.0642458825633093-0.222285181789263i | 0.317434530793405-1.28211803078335i | -11.7353564777673i | 0.674127049948084+0.738615407724678i | 0.325872950051916-0.738615407724678i | -0.325872950051916+12.473971885492i | -0.0598541544154822-0.0245605892807891i | 1.28783061484415i | 0.0316298787944133-0.0770820124818671i | #DIV/0! | 0.0000833333333333333-0.000288952329505982i | #DIV/0! | #DIV/0! | 0.00096+3.92221559615379i | #DIV/0! | #DIV/0! | 0.0180491190941049-0.043985702011107i | 0.949334552005768-0.0371036817098222i | 0.0207915114873834-0.0455205810167862i | #DIV/0! | -18.5569008103533-3.66091911055669i | #DIV/0! | #DIV/0! | #DIV/0! | #DIV/0!
| 919000 | -0.000562223979990507+0.00329587034054024i | -7.37186556466557-1.23126399013771i | 111.859964009165-1724.57194326493i | 0.960985458367692+0.163895521228067i | 0.960985458367692+0.163895521228067i | 11.1868167163957+2.42609468267658i | 3608.90456081127i | -3224.83190652172+769.557034300099i | 0.252667287163789-1.05880330250133i | 0.0641168933967519-0.222080545024644i | 0.316784180560541-1.28088384752597i | -11.7481400904882i | 0.683513883672389+0.729937511590607i | 0.316486116327611-0.729937511590607i | -0.316486116327611+12.4780776020788i | -0.059102873222557-0.0238643232566523i | 1.28923348043766i | 0.0307666845304632-0.0761974029485829i | #DIV/0! | 0.0000833333333333333-0.000288637909125672i | #DIV/0! | #DIV/0! | 0.00096+3.92648816216267i | #DIV/0! | #DIV/0! | 0.0175565501477409-0.0434809127603544i | 0.949867638521598-0.0362619668213342i | 0.0202012399064258-0.0450045609887843i | #DIV/0! | -18.5586822810613-3.65735867281429i | #DIV/0! | #DIV/0! | #DIV/0! | #DIV/0!
| 920000 | -0.000561067788160542+0.00329256278314544i | -7.37247180974667-1.23006981670627i | 111.617938356929-1722.71308985767i | 0.961065690004883+0.163736451918746i | 0.961065690004883+0.163736451918746i | 11.1879865494734+2.42373487915321i | 3612.83155162826i | -3231.85603488675+770.394419538728i | 0.252147504711298-1.05777562001392i | 0.0639882815551001-0.22187624430346i | 0.316135786266398-1.27965186431738i | -11.7609237032091i | 0.692789018563492+0.721140330142361i | 0.307210981436508-0.721140330142361i | -0.307210981436508+12.4820640333515i | -0.0583445424917078-0.0231762067958637i | 1.29063634603117i | 0.0299120548538763-0.0753015871323581i | #DIV/0! | 0.0000833333333333333-0.000288324172267926i | #DIV/0! | #DIV/0! | 0.00096+3.93076072817155i | #DIV/0! | #DIV/0! | 0.0170688684555557-0.0429697288111994i | 0.950409786567411-0.0354264783443224i | 0.0196174933835649-0.0444805500786772i | #DIV/0! | -18.5604583592201-3.65380469585948i | #DIV/0! | #DIV/0! | #DIV/0! | #DIV/0!
| 921000 | -0.000559915092219861+0.00328926157796646i | -7.37307622177911-1.22887780108404i | 111.376696249046-1720.85822233622i | 0.961145679052881+0.163577670415015i | 0.961145679052881+0.163577670415015i | 11.189152844362+2.42137936261253i | 3616.75854244525i | -3238.88780232558+771.231804777357i | 0.251629294631693-1.05674979693771i | 0.0638600456122967-0.221672278941931i | 0.31548934024399-1.27842207587964i | -11.7737073159299i | 0.701950938892423+0.71222530100246i | 0.298049061107577-0.71222530100246i | -0.298049061107577+12.4859326169324i | -0.0575792239398916-0.0224963273541996i | 1.29203921162468i | 0.0290661370591708-0.0743946151052584i | #DIV/0! | 0.0000833333333333333-0.000288011116706289i | #DIV/0! | #DIV/0! | 0.00096+3.93503329418043i | #DIV/0! | #DIV/0! | 0.0165861580689715-0.0424521787365201i | 0.950960953600407-0.0345973204909071i | 0.0190403852924287-0.0439486313986443i | #DIV/0! | -18.5622290661411-3.65025716369657i | #DIV/0! | #DIV/0! | #DIV/0! | #DIV/0!
| 922000 | -0.000558765878368385+0.0032859667076086i | -7.37367880799884-1.22768793796681i | 111.136234311644-1719.00732794945i | 0.961225426469307+0.163419176007628i | 0.961225426469307+0.163419176007628i | 11.1903156150343+2.41902812240809i | 3620.68553326224i | -3245.92720883821+772.069190015986i | 0.251112650714197-1.05572582869136i | 0.0637321841487866-0.221468648257371i | 0.314844834862984-1.27719447694873i | -11.7864909286508i | 0.710998147431785+0.703193881051712i | 0.289001852568215-0.703193881051712i | -0.289001852568215+12.4896848097025i | -0.0568069804447319-0.0218247725330207i | 1.2934420772182i | 0.028229079119925-0.0734765387869277i | #DIV/0! | 0.0000833333333333333-0.000287698740223961i | #DIV/0! | #DIV/0! | 0.00096+3.93930586018931i | #DIV/0! | #DIV/0! | 0.0161085034269062-0.041928292163488i | 0.951521095922235-0.0337745978310546i | 0.0184700279348608-0.0434088898029387i | #DIV/0! | -18.5639944230331-3.6467160603749i | #DIV/0! | #DIV/0! | #DIV/0! | #DIV/0!
| 923000 | -0.000557620132872592+0.00328267815473675i | -7.37427957560688-1.22650022206513i | 110.896549188966-1717.16039400033i | 0.961304933207155+0.163260967989319i | 0.961304933207155+0.163260967989319i | 11.1914748753957+2.41668114792372i | 3624.61252407922i | -3252.97425442466+772.906575254615i | 0.250597566778009-1.05470371070628i | 0.0636046957514824-0.221265351568194i | 0.314202262529491-1.27596906227447i | -11.7992745413717i | 0.7199291657+0.694047546191543i | 0.2800708343-0.694047546191543i | -0.2800708343+12.4933220875632i | -0.0560278760663619-0.0211616300654907i | 1.29484494281171i | 0.0274010296719529-0.0725474119810099i | #DIV/0! | 0.0000833333333333333-0.000287387040613751i | #DIV/0! | #DIV/0! | 0.00096+3.9435784261982i | #DIV/0! | #DIV/0! | 0.0156359893461727-0.0413980997943507i | 0.952090168654912-0.0329584152835762i | 0.0179065325109181-0.0428614118736457i | #DIV/0! | -18.5657544510026-3.64318136998885i | #DIV/0! | #DIV/0! | #DIV/0! | #DIV/0!
| 924000 | -0.000556477842065163+0.00327939590207526i | -7.37487853176965-1.2253146481042i | 110.657637543251-1715.3174078456i | 0.961384200214846+0.163103045654797i | 0.961384200214846+0.163103045654797i | 11.1926306392846+2.41433842857336i | 3628.53951489621i | -3260.02893908491+773.743960493244i | 0.250084036672148-1.05368343842665i | 0.0634775790137315-0.221062388193918i | 0.313561615685879-1.27474582662057i | -11.8120581540926i | 0.7287425342032+0.684787791102541i | 0.2712574657968-0.684787791102541i | -0.2712574657968+12.4968459451951i | -0.0552419760691931-0.020506987802086i | 1.29624780840522i | 0.0265821379954466-0.0716072904116652i | #DIV/0! | 0.0000833333333333333-0.000287076015678022i | #DIV/0! | #DIV/0! | 0.00096+3.94785099220708i | #DIV/0! | #DIV/0! | 0.0151687010112884-0.04086163342727i | 0.952668125716644-0.032148878106414i | 0.0173500090890263-0.0423062859058113i | #DIV/0! | -18.5675091710543-3.63965307667756i | #DIV/0! | #DIV/0! | #DIV/0! | #DIV/0!
| 925000 | -0.00055533899234459+0.00327611993240757i | -7.37547568361902-1.22413121082389i | 110.419496054623-1713.47835689555i | 0.961463228436222+0.162945408300741i | 0.961463228436222+0.162945408300741i | 11.1937829204726+2.41199995380109i | 3632.4665057132i | -3267.09126281897+774.581345731874i | 0.24957205427527-1.05266500730933i | 0.0633508325352806-0.220859757455164i | 0.312922886810551-1.27352476476449i | -11.8248417668135i | 0.737436812673674+0.675416129000258i | 0.262563187326326-0.675416129000258i | -0.262563187326326+12.5002578958138i | -0.054449346943678-0.0198609336954639i | 1.29765067399873i | 0.0257725539961628-0.0706562317602544i | #DIV/0! | 0.0000833333333333333-0.00028676566322864i | #DIV/0! | #DIV/0! | 0.00096+3.95212355821596i | #DIV/0! | #DIV/0! | 0.01470672396374-0.0403189259772553i | 0.953254919797519-0.0313460918862819i | 0.0168005665763703-0.0417436018919924i | #DIV/0! | -18.5692586040916-3.63613116462498i | #DIV/0! | #DIV/0! | #DIV/0! | #DIV/0!
| 926000 | -0.000554203570174782+0.00327285022857593i | -7.37607103825231-1.22294990497862i | 110.182121420973-1711.6432286137i | 0.961542018810561+0.162788055225787i | 0.961542018810561+0.162788055225787i | 11.1949317326648+2.40966571308082i | 3636.39349653019i | -3274.16122562683+775.418730970502i | 0.249061613495511-1.05164841282391i | 0.0632244549222437-0.220657458673668i | 0.312286068417755-1.27230587149758i | -11.8376253795343i | 0.746010580305157+0.665934091388001i | 0.253989419694843-0.665934091388001i | -0.253989419694843+12.5035594709223i | -0.0536500564280306-0.0192235557846603i | 1.29905353959225i | 0.024972428185612-0.0696942957021571i | #DIV/0! | 0.0000833333333333333-0.000286455981086925i | #DIV/0! | #DIV/0! | 0.00096+3.95639612422484i | #DIV/0! | #DIV/0! | 0.0142501440906787-0.0397700114971726i | 0.953850502335086-0.030550162527638i | 0.0162583126895181-0.0411734515062257i | #DIV/0! | -18.5710027709171-3.63261561805944i | #DIV/0! | #DIV/0! | #DIV/0! | #DIV/0!
| 927000 | -0.000553071562084776+0.00326958677348146i | -7.37666460273312-1.22177072533751i | 109.945510357846-1709.81201051655i | 0.961620572272669+0.162630985730547i | 0.961620572272669+0.162630985730547i | 11.196077089501+2.40733569591665i | 3640.32048734717i | -3281.2388275085+776.256116209132i | 0.248552708270312-1.05063365045258i | 0.0630984447870682-0.220455491172277i | 0.31165115305738-1.27108914162486i | -11.8504089922552i | 0.754462435985295+0.656343227806256i | 0.245537564014705-0.656343227806256i | -0.245537564014705+12.5067522200615i | -0.0528441735298509-0.0185949421785756i | 1.30045640518576i | 0.0241819116601875-0.0687215439436424i | #DIV/0! | 0.0000833333333333333-0.000286146967083594i | #DIV/0! | #DIV/0! | 0.00096+3.96066869023372i | #DIV/0! | #DIV/0! | 0.0137990476130101-0.0392149251987853i | 0.954454823489881-0.0297611962409219i | 0.015723353925258-0.0405959280873821i | #DIV/0! | -18.5727416922341-3.62910642125416i | #DIV/0! | #DIV/0! | #DIV/0! | #DIV/0!
| 928000 | -0.000551942954668258+0.00326632955008356i | -7.37725638409074-1.22059366668406i | 109.709659598326-1707.98469017322i | 0.961698889752819+0.16247419911757i | 0.961698889752819+0.16247419911757i | 11.1972190045547+2.40500989184221i | 3644.24747816416i | -3288.32406846398+777.09350144776i | 0.248045332566265-1.0496207156902i | 0.0629728007485016-0.220253854274957i | 0.311018133314767-1.26987456996516i | -11.8631926049761i | 0.762790998524197+0.646645105579914i | 0.237209001475803-0.646645105579914i | -0.237209001475803+12.509837710556i | -0.0520317685477433-0.0179751810388257i | 1.30185927077927i | 0.023401156079331-0.0677380402589209i | #DIV/0! | 0.0000833333333333333-0.00028583861905872i | #DIV/0! | #DIV/0! | 0.00096+3.96494125624261i | #DIV/0! | #DIV/0! | 0.0133535210729351-0.0386537034738963i | 0.955067832120809-0.0289792995301679i | 0.0151957955317436-0.0400111266219979i | #DIV/0! | -18.5744753886454-3.62560355852627i | #DIV/0! | #DIV/0! | #DIV/0! | #DIV/0!
| 929000 | -0.000550817734583317+0.00326307854139995i | -7.37784638932097-1.21941872381647i | 109.474565892928-1706.16125520531i | 0.961776972176848+0.162317694691374i | 0.961776972176848+0.162317694691374i | 11.1983574913346+2.40268829042124i | 3648.17446898115i | -3295.41694849326+777.93088668639i | 0.247539480378939-1.0486096040442i | 0.0628475214315586-0.220052547306794i | 0.310387001810498-1.26866215135099i | -11.875976217697i | 0.77099490688043+0.636841309561838i | 0.22900509311957-0.636841309561838i | -0.22900509311957+12.5128175272588i | -0.0512129130927756-0.0173643605618401i | 1.30326213637278i | 0.022630313642571-0.0667438505271643i | #DIV/0! | 0.0000833333333333333-0.000285530934861671i | #DIV/0! | #DIV/0! | 0.00096+3.96921382225149i | #DIV/0! | #DIV/0! | 0.0129136513208471-0.0380863839154736i | 0.955689475760519-0.0282045791798299i | 0.0146757414798571-0.0394191437264738i | #DIV/0! | -18.5762038806556-3.62210701423771i | #DIV/0! | #DIV/0! | #DIV/0! | #DIV/0!
| 930000 | -0.000549695888551991+0.00325983373050631i | -7.37843462538597-1.21824589154729i | 109.240226009488-1704.34169328651i | 0.961854820466139+0.162161471758413i | 0.961854820466139+0.162161471758413i | 11.1994925632847+2.40037088124696i | 3652.10145979813i | -3302.51746759635+778.768271925019i | 0.247035145732721-1.04760031103459i | 0.0627226054674897-0.219851569593998i | 0.309757751200211-1.26745188062859i | -11.8887598304178i | 0.779072820383298+0.626933441874027i | 0.220927179616702-0.626933441874027i | -0.220927179616702+12.5156932722918i | -0.050387680109875-0.0167625689602876i | 1.30466500196629i | 0.0218695370655337-0.0657390427696269i | #DIV/0! | 0.0000833333333333333-0.000285223912351067i | #DIV/0! | #DIV/0! | 0.00096+3.97348638826037i | #DIV/0! | #DIV/0! | 0.012479525501643-0.0375130053388324i | 0.956319700590701-0.0274371422409281i | 0.0141632944348844-0.0388200776287378i | #DIV/0! | -18.5779271886707-3.61861677279425i | #DIV/0! | #DIV/0! | #DIV/0! | #DIV/0!
| 931000 | -0.000548577403359967+0.00325659510053611i | -7.3790210992146-1.21707516470358i | 109.006636733041-1702.52599214236i | 0.961932435537674+0.16200552962709i | 0.961932435537674+0.16200552962709i | 11.2006242337843+2.39805765394232i | 3656.02845061512i | -3309.62562577324+779.605657163647i | 0.246532322680658-1.04659283219392i | 0.0625980514937461-0.219650920463906i | 0.309130374174404-1.26624375265783i | -11.9015434431387i | 0.787023418952184+0.616923121645489i | 0.212976581047816-0.616923121645489i | -0.212976581047816+12.5184665647842i | -0.0495561438990606-0.0161698944437585i | 1.30606786755981i | 0.0211189795548269-0.0647236871867332i | #DIV/0! | 0.0000833333333333333-0.000284917549394728i | #DIV/0! | #DIV/0! | 0.00096+3.97775895426925i | #DIV/0! | #DIV/0! | 0.0120512310403909-0.0369336078027992i | 0.956958451417369-0.0266770960164211i | 0.0136585557284594-0.0382140281493121i | #DIV/0! | -18.5796453329989-3.6151328186459i | #DIV/0! | #DIV/0! | #DIV/0! | #DIV/0!
| 932000 | -0.000547462265856175+0.0032533626346803i | -7.37960581770241-1.21590653812679i | 108.773794865725-1700.71413955002i | 0.962009818304023+0.161849867607739i | 0.962009818304023+0.161849867607739i | 11.2017525161486+2.39574859815979i | 3659.95544143211i | -3316.74142302394+780.443042402277i | 0.246031005304286-1.04558716306722i | 0.0624738581539492-0.219450599244989i | 0.308504863458235-1.26503776231221i | -11.9143270558596i | 0.794845403311909+0.6068119847481i | 0.205154596688091-0.6068119847481i | -0.205154596688091+12.5211390406077i | -0.0487183801366012-0.0155864251987731i | 1.30747073315332i | 0.0203787947818792-0.0636978561952441i | #DIV/0! | 0.0000833333333333333-0.000284611843869627i | #DIV/0! | #DIV/0! | 0.00096+3.98203152027814i | #DIV/0! | #DIV/0! | 0.0116288556274021-0.0363482326309196i | 0.957605671646085-0.0259245480458905i | 0.0131616253308569-0.0376010966818661i | #DIV/0! | -18.581358333851-3.61165513628658i | #DIV/0! | #DIV/0! | #DIV/0! | #DIV/0!
| 933000 | -0.000546350462952482+0.00325013631618717i | -7.38018878771205-1.21474000667275i | 108.541697226668-1698.90612333795i | 0.962086969673402+0.161694485012633i | 0.962086969673402+0.161694485012633i | 11.2028774236292+2.39344370358131i | 3663.8824322491i | -3323.86485934845+781.280427640905i | 0.245531187713479-1.04458329921203i | 0.0623500240978581-0.219250605266846i | 0.307881211811337-1.26383390447888i | -11.9271106685805i | 0.802537495205296+0.596601683528977i | 0.197462504794704-0.596601683528977i | -0.197462504794704+12.5237123521095i | -0.0478744658959527-0.0150122493680168i | 1.30887359874683i | 0.019649136855601-0.062661624465318i | #DIV/0! | 0.0000833333333333333-0.000284306793661835i | #DIV/0! | #DIV/0! | 0.00096+3.98630408628702i | #DIV/0! | #DIV/0! | 0.0112124872026303-0.0357569224326071i | 0.958261303257215-0.0251796060894148i | 0.0126726018235672-0.0369813861731715i | #DIV/0! | -18.5830662113413-3.60818371025406i | #DIV/0! | #DIV/0! | #DIV/0! | #DIV/0!
| 934000 | -0.000545241981623311+0.00324691612836216i | -7.38077001607345-1.21357556521168i | 108.310340651873-1697.10193138565i | 0.962163890549696+0.161539381155972i | 0.962163890549696+0.161539381155972i | 11.2039989694144+2.39114295991832i | 3667.80942306608i | -3330.99593474677+782.117812879535i | 0.245032864046289-1.04358123619831i | 0.0622265479813372-0.219050937860217i | 0.307259412027626-1.26263217405853i | -11.9398942813014i | 0.810098437602004+0.586293886540524i | 0.189901562397996-0.586293886540524i | -0.189901562397996+12.5261881678419i | -0.0470244796685554-0.014447455028864i | 1.31027646434034i | 0.018930160293936-0.061615068957559i | #DIV/0! | 0.0000833333333333333-0.00028400239666648i | #DIV/0! | #DIV/0! | 0.00096+3.9905766522959i | #DIV/0! | #DIV/0! | 0.010802213939438-0.0351597211242837i | 0.958925286781182-0.0244423781107007i | 0.0121915823722237-0.0363550011025303i | #DIV/0! | -18.5847689854878-3.60471852513i | #DIV/0! | #DIV/0! | #DIV/0! | #DIV/0!
| 935000 | -0.000544136808905297+0.00324370205456751i | -7.38134950958382-1.21241320862805i | 108.079721994121-1695.3015516234i | 0.962240581832462+0.161384555353879i | 0.962240581832462+0.161384555353879i | 11.2051171666294+2.38884635691147i | 3671.73641388307i | -3338.13464921889+782.955198118164i | 0.244536028468785-1.04258096960847i | 0.0621034284663242-0.21885159635698i | 0.306639456935109-1.26143256596545i | -11.9526778940222i | 0.817526994903893+0.575890278267839i | 0.182473005096107-0.575890278267839i | -0.182473005096107+12.52856817229i | -0.0461685013844348-0.01389213017116i | 1.31167932993385i | 0.018222019994261-0.0605582689599855i | #DIV/0! | 0.0000833333333333333-0.000283698650787692i | #DIV/0! | #DIV/0! | 0.00096+3.99484921830478i | #DIV/0! | #DIV/0! | 0.0103981242277055-0.0345566739504759i | 0.959597561273747-0.0237129722594396i | 0.0117186626998759-0.0357220474606617i | #DIV/0! | -18.5864666762132-3.60125956553952i | #DIV/0! | #DIV/0! | #DIV/0! | #DIV/0!
| 936000 | -0.000543034931896916+0.00324049407822208i | -7.38192727500784-1.21125293182064i | 107.849838122858-1693.50497203203i | 0.962317044416951+0.161230006924392i | 0.962317044416951+0.161230006924392i | 11.2062320283363+2.38655388433071i | 3675.66340470006i | -3345.28100276481+783.792583356793i | 0.244040675174898-1.04158249503728i | 0.0619806642208001-0.218652580090155i | 0.306021339395698-1.26023507512744i | -11.9654615067431i | 0.824821953147178+0.565392558853116i | 0.175178046852822-0.565392558853116i | -0.175178046852822+12.5308540655962i | -0.0453066124325634-0.0133463626742357i | 1.31308219552737i | 0.01752487120259-0.059491306124858i | #DIV/0! | 0.0000833333333333333-0.00028339555393856i | #DIV/0! | #DIV/0! | 0.00096+3.99912178431366i | #DIV/0! | #DIV/0! | 0.0100003066562577-0.0339478275048296i | 0.960278064291353-0.0229914968528484i | 0.0112539370606044-0.0350826327280315i | #DIV/0! | -18.5881593033441-3.59780681615135i | #DIV/0! | #DIV/0! | #DIV/0! | #DIV/0!
| 937000 | -0.000541936337758213+0.00323729218280126i | -7.38250331907816-1.21009472970251i | 107.620685924094-1691.7121806426i | 0.962393279194176+0.161075735187476i | 0.962393279194176+0.161075735187476i | 11.2073435675356+2.38426553197526i | 3679.59039551705i | -3352.43499538455+784.629968595422i | 0.243546798386262-1.04058580809188i | 0.0618582539187554-0.21845388839391i | 0.305405052305017-1.25903969648579i | -11.978245119464i | 0.831982120200455+0.554802443818298i | 0.168017879799545-0.554802443818298i | -0.168017879799545+12.5330475632823i | -0.0444388956810553-0.0128102402832128i | 1.31448506112088i | 0.0168388694816521-0.0584142645054564i | #DIV/0! | 0.0000833333333333333-0.000283093104041081i | #DIV/0! | #DIV/0! | 0.00096+4.00339435032255i | #DIV/0! | #DIV/0! | 0.00960884999464836-0.0333332297510969i | 0.960966731866495-0.0222780603564685i | 0.0107974982135427-0.0344368658527028i | #DIV/0! | -18.5898468866138-3.59436026167777i | #DIV/0! | #DIV/0! | #DIV/0! | #DIV/0!
| 938000 | -0.000540841013710351+0.00323409635183652i | -7.38307764849518-1.20893859720085i | 107.392262300289-1689.92316553616i | 0.962469287050879+0.160921739464991i | 0.962469287050879+0.160921739464991i | 11.2084517971655+2.3819812896733i | 3683.51738633403i | -3359.59662707809+785.467353834052i | 0.243054392352067-1.03959090439173i | 0.0617361962401603-0.218255520603558i | 0.304790588592227-1.25784642499529i | -11.9910287321849i | 0.839006325959758+0.544121663784404i | 0.160993674040242-0.544121663784404i | -0.160993674040242+12.5351503959693i | -0.0435654354970455-0.0122838505845069i | 1.31588792671439i | 0.0161641706777161-0.0573272305926167i | #DIV/0! | 0.0000833333333333333-0.000282791299026111i | #DIV/0! | #DIV/0! | 0.00096+4.00766691633143i | #DIV/0! | #DIV/0! | 0.00922384317422887-0.0327129300439845i | 0.961663498483209-0.0215727713641034i | 0.0103494373972466-0.0337848572276177i | #DIV/0! | -18.5915294456607-3.59091988687415i | #DIV/0! | #DIV/0! | #DIV/0! | #DIV/0!
| 939000 | -0.000539748947035355+0.00323090656891536i | -7.38365026992745-1.2077845292571i | 107.164564170262-1688.13791484351i | 0.962545068869589+0.16076801908071i | 0.962545068869589+0.16076801908071i | 11.2095567301024+2.37970114728214i | 3687.44437715102i | -3366.76589784544+786.30473907268i | 0.242563451348895-1.0385977795686i | 0.0616144898709332-0.218057476055563i | 0.304177941219828-1.25665525562416i | -12.0038123449058i | 0.84589342253972+0.533351964188788i | 0.15410657746028-0.533351964188788i | -0.15410657746028+12.5371643090946i | -0.0426863177663313-0.0117672809805891i | 1.3172907923079i | 0.0155009308862299-0.0562302933511173i | #DIV/0! | 0.0000833333333333333-0.000282490136833325i | #DIV/0! | #DIV/0! | 0.00096+4.01193948234031i | #DIV/0! | #DIV/0! | 0.00884537526854097-0.0320869791499179i | 0.962368297052654-0.0208757385769655i | 0.00990984430447454-0.0331267186673908i | #DIV/0! | -18.5932070000298-3.58748567653924i | #DIV/0! | #DIV/0! | #DIV/0! | #DIV/0!
| 940000 | -0.000538660125075755+0.00322772281768109i | -7.38422119001186-1.20663252082682i | 106.937588469078-1686.35641674493i | 0.962620625528644+0.16061457336031i | 0.962620625528644+0.16061457336031i | 11.2106583791617+2.37742509468805i | 3691.37136796801i | -3373.94280768659+787.142124311309i | 0.242073969680578-1.03760642926653i | 0.06149313350291-0.217859754087544i | 0.303567103183488-1.25546618335407i | -12.0165959576266i | 0.852642284461097+0.522495105000001i | 0.147357715538903-0.522495105000001i | -0.147357715538903+12.5390910626266i | -0.0418016299127254-0.0112606186639803i | 1.31869365790142i | 0.0148493064162372-0.0551235442558533i | #DIV/0! | 0.0000833333333333333-0.000282189615411162i | #DIV/0! | #DIV/0! | 0.00096+4.01621204834919i | #DIV/0! | #DIV/0! | 0.00847353547301167-0.0314554292676831i | 0.963081058888803-0.020187070782001i | 0.00947880705737753-0.0324625633846015i | #DIV/0! | -18.5948795691736-3.58405761551487i | #DIV/0! | #DIV/0! | #DIV/0! | #DIV/0!
| 941000 | -0.000537574535234221+0.00322454508183252i | -7.38479041535369-1.2054825668797i | 106.711332147947-1684.5786594699i | 0.962695957902204+0.160461401631359i | 0.962695957902204+0.160461401631359i | 11.2117567570977+2.37515312180618i | 3695.29835878499i | -3381.12735660155+787.979509549938i | 0.241585941678032-1.03661684914178i | 0.061372125833813-0.217662354038274i | 0.302958067511845-1.25427920318005i | -12.0293795703475i | 0.859251808834908+0.511552860429828i | 0.140748191165092-0.511552860429828i | -0.140748191165092+12.5409324307773i | -0.0409114609170591-0.0107639505904528i | 1.32009652349493i | 0.0142094537535279-0.0540070773277084i | #DIV/0! | 0.0000833333333333333-0.000281889732716783i | #DIV/0! | #DIV/0! | 0.00096+4.02048461435807i | #DIV/0! | #DIV/0! | 0.00810841308392556-0.0308183340488966i | 0.963801713684307-0.0195068768293491i | 0.00905641218308845-0.03179250596556i | #DIV/0! | -18.5965471724514-3.58063568868588i | #DIV/0! | #DIV/0! | #DIV/0! | #DIV/0!
| 942000 | -0.000536492164973226+0.00322137334512375i | -7.3853579525268-1.20433466239943i | 106.485792174126-1682.80463129688i | 0.962771066860262+0.160308503223311i | 0.962771066860262+0.160308503223311i | 11.2128518766042+2.37288521858039i | 3699.22534960198i | -3388.31954459032+788.816894788567i | 0.241099361699122-1.03562903486284i | 0.0612514655672213-0.217465275247686i | 0.302350827266343-1.25309431011053i | -12.0421631830684i | 0.865720915542353+0.50052701864386i | 0.134279084457647-0.50052701864386i | -0.134279084457647+12.5426902017123i | -0.0400159013359228-0.0102773634514957i | 1.32149938908844i | 0.0135815295225914-0.0528809891692453i | #DIV/0! | 0.0000833333333333333-0.000281590486716022i | #DIV/0! | #DIV/0! | 0.00096+4.02475718036696i | #DIV/0! | #DIV/0! | 0.00775009747671403-0.0301757486183716i | 0.964530189486472-0.0188352656090182i | 0.0086427445897766-0.0311166623456457i | #DIV/0! | -18.598209829131-3.57721988097982i | #DIV/0! | #DIV/0! | #DIV/0! | #DIV/0!
| 943000 | -0.00053541300181477+0.00321820759136406i | -7.385923808074-1.20318880238385i | 106.260965530816-1681.03432055305i | 0.962845953268706+0.160155877467518i | 0.962845953268706+0.160155877467518i | 11.2139437503146+2.37062137498345i | 3703.15234041897i | -3395.51937165289+789.654280027196i | 0.240614224128501-1.03464298211037i | 0.0611311514125389-0.217268517056874i | 0.30174537554104-1.25191149916724i | -12.0549467957893i | 0.872048547411531+0.489419381468939i | 0.127951452588469-0.489419381468939i | -0.127951452588469+12.5443661772582i | -0.0391150433199825-0.00980094364596176i | 1.32290225468195i | 0.0129656904472535-0.051745378999987i | #DIV/0! | 0.0000833333333333333-0.000281291875383343i | #DIV/0! | #DIV/0! | 0.00096+4.02902974637584i | #DIV/0! | #DIV/0! | 0.00739867808349333-0.0295277295942506i | 0.965266412673468-0.0181723460266534i | 0.00823788754310791-0.0304351497841111i | #DIV/0! | -18.5998675583886-3.5738101773673i | #DIV/0! | #DIV/0! | #DIV/0! | #DIV/0!
| 944000 | -0.000534337033339984+0.00321504780441758i | -7.38648798850693-1.2020449818447i | 106.036849217056-1679.26771561402i | 0.962920617989303+0.160003523697205i | 0.962920617989303+0.160003523697205i | 11.2150323908025+2.36836158101661i | 3707.07933123596i | -3402.72683778927+790.491665265825i | 0.240130523377462-1.03365868657717i | 0.0610111820849657-0.217072078808092i | 0.301141705462428-1.25073076538526i | -12.0677304085102i | 0.878233670390152+0.478231764098791i | 0.121766329609848-0.478231764098791i | -0.121766329609848+12.545962172609i | -0.0382089806319476-0.00933477725095097i | 1.32430512027546i | 0.0123620933100653-0.0506003486913941i | #DIV/0! | 0.0000833333333333333-0.000280993896701792i | #DIV/0! | #DIV/0! | 0.00096+4.03330231238472i | #DIV/0! | #DIV/0! | 0.00705424436989039-0.028874335107965i | 0.966010307930722-0.0175182269784739i | 0.00784192264317418-0.0297480868384431i | #DIV/0! | -18.6015203793094-3.57040656286131i | #DIV/0! | #DIV/0! | #DIV/0! | #DIV/0!
| 945000 | -0.000533264247188863+0.0032118939682032i | -7.38705050030663-1.20090319580783i | 105.813440247635-1677.50480490364i | 0.962995061879762+0.159851441247485i | 0.962995061879762+0.159851441247485i | 11.216117810582+2.36610582670991i | 3711.00632205294i | -3409.94194299945+791.329050504455i | 0.239648253883797-1.03267614396818i | 0.0608915563054669-0.216875959844763i | 0.300539810189264-1.24955210381294i | -12.080514021231i | 0.884275273714473+0.466965994797474i | 0.115724726285527-0.466965994797474i | -0.115724726285527+12.5474800160285i | -0.0372978086641432-0.00887894999191095i | 1.32570798586898i | 0.0117708949104077-0.0494460028014679i | #DIV/0! | 0.0000833333333333333-0.000280696548662954i | #DIV/0! | #DIV/0! | 0.00096+4.0375748783936i | #DIV/0! | #DIV/0! | 0.00671688581113585-0.0282156248239803i | 0.96676179822754-0.0168730173253466i | 0.00745492980188529-0.0290555933382698i | #DIV/0! | -18.6031683108886-3.56700902251774i | #DIV/0! | #DIV/0! | #DIV/0! | #DIV/0!
| 946000 | -0.000532194631059853+0.00320874606669413i | -7.38761134992309-1.19976343931287i | 105.590735652983-1675.74557689374i | 0.96306928579369+0.159699629455329i | 0.96306928579369+0.159699629455329i | 11.2172000221076+2.36385410212168i | 3714.93331286993i | -3417.16468728344+792.166435743083i | 0.239167410111639-1.0316953500004i | 0.0607722728007437-0.216680159511475i | 0.299939682912383-1.24837550951188i | -12.0932976339519i | 0.890172370074661+0.455623914600254i | 0.109827629925339-0.455623914600254i | -0.109827629925339+12.5489215485522i | -0.0363816244556153-0.00843354721193194i | 1.32711085146249i | 0.0111922520212761-0.0482824486088802i | #DIV/0! | 0.0000833333333333333-0.000280399829266905i | #DIV/0! | #DIV/0! | 0.00096+4.04184744440248i | #DIV/0! | #DIV/0! | 0.00638669186740383-0.0275516599592724i | 0.967520804794013-0.0162368258659596i | 0.00707698722081805-0.0283577903587858i | #DIV/0! | -18.6048113720307-3.56361754143455i | #DIV/0! | #DIV/0! | #DIV/0! | #DIV/0!
| 947000 | -0.000531128172709619+0.003205604083918i | -7.38817054377612-1.19862570741345i | 105.368732479076-1673.99002010379i | 0.963143290580697+0.159548087659586i | 0.963143290580697+0.159548087659586i | 11.2182790377752+2.36160639733881i | 3718.86030368692i | -3424.39507064124+793.003820981713i | 0.238687986551325-1.03071630040291i | 0.0606533303032026-0.216484677153987i | 0.299341316854528-1.2472009775569i | -12.1060812466728i | 0.895923995775859+0.44420737701328i | 0.104076004224141-0.44420737701328i | -0.104076004224141+12.5502886236861i | -0.0354605267088621-0.00799865384029036i | 1.328513717056i | 0.0106263213448084-0.047109796146754i | #DIV/0! | 0.0000833333333333333-0.000280103736522167i | #DIV/0! | #DIV/0! | 0.00096+4.04612001041137i | #DIV/0! | #DIV/0! | 0.00606375195843468-0.0268825033026035i | 0.968287247098133-0.0156097613091698i | 0.00670817136957953-0.0276548001937998i | #DIV/0! | -18.6064495815513-3.56023210475226i | #DIV/0! | #DIV/0! | #DIV/0! | #DIV/0!
| 948000 | -0.000530064859952677+0.00320246800395641i | -7.38872808825511-1.19748999517709i | 105.147427787341-1672.23812310081i | 0.963217077086365+0.159396815200968i | 0.963217077086365+0.159396815200968i | 11.2193548699219+2.35936270247659i | 3722.78729450391i | -3431.63309307285+793.841206220342i | 0.238209977719246-1.0297389909168i | 0.0605347275509276-0.21628951211923i | 0.298744705270174-1.24602850303603i | -12.1188648593937i | 0.901529210895857+0.432718247710324i | 0.098470789104143-0.432718247710324i | -0.098470789104143+12.551583107104i | -0.0345346158060166-0.00757435436016895i | 1.32991658264951i | 0.0100732594664523-0.0459281582358513i | #DIV/0! | 0.0000833333333333333-0.000279808268445667i | #DIV/0! | #DIV/0! | 0.00096+4.05039257642025i | #DIV/0! | #DIV/0! | 0.00574815543738125-0.0262082192334607i | 0.969061042823279-0.0149919322454149i | 0.00634855696463214-0.0269467463282938i | #DIV/0! | -18.608082958177-3.55685269765368i | #DIV/0! | #DIV/0! | #DIV/0! | #DIV/0!
| 949000 | -0.000529004680661053+0.00319933781094471i | -7.38928398971908-1.19635629768504i | 104.926818654557-1670.489874499i | 0.963290646152262+0.159245811422037i | 0.963290646152262+0.159245811422037i | 11.2204275308266+2.35712300767842i | 3726.71428532089i | -3438.87875457826+794.67859145897i | 0.237733378157706-1.02876341729519i | 0.0604164632876489-0.216094663755308i | 0.298149841445355-1.2448580810505i | -12.1316484721146i | 0.906987099438647+0.421158404227992i | 0.093012900561353-0.421158404227992i | -0.093012900561353+12.5528068763426i | -0.0336039938245668-0.00716073277560643i | 1.33131944824302i | 0.00953322280783606-0.0447376505172841i | #DIV/0! | 0.0000833333333333333-0.000279513423062689i | #DIV/0! | #DIV/0! | 0.00096+4.05466514242913i | #DIV/0! | #DIV/0! | 0.00543999156391523-0.0255288737407215i | 0.96984210784599-0.014383447117261i | 0.00599821694863714-0.0262337534105945i | #DIV/0! | -18.6097115205457-3.55347930536346i | #DIV/0! | #DIV/0! | #DIV/0! | #DIV/0!
| 950000 | -0.000527947622764034+0.00319621348907205i | -7.38983825449738-1.19522461003249i | 104.706902172759-1668.74526295958i | 0.963363998616024+0.159095075667223i | 0.963363998616024+0.159095075667223i | 11.2214970327102+2.35488730311615i | 3730.64127613788i | -3446.13205515748+795.5159766976i | 0.237258182434774-1.02778957530312i | 0.060298536262715-0.2159001314115i | 0.297556718697489-1.24368970671462i | -12.1444320848354i | 0.912296769484073+0.409529735658993i | 0.087703230515927-0.409529735658993i | -0.087703230515927+12.5539618204944i | -0.0326687645525528-0.00675787257765954i | 1.33272231383654i | 0.00900636757831092-0.0435383914846593i | #DIV/0! | 0.0000833333333333333-0.000279219198406834i | #DIV/0! | #DIV/0! | 0.00096+4.05893770843801i | #DIV/0! | #DIV/0! | 0.00513934947657563-0.0248445344409975i | 0.970630356214104-0.0137844141890563i | 0.00565722247030984-0.0255159472241398i | #DIV/0! | -18.6113352872076-3.55011191314864i | #DIV/0! | #DIV/0! | #DIV/0! | #DIV/0!
| 951000 | -0.000526893674247779+0.00319309502258089i | -7.39039088888936-1.19409492732831i | 104.48767544914-1667.00427719046i | 0.96343713531132+0.158944607282795i | 0.96343713531132+0.158944607282795i | 11.2225633877361+2.35265557898961i | 3734.56826695487i | -3453.3929948105+796.353361936228i | 0.236784385144143-1.02681746071762i | 0.0601809452310632-0.215705914438266i | 0.296965330375206-1.24252337515589i | -12.1572156975563i | 0.917457353333751+0.397834142343049i | 0.082542646666249-0.397834142343049i | -0.082542646666249+12.5550498398993i | -0.0317290335031729-0.00636585670976325i | 1.33412517943005i | 0.00849284972513888-0.0423305025155626i | #DIV/0! | 0.0000833333333333333-0.000278925592519971i | #DIV/0! | #DIV/0! | 0.00096+4.0632102744469i | #DIV/0! | #DIV/0! | 0.0048463181643441-0.0241552705965994i | 0.971425700125287-0.0131949415156618i | 0.00532564286478231-0.0247934546588164i | #DIV/0! | -18.6129542766255-3.54675050631792i | #DIV/0! | #DIV/0! | #DIV/0! | #DIV/0!
| 952000 | -0.000525842823155011+0.00318998239576683i | -7.39094189916454-1.19296724469505i | 104.269135605964-1665.26690594608i | 0.963510057067871+0.158794405616861i | 0.963510057067871+0.158794405616861i | 11.2236266080101+2.35042782552661i | 3738.49525777185i | -3460.66157353733+797.190747174858i | 0.236311980904991-1.02584706932758i | 0.0600636889531911-0.215512012187241i | 0.296375669858182-1.24135908151482i | -12.1699993102772i | 0.922468007652619+0.386073535556903i | 0.077531992347381-0.386073535556903i | -0.077531992347381+12.5560728458341i | -0.0307849079288886-0.00598476753233839i | 1.33552804502356i | 0.00799282488238437-0.0411141079024989i | #DIV/0! | 0.0000833333333333333-0.000278632603452198i | #DIV/0! | #DIV/0! | 0.00096+4.06748284045578i | #DIV/0! | #DIV/0! | 0.00456098643748078-0.0234611531331935i | 0.972228049905923-0.0126151369103283i | 0.00500354563452357-0.0240664036819767i | #DIV/0! | -18.6145685071746-3.54339507022166i | #DIV/0! | #DIV/0! | #DIV/0! | #DIV/0!
| 953000 | -0.000524795057584789+0.00318687559297863i | -7.39149129156324-1.19184155726912i | 104.051279780467-1663.53313802717i | 0.963582764711533+0.158644470019386i | 0.963582764711533+0.158644470019386i | 11.2246867055813+2.3482040329832i | 3742.42224858884i | -3467.93779133797+798.028132413487i | 0.235840964361836-1.02487839693379i | 0.0599467661951273-0.215318424011245i | 0.295787730556963-1.24019682094504i | -12.1827829229981i | 0.927327913606921+0.374249837201615i | 0.072672086393079-0.374249837201615i | -0.072672086393079+12.5570327601997i | -0.0298364968348527-0.00561468678658672i | 1.33693091061707i | 0.00750644831842101-0.0398893348830429i | #DIV/0! | 0.0000833333333333333-0.000278340229261796i | #DIV/0! | #DIV/0! | 0.00096+4.07175540646466i | #DIV/0! | #DIV/0! | 0.00428344289756982-0.0227622546570061i | 0.973037313990482-0.0120451079116212i | 0.00469099643077104-0.0233349233090218i | #DIV/0! | -18.6161779971445-3.54004559025232i | #DIV/0! | #DIV/0! | #DIV/0! | #DIV/0!
| 954000 | -0.000523750365692078+0.00318377459861771i | -7.39203907229624-1.19071786020044i | 103.83410512476-1661.80296228043i | 0.963655259064252+0.158494799842154i | 0.963655259064252+0.158494799842154i | 11.2257436924418+2.34598419164311i | 3746.34923940583i | -3475.22164821241+798.865517652116i | 0.2353713301844-1.02391143934889i | 0.0598301757284042-0.215125149264279i | 0.295201505912804-1.23903658861317i | -12.195566535719i | 0.932036276997975+0.362364979488573i | 0.067963723002025-0.362364979488573i | -0.067963723002025+12.5579315152076i | -0.0288839109917404-0.005255695557524i | 1.33833377621058i | 0.00703387488211427-0.0386563136693062i | #DIV/0! | 0.0000833333333333333-0.000278048468015191i | #DIV/0! | #DIV/0! | 0.00096+4.07602797247354i | #DIV/0! | #DIV/0! | 0.00401377590680926-0.0220586494716387i | 0.973853398901334-0.0114849617494611i | 0.00438805903552245-0.0225991435736531i | #DIV/0! | -18.617782764738-3.53670205184355i | #DIV/0! | #DIV/0! | #DIV/0! | #DIV/0!
| 955000 | -0.000522708735687547+0.00318067939713818i | -7.39258524754526-1.18959614865269i | 103.617608805743-1660.07636759841i | 0.963727540944128+0.158345394438793i | 0.963727540944128+0.158345394438793i | 11.2267975805278+2.3437682918181i | 3750.27623022282i | -3482.51314416066+799.702902890745i | 0.234903073067466-1.02294619239733i | 0.0597139163300279-0.214932187301531i | 0.294616989397494-1.23787837969886i | -12.2083501484398i | 0.93659232839193+0.350420904623829i | 0.06340767160807-0.350420904623829i | -0.06340767160807+12.5587710530636i | -0.0279272629479248-0.00490787423623906i | 1.3397366418041i | 0.00657525894765578-0.0374151774766328i | #DIV/0! | 0.0000833333333333333-0.000277757317786903i | #DIV/0! | #DIV/0! | 0.00096+4.08030053848242i | #DIV/0! | #DIV/0! | 0.0037520735565316-0.0213504135944426i | 0.974676209229034-0.0109348053102563i | 0.00409479534408208-0.0218591954977771i | #DIV/0! | -18.6193828280731-3.53336444047079i | #DIV/0! | #DIV/0! | #DIV/0! | #DIV/0!
| 956000 | -0.00052167015583716+0.00317758997304639i | -7.39312982346277-1.188476417803i | 103.401788005014-1658.35334291918i | 0.963799611165394+0.158196253164741i | 0.963799611165394+0.158196253164741i | 11.2278483817188+2.34155632384747i | 3754.2032210398i | -3489.81227918272+800.540288129374i | 0.234436187730742-1.02198265191534i | 0.0595979867824513-0.214739537479373i | 0.294034174513193-1.23672218939471i | -12.2211337611607i | 0.940995323245641+0.338419564490339i | 0.0590046767543591-0.338419564490339i | -0.0590046767543591+12.559553325651i | -0.0269666670409271-0.00457130248137155i | 1.34113950739761i | 0.00613075435803211-0.0361660625514243i | #DIV/0! | 0.0000833333333333333-0.000277466776659511i | #DIV/0! | #DIV/0! | 0.00096+4.08457310449131i | #DIV/0! | #DIV/0! | 0.00349842363494509-0.0206376247723971i | 0.975505647613173-0.0103947451011043i | 0.00381126534815812-0.0211152110610417i | #DIV/0! | -18.6209782051816-3.53003274165047i | #DIV/0! | #DIV/0! | #DIV/0! | #DIV/0!
| 957000 | -0.000520634614461962+0.003174506310901i | -7.39367280617262-1.18735866284215i | 103.186639918767-1656.63387722615i | 0.963871470538488+0.158047375377268i | 0.963871470538488+0.158047375377268i | 11.228896107839+2.33934827809833i | 3758.13021185679i | -3497.11905327858+801.377673368003i | 0.233970668918728-1.02102081375092i | 0.0594823858735455-0.214547199155365i | 0.293453054792274-1.23556801290628i | -12.2339173738816i | 0.945244542028131+0.326362920329545i | 0.054755457971869-0.326362920329545i | -0.054755457971869+12.5602802942111i | -0.0260022394082271-0.00424605917985424i | 1.34254237299112i | 0.00570051436718224-0.0349091081982044i | #DIV/0! | 0.0000833333333333333-0.000277176842723607i | #DIV/0! | #DIV/0! | 0.00096+4.08884567050019i | #DIV/0! | #DIV/0! | 0.00325291359412674-0.0199203624975532i | 0.976341614723697-0.00986488721312744i | 0.00353752711955296-0.0203673231701109i | #DIV/0! | -18.6225689140116-3.52670694094048i | #DIV/0! | #DIV/0! | #DIV/0! | #DIV/0!
| 958000 | -0.000519602099937746+0.00317142839531261i | -7.39421420176993-1.18624287897448i | 102.972161757715-1654.91795954783i | 0.963943119870053+0.157898760435462i | 0.963943119870053+0.157898760435462i | 11.2299407706571+2.33714414496548i | 3762.05720267378i | -3504.43346644825+802.215058606632i | 0.233506511400568-1.02006067376378i | 0.0593671123965722-0.214355171688259i | 0.29287362379714-1.23441584545204i | -12.2467009866025i | 0.949339290338319+0.314252942420493i | 0.050660709661681-0.314252942420493i | -0.050660709661681+12.560953929023i | -0.0250340979972555-0.0039322224068727i | 1.34394523858463i | 0.00528469158077236-0.0336444568056725i | #DIV/0! | 0.0000833333333333333-0.000276887514077758i | #DIV/0! | #DIV/0! | 0.00096+4.09311823650907i | #DIV/0! | #DIV/0! | 0.00301563051622635-0.0191987080219007i | 0.977184009242879-0.0093453372838558i | 0.00327363679440664-0.0196156656275654i | #DIV/0! | -18.624154972427-3.52338702393996i | #DIV/0! | #DIV/0! | #DIV/0! | #DIV/0!
| 959000 | -0.000518572600694705+0.00316835621094354i | -7.39475401632112-1.18512906141771i | 102.758350746993-1653.20557895758i | 0.964014559962929+0.157750407700211i | 0.964014559962929+0.157750407700211i | 11.2309823818864+2.33494391487108i | 3765.98419349076i | -3511.75551869173+803.052443845261i | 0.233043709969926-1.01910222782533i | 0.0592521651501557-0.214163454437995i | 0.292295875120082-1.23326568226333i | -12.2594845993234i | 0.95327889901846+0.302091609757957i | 0.04672110098154-0.302091609757957i | -0.04672110098154+12.5615762090814i | -0.0240623625746527-0.00362986938509125i | 1.34534810417814i | 0.00488343789564678-0.032372253871856i | #DIV/0! | 0.0000833333333333333-0.000276598788828459i | #DIV/0! | #DIV/0! | 0.00096+4.09739080251795i | #DIV/0! | #DIV/0! | 0.0027866610789151-0.0184727443717213i | 0.978032727847858-0.00883620045872674i | 0.00301964855803603-0.018860373100538i | #DIV/0! | -18.6257363982075-3.52007297628879i | #DIV/0! | #DIV/0! | #DIV/0! | #DIV/0!
| 960000 | -0.000517546105217212+0.00316528974250773i | -7.39529225586435-1.18401720540313i | 102.545204126067-1651.49672457342i | 0.964085791616219+0.157602316534221i | 0.964085791616219+0.157602316534221i | 11.2320209531857+2.3327475782649i | 3769.91118430775i | -3519.08521000901+803.88982908389i | 0.232582259444847-1.01814547181866i | 0.0591375429382563-0.213972046765708i | 0.291719802383103-1.23211751858437i | -12.2722682120442i | 0.95706272426347+0.289880909729123i | 0.0429372757365299-0.289880909729123i | -0.0429372757365299+12.5621491217733i | -0.0230871547347248-0.00333907644313905i | 1.34675096977166i | 0.00449690443793922-0.031092648028259i | #DIV/0! | 0.0000833333333333333-0.000276310665090096i | #DIV/0! | #DIV/0! | 0.00096+4.10166336852683i | #DIV/0! | #DIV/0! | 0.00256609152006961-0.0177425563613685i | 0.978887665193819-0.00833758135167805i | 0.0027756146303628-0.0181015810890604i | #DIV/0! | -18.6273132090501-3.51676478366803i | #DIV/0! | #DIV/0! | #DIV/0! | #DIV/0!
| 961000 | -0.000516522602043476+0.00316222897477054i | -7.39582892640959-1.1829073061754i | 102.332719148648-1649.79138555775i | 0.964156815625295+0.157454486301997i | 0.964156815625295+0.157454486301997i | 11.2330564961591+2.33055512562406i | 3773.83817512474i | -3526.4225404001+804.727214322519i | 0.232122154667619-1.01719040163847i | 0.0590232445701414-0.213780948033724i | 0.29114539923776-1.23097134967219i | -12.2850518247651i | 0.960690147726257+0.277622837788433i | 0.039309852273743-0.277622837788433i | -0.039309852273743+12.5626746625535i | -0.0221085979070313-0.00305991897335535i | 1.34815383536517i | 0.00412524149983567-0.0298057910629106i | #DIV/0! | 0.0000833333333333333-0.000276023140984903i | #DIV/0! | #DIV/0! | 0.00096+4.10593593453572i | #DIV/0! | #DIV/0! | 0.0023540076016867-0.0170082306064195i | 0.979748713897882-0.00784958400482077i | 0.00254158525192757-0.0173394258941071i | #DIV/0! | -18.6288854225687-3.51346243179946i | #DIV/0! | #DIV/0! | #DIV/0! | #DIV/0!
| 962000 | -0.000515502079765229+0.00315917389254832i | -7.39636403393852-1.18179935899254i | 102.120893082608-1648.08955111719i | 0.964227632781781+0.157306916369836i | 0.964227632781781+0.157306916369836i | 11.2340890223564+2.32836654745292i | 3777.76516594173i | -3533.76750986499+805.564599561148i | 0.231663390504648-1.01623701319108i | 0.0589092688603594-0.213590157605566i | 0.290572659365007-1.22982717079665i | -12.297835437486i | 0.964160576618583+0.265319397132063i | 0.035839423381417-0.265319397132063i | -0.035839423381417+12.5631548346181i | -0.0211268173631895-0.00279247138883983i | 1.34955670095868i | 0.00376859847504418-0.0285118379424226i | #DIV/0! | 0.0000833333333333333-0.000275736214642923i | #DIV/0! | #DIV/0! | 0.00096+4.1102085005446i | #DIV/0! | #DIV/0! | 0.00215049457306009-0.0162698555362627i | 0.980615764523612-0.00737231184725637i | 0.00231760867052591-0.0165740445854441i | #DIV/0! | -18.6304530562949-3.51016590644546i | #DIV/0! | #DIV/0! | #DIV/0! | #DIV/0!
| 963000 | -0.000514484527027493+0.00315612448070858i | -7.39689758440512-1.18069335912597i | 101.909723209886-1646.39121050231i | 0.964298243873639+0.157159606105835i | 0.964298243873639+0.157159606105835i | 11.2351185432735+2.32618183428316i | 3781.69215675871i | -3541.12011840369+806.401984799778i | 0.231205961846317-1.01528530239438i | 0.0587956146287121-0.213399674845954i | 0.290001576475029-1.22868497724033i | -12.3106190502069i | 0.967473443808066+0.252972598370183i | 0.032526556191934-0.252972598370183i | -0.032526556191934+12.5635916485771i | -0.0201419402227126-0.00253680707977125i | 1.35095956655219i | 0.00342712379291429-0.0272109468327959i | #DIV/0! | 0.0000833333333333333-0.000275449884201965i | #DIV/0! | #DIV/0! | 0.00096+4.11448106655348i | #DIV/0! | #DIV/0! | 0.00195563713318674-0.01552752140597i | 0.981488705566344-0.00690586765296095i | 0.00210373112843038-0.0158055749691671i | #DIV/0! | -18.6320161276786-3.50687519340913i | #DIV/0! | #DIV/0! | #DIV/0! | #DIV/0!
| 964000 | -0.000513469932528233+0.00315308072416954i | -7.39742958373551-1.17958930186041i | 101.699206826402-1644.69635300739i | 0.964368649685147+0.157012554879875i | 0.964368649685147+0.157012554879875i | 11.2361450703527+2.32400097667359i | 3785.6191475757i | -3548.4803660162+807.239370038406i | 0.230749863606862-1.0143352651778i | 0.0586822807002282-0.213209499120802i | 0.28943214430709-1.2275447642986i | -12.3234026629277i | 0.970628207910798+0.240584459198578i | 0.029371792089202-0.240584459198578i | -0.029371792089202+12.5639871221263i | -0.0191540954579717-0.00229299836904625i | 1.35236243214571i | 0.00310096485126953-0.0259032791190937i | #DIV/0! | 0.0000833333333333333-0.000275164147807565i | #DIV/0! | #DIV/0! | 0.00096+4.11875363256236i | #DIV/0! | #DIV/0! | 0.0017695193924386-0.0147813203075233i | 0.982367423439226-0.00645035349780925i | 0.00189999685023672-0.0150341555550455i | #DIV/0! | -18.6335746540882-3.503590278534i | #DIV/0! | #DIV/0! | #DIV/0! | #DIV/0!
| 965000 | -0.000512458285018091+0.00315004260789994i | -7.39796003782816-1.17848718249386i | 101.489341241974-1643.00496797027i | 0.964438850996916+0.156865762063621i | 0.964438850996916+0.156865762063621i | 11.2371686149829+2.32182396521011i | 3789.54613839269i | -3555.84825270252+808.076755277036i | 0.230295090724238-1.01338689748229i | 0.0585692659051358-0.213019629797225i | 0.288864356629374-1.22640652727952i | -12.3361862756486i | 0.973624353379923+0.22815700406853i | 0.026375646620077-0.22815700406853i | -0.026375646620077+12.5643432797171i | -0.0181634138981636-0.00206111646722438i | 1.35376529773922i | 0.00279026794792722-0.0245889994238081i | #DIV/0! | 0.0000833333333333333-0.000274879003612945i | #DIV/0! | #DIV/0! | 0.00096+4.12302619857124i | #DIV/0! | #DIV/0! | 0.00159222483348552-0.0140313461802951i | 0.983251802460102-0.00600587071569816i | 0.00170644803131585-0.0142599255236096i | #DIV/0! | -18.6351286528111-3.50031114770397i | #DIV/0! | #DIV/0! | #DIV/0! | #DIV/0!
| 966000 | -0.000511449573300113+0.00314701011691899i | -7.39848895255419-1.17738699633761i | 101.280123780235-1641.31704477207i | 0.964508848585942+0.15671922703052i | 0.964508848585942+0.15671922703052i | 11.2381891885+2.3196507905057i | 3793.47312920968i | -3563.22377846264+808.914140515664i | 0.229841638159989-1.01244019526028i | 0.0584565690788374-0.212830066243538i | 0.288298207238826-1.22527026150382i | -12.3489698883695i | 0.976461390589729+0.21569226385657i | 0.023538609410271-0.21569226385657i | -0.023538609410271+12.5646621522261i | -0.0171700282323737-0.00184123142682727i | 1.35516816333273i | 0.00249517821096401-0.023268275624037i | #DIV/0! | 0.0000833333333333333-0.000274594449778977i | #DIV/0! | #DIV/0! | 0.00096+4.12729876458013i | #DIV/0! | #DIV/0! | 0.00142383627150223-0.0132776948208502i | 0.984141724839165-0.00557251985383752i | 0.00152312482690363-0.0134830246930959i | #DIV/0! | -18.6366781410542-3.49703778684331i | #DIV/0! | #DIV/0! | #DIV/0! | #DIV/0!
| 967000 | -0.000510443786229413+0.00314398323629601i | -7.39901633375722-1.17628873871608i | 101.071551778538-1639.63257283698i | 0.964578643225582+0.156572949155785i | 0.964578643225582+0.156572949155785i | 11.239206802187+2.31748144320015i | 3797.40012002666i | -3570.60694329657+809.751525754293i | 0.229389500899119-1.01149515447565i | 0.0583441890618813-0.212640807829257i | 0.287733689961-1.22413596230491i | -12.3617535010904i | 0.979138855915771+0.203192275532202i | 0.020861144084229-0.203192275532202i | -0.020861144084229+12.5649457766226i | -0.0161740730115519-0.00163341209596711i | 1.35657102892624i | 0.00221583952768667-0.0219412788672091i | #DIV/0! | 0.0000833333333333333-0.000274310484474139i | #DIV/0! | #DIV/0! | 0.00096+4.13157133058901i | #DIV/0! | #DIV/0! | 0.00126443581363662-0.0125204638919189i | 0.985037070667539-0.00515040062714414i | 0.00135006534179814-0.0127035934861372i | #DIV/0! | -18.6382231359442-3.49377018191623i | #DIV/0! | #DIV/0! | #DIV/0! | #DIV/0!
| 968000 | -0.000509440912712937+0.0031409619511503i | -7.3995421872538-1.17519240496695i | 100.863622587881-1637.95154163207i | 0.964648235685608+0.156426927816404i | 0.964648235685608+0.156426927816404i | 11.2402214672745+2.31531591396022i | 3801.32711084365i | -3577.9977472043+810.588910992923i | 0.228938673949968-1.01055177110371i | 0.0582321246999367-0.212451853925099i | 0.287170798649905-1.22300362502881i | -12.3745371138113i | 0.981656311810605+0.190659081825126i | 0.018343688189395-0.190659081825126i | -0.018343688189395+12.5651961956364i | -0.0151756846494845-0.00143772607135239i | 1.35797389451975i | 0.00195239447236698-0.0206081835854641i | #DIV/0! | 0.0000833333333333333-0.000274027105874476i | #DIV/0! | #DIV/0! | 0.00096+4.13584389659789i | #DIV/0! | #DIV/0! | 0.00111410481777274-0.011759752930603i | 0.985937717906729-0.00473961187180495i | 0.00118730562069417-0.0119217728963075i | #DIV/0! | -18.6397636545283-3.49050831892717i | #DIV/0! | #DIV/0! | #DIV/0! | #DIV/0!
| 969000 | -0.00050844094170918+0.00313794624665106i | -7.40006651883355-1.17409799044102i | 100.656333572823-1636.27394066704i | 0.964717626732232+0.156281162391132i | 0.964717626732232+0.156281162391132i | 11.241233194941+2.31315419347945i | 3805.25410166064i | -3585.39619018584+811.426296231552i | 0.228489152344074-1.00961004113115i | 0.058120374843767-0.212263203902983i | 0.286609527187841-1.22187324503413i | -12.3873207265321i | 0.984013346875274+0.178094730891518i | 0.015986653124726-0.178094730891518i | -0.015986653124726+12.5654154574236i | -0.0141750014226962-0.00125423965067768i | 1.35937676011327i | 0.00170498423274382-0.0192691675085858i | #DIV/0! | 0.0000833333333333333-0.000273744312163563i | #DIV/0! | #DIV/0! | 0.00096+4.14011646260677i | #DIV/0! | #DIV/0! | 0.000972923850590273-0.0109956633557556i | 0.986843542379008-0.00434025149800162i | 0.00103487963914851-0.0111377044545023i | #DIV/0! | -18.6412997137746-3.48725218392047i | #DIV/0! | #DIV/0! | #DIV/0! | #DIV/0!
| 970000 | -0.000507443862227849+0.00313493610801695i | -7.40058933425903-1.17300549050217i | 100.449682111393-1634.59975949402i | 0.96478681712808+0.156135652260474i | 0.96478681712808+0.156135652260474i | 11.2422419963129+2.31099627247804i | 3809.18109247762i | -3592.80227224119+812.263681470181i | 0.228040931136059-1.00866996055604i | 0.0580089383492042-0.212074857136032i | 0.286049869485263-1.22074481769207i | -12.400104339253i | 0.986209575926612+0.165501275978923i | 0.013790424073388-0.165501275978923i | -0.013790424073388+12.5656056152319i | -0.0131721634692093-0.00108301778441042i | 1.36077962570678i | 0.0014737485353038-0.0179244116753792i | #DIV/0! | 0.0000833333333333333-0.000273462101532466i | #DIV/0! | #DIV/0! | 0.00096+4.14438902861566i | #DIV/0! | #DIV/0! | 0.000840972644927085-0.0102282984744736i | 0.987754417758801-0.00395241644179502i | 0.000892819295173667-0.0103515301951386i | #DIV/0! | -18.6428313305719-3.48400176298021i | #DIV/0! | #DIV/0! | #DIV/0! | #DIV/0!
| 971000 | -0.000506449663329665+0.00313193152051616i | -7.40111063926625-1.17191490052742i | 100.243665595017-1632.92898770737i | 0.964855807632268+0.155990396806701i | 0.964855807632268+0.155990396806701i | 11.2432478824651+2.30884214170292i | 3813.10808329461i | -3600.21599337034+813.101066708809i | 0.227594005403496-1.00773152538776i | 0.0578978140771224-0.211886812998575i | 0.285491819480618-1.21961833838633i | -12.4128879519739i | 0.988244640060081+0.152880775091312i | 0.0117553599399191-0.152880775091312i | -0.0117553599399191+12.5657687270652i | -0.0121673127862498-0.000924124027016632i | 1.36218249130029i | 0.00125882556939197-0.0165741004436036i | #DIV/0! | 0.0000833333333333333-0.000273180472179703i | #DIV/0! | #DIV/0! | 0.00096+4.14866159462454i | #DIV/0! | #DIV/0! | 0.000718330056474106-0.00945776348776573i | 0.988670215565011-0.0035762026162295i | 0.000761154401480455-0.00956339262228141i | #DIV/0! | -18.6443585217313-3.48075704223034i | #DIV/0! | #DIV/0! | #DIV/0! | #DIV/0!
| 972000 | -0.000505458334126021+0.00312893246946602i | -7.40163043956451-1.17082621590678i | 100.038281428429-1631.26161494345i | 0.964924599000375+0.155845395413828i | 0.964924599000375+0.155845395413828i | 11.2442508644211+2.30669179192752i | 3817.0350741116i | -3607.6373535733+813.938451947439i | 0.227148370246786-1.00679473164701i | 0.0577870008934134-0.211699070866145i | 0.284935371140199-1.21849380251316i | -12.4256715646948i | 0.990118206708494+0.140235290652372i | 0.00988179329150596-0.140235290652372i | -0.00988179329150596+12.5659068553472i | -0.0111605932267126-0.000777620487618919i | 1.3635853568938i | 0.00106035191013777-0.0152184214981934i | #DIV/0! | 0.0000833333333333333-0.000272899422311206i | #DIV/0! | #DIV/0! | 0.00096+4.15293416063342i | #DIV/0! | #DIV/0! | 0.000605074019794175-0.00868416549524351i | 0.989590805154445-0.00321170486161105i | 0.000639912678347847-0.00877343467558638i | #DIV/0! | -18.6458813039856-3.4775180078343i | #DIV/0! | #DIV/0! | #DIV/0! | #DIV/0!
| 973000 | -0.000504469863778732+0.00312593894023288i | -7.4021487408367-1.16973943204328i | 99.8335270295972-1629.59763088042i | 0.964993191984486+0.155700647467617i | 0.964993191984486+0.155700647467617i | 11.2452509531532+2.30454521395179i | 3820.96206492859i | -3615.06635285006+814.775837186068i | 0.226704020789032-1.00585957536575i | 0.0576764976689591-0.211511630115482i | 0.284380518457991-1.21737120548123i | -12.4384551774157i | 0.991829969696346+0.127566889168566i | 0.00817003030365404-0.127566889168566i | -0.00817003030365404+12.5660220665843i | -0.010152150494473-0.00064356778013085i | 1.36498822248732i | 0.000878462440250919-0.0138575658578745i | #DIV/0! | 0.0000833333333333333-0.00027261895014028i | #DIV/0! | #DIV/0! | 0.00096+4.1572067266423i | #DIV/0! | #DIV/0! | 0.000501281503696034-0.00790761349889699i | 0.990516053716283-0.00285901689502162i | 0.000529119747139577-0.00798179969616626i | #DIV/0! | -18.6473996939899-3.47428464599507i | #DIV/0! | #DIV/0! | #DIV/0! | #DIV/0!
| 974000 | -0.000503484241499766+0.003122950918232i | -7.40266554873952-1.16865454435294i | 99.6293998296315-1627.937025238i | 0.965061587333219+0.155556152355572i | 0.965061587333219+0.155556152355572i | 11.2462481595833+2.30240239860212i | 3824.88905574557i | -3622.50299120064+815.613222424697i | 0.226260952175915-1.00492605258717i | 0.0575663032796079-0.211324490124532i | 0.283827255455523-1.2162505427117i | -12.4512387901365i | 0.993379649289837+0.114877640891521i | 0.00662035071016298-0.114877640891521i | -0.00662035071016298+12.566116431028i | -0.00914213213847509-0.000522024972884242i | 1.36639108808083i | 0.000713290270704665-0.0124917278800697i | #DIV/0! | 0.0000833333333333333-0.000272339053887569i | #DIV/0! | #DIV/0! | 0.00096+4.16147929265118i | #DIV/0! | #DIV/0! | 0.000407028465973405-0.00712821840589384i | 0.991445826267654-0.00251823125907166i | 0.000428799124462527-0.00718863139236282i | #DIV/0! | -18.6489137083228-3.47105694295506i | #DIV/0! | #DIV/0! | #DIV/0! | #DIV/0!
| 975000 | -0.000502501456550948+0.00311996838892721i | -7.40318086890334-1.16757154826468i | 99.4258972727158-1626.27978777731i | 0.965129785791711+0.155411909466929i | 0.965129785791711+0.155411909466929i | 11.2472424945823+2.30026333673119i | 3828.81604656256i | -3629.94726862502+816.450607663326i | 0.225819159575579-1.00399415936572i | 0.0574564166061484-0.211137650272449i | 0.283275576181727-1.21513180963817i | -12.4640224028574i | 0.994766992242631+0.102169619479325i | 0.00523300775736901-0.102169619479325i | -0.00523300775736901+12.5661920223367i | -0.00813068754553071-0.000413049537771215i | 1.36779395367434i | 0.000564966660331449-0.0111211052639922i | #DIV/0! | 0.0000833333333333333-0.000272059731781018i | #DIV/0! | #DIV/0! | 0.00096+4.16575185866007i | #DIV/0! | #DIV/0! | 0.000322389807523452-0.00634609303034463i | 0.992379985650386-0.00218943926989859i | 0.000338972216965043-0.00639407380541113i | #DIV/0! | -18.6504233634856-3.46783488499587i | #DIV/0! | #DIV/0! | #DIV/0! | #DIV/0!
| 976000 | -0.000501521498243733+0.00311699133783083i | -7.40369470693268-1.16649043922039i | 99.223016816023-1624.62590830066i | 0.965197788101671+0.155267918192665i | 0.965197788101671+0.155267918192665i | 11.2482339689712+2.29812801921806i | 3832.74303737955i | -3637.3991851232+817.287992901955i | 0.225378638178499-1.00306389176697i | 0.0573468365342847-0.210951109939595i | 0.282725474712784-1.21401500170657i | -12.4768060155783i | 0.995991771837171+0.0894449016582386i | 0.00400822816282898-0.0894449016582386i | -0.00400822816282898+12.5662509172365i | -0.00711796793191376-0.000316697298940881i | 1.36919681926785i | 0.000433620934380574-0.00974589905202688i | #DIV/0! | 0.0000833333333333333-0.000271780982055832i | #DIV/0! | #DIV/0! | 0.00096+4.17002442466895i | #DIV/0! | #DIV/0! | 0.000247439325872927-0.00556135209409106i | 0.993318392528871-0.00187273096446872i | 0.000259658316786682-0.00559827127509813i | #DIV/0! | -18.6519286759039-3.46461845843845i | #DIV/0! | #DIV/0! | #DIV/0! | #DIV/0!
| 977000 | -0.000500544355938879+0.00311401975050344i | -7.40420706840613-1.16541121267477i | 99.0207559296319-1622.97537665126i | 0.965265595001382+0.155124177925473i | 0.965265595001382+0.155124177925473i | 11.249222593521+2.29599643696788i | 3836.67002819653i | -3644.85874069519+818.125378140584i | 0.224939383197362-1.00213524586766i | 0.057237561954611-0.210764868507541i | 0.282176945151973-1.2129001143752i | -12.4895896282992i | 0.99705378792178+0.0767055668829236i | 0.00294621207821999-0.0767055668829236i | -0.00294621207821999+12.5662951951821i | -0.00610412633356618-0.000233022381060389i | 1.37059968486136i | 0.000319380402047013-0.00836631362913974i | #DIV/0! | 0.0000833333333333333-0.000271502802954445i | #DIV/0! | #DIV/0! | 0.00096+4.17429699067783i | #DIV/0! | #DIV/0! | 0.000182249668117217-0.00477411222636893i | 0.994260905389201-0.00156819504715368i | 0.000190874597644665-0.00480136840530965i | #DIV/0! | -18.6534296619271-3.46140764964265i | #DIV/0! | #DIV/0! | #DIV/0! | #DIV/0!
| 978000 | -0.000499570019046223+0.00311105361255369i | -7.40471795887647-1.16433386409535i | 98.8191120964569-1621.32818271313i | 0.965333207225711+0.154980688059773i | 0.965333207225711+0.154980688059773i | 11.2502083789527+2.29386858091194i | 3840.59701901352i | -3652.32593534099+818.962763379213i | 0.224501389866953-1.00120821775568i | 0.0571285917625879-0.210578925359068i | 0.281629981629541-1.21178714311475i | -12.5023732410201i | 0.99795286694335+0.063953696996727i | 0.00204713305665005-0.063953696996727i | -0.00204713305665005+12.5663269380168i | -0.00508931759500492-0.00016207715718456i | 1.37200255045488i | 0.000222370273027693-0.00698255672042165i | #DIV/0! | 0.0000833333333333333-0.000271225192726475i | #DIV/0! | #DIV/0! | 0.00096+4.17856955668671i | #DIV/0! | #DIV/0! | 0.000126892283304429-0.00398449196240653i | 0.995207380539528-0.00127591883564439i | 0.000132636111569319-0.00400351002957141i | #DIV/0! | -18.6549263378292-3.45820244500729i | #DIV/0! | #DIV/0! | #DIV/0! | #DIV/0!
| 979000 | -0.000498598477024421+0.00310809290963817i | -7.4052273838711-1.16325838896254i | 98.6180828121659-1619.68431641085i | 0.965400625506163+0.154837447991708i | 0.965400625506163+0.154837447991708i | 11.2511913359384+2.29174444200771i | 3844.52400983051i | -3659.8007690606+819.800148617842i | 0.224064653444026-1.00028280352997i | 0.0570199248585159-0.210393279878166i | 0.281084578302542-1.21067608340814i | -12.5151568537409i | 0.998688861975705+0.0511913758915645i | 0.00131113802429506-0.0511913758915645i | -0.00131113802429506+12.5663482296325i | -0.00407369835686093-0.000103912196257676i | 1.37340541604839i | 0.000142713573133775-0.00559483938666023i | #DIV/0! | 0.0000833333333333333-0.000270948149628695i | #DIV/0! | #DIV/0! | 0.00096+4.18284212269559i | #DIV/0! | #DIV/0! | 0.0000814373742807928-0.00319261174089783i | 0.996157672111695-0.000995988206211324i | 0.0000849557862823394-0.00320484117656696i | #DIV/0! | -18.6564187198095-3.45500283097025i | #DIV/0! | #DIV/0! | #DIV/0! | #DIV/0!
| 980000 | -0.00049762971938064+0.00310513762746117i | -7.40573534889183-1.16218478276943i | 98.4176655850993-1618.04376770931i | 0.965467850570857+0.154694457119126i | 0.965467850570857+0.154694457119126i | 11.2521714751005+2.28962401123848i | 3848.4510006475i | -3667.28324185401+820.637533856471i | 0.223629169207195-0.99935899930056i | 0.0569115601475122-0.210207931450036i | 0.280540729354707-1.2095669307506i | -12.5279404664618i | 0.999261652743632+0.0384206891669716i | 0.00073834725636801-0.0384206891669716i | -0.00073834725636801+12.5663611556288i | -0.00305742704198392-0.0000585762102794811i | 1.3748082816419i | 0.000080531058999428-0.00420337601783539i | #DIV/0! | 0.0000833333333333333-0.000270671671924992i | #DIV/0! | #DIV/0! | 0.00096+4.18711468870448i | #DIV/0! | #DIV/0! | 0.0000459538490204961-0.00239859390029074i | 0.997111632064229-0.000728487538329213i | 0.0000478444232172314-0.00240550703561559i | #DIV/0! | -18.6579068239923-3.45180879400791i | #DIV/0! | #DIV/0! | #DIV/0! | #DIV/0!
| 981000 | -0.00049666373567032+0.00310218775177445i | -7.4062418594151-1.16111304102188i | 98.2178579362007-1616.40652661358i | 0.96553488314456+0.154551714841584i | 0.96553488314456+0.154551714841584i | 11.2531488070129+2.28750727961353i | 3852.37799146448i | -3674.77335372122+821.4749190951i | 0.223194932456806-0.998436801188483i | 0.0568034965394857-0.210022879461088i | 0.279998428996292-1.20845968064957i | -12.5407240791827i | 0.9996711456425+0.0256437237898841i | 0.000328854357499964-0.0256437237898841i | -0.000328854357499964+12.5663678029726i | -0.00204066384020519-0.0000261160011746821i | 1.37621114723541i | 0.0000359411319378106-0.0028083843246506i | #DIV/0! | 0.0000833333333333333-0.000270395757886333i | #DIV/0! | #DIV/0! | 0.00096+4.19138725471336i | #DIV/0! | #DIV/0! | 0.0000205092714688827-0.00160256267395463i | 0.998069110186603-0.000473499658725035i | 0.0000213106961857656-0.00160565292221862i | #DIV/0! | -18.659390666428-3.44862032063541i | #DIV/0! | #DIV/0! | #DIV/0! | #DIV/0!
| 982000 | -0.000495700515496941+0.00309924326837718i | -7.40674692089232-1.16004315923845i | 98.0186573989367-1614.7725831687i | 0.965601723948718+0.154409220560349i | 0.965601723948718+0.154409220560349i | 11.2541233422006+2.28539423816797i | 3856.30498228147i | -3682.27110466225+822.312304333729i | 0.222761938514825-0.997516205325791i | 0.0566957329491128-0.209838123298946i | 0.279457671463938-1.20735432862474i | -12.5535076919036i | 0.999917273753581+0.012862567753185i | 0.0000827262464190293-0.012862567753185i | -0.0000827262464190293+12.5663702596568i | -0.00102357069157198-6.57640739132798E-06i | 1.37761401282893i | 9.05975097636517E-06-0.00141008532783056i | #DIV/0! | 0.0000833333333333333-0.000270120405790725i | #DIV/0! | #DIV/0! | 0.00096+4.19565982072224i | #DIV/0! | #DIV/0! | 5.16981191733905E-06-0.000804644184073161i | 0.999029954104957-0.000231105784834661i | 5.36115068148346E-06-0.00080542424356146i | #DIV/0! | -18.6608702630929-3.44543739740642i | #DIV/0! | #DIV/0! | #DIV/0! | #DIV/0!
| 983000 | -0.0004947400485117+0.00309630416311563i | -7.40725053874972-1.15897513295033i | 97.820061519218-1613.14192745942i | 0.965668373701451+0.154266973678376i | 0.965668373701451+0.154266973678376i | 11.2550950911403+2.2832848779626i | 3860.23197309846i | -3689.77649467708+823.149689572359i | 0.222330182724721-0.996597207855502i | 0.0565882682958133-0.209653662352443i | 0.278918451020534-1.20625087020795i | -12.5662913046245i | 0.999999996854983+0.0000793097345903076i | 3.14501702458614E-09-0.0000793097345903076i | -3.14501702458614E-09+12.5663706143591i | -6.31126814767696E-06-2.50270923248651E-10i | 1.37901687842244i | 3.45127827338257E-10-8.70334529989646E-06i | #DIV/0! | 0.0000833333333333333-0.000269845613923186i | #DIV/0! | #DIV/0! | 0.00096+4.19993238673112i | #DIV/0! | #DIV/0! | 1.96942052759877E-10-0.0000049664343279967i | 0.999994009289201-1.38546773138257E-06i | 2.03824149533826E-10-4.96646408036431E-06i | #DIV/0! | -18.66234562989-3.44226001091293i | #DIV/0! | #DIV/0! | #DIV/0! | #DIV/0!
| 984000 | -0.000493782324413326+0.00309337042188311i | -7.40775271838875-1.1579089577014i | 97.6220678553308-1611.51454961008i | 0.965734833117597+0.154124973600326i | 0.965734833117597+0.154124973600326i | 11.2560640642608+2.28117919008403i | 3864.15896391545i | -3697.28952376571+823.987074810987i | 0.221899660451349-0.995679804931573i | 0.0564811015037268-0.209469496011626i | 0.278380761955076-1.2051493009432i | -12.5790749173453i | 0.999919301428218-0.0127039612445868i | 0.0000806985717819453+0.0127039612445868i | -0.0000806985717819453+12.5663709561007i | 0.00101094904568819-6.42828022571303E-06i | 1.38041974401595i | 8.87372494364157E-06+0.00139553402286206i | #DIV/0! | 0.0000833333333333333-0.000269571380575703i | #DIV/0! | #DIV/0! | 0.00096+4.20420495274i | #DIV/0! | #DIV/0! | 5.06365893328699E-06+0.000796340698686506i | 1.00096111906157+0.000215583465452522i | 5.23014494149366E-06+0.000795574928924638i | #DIV/0! | -18.6638167826495-3.43908814778543i | #DIV/0! | #DIV/0! | #DIV/0! | #DIV/0!
| 985000 | -0.000492827332947764+0.00309044203061964i | -7.40825346518596-1.15684462904806i | 97.4246739778577-1609.89043978437i | 0.965801102908699+0.153983219732541i | 0.965801102908699+0.153983219732541i | 11.2570302719427+2.27907716564436i | 3868.08595473243i | -3704.81019192816+824.824460049617i | 0.221470367080832-0.994763992718863i | 0.0563742315016879-0.209285623667754i | 0.27784459858252-1.20404961638662i | -12.5918585300662i | 0.999675200660414-0.0254851561612066i | 0.000324799339585957+0.0254851561612066i | -0.000324799339585957+12.566373373905i | 0.00202804317450176-0.0000258991227608695i | 1.38182260960946i | 0.0000357879934000205+0.00280239591179068i | #DIV/0! | 0.0000833333333333333-0.000269297704047201i | #DIV/0! | #DIV/0! | 0.00096+4.20847751874889i | #DIV/0! | #DIV/0! | 0.0000204218852438378+0.0015991454753749i | 1.00193112460668+0.000419724969586858i | 0.0000210511367851276+0.00159605445964653i | #DIV/0! | -18.6652837371287-3.43592179469242i | #DIV/0! | #DIV/0! | #DIV/0! | #DIV/0!
| 986000 | -0.000491875063907969+0.00308751897531199i | -7.40875278449349-1.15578214255937i | 97.2278774696059-1608.26958818515i | 0.965867183783068+0.153841711483056i | 0.965867183783068+0.153841711483056i | 11.2579937245195+2.27697879578136i | 3872.01294554942i | -3712.33849916441+825.661845288245i | 0.221042298020453-0.993849767393127i | 0.0562676572232031-0.209102044713296i | 0.277309955243656-1.20295181210642i | -12.6046421427871i | 0.999267734442158-0.0382621863311051i | 0.000732265557842005+0.0382621863311051i | -0.000732265557842005+12.566379956456i | 0.00304480237453698-0.0000584492243825531i | 1.38322547520297i | 0.000080848456171802+0.00421164821141805i | #DIV/0! | 0.0000833333333333333-0.000269024582643502i | #DIV/0! | #DIV/0! | 0.00096+4.21275008475777i | #DIV/0! | #DIV/0! | 0.0000461349669881477+0.00240331430431484i | 1.00290386498307+0.000610964840026124i | 0.0000474612173786379+0.00239632669799346i | #DIV/0! | -18.666746509013-3.43276093834073i | #DIV/0! | #DIV/0! | #DIV/0! | #DIV/0!
| 987000 | -0.000490925507133602+0.00308460124199323i | -7.40925068163871-1.15472149381681i | 97.0316759255288-1606.65198505423i | 0.965933076445741+0.153700448261577i | 0.965933076445741+0.153700448261577i | 11.2589544322768+2.27488407165815i | 3875.93993636641i | -3719.87444547447+826.499230526874i | 0.220615448698536-0.992937125140956i | 0.0561613776064269-0.208918758541937i | 0.276776826304963-1.20185588368289i | -12.617425755508i | 0.998696969360981-0.0510329637508092i | 0.00130303063901904+0.0510329637508092i | -0.00130303063901904+12.5663927917572i | 0.0040610562580948-0.000104112798432363i | 1.38462834079649i | 0.000144157531349082+0.00562305358852701i | #DIV/0! | 0.0000833333333333333-0.000268752014677297i | #DIV/0! | #DIV/0! | 0.00096+4.21702265076665i | #DIV/0! | #DIV/0! | 0.0000822613475234469+0.00320871175484187i | 1.00387917713629+0.000789230771511824i | 0.0000844563024941811+0.00319624629378429i | #DIV/0! | -18.6682051139155-3.42960556547496i | #DIV/0! | #DIV/0! | #DIV/0! | #DIV/0!
| 988000 | -0.000489978652510811+0.0030816888167427i | -7.4097471619247-1.15366267841438i | 96.8360669526598-1605.03762067222i | 0.965998781598536+0.153559429479488i | 0.965998781598536+0.153559429479488i | 11.2599124054533+2.27279298446324i | 3879.8669271834i | -3727.41803085833+827.336615765504i | 0.220189814564332-0.99202606215977i | 0.0560553915941388-0.208735764548572i | 0.276245206158471-1.20076182670834i | -12.6302093682289i | 0.997962998690472-0.0637954014386629i | 0.002037001309528+0.0637954014386629i | -0.002037001309528+12.5664139667902i | 0.00507663281946593-0.000162921770891827i | 1.38603120639i | 0.000225814658656394+0.00703637151116343i | #DIV/0! | 0.0000833333333333333-0.000268479998468109i | #DIV/0! | #DIV/0! | 0.00096+4.22129521677553i | #DIV/0! | #DIV/0! | 0.000128857770647031+0.00401520057097996i | 1.00485689591363+0.000954452417430276i | 0.000132030188754961+0.00399566801081319i | #DIV/0! | -18.669659567378-3.42645566287762i | #DIV/0! | #DIV/0! | #DIV/0! | #DIV/0!
| 989000 | -0.000489034489972014+0.00307878168568594i | -7.41024223063047-1.15260569195864i | 96.6410481700365-1603.42648535833i | 0.966064299940089+0.153418654549856i | 0.966064299940089+0.153418654549856i | 11.2608676542414+2.27070552541066i | 3883.79391800038i | -3734.969255316+828.174001004132i | 0.219765391087908-0.991116574657768i | 0.0559496981337189-0.208553062129309i | 0.275715089221627-1.19966963678708i | -12.6429929809497i | 0.997065942375047-0.0765474137757759i | 0.00293405762495302+0.0765474137757759i | -0.00293405762495302+12.5664455671739i | 0.00609135846247521-0.000234905726198919i | 1.38743407198351i | 0.00032591620823241+0.00845135827550319i | #DIV/0! | 0.0000833333333333333-0.000268208532342257i | #DIV/0! | #DIV/0! | 0.00096+4.22556778278441i | #DIV/0! | #DIV/0! | 0.000185979228542755+0.00482264168677271i | 1.00583685408032+0.00110656144939665i | 0.000190174557358351+0.00479444676080023i | #DIV/0! | -18.6711098848719-3.4233112173693i | #DIV/0! | #DIV/0! | #DIV/0! | #DIV/0!
| 990000 | -0.000488093009495556+0.00307587983499423i | -7.41073589301066-1.15155053006841i | 96.4466172086247-1601.81856947012i | 0.966129632165807+0.153278122887395i | 0.966129632165807+0.153278122887395i | 11.2618201887861+2.26862168573941i | 3887.72090881737i | -3742.52811884747+829.011386242762i | 0.21934217376004-0.990208658853926i | 0.0558442961771267-0.208370650681473i | 0.275186469937167-1.1985793095354i | -12.6557765936706i | 0.996005947010313-0.0892869168472564i | 0.00399405298968702+0.0892869168472564i | -0.00399405298968702+12.5664896768233i | 0.00710505802969824-0.000320091853126741i | 1.38883693757702i | 0.000444555389039896+0.00986776703527312i | #DIV/0! | 0.0000833333333333333-0.000267937614632821i | #DIV/0! | #DIV/0! | 0.00096+4.2298403487933i | #DIV/0! | #DIV/0! | 0.000253678909516543+0.00563089424307199i | 1.00681888233754+0.00124549161712847i | 0.000258878978419541+0.00559243763724611i | #DIV/0! | -18.6725560817968-3.42017221580782i | #DIV/0! | #DIV/0! | #DIV/0! | #DIV/0!
| 991000 | -0.000487154201105549+0.00307298325088464i | -7.41122815429603-1.15049718837499i | 96.2527717112542-1600.21386340339i | 0.966194778967941+0.153137833908492i | 0.966194778967941+0.153137833908492i | 11.2627700191865+2.26654145671381i | 3891.64789963436i | -3750.09462145275+829.84877148139i | 0.218920158092092-0.989302310977934i | 0.0557391846808754-0.208188529603596i | 0.274659342772967-1.19749084058153i | -12.6685602063915i | 0.994783185819161-0.102011828782155i | 0.00521681418083897+0.102011828782155i | -0.00521681418083897+12.5665483776093i | 0.00811755483324792-0.000418504890760411i | 1.39023980317053i | 0.000581822156956658+0.0112853478336006i | #DIV/0! | 0.0000833333333333333-0.000267667243679609i | #DIV/0! | #DIV/0! | 0.00096+4.23411291480218i | #DIV/0! | #DIV/0! | 0.00033200814554985+0.00643981560571243i | 1.00780280934193+0.00137117880854967i | 0.000338130915922989+0.00638949594908426i | #DIV/0! | -18.6739981734825-3.4170386450888i | #DIV/0! | #DIV/0! | #DIV/0! | #DIV/0!
| 992000 | -0.000486218054871617+0.00307009191961987i | -7.41171901969368-1.14944566252208i | 96.0595093325439-1598.61235759196i | 0.966259741035608+0.152997787031196i | 0.966259741035608+0.152997787031196i | 11.2637171554959+2.26446482962339i | 3895.57489045134i | -3757.66876313184+830.68615672002i | 0.218499339615911-0.988397527270188i | 0.055634362606011-0.208006698295428i | 0.274133702221922-1.19640422556562i | -12.6813438191124i | 0.993397858623426-0.114720070094084i | 0.006602141376574+0.114720070094084i | -0.006602141376574+12.5666237490183i | 0.00912867068730897-0.000530167074633094i | 1.39164266876405i | 0.000737803122633228+0.0127038476375548i | #DIV/0! | 0.0000833333333333333-0.000267397417829125i | #DIV/0! | #DIV/0! | 0.00096+4.23838548081106i | #DIV/0! | #DIV/0! | 0.000421016359720028+0.0072492613852219i | 1.0087884617269+0.001483561110104i | 0.000427915733287623+0.00718547725424317i | #DIV/0! | -18.6754361751896-3.41391049214547i | #DIV/0! | #DIV/0! | #DIV/0! | #DIV/0!
| 993000 | -0.000485284560908576+0.0030672058275078i | -7.41220849438662-1.14839594816558i | 95.8668277388278-1597.01404250745i | 0.966324519054737+0.152857981675192i | 0.966324519054737+0.152857981675192i | 11.2646616077212+2.26239179578247i | 3899.50188126833i | -3765.25054388474+831.523541958649i | 0.21807971388372-0.987494303981762i | 0.0555298289180883-0.20782515615793i | 0.273609542801808-1.19531946013969i | -12.6941274318332i | 0.991850191811252-0.127409564020852i | 0.008149808188748+0.127409564020852i | -0.008149808188748+12.5667178678123i | 0.0101382259423088-0.000655098083059389i | 1.39304553435756i | 0.00091258145917208+0.0141230103752412i | #DIV/0! | 0.0000833333333333333-0.000267128135434534i | #DIV/0! | #DIV/0! | 0.00096+4.24265804681994i | #DIV/0! | #DIV/0! | 0.000520751013518842+0.00805908545798887i | 1.00977566412559+0.0015825788672145i | 0.000528216699532214+0.00798023739300638i | #DIV/0! | -18.6768701021078-3.41078774394805i | #DIV/0! | #DIV/0! | #DIV/0! | #DIV/0!
| 994000 | -0.0004843537093763+0.00306432496090166i | -7.41269658353451-1.14734804097377i | 95.6747246080919-1595.41890865917i | 0.966389113708168+0.152718417261828i | 0.966389113708168+0.152718417261828i | 11.2656033858239+2.26032234653052i | 3903.42887208532i | -3772.83996371144+832.360927197278i | 0.217661276468005-0.986592637374364i | 0.0554255825871491-0.207643902593276i | 0.273086859055154-1.19423653996764i | -12.7069110445541i | 0.990140438300047-0.140078236864226i | 0.00985956169995295+0.140078236864226i | -0.00985956169995295+12.5668328076899i | 0.0111460395208317-0.000793314983725907i | 1.39444839995107i | 0.0011062368097138+0.0155425769756152i | #DIV/0! | 0.0000833333333333333-0.000266859394855626i | #DIV/0! | #DIV/0! | 0.00096+4.24693061282883i | #DIV/0! | #DIV/0! | 0.000631257554117901+0.00886913998898156i | 1.01076423919564+0.00166817474485324i | 0.000639014996043428+0.00877363252123041i | #DIV/0! | -18.6782999693584-3.40767038750429i | #DIV/0! | #DIV/0! | #DIV/0! | #DIV/0!
| 995000 | -0.000483425490479415+0.00306144930619964i | -7.41318329227352-1.14630193662717i | 95.4831976299012-1593.82694659387i | 0.966453525675632+0.152579093214092i | 0.966453525675632+0.152579093214092i | 11.2665424997205+2.25825647323185i | 3907.35586290231i | -3780.43702261195+833.198312435907i | 0.217244022961405-0.985692523720313i | 0.0553216225876986-0.207462937004853i | 0.272565645549104-1.19315546072517i | -12.719694657275i | 0.988268877495228-0.152724018328229i | 0.011731122504772+0.152724018328229i | -0.011731122504772+12.5669706389468i | 0.0121519289551687-0.000944832180574703i | 1.39585126554458i | 0.00131884519498244+0.0169622854108801i | #DIV/0! | 0.0000833333333333333-0.000266591194458786i | #DIV/0! | #DIV/0! | 0.00096+4.25120317883771i | #DIV/0! | #DIV/0! | 0.000752579361610783+0.0096792754559416i | 1.01175400764564+0.00174029378816135i | 0.000760289723928472+0.00956551914331283i | #DIV/0! | -18.679725791994-3.40455840985902i | #DIV/0! | #DIV/0! | #DIV/0! | #DIV/0!
| 996000 | -0.000482499894467061+0.00305857884984482i | -7.41366862571643-1.14525763081851i | 95.2922445053269-1592.23814689555i | 0.966517755633763+0.152440008956607i | 0.966517755633763+0.152440008956607i | 11.2674789592821+2.25619416727559i | 3911.28285371929i | -3788.04172058626+834.035697674536i | 0.216827948976608-0.984793959302513i | 0.0552179478986845-0.207282258797262i | 0.272045896875293-1.19207621809978i | -12.7324782699959i | 0.986235815244507-0.165344841857865i | 0.013764184755493+0.165344841857865i | -0.013764184755493+12.567133428138i | 0.0131557104266674-0.00110966136105245i | 1.3972541311381i | 0.00155047892089486+0.0183818707417176i | #DIV/0! | 0.0000833333333333333-0.00026632353261696i | #DIV/0! | #DIV/0! | 0.00096+4.25547574484659i | #DIV/0! | #DIV/0! | 0.000884757696291691+0.0104893406751942i | 1.01274478826345+0.00179888348308363i | 0.000892017911962869+0.0103557541450191i | #DIV/0! | -18.6811475849985-3.4014517980941i | #DIV/0! | #DIV/0! | #DIV/0! | #DIV/0!
| 997000 | -0.000481576911632664+0.00305571357832486i | -7.41415258895273-1.14421511925266i | 95.1018629468848-1590.65250018533i | 0.966581804256114+0.152301163915628i | 0.966581804256114+0.152301163915628i | 11.2684127743348+2.25413542007553i | 3915.20984453628i | -3795.65405763438+834.873082913165i | 0.216413050146242-0.98389694041442i | 0.0551145575034728-0.207101867376316i | 0.271527607649715-1.19099880779074i | -12.7452618827168i | 0.984041583787926-0.177938644976719i | 0.0159584162120739+0.177938644976719i | -0.0159584162120739+12.5673232377401i | 0.0141571988067755-0.00128781144376293i | 1.39865699673161i | 0.00180120648629006+0.019801065165217i | #DIV/0! | 0.0000833333333333333-0.000266056407709621i | #DIV/0! | #DIV/0! | 0.00096+4.25974831085547i | #DIV/0! | #DIV/0! | 0.00102783164600256+0.0112991828289983i | 1.01373639794625+0.001843893816956i | 0.00103417452511445+0.0111441948260644i | #DIV/0! | -18.6825653632875-3.39835053932819i | #DIV/0! | #DIV/0! | #DIV/0! | #DIV/0!
| 998000 | -0.000480656532313725+0.00305285347817201i | -7.41463518704894-1.14317439764672i | 94.9120506784623-1589.06999712126i | 0.966645672213199+0.152162557519049i | 0.966645672213199+0.152162557519049i | 11.2693439546604+2.25208022307026i | 3919.13683535327i | -3803.27403375631+835.710468151794i | 0.215999322122769-0.98300146336001i | 0.0550114503898268-0.206921762149039i | 0.271010772512596-1.18992322550905i | -12.7580454954376i | 0.981686541703579-0.190503369623917i | 0.0183134582964209+0.190503369623917i | -0.0183134582964209+12.5675421258137i | 0.0151562076998285-0.00147928852658291i | 1.40005986232512i | 0.0020710924908668+0.0212195980655928i | #DIV/0! | 0.0000833333333333333-0.000265789818122737i | #DIV/0! | #DIV/0! | 0.00096+4.26402087686435i | #DIV/0! | #DIV/0! | 0.00118183807359906+0.0121086474944877i | 1.0147286517325+0.00187527733899743i | 0.00118673247364161+0.0119306989324708i | #DIV/0! | -18.6839791417093-3.39525462071698i | #DIV/0! | #DIV/0! | #DIV/0! | #DIV/0!
| 999000 | -0.000479738746891543+0.00304999853596285i | -7.41511642504854-1.14213546172987i | 94.7228054352534-1587.49062839808i | 0.966709360172483+0.152024189196381i | 0.966709360172483+0.152024189196381i | 11.2702725099962+2.25002856772292i | 3923.06382617025i | -3810.90164895204+836.547853390423i | 0.215586760578378-0.982107524453753i | 0.0549086255498851-0.206741942523669i | 0.270495386128263-1.18884946697742i | -12.7708291081585i | 0.979171073848943-0.203036962490841i | 0.020828926151057+0.203036962490841i | -0.020828926151057+12.5677921456677i | 0.0161525494876229-0.00168409583530406i | 1.40146272791863i | 0.00236019754342163+0.0226371960677647i | #DIV/0! | 0.0000833333333333333-0.000265523762248741i | #DIV/0! | #DIV/0! | 0.00096+4.26829344287324i | #DIV/0! | #DIV/0! | 0.00134681156458794+0.0129175786742456i | 1.01572136283572+0.00189298922065288i | 0.00134966262276465+0.0127151246887165i | #DIV/0! | -18.6853889350447-3.39216402945279i | #DIV/0! | #DIV/0! | #DIV/0! | #DIV/0!
| 1000000 | -0.000478823545791009+0.00304714873831806i | -7.4155963079722-1.14109830724339i | 94.5341249636867-1585.9143847471i | 0.966772868798408+0.15188605837876i | 0.966772868798408+0.15188605837876i | 11.2711984500355+2.24798044552121i | 3926.99081698724i | -3818.53690322158+837.385238629052i | 0.215175361204881-0.981215120020586i | 0.0548060819801386-0.206562407909656i | 0.26998144318502-1.18777752793024i | -12.7836127208794i | 0.976495591298092-0.215537375356086i | 0.023504408701908+0.215537375356086i | -0.023504408701908+12.5680753455233i | 0.0171460353756672-0.00190223367283606i | 1.40286559351214i | 0.00266857817044194+0.0240535830936655i | #DIV/0! | 0.0000833333333333333-0.000265258238486492i | #DIV/0! | #DIV/0! | 0.00096+4.27256600888212i | #DIV/0! | #DIV/0! | 0.00152278437496708+0.0137258188284363i | 1.01671434268007+0.00189698731572816i | 0.00152293380288647+0.0134973308295777i | #DIV/0! | -18.6867947580077-3.3890787527646i | #DIV/0! | #DIV/0! | #DIV/0! | #DIV/0!
| 1001000 | -0.000477910919480352+0.00304430407190236i | -7.41607484081774-1.14006292994056i | 94.3460070213651-1584.34125693601i | 0.966836198752399+0.151748164498931i | 0.966836198752399+0.151748164498931i | 11.2721217844273+2.24593584797719i | 3930.91780780423i | -3826.17979656493+838.222623867681i | 0.214765119713608-0.980324246395874i | 0.0547038186814106-0.206383157717662i | 0.269468938395019-1.18670740411354i | -12.7963963336003i | 0.973660531274446-0.228002565420576i | 0.026339468725554+0.228002565420576i | -0.026339468725554+12.5683937681797i | 0.0181364754412678-0.00213369936905749i | 1.40426845910566i | 0.00299628672518108+0.0254684804215168i | #DIV/0! | 0.0000833333333333333-0.000264993245241251i | #DIV/0! | #DIV/0! | 0.00096+4.276838574891i | #DIV/0! | #DIV/0! | 0.0017097863793405+0.0145332089086294i | 1.01770740093792+0.00188723222026554i | 0.00170651282037826+0.0142771766317702i | #DIV/0! | -18.688196625245-3.38599877791775i | #DIV/0! | #DIV/0! | #DIV/0! | #DIV/0!
| 1002000 | -0.000477000858470942+0.00304146452342426i | -7.41655202856055-1.13902932558674i | 94.1584493769968-1582.77123576869i | 0.966899350692905+0.15161050699126i | 0.966899350692905+0.15161050699126i | 11.2730425227774+2.24389476662742i | 3934.84479862122i | -3833.83032898208+839.06000910631i | 0.214356031835304-0.979434899925392i | 0.0546018346588329-0.20620419135956i | 0.268957866494137-1.18563909128495i | -12.8091799463212i | 0.970666357079344-0.240430495641287i | 0.029333642920656+0.240430495641287i | -0.029333642920656+12.5687494506799i | 0.0191236786833354-0.00237848723135023i | 1.40567132469917i | 0.00334337129727214+0.0268816067479254i | #DIV/0! | 0.0000833333333333333-0.000264728780924643i | #DIV/0! | #DIV/0! | 0.00096+4.28111114089988i | #DIV/0! | #DIV/0! | 0.00190784501934087+0.0153395883932346i | 1.01870034556924+0.00186368733209878i | 0.00190036446890508+0.0150545219452909i | #DIV/0! | -18.689594551338-3.38292409221416i | #DIV/0! | #DIV/0! | #DIV/0! | #DIV/0!
| 1003000 | -0.000476093353317016+0.00303863007963594i | -7.41702787615339-1.13799748995923i | 93.9714498103254-1581.20431208501i | 0.966962325275386+0.151473085291709i | 0.966962325275386+0.151473085291709i | 11.2739606746478+2.24185719303271i | 3938.7717894382i | -3841.48850047304+839.89739434494i | 0.213948093320023-0.978547076965284i | 0.0545001289218257-0.206025508248435i | 0.268448222241849-1.18457258521372i | -12.821963559042i | 0.967513558016353-0.252819135064055i | 0.032486441983647+0.252819135064055i | -0.032486441983647+12.5691444239779i | 0.020107453073951-0.00263658849588465i | 1.40707419029268i | 0.00370987562298189+0.0282926782528777i | #DIV/0! | 0.0000833333333333333-0.000264464843954629i | #DIV/0! | #DIV/0! | 0.00096+4.28538370690876i | #DIV/0! | #DIV/0! | 0.0021169852524172+0.0161447953245896i | 1.01969298286292+0.00182631891002943i | 0.00210445154128995+0.0158292272244796i | #DIV/0! | -18.6909885508012-3.37985468299194i | #DIV/0! | #DIV/0! | #DIV/0! | #DIV/0!
| 1004000 | -0.000475188394615486+0.00303580072733305i | -7.41750238852664-1.13696741884727i | 93.7850061120717-1579.64047676073i | 0.967025123152337+0.151335898837847i | 0.967025123152337+0.151335898837847i | 11.2748762495575+2.2398231187781i | 3942.69878025519i | -3849.15431103781+840.734779583568i | 0.213541299937027-0.977660773882048i | 0.0543987004840756-0.20584710779858i | 0.267940000421103-1.18350788168063i | -12.8347471717629i | 0.964202649311208-0.265166459155844i | 0.035797350688792+0.265166459155844i | -0.035797350688792+12.5695807126071i | 0.021087605611725-0.00290799127972507i | 1.40847705588619i | 0.00409583899620988+0.0297014086676915i | #DIV/0! | 0.0000833333333333333-0.000264201432755471i | #DIV/0! | #DIV/0! | 0.00096+4.28965627291765i | #DIV/0! | #DIV/0! | 0.00233722950104786+0.016948666347736i | 1.02068511748002+0.00177509613256289i | 0.00231873484191615+0.0166011535588177i | #DIV/0! | -18.6923786380841-3.37679053762537i | #DIV/0! | #DIV/0! | #DIV/0! | #DIV/0!
| 1005000 | -0.000474285973005716+0.0030329764533546i | -7.41797557058857-1.1359391080521i | 93.5991160838651-1578.07972070726i | 0.967087744973329+0.151198947068846i | 0.967087744973329+0.151198947068846i | 11.2757892569824+2.23779253547293i | 3946.62577107218i | -3856.82776067638+841.572164822198i | 0.213135647474687-0.976775987052493i | 0.0542975483635144-0.205668989425502i | 0.267433195838201-1.18244497647799i | -12.8475307844838i | 0.960734172027761-0.277470450135023i | 0.039265827972239+0.277470450135023i | -0.039265827972239+12.5700603343488i | 0.0220639423768351-0.0031926805337865i | 1.4098799214797i | 0.00450129618028468+0.0311075093457849i | #DIV/0! | 0.0000833333333333333-0.000263938545757704i | #DIV/0! | #DIV/0! | 0.00096+4.29392883892653i | #DIV/0! | #DIV/0! | 0.00256859760240837+0.0177510367508023i | 1.0216765524989+0.00170999115614723i | 0.00254317319963626+0.0173701627033684i | #DIV/0! | -18.693764827571-3.37373164352503i | #DIV/0! | #DIV/0! | #DIV/0! | #DIV/0!
| 1006000 | -0.000473386079169263+0.00303015724458271i | -7.41844742722521-1.13491255338675i | 93.4137775381759-1576.52203487149i | 0.967150191384988+0.151062229425464i | 0.967150191384988+0.151062229425464i | 11.2766997063558+2.23576543475052i | 3950.55276188916i | -3864.50884938876+842.409550060827i | 0.212731131740374-0.975892712863713i | 0.0541966715822979-0.205491152545916i | 0.266927803322672-1.18138386540963i | -12.8603143972047i | 0.957108692979467-0.289729097301489i | 0.042891307020533+0.289729097301489i | -0.042891307020533+12.5705852999032i | 0.0230362685878837-0.00349063799674318i | 1.41128278707322i | 0.0049262773207074+0.0325106893364758i | #DIV/0! | 0.0000833333333333333-0.000263676181398103i | #DIV/0! | #DIV/0! | 0.00096+4.29820140493541i | #DIV/0! | #DIV/0! | 0.00281110675857982+0.0185517405071163i | 1.02266708946235+0.00163097917284662i | 0.00277772348121057+0.018136117108962i | #DIV/0! | -18.695147133581-3.37067798813727i | #DIV/0! | #DIV/0! | #DIV/0! | #DIV/0!
| 1007000 | -0.000472488703829669+0.00302734308794248i | -7.41891796330057-1.13388775067614i | 93.2289882982581-1574.96741023565i | 0.967212463031026+0.150925745350047i | 0.967212463031026+0.150925745350047i | 11.2776076070683+2.23374180826826i | 3954.47975270615i | -3872.19757717494+843.246935299455i | 0.212327748560367-0.975010947713069i | 0.0540960691667844-0.205313596577746i | 0.266423817727151-1.18032454429082i | -12.8730980099256i | 0.953326804636779-0.301940397365157i | 0.046673195363221+0.301940397365157i | -0.046673195363221+12.5711576125604i | 0.0240043886604563-0.00380184214992202i | 1.41268565266673i | 0.00537080785889847+0.0339106554616626i | #DIV/0! | 0.0000833333333333333-0.000263414338119654i | #DIV/0! | #DIV/0! | 0.00096+4.30247397094429i | #DIV/0! | #DIV/0! | 0.00306477148732972+0.0193506103189625i | 1.02365652842659+0.00153803846739044i | 0.00302234060524376+0.0188988799520341i | #DIV/0! | -18.6965255703689-3.3676295589444i | #DIV/0! | #DIV/0! | #DIV/0! | #DIV/0!
| 1008000 | -0.000471593837752255+0.00302453397040187i | -7.41938718365682-1.13286469575697i | 93.044746198082-1573.41583781711i | 0.967274560552268+0.150789494286529i | 0.967274560552268+0.150789494286529i | 11.2785129684684+2.23172164770747i | 3958.40674352314i | -3879.89394403493+844.084320538085i | 0.211925493779746-0.974130688008141i | 0.0539957401475152-0.205136320940128i | 0.265921233927261-1.17926700894827i | -12.8858816226464i | 0.949389125030355-0.314102354773243i | 0.050610874969645+0.314102354773243i | -0.050610874969645+12.5717792678732i | 0.0249681062674064-0.00412626817325192i | 1.41408851826024i | 0.0058349084470582+0.0353071123954409i | #DIV/0! | 0.0000833333333333333-0.00026315301437152i | #DIV/0! | #DIV/0! | 0.00096+4.30674653695318i | #DIV/0! | #DIV/0! | 0.0033296035735285+0.0201474776630133i | 1.02464466801228+0.001431150473532i | 0.00327697755661794+0.0196583151641306i | #DIV/0! | -18.6979001521252-3.36458634346444i | #DIV/0! | #DIV/0! | #DIV/0! | #DIV/0!
| 1009000 | -0.000470701471743872+0.00302172987897145i | -7.41985509311428-1.13184338447778i | 92.8610490822682-1571.86730866823i | 0.96733648458664+0.150653475680421i | 0.96733648458664+0.150653475680421i | 11.2794157998622+2.22970494477345i | 3962.33373434013i | -3887.59794996873+844.921705776713i | 0.211524363262294-0.973251930166712i | 0.0538956835591915-0.204959325053404i | 0.265420046821486-1.17821125522012i | -12.8986652353673i | 0.945296297649943-0.326212982036752i | 0.0547037023500569+0.326212982036752i | -0.0547037023500569+12.5724522533305i | 0.0259272244008934-0.00446388790234455i | 1.41549138385375i | 0.0063185948642577+0.0366997627467073i | #DIV/0! | 0.0000833333333333333-0.000262892208609011i | #DIV/0! | #DIV/0! | 0.00096+4.31101910296206i | #DIV/0! | #DIV/0! | 0.003605612021268+0.0209421728374663i | 1.02563130545737+0.00131029982964903i | 0.00354158540142345+0.0204142874611079i | #DIV/0! | -18.6992708929765-3.36154832925123i | #DIV/0! | #DIV/0! | #DIV/0! | #DIV/0!
| 1010000 | -0.000469811596652719+0.00301893080070436i | -7.4203216964717-1.13082381269882i | 92.677894806031-1570.32181387617i | 0.967398235769221+0.150517688978811i | 0.967398235769221+0.150517688978811i | 11.2803161105144+2.22769169119526i | 3966.26072515711i | -3895.30959497634+845.759091015343i | 0.211124352890402-0.972374670616734i | 0.0537958984406552-0.204782608339125i | 0.264920251331057-1.17715727895586i | -12.9114488480882i | 0.9410489913394-0.338270300054701i | 0.0589510086606+0.338270300054701i | -0.0589510086606+12.5731785480335i | 0.02688154543604-0.00481466978673252i | 1.41689424944726i | 0.00682187793380877+0.0380883071445803i | #DIV/0! | 0.0000833333333333333-0.000262631919293557i | #DIV/0! | #DIV/0! | 0.00096+4.31529166897094i | #DIV/0! | #DIV/0! | 0.00389280300670986+0.0217345250107882i | 1.02661623667202+0.00117547443352939i | 0.00381611330234864+0.0211666623719181i | #DIV/0! | -18.7006378069861-3.35851550389408i | #DIV/0! | #DIV/0! | #DIV/0! | #DIV/0!
| 1011000 | -0.000468924203368066+0.00301613672269595i | -7.42078699850611-1.12980597629203i | 92.4952812351122-1568.77934456275i | 0.967459814732211+0.150382133630352i | 0.967459814732211+0.150382133630352i | 11.2812139096477+2.22568187872566i | 3970.1877159741i | -3903.02887905775+846.596476253972i | 0.210725458564965-0.971498905796309i | 0.0536963838348681-0.204606170220048i | 0.264421842399833-1.17610507601636i | -12.9242324608091i | 0.936647900187276-0.350272338437916i | 0.063352099812724+0.350272338437916i | -0.063352099812724+12.5739601223712i | 0.0278308711963506-0.00517857884937771i | 1.41829711504078i | 0.00734476344208361+0.0394724443268556i | #DIV/0! | 0.0000833333333333333-0.000262372144892673i | #DIV/0! | #DIV/0! | 0.00096+4.31956423497982i | #DIV/0! | #DIV/0! | 0.00419117983176115+0.0225243622721905i | 1.0275992562953+0.00102666549626222i | 0.00410050853455924+0.0219153062671051i | #DIV/0! | -18.7020009081538-3.35548785501769i | #DIV/0! | #DIV/0! | #DIV/0! | #DIV/0!
| 1012000 | -0.000468039282820107+0.00301334763208383i | -7.42125100397327-1.12878987114111i | 92.313206245721-1567.23989188426i | 0.967521222104997+0.150246809085272i | 0.967521222104997+0.150246809085272i | 11.2821092064435+2.22367549914124i | 3974.11470679109i | -3910.75580221296+847.433861492601i | 0.210327676205287-0.970624632153643i | 0.0535971387888907-0.204430010120139i | 0.263924814994178-1.17505464227378i | -12.93701607353i | 0.932093743413411-0.362217135830947i | 0.067906256586589+0.362217135830947i | -0.067906256586589+12.5747989376991i | 0.0287750030207517-0.00555557664747671i | 1.41969998063429i | 0.007887252058835+0.0408518712313128i | #DIV/0! | 0.0000833333333333333-0.000262112883879933i | #DIV/0! | #DIV/0! | 0.00096+4.3238368009887i | #DIV/0! | #DIV/0! | 0.00450074287860632+0.0233115116837323i | 1.02858015775396+0.000863867595176655i | 0.00439471650202798+0.0226600863869002i | #DIV/0! | -18.7033602104168-3.35246537028235i | #DIV/0! | #DIV/0! | #DIV/0! | #DIV/0!
| 1013000 | -0.000467156825979675+0.0030105635160476i | -7.42171371760749-1.1277754931413i | 92.1316677244683-1565.70344703127i | 0.967582458514127+0.150111714795348i | 0.967582458514127+0.150111714795348i | 11.283002010042+2.22167254424201i | 3978.04169760808i | -3918.49036444199+848.27124673123i | 0.209931001748983-0.969751846147021i | 0.0534981623538625-0.204254127464568i | 0.263429164102846-1.17400597361159i | -12.9497996862508i | 0.92738726525144-0.374102740232486i | 0.07261273474856+0.374102740232486i | -0.07261273474856+12.5756969460183i | 0.0297137418322705-0.00594562123463762i | 1.4211028462278i | 0.00844933925913597+0.0422262830899177i | #DIV/0! | 0.0000833333333333333-0.000261854134734938i | #DIV/0! | #DIV/0! | 0.00096+4.32810936699759i | #DIV/0! | #DIV/0! | 0.00482148956516321+0.0240957993340754i | 1.02955873332303+0.000687078725757841i | 0.00469868075431463+0.0234008708689481i | #DIV/0! | -18.7047157276495-3.34944803738331i | #DIV/0! | #DIV/0! | #DIV/0! | #DIV/0!
| 1014000 | -0.000466276823858104+0.0030077843618087i | -7.42217514412202-1.12676283819959i | 91.9506635683124-1564.17000122854i | 0.967643524583362+0.149976850213929i | 0.967643524583362+0.149976850213929i | 11.2838923295426+2.21967300585174i | 3981.96868842506i | -3926.23256574482+849.108631969859i | 0.209535431151884-0.968880544244793i | 0.0533994535849821-0.204078521679713i | 0.262934884736866-1.17295906592451i | -12.9625832989717i | 0.922529234827029-0.385927209314731i | 0.077470765172971+0.385927209314731i | -0.077470765172971+12.576656089657i | 0.0306468882083647-0.00634866712450758i | 1.42250571182131i | 0.0090310152470642+0.0435953735259479i | #DIV/0! | 0.0000833333333333333-0.000261595895943286i | #DIV/0! | #DIV/0! | 0.00096+4.33238193300647i | #DIV/0! | #DIV/0! | 0.0051534143015347+0.0248770503939079i | 1.03053477418837+0.000496300352465228i | 0.00501234300379808+0.0241375287756778i | #DIV/0! | -18.7060674736646-3.34643584405133i | #DIV/0! | #DIV/0! | #DIV/0! | #DIV/0!
| 1015000 | -0.00046539926750693+0.00300501015663025i | -7.42263528820881-1.12575190223443i | 91.7701916844945-1562.63954573478i | 0.967704420933642+0.149842214795903i | 0.967704420933642+0.149842214795903i | 11.2847801740036+2.2176768758175i | 3985.89567924205i | -3933.98240612145+849.946017208488i | 0.209140960387939-0.968010722925332i | 0.0533010115414856-0.203903192193156i | 0.262441971929425-1.17191391511849i | -12.9753669116926i | 0.917520446032396-0.397688610740253i | 0.082479553967604+0.397688610740253i | -0.082479553967604+12.5776783009523i | 0.0315742424527697-0.00676466525587091i | 1.42390857741483i | 0.00963226488117467+0.0449588346538742i | #DIV/0! | 0.0000833333333333333-0.000261338165996544i | #DIV/0! | #DIV/0! | 0.00096+4.33665449901535i | #DIV/0! | #DIV/0! | 0.00549650844748076+0.0256550891729396i | 1.03150807051106+0.000291537458402479i | 0.00533564314331745+0.0248699301212337i | #DIV/0! | -18.7074154622124-3.34342877805193i | #DIV/0! | #DIV/0! | #DIV/0! | #DIV/0!
| 1016000 | -0.00046452414801775+0.00300224088781688i | -7.42309415453896-1.12474268117587i | 91.5902499904763-1561.11207184251i | 0.96776514818315+0.149707807997713i | 0.96776514818315+0.149707807997713i | 11.2856655524431+2.21568414600981i | 3989.82267005904i | -3941.7398855719+850.783402447117i | 0.208747585449118-0.967142378677001i | 0.0532028352866276-0.203728138433682i | 0.261950420735746-1.17087051711068i | -12.9881505244135i | 0.912361717396438-0.409385022478134i | 0.087638282603562+0.409385022478134i | -0.087638282603562+12.5787655019354i | 0.0324956046689705-0.0071935629593375i | 1.42531144300834i | 0.0102530676019447+0.0463163571821589i | #DIV/0! | 0.0000833333333333333-0.000261080943392216i | #DIV/0! | #DIV/0! | 0.00096+4.34092706502423i | #DIV/0! | #DIV/0! | 0.0058507602710161+0.0264297391785624i | 1.03247841149372+0.0000727985937452082i | 0.00566851926425567+0.0255979458980602i | #DIV/0! | -18.7087597069821-3.34042682718568i | #DIV/0! | #DIV/0! | #DIV/0! | #DIV/0!
| 1017000 | -0.000463651456521977+0.00299947654271464i | -7.42355174776266-1.12373517096549i | 91.4108364138855-1559.58757087791i | 0.967825706947303+0.149573629277344i | 0.967825706947303+0.149573629277344i | 11.2865484738388+2.21369480832258i | 3993.74966087602i | -3949.50500409615+851.620787685746i | 0.208355302345323-0.966275507998138i | 0.0531049238876612-0.203553359831282i | 0.261460226232984-1.16982886782942i | -13.0009341371344i | 0.907053891950997-0.421014533117978i | 0.0929461080490031+0.421014533117978i | -0.0929461080490031+12.5799196040164i | 0.0334107748351688-0.0076353039256441i | 1.42671430860185i | 0.0108933973612403+0.0476676305188099i | #DIV/0! | 0.0000833333333333333-0.000260824226633719i | #DIV/0! | #DIV/0! | 0.00096+4.34519963103311i | #DIV/0! | #DIV/0! | 0.00621615490816113+0.0272008231760834i | 1.03344558544869-0.000159904077124267i | 0.00601090767502442+0.0263214481030636i | #DIV/0! | -18.7101002216015-3.33742997928807i | #DIV/0! | #DIV/0! | #DIV/0! | #DIV/0!
| 1018000 | -0.000462781184190628+0.00299671710871073i | -7.42400807250927-1.12272936755632i | 91.231948892454-1558.06603420067i | 0.967886097838757+0.149439678094318i | 0.967886097838757+0.149439678094318i | 11.2874289471279+2.21170885467289i | 3997.67665169301i | -3957.2777616942+852.458172924375i | 0.207964107104288-0.965410107397021i | 0.053007276415818-0.203378855817147i | 0.260971383520106-1.16878896321417i | -13.0137177498552i | 0.901597837093142-0.432575242182176i | 0.098402162906858+0.432575242182176i | -0.098402162906858+12.581142507673i | 0.0343195528807351-0.00808982817564028i | 1.42811717419536i | 0.0115532225539214+0.0490123428796836i | #DIV/0! | 0.0000833333333333333-0.000260568014230346i | #DIV/0! | #DIV/0! | 0.00096+4.349472197042i | #DIV/0! | #DIV/0! | 0.00659267432391353+0.0279681632505263i | 1.034409379868-0.00040655472984954i | 0.00636274291994773+0.0270403097633594i | #DIV/0! | -18.7114370196372-3.33443822222921i | #DIV/0! | #DIV/0! | #DIV/0! | #DIV/0!
| 1019000 | -0.000461913322234144+0.00299396257323343i | -7.4244631333876-1.12172526691288i | 91.0535853739553-1556.54745320377i | 0.967946321467452+0.149305953909696i | 0.967946321467452+0.149305953909696i | 11.2883069812083+2.20972627700113i | 4001.60364251i | -3965.05815836606+853.295558163004i | 0.207573995771486-0.964546173391831i | 0.0529098919462879-0.203204625823672i | 0.260483887717774-1.1677507992155i | -13.0265013625761i | 0.895994444443245-0.444065260436843i | 0.104005555556755+0.444065260436843i | -0.104005555556755+12.5824361021393i | 0.035221738764154-0.0085570720320439i | 1.42952003978887i | 0.0122325059517236+0.0503501813995666i | #DIV/0! | 0.0000833333333333333-0.000260312304697244i | #DIV/0! | #DIV/0! | 0.00096+4.35374476305088i | #DIV/0! | #DIV/0! | 0.00698029727451888+0.0287315808700182i | 1.03536958149518-0.000667133835781235i | 0.006723957798551+0.0277544049616352i | #DIV/0! | -18.7127701145959-3.33145154391401i | #DIV/0! | #DIV/0! | #DIV/0! | #DIV/0!
| 1020000 | -0.000461047861902147+0.00299121292375193i | -7.42491693498579-1.12072286501107i | 90.8757438161526-1555.0318193134i | 0.968006378440592+0.149172456186065i | 0.968006378440592+0.149172456186065i | 11.2891825849377+2.20774706727072i | 4005.53063332699i | -3972.84619411173+854.132943401633i | 0.207184964410038-0.963683702510636i | 0.0528127695582011-0.203030669284454i | 0.259997733968239-1.16671437179509i | -13.039284975297i | 0.89024462969953-0.455482710200011i | 0.10975537030047+0.455482710200011i | -0.10975537030047+12.583802265097i | 0.0361171325523105-0.00903696809297118i | 1.43092290538239i | 0.0129312046394423+0.051680832245833i | #DIV/0! | 0.0000833333333333333-0.000260057096555384i | #DIV/0! | #DIV/0! | 0.00096+4.35801732905976i | #DIV/0! | #DIV/0! | 0.00737899927105505+0.0294908969506469i | 1.03632597639888-0.000941618119146376i | 0.00709448338520211+0.0284636088610355i | #DIV/0! | -18.7140995199235-3.32846993228179i | #DIV/0! | #DIV/0! | #DIV/0! | #DIV/0!
| 1021000 | -0.000460184794483265+0.00298846814777613i | -7.42536948187167-1.1197221578382i | 90.6984221867362-1553.51912398872i | 0.968066269362691+0.149039184387541i | 0.968066269362691+0.149039184387541i | 11.2900557671347+2.20577121746819i | 4009.45762414397i | -3980.64186893121+854.970328640263i | 0.206797009100619-0.962822691291354i | 0.0527159083346063-0.202856985634287i | 0.259512917435225-1.16567967692564i | -13.0520685880179i | 0.884349332488263-0.466825725648837i | 0.115650667511737+0.466825725648837i | -0.115650667511737+12.5852428623691i | 0.0370055345012164-0.00952944520737322i | 1.4323257709759i | 0.0136492699536234+0.0530039807348301i | #DIV/0! | 0.0000833333333333333-0.00025980238833153i | #DIV/0! | #DIV/0! | 0.00096+4.36228989506864i | #DIV/0! | #DIV/0! | 0.00778875254444697+0.0302459319228742i | 1.03727835004816-0.00122998051581241i | 0.00747424904914901+0.0291677977296743i | #DIV/0! | -18.7154252490064-3.32549337530639i | #DIV/0! | #DIV/0! | #DIV/0! | #DIV/0!
| 1022000 | -0.000459324111304894+0.00298572823285648i | -7.42582077859248-1.11872314139289i | 90.5216184632674-1552.00935872179i | 0.96812599483554+0.148906137979755i | 0.96812599483554+0.148906137979755i | 11.2909265365781+2.203798719603i | 4013.38461496096i | -3988.44518282449+855.807713878891i | 0.206410125941367-0.961963136281735i | 0.052619307362453-0.202683574309168i | 0.25902943330382-1.1646467105909i | -13.0648522007388i | 0.87830951621024-0.478092453124429i | 0.12169048378976+0.478092453124429i | -0.12169048378976+12.5867597476144i | 0.0378867451380318-0.0100344284523874i | 1.43372863656941i | 0.0143866474237947+0.0543193114508031i | #DIV/0! | 0.0000833333333333333-0.000259548178558212i | #DIV/0! | #DIV/0! | 0.00096+4.36656246107752i | #DIV/0! | #DIV/0! | 0.00820952601193121+0.030996505799399i | 1.03822648738965-0.00153219013368922i | 0.0078631824749037+0.0298668489646892i | #DIV/0! | -18.7167473151706-3.32252186099589i | #DIV/0! | #DIV/0! | #DIV/0! | #DIV/0!
| 1023000 | -0.000458465803733047+0.00298299316658396i | -7.42627082967557-1.11772581168515i | 90.3453306331178-1550.50251503731i | 0.968185555458298+0.148773316429865i | 0.968185555458298+0.148773316429865i | 11.2917949020084+2.20182956570763i | 4017.31160577795i | -3996.25613579158+856.645099117521i | 0.206024311047789-0.961105034039317i | 0.0525229657325717-0.20251043474629i | 0.258547276780361-1.16361546878561i | -13.0776358134596i | 0.872126167883401-0.489281051434668i | 0.127873832116599+0.489281051434668i | -0.127873832116599+12.5883547620249i | 0.0387605653443601-0.010551839112677i | 1.43513150216292i | 0.0151432767163576+0.0556265083673355i | #DIV/0! | 0.0000833333333333333-0.000259294465773697i | #DIV/0! | #DIV/0! | 0.00096+4.37083502708641i | #DIV/0! | #DIV/0! | 0.00864128524503862+0.0317424382444549i | 1.03917017292621-0.00184821221484319i | 0.00826120968297312+0.0305606411158564i | #DIV/0! | -18.718065731684-3.31955537739278i | #DIV/0! | #DIV/0! | #DIV/0! | #DIV/0!
| 1024000 | -0.000457609863172088+0.00298026293658973i | -7.4267196396279-1.11673016473621i | 90.169556693418-1548.99858449257i | 0.968244951827423+0.148640719206531i | 0.968244951827423+0.148640719206531i | 11.2926608721264+2.19986374783731i | 4021.23859659494i | -4004.07472783247+857.482484356149i | 0.205639560552673-0.960248381131412i | 0.0524268825396546-0.202337566384047i | 0.258066443092328-1.16258594751546i | -13.0904194261805i | 0.865800297981333-0.50038969215546i | 0.134199702018667+0.50038969215546i | -0.134199702018667+12.590029734025i | 0.0396267964408096-0.01108159466184i | 1.43653436775643i | 0.0159190915812794+0.0569252549713112i | #DIV/0! | 0.0000833333333333333-0.000259041248521965i | #DIV/0! | #DIV/0! | 0.00096+4.37510759309529i | #DIV/0! | #DIV/0! | 0.00908399243917506+0.032483548644548i | 1.04010919079744-0.0021780080994065i | 0.00866825505094375+0.0312490539087895i | #DIV/0! | -18.7193805117543-3.31659391257352i | #DIV/0! | #DIV/0! | #DIV/0! | #DIV/0!
| 1025000 | -0.000456756281064579+0.0029775375305451i | -7.42716721293649-1.1157361965786i | 89.9942946509977-1547.4975586772i | 0.968304184536738+0.148508345779927i | 0.968304184536738+0.148508345779927i | 11.2935244555948+2.19790125807014i | 4025.16558741192i | -4011.90095894717+858.319869594778i | 0.205255870605995-0.959393174135061i | 0.0523310568822363-0.202164968662027i | 0.257586927488231-1.16155814279709i | -13.1032030389014i | 0.859332940268436-0.511416559928992i | 0.140667059731564+0.511416559928992i | -0.140667059731564+12.5917864789724i | 0.0404852402726608-0.0116236087458806i | 1.43793723334995i | 0.0167140198015938+0.0582152343891779i | #DIV/0! | 0.0000833333333333333-0.000258788525352676i | #DIV/0! | #DIV/0! | 0.00096+4.37938015910417i | #DIV/0! | #DIV/0! | 0.00953760638480464+0.0332196561805064i | 1.04104332486164-0.00252153519131128i | 0.00908424133486169+0.0319319682676384i | #DIV/0! | -18.7206916685313-3.31363745464874i | #DIV/0! | #DIV/0! | #DIV/0! | #DIV/0!
| 1026000 | -0.000455905048891069+0.00297481693616138i | -7.42761355406852-1.11474390325604i | 89.8195425223267-1545.99942921309i | 0.968363254177437+0.148376195621731i | 0.968363254177437+0.148376195621731i | 11.2943856610376+2.19594208850688i | 4029.09257822891i | -4019.73482913568+859.157254833408i | 0.20487323737483-0.958539409637029i | 0.0522354878626763-0.201992641021016i | 0.257108725237506-1.16053205065804i | -13.1159866516223i | 0.852725151630794-0.522359852760757i | 0.147274848369206+0.522359852760757i | -0.147274848369206+12.5936267988615i | 0.0413356992967228-0.0121777911688816i | 1.43934009894346i | 0.0175279831459308+0.0594961295156421i | #DIV/0! | 0.0000833333333333333-0.000258536294821143i | #DIV/0! | #DIV/0! | 0.00096+4.38365272511305i | #DIV/0! | #DIV/0! | 0.0100020824403616+0.033950579900919i | 1.0419723587794-0.00287874692596424i | 0.00950908969096041+0.0326092663373896i | #DIV/0! | -18.7219992151061-3.31068599176292i | #DIV/0! | #DIV/0! | #DIV/0! | #DIV/0!
| 1027000 | -0.000455056158169871+0.00297210114118962i | -7.42805866747119-1.11375328082342i | 89.6452983334651-1544.50418775419i | 0.968422161338072+0.148244268205114i | 0.968422161338072+0.148244268205114i | 11.2952444970406+2.19398623127089i | 4033.0195690459i | -4027.576338398+859.994640072036i | 0.204491657043263-0.957687084233755i | 0.0521401745871378-0.201820582902994i | 0.256631831630401-1.15950766713675i | -13.1287702643431i | 0.845978011903556-0.533217782313856i | 0.154021988096444+0.533217782313856i | -0.154021988096444+12.5955524820292i | 0.0421779766692109-0.0127440478808645i | 1.44074296453697i | 0.0183608973240778+0.0607676231445701i | #DIV/0! | 0.0000833333333333333-0.000258284555488308i | #DIV/0! | #DIV/0! | 0.00096+4.38792529112194i | #DIV/0! | #DIV/0! | 0.010477372506892+0.0346761387968314i | 1.04289607609874-0.00324959273988821i | 0.00994271969767384+0.0332808315056788i | #DIV/0! | -18.7233031645118-3.30773951209431i | #DIV/0! | #DIV/0! | #DIV/0! | #DIV/0!
| 1028000 | -0.00045420960045692+0.00296939013342063i | -7.42850255757224-1.11276432534688i | 89.4715601200047-1543.01182598638i | 0.968480906604617+0.148112563004753i | 0.968480906604617+0.148112563004753i | 11.2961009721516+2.19203367850829i | 4036.94655986288i | -4035.42548673412+860.832025310666i | 0.204111125812302-0.956836194531335i | 0.0520451161655706-0.201648793751135i | 0.256156241977873-1.15848498828247i | -13.141553877064i | 0.839092623694264-0.543988574201588i | 0.160907376305736+0.543988574201588i | -0.160907376305736+12.5975653028624i | 0.0430118763346685-0.0133222809679423i | 1.44214583013048i | 0.0192126719457446+0.06202939810213i | #DIV/0! | 0.0000833333333333333-0.000258033305920712i | #DIV/0! | #DIV/0! | 0.00096+4.39219785713082i | #DIV/0! | #DIV/0! | 0.0109634250045233+0.0353961518777218i | 1.04381426034167-0.00363401804242566i | 0.0103850493779645+0.0339465484241749i | #DIV/0! | -18.7246035297238-3.30479800385517i | #DIV/0! | #DIV/0! | #DIV/0! | #DIV/0!
| 1029000 | -0.000453365367345503+0.00296668390068463i | -7.42894522877955-1.11177703290357i | 89.2983259270109-1541.52233562729i | 0.968539490560421+0.147981079496803i | 0.968539490560421+0.147981079496803i | 11.2969550948803+2.1900844223875i | 4040.87355067987i | -4043.28227414404+861.669410549294i | 0.203731639899786-0.955986737145496i | 0.0519503117116922-0.201477273009807i | 0.255681951611478-1.1574640101553i | -13.1543374897849i | 0.832070112202979-0.554670468276905i | 0.167929887797021+0.554670468276905i | -0.167929887797021+12.599667021508i | 0.0438372031157612-0.0139123886447442i | 1.443548695724i | 0.0200832104825259+0.0632811373819451i | #DIV/0! | 0.0000833333333333333-0.000257782544690468i | #DIV/0! | #DIV/0! | 0.00096+4.3964704231397i | #DIV/0! | #DIV/0! | 0.0114601848507592+0.0361104382486245i | 1.04472669509219-0.00403196418952669i | 0.0108359952219021+0.0346063030294509i | #DIV/0! | -18.7259003236599-3.30186145529107i | #DIV/0! | #DIV/0! | #DIV/0! | #DIV/0!
| 1030000 | -0.000452523450466129+0.00296398243085126i | -7.42938668548159-1.11079139958181i | 89.1255938089738-1540.0357084262i | 0.968597913786263+0.147849817158913i | 0.968597913786263+0.147849817158913i | 11.2978068736989+2.18813845509954i | 4044.80054149686i | -4051.14670062778+862.506795787924i | 0.203353195540297-0.95513870870155i | 0.0518557603429685-0.201306020124568i | 0.255208955883265-1.15644472882612i | -13.1671211025058i | 0.8249116250382-0.565261718920392i | 0.1750883749618+0.565261718920392i | -0.1750883749618+12.6018593835854i | 0.0446537628040121-0.0145142652492481i | 1.44495156131751i | 0.0209724102332775+0.064522524282359i | #DIV/0! | 0.0000833333333333333-0.000257532270375235i | #DIV/0! | #DIV/0! | 0.00096+4.40074298914858i | #DIV/0! | #DIV/0! | 0.0119675934407219+0.0368188171884574i | 1.04563316408565-0.00444336845973387i | 0.0112954722095457+0.0352599825634366i | #DIV/0! | -18.7271935591805-3.29892985468135i | #DIV/0! | #DIV/0! | #DIV/0! | #DIV/0!
| 1031000 | -0.000451683841486303+0.00296128571182939i | -7.4298269320475-1.10980742148094i | 88.9533618297512-1538.55193616385i | 0.968656176860362+0.147718775470213i | 0.968656176860362+0.147718775470213i | 11.2986563170422+2.18619576885772i | 4048.72753231385i | -4059.01876618532+863.344181026553i | 0.202975788985077-0.954292105834393i | 0.0517614611805967-0.201135034542171i | 0.254737250165674-1.15542714037656i | -13.1799047152267i | 0.817618332029363-0.575760595325454i | 0.182381667970637+0.575760595325454i | -0.182381667970637+12.6041441199012i | 0.0454613622513121-0.0151278012400054i | 1.44635442691102i | 0.0218801622929118+0.0657532425455908i | #DIV/0! | 0.0000833333333333333-0.000257282481558189i | #DIV/0! | #DIV/0! | 0.00096+4.40501555515746i | #DIV/0! | #DIV/0! | 0.0124855886293456+0.0375211082294299i | 1.04653345129943-0.00486816403238926i | 0.0117633938340741+0.0359074755933817i | #DIV/0! | -18.7284832490897-3.29600319033866i | #DIV/0! | #DIV/0! | #DIV/0! | #DIV/0!
| 1032000 | -0.000450846532110344+0.00295859373156692i | -7.43026597282712-1.10882509471136i | 88.7816280625112-1537.07101065228i | 0.968714280358383+0.14758795391131i | 0.968714280358383+0.14758795391131i | 11.2995034333077+2.18425635589774i | 4052.65452313083i | -4066.89847081666+864.181566265182i | 0.202599416501938-0.953446925188455i | 0.0516674133494855-0.200964315710554i | 0.254266829851424-1.15441124089901i | -13.1926883279475i | 0.810191425035742-0.586165381781075i | 0.189808574964258+0.586165381781075i | -0.189808574964258+12.6065229461664i | 0.0462598094621673-0.0157528831958205i | 1.44775729250453i | 0.0228063515247212+0.0669729764987228i | #DIV/0! | 0.0000833333333333333-0.000257033176827996i | #DIV/0! | #DIV/0! | 0.00096+4.40928812116635i | #DIV/0! | #DIV/0! | 0.0130141047155836+0.0382171312374944i | 1.04742734104486-0.00530627996813299i | 0.0122396721251644+0.0365486720313415i | #DIV/0! | -18.7297694061348-3.2930814506091i | #DIV/0! | #DIV/0! | #DIV/0! | #DIV/0!
| 1033000 | -0.000450011514079169+0.00295590647805065i | -7.43070381215089-1.10784441539441i | 88.6103905896847-1535.59292373471i | 0.968772224853428+0.147457351964278i | 0.968772224853428+0.147457351964278i | 11.3003482308556+2.18232020847741i | 4056.58151394782i | -4074.78581452181+865.018951503811i | 0.202224074375178-0.952603163417683i | 0.0515736159782379-0.200793863078849i | 0.253797690353416-1.15339702649653i | -13.2054719406684i | 0.802632117751435-0.596474377952521i | 0.197367882248565+0.596474377952521i | -0.197367882248565+12.6089975627159i | 0.0470489136866447-0.0163893938179556i | 1.44916015809804i | 0.0237508565363596+0.0681814111964791i | #DIV/0! | 0.0000833333333333333-0.000256784354778792i | #DIV/0! | #DIV/0! | 0.00096+4.41356068717523i | #DIV/0! | #DIV/0! | 0.0135530724287021+0.0389067064938215i | 1.04831461806034-0.00575764119176696i | 0.0127242176726289+0.037183463153218i | #DIV/0! | -18.7310520430065-3.29016462387182i | #DIV/0! | #DIV/0! | #DIV/0! | #DIV/0!
| 1034000 | -0.000449178779170152+0.00295322393930618i | -7.4311404543304-1.10686537966247i | 88.4396475029084-1534.11766728541i | 0.968830010916099+0.147326969112671i | 0.968830010916099+0.147326969112671i | 11.3011907180094+2.18038731887689i | 4060.50850476481i | -4082.68079730077+865.85633674244i | 0.20184975890549-0.951760817185507i | 0.0514800681991322-0.200623676097371i | 0.253329827104622-1.15238449328288i | -13.2182555533893i | 0.794941645507371-0.606685899158727i | 0.205058354492629+0.606685899158727i | -0.205058354492629+12.6115696542306i | 0.0478284855138461-0.017037211934828i | 1.45056302369156i | 0.024713549659458+0.0693782325655526i | #DIV/0! | 0.0000833333333333333-0.000256536014010147i | #DIV/0! | #DIV/0! | 0.00096+4.41783325318411i | #DIV/0! | #DIV/0! | 0.0141024189166485+0.0395896547771577i | 1.04919506760553-0.00622216847749585i | 0.0132169396502462+0.0378117416172738i | #DIV/0! | -18.7323311723398-3.28725269853936i | #DIV/0! | #DIV/0! | #DIV/0! | #DIV/0!
| 1035000 | -0.000448348319196886+0.0029505461033977i | -7.43157590365805-1.10588798365876i | 88.2693969029732-1532.64523320949i | 0.968887639114461+0.147196804841497i | 0.968887639114461+0.147196804841497i | 11.3020309030559+2.17845767939826i | 4064.4354955818i | -4090.58341915354+866.693721981069i | 0.201476466409885-0.950919883164817i | 0.051386769148105-0.200453754217626i | 0.25286323555799-1.15137363738244i | -13.2310391661102i | 0.787121265069211-0.616798276647921i | 0.212878734930789+0.616798276647921i | -0.212878734930789+12.6142408894623i | 0.048598336965959-0.017696212509333i | 1.45196588928507i | 0.0256942969330913+0.0705631275505541i | #DIV/0! | 0.0000833333333333333-0.000256288153127046i | #DIV/0! | #DIV/0! | 0.00096+4.42210581919299i | #DIV/0! | #DIV/0! | 0.0146620677366165+0.0402657974471093i | 1.05006847555663-0.00669977843665715i | 0.0137177458398443+0.0384334014822161i | #DIV/0! | -18.733606806714-3.28434566305702i | #DIV/0! | #DIV/0! | #DIV/0! | #DIV/0!
| 1036000 | -0.000447520126009023+0.00294787295842789i | -7.43201016440747-1.10491222353748i | 88.0996368997683-1531.1756134428i | 0.968945110014096+0.14706685863723i | 0.968945110014096+0.14706685863723i | 11.3028687942454+2.17653128236581i | 4068.36248639878i | -4098.49368008011+867.531107219698i | 0.2011041932216-0.950080358037934i | 0.0512937179647321-0.200284096892301i | 0.252397911186332-1.15036445493023i | -13.2438227788311i | 0.779172254432019-0.626809857870252i | 0.220827745567981+0.626809857870252i | -0.220827745567981+12.6170129209608i | 0.049358281592715-0.0183662666487595i | 1.45336875487858i | 0.0266929580910756+0.0717357842613505i | #DIV/0! | 0.0000833333333333333-0.000256040770739857i | #DIV/0! | #DIV/0! | 0.00096+4.42637838520187i | #DIV/0! | #DIV/0! | 0.0152319388477982+0.0409349565282185i | 1.05093462850268-0.00719038350795232i | 0.0142265426555746+0.0390483382247782i | #DIV/0! | -18.7348789586529-3.28144350590329i | #DIV/0! | #DIV/0! | #DIV/0! | #DIV/0!
| 1037000 | -0.000446694191492087+0.00294520449253778i | -7.43244324083347-1.10393809546369i | 87.9303656122346-1529.7087999518i | 0.969002424178091+0.146937129987802i | 0.969002424178091+0.146937129987802i | 11.3037043997918+2.17460812012577i | 4072.28947721577i | -4106.41158008049+868.368492458327i | 0.200732935690019-0.949242238496583i | 0.0512009137922121-0.200114703575272i | 0.251933849482231-1.14935694207186i | -13.2566063915519i | 0.771095912611482-0.636719006747769i | 0.228904087388518+0.636719006747769i | -0.228904087388518+12.6198873848041i | 0.0501081345662021-0.019047241617352i | 1.45477162047209i | 0.0277093865531986+0.0728958921217074i | #DIV/0! | 0.0000833333333333333-0.000255793865464313i | #DIV/0! | #DIV/0! | 0.00096+4.43065095121076i | #DIV/0! | #DIV/0! | 0.0158119486063793+0.0415969547947843i | 1.05179331384265-0.00769389195023716i | 0.0147432351683822+0.0396564487568198i | #DIV/0! | -18.7361476406253-3.27854621558946i | #DIV/0! | #DIV/0! | #DIV/0! | #DIV/0!
| 1038000 | -0.000445870507567256+0.00294254069390651i | -7.432875137172-1.10296559561321i | 87.7615811683099-1528.24478473336i | 0.969059582167041+0.146807618382586i | 0.969059582167041+0.146807618382586i | 11.3045377278728+2.17268818504617i | 4076.21646803276i | -4114.33711915467+869.205877696956i | 0.200362690180586-0.948405521241861i | 0.0511083557773469-0.199945573721597i | 0.251471045957933-1.14835109496346i | -13.2693900042728i | 0.762893559431372-0.646524103942098i | 0.237106440568628+0.646524103942098i | -0.237106440568628+12.6228659003307i | 0.0508477127759857-0.0197390008515792i | 1.4561744860656i | 0.0287434294204968+0.0740431420191822i | #DIV/0! | 0.0000833333333333333-0.000255547435921476i | #DIV/0! | #DIV/0! | 0.00096+4.43492351721964i | #DIV/0! | #DIV/0! | 0.0164020097628442+0.0422516158563967i | 1.05264431988354-0.00821020783794263i | 0.0152677271306802+0.040257631441968i | #DIV/0! | -18.7374128650448-3.27565378065938i | #DIV/0! | #DIV/0! | #DIV/0! | #DIV/0!
| 1039000 | -0.000445049066191224+0.00293988155075132i | -7.43330585764057-1.10199472017274i | 87.5932817048744-1526.78355981466i | 0.9691165845391+0.146678323312413i | 0.9691165845391+0.146678323312413i | 11.3053687866304+2.17077146951699i | 4080.14345884974i | -4122.27029730267+870.043262935585i | 0.19999345307472-0.947570202984206i | 0.0510160430705253-0.199776706787513i | 0.251009496145245-1.14734690977172i | -13.2821736169937i | 0.754566535308238-0.656223547118603i | 0.245433464691762+0.656223547118603i | -0.245433464691762+12.6259500698751i | 0.0515768349243556-0.020441403978056i | 1.45757735165912i | 0.0297949274745291+0.0751772264560018i | #DIV/0! | 0.0000833333333333333-0.000255301480737721i | #DIV/0! | #DIV/0! | 0.00096+4.43919608322852i | #DIV/0! | #DIV/0! | 0.0170020314615615+0.0428987642440328i | 1.05348743593903-0.00873923105911583i | 0.0157999210011621+0.0408517861117315i | #DIV/0! | -18.738674644271-3.27276618968973i | #DIV/0! | #DIV/0! | #DIV/0! | #DIV/0!
| 1040000 | -0.000444229859355991+0.00293722705132733i | -7.43373540643818-1.10102546533973i | 87.4254653677055-1525.32511725303i | 0.969173431849971+0.146549244269553i | 0.969173431849971+0.146549244269553i | 11.3061975841707+2.16885796594998i | 4084.07044966673i | -4130.21111452446+870.880648174214i | 0.199625220769742-0.946736280443395i | 0.0509239748257052-0.199608102230442i | 0.250549195595447-1.14634438267384i | -13.2949572297146i | 0.746116201032113-0.665815751208552i | 0.253883798967887+0.665815751208552i | -0.253883798967887+12.629141478506i | 0.052295321621741-0.0211543068342494i | 1.45898021725263i | 0.030863715180862+0.0762978397009838i | #DIV/0! | 0.0000833333333333333-0.000255055998544704i | #DIV/0! | #DIV/0! | 0.00096+4.4434686492374i | #DIV/0! | #DIV/0! | 0.0176119192427732+0.0435382254967481i | 1.05432245242895-0.00928085731619495i | 0.0163397179698157+0.041438814081176i | #DIV/0! | -18.7399329906089-3.26988343128971i | #DIV/0! | #DIV/0! | #DIV/0! | #DIV/0!
| 1041000 | -0.000443412879088682+0.00293457718392738i | -7.43416378774527-1.10005782732238i | 87.2581303114239-1523.86944913584i | 0.969230124652902+0.146420380747715i | 0.969230124652902+0.146420380747715i | 11.3070241285642+2.16694766677859i | 4087.99744048372i | -4138.15957082007+871.718033412844i | 0.199257989678779-0.945903750348474i | 0.0508321502003959-0.199439759508983i | 0.250090139879175-1.14534350985746i | -13.3077408424355i | 0.737543937544189-0.675299148668066i | 0.262456062455811+0.675299148668066i | -0.262456062455811+12.6324416937674i | 0.0530029954821094-0.0218775614919135i | 1.46038308284614i | 0.0319496206967166+0.077404677942243i | #DIV/0! | 0.0000833333333333333-0.000254810987979339i | #DIV/0! | #DIV/0! | 0.00096+4.44774121524629i | #DIV/0! | #DIV/0! | 0.0182315750469575+0.0441698262488169i | 1.05514916097933-0.00983497812950652i | 0.0168870179830723+0.0420186181640925i | #DIV/0! | -18.7411879163095-3.26700549410097i | #DIV/0! | #DIV/0! | #DIV/0! | #DIV/0!
| 1042000 | -0.000442598117451365+0.00293193193688194i | -7.43459100572406-1.09909180233955i | 87.0912746994402-1522.41654758029i | 0.96928666349873+0.146291732242041i | 0.96928666349873+0.146291732242041i | 11.307848427846+2.16504056445785i | 4091.92443130071i | -4146.11566618948+872.555418651472i | 0.198891756230692-0.94507260943777i | 0.0507405683556408-0.199271678082914i | 0.249632324586333-1.14434428752068i | -13.3205244551563i | 0.728851145711222-0.684672189734211i | 0.271148854288778+0.684672189734211i | -0.271148854288778+12.6358522654221i | 0.0536996812182992-0.0226110162832968i | 1.46178594843965i | 0.0330524658828634+0.0784974394405984i | #DIV/0! | 0.0000833333333333333-0.000254566447683774i | #DIV/0! | #DIV/0! | 0.00096+4.45201378125517i | #DIV/0! | #DIV/0! | 0.0188608972216172+0.044793394317271i | 1.05596735452285-0.0104014808435397i | 0.0174417197691005+0.0425911026876868i | #DIV/0! | -18.7424394335701-3.2641323667974i | #DIV/0! | #DIV/0! | #DIV/0! | #DIV/0!
| 1043000 | -0.00044178556654087+0.00292929129855893i | -7.43501706451849-1.09812738662084i | 86.9248967039106-1520.96640473333i | 0.96934304893587+0.146163298249103i | 0.96934304893587+0.146163298249103i | 11.3086704900161+2.16313665146449i | 4095.85142211769i | -4154.07940063269+873.392803890102i | 0.198526516869994-0.944242854458838i | 0.0506492284560007-0.199103857413191i | 0.249175745325995-1.14334671187203i | -13.3333080678772i | 0.720039246096328-0.693933342678555i | 0.279960753903672+0.693933342678555i | -0.279960753903672+12.6393747251986i | 0.0543852057372154-0.0233545158301675i | 1.46318881403317i | 0.0341720663198617+0.0795758246835861i | #DIV/0! | 0.0000833333333333333-0.000254322376305362i | #DIV/0! | #DIV/0! | 0.00096+4.45628634726405i | #DIV/0! | #DIV/0! | 0.0194997805305461+0.0454087587897852i | 1.05677682739988-0.0109802486360531i | 0.0180037208632523+0.0431561735068028i | #DIV/0! | -18.7436875545346-3.26126403808533i | #DIV/0! | #DIV/0! | #DIV/0! | #DIV/0!
| 1044000 | -0.000440975218488631+0.00292665525736358i | -7.43544196825442-1.09716457640647i | 86.7589945056843-1519.51901277152i | 0.969399281510348+0.146035078266903i | 0.969399281510348+0.146035078266903i | 11.3094903230393+2.16123592029666i | 4099.77841293468i | -4162.05077414972+874.23018912873i | 0.19816226805676-0.943414482168446i | 0.0505581296695356-0.198936296961946i | 0.248720397726296-1.14235077913039i | -13.3460916805981i | 0.711109678727243-0.703081094057035i | 0.288890321272757+0.703081094057035i | -0.288890321272757+12.6430105865411i | 0.0550593982347161-0.024107901075582i | 1.46459167962668i | 0.0353082313285605+0.0806395365398171i | #DIV/0! | 0.0000833333333333333-0.00025407877249664i | #DIV/0! | #DIV/0! | 0.00096+4.46055891327293i | #DIV/0! | #DIV/0! | 0.0201481161655275+0.0460157501127591i | 1.05757737545971-0.0115711605299806i | 0.0185729176335887+0.0437137380176196i | #DIV/0! | -18.7449322912937-3.25840049670313i | #DIV/0! | #DIV/0! | #DIV/0! | #DIV/0!
| 1045000 | -0.000440167065460468+0.00292402380173835i | -7.43586572103963-1.09620336794726i | 86.5935662942507-1518.07436390084i | 0.969455361765795+0.145907071794859i | 0.969455361765795+0.145907071794859i | 11.3103079348458+2.15933836347399i | 4103.70540375167i | -4170.02978674055+875.067574367359i | 0.197799006266564-0.942587489332548i | 0.0504672711677884-0.198768996192483i | 0.248266277434352-1.14135648552503i | -13.358875293319i | 0.702063902860729-0.712113948957581i | 0.297936097139271+0.712113948957581i | -0.297936097139271+12.6467613443614i | 0.0557220902902149-0.0248710093185254i | 1.46599454522019i | 0.0364607639950787+0.081688280413722i | #DIV/0! | 0.0000833333333333333-0.000253835634915304i | #DIV/0! | #DIV/0! | 0.00096+4.46483147928181i | #DIV/0! | #DIV/0! | 0.0208057917605888+0.0466142001796201i | 1.05836879616205-0.0121740914082573i | 0.0191492053065657+0.0442637051709192i | #DIV/0! | -18.7461736558854-3.25554173142125i | #DIV/0! | #DIV/0! | #DIV/0! | #DIV/0!
| 1046000 | -0.000439361099656458+0.0029213969201627i | -7.43628832696404-1.09524375750466i | 86.4286102676962-1516.63245035661i | 0.969511290243478+0.145779278333814i | 0.969511290243478+0.145779278333814i | 11.3111233333312+2.15744397353755i | 4107.63239456866i | -4178.01643840518+875.904959605989i | 0.197436727990381-0.941761872726247i | 0.0503766521257677-0.198601954569282i | 0.247813380116149-1.14036382729553i | -13.3716589060399i | 0.692903396744171-0.721030431244334i | 0.307096603255829+0.721030431244334i | -0.307096603255829+12.6506284747956i | 0.0563731159608078-0.0256436742513365i | 1.4673974108137i | 0.0376294612001611+0.0827217644003898i | #DIV/0! | 0.0000833333333333333-0.00025359296222418i | #DIV/0! | #DIV/0! | 0.00096+4.4691040452907i | #DIV/0! | #DIV/0! | 0.0214726914087533+0.0472039424191797i | 1.05915088867877-0.0127889120315168i | 0.0197324779927942+0.0448059854848372i | #DIV/0! | -18.7474116602952-3.25268773104221i | #DIV/0! | #DIV/0! | #DIV/0! | #DIV/0!
| 1047000 | -0.000438557313310701+0.00291877460115295i | -7.4367097900995-1.0942857413506i | 86.2641246326518-1515.19326440331i | 0.969567067482275+0.145651697386014i | 0.969567067482275+0.145651697386014i | 11.311936526356+2.15555274304962i | 4111.55938538564i | -4186.01072914363+876.742344844617i | 0.197075429734517-0.940937629133772i | 0.0502862717219309-0.198435171557994i | 0.247361701456448-1.13937280069177i | -13.3844425187607i | 0.68362965737407-0.729829083798811i | 0.31637034262593+0.729829083798811i | -0.31637034262593+12.6546134349619i | 0.0570123118748777-0.0264257259999573i | 1.46880027640721i | 0.0388141136529985+0.0837396994404344i | #DIV/0! | 0.0000833333333333333-0.000253350753091205i | #DIV/0! | #DIV/0! | 0.00096+4.47337661129958i | #DIV/0! | #DIV/0! | 0.0221486956813388+0.0477848118840059i | 1.05992345399559-0.0134154890587127i | 0.0203226287128982+0.0453404910571476i | #DIV/0! | -18.7486463164555-3.24983848440022i | #DIV/0! | #DIV/0! | #DIV/0! | #DIV/0!
| 1048000 | -0.000437755698691219+0.00291615683326228i | -7.43713011450038-1.09332931576764i | 86.1001076042459-1513.7567983345i | 0.96962269401875+0.145524328455128i | 0.96962269401875+0.145524328455128i | 11.3127475217471+2.15366466459388i | 4115.48637620263i | -4194.01265895588+877.579730083247i | 0.196715108020532-0.940114755348466i | 0.0501961291381673-0.198268646625441i | 0.246911237158699-1.13838340197391i | -13.3972261314816i | 0.674244200251126-0.738508468758294i | 0.325755799748874+0.738508468758294i | -0.325755799748874+12.6587176627233i | 0.0576395173250867-0.0272169911670284i | 1.47020314200073i | 0.0400145059295713+0.084741799474748i | #DIV/0! | 0.0000833333333333333-0.000253109006189401i | #DIV/0! | #DIV/0! | 0.00096+4.47764917730846i | #DIV/0! | #DIV/0! | 0.0228336816498381+0.0483566453387306i | 1.0606862950138-0.0140536850707015i | 0.0209195494234739+0.0458671355770804i | #DIV/0! | -18.7498776362475-3.24699398036152i | #DIV/0! | #DIV/0! | #DIV/0! | #DIV/0!
| 1049000 | -0.000436956248099673+0.00291354360508037i | -7.43754930420304-1.09237447704866i | 85.9365574060529-1512.32304447258i | 0.969678170387079+0.145397171046209i | 0.969678170387079+0.145397171046209i | 11.3135563272968+2.15177973077497i | 4119.41336701962i | -4202.02222784193+878.417115321875i | 0.196355759385156-0.939293248172734i | 0.050106223559782-0.198102379239613i | 0.246461982944938-1.13739562741235i | -13.4100097442025i | 0.664748559133006-0.747067167750392i | 0.335251440866994+0.747067167750392i | -0.335251440866994+12.6629425764521i | 0.0582545743606-0.0280172928777413i | 1.47160600759424i | 0.0412304165154114+0.0857277815989043i | #DIV/0! | 0.0000833333333333333-0.000252867720196847i | #DIV/0! | #DIV/0! | 0.00096+4.48192174331734i | #DIV/0! | #DIV/0! | 0.0235275229103201+0.0489192813481578i | 1.06143921665181-0.0147033585967337i | 0.021523131043079+0.0463858343366258i | #DIV/0! | -18.7511056314998-3.24415420782363i | #DIV/0! | #DIV/0! | #DIV/0! | #DIV/0!
| 1050000 | -0.000436158953871338+0.00291093490523352i | -7.43796736322667-1.09142122149718i | 85.7734722700504-1510.89199516878i | 0.969733497119173+0.145270224665736i | 0.969733497119173+0.145270224665736i | 11.3143629507639+2.14989793421892i | 4123.3403578366i | -4210.03943580179+879.254500560505i | 0.195997380380213-0.938473104418028i | 0.0500165541754783-0.19793636886967i | 0.246013934555691-1.1364094732877i | -13.4227933569234i | 0.655144285783408-0.755503782125111i | 0.344855714216592+0.755503782125111i | -0.344855714216592+12.6672895747983i | 0.0588573278785387-0.0288264508285578i | 1.47300887318775i | 0.042461617852976+0.0866973662172082i | #DIV/0! | 0.0000833333333333333-0.000252626893796659i | #DIV/0! | #DIV/0! | 0.00096+4.48619430932622i | #DIV/0! | #DIV/0! | 0.0242300896104635+0.0494725603651697i | 1.06218202594648-0.0153643641439613i | 0.0221332634783299+0.0468965042414066i | #DIV/0! | -18.7523303139906-3.2413191557161i | #DIV/0! | #DIV/0! | #DIV/0! | #DIV/0!
| 1051000 | -0.000435363808374776+0.00290833072238419i | -7.43838429557251-1.09046954542702i | 85.6108504365694-1509.46364280294i | 0.969788674744561+0.145143488821561i | 0.969788674744561+0.145143488821561i | 11.3151673998729+2.14801926757262i | 4127.26734865359i | -4218.06428283546+880.091885799134i | 0.195639967572544-0.937654320904827i | 0.0499271201773419-0.197770614985936i | 0.245567087749886-1.13542493589076i | -13.4355769696443i | 0.645432949718554-0.763816933183343i | 0.354567050281446+0.763816933183343i | -0.354567050281446+12.671760036461i | 0.0594476257144902-0.0296442813386939i | 1.47441173878126i | 0.0437078763935045+0.0876502771961191i | #DIV/0! | 0.0000833333333333333-0.000252386525676967i | #DIV/0! | #DIV/0! | 0.00096+4.49046687533511i | #DIV/0! | #DIV/0! | 0.0249412484791474+0.0500163248182754i | 1.06291453215415-0.0160365522298952i | 0.0227498356500277+0.0473990638210524i | #DIV/0! | -18.7535516954454-3.23848881299964i | #DIV/0! | #DIV/0! | #DIV/0! | #DIV/0!
| 1052000 | -0.000434570804011801+0.00290573104523127i | -7.43880010522486-1.0895194451625i | 85.4486901542436-1508.03797978341i | 0.969843703790535+0.145016963022949i | 0.969843703790535+0.145016963022949i | 11.315969682315+2.14614372350414i | 4131.19433947058i | -4226.09676894294+880.929271037763i | 0.19528351754393-0.936836894462596i | 0.0498379207608243-0.197605117059903i | 0.245121438304754-1.1344420115225i | -13.4483605823651i | 0.635616137950772-0.772005262402107i | 0.364383862049228+0.772005262402107i | -0.364383862049228+12.676355319963i | 0.0600253187320069-0.0304705974043855i | 1.47581460437478i | 0.0449689526534164+0.0885862420169468i | #DIV/0! | 0.0000833333333333333-0.000252146614530886i | #DIV/0! | #DIV/0! | 0.00096+4.49473944134399i | #DIV/0! | #DIV/0! | 0.0256608628586346+0.0505504191987444i | 1.06363654685118-0.016719769417848i | 0.0233727355193314+0.0478934332391076i | #DIV/0! | -18.7547697875399-3.23566316866664i | #DIV/0! | #DIV/0! | #DIV/0! | #DIV/0!
| 1053000 | -0.000433779933217183+0.0029031358625095i | -7.43921479615026-1.08857091703818i | 85.2869896799685-1506.6149985469i | 0.969898584782034+0.144890646780532i | 0.969898584782034+0.144890646780532i | 11.3167698057479+2.14427129470226i | 4135.12133028757i | -4234.13689412422+881.766656276392i | 0.194928026891017-0.936020821929772i | 0.0497489551247261-0.197439874564224i | 0.244676982015743-1.133460696494i | -13.461144195086i | 0.625695454728842-0.78006743165682i | 0.374304545271158+0.78006743165682i | -0.374304545271158+12.6810767634292i | 0.0605902609110168-0.0313052087559452i | 1.47721746996829i | 0.0462446012752865+0.0895049919276908i | #DIV/0! | 0.0000833333333333333-0.000251907159056498i | #DIV/0! | #DIV/0! | 0.00096+4.49901200735287i | #DIV/0! | #DIV/0! | 0.026388792739366+0.0510746901472517i | 1.06434788403403-0.0174138583553788i | 0.0240018501139863+0.0483795343024869i | #DIV/0! | -18.7559846018982-3.23284221174044i | #DIV/0! | #DIV/0! | #DIV/0! | #DIV/0!
| 1054000 | -0.000432991188458604+0.00290054516298972i | -7.43962837229839-1.08762395739907i | 85.1257472788519-1505.19469155839i | 0.969953318241765+0.144764539606347i | 0.969953318241765+0.144764539606347i | 11.3175677777961+2.14240197387681i | 4139.04832110455i | -4242.18465837931+882.604041515022i | 0.194573492225235-0.935206100153722i | 0.0496602224711814-0.197274886972714i | 0.244233714696416-1.13248098712644i | -13.4739278078069i | 0.615672521276298-0.788002123439579i | 0.384327478723702+0.788002123439579i | -0.384327478723702+12.6859256843673i | 0.0611423094349859-0.0321479219174958i | 1.4786203355618i | 0.0475345710932622+0.0904062620937823i | #DIV/0! | 0.0000833333333333333-0.000251668157956824i | #DIV/0! | #DIV/0! | 0.00096+4.50328457336175i | #DIV/0! | #DIV/0! | 0.0271248947972897+0.0515889865398961i | 1.06504836021865-0.0181186578156732i | 0.0246370655545332+0.0488572904704331i | #DIV/0! | -18.7571961500945-3.23002593127588i | #DIV/0! | #DIV/0! | #DIV/0! | #DIV/0!
| 1055000 | -0.000432204562236393+0.0028979589354785i | -7.44004083760162-1.08667856260045i | 84.9649612241647-1503.77705131092i | 0.970007904690149+0.144638641013798i | 0.970007904690149+0.144638641013798i | 11.3183636060509+2.14053575375839i | 4142.97531192154i | -4250.2400617082+883.44142675365i | 0.194219910172727-0.934392725990741i | 0.0495717220056415-0.197110153760353i | 0.243791632178368-1.13150287975109i | -13.4867114205278i | 0.605548975526178-0.795808041074728i | 0.394451024473822+0.795808041074728i | -0.394451024473822+12.6909033794531i | 0.0616813247768202-0.0329985402694783i | 1.48002320115531i | 0.0488386052030857+0.0912897917476898i | #DIV/0! | 0.0000833333333333333-0.000251429609939803i | #DIV/0! | #DIV/0! | 0.00096+4.50755713937064i | #DIV/0! | #DIV/0! | 0.0278690224338185+0.0520931595735711i | 1.06573779453918-0.0188340027419443i | 0.0252782670805794+0.0493266268630447i | #DIV/0! | -18.7584044436525-3.22721431635884i | #DIV/0! | #DIV/0! | #DIV/0! | #DIV/0!
| 1056000 | -0.000431420047083394+0.00289537716881808i | -7.4404521959753-1.08573472900784i | 84.8046297973003-1502.36207032555i | 0.970062344645347+0.144512950517667i | 0.970062344645347+0.144512950517667i | 11.3191572980707+2.13867262709828i | 4146.90230273853i | -4258.3031041109+884.27881199228i | 0.193867277374272-0.933580696305994i | 0.0494834529368583-0.196945674403275i | 0.24335073031113-1.13052637070927i | -13.4994950332487i | 0.595326471853434-0.803483908930691i | 0.404673528146566+0.803483908930691i | -0.404673528146566+12.696011124318i | 0.0622071707833511-0.0338568641138121i | 1.48142606674882i | 0.0501564410365739+0.0921553243371519i | #DIV/0! | 0.0000833333333333333-0.000251191513718269i | #DIV/0! | #DIV/0! | 0.00096+4.51182970537952i | #DIV/0! | #DIV/0! | 0.0286210258183306+0.0525870628505507i | 1.06641600884584-0.0195597242947748i | 0.0259253390770552+0.0497874702693268i | #DIV/0! | -18.759609494046-3.22440735610612i | #DIV/0! | #DIV/0! | #DIV/0! | #DIV/0!
| 1057000 | -0.000430637635564811+0.00289279985188622i | -7.44086245131781-1.08479245299704i | 84.6447512877255-1500.94974115115i | 0.970116638623279+0.144387467634108i | 0.970116638623279+0.144387467634108i | 11.3199488613812+2.13681258666848i | 4150.82929355551i | -4266.37378558741+885.116197230908i | 0.193515590485208-0.932770007973512i | 0.0493954144768688-0.196781448378776i | 0.242911004962077-1.12955145635229i | -13.5122786459695i | 0.585006680804653-0.81102847262838i | 0.414993319195347+0.81102847262838i | -0.414993319195347+12.7012501733411i | 0.0627197147583257-0.0347226907417003i | 1.48282893234234i | 0.0514878104405687+0.0930026076719042i | #DIV/0! | 0.0000833333333333333-0.000250953868009927i | #DIV/0! | #DIV/0! | 0.00096+4.5161022713884i | #DIV/0! | #DIV/0! | 0.0293807519332215+0.053070552462218i | 1.06708282780176-0.0202956499024057i | 0.0265781651004696+0.050239749154791i | #DIV/0! | -18.760811312699-3.22160503966552i | #DIV/0! | #DIV/0! | #DIV/0! | #DIV/0!
| 1058000 | -0.000429857320278031+0.0028902269735961i | -7.44127160751062-1.08385173095404i | 84.4853239929367-1499.54005636436i | 0.970170787137628+0.144262191880645i | 0.970170787137628+0.144262191880645i | 11.3207383034753+2.1349556252616i | 4154.7562843725i | -4274.45210613772+885.953582469537i | 0.193164846175364-0.931960657876163i | 0.0493076058409789-0.196617475165306i | 0.242472452016343-1.12857813304147i | -13.5250622586904i | 0.574591288824747-0.818440499246412i | 0.425408711175253+0.818440499246412i | -0.425408711175253+12.706621759444i | 0.0632188275438323-0.0355958145040808i | 1.48423179793585i | 0.0528324397603828+0.0938313940687786i | #DIV/0! | 0.0000833333333333333-0.000250716671537327i | #DIV/0! | #DIV/0! | 0.00096+4.52037483739728i | #DIV/0! | #DIV/0! | 0.0301480446215209+0.0535434870718632i | 1.06773807897897-0.021041603313987i | 0.0272366279051777+0.0506833936686082i | #DIV/0! | -18.7620099109859-3.21880735621564i | #DIV/0! | #DIV/0! | #DIV/0! | #DIV/0!
| 1059000 | -0.000429079093852443+0.00288765852289612i | -7.44167966841845-1.08291255927502i | 84.3263462184108-1498.13300856934i | 0.970224790699859+0.144137122776159i | 0.970224790699859+0.144137122776159i | 11.3215256318139+2.13310173569079i | 4158.68327518949i | -4282.53806576184+886.790967708167i | 0.192815041128979-0.931152642905614i | 0.049220026247748-0.19645375424247i | 0.242035067376727-1.12760639714808i | -13.5378458714113i | 0.564081997981829-0.825718777522243i | 0.435918002018171+0.825718777522243i | -0.435918002018171+12.7121270938891i | 0.0637043836000072-0.0364760268845791i | 1.48563466352936i | 0.0541900499275596+0.094641440494942i | #DIV/0! | 0.0000833333333333333-0.000250479923027849i | #DIV/0! | #DIV/0! | 0.00096+4.52464740340616i | #DIV/0! | #DIV/0! | 0.0309227446369718+0.0540057279964209i | 1.06838159295309-0.021797404655683i | 0.0279006094695851+0.0511183356502919i | #DIV/0! | -18.7632053002324-3.21601429496581i | #DIV/0! | #DIV/0! | #DIV/0! | #DIV/0!
| 1060000 | -0.000428302948949317+0.00288509448876985i | -7.44208663788935-1.08197493436631i | 84.1678162775668-1496.72859039777i | 0.970278649819227+0.144012259840897i | 0.970278649819227+0.144012259840897i | 11.3223108538252+2.13125091078968i | 4162.61026600648i | -4290.63166445977+887.628352946795i | 0.192466172044631-0.930345959962315i | 0.0491326749189725-0.196290285091028i | 0.241598846963604-1.12663624505334i | -13.5506294841322i | 0.553480525688744-0.832862118050348i | 0.446519474311256+0.832862118050348i | -0.446519474311256+12.7177673660819i | 0.0641762610830076-0.0373631165750514i | 1.48703752912287i | 0.0555603565520942+0.0954325087092198i | #DIV/0! | 0.0000833333333333333-0.000250243621213672i | #DIV/0! | #DIV/0! | 0.00096+4.52891996941505i | #DIV/0! | #DIV/0! | 0.0317046896966549+0.0544571392871143i | 1.06901320339683-0.0225628704897174i | 0.028569991022373+0.0515445086359612i | #DIV/0! | -18.7643974917146-3.21322584515599i | #DIV/0! | #DIV/0! | #DIV/0! | #DIV/0!
| 1061000 | -0.000427528878261618+0.00288253486023589i | -7.44249251975479-1.08103885264441i | 84.0097324917174-1495.32679450865i | 0.970332365002797+0.143887602596463i | 0.970332365002797+0.143887602596463i | 11.3230939769056+2.12940314341244i | 4166.53725682346i | -4298.7329022315+888.465738185425i | 0.192118235635166-0.929540605955469i | 0.0490455510796718-0.19612706719289i | 0.241163786714838-1.12566767314836i | -13.5634130968531i | 0.542788604422497-0.839869353476526i | 0.457211395577503+0.839869353476526i | -0.457211395577503+12.7235437433766i | 0.0646343419211029-0.0382568695535687i | 1.48844039471638i | 0.0569430700189269+0.0962043654012799i | #DIV/0! | 0.0000833333333333333-0.000250007764831755i | #DIV/0! | #DIV/0! | 0.00096+4.53319253542393i | #DIV/0! | #DIV/0! | 0.0324937145360511+0.0548975878088783i | 1.06963274717222-0.0233378138762443i | 0.0292446530686625+0.0519618478641447i | #DIV/0! | -18.7655864966604-3.21044199605685i | #DIV/0! | #DIV/0! | #DIV/0! | #DIV/0!
| 1062000 | -0.000426756874513815+0.0028799796263476i | -7.44289731782952-1.08010431053581i | 83.8520931900227-1493.92761358817i | 0.970385936755423+0.143763150565802i | 0.970385936755423+0.143763150565802i | 11.3238750084194+2.1275584264334i | 4170.46424764045i | -4306.84177907704+889.303123424053i | 0.191771228627623-0.92873657780301i | 0.0489586539580706-0.195964100031118i | 0.240729882585694-1.12470067783413i | -13.5761967095739i | 0.532007981441216-0.846739338688621i | 0.467992018558784+0.846739338688621i | -0.467992018558784+12.7294573708853i | 0.0650785118888155-0.0391570691648239i | 1.4898432603099i | 0.0583378955887015+0.0969567823285495i | #DIV/0! | 0.0000833333333333333-0.000249772352623816i | #DIV/0! | #DIV/0! | 0.00096+4.53746510143281i | #DIV/0! | #DIV/0! | 0.0332896509665382+0.0553269433184893i | 1.07024006442129-0.0241220444380418i | 0.0299244754161401+0.0523702902811527i | #DIV/0! | -18.7667723262489-3.20766273696921i | #DIV/0! | #DIV/0! | #DIV/0! | #DIV/0!
| 1063000 | -0.000425986930461768+0.00287742877619316i | -7.44330103591195-1.07917130447715i | 83.6948967094515-1492.53104034963i | 0.970439365579792+0.143638903273212i | 0.970439365579792+0.143638903273212i | 11.3246539556992+2.12571675274735i | 4174.39123845744i | -4314.95829499639+890.140508662683i | 0.191425147763163-0.927933872431566i | 0.0488719827855848-0.195801383089921i | 0.240297130548748-1.12373525552149i | -13.5889803222948i | 0.521140418498276-0.853470951003865i | 0.478859581501724+0.853470951003865i | -0.478859581501724+12.7355093712909i | 0.0655086606790399-0.0400634962029406i | 1.49124612590341i | 0.0597445335027811+0.0976895364507393i | #DIV/0! | 0.0000833333333333333-0.000249537383336305i | #DIV/0! | #DIV/0! | 0.00096+4.54173766744169i | #DIV/0! | #DIV/0! | 0.0340923279353159+0.0557450785413292i | 1.07083499865529-0.0249153684280186i | 0.0306093372011551+0.0527697745460257i | #DIV/0! | -18.7679549916111-3.2048880572245i | #DIV/0! | #DIV/0! | #DIV/0! | #DIV/0!
| 1064000 | -0.000425219038892574+0.00287488229889537i | -7.44370367778428-1.07823983091509i | 83.538141394735-1491.13706753328i | 0.970492651976448+0.143514860244342i | 0.970492651976448+0.143514860244342i | 11.3254308260461+2.1238781152693i | 4178.31822927442i | -4323.08244998954+890.977893901312i | 0.191079989796994-0.927132486776446i | 0.0487855367968059-0.195638915854657i | 0.2398655265938-1.1227714026311i | -13.6017639350157i | 0.510187691554908-0.860063090352024i | 0.489812308445092+0.860063090352024i | -0.489812308445092+12.7417008446637i | 0.0659246819729999-0.0409759289965166i | 1.49264899149692i | 0.0611626790922999+0.0984024100617535i | #DIV/0! | 0.0000833333333333333-0.000249302855720387i | #DIV/0! | #DIV/0! | 0.00096+4.54601023345057i | #DIV/0! | #DIV/0! | 0.0349015715876351+0.0561518692466578i | 1.07141739684225-0.025717588799403i | 0.0312991169147094+0.0531602410350266i | #DIV/0! | -18.7691345038304-3.20211794618439i | #DIV/0! | #DIV/0! | #DIV/0! | #DIV/0!
| 1065000 | -0.00042445319262433+0.00287234018361143i | -7.4441052472121-1.07730988630623i | 83.3818255983205-1489.74568790618i | 0.970545796443737+0.143391021006163i | 0.970545796443737+0.143391021006163i | 11.3262056267294+2.12204250693435i | 4182.24522009141i | -4331.2142440565+891.815279139941i | 0.190735751498305-0.926332417781605i | 0.0486993152294854-0.195476697811829i | 0.23943506672779-1.12180911559343i | -13.6145475477366i | 0.499151590489636-0.866514679455384i | 0.500848409510364+0.866514679455384i | -0.500848409510364+12.7480328682812i | 0.0663264735080357-0.0418941434959841i | 1.49405185709043i | 0.062592022891388+0.0990951909189399i | #DIV/0! | 0.0000833333333333333-0.000249068768531917i | #DIV/0! | #DIV/0! | 0.00096+4.55028279945946i | #DIV/0! | #DIV/0! | 0.0357172053314077+0.0565471943213679i | 1.0719871094928-0.0265285052786894i | 0.0319936924284338+0.053541631845738i | #DIV/0! | -18.7703108739415-3.19935239324058i | #DIV/0! | #DIV/0! | #DIV/0! | #DIV/0!
| 1066000 | -0.000423689384506072+0.00286980241953293i | -7.44450574794508-1.07638146711719i | 83.2259476803338-1488.35689426213i | 0.970598799477896+0.143267385086993i | 0.970598799477896+0.143267385086993i | 11.3269783649876+2.12020992069777i | 4186.1722109084i | -4339.35367719726+892.65266437857i | 0.190392429650191-0.925533662399622i | 0.0486133173245197-0.195314728449082i | 0.239005746974711-1.1208483908487i | -13.6273311604574i | 0.488033918805944-0.872824664004698i | 0.511966081194056+0.872824664004698i | -0.511966081194056+12.7545064964527i | 0.0667139371430748-0.0428179133631012i | 1.49545472268395i | 0.0640322507543219+0.0997676723694514i | #DIV/0! | 0.0000833333333333333-0.000248835120531419i | #DIV/0! | #DIV/0! | 0.00096+4.55455536546834i | #DIV/0! | #DIV/0! | 0.036539049904057+0.0569309358420911i | 1.07254399074418-0.0273479144411943i | 0.0326929410204588+0.0539138908007195i | #DIV/0! | -18.7714841129327-3.19659138781496i | #DIV/0! | #DIV/0! | #DIV/0! | #DIV/0!
| 1067000 | -0.000422927607417567+0.00286726899588567i | -7.44490518371663-1.07545456982455i | 83.0705060085329-1486.97067942153i | 0.970651661573011+0.143143952016479i | 0.970651661573011+0.143143952016479i | 11.3277490480278+2.11838034953492i | 4190.09920172539i | -4347.50074941184+893.490049617198i | 0.190050021049583-0.924736217591668i | 0.0485275423259355-0.195153007255207i | 0.238577563375518-1.11988922484688i | -13.6401147731783i | 0.476836493337206-0.878992012831673i | 0.523163506662794+0.878992012831673i | -0.523163506662794+12.7611227603466i | 0.067086978921756-0.0437470100625966i | 1.49685758827746i | 0.0654830439766481+0.10041965347364i | #DIV/0! | 0.0000833333333333333-0.00024860191048406i | #DIV/0! | #DIV/0! | 0.00096+4.55882793147722i | #DIV/0! | #DIV/0! | 0.0373669234416347+0.057302979145611i | 1.07308789844234-0.028175609789247i | 0.0333967394012378+0.0542769634507653i | #DIV/0! | -18.7726542317444-3.19383491935947i | #DIV/0! | #DIV/0! | #DIV/0! | #DIV/0!
| 1068000 | -0.000422167854269154+0.00286473990192952i | -7.4453035582441-1.07452919091473i | 82.9154989582671-1485.58703623121i | 0.970704383221048+0.143020721325591i | 0.970704383221048+0.143020721325591i | 11.3285176830259+2.11655378644105i | 4194.02619254237i | -4355.65546070021+894.327434855828i | 0.189708522507182-0.923940080327493i | 0.0484419894808739-0.194991533720133i | 0.238150511988056-1.11893161404763i | -13.6528983858992i | 0.465561143950308-0.885015718077188i | 0.534438856049692+0.885015718077188i | -0.534438856049692+12.767882667822i | 0.067445509133072-0.0446812029557737i | 1.49826045387097i | 0.0669440794200184+0.101050939125275i | #DIV/0! | 0.0000833333333333333-0.000248369137159637i | #DIV/0! | #DIV/0! | 0.00096+4.5631004974861i | #DIV/0! | #DIV/0! | 0.0382006415500568+0.0576632128974638i | 1.07361869422195-0.0290113818328527i | 0.0341049637392324+0.0546307970777314i | #DIV/0! | -18.77382124127-3.19108297735578i | #DIV/0! | #DIV/0! | #DIV/0! | #DIV/0!
| 1069000 | -0.000421410118001631+0.00286221512695838i | -7.44570087522912-1.07360532688416i | 82.7609249124311-1484.20595756436i | 0.970756964911883+0.142897692546631i | 0.970756964911883+0.142897692546631i | 11.3292842771276+2.11473022443154i | 4197.95318335936i | -4363.8178110624+895.164820094456i | 0.189367930847378-0.923145247585384i | 0.0483566580395759-0.19483030733493i | 0.237724588886954-1.11797555492031i | -13.6656819986201i | 0.454209713246253-0.890894795356195i | 0.545790286753747+0.890894795356195i | -0.545790286753747+12.7747872032639i | 0.067789442369524-0.0456202593961476i | 1.49966331946448i | 0.0684150296408573+0.101661340168526i | #DIV/0! | 0.0000833333333333333-0.000248136799332546i | #DIV/0! | #DIV/0! | 0.00096+4.56737306349499i | #DIV/0! | #DIV/0! | 0.0390400173785254+0.058011529158693i | 1.07413624358442-0.0298550181729016i | 0.0348174896865553+0.0549753406969727i | #DIV/0! | -18.7749851523567-3.1883355513157i | #DIV/0! | #DIV/0! | #DIV/0! | #DIV/0!
| 1070000 | -0.000420654391586032+0.0028596946602999i | -7.4460971383571-1.07268297423895i | 82.6067822614285-1482.82743632041i | 0.970809407133253+0.142774865213207i | 0.970809407133253+0.142774865213207i | 11.3300488374473+2.11290965654134i | 4201.88017417635i | -4371.98780049839+896.002205333086i | 0.189028242908198-0.922351716352154i | 0.0482715472553673-0.194669327591805i | 0.237299790163565-1.11702104394396i | -13.678465611341i | 0.442784056259145-0.896628283918536i | 0.557215943740855+0.896628283918536i | -0.557215943740855+12.7818373274225i | 0.0681186975826645-0.0465639448269207i | 1.50106618505799i | 0.0698955630225966+0.102250673511529i | #DIV/0! | 0.0000833333333333333-0.000247904895781769i | #DIV/0! | #DIV/0! | 0.00096+4.57164562950387i | #DIV/0! | #DIV/0! | 0.0398848616949864+0.0583478234506542i | 1.07464041597363-0.0307063035867532i | 0.0355341924044865+0.0553105450593764i | #DIV/0! | -18.7761459758044-3.18559263078029i | #DIV/0! | #DIV/0! | #DIV/0! | #DIV/0!
| 1071000 | -0.000419900668023543+0.00285717849131547i | -7.4464923512979-1.07176212949518i | 82.4530694031274-1481.45146542487i | 0.970861710370832+0.142652238860251i | 0.970861710370832+0.142652238860251i | 11.3308113710694+2.11109207582547i | 4205.80716499334i | -4380.16542900819+896.839590571715i | 0.188689455541219-0.921559483623103i | 0.0481866563846441-0.194508593984101i | 0.236876111925863-1.1160680776072i | -13.6912492240618i | 0.431286040153132-0.9022152468059i | 0.568713959846868+0.9022152468059i | -0.568713959846868+12.7890339772559i | 0.0684331981359801-0.047512022880257i | 1.50246905065151i | 0.0713853439114326+0.102818762236413i | #DIV/0! | 0.0000833333333333333-0.000247673425290843i | #DIV/0! | #DIV/0! | 0.00096+4.57591819551275i | #DIV/0! | #DIV/0! | 0.0407349829635975+0.0586719948178003i | 1.07513108484947-0.0315650201161694i | 0.036254946588883+0.0556363626529913i | #DIV/0! | -18.7773037223673-3.18285420532065i | #DIV/0! | #DIV/0! | #DIV/0! | #DIV/0!
| 1072000 | -0.000419148940345311+0.00285466660940007i | -7.44688651770556-1.07084278917863i | 82.2997847428162-1480.07803782925i | 0.970913875108206+0.142529813024004i | 0.970913875108206+0.142529813024004i | 11.3315718850476+2.10927747535853i | 4209.73415581032i | -4388.35069659179+897.676975810344i | 0.188351565611512-0.920768546402001i | 0.0481019846868576-0.194348106006293i | 0.23645355029837-1.11511665240829i | -13.7040328367827i | 0.419717543916905-0.907654771005122i | 0.580282456083095+0.907654771005122i | -0.580282456083095+12.7963780657776i | 0.0687328718550554-0.0484642554783024i | 1.50387191624502i | 0.0728840327555428+0.103365435705686i | #DIV/0! | 0.0000833333333333333-0.000247442386647847i | #DIV/0! | #DIV/0! | 0.00096+4.58019076152163i | #DIV/0! | #DIV/0! | 0.0415901874241701+0.0589839458883886i | 1.07560812775891-0.0324309471575575i | 0.0369796264955036+0.055952747704283i | #DIV/0! | -18.7784584027532-3.18012026453716i | #DIV/0! | #DIV/0! | #DIV/0! | #DIV/0!
| 1073000 | -0.000418399201612295+0.00285215900398211i | -7.44727964121851-1.06992494982489i | 82.1469266931675-1478.70714651091i | 0.970965901826889+0.142407587242011i | 0.970965901826889+0.142407587242011i | 11.3323303864056+2.1074658482349i | 4213.66114662731i | -4396.5436032492+898.514361048973i | 0.188014569997571-0.919978901701066i | 0.0480175314245004-0.194187863153993i | 0.236032101422071-1.11416676485506i | -13.7168164495036i | 0.40808045805719-0.912945967597116i | 0.59191954194281+0.912945967597116i | -0.59191954194281+12.8038704819065i | 0.069017651074925-0.0494204029357557i | 1.50527478183853i | 0.0743912862474919+0.103890529664816i | #DIV/0! | 0.0000833333333333333-0.000247211778645379i | #DIV/0! | #DIV/0! | 0.00096+4.58446332753051i | #DIV/0! | #DIV/0! | 0.0424502791734309+0.0592835829330177i | 1.07607142640476-0.0333038615543458i | 0.0377081059651595+0.0562596561789815i | #DIV/0! | -18.7796100276241-3.17739079805979i | #DIV/0! | #DIV/0! | #DIV/0! | #DIV/0!
| 1074000 | -0.000417651444915145+0.00284965566452336i | -7.44767172545971-1.0690086079793i | 81.9944936741952-1477.33878447299i | 0.971017791006351+0.142285561053127i | 0.971017791006351+0.142285561053127i | 11.3330868821371+2.10565718756857i | 4217.5881374443i | -4404.74414898042+899.351746287602i | 0.187678465591239-0.919190546540922i | 0.0479332958630904-0.194027864923942i | 0.235611761454329-1.11321841146486i | -13.7296000622245i | 0.396376684289435-0.918087971902319i | 0.603623315710565+0.918087971902319i | -0.603623315710565+12.8115120903222i | 0.0692874726845935-0.0503802240640443i | 1.50667764743204i | 0.0759067574699133+0.104393886340935i | #DIV/0! | 0.0000833333333333333-0.000246981600080533i | #DIV/0! | #DIV/0! | 0.00096+4.5887358935394i | #DIV/0! | #DIV/0! | 0.0433150602481533+0.0595708159209509i | 1.07652086671175-0.0341835376915471i | 0.0384402584487967+0.0565570457825698i | #DIV/0! | -18.7807586075968-3.17466579554787i | #DIV/0! | #DIV/0! | #DIV/0! | #DIV/0!
| 1075000 | -0.000416905663373998+0.00284715658051879i | -7.44806277403649-1.06809376019683i | 81.8424841132104-1475.97294474421i | 0.971069543123994+0.142163733997497i | 0.971069543123994+0.142163733997497i | 11.3338413792056+2.10385148649303i | 4221.51512826129i | -4412.95233378544+900.189131526231i | 0.187343249297651-0.918403477950593i | 0.0478492772711577-0.193868110814008i | 0.235192526568809-1.1122715887646i | -13.7423836749454i | 0.384608135227132-0.923079943621953i | 0.615391864772868+0.923079943621953i | -0.615391864772868+12.8193037313234i | 0.0695422781686409-0.0513434762769033i | 1.50808051302555i | 0.0774300960441875+0.104875354537529i | #DIV/0! | 0.0000833333333333333-0.000246751849754877i | #DIV/0! | #DIV/0! | 0.00096+4.59300845954828i | #DIV/0! | #DIV/0! | 0.0441843307099982+0.0598455585741502i | 1.07695633889021-0.0350697475923342i | 0.0391759570324151+0.0568448759603857i | #DIV/0! | -18.7819041532421-3.17194524668986i | #DIV/0! | #DIV/0! | #DIV/0! | #DIV/0!
| 1076000 | -0.000416161850138386+0.00284466174149641i | -7.44845279054084-1.06718040304221i | 81.6908964447868-1474.60962037885i | 0.971121158655189+0.142042105616567i | 0.971121158655189+0.142042105616567i | 11.3345938845453+2.10204873816135i | 4225.44211907827i | -4421.16815766427+901.02651676486i | 0.187008918035156-0.917617692967461i | 0.0477654749202296-0.193708600323191i | 0.234774392955386-1.11132629329065i | -13.7551672876662i | 0.372776734069341-0.927921066975309i | 0.627223265930659+0.927921066975309i | -0.627223265930659+12.8272462206909i | 0.0697820136458626-0.0523099156972987i | 1.50948337861907i | 0.0789609482820372+0.105334789724999i | #DIV/0! | 0.0000833333333333333-0.000246522526474435i | #DIV/0! | #DIV/0! | 0.00096+4.59728102555716i | #DIV/0! | #DIV/0! | 0.0450578887320197+0.0601077284189531i | 1.07737773749687-0.0359622610165711i | 0.0399150744618593+0.0571231078973591i | #DIV/0! | -18.7830466750861-3.16922914120356i | #DIV/0! | #DIV/0! | #DIV/0! | #DIV/0!
| 1077000 | -0.000415419998387063+0.00284217113701727i | -7.4488417785495-1.06626853308978i | 81.5397291107178-1473.24880445657i | 0.971172638073287+0.141920675453075i | 0.971172638073287+0.141920675453075i | 11.3353444050604+2.10024893574602i | 4229.36910989526i | -4429.39162061691+901.863902003489i | 0.186675468735261-0.916833188637257i | 0.0476818880848162-0.193549332951612i | 0.234357356820077-1.11038252158887i | -13.7679509003871i | 0.360884414286051-0.932610550833205i | 0.639115585713949+0.932610550833205i | -0.639115585713949+12.8353403495539i | 0.0700066299049157-0.0532792972656356i | 1.51088624421258i | 0.0804989573399618+0.105772054127018i | #DIV/0! | 0.0000833333333333333-0.000246293629049668i | #DIV/0! | #DIV/0! | 0.00096+4.60155359156604i | #DIV/0! | #DIV/0! | 0.0459355306867905+0.0603572468353515i | 1.07778496149308-0.0368608455612514i | 0.0406574831674893+0.0573917045173901i | #DIV/0! | -18.7841861836099-3.1665174688358i | #DIV/0! | #DIV/0! | #DIV/0! | #DIV/0!
| 1078000 | -0.000414680101327835+0.00283968475667514i | -7.44922974162381-1.06535814692347i | 81.3889805599739-1471.8904900823i | 0.971223981849604+0.14179944305104i | 0.971223981849604+0.14179944305104i | 11.336092947626+2.09845207243887i | 4233.29610071225i | -4437.62272264335+902.701287242118i | 0.186342898342557-0.916049962014021i | 0.0475985160423962-0.19339030820052i | 0.233941414384953-1.10944027021454i | -13.780734513108i | 0.348933119302755-0.937147628847051i | 0.651066880697245+0.937147628847051i | -0.651066880697245+12.8435868842609i | 0.0702160824368845-0.0542513748490366i | 1.51228910980609i | 0.0820437633762061+0.106187016802547i | #DIV/0! | 0.0000833333333333333-0.000246065156295447i | #DIV/0! | #DIV/0! | 0.00096+4.60582615757492i | #DIV/0! | #DIV/0! | 0.0468170512359742+0.0605940391037921i | 1.07817791430018-0.0377652667626489i | 0.0414030552886513+0.0576506304823558i | #DIV/0! | -18.7853226892498-3.16381021936234i | #DIV/0! | #DIV/0! | #DIV/0! | #DIV/0!
| 1079000 | -0.000413942152197463+0.00283720259009662i | -7.44961668331012-1.06444924113683i | 81.2386492486685-1470.53467038615i | 0.971275190453471+0.141678407955771i | 0.971275190453471+0.141678407955771i | 11.3368395190876+2.09665814145108i | 4237.22309152923i | -4445.8614637436+903.538672480748i | 0.186011203814656-0.915268010160081i | 0.0475153580734029-0.193231525572284i | 0.233526561888059-1.10849953573237i | -13.7935181258289i | 0.336924802182493-0.941531559574233i | 0.663075197817507+0.941531559574233i | -0.663075197817507+12.8519865662547i | 0.0704103314647709-0.0552259013517428i | 1.5136919753996i | 0.083595003710343+0.10657955372345i | #DIV/0! | 0.0000833333333333333-0.00024583710703104i | #DIV/0! | #DIV/0! | 0.00096+4.61009872358381i | #DIV/0! | #DIV/0! | 0.0477022434213885+0.0608180344494671i | 1.07855650385193-0.0386752882002281i | 0.0421516626980544+0.0578998521907818i | #DIV/0! | -18.7864562023977-3.16110738258791i | #DIV/0! | #DIV/0! | #DIV/0! | #DIV/0!
| 1080000 | -0.000413206144261488+0.00283472462694084i | -7.45000260713961-1.06354181233301i | 81.0887336400147-1469.18133852328i | 0.97132626435221+0.141557569713855i | 0.97132626435221+0.141557569713855i | 11.3375841262619+2.09486713601318i | 4241.15008234622i | -4454.10784391765+904.376057719376i | 0.185680382122127-0.914487330146039i | 0.0474324134612105-0.193072984570395i | 0.233112795583338-1.10756031471643i | -13.8063017385498i | 0.324861425306782-0.945761626599243i | 0.675138574693218+0.945761626599243i | -0.675138574693218+12.8605401119506i | 0.0705893419698427-0.0562026288264219i | 1.51509484099311i | 0.0851523129851625+0.106949547847607i | #DIV/0! | 0.0000833333333333333-0.000245609480080086i | #DIV/0! | #DIV/0! | 0.00096+4.61437128959269i | #DIV/0! | #DIV/0! | 0.0485908987573848+0.0610291660840343i | 1.07892064264416-0.0395906716021142i | 0.0429031770259597+0.0581393377761563i | #DIV/0! | -18.7875867334015-3.15840894834619i | #DIV/0! | #DIV/0! | #DIV/0! | #DIV/0!
| 1081000 | -0.00041247207081407+0.00283225085689938i | -7.45038751662836-1.06263585712458i | 80.9392322042885-1467.83048767379i | 0.971377204011145+0.141436927873149i | 0.971377204011145+0.141436927873149i | 11.3383267759362+2.09307904937472i | 4245.07707316321i | -4462.36186316552+905.213442958006i | 0.185350430248427-0.913707919050725i | 0.0473496814921186-0.192914684699464i | 0.232700111740546-1.10662260375019i | -13.8190853512706i | 0.312744960055018-0.949837138650719i | 0.687255039944982+0.949837138650719i | -0.687255039944982+12.8692482126199i | 0.0707530837148072-0.0571813085863097i | 1.51649770658663i | 0.086715323330761+0.107296889187437i | #DIV/0! | 0.0000833333333333333-0.000245382274270576i | #DIV/0! | #DIV/0! | 0.00096+4.61864385560157i | #DIV/0! | #DIV/0! | 0.0494828073244833+0.0612273712447194i | 1.07927024778125-0.0405111769520626i | 0.0436574696842113+0.0583690571049115i | #DIV/0! | -18.7887142925646-3.1557149064993i | #DIV/0! | #DIV/0! | #DIV/0! | #DIV/0!
| 1082000 | -0.000411739925177894+0.00282978126969623i | -7.45077141527762-1.06173137213373i | 80.7901434187858-1466.4821110426i | 0.971428009893642+0.141316481982791i | 0.971428009893642+0.141316481982791i | 11.3390674748692+2.09129387480457i | 4249.0040639802i | -4470.62352148718+906.050828196634i | 0.185021345189842-0.912929773961194i | 0.0472671614553399-0.192756625465217i | 0.232288506645182-1.10568639942641i | -13.8318689639915i | 0.300577386481933-0.953757429714542i | 0.699422613518067+0.953757429714542i | -0.699422613518067+12.878111534277i | 0.0709015312637955-0.0581616913181265i | 1.51790057218014i | 0.0882836645307489+0.107621474873763i | #DIV/0! | 0.0000833333333333333-0.000245155488434836i | #DIV/0! | #DIV/0! | 0.00096+4.62291642161045i | #DIV/0! | #DIV/0! | 0.0503777578642171+0.0614125912307592i | 1.0796052410198-0.0414365625978577i | 0.0444144118901253+0.0585889817740625i | #DIV/0! | -18.7898388901468-3.1530252469383i | #DIV/0! | #DIV/0! | #DIV/0! | #DIV/0!
| 1083000 | -0.000411009700703976+0.00282731585508753i | -7.45115430657374-1.06082835399203i | 80.6414657677895-1465.13620185934i | 0.971478682461088+0.141196231593179i | 0.971478682461088+0.141196231593179i | 11.339806229791+2.08951160559056i | 4252.93105479718i | -4478.89281888266+906.888213435263i | 0.184693123955414-0.912152891972678i | 0.0471848526429853-0.192598806374497i | 0.231877976598399-1.10475169834718i | -13.8446525767124i | 0.288360692994595-0.957521859142483i | 0.711639307005405+0.957521859142483i | -0.711639307005405+12.8871307175699i | 0.0710346639991104-0.0591435271955415i | 1.51930343777365i | 0.0898569641902456+0.107923209214945i | #DIV/0! | 0.0000833333333333333-0.000244929121409504i | #DIV/0! | #DIV/0! | 0.00096+4.62718898761934i | #DIV/0! | #DIV/0! | 0.0512755378749956+0.0615847714371448i | 1.07992554880896-0.0423665853609465i | 0.0451738746901613+0.0587990851085265i | #DIV/0! | -18.7909605363647-3.15033995958259i | #DIV/0! | #DIV/0! | #DIV/0! | #DIV/0!
| 1084000 | -0.00041028139077156+0.0028248546028616i | -7.45153619398831-1.05992679934058i | 80.4931977425285-1463.79275337826i | 0.97152922217292+0.141076176255981i | 0.97152922217292+0.141076176255981i | 11.3405430474029+2.08773223503967i | 4256.85804561417i | -4487.16975535194+907.725598673893i | 0.18436576356689-0.911377270188588i | 0.0471027543500506-0.192441226935258i | 0.231468517916941-1.10381849712385i | -13.8574361894333i | 0.27609687602708-0.961129811757021i | 0.72390312397292+0.961129811757021i | -0.72390312397292+12.8963063776763i | 0.0711524661347334-0.0601265659932272i | 1.52070630336716i | 0.0914348479057221+0.108202003751207i | #DIV/0! | 0.0000833333333333333-0.00024470317203551i | #DIV/0! | #DIV/0! | 0.00096+4.63146155362822i | #DIV/0! | #DIV/0! | 0.052175933709023+0.0617438613856231i | 1.08023110232786-0.0433010006473282i | 0.0459357289834656+0.0589993421581081i | #DIV/0! | -18.7920792413912-3.14765903438025i | #DIV/0! | #DIV/0! | #DIV/0! | #DIV/0!
| 1085000 | -0.000409554988787935+0.0028223975028387i | -7.45191708097809-1.0590267048298i | 80.3453378411364-1462.45175887806i | 0.971579629486615+0.140956315524117i | 0.971579629486615+0.140956315524117i | 11.3412779343777+2.0859557564777i | 4260.78503643115i | -4495.45433089503+908.562983912521i | 0.184039261058643-0.910602905720463i | 0.0470208658744023-0.19228388665657i | 0.231060126933045-1.10288679237703i | -13.8702198021542i | 0.263787939714309-0.964580697951851i | 0.736212060285691+0.964580697951851i | -0.736212060285691+12.9056391042023i | 0.0712549267265693-0.0611105572012904i | 1.52210916896067i | 0.0930169394363796+0.108457777304132i | #DIV/0! | 0.0000833333333333333-0.000244477639158057i | #DIV/0! | #DIV/0! | 0.00096+4.6357341196371i | #DIV/0! | #DIV/0! | 0.0530787306700932+0.0618898147529399i | 1.08052183751976-0.0442395625595064i | 0.0466998455452172+0.0591897296941833i | #DIV/0! | -18.7931950153558-3.1449824613075i | #DIV/0! | #DIV/0! | #DIV/0! | #DIV/0!
| 1086000 | -0.000408830488188348+0.00281994454487096i | -7.4522969709853-1.05812806711957i | 80.1978845686197-1461.11321166187i | 0.97162990485772+0.140836648951772i | 0.97162990485772+0.140836648951772i | 11.3420108973603+2.08418216324945i | 4264.71202724814i | -4503.74654551192+909.400369151151i | 0.183713613477622-0.909829795687967i | 0.046939186516765-0.192126785048611i | 0.230652799994387-1.10195658073658i | -13.883003414875i | 0.251435895564642-0.967873953788202i | 0.748564104435358+0.967873953788202i | -0.748564104435358+12.9151294610868i | 0.0713420396794021-0.0620952501399917i | 1.52351203455419i | 0.0946028608769301+0.108690456021212i | #DIV/0! | 0.0000833333333333333-0.000244252521626604i | #DIV/0! | #DIV/0! | 0.00096+4.64000668564598i | #DIV/0! | #DIV/0! | 0.0539837131121835+0.0620225893962617i | 1.08079769512295-0.0451820240094163i | 0.0474660950497873+0.0593702262060569i | #DIV/0! | -18.7943078683456-3.14231023036902i | #DIV/0! | #DIV/0! | #DIV/0! | #DIV/0!
| 1087000 | -0.000408107882435821+0.00281749571884231i | -7.45267586743758-1.05723088287912i | 80.0508364368167-1459.77710505706i | 0.971680048739857+0.140717176094379i | 0.971680048739857+0.140717176094379i | 11.3427419429671+2.08241144871859i | 4268.63901806513i | -4512.04639920262+910.237754389779i | 0.183388817883282-0.909057937218846i | 0.0468577155807061-0.191969921622667i | 0.230246533463988-1.10102785884151i | -13.8957870275959i | 0.239042762130771-0.971009041087101i | 0.760957237869229+0.971009041087101i | -0.760957237869229+12.9247779865088i | 0.0714138037505767-0.0630803940747016i | 1.5249149001477i | 0.0961922328317012+0.108899973415478i | #DIV/0! | 0.0000833333333333333-0.000244027818294841i | #DIV/0! | #DIV/0! | 0.00096+4.64427925165486i | #DIV/0! | #DIV/0! | 0.0548906645388061+0.0621421473757903i | 1.08105862069857-0.0461281368322653i | 0.0482343480937424+0.0595408118970275i | #DIV/0! | -18.7954178104047-3.13964233159771i | #DIV/0! | #DIV/0! | #DIV/0! | #DIV/0!
| 1088000 | -0.00040738716502102+0.00281505101466823i | -7.453053773748-1.05633514878695i | 79.9041919643582-1458.44343241515i | 0.971730061584718+0.140597896508618i | 0.971730061584718+0.140597896508618i | 11.3434710777866+2.08064360626746i | 4272.56600888212i | -4520.35389196713+911.075139628409i | 0.183064871347522-0.908287327448913i | 0.046776452372624-0.19181329589113i | 0.229841323720146-1.10010062334004i | -13.9085706403168i | 0.226610564680418-0.97398544751717i | 0.773389435319582+0.97398544751717i | -0.773389435319582+12.9345851927996i | 0.0714702225503727-0.0640657383308495i | 1.52631776574121i | 0.0977846745897032+0.109086270400112i | #DIV/0! | 0.0000833333333333333-0.000243803528020673i | #DIV/0! | #DIV/0! | 0.00096+4.64855181766375i | #DIV/0! | #DIV/0! | 0.0557993677029068+0.0622484549745132i | 1.081304564655-0.0470776519010718i | 0.0490044752186048+0.059701468680146i | #DIV/0! | -18.7965248515346-3.13697875505441i | #DIV/0! | #DIV/0! | #DIV/0! | #DIV/0!
| 1089000 | -0.000406668329462156+0.00281261042229583i | -7.4534306933154-1.05544086153097i | 79.7579496766352-1457.11218711173i | 0.971779943842111+0.140478809752423i | 0.971779943842111+0.140478809752423i | 11.3441983083798+2.07887862929733i | 4276.49299969911i | -4528.66902380544+911.912524867038i | 0.182741770954626-0.907517963522028i | 0.0466953962017335-0.1916569073675i | 0.229437167156359-1.09917487088953i | -13.9213542530377i | 0.214141334865001-0.976802686678449i | 0.785858665134999+0.976802686678449i | -0.785858665134999+12.9445515663593i | 0.0715113045390938-0.0650510324089184i | 1.52772063133472i | 0.0993798043007281+0.109249295318034i | #DIV/0! | 0.0000833333333333333-0.0002435796496662i | #DIV/0! | #DIV/0! | 0.00096+4.65282438367263i | #DIV/0! | #DIV/0! | 0.0567096047073533+0.0623414827150875i | 1.08153548226903-0.0480303192419245i | 0.0497763469334746+0.0598521801736848i | #DIV/0! | -18.7976290016952-3.1343194908283i | #DIV/0! | #DIV/0! | #DIV/0! | #DIV/0!
| 1090000 | -0.00040595136930477+0.00281017393170346i | -7.45380662952389-1.05454801780826i | 79.6121081057595-1455.78336254634i | 0.971829695959898+0.140359915384954i | 0.971829695959898+0.140359915384954i | 11.3449236412792+2.07711651122793i | 4280.41999051609i | -4536.99179471756+912.749910105667i | 0.182419513801198-0.906749842590057i | 0.0466145463800527-0.191500755566375i | 0.229034060181251-1.09825059815643i | -13.9341378657586i | 0.201637110387711-0.979460298181858i | 0.798362889612289+0.979460298181858i | -0.798362889612289+12.9546775675767i | 0.0715370630208665-0.0660360260992609i | 1.52912349692824i | 0.100977239152146+0.109389003966443i | #DIV/0! | 0.0000833333333333333-0.000243356182097699i | #DIV/0! | #DIV/0! | 0.00096+4.65709694968151i | #DIV/0! | #DIV/0! | 0.0576211571058218+0.0624212053738431i | 1.08175133370376-0.0489858881497554i | 0.0505498337374316+0.0599929316963208i | #DIV/0! | -18.7987302708031-3.13166452903619i | #DIV/0! | #DIV/0! | #DIV/0! | #DIV/0!
| 1091000 | -0.000405236278121682+0.00280774153290094i | -7.45418158574377-1.0536566143252i | 79.4666657905241-1454.45695214232i | 0.971879318384109+0.140241212966623i | 0.971879318384109+0.140241212966623i | 11.3456470829906+2.07535724549776i | 4284.34698133308i | -4545.32220470349+913.587295344296i | 0.182098096996102-0.905982961812869i | 0.0465339022223907-0.191344840003459i | 0.228631999218493-1.09732780181633i | -13.9469214784794i | 0.189099934670613-0.981957847724417i | 0.810900065329387+0.981957847724417i | -0.810900065329387+12.964963630755i | 0.071547516134148-0.0670204695966527i | 1.53052636252175i | 0.102576595546264+0.109505359616264i | #DIV/0! | 0.0000833333333333333-0.000243133124185602i | #DIV/0! | #DIV/0! | 0.00096+4.66136951569039i | #DIV/0! | #DIV/0! | 0.0585338060040039+0.0624876019918808i | 1.08195208402309-0.0499441073045439i | 0.0513248061417334+0.0601237102620343i | #DIV/0! | -18.7998286687344-3.12901385982296i | #DIV/0! | #DIV/0! | #DIV/0! | #DIV/0!
| 1092000 | -0.000404523049512788+0.00280531321592906i | -7.45455556533069-1.05276664779737i | 79.3216212763724-1453.13294934677i | 0.971928811558838+0.140122702059064i | 0.971928811558838+0.140122702059064i | 11.3463686399916+2.0736008255638i | 4288.27397215007i | -4553.66025376322+914.424680582924i | 0.181777517660402-0.905217318358296i | 0.0464534630463328-0.191189160195552i | 0.228230980706735-1.09640647855385i | -13.9597050912003i | 0.176531856520318-0.984294927160295i | 0.823468143479682+0.984294927160295i | -0.823468143479682+12.97541016404i | 0.0715426868389741-0.0680041136145313i | 1.53192922811526i | 0.104177489278171+0.109598333026521i | #DIV/0! | 0.0000833333333333333-0.00024291047480448i | #DIV/0! | #DIV/0! | 0.00096+4.66564208169927i | #DIV/0! | #DIV/0! | 0.0594473321610911+0.0625406558832732i | 1.08213770320295-0.0509047248878811i | 0.0521011346918511+0.0602445045747396i | #DIV/0! | -18.8009242053223-3.12636747336117i | #DIV/0! | #DIV/0! | #DIV/0! | #DIV/0!
| 1093000 | -0.000403811677104973+0.00280288897085981i | -7.45492857162647-1.05187811494954i | 79.1769731153584-1451.81134763039i | 0.971978175926347+0.140004382225148i | 0.971978175926347+0.140004382225148i | 11.347088318733+2.07184724490155i | 4292.20096296705i | -4562.00594189676+915.262065821554i | 0.181457772927299-0.904452909402109i | 0.0463732281722283-0.191033715660552i | 0.227831001099527-1.09548662506266i | -13.9724887039212i | 0.163934929793766-0.986471154567387i | 0.836065070206234+0.986471154567387i | -0.836065070206234+12.9860175493538i | 0.0715226029009409-0.0689867094986731i | 1.53333209370877i | 0.105779535713679+0.109667902453601i | #DIV/0! | 0.0000833333333333333-0.000242688232833021i | #DIV/0! | #DIV/0! | 0.00096+4.66991464770816i | #DIV/0! | #DIV/0! | 0.0603615160913146+0.0625803546403515i | 1.08230816613915-0.051867488699665i | 0.0528786899892336+0.0603553050226387i | #DIV/0! | -18.8020168903595-3.12372535985109i | #DIV/0! | #DIV/0! | #DIV/0! | #DIV/0!
| 1094000 | -0.000403102154551949+0.00280046878779606i | -7.45530060795876-1.05099101251568i | 79.0327198661121-1450.49214048741i | 0.972027411927025+0.139886253028971i | 0.972027411927025+0.139886253028971i | 11.3478061256384+2.07009649700501i | 4296.12795378404i | -4570.3592691041+916.099451060184i | 0.181138859942071-0.903689732128008i | 0.0462931969231773-0.190878505917454i | 0.227432056865248-1.09456823804546i | -13.9852723166421i | 0.151311213062188-0.988486174309813i | 0.848688786937812+0.988486174309813i | -0.848688786937812+12.9967861423323i | 0.0714872968719595-0.0699680093403731i | 1.53473495930228i | 0.107382349967459+0.109714053655417i | #DIV/0! | 0.0000833333333333333-0.000242466397154015i | #DIV/0! | #DIV/0! | 0.00096+4.67418721371704i | #DIV/0! | #DIV/0! | 0.0612761381655957+0.062606690136081i | 1.08246345265187-0.0528321462749721i | 0.0536573427129319+0.0604561036723182i | #DIV/0! | -18.8031067335972-3.12108750952069i | #DIV/0! | #DIV/0! | #DIV/0! | #DIV/0!
| 1095000 | -0.000402394475534125+0.00279805265687146i | -7.45567167764109-1.05010533723881i | 78.8888600938006-1449.17532143546i | 0.972076519999391+0.139768314035846i | 0.972076519999391+0.139768314035846i | 11.348522067104+2.06834857538643i | 4300.05494460103i | -4578.72023538526+916.936836298812i | 0.180820775862013-0.902927783727576i | 0.0462133686250174-0.190723530486346i | 0.22703414448703-1.09365131421392i | -13.998055929363i | 0.138662769274798-0.990339657096011i | 0.861337230725202+0.990339657096011i | -0.861337230725202+13.007716272267i | 0.0714368060677969-0.0709477660888934i | 1.5361378248958i | 0.108985547081009+0.109736779890489i | #DIV/0! | 0.0000833333333333333-0.000242244966654331i | #DIV/0! | #DIV/0! | 0.00096+4.67845977972592i | #DIV/0! | #DIV/0! | 0.0621909787131004+0.0626196585235364i | 1.08260354748683-0.0537984450008711i | 0.054436963640984+0.0605468942625903i | #DIV/0! | -18.8041937447451-3.11845391262524i | #DIV/0! | #DIV/0! | #DIV/0! | #DIV/0!
| 1096000 | -0.000401688633758484+0.00279564056825044i | -7.45604178397324-1.04922108587113i | 78.7453923700979-1447.86088401548i | 0.972125500580142+0.13965056481231i | 0.972125500580142+0.13965056481231i | 11.3492361494994+2.06660347357652i | 4303.98193541802i | -4587.08884074022+917.774221537441i | 0.180503517856381-0.902167061400278i | 0.0461337426063112-0.190568788888406i | 0.226637260462692-1.09273585028868i | -14.0108395420838i | 0.125991665421768-0.992031300032539i | 0.874008334578232+0.992031300032539i | -0.874008334578232+13.0188082420513i | 0.0713711725424354-0.0719257336631145i | 1.53754069048931i | 0.110588742200335+0.109736081911928i | #DIV/0! | 0.0000833333333333333-0.000242023940224901i | #DIV/0! | #DIV/0! | 0.00096+4.6827323457348i | #DIV/0! | #DIV/0! | 0.0631058181226309+0.0626192602324695i | 1.08272844031315-0.0547661322331086i | 0.0552174236715849+0.0606276721980754i | #DIV/0! | -18.8052779334726-3.11582455944765i | #DIV/0! | #DIV/0! | #DIV/0! | #DIV/0!
| 1097000 | -0.000400984622958457+0.00279323251212798i | -7.45641093024106-1.04833825517391i | 78.6023152731465-1446.54882179162i | 0.972174354104137+0.139533004926116i | 0.972174354104137+0.139533004926116i | 11.3499483791674+2.06486118512423i | 4307.908926235i | -4595.46508516898+918.61160677607i | 0.180187083106328-0.901407562353416i | 0.0460543181983329-0.190414280645905i | 0.226241401304661-1.09182184299932i | -14.0236231548047i | 0.113299972196052-0.993560826673623i | 0.886700027803948+0.993560826673623i | -0.886700027803948+13.0300623281311i | 0.0712904430592804-0.0729016670623258i | 1.53894355608282i | 0.112191550753261+0.109711967956369i | #DIV/0! | 0.0000833333333333333-0.000241803316760704i | #DIV/0! | #DIV/0! | 0.00096+4.68700491174368i | #DIV/0! | #DIV/0! | 0.0640204369438045+0.0626054999629932i | 1.08283812571779-0.0557349554125999i | 0.055998593844085+0.0606984345425525i | #DIV/0! | -18.8063593094085-3.11319944029814i | #DIV/0! | #DIV/0! | #DIV/0! | #DIV/0!
| 1098000 | -0.00040028243689375+0.00279082847872951i | -7.45677911971653-1.04745684191741i | 78.4596273875201-1445.23912835108i | 0.972223081004392+0.139415633946218i | 0.972223081004392+0.139415633946218i | 11.350658762424+2.06312170359665i | 4311.83591705199i | -4603.84896867155+919.448992014699i | 0.179871468804845-0.900649283802123i | 0.0459750947350564-0.1902600052822i | 0.225846563539901-1.09090928908432i | -14.0364067675256i | 0.100589763655578-0.994927987066257i | 0.899410236344422+0.994927987066257i | -0.899410236344422+13.0414787804593i | 0.0711946690592597-0.0738753224759334i | 1.54034642167633i | 0.113793588625989+0.109664453727861i | #DIV/0! | 0.0000833333333333333-0.00024158309516074i | #DIV/0! | #DIV/0! | 0.00096+4.69127747775257i | #DIV/0! | #DIV/0! | 0.0649346159878052+0.0625783866763891i | 1.08293260319681-0.0567046621814863i | 0.0567803453597033+0.0607591800120558i | #DIV/0! | -18.8074378821405-3.11057854551406i | #DIV/0! | #DIV/0! | #DIV/0! | #DIV/0!
| 1099000 | -0.000399582069350278+0.0027884284583109i | -7.457146355658-1.04657684288099i | 78.3173273041937-1443.93179730412i | 0.972271681712128+0.139298451442788i | 0.972271681712128+0.139298451442788i | 11.3513673055588+2.06138502257913i | 4315.76290786898i | -4612.24049124793+920.286377253329i | 0.179556672156705-0.899892222969323i | 0.0458960715531415-0.190105962321736i | 0.225452743709847-1.08999818529106i | -14.0491903802465i | 0.0878631168839277-0.996132557791101i | 0.912136883116072+0.996132557791101i | -0.912136883116072+13.0530578224554i | 0.0710839066258437-0.074846457392135i | 1.54174928726985i | 0.115394472338997+0.109593562376751i | #DIV/0! | 0.0000833333333333333-0.000241363274328018i | #DIV/0! | #DIV/0! | 0.00096+4.69555004376145i | #DIV/0! | #DIV/0! | 0.065848136427757+0.0625379335830578i | 1.0830118771432-0.0576750004988087i | 0.0575625496020913+0.060809908967751i | #DIV/0! | -18.8085136612168-3.10796186546012i | #DIV/0! | #DIV/0! | #DIV/0! | #DIV/0!
| 1100000 | -0.00039888351413999+0.00278603244115822i | -7.45751264131018-1.04569825485298i | 78.1754136205067-1442.62682228385i | 0.972320156656753+0.139181456987199i | 0.972320156656753+0.139181456987199i | 11.3520740148353+2.0596511356751i | 4319.68989868597i | -4620.63965289811+921.123762491957i | 0.179242690378403-0.899136377085722i | 0.0458172479919217-0.189952151290042i | 0.225059938370325-1.08908852837576i | -14.0619739929673i | 0.0751221116510914-0.997174341998971i | 0.924877888348909+0.997174341998971i | -0.924877888348909+13.0647996509683i | 0.0709582164470444-0.0758148307053484i | 1.54315215286336i | 0.11699381922193+0.109499324473601i | #DIV/0! | 0.0000833333333333333-0.000241143853169538i | #DIV/0! | #DIV/0! | 0.00096+4.69982260977033i | #DIV/0! | #DIV/0! | 0.0667607798985231+0.0624841581276352i | 1.08307595683154-0.0586457187555733i | 0.058345078157645+0.0608506234085771i | #DIV/0! | -18.8095866561455-3.10534939052808i | #DIV/0! | #DIV/0! | #DIV/0! | #DIV/0!
| 1101000 | -0.000398186765100745+0.00278364041758771i | -7.45787797990412-1.04482107463065i | 78.0338849401254-1441.32419694616i | 0.972368506265871+0.13906465015202i | 0.972368506265871+0.13906465015202i | 11.3527788964903+2.05792003650597i | 4323.61688950295i | -4629.0464536221+921.961147730587i | 0.178929520698099-0.898381743389768i | 0.0457386233933918-0.189798571713727i | 0.224668144091491-1.08818031510349i | -14.0747576056882i | 0.0623688300731969-0.998053169443042i | 0.937631169926803+0.998053169443042i | -0.937631169926803+13.0767044362452i | 0.0708176637744205-0.0767802028223703i | 1.54455501845687i | 0.118591247587428+0.109381777978172i | #DIV/0! | 0.0000833333333333333-0.000240924830596269i | #DIV/0! | #DIV/0! | 0.00096+4.70409517577921i | #DIV/0! | #DIV/0! | 0.067672328595898+0.0624170819712932i | 1.08312485639935-0.0596165658891743i | 0.0591278028356275+0.0608813269636687i | #DIV/0! | -18.8106568763944-3.10274111113662i | #DIV/0! | #DIV/0! | #DIV/0! | #DIV/0!
| 1102000 | -0.000397491816096197+0.00278125237794561i | -7.45824237465735-1.04394529902022i | 77.8927398730143-1440.02391496966i | 0.972416730965297+0.138948030511018i | 0.972416730965297+0.138948030511018i | 11.3534819567347+2.05619171871116i | 4327.54388031994i | -4637.4608934199+922.798532969215i | 0.178617160355559-0.897628319127648i | 0.0456601971021948-0.189645223120483i | 0.224277357457754-1.08727354224813i | -14.0875412184091i | 0.0496053562728562-0.998768896506616i | 0.950394643727144+0.998768896506616i | -0.950394643727144+13.0887723219025i | 0.0706623183791711-0.077742335767068i | 1.54595788405038i | 0.120186376903591+0.109240968203558i | #DIV/0! | 0.0000833333333333333-0.000240706205523133i | #DIV/0! | #DIV/0! | 0.00096+4.70836774178809i | #DIV/0! | #DIV/0! | 0.0685825653750225+0.0623367309712738i | 1.08315859482529-0.0605872914969725i | 0.0599105956880233+0.060902024884566i | #DIV/0! | -18.811724331392-3.10013701773138i | #DIV/0! | #DIV/0! | #DIV/0! | #DIV/0!
| 1103000 | -0.000396798661015669+0.00277886831260809i | -7.45860582877398-1.04307092483687i | 77.7519770353987-1438.72597005553i | 0.972464831179068+0.138831597639156i | 0.972464831179068+0.138831597639156i | 11.3541832017535+2.05446617594812i | 4331.47087113693i | -4645.88297229151+923.635918207844i | 0.178305606602099-0.896876101553241i | 0.0455819684656105-0.189492105039081i | 0.223887575067709-1.08636820659232i | -14.10032483113i | 0.0368337760381805-0.99932140622663i | 0.96316622396182+0.99932140622663i | -0.96316622396182+13.1010034249034i | 0.0704922545053369-0.0787009932836411i | 1.54736074964389i | 0.121778827965094+0.109076947775466i | #DIV/0! | 0.0000833333333333333-0.000240487976868987i | #DIV/0! | #DIV/0! | 0.00096+4.71264030779698i | #DIV/0! | #DIV/0! | 0.0694912738480274+0.0622431351576528i | 1.0831771959041-0.0615576459490388i | 0.0606933290292182+0.0609127240372068i | #DIV/0! | -18.8127890305275-3.09753710078499i | #DIV/0! | #DIV/0! | #DIV/0! | #DIV/0!
| 1104000 | -0.000396107293774018+0.00277648821198116i | -7.45896834544475-1.04219794890462i | 77.6115950497323-1437.43035592744i | 0.972512807329454+0.138715351112584i | 0.972512807329454+0.138715351112584i | 11.3548826377057+2.05274340189207i | 4335.39786195391i | -4654.31269023692+924.473303446474i | 0.177994856700527-0.896125087928113i | 0.0455039368335418-0.189339216999368i | 0.223498793534069-1.08546430492748i | -14.1131084438509i | 0.024056176482017-0.999710608312759i | 0.975943823517983+0.999710608312759i | -0.975943823517983+13.1133978355381i | 0.070307550820196-0.0796559409382677i | 1.54876361523741i | 0.123368223062689+0.108889776586775i | #DIV/0! | 0.0000833333333333333-0.000240270143556605i | #DIV/0! | #DIV/0! | 0.00096+4.71691287380586i | #DIV/0! | #DIV/0! | 0.0703982384807577+0.0621363287074091i | 1.08318068821851-0.0625273804998923i | 0.0614758754554384+0.0609134328937234i | #DIV/0! | -18.8138509831504-3.09494135079669i | #DIV/0! | #DIV/0! | #DIV/0! | #DIV/0!
| 1105000 | -0.000395417708311489+0.00277411206650046i | -7.45932992784694-1.04132636805635i | 77.4715925446606-1436.13706633143i | 0.972560659836942+0.138599290508632i | 0.972560659836942+0.138599290508632i | 11.3555802707245+2.05102339023607i | 4339.3248527709i | -4662.75004725613+925.310688685102i | 0.177684907925087-0.895375275521488i | 0.0454261015585033-0.189186558532266i | 0.22311100948359-1.08456183405375i | -14.1258920565717i | 0.0112746457009866-0.999936439162169i | 0.988725354299013+0.999936439162169i | -0.988725354299013+13.1259556174095i | 0.0701082903619003-0.0806069462190665i | 1.55016648083092i | 0.124954186150938+0.108679521747379i | #DIV/0! | 0.0000833333333333333-0.000240052704512662i | #DIV/0! | #DIV/0! | 0.00096+4.72118543981474i | #DIV/0! | #DIV/0! | 0.0713032446884867+0.0620163499158039i | 1.08316910510791-0.0634962473991259i | 0.0622581078639628+0.060904161524034i | #DIV/0! | -18.8149101985714-3.09234975829242i | #DIV/0! | #DIV/0! | #DIV/0! | #DIV/0!
| 1106000 | -0.000394729898593636+0.00277173986663134i | -7.45969057914486-1.04045617913378i | 77.3319681549922-1434.84609503583i | 0.9726083891203+0.138483415405819i | 0.9726083891203+0.138483415405819i | 11.3562761069179+2.04930613469097i | 4343.25184358789i | -4671.19504334915+926.148073923732i | 0.177375757561402-0.894626661610215i | 0.0453484619956085-0.18903412916977i | 0.22272421955701-1.08366079077998i | -14.1386756692926i | -0.00150872756615331-0.999998861869918i | 1.00150872756615+0.999998861869918i | -1.00150872756615+13.1386768074227i | 0.0698945604844182-0.0815537786343405i | 1.55156934642443i | 0.126536343014126+0.108446257529432i | #DIV/0! | 0.0000833333333333333-0.000239835658667715i | #DIV/0! | #DIV/0! | 0.00096+4.72545800582362i | #DIV/0! | #DIV/0! | 0.072206078930592+0.0618832411651355i | 1.08314248463413-0.0644640000008839i | 0.0630398994721386+0.0608849215872454i | #DIV/0! | -18.8159666860628-3.08976231382475i | #DIV/0! | #DIV/0! | #DIV/0! | #DIV/0!
| 1107000 | -0.000394043858611167+0.00276937160286848i | -7.46005030248927-1.03958737898744i | 77.1927205216637-1433.55743583119i | 0.972655995596511+0.138367725383839i | 0.972655995596511+0.138367725383839i | 11.3569701523679+2.04759162898531i | 4347.17883440488i | -4679.64767851598+926.98545916236i | 0.177067402906415-0.893879243478758i | 0.045271017502558-0.188881928444945i | 0.222338420408973-1.0827611719237i | -14.1514592820135i | -0.014291854279256-0.999897866234977i | 1.01429185427926+0.999897866234977i | -1.01429185427926+13.1515614157785i | 0.0696664527998679-0.0824962098089i | 1.55297221201794i | 0.128114321430024+0.108190065308054i | #DIV/0! | 0.0000833333333333333-0.000239619004956181i | #DIV/0! | #DIV/0! | 0.00096+4.72973057183251i | #DIV/0! | #DIV/0! | 0.0731065288040041+0.0617370488909036i | 1.08310086954409-0.0654303928719822i | 0.0638211238361261+0.0608557263228655i | #DIV/0! | -18.8170204548572-3.08717900797275i | #DIV/0! | #DIV/0! | #DIV/0! | #DIV/0!
| 1108000 | -0.000393359582379816+0.00276700726573607i | -7.46040910101812-1.03871996447664i | 77.0538482917036-1432.27108253009i | 0.972703479680853+0.138252220023559i | 0.972703479680853+0.138252220023559i | 11.3576624131315+2.04587986686531i | 4351.10582522186i | -4688.10795275662+927.82284440099i | 0.176759841268341-0.893133018419162i | 0.0451937674396269-0.188729955891927i | 0.221953608707968-1.08186297431109i | -14.1642428947344i | -0.0270726454385602-0.999633468761905i | 1.02707264543856+0.999633468761905i | -1.02707264543856+13.1646094259725i | 0.0694240631182827-0.0834340135785235i | 1.55437507761146i | 0.129687751331553+0.107911033497584i | #DIV/0! | 0.0000833333333333333-0.000239402742316329i | #DIV/0! | #DIV/0! | 0.00096+4.73400313784139i | #DIV/0! | #DIV/0! | 0.0740043831354579+0.0615778235454335i | 1.08304430722959-0.0663951818986925i | 0.0646016548694554+0.0608165905418352i | #DIV/0! | -18.8180715141496-3.08459983134195i | #DIV/0! | #DIV/0! | #DIV/0! | #DIV/0!
| 1109000 | -0.000392677063940239+0.00276464684578748i | -7.46076697785606-1.03785393246945i | 76.9153501182052-1430.98702896716i | 0.97275084178685+0.138136898907019i | 0.97275084178685+0.138136898907019i | 11.3583528952405+2.04417084209479i | 4355.03281603885i | -4696.57586607106+928.660229639619i | 0.176453069966606-0.892387983731046i | 0.0451167111696537-0.188578211045918i | 0.22156978113626-1.08096619477696i | -14.1770265074553i | -0.0398490124259793-0.999205712658146i | 1.03984901242598+0.999205712658146i | -1.03984901242598+13.1778207947972i | 0.0691674913849075-0.0843669660823968i | 1.55577794320497i | 0.131256264966115+0.107609257483459i | #DIV/0! | 0.0000833333333333333-0.000239186869690254i | #DIV/0! | #DIV/0! | 0.00096+4.73827570385027i | #DIV/0! | #DIV/0! | 0.0748994320724123+0.0614056195590038i | 1.08297284968413-0.067358124392046i | 0.0653813668613588+0.0607675306173814i | #DIV/0! | -18.8191198730966-3.08202477456424i | #DIV/0! | #DIV/0! | #DIV/0! | #DIV/0!
| 1110000 | -0.000391996297357878+0.00276229033360522i | -7.46112393611485-1.03698927984262i | 76.7772246602908-1429.7052689989i | 0.972798082326318+0.138021761617425i | 0.972798082326318+0.138021761617425i | 11.3590416047013+2.04246454845505i | 4358.95980685584i | -4705.05141845931+929.497614878248i | 0.17614708633179-0.891644136721557i | 0.0450398480580268-0.188426693443185i | 0.221186934389817-1.08007083016474i | -14.1898101201761i | -0.0526188673463173-0.99861466782698i | 1.05261886734632+0.99861466782698i | -1.05261886734632+13.1911954523491i | 0.0688968416150933-0.0852948458534569i | 1.55718080879848i | 0.132819497052428+0.107284839549852i | #DIV/0! | 0.0000833333333333333-0.000238971386023867i | #DIV/0! | #DIV/0! | 0.00096+4.74254826985915i | #DIV/0! | #DIV/0! | 0.0757914671725459+0.0612204952985539i | 1.08288655345701-0.068318979191542i | 0.0661601344948514+0.0607085644757035i | #DIV/0! | -18.8201655408161-3.07945382829767i | #DIV/0! | #DIV/0! | #DIV/0! | #DIV/0!
| 1111000 | -0.000391317276722846+0.00275993771980093i | -7.46147997889333-1.03612600348165i | 76.6394705830779-1428.42579650359i | 0.972845201709363+0.137906807739146i | 0.972845201709363+0.137906807739146i | 11.3597285474955+2.04076097974497i | 4362.88679767283i | -4713.53460992137+930.335000116877i | 0.175841887705576-0.890901474705362i | 0.0449631774726738-0.18827540262106i | 0.22080506517825-1.07917687732642i | -14.202593732897i | -0.0653801233688737-0.997860430856075i | 1.06538012336887+0.997860430856075i | -1.06538012336887+13.2047333020409i | 0.0686122218268545-0.0862174339066292i | 1.55858367439199i | 0.134377084934843+0.106937888803097i | #DIV/0! | 0.0000833333333333333-0.00023875629026687i | #DIV/0! | #DIV/0! | 0.00096+4.74682083586803i | #DIV/0! | #DIV/0! | 0.0766802814918157+0.0610225130239878i | 1.08278547960452-0.0692775067672463i | 0.0669378328646333+0.0606397115864853i | #DIV/0! | -18.8212085263888-3.07688698322662i | #DIV/0! | #DIV/0! | #DIV/0! | #DIV/0!
| 1112000 | -0.000390639996149797+0.00275758899501515i | -7.46183510927742-1.03526410028068i | 76.5020865576511-1427.14860538124i | 0.972892200344382+0.137792036857712i | 0.972892200344382+0.137792036857712i | 11.36041372958+2.03906012978082i | 4366.81378848981i | -4722.02544045723+931.172385355506i | 0.175537471440696-0.890159995004622i | 0.0448866987840491-0.188124338117934i | 0.220424170224745-1.07828433312256i | -14.2153773456179i | -0.0781306950678643-0.996943125001729i | 1.07813069506786+0.996943125001729i | -1.07813069506786+13.2184342206162i | 0.0683137439712072-0.0871345138247799i | 1.5599865399855i | 0.135928668734837+0.106568521091099i | #DIV/0! | 0.0000833333333333333-0.000238541581372745i | #DIV/0! | #DIV/0! | 0.00096+4.75109340187692i | #DIV/0! | #DIV/0! | 0.0775656696709042+0.0608117388421864i | 1.08266969363861-0.0702334693200829i | 0.0677143374946998+0.0605609929532546i | #DIV/0! | -18.8222488388574-3.0743242300615i | #DIV/0! | #DIV/0! | #DIV/0! | #DIV/0!
| 1113000 | -0.000389964449777827+0.00275524414991726i | -7.46218933034033-1.03440356714253i | 76.365071261028-1425.87368955344i | 0.972939078638091+0.137677448559812i | 0.972939078638091+0.137677448559812i | 11.3610971568868+2.03736199239627i | 4370.7407793068i | -4730.5239100669+932.009770594135i | 0.175233834900873-0.889419694948969i | 0.044810411365122-0.18797349947326i | 0.220044246265995-1.07739319442223i | -14.2281609583388i | -0.0908684987636202-0.995862900168716i | 1.09086849876362+0.995862900168716i | -1.09086849876362+13.2322980581701i | 0.0680015238603265-0.0880458718424521i | 1.56138940557902i | 0.137473891499773+0.106176858918743i | #DIV/0! | 0.0000833333333333333-0.000238327258298735i | #DIV/0! | #DIV/0! | 0.00096+4.7553659678858i | #DIV/0! | #DIV/0! | 0.0784474280201072+0.0605882426587373i | 1.08253926547272-0.0711866308803682i | 0.0684895243557945+0.0604724311035856i | #DIV/0! | -18.8232864872271-3.0717655595388i | #DIV/0! | #DIV/0! | #DIV/0! | #DIV/0!
| 1114000 | -0.000389290631770316+0.00275290317520534i | -7.46254264514233-1.03354440097858i | 76.2284233761254-1424.60104296331i | 0.97298583699549+0.13756304243328i | 0.97298583699549+0.13756304243328i | 11.3617788353232+2.03566656144228i | 4374.66777012379i | -4739.03001875037+932.847155832764i | 0.174930975460771-0.888680571875483i | 0.0447343145913653-0.187822886227545i | 0.219665290052136-1.07650345810303i | -14.2409445710597i | -0.103591452863006-0.994619932885789i | 1.10359145286301+0.994619932885789i | -1.10359145286301+13.2463246381739i | 0.0676756810936355-0.0889512969272254i | 1.56279227117253i | 0.139012399348641+0.10576303135947i | #DIV/0! | 0.0000833333333333333-0.000238113320005828i | #DIV/0! | #DIV/0! | 0.00096+4.75963853389468i | #DIV/0! | #DIV/0! | 0.0793253546024986+0.0603520981274765i | 1.08239426936525-0.0721367574044117i | 0.0692632698825933+0.0603740500791416i | #DIV/0! | -18.8243214804655-3.06921096242086i | #DIV/0! | #DIV/0! | #DIV/0! | #DIV/0!
| 1115000 | -0.000388618536314844+0.00275056606160614i | -7.4628950567312-1.03268659870883i | 76.0921415917322-1423.33065957536i | 0.973032475819928+0.137448818067105i | 0.973032475819928+0.137448818067105i | 11.3624587707722+2.03397383078708i | 4378.59476094077i | -4747.54376650765+933.684541071393i | 0.174628890505938-0.887942623128661i | 0.0446584078407437-0.187672497922355i | 0.219287298346682-1.07561512105102i | -14.2537281837805i | -0.116297478199483-0.993214426276844i | 1.11629747819948+0.993214426276844i | -1.11629747819948+13.2605137575037i | 0.0673363389819096-0.0898505808586759i | 1.56419513676604i | 0.140543841614745+0.105327173963133i | #DIV/0! | 0.0000833333333333333-0.000237899765458738i | #DIV/0! | #DIV/0! | 0.00096+4.76391109990356i | #DIV/0! | #DIV/0! | 0.0801992493153528+0.0601033825979083i | 1.08223478386042-0.0730836168691418i | 0.0700354509906802+0.0602658754255866i | #DIV/0! | -18.8253538275034-3.06666042949591i | #DIV/0! | #DIV/0! | #DIV/0! | #DIV/0!
| 1116000 | -0.000387948157623066+0.00274823279987488i | -7.46324656814195-1.03183015726186i | 75.956224602475-1422.06253337546i | 0.973078995513066+0.137334775051422i | 0.973078995513066+0.137334775051422i | 11.3631369690923+2.03228379431617i | 4382.52175175776i | -4756.06515333874+934.521926310022i | 0.174327577432756-0.887205846060413i | 0.0445826904937014-0.187522334100307i | 0.218910267926457-1.07472818016072i | -14.2665117965014i | -0.12898449837328-0.991646610027682i | 1.12898449837328+0.991646610027682i | -1.12898449837328+13.2748651864737i | 0.0669836244694682-0.0907435183049234i | 1.56559800235955i | 0.142067870985265+0.104869428660202i | #DIV/0! | 0.0000833333333333333-0.000237686593625889i | #DIV/0! | #DIV/0! | 0.00096+4.76818366591244i | #DIV/0! | #DIV/0! | 0.0810689139697835+0.0598421770605406i | 1.08206089172676-0.074026979364726i | 0.0708059450933226+0.0601479341823387i | #DIV/0! | -18.8263835372342-3.06411395157803i | #DIV/0! | #DIV/0! | #DIV/0! | #DIV/0!
| 1117000 | -0.00038727948993059+0.00274590338079529i | -7.46359718239722-1.03097507357481i | 75.8206711087884-1420.79665837067i | 0.973125396474924+0.137220912977509i | 0.973125396474924+0.137220912977509i | 11.3638134361178+2.03059644593225i | 4386.44874257475i | -4764.59417924363+935.359311548652i | 0.174027033648385-0.886470238030019i | 0.0445071619331511-0.187372394305072i | 0.218534195581536-1.07384263233509i | -14.2792954092223i | -0.141650440090132-0.989916740348537i | 1.14165044009013+0.989916740348537i | -1.14165044009013+13.2893786688738i | 0.0666176680545783-0.0916299068965886i | 1.56700086795307i | 0.143584143637413+0.104389943662534i | #DIV/0! | 0.0000833333333333333-0.000237473803479402i | #DIV/0! | #DIV/0! | 0.00096+4.77245623192133i | #DIV/0! | #DIV/0! | 0.0819341523684393+0.0595685660902616i | 1.08187267989329-0.0749666171849883i | 0.0715746301179608+0.0600202548722061i | #DIV/0! | -18.827410618515-3.06157151950706i | #DIV/0! | #DIV/0! | #DIV/0! | #DIV/0!
| 1118000 | -0.000386612527496846+0.00274357779517929i | -7.46394690250697-1.03012134459326i | 75.6854798168812-1419.5330285892i | 0.973171679103846+0.137107231437778i | 0.973171679103846+0.137107231437778i | 11.364488177659+2.02891177955498i | 4390.37573339174i | -4773.13084422233+936.19669678728i | 0.173727256570711-0.885735796404118i | 0.0444318215444626-0.187222678081369i | 0.218159078115174-1.07295847448549i | -14.2920790219432i | -0.154293233500477-0.988025099932166i | 1.15429323350048+0.988025099932166i | -1.15429323350048+13.304053922011i | 0.0662386037081208-0.0925095472982905i | 1.56840373354658i | 0.145092319371343+0.103888873360729i | #DIV/0! | 0.0000833333333333333-0.000237261393995073i | #DIV/0! | #DIV/0! | 0.00096+4.77672879793021i | #DIV/0! | #DIV/0! | 0.0827947703813464+0.059282637787767i | 1.08167023938339-0.0759023049157308i | 0.0723413845225434+0.0598828674908793i | #DIV/0! | -18.828435080166-3.05903312414824i | #DIV/0! | #DIV/0! | #DIV/0! | #DIV/0!
| 1119000 | -0.000385947264604996+0.0027412560338671i | -7.46429573146882-1.02926896727135i | 75.5506494387101-1418.27163808029i | 0.973217843796545+0.136993730025782i | 0.973217843796545+0.136993730025782i | 11.3651611995018+2.02722978912123i | 4394.30272420872i | -4781.67514827484+937.03408202591i | 0.173428243628296-0.885002518556679i | 0.0443566687154511-0.187073184974964i | 0.217784912343747-1.07207570353164i | -14.3048626346641i | -0.166910812537618-0.985971997907665i | 1.16691081253762+0.985971997907665i | -1.16691081253762+13.3188906367564i | 0.0658465687906361-0.0933822432774934i | 1.56980659914009i | 0.146592061739514+0.103366378218272i | #DIV/0! | 0.0000833333333333333-0.000237049364152361i | #DIV/0! | #DIV/0! | 0.00096+4.78100136393909i | #DIV/0! | #DIV/0! | 0.0836505760197283+0.0589844837191537i | 1.08145366524662-0.0768338195207601i | 0.0731060873115972+0.0597358034962967i | #DIV/0! | -18.8294569309706-3.05649875639258i | #DIV/0! | #DIV/0! | #DIV/0! | #DIV/0!
| 1120000 | -0.000385283695561801+0.002738938087727i | -7.46464367226805-1.02841793857165i | 75.416178691947-1417.01248091415i | 0.973263890948096+0.136880408336203i | 0.973263890948096+0.136880408336203i | 11.3658325074089+2.02555046858483i | 4398.22971502571i | -4790.22709140115+937.871467264538i | 0.173129992260324-0.884270401868991i | 0.0442817028363656-0.186923914532669i | 0.21741169509669-1.07119431640166i | -14.3176462473849i | -0.179501115255254-0.983757769789962i | 1.17950111525525+0.983757769789962i | -1.17950111525525+13.3338884775949i | 0.0654417039678445-0.0942478017707406i | 1.5712094647336i | 0.148083038172524+0.102822624662572i | #DIV/0! | 0.0000833333333333333-0.000236837712934368i | #DIV/0! | #DIV/0! | 0.00096+4.78527392994797i | #DIV/0! | #DIV/0! | 0.0845013795078104+0.0586741988537433i | 1.08122305648835-0.0777609404256336i | 0.0738686180520952+0.0595790957978986i | #DIV/0! | -18.8304761796769-3.05396840715648i | #DIV/0! | #DIV/0! | #DIV/0! | #DIV/0!
| 1121000 | -0.000384621814697485+0.00273662394765523i | -7.4649907278773-1.02756825546511i | 75.2820662999459-1415.75555118183i | 0.973309820951907+0.136767265964843i | 0.973309820951907+0.136767265964843i | 11.3665021071181+2.02387381191643i | 4402.1567058427i | -4798.78667360127+938.708852503167i | 0.172832499916547-0.883539443729621i | 0.0442069232998786-0.186774866302341i | 0.217039423216426-1.07031431003196i | -14.3304298601058i | -0.192062084164838-0.981382777424924i | 1.19206208416484+0.981382777424924i | -1.19206208416484+13.3490470826809i | 0.0650241531247084-0.0951060329472419i | 1.57261233032711i | 0.149564920101329+0.102257784972995i | #DIV/0! | 0.0000833333333333333-0.000236626439327825i | #DIV/0! | #DIV/0! | 0.00096+4.78954649595685i | #DIV/0! | #DIV/0! | 0.085346993352563+0.0583518815001892i | 1.08097851599744-0.0786834495990564i | 0.0746288568891163+0.0594127787457445i | #DIV/0! | -18.8314928349954-3.05144206738154i | #DIV/0! | #DIV/0! | #DIV/0! | #DIV/0!
| 1122000 | -0.000383961616365692+0.00273431360457601i | -7.46533690125746-1.0267199149312i | 75.148310991718-1414.50084299514i | 0.973355634199824+0.136654302508645i | 0.973355634199824+0.136654302508645i | 11.3671700043447+2.0221998131038i | 4406.08369665969i | -4807.3538948752+939.546237741797i | 0.172535764057239-0.882809641534406i | 0.0441323295010734-0.186626039832879i | 0.216668093558312-1.06943568136728i | -14.3432134728267i | -0.20459166657121-0.978847408930327i | 1.20459166657121+0.978847408930327i | -1.20459166657121+13.3643660638964i | 0.0645940632781884-0.0959567502696947i | 1.57401519592063i | 0.15103738307566+0.101672037166127i | #DIV/0! | 0.0000833333333333333-0.000236415542323077i | #DIV/0! | #DIV/0! | 0.00096+4.79381906196574i | #DIV/0! | #DIV/0! | 0.086187232411274+0.058017633241004i | 1.08072015047203-0.0796011316318173i | 0.0753866845612401+0.0592368881195451i | #DIV/0! | -18.8325069056022-3.048919728035i | #DIV/0! | #DIV/0! | #DIV/0! | #DIV/0!
| 1123000 | -0.000383303094943295+0.00273200704944135i | -7.4656821953569-1.0258729139577i | 75.0149115018987-1413.24835048659i | 0.973401331082044+0.136541517565663i | 0.973401331082044+0.136541517565663i | 11.3678362047798+2.02052846615141i | 4410.01068747667i | -4815.92875522293+940.383622980425i | 0.172239782153138-0.882080992686425i | 0.0440579208374337-0.186477434674218i | 0.216297702990572-1.06855842736064i | -14.3559970855476i | -0.217087814908452-0.976152078632358i | 1.21708781490845+0.976152078632358i | -1.21708781490845+13.3798450069152i | 0.0641515844887154-0.09679977055245i | 1.57541806151414i | 0.152500106878754+0.101065564878273i | #DIV/0! | 0.0000833333333333333-0.000236205020914063i | #DIV/0! | #DIV/0! | 0.00096+4.79809162797462i | #DIV/0! | #DIV/0! | 0.0870219139570182+0.0576715588655093i | 1.08044807034351-0.0805137738133291i | 0.076141982415774+0.059051461117559i | #DIV/0! | -18.8335184001367-3.04640138010911i | #DIV/0! | #DIV/0! | #DIV/0! | #DIV/0!
| 1124000 | -0.000382646244830317+0.00272970427323091i | -7.46602661311199-1.02502724954076i | 74.8818665707161-1411.99806780923i | 0.973446911987168+0.136428910735069i | 0.973446911987168+0.136428910735069i | 11.3685007140913+2.01885976508057i | 4413.93767829366i | -4824.51125464447+941.221008219055i | 0.171944551685402-0.881353494595983i | 0.0439836967088326-0.186329050377334i | 0.215928248394235-1.06768254497332i | -14.3687806982685i | -0.229548487074388-0.97329722699793i | 1.22954848707439+0.97329722699793i | -1.22954848707439+13.3954834712706i | 0.0636968697705314-0.0976349140168859i | 1.57682092710765i | 0.153952775638182+0.100438557245425i | #DIV/0! | 0.0000833333333333333-0.000235994874098303i | #DIV/0! | #DIV/0! | 0.00096+4.8023641939835i | #DIV/0! | #DIV/0! | 0.0878508577419003+0.057313766301341i | 1.08016238969876-0.0814211662056361i | 0.076894632423739+0.0588565363453966i | #DIV/0! | -18.8345273272033-3.04388701462133i | #DIV/0! | #DIV/0! | #DIV/0! | #DIV/0!
| 1125000 | -0.000381991060449822+0.00272740526695193i | -7.46637015744686-1.02418291868487i | 74.7491749439654-1410.74998913666i | 0.973492377302184+0.136316481617153i | 0.973492377302184+0.136316481617153i | 11.3691635379236+2.01719370392931i | 4417.86466911065i | -4833.10139313981+942.058393457683i | 0.171650070145552-0.880627144680578i | 0.0439096565175209-0.186180886494239i | 0.215559726663073-1.06680803117482i | -14.3815643109893i | -0.241971646764206-0.97028332056272i | 1.24197164676421+0.97028332056272i | -1.24197164676421+13.4112809904266i | 0.063230075000979-0.0984620043440158i | 1.57822379270116i | 0.155395077932771+0.0997912087808239i | #DIV/0! | 0.0000833333333333333-0.000235785100876882i | #DIV/0! | #DIV/0! | 0.00096+4.80663675999238i | #DIV/0! | #DIV/0! | 0.0886738860580675+0.056944366544582i | 1.07986322620075-0.0823231017148754i | 0.0776445171946405+0.0586521538047304i | #DIV/0! | -18.8355336953705-3.04137662261418i | #DIV/0! | #DIV/0! | #DIV/0! | #DIV/0!
| 1126000 | -0.000381337536247789+0.00272511002163923i | -7.46671283127384-1.02333991840283i | 74.6168353729777-1409.50410866284i | 0.973537727412513+0.136204229813313i | 0.973537727412513+0.136204229813313i | 11.3698246818982+2.01553027675239i | 4421.79165992763i | -4841.69917070897+942.895778696313i | 0.171356335035424-0.879901940364881i | 0.0438357996681165-0.186032942577976i | 0.21519213470354-1.06593488294286i | -14.3943479237102i | -0.254355263803626-0.967110851854837i | 1.25435526380363+0.967110851854837i | -1.25435526380363+13.4272370718554i | 0.0627513588288081-0.0992808687243332i | 1.57962665829467i | 0.15682670689561+0.0991237192501999i | #DIV/0! | 0.0000833333333333333-0.000235575700254434i | #DIV/0! | #DIV/0! | 0.00096+4.81090932600127i | #DIV/0! | #DIV/0! | 0.0894908237964889+0.0565634735885702i | 1.07955070100762-0.0832193761601988i | 0.078391519991049+0.0584383548818887i | #DIV/0! | -18.836537513172-3.03887019515522i | #DIV/0! | #DIV/0! | #DIV/0! | #DIV/0!
| 1127000 | -0.000380685666693015+0.00272281852835493i | -7.46705463749312-1.02249824571572i | 74.4848466145878-1408.26042060206i | 0.973582962701975+0.136092154926057i | 0.973582962701975+0.136092154926057i | 11.3704841516131+2.01386947762117i | 4425.71865074462i | -4850.30458735192+943.733163934942i | 0.171063343867124-0.879177879080732i | 0.0437621255675938-0.185885218182622i | 0.214825469434718-1.06506309726335i | -14.4071315364311i | -0.266697314480073-0.963780339314471i | 1.26669731448007+0.963780339314471i | -1.26669731448007+13.4433511971166i | 0.0622608825816641-0.100091337904795i | 1.58102952388819i | 0.15824736031295+0.0984362935449469i | #DIV/0! | 0.0000833333333333333-0.000235366671239123i | #DIV/0! | #DIV/0! | 0.00096+4.81518189201015i | #DIV/0! | #DIV/0! | 0.0903014985033912+0.0561712043515267i | 1.0792249386903-0.0841097883400134i | 0.07913552474292+0.0582151823363849i | #DIV/0! | -18.8375387891062-3.03636772333689i | #DIV/0! | #DIV/0! | #DIV/0! | #DIV/0!
| 1128000 | -0.000380035446276985+0.00272053077818848i | -7.46739557899307-1.02165789765284i | 74.3532074311104-1407.01891918885i | 0.973628083552819+0.135980256558993i | 0.973628083552819+0.135980256558993i | 11.3711419526437+2.01221130062355i | 4429.64564156161i | -4858.91764306869+944.570549173571i | 0.170771094162968-0.878454958267088i | 0.0436886336252718-0.185737712863283i | 0.21445972778824-1.06419267113037i | -14.419915149152i | -0.278995781873784-0.960292327209083i | 1.27899578187378+0.960292327209083i | -1.27899578187378+13.4596228219429i | 0.0617588101727701-0.100893246233052i | 1.5824323894817i | 0.159656740719134+0.0977291415532433i | #DIV/0! | 0.0000833333333333333-0.000235158012842635i | #DIV/0! | #DIV/0! | 0.00096+4.81945445801903i | #DIV/0! | #DIV/0! | 0.0911057404344291+0.0557676786030137i | 1.07888606714879-0.0849941400956409i | 0.0798764160617453+0.0579826802893323i | #DIV/0! | -18.8385375316368-3.03386919827639i | #DIV/0! | #DIV/0! | #DIV/0! | #DIV/0!
| 1129000 | -0.000379386869513786+0.00271824676225653i | -7.46773565865018-1.02081887125176i | 74.2219165903078-1405.77959867786i | 0.973673090345727+0.135868534316834i | 0.973673090345727+0.135868534316834i | 11.3717980905421+2.01055573986404i | 4433.5726323786i | -4867.53833785926+945.4079344122i | 0.170479583455441-0.877733175370024i | 0.0436153232528038-0.185590426176092i | 0.214094906708245-1.06332360154612i | -14.4326987618728i | -0.291248656187217-0.956647385544507i | 1.29124865618722+0.956647385544507i | -1.29124865618722+13.4760513763283i | 0.0612453080069652-0.101686431698834i | 1.58383525507521i | 0.161054555487411+0.0970024780293715i | #DIV/0! | 0.0000833333333333333-0.000234949724080153i | #DIV/0! | #DIV/0! | 0.00096+4.82372702402791i | #DIV/0! | #DIV/0! | 0.0919033826065068+0.0553530188893628i | 1.0785342175272-0.085872236372284i | 0.0806140792544785+0.0577408942117934i | #DIV/0! | -18.8395337491923-3.0313746111158i | #DIV/0! | #DIV/0! | #DIV/0! | #DIV/0!
| 1130000 | -0.000378739930939974+0.00271596647170279i | -7.46807487932915-1.01998116355824i | 74.0909728653625-1404.54245334381i | 0.973717983459818+0.135756987805386i | 0.973717983459818+0.135756987805386i | 11.3724525708381+2.00890278946359i | 4437.49962319558i | -4876.16667172364+946.24531965083i | 0.170188809287143-0.8770125278427i | 0.0435421938641669-0.185443357678208i | 0.21373100315131-1.06245588552091i | -14.4454823745937i | -0.303453935073872-0.95284610997169i | 1.30345393507387+0.95284610997169i | -1.30345393507387+13.492636264622i | 0.0607205448861424-0.102470735972536i | 1.58523812066872i | 0.162440516916644+0.096256522461289i | #DIV/0! | 0.0000833333333333333-0.000234741803970347i | #DIV/0! | #DIV/0! | 0.00096+4.82799959003679i | #DIV/0! | #DIV/0! | 0.0926942608472568+0.0549273504581069i | 1.07816952412754-0.0867438852773237i | 0.0813484003372678+0.0574898709130313i | #DIV/0! | -18.8405274501673-3.02888395302183i | #DIV/0! | #DIV/0! | #DIV/0! | #DIV/0!
| 1131000 | -0.0003780946251145+0.00271368989769805i | -7.46841324388309-1.01914477162625i | 73.9603750348459-1403.30747748136i | 0.97376276327268+0.135645616631557i | 0.97376276327268+0.135645616631557i | 11.3731053990386+2.00725244355963i | 4441.42661401257i | -4884.80264466182+947.082704889458i | 0.169898769210744-0.876293013145348i | 0.0434692448756505-0.185296506927814i | 0.213368014086394-1.06158952007316i | -14.4582659873146i | -0.315609623964934-0.948889121689522i | 1.31560962396493+0.948889121689522i | -1.31560962396493+13.5093768656251i | 0.0601846919142464-0.103246004440941i | 1.58664098626223i | 0.163814342313809+0.0954914989367084i | #DIV/0! | 0.0000833333333333333-0.00023453425153536i | #DIV/0! | #DIV/0! | 0.00096+4.83227215604568i | #DIV/0! | #DIV/0! | 0.0934782138421167+0.0544908011815607i | 1.07779212432257-0.0876088981358627i | 0.0820792660489406+0.0572296585287054i | #DIV/0! | -18.8415186429217-3.02639721518588i | #DIV/0! | #DIV/0! | #DIV/0! | #DIV/0!
| 1132000 | -0.000377450946618538+0.00271141703143986i | -7.46875075515313-1.01830969251783i | 73.8301218826945-1402.07466540507i | 0.973807430160311+0.135534420403331i | 0.973807430160311+0.135534420403331i | 11.3737565806278+2.00560469630583i | 4445.35360482956i | -4893.44625667381+947.920090128087i | 0.16960946078893-0.875574628745237i | 0.0433964757058464-0.185149873484115i | 0.213005936494776-1.06072450222935i | -14.4710496000355i | -0.327713736395609-0.944777067343206i | 1.32771373639561+0.944777067343206i | -1.32771373639561+13.5262725326923i | 0.0596379224018477-0.104012086240185i | 1.58804385185575i | 0.165175754072416+0.0947076360077045i | #DIV/0! | 0.0000833333333333333-0.000234327065800788i | #DIV/0! | #DIV/0! | 0.00096+4.83654472205456i | #DIV/0! | #DIV/0! | 0.094255083179079+0.0540435014795604i | 1.07740215846759-0.088467089543604i | 0.0828065638643346+0.0569603065089745i | #DIV/0! | -18.8425073357809-3.02391438882366i | #DIV/0! | #DIV/0! | #DIV/0! | #DIV/0!
| 1133000 | -0.000376808890055459+0.0027091478641527i | -7.46908741596909-1.01747592330326i | 73.7002121981793-1400.84401144929i | 0.973851984497217+0.135423398729795i | 0.973851984497217+0.135423398729795i | 11.374406121068+2.00395954187236i | 4449.28059564654i | -4902.09750775961+948.757475366716i | 0.169320881594358-0.874857372116662i | 0.0433238857756374-0.185003456907335i | 0.212644767369995-1.059860829024i | -14.4838332127564i | -0.339764294329655-0.940510618918613i | 1.33976429432966+0.940510618918613i | -1.33976429432966+13.5433225938378i | 0.0590804117704408-0.104768834285879i | 1.58944671744926i | 0.166524479746676+0.0939051665540778i | #DIV/0! | 0.0000833333333333333-0.000234120245795669i | #DIV/0! | #DIV/0! | 0.00096+4.84081728806344i | #DIV/0! | #DIV/0! | 0.0950247133910131+0.0535855842414948i | 1.07699976981136-0.0893182774169492i | 0.0835301820073883+0.0566818656065372i | #DIV/0! | -18.8434935370371-3.02143546517562i | #DIV/0! | #DIV/0! | #DIV/0! | #DIV/0!
| 1134000 | -0.000376168450050656+0.00270688238708768i | -7.46942322914911-1.01664346106083i | 73.5706447758752-1399.61550996805i | 0.973896426656354+0.135312551221109i | 0.973896426656354+0.135312551221109i | 11.3750540257986+2.00231697444554i | 4453.20758646353i | -4910.75639791921+949.594860605345i | 0.169033029209611-0.874141240740924i | 0.0432514745081878-0.184857256758715i | 0.212284503717799-1.05899849749964i | -14.4966168254772i | -0.35175932848253-0.936090473632501i | 1.35175932848253+0.936090473632501i | -1.35175932848253+13.5605263518447i | 0.0585123374565427-0.105516105300447i | 1.59084958304277i | 0.167860252121513+0.0930843276455988i | #DIV/0! | 0.0000833333333333333-0.000233913790552462i | #DIV/0! | #DIV/0! | 0.00096+4.84508985407232i | #DIV/0! | #DIV/0! | 0.0957869519956172+0.0531171847476962i | 1.07658510440625-0.0901622830403774i | 0.0842500094640477+0.0563943878646104i | #DIV/0! | -18.8444772549477-3.01896043550637i | #DIV/0! | #DIV/0! | #DIV/0! | #DIV/0!
| 1135000 | -0.000375529621251483+0.00270462059152253i | -7.46975819749983-1.01581230287698i | 73.4414184156385-1398.38915533504i | 0.97394075700916+0.13520187748852i | 0.97394075700916+0.13520187748852i | 11.3757003002372+2.00067698822799i | 4457.13457728052i | -4919.42292715262+950.432245843974i | 0.168745901227141-0.873426232106297i | 0.0431792413289316-0.184711272600513i | 0.211925142556073-1.05813750470681i | -14.5094004381981i | -0.363696878643586-0.931517353818442i | 1.36369687864359+0.931517353818442i | -1.36369687864359+13.5778830843797i | 0.0579338788156567-0.106253759837712i | 1.59225244863628i | 0.169182809278408+0.0922453604032269i | #DIV/0! | 0.0000833333333333333-0.000233707699107042i | #DIV/0! | #DIV/0! | 0.00096+4.8493624200812i | #DIV/0! | #DIV/0! | 0.0965416495329904+0.0526384405902479i | 1.0761583110177-0.0909989311111002i | 0.084965935994986+0.0560979266048272i | #DIV/0! | -18.845458497737-3.01648929110497i | #DIV/0! | #DIV/0! | #DIV/0! | #DIV/0!
| 1136000 | -0.000374892398327107+0.00270236246876148i | -7.47009232381631-1.01498244584614i | 73.312531922576-1397.16494194346i | 0.973984975925539+0.135091377144344i | 0.973984975925539+0.135091377144344i | 11.3763449497789+1.99903957743841i | 4461.06156809751i | -4928.09709545984+951.269631082603i | 0.168459495249229-0.872712343708014i | 0.0431071856655628-0.184565503995999i | 0.211566680914792-1.05727784770401i | -14.522184050919i | -0.37557499399585-0.92679200680898i | 1.37557499399585+0.92679200680898i | -1.37557499399585+13.59539204411i | 0.0573452170262603-0.10698166230466i | 1.59365531422979i | 0.170491894656958+0.0913885098595604i | #DIV/0! | 0.0000833333333333333-0.000233501970498673i | #DIV/0! | #DIV/0! | 0.00096+4.85363498609009i | #DIV/0! | #DIV/0! | 0.0972886596007613+0.0521494915933515i | 1.07571954103306-0.0918280497809017i | 0.0856778521480813+0.0557925364151043i | #DIV/0! | -18.8464372735952-3.01402202328455i | #DIV/0! | #DIV/0! | #DIV/0! | #DIV/0!
| 1137000 | -0.000374256775968457+0.00270010801013519i | -7.47042561088251-1.01415388707083i | 73.1839841070158-1395.94286420596i | 0.974029083773923+0.134981049801982i | 0.974029083773923+0.134981049801982i | 11.3769879797972+1.99740473631174i | 4464.98855891449i | -4936.77890284086+952.107016321233i | 0.168173808887936-0.871999573048246i | 0.0430353069480248-0.184419950509455i | 0.211209115835961-1.0564195235577i | -14.5349676636399i | -0.387391733435185-0.921915204813372i | 1.38739173343519+0.921915204813372i | -1.38739173343519+13.6130524588265i | 0.0567465349938116-0.10769968098052i | 1.59505817982331i | 0.171787257112339+0.0905140248185089i | #DIV/0! | 0.0000833333333333333-0.000233296603770002i | #DIV/0! | #DIV/0! | 0.00096+4.85790755209897i | #DIV/0! | #DIV/0! | 0.0980278388868778+0.051650479733251i | 1.07526894836994-0.0926494706953033i | 0.086385649270743+0.0554782731374214i | #DIV/0! | -18.8474135906797-3.01155862338257i | #DIV/0! | #DIV/0! | #DIV/0! | #DIV/0!
| 1138000 | -0.000373622748888056+0.00269785720700062i | -7.47075806147073-1.01332662366151i | 73.0557737844845-1394.72291655457i | 0.974073080921207+0.134870895075894i | 0.974073080921207+0.134870895075894i | 11.3776293956434+1.99577245909886i | 4468.91554973148i | -4945.46834929569+952.944401559861i | 0.167888839765055-0.871287917636081i | 0.0429636046085001-0.184274611706174i | 0.210852444373555-1.05556252934226i | -14.5477512763608i | -0.39914516588742-0.916887744791424i | 1.39914516588742+0.916887744791424i | -1.39914516588742+13.6308635315694i | 0.0561380172549328-0.108407688033102i | 1.59646104541682i | 0.173068650968547+0.0896221577144375i | #DIV/0! | 0.0000833333333333333-0.000233091597967041i | #DIV/0! | #DIV/0! | 0.00096+4.86218011810785i | #DIV/0! | #DIV/0! | 0.0987590471999883+0.0511415490578561i | 1.07480668938411-0.0934630290299523i | 0.0870892195220243+0.0551551938555653i | #DIV/0! | -18.8483874571141-3.00909908276037i | #DIV/0! | #DIV/0! | #DIV/0! | #DIV/0!
| 1139000 | -0.000372990311819973+0.00269561005074095i | -7.47108967834223-1.0125006527367i | 72.9278997756765-1393.50509344059i | 0.974116967732819+0.134760912581615i | 0.974116967732819+0.134760912581615i | 11.3782692026473+1.99414274006682i | 4472.84254054847i | -4954.16543482433+953.781786798491i | 0.167604585512062-0.870577374987497i | 0.0428920780814003-0.184129487152455i | 0.210496663593462-1.05470686213995i | -14.5605348890816i | -0.410833370623822-0.911710448323298i | 1.41083337062382+0.911710448323298i | -1.41083337062382+13.6488244407583i | 0.0555198498818285-0.109105559532451i | 1.59786391101033i | 0.174335836067493+0.0887131644708849i | #DIV/0! | 0.0000833333333333333-0.00023288695213915i | #DIV/0! | #DIV/0! | 0.00096+4.86645268411673i | #DIV/0! | #DIV/0! | 0.0994821474974573+0.0506228456061213i | 1.07433292277715-0.0942685635242914i | 0.0877884558845434+0.0548233568828182i | #DIV/0! | -18.8493588809895-3.00664339280352i | #DIV/0! | #DIV/0! | #DIV/0! | #DIV/0!
| 1140000 | -0.000372359459519696+0.00269336653276553i | -7.47142046424696-1.01167597142282i | 72.8003609064291-1392.28938933454i | 0.974160744572692+0.134651101935743i | 0.974160744572692+0.134651101935743i | 11.3789074061168+1.99251557349853i | 4476.76953136545i | -4962.87015942677+954.619172037119i | 0.167321043770073-0.869867942625344i | 0.0428207268033551-0.183984576415602i | 0.210141770573428-1.05385251904095i | -14.5733185018025i | -0.422454437575356-0.906384161475083i | 1.42245443757536+0.906384161475083i | -1.42245443757536+13.6669343403274i | 0.0548922203869977-0.109793175461854i | 1.59926677660384i | 0.175588577813979+0.0877873043589414i | #DIV/0! | 0.0000833333333333333-0.000232682665339028i | #DIV/0! | #DIV/0! | 0.00096+4.87072525012562i | #DIV/0! | #DIV/0! | 0.10019700591103+0.0500945173272313i | 1.07384780950374-0.0950659165125343i | 0.0884832521762347+0.0544828217495852i | #DIV/0! | -18.8503278703638-3.00419154492135i | #DIV/0! | #DIV/0! | #DIV/0! | #DIV/0!
| 1141000 | -0.000371730186764+0.00269112664450962i | -7.47175042192357-1.01085257685421i | 72.6731560076923-1391.07579872603i | 0.974204411803266+0.134541462755928i | 0.974204411803266+0.134541462755928i | 11.3795440113381+1.99089095369282i | 4480.69652218244i | -4971.58252310302+955.456557275749i | 0.167038212189799-0.869159618079327i | 0.0427495502132027-0.183839879063923i | 0.209787762403002-1.05299949714325i | -14.5861021145234i | -0.434006467644267-0.900909754660779i | 1.43400646764427+0.900909754660779i | -1.43400646764427+13.6851923598626i | 0.0542553176283975-0.110470419726177i | 1.60066964219736i | 0.176826647216492+0.0868448398555512i | #DIV/0! | 0.0000833333333333333-0.000232478736622693i | #DIV/0! | #DIV/0! | 0.00096+4.8749978161345i | #DIV/0! | #DIV/0! | 0.100903491770112+0.049556713999744i | 1.0733515126789-0.0958549339518742i | 0.0891735030618694+0.0541336491910074i | #DIV/0! | -18.8512944332617-3.00174353054703i | #DIV/0! | #DIV/0! | #DIV/0! | #DIV/0!
| 1142000 | -0.000371102488350914+0.00268889037743454i | -7.47207955409978-1.01003046617316i | 72.5462839155064-1389.86431612373i | 0.974247969785533+0.134431994660891i | 0.974247969785533+0.134431994660891i | 11.3801790235763+1.98926887496445i | 4484.62351299943i | -4980.30252585307+956.293942514378i | 0.166756088431493-0.868452398885979i | 0.0426785477519792-0.183695394666727i | 0.209434636183472-1.05214779355271i | -14.5988857272443i | -0.445487573014796-0.895288122499895i | 1.4454875730148+0.895288122499895i | -1.4454875730148+13.7035976047444i | 0.0536093317150345-0.111137180157657i | 1.60207250779087i | 0.178049820923983+0.0858860365016979i | #DIV/0! | 0.0000833333333333333-0.000232275165049468i | #DIV/0! | #DIV/0! | 0.00096+4.87927038214338i | #DIV/0! | #DIV/0! | 0.101601477622754+0.0490095871506654i | 1.07284419748513-0.0966354654480739i | 0.0898591040644264+0.0537759011344961i | #DIV/0! | -18.8522585776761-2.99929934113761i | #DIV/0! | #DIV/0! | #DIV/0! | #DIV/0!
| 1143000 | -0.000370476359099546+0.00268665772302741i | -7.4724078634921-1.00920963652981i | 72.4197434709738-1388.65493605525i | 0.974291418879+0.134322697270394i | 0.974291418879+0.134322697270394i | 11.3808124480747+1.98764933164396i | 4488.55050381642i | -4989.03016767693+957.131327753007i | 0.16647467016491-0.86774628258864i | 0.0426077188629093-0.183551122794324i | 0.209082389027819-1.05129740538296i | -14.6116693399652i | -0.456895877461598-0.889520183671285i | 1.4568958774616+0.889520183671285i | -1.4568958774616+13.7221491562939i | 0.0529544539131368-0.111793348519118i | 1.60347537338438i | 0.179257881258583+0.084911162760733i | #DIV/0! | 0.0000833333333333333-0.00023207194968197i | #DIV/0! | #DIV/0! | 0.00096+4.88354294815226i | #DIV/0! | #DIV/0! | 0.102290839254324+0.0484532899746073i | 1.07232603107953-0.0974073642783677i | 0.0905399515762791+0.053409640687251i | #DIV/0! | -18.8532203115668-2.99685896817377i | #DIV/0! | #DIV/0! | #DIV/0! | #DIV/0!
| 1144000 | -0.000369851793850037+0.0026844286728011i | -7.47273535280616-1.00839008508219i | 72.29353352023-1387.44765306706i | 0.974334759441736+0.13421357020526i | 0.974334759441736+0.13421357020526i | 11.3814442900559+1.98603231807771i | 4492.4774946334i | -4997.7654485746+957.968712991636i | 0.166193955069259-0.867041266737436i | 0.0425370629913953-0.183407063018019i | 0.208731018060654-1.05044832975545i | -14.624452952686i | -0.468229516656255-0.883606880763074i | 1.46822951665626+0.883606880763074i | -1.46822951665626+13.7408460719229i | 0.0522908765529576-0.112438820504663i | 1.60487823897789i | 0.180450616244275+0.0839204898769208i | #DIV/0! | 0.0000833333333333333-0.000231869089586095i | #DIV/0! | #DIV/0! | 0.00096+4.88781551416114i | #DIV/0! | #DIV/0! | 0.102971455703864+0.0478879772530681i | 1.07179718250111-0.0981704874117129i | 0.0912159428701699+0.0530349321237302i | #DIV/0! | -18.8541796428621-2.9944224031599i | #DIV/0! | #DIV/0! | #DIV/0! | #DIV/0!
| 1145000 | -0.000369228787463421+0.00268220321829408i | -7.47306202473645-1.0075718089961i | 72.1676529144219-1386.24246172446i | 0.974377991830334+0.134104613087351i | 0.974377991830334+0.134104613087351i | 11.3820745547206+1.98441782862766i | 4496.40448545039i | -5006.50836854607+958.806098230265i | 0.16591394083316-0.866337348889269i | 0.042466579585008-0.183263214910113i | 0.208380520418168-1.04960056379938i | -14.6372365654069i | -0.479486638472306-0.87754918011843i | 1.47948663847231+0.87754918011843i | -1.47948663847231+13.7596873852885i | 0.0516187929362558-0.113073495737923i | 1.6062811045714i | 0.18162781963166+0.0829142917342914i | #DIV/0! | 0.0000833333333333333-0.000231666583830997i | #DIV/0! | #DIV/0! | 0.00096+4.89208808017003i | #DIV/0! | #DIV/0! | 0.10364320927823+0.0473138052738889i | 1.07125782257817-0.0989246955264705i | 0.0918869761100577+0.0526518408730767i | #DIV/0! | -18.855136579457-2.99198963762376i | #DIV/0! | #DIV/0! | #DIV/0! | #DIV/0!
| 1146000 | -0.000368607334821553+0.00267998135107047i | -7.47338788196665-1.00675480544524i | 72.0421005096795-1385.03935661143i | 0.974421116399958+0.133995825539579i | 0.974421116399958+0.133995825539579i | 11.382703247249+1.98280585767161i | 4500.33147626738i | -5015.25892759136+959.643483468894i | 0.165634625154595-0.865634526607774i | 0.042396268093476-0.1831195780439i | 0.208030893248071-1.04875410465167i | -14.6500201781278i | -0.490665403287374-0.871348071677925i | 1.49066540328737+0.871348071677925i | -1.49066540328737+13.7786721064499i | 0.0509383972446029-0.113697277767824i | 1.60768397016492i | 0.182789290918719+0.081892844716041i | #DIV/0! | 0.0000833333333333333-0.000231464431489086i | #DIV/0! | #DIV/0! | 0.00096+4.89636064617891i | #DIV/0! | #DIV/0! | 0.10430598556393+0.0467309317510231i | 1.07070812383607-0.0996698530254295i | 0.0925529503617181+0.0522604335065384i | #DIV/0! | -18.8560911292156-2.98956066311685i | #DIV/0! | #DIV/0! | #DIV/0! | #DIV/0!
| 1147000 | -0.000367987430826989+0.0026777630627198i | -7.47371292716964-1.005939071611i | 71.9168751670879-1383.83833233057i | 0.974464133504343+0.133887207185894i | 0.974464133504343+0.133887207185894i | 11.3833303728001+1.98119639960282i | 4504.25846708437i | -5024.01712571044+960.480868707523i | 0.165356005740869-0.864932797463323i | 0.0423261279686764-0.182976151993667i | 0.207682133709545-1.04790894945699i | -14.6628037908487i | -0.501763984284163-0.865004568817577i | 1.50176398428416+0.865004568817577i | -1.50176398428416+13.7977992220311i | 0.0502498844484788-0.114310074062025i | 1.60908683575843i | 0.183934835367776+0.0808564275644295i | #DIV/0! | 0.0000833333333333333-0.000231262631636i | #DIV/0! | #DIV/0! | 0.00096+4.90063321218779i | #DIV/0! | #DIV/0! | 0.104959673436812+0.0461395157445883i | 1.07014826040518-0.100405828048357i | 0.0932137656032355+0.0518607777248301i | #DIV/0! | -18.8570432999697-2.98713547121382i | #DIV/0! | #DIV/0! | #DIV/0! | #DIV/0!
| 1148000 | -0.000367369070402909+0.00267554834485701i | -7.47403716300736-1.00512460468262i | 71.7919757526661-1382.63938350306i | 0.974507043495774+0.133778757651286i | 0.974507043495774+0.133778757651286i | 11.3839559365121+1.97958944883028i | 4508.18545790135i | -5032.78296290334+961.318253946152i | 0.165078080308557-0.864232159032979i | 0.0422561586646245-0.182832936334687i | 0.207334238973182-1.04706509536767i | -14.6755874035696i | -0.512780567748892-0.858519708183291i | 1.51278056774889+0.858519708183291i | -1.51278056774889+13.8170676953863i | 0.0495534502173022-0.114911795997982i | 1.61048970135194i | 0.185064264018605+0.0798053212414212i | #DIV/0! | 0.0000833333333333333-0.000231061183350603i | #DIV/0! | #DIV/0! | 0.00096+4.90490577819667i | #DIV/0! | #DIV/0! | 0.105604165069537+0.0455397175813435i | 1.06957840792942-0.101132492481976i | 0.0938693227352745+0.0514529423454745i | #DIV/0! | -18.8579930995195-2.9847140535129i | #DIV/0! | #DIV/0! | #DIV/0! | #DIV/0!
| 1149000 | -0.000366752248492999+0.00267333718912233i | -7.47436059213115-1.00431140185705i | 71.6674011373389-1381.44250476854i | 0.974549846725135+0.13367047656178i | 0.974549846725135+0.13367047656178i | 11.3845799435024+1.97798499977844i | 4512.11244871834i | -5041.55643917003+962.155639184781i | 0.16480084658347-0.863532608900503i | 0.0421863596374644-0.182689930643223i | 0.206987206220934-1.04622253954373i | -14.6883710162904i | -0.523713353367621-0.851894549521501i | 1.52371335336762+0.851894549521501i | -1.52371335336762+13.8364764667689i | 0.048849290830433-0.115502358851747i | 1.61189256694545i | 0.186177393697797+0.0787398087901315i | #DIV/0! | 0.0000833333333333333-0.000230860085714963i | #DIV/0! | #DIV/0! | 0.00096+4.90917834420555i | #DIV/0! | #DIV/0! | 0.106239355936929+0.0449316987756257i | 1.06899874347515-0.101849721967497i | 0.0945195235912103+0.0510369972901273i | #DIV/0! | -18.8589405356336-2.98229640163549i | #DIV/0! | #DIV/0! | #DIV/0! | #DIV/0!
| 1150000 | -0.000366136960061339+0.00267112958718111i | -7.47468321718141-1.00349946033886i | 71.5431501969093-1380.24769078502i | 0.974592543541862+0.133562363544424i | 0.974592543541862+0.133562363544424i | 11.3852023988677+1.97638304688709i | 4516.03943953533i | -5050.33755451054+962.993024423411i | 0.1645243023006-0.862834144656306i | 0.042116730345459-0.182547134496519i | 0.206641032646059-1.04538127915282i | -14.7011546290113i | -0.534560554520777-0.845130175505785i | 1.53456055452078+0.845130175505785i | -1.53456055452078+13.8560244535055i | 0.0481376030891785-0.116081681784539i | 1.61329543253896i | 0.187274047024438+0.077660175197145i | #DIV/0! | 0.0000833333333333333-0.000230659337814341i | #DIV/0! | #DIV/0! | 0.00096+4.91345091021444i | #DIV/0! | #DIV/0! | 0.106865144819211+0.0443156219507833i | 1.06840944544067-0.102557395905696i | 0.0951642709470866+0.0506130135718493i | #DIV/0! | -18.8598856160491-2.97988250722595i | #DIV/0! | #DIV/0! | #DIV/0! | #DIV/0!
| 1151000 | -0.000365523200092365+0.0026689255307239i | -7.47500504078817-1.00268877734047i | 71.4192218120381-1379.05493622886i | 0.974635134294017+0.133454418227307i | 0.974635134294017+0.133454418227307i | 11.3858233076843+1.97478358461171i | 4519.96643035232i | -5059.12630892485+963.830409662039i | 0.164248445204084-0.862136763897449i | 0.0420472702489808-0.182404547472808i | 0.206295715453065-1.04454131137026i | -14.7139382417322i | -0.54532039857462-0.838227691560245i | 1.54532039857462+0.838227691560245i | -1.54532039857462+13.875710550172i | 0.0474185842299455-0.116649687827094i | 1.61469829813248i | 0.188354052412094+0.0765667072559447i | #DIV/0! | 0.0000833333333333333-0.000230458938737178i | #DIV/0! | #DIV/0! | 0.00096+4.91772347622332i | #DIV/0! | #DIV/0! | 0.107481433803142+0.0436916507612448i | 1.06781069346642-0.103255397459573i | 0.0958034685313734+0.0501810632823959i | #DIV/0! | -18.8608283484725-2.97747236195218i | #DIV/0! | #DIV/0! | #DIV/0! | #DIV/0!
| 1152000 | -0.000364910963590702+0.00266672501146621i | -7.47532606557062-1.00187935008185i | 71.2956148682152-1377.86423579463i | 0.974677619328229+0.133346640239533i | 0.974677619328229+0.133346640239533i | 11.3864426750077+1.97318660742295i | 4523.8934211693i | -5067.92270241297+964.667794900669i | 0.163973273047158-0.861440464227606i | 0.0419779788105016-0.182262169151298i | 0.20595125185766-1.0437026333789i | -14.7267218544531i | -0.55599112717127-0.831188225678649i | 1.55599112717127+0.831188225678649i | -1.55599112717127+13.8955336287745i | 0.0466924318384847-0.117206303861944i | 1.61610116372599i | 0.18941724406731+0.0754596934313716i | #DIV/0! | 0.0000833333333333333-0.00023025888757508i | #DIV/0! | #DIV/0! | 0.00096+4.9219960422322i | #DIV/0! | #DIV/0! | 0.108088128281157+0.0430599498151738i | 1.06720266834572-0.103943613554677i | 0.0964370210346139+0.0497412195794505i | #DIV/0! | -18.8617687405783-2.9750659575048i | #DIV/0! | #DIV/0! | #DIV/0! | #DIV/0!
| 1153000 | -0.00036430024558112+0.0026645280211485i | -7.47564629413758-1.00107117579067i | 71.1723282557366-1376.67558419507i | 0.974719998989755+0.133239029211235i | 0.974719998989755+0.133239029211235i | 11.3870605058734+1.97159210980691i | 4527.82041198629i | -5076.7267349749+965.505180139297i | 0.163698783592113-0.860745243257062i | 0.0419088554945833-0.182119999112179i | 0.205607639086696-1.04286524236924i | -14.739505467174i | -0.566570996515958-0.824012928240155i | 1.56657099651596+0.824012928240155i | -1.56657099651596+13.9154925389338i | 0.0459593437653624-0.117751460603581i | 1.6175040293195i | 0.190463461984549+0.0743394237253537i | #DIV/0! | 0.0000833333333333333-0.000230059183422803i | #DIV/0! | #DIV/0! | 0.00096+4.92626860824108i | #DIV/0! | #DIV/0! | 0.10868513694848+0.0424206845978501i | 1.0665855519364-0.104621934877105i | 0.0970648341188672+0.0492935566738544i | #DIV/0! | -18.862706800011-2.97266328559758i | #DIV/0! | #DIV/0! | #DIV/0! | #DIV/0!
| 1154000 | -0.000363691041108385+0.00266233455153602i | -7.47596572908718-1.00026425170214i | 71.0493608696764-1375.48897616098i | 0.974762273622437+0.133131584773554i | 0.974762273622437+0.133131584773554i | 11.3876768052963+1.97000008626482i | 4531.74740280328i | -5085.53840661063+966.342565377926i | 0.163424974610254-0.860051098602678i | 0.0418398997678684-0.181978036936618i | 0.205264874378122-1.0420291355393i | -14.7522890798948i | -0.577058277661918-0.816702971821372i | 1.57705827766192+0.816702971821372i | -1.57705827766192+13.9355861080734i | 0.0452195180426836-0.118285092576627i | 1.61890689491301i | 0.191492551937725+0.0732061895439437i | #DIV/0! | 0.0000833333333333333-0.000229859825378243i | #DIV/0! | #DIV/0! | 0.00096+4.93054117424997i | #DIV/0! | #DIV/0! | 0.109272371798293+0.0417740213957959i | 1.06595952707324-0.105290255869227i | 0.0976868144270043+0.0488381498168157i | #DIV/0! | -18.8636425343835-2.97026433796696i | #DIV/0! | #DIV/0! | #DIV/0! | #DIV/0!
| 1155000 | -0.00036308334523724+0.00266014459441882i | -7.47628437300731-0.999458575059181i | 70.9267116098665-1374.30440644118i | 0.97480444356876+0.13302430655866i | 0.97480444356876+0.13302430655866i | 11.3882915782714+1.96841053131337i | 4535.67439362026i | -5094.35771732017+967.179950616556i | 0.163151843881852-0.85935802788787i | 0.0417711110990703-0.181836282206754i | 0.204922954980922-1.04119431009462i | -14.7650726926157i | -0.587451256793263-0.809259551004507i | 1.58745125679326+0.809259551004507i | -1.58745125679326+13.9558131416112i | 0.0444731528020867-0.118807138092067i | 1.62030976050652i | 0.192504365468422+0.072060283565719i | #DIV/0! | 0.0000833333333333333-0.000229660812542418i | #DIV/0! | #DIV/0! | 0.00096+4.93481374025885i | #DIV/0! | #DIV/0! | 0.109849748115011+0.0411201272216811i | 1.06532477748122-0.105948474723218i | 0.0983028695918689+0.0483750752870887i | #DIV/0! | -18.8645759512787-2.96786910637255i | #DIV/0! | #DIV/0! | #DIV/0! | #DIV/0!
| 1156000 | -0.000362477153052236+0.00265795814161156i | -7.47660222847533-0.998654143112215i | 70.80437938087-1373.12186980243i | 0.974846509169817+0.132917194199727i | 0.974846509169817+0.132917194199727i | 11.3889048297735+1.96682343948429i | 4539.60138443725i | -5103.18466710352+968.017335855184i | 0.162879389196108-0.858666028742601i | 0.0417024889589641-0.181694734505702i | 0.204581878155072-1.0403607632483i | -14.7778563053366i | -0.597748235504551-0.801683882182495i | 1.59774823550455+0.801683882182495i | -1.59774823550455+13.9761724231541i | 0.0437204461941401-0.119317539221541i | 1.62171262610004i | 0.19349875987076+0.0709019996117645i | #DIV/0! | 0.0000833333333333333-0.000229462144019457i | #DIV/0! | #DIV/0! | 0.00096+4.93908630626773i | #DIV/0! | #DIV/0! | 0.110417184465652+0.0404591697401302i | 1.06468148768981-0.106596493372383i | 0.0989129082452394+0.0479044103781735i | #DIV/0! | -18.8655070582488-2.96547758259651i | #DIV/0! | #DIV/0! | #DIV/0! | #DIV/0!
| 1157000 | -0.000361872459657668+0.00265577518495348i | -7.47691929805825-0.997850953119219i | 70.6823630919548-1371.9413610293i | 0.974888470765331+0.132810247330938i | 0.974888470765331+0.132810247330938i | 11.3895165647573+1.96523880532447i | 4543.52837525424i | -5112.01925596067+968.854721093814i | 0.162607608351105-0.857975098803353i | 0.0416340328203774-0.181553393417546i | 0.204241641171482-1.0395284922209i | -14.7906399180575i | -0.60794753107867-0.793977203359989i | 1.60794753107867+0.793977203359989i | -1.60794753107867+13.9966627146975i | 0.0429615963090708-0.119816241769836i | 1.62311549169355i | 0.194475598173121+0.0697316325171373i | #DIV/0! | 0.0000833333333333333-0.000229263818916588i | #DIV/0! | #DIV/0! | 0.00096+4.94335887227661i | #DIV/0! | #DIV/0! | 0.110974602689401+0.039791317194376i | 1.06402984294819-0.107234217480372i | 0.0995168400266624+0.0474262333854593i | #DIV/0! | -18.8664358628155-2.96308975844369i | #DIV/0! | #DIV/0! | #DIV/0! | #DIV/0!
| 1158000 | -0.000361269260177496+0.00265359571630831i | -7.47723558431284-0.997049002345698i | 70.5606616570733-1370.76287492417i | 0.97493032869367+0.132703465587486i | 0.97493032869367+0.132703465587486i | 11.3901267881579+1.96365662339589i | 4547.45536607123i | -5120.86148389163+969.692106332442i | 0.162336499153769-0.857285235713101i | 0.0415657421581802-0.181412258527338i | 0.203902241311949-1.03869749424044i | -14.8034235307784i | -0.618047476761744-0.786140773951104i | 1.61804747676174+0.786140773951104i | -1.61804747676174+14.0172827568273i | 0.0421968010989507-0.120303195245596i | 1.62451835728706i | 0.19543474911676+0.0685494780040362i | #DIV/0! | 0.0000833333333333333-0.000229065836344121i | #DIV/0! | #DIV/0! | 0.00096+4.94763143828549i | #DIV/0! | #DIV/0! | 0.111521927885413+0.0391167383338852i | 1.06337002914153-0.107861556428349i | 0.100114575592147+0.0469406235933835i | #DIV/0! | -18.8673623724707-2.96070562574159i | #DIV/0! | #DIV/0! | #DIV/0! | #DIV/0!
| 1159000 | -0.000360667549755227+0.00265141972756417i | -7.47755108978555-0.996248288064675i | 70.4392739948366-1369.58640630711i | 0.974972083291838+0.132596848605565i | 0.974972083291838+0.132596848605565i | 11.3907355048902+1.96207688827563i | 4551.38235688821i | -5129.71135089639+970.529491571072i | 0.162066059419826-0.856596437121304i | 0.0414976164492765-0.181271329421099i | 0.203563675869102-1.0378677665424i | -14.8162071434992i | -0.628046422035434-0.778175874573666i | 1.62804642203543+0.778175874573666i | -1.62804642203543+14.0380312689255i | 0.0414262583013504-0.120778352830314i | 1.62592122288057i | 0.196376087131365+0.067355832556698i | #DIV/0! | 0.0000833333333333333-0.000228868195415438i | #DIV/0! | #DIV/0! | 0.00096+4.95190400429438i | #DIV/0! | #DIV/0! | 0.112059088398858+0.0384356023429706i | 1.06270223270842-0.108478423300122i | 0.10070602662268+0.0464476612625715i | #DIV/0! | -18.8682865946758-2.95832517634031i | #DIV/0! | #DIV/0! | #DIV/0! | #DIV/0!
| 1160000 | -0.000360067323553818+0.00264924721063341i | -7.47786581701257-0.995448807556597i | 70.3181990284879-1368.41195001579i | 0.975013734895477+0.132490396022363i | 0.975013734895477+0.132490396022363i | 11.3913427198495+1.96049959455563i | 4555.3093477052i | -5138.56885697496+971.3668768097i | 0.161796286973761-0.855908700683881i | 0.0414296551725946-0.181130605685811i | 0.203225942146356-1.03703930636969i | -14.8289907562201i | -0.63794273288697-0.770083806839687i | 1.63794273288697+0.770083806839687i | -1.63794273288697+14.0589069493804i | 0.0406501653644658-0.121241671345685i | 1.62732408847409i | 0.197299492307692+0.0661509932980503i | #DIV/0! | 0.0000833333333333333-0.000228670895246976i | #DIV/0! | #DIV/0! | 0.00096+4.95617657030326i | #DIV/0! | #DIV/0! | 0.112586015805313+0.0377480787704039i | 1.06202664055939-0.109084734865339i | 0.10129110583263+0.0459474276169483i | #DIV/0! | -18.8692085368621-2.95594840211223i | #DIV/0! | #DIV/0! | #DIV/0! | #DIV/0!
| 1161000 | -0.000359468576755636+0.00264707815745275i | -7.47817976852019-0.994650558109459i | 70.1974356858837-1367.23950090546i | 0.975055283838921+0.132384107476078i | 0.975055283838921+0.132384107476078i | 11.391948437912+1.95892473684298i | 4559.23633852219i | -5147.43400212734+972.20426204833i | 0.161527179648774-0.855222024063185i | 0.0413618578090778-0.180990086909421i | 0.202889037457852-1.03621211097261i | -14.841774368941i | -0.647734792075712-0.761865893143034i | 1.64773479207571+0.761865893143034i | -1.64773479207571+14.079908475798i | 0.0398687193738427-0.121693111219346i | 1.6287269540676i | 0.198204850367295+0.0649352578683347i | #DIV/0! | 0.0000833333333333333-0.000228473934958219i | #DIV/0! | #DIV/0! | 0.00096+4.96044913631214i | #DIV/0! | #DIV/0! | 0.113102644893486+0.0370543374601547i | 1.06134343999666-0.109680411560735i | 0.101869726977964+0.0454400048308861i | #DIV/0! | -18.8701282064322-2.95357529495244i | #DIV/0! | #DIV/0! | #DIV/0! | #DIV/0!
| 1162000 | -0.000358871304562275+0.00264491255998283i | -7.47849294682414-0.993853537018582i | 70.0769828994665-1366.06905384884i | 0.975096730455108+0.132277982605885i | 0.975096730455108+0.132277982605885i | 11.3925526639335+1.95735230975947i | 4563.16332933918i | -5156.30678635352+973.041647286959i | 0.161258735286742-0.854536404927994i | 0.0412942238416755-0.180849772680835i | 0.202552959128418-1.03538617760883i | -14.8545579816619i | -0.65742099939776-0.753523476443071i | 1.65742099939776+0.753523476443071i | -1.65742099939776+14.1010345052188i | 0.0390821169806039-0.122132636449116i | 1.63012981966111i | 0.199092052629533+0.0637089243055662i | #DIV/0! | 0.0000833333333333333-0.00022827731367168i | #DIV/0! | #DIV/0! | 0.00096+4.96472170232102i | #DIV/0! | #DIV/0! | 0.113608913646388+0.0363545484831759i | 1.06065281863513-0.11026537746958i | 0.102441804864357+0.044925476016296i | #DIV/0! | -18.8710456107576-2.95120584677805i | #DIV/0! | #DIV/0! | #DIV/0! | #DIV/0!
| 1163000 | -0.000358275502194577+0.00264275041020853i | -7.47880535443067-0.993057741586827i | 69.9568396062435-1364.90060373604i | 0.975138075075718+0.132172021051969i | 0.975138075075718+0.132172021051969i | 11.3931554027513+1.95578230794197i | 4567.09032015616i | -5165.18720965351+973.879032525587i | 0.160990951738175-0.853851840953479i | 0.0412267527553345-0.18070966258992i | 0.202217704493509-1.0345615035434i | -14.8673415943828i | -0.666999771947361-0.74505792004526i | 1.66699977194736+0.74505792004526i | -1.66699977194736+14.1222836743375i | 0.0382905543313044-0.122560214565763i | 1.63153268525462i | 0.199960995975862+0.062472290928041i | #DIV/0! | 0.0000833333333333333-0.000228081030512891i | #DIV/0! | #DIV/0! | 0.00096+4.9689942683299i | #DIV/0! | #DIV/0! | 0.114104763220959+0.0356488820703587i | 1.05995496432467-0.110839560299311i | 0.103007255355148+0.0444039252097371i | #DIV/0! | -18.871960757182-2.9488400495288i | #DIV/0! | #DIV/0! | #DIV/0! | #DIV/0!
| 1164000 | -0.000357681164892423+0.00264059170013854i | -7.47911699383544-0.992263169124281i | 69.8370047477597-1363.73414547449i | 0.975179318031034+0.13206622245548i | 0.975179318031034+0.13206622245548i | 11.3937566591825+1.95421472604189i | 4571.01731097315i | -5174.07527202731+974.716417764217i | 0.160723826862178-0.853168329821196i | 0.0411594440369891-0.180569756227495i | 0.201883270899167-1.03373808604869i | -14.8801252071036i | -0.676469544375525-0.736470607378441i | 1.67646954437553+0.736470607378441i | -1.67646954437553+14.1436545997252i | 0.0374942269994044-0.122975816594371i | 1.63293555084813i | 0.200811582811528+0.0612256562188973i | #DIV/0! | 0.0000833333333333333-0.000227885084610389i | #DIV/0! | #DIV/0! | 0.00096+4.97326683433879i | #DIV/0! | #DIV/0! | 0.114590137926205+0.0349375085466589i | 1.05925006507366-0.111402891357423i | 0.10356599537915+0.0438754373595189i | #DIV/0! | -18.8728736530179-2.94647789516617i | #DIV/0! | #DIV/0! | #DIV/0! | #DIV/0!
| 1165000 | -0.000357088287914752+0.00263843642180553i | -7.47942786752461-0.991469816948555i | 69.7174772700793-1362.5696739889i | 0.975220459650077+0.131960586458574i | 0.975220459650077+0.131960586458574i | 11.3943564380257+1.95264955872568i | 4574.94430179014i | -5182.97097347491+975.553803002845i | 0.16045735852641-0.852485869219059i | 0.0410922971755526-0.180430053185336i | 0.201549655701963-1.0329159224044i | -14.8929088198245i | -0.685828769146125-0.727762941768479i | 1.68582876914612+0.727762941768479i | -1.68582876914612+14.165145878056i | 0.0366933299183563-0.123379417014384i | 1.63433841644165i | 0.201643721024782+0.0599693187127374i | #DIV/0! | 0.0000833333333333333-0.000227689475095702i | #DIV/0! | #DIV/0! | 0.00096+4.97753940034767i | #DIV/0! | #DIV/0! | 0.11506498519993+0.0342205982663996i | 1.05853830897397-0.111955305525726i | 0.104117942938349+0.043340098312777i | #DIV/0! | -18.8737843055503-2.94411937567423i | #DIV/0! | #DIV/0! | #DIV/0! | #DIV/0!
| 1166000 | -0.000356496866539382+0.00263628456726584i | -7.4797379779741-0.99067768238448i | 69.5982561237605-1361.40718422114i | 0.975261500260517+0.131855112704372i | 0.975261500260517+0.131855112704372i | 11.3949547440598+1.9510868006743i | 4578.87129260712i | -5191.87431399632+976.391188241475i | 0.160191544607038-0.851804456841316i | 0.0410253116619082-0.180290553056171i | 0.201216856268946-1.03209500989749i | -14.9056924325454i | -0.695075916788344-0.718936346209345i | 1.69507591678834+0.718936346209345i | -1.69507591678834+14.1867560863361i | 0.0358880573164132-0.123770993718353i | 1.63574128203516i | 0.202457323943624+0.058703576884501i | #DIV/0! | 0.0000833333333333333-0.000227494201103338i | #DIV/0! | #DIV/0! | 0.00096+4.98181196635655i | #DIV/0! | #DIV/0! | 0.115529255584048+0.0334983215498582i | 1.05781988412726-0.112496741232919i | 0.10466301711543+0.0427979948025848i | #DIV/0! | -18.8746927220339-2.94176448305878i | #DIV/0! | #DIV/0! | #DIV/0! | #DIV/0!
| 1167000 | -0.000355906896062993+0.00263413612859963i | -7.48004732765019-0.989886762764285i | 69.4793402638302-1360.24667113019i | 0.975302440188744+0.131749800836985i | 0.975302440188744+0.131749800836985i | 11.3955515820451+1.9495264465835i | 4582.79828342411i | -5200.78529359154+977.228573480104i | 0.159926382988706-0.851124090388546i | 0.0409584869889002-0.180151255433678i | 0.200884869977606-1.03127534582222i | -14.9184760452663i | -0.704209476146918-0.709992263130299i | 1.70420947614692+0.709992263130299i | -1.70420947614692+14.208483782136i | 0.0350786026530627-0.1241505279695i | 1.63714414762867i | 0.203252310290276+0.0574287290404531i | #DIV/0! | 0.0000833333333333333-0.000227299261770773i | #DIV/0! | #DIV/0! | 0.00096+4.98608453236543i | #DIV/0! | #DIV/0! | 0.115982902698606+0.0327708486210607i | 1.05709497857281-0.113027140425672i | 0.105201138081203+0.0422492144350198i | #DIV/0! | -18.8755989096953-2.93941320934778i | #DIV/0! | #DIV/0! | #DIV/0! | #DIV/0!
| 1168000 | -0.000355318371800965+0.00263199109791055i | -7.48035591900905-0.989097055427416i | 69.3607286497657-1359.08812969208i | 0.975343279759814+0.131644650501487i | 0.975343279759814+0.131644650501487i | 11.3961469567224+1.94796849116356i | 4586.7252742411i | -5209.70391226056+978.065958718733i | 0.159661871564488-0.85044476756762i | 0.0408918226513251-0.180012159912482i | 0.200553694215813-1.0304569274801i | -14.9312596579871i | -0.713227954628948-0.700932154160307i | 1.71322795462895+0.700932154160307i | -1.71322795462895+14.2303275038268i | 0.0342651585571904-0.124518004358116i | 1.63854701322218i | 0.204028604133377+0.0561450732114688i | #DIV/0! | 0.0000833333333333333-0.000227104656238435i | #DIV/0! | #DIV/0! | 0.00096+4.99035709837432i | #DIV/0! | #DIV/0! | 0.116425883214505+0.0320383495468856i | 1.05636378021663-0.11354644853817i | 0.105732227101883+0.0416938456762532i | #DIV/0! | -18.8765028757315-2.93706554659098i | #DIV/0! | #DIV/0! | #DIV/0! | #DIV/0!
| 1169000 | -0.000354731289087371+0.00262984946732588i | -7.48066375449739-0.988308557720692i | 69.2424202454696-1357.9315548998i | 0.975384019297529+0.131539661343938i | 0.975384019297529+0.131539661343938i | 11.396740872814+1.94641292913945i | 4590.65226505809i | -5218.63017000339+978.903343957362i | 0.15939800823585-0.849766486091693i | 0.0408253181459231-0.179873266088155i | 0.200223326381773-1.02963975217985i | -14.944043270708i | -0.722129878448088-0.691757499888906i | 1.72212987844809+0.691757499888906i | -1.72212987844809+14.2522857708191i | 0.0334479167669205-0.124873410756902i | 1.6399498788157i | 0.204786134838085+0.0548529070485489i | #DIV/0! | 0.0000833333333333333-0.000226910383649694i | #DIV/0! | #DIV/0! | 0.00096+4.9946296643832i | #DIV/0! | #DIV/0! | 0.116858156825023+0.0313009941774419i | 1.05562647676219-0.114054614460247i | 0.106256206546256+0.0411319778396057i | #DIV/0! | -18.8774046273114-2.93472148686014i | #DIV/0! | #DIV/0! | #DIV/0! | #DIV/0!
| 1170000 | -0.000354145643274826+0.00262771122899631i | -7.48097083655206-0.987521266998117i | 69.1244140192454-1356.77694176322i | 0.975424659124384+0.131434833011359i | 0.975424659124384+0.131434833011359i | 11.3973333350235+1.94485975525063i | 4594.57925587507i | -5227.56406682002+979.740729195991i | 0.159134790912613-0.84908924368018i | 0.0407589729713685-0.179734573557212i | 0.199893763883982-1.02882381723739i | -14.9568268834289i | -0.730913792864974-0.68246979962467i | 1.73091379286497+0.68246979962467i | -1.73091379286497+14.2743570838042i | 0.0326270680712403-0.125216738275254i | 1.64135274440921i | 0.205524837014058+0.0535525277207564i | #DIV/0! | 0.0000833333333333333-0.000226716443150848i | #DIV/0! | #DIV/0! | 0.00096+4.99890223039208i | #DIV/0! | #DIV/0! | 0.117279686216137+0.030558952087828i | 1.05488325564265-0.114551590504103i | 0.106772999892689+0.0405637010726478i | #DIV/0! | -18.8783041715756-2.93238102224875i | #DIV/0! | #DIV/0! | #DIV/0! | #DIV/0!
| 1171000 | -0.000353561429734409+0.00262557637509581i | -7.48127716760001-0.986735180620884i | 69.0067089437792-1355.62428530904i | 0.975465199561571+0.131330165151733i | 0.975465199561571+0.131330165151733i | 11.3979243480353+1.94330896425093i | 4598.50624669206i | -5236.50560271046+980.57811443462i | 0.15887221751291-0.848413038058742i | 0.0406927866282617-0.179596081917112i | 0.199565004141172-1.02800911997585i | -14.9696104961498i | -0.739578262425239-0.673070571149909i | 1.73957826242524+0.673070571149909i | -1.73957826242524+14.2965399249999i | 0.0318028022532925-0.125547981212614i | 1.64275561000272i | 0.206244650461538+0.0522442318154034i | #DIV/0! | 0.0000833333333333333-0.000226522833891112i | #DIV/0! | #DIV/0! | 0.00096+5.00317479640096i | #DIV/0! | #DIV/0! | 0.117690437035751+0.029812392521175i | 1.05413430395448-0.115037332369749i | 0.107282531736052+0.0399891063442554i | #DIV/0! | -18.8792015156353-2.93004414487181i | #DIV/0! | #DIV/0! | #DIV/0! | #DIV/0!
| 1172000 | -0.00035297864385562+0.0026234448978218i | -7.48158275005895-0.985950295957511i | 68.8893039961146-1354.47358058073i | 0.97550564092905+0.131225657414019i | 0.97550564092905+0.131225657414019i | 11.3985139165158+1.94176055090884i | 4602.43323750905i | -5245.45477767471+981.41549967325i | 0.15861028596315-0.847737866959258i | 0.0406267586191203-0.179457790766252i | 0.19923704458227-1.02719565772551i | -14.9823941088707i | -0.748121871194013-0.663561350472711i | 1.74812187119401+0.663561350472711i | -1.74812187119401+14.318832758398i | 0.0309753080354415-0.12586713701092i | 1.64415847559623i | 0.206945520115536+0.0509283152406751i | #DIV/0! | 0.0000833333333333333-0.000226329555022605i | #DIV/0! | #DIV/0! | 0.00096+5.00744736240984i | #DIV/0! | #DIV/0! | 0.11809037786185+0.02906148433308i | 1.0533798083928-0.11551179910916i | 0.107784727794489+0.0394082854316807i | #DIV/0! | -18.8800966665748-2.92771084686635i | #DIV/0! | #DIV/0! | #DIV/0! | #DIV/0!
| 1173000 | -0.000352397281046241+0.00262131678939475i | -7.48188758633667-0.985166610383605i | 68.7721981576319-1353.32482263843i | 0.975545983545476+0.131121309448126i | 0.975545983545476+0.131121309448126i | 11.3991020451123+1.9402145100071i | 4606.36022832603i | -5254.41159171277+982.252884911878i | 0.158348994197975-0.847063728119812i | 0.0405608884483705-0.179319699703967i | 0.198909882646345-1.02638342782378i | -14.9951777215915i | -0.756543222987256-0.653943691576006i | 1.75654322298726+0.653943691576006i | -1.75654322298726+14.3412340300155i | 0.0301447730260784-0.126174206206211i | 1.64556134118974i | 0.207627395988243+0.0496050731306539i | #DIV/0! | 0.0000833333333333333-0.000226136605700335i | #DIV/0! | #DIV/0! | 0.00096+5.01171992841873i | #DIV/0! | #DIV/0! | 0.118479480169636+0.0283063959374101i | 1.05261995518812-0.115974953089239i | 0.108279514916086+0.0388213309076263i | #DIV/0! | -18.880989631449-2.92538112039071i | #DIV/0! | #DIV/0! | #DIV/0! | #DIV/0!
| 1174000 | -0.000351817336732268+0.00261919204205828i | -7.48219167883152-0.984384121281965i | 68.6553904140234-1352.17800655887i | 0.975586227728249+0.131017120904923i | 0.975586227728249+0.131017120904923i | 11.399688738454+1.93867083634282i | 4610.28721914302i | -5263.37604482463+983.090270150507i | 0.158088340160227-0.846390619284678i | 0.0404951756223382-0.179181808330527i | 0.198583515782565-1.0255724276152i | -15.0079613343124i | -0.764840941600182-0.644219166163308i | 1.76484094160018+0.644219166163308i | -1.76484094160018+14.3637421681491i | 0.0293113836681442-0.126469192379464i | 1.64696420678326i | 0.208290233109763+0.0482747997527249i | #DIV/0! | 0.0000833333333333333-0.000225943985082191i | #DIV/0! | #DIV/0! | 0.00096+5.01599249442761i | #DIV/0! | #DIV/0! | 0.118857718297706+0.0275472952534644i | 1.05185493004478-0.116426759953649i | 0.10876682108541+0.038228336127288i | #DIV/0! | -18.8818804172855-2.92305495762478i | #DIV/0! | #DIV/0! | #DIV/0! | #DIV/0!
| 1175000 | -0.000351238806357837+0.00261707064807905i | -7.48249502993236-0.983602826042507i | 68.5388797552757-1351.03312743535i | 0.975626373793514+0.130913091436232i | 0.975626373793514+0.130913091436232i | 11.4002740011517+1.93712952472742i | 4614.21420996001i | -5272.3481370103+983.927655389137i | 0.157828321800907-0.845718538204286i | 0.0404296196492414-0.179044116247138i | 0.198257941450148-1.02476265445142i | -15.0207449470333i | -0.773013671031756-0.634389363402326i | 1.77301367103176+0.634389363402326i | -1.77301367103176+14.386355583631i | 0.028475325189462-0.126752102106704i | 1.64836707237677i | 0.208933991467229+0.04693778841753i | #DIV/0! | 0.0000833333333333333-0.000225751692328929i | #DIV/0! | #DIV/0! | 0.00096+5.02026506043649i | #DIV/0! | #DIV/0! | 0.119225069413316+0.0267843496545909i | 1.05108491808093-0.116867188583544i | 0.109246575429927+0.0376293952154504i | #DIV/0! | -18.8827690310841-2.92073235076993i | #DIV/0! | #DIV/0! | #DIV/0! | #DIV/0!
| 1176000 | -0.000350661685385143+0.00261495259974671i | -7.48279764201864-0.982822722062334i | 68.4226651756456-1349.89018037765i | 0.975666422056176+0.130809220694834i | 0.975666422056176+0.130809220694834i | 11.4008578377979+1.93559056998668i | 4618.141200777i | -5281.32786826977+984.765040627765i | 0.157568937079131-0.845047482635219i | 0.0403642200391803-0.178906623055936i | 0.197933157118311-1.02395410569115i | -15.0335285597542i | -0.781060075706559-0.624455889664966i | 1.78106007570656+0.624455889664966i | -1.78106007570656+14.4090726700892i | 0.027636781554754-0.127022944908461i | 1.64976993797029i | 0.209558635942435+0.045594331391285i | #DIV/0! | 0.0000833333333333333-0.00022555972660416i | #DIV/0! | #DIV/0! | 0.00096+5.02453762644537i | #DIV/0! | #DIV/0! | 0.119581513476784+0.0260177259181512i | 1.05031010377008-0.117296211057296i | 0.109718708226319+0.0370246030535303i | #DIV/0! | -18.8836554798165-2.91841329204901i | #DIV/0! | #DIV/0! | #DIV/0! | #DIV/0!
| 1177000 | -0.000350085969294311+0.00261283788937365i | -7.48309951746021-0.982043806745552i | 68.3067456736369-1348.74916051191i | 0.975706372829863+0.130705508334446i | 0.975706372829863+0.130705508334446i | 11.4014402529669+1.93405396696042i | 4622.06819159398i | -5290.31523860305+985.602425866395i | 0.157310183962103-0.84437745034018i | 0.0402989763041299-0.178769328359987i | 0.197609160266233-1.02314677870017i | -15.0463121724751i | -0.788978840692977-0.614420368264892i | 1.78897884069298+0.614420368264892i | -1.78897884069298+14.4318918042102i | 0.0267959354194303-0.127281733198626i | 1.65117280356379i | 0.210164136248034+0.044244719810615i | #DIV/0! | 0.0000833333333333333-0.000225368087074335i | #DIV/0! | #DIV/0! | 0.00096+5.02881019245425i | #DIV/0! | #DIV/0! | 0.119927033205086+0.0252475901769229i | 1.04953067088434-0.117713802609244i | 0.110183150906669+0.036414055266639i | #DIV/0! | -18.8845397704271-2.91609777370597i | #DIV/0! | #DIV/0! | #DIV/0! | #DIV/0!
| 1178000 | -0.000349511653583363+0.00261072650929518i | -7.48340065861767-0.981266077503389i | 68.1911202519825-1347.61006298065i | 0.975746226426982+0.130601954009737i | 0.975746226426982+0.130601954009737i | 11.4020212512148+1.93251971050276i | 4625.99518241097i | -5299.31024801014+986.439811105023i | 0.157052060425068-0.843708439087988i | 0.0402338879579312-0.178632231763283i | 0.197285948382999-1.02234067085127i | -15.0590957851959i | -0.79676867191803-0.604284439192322i | 1.79676867191803+0.604284439192322i | -1.79676867191803+14.4548113460036i | 0.0259529680851192-0.127528482232756i | 1.6525756691573i | 0.210750466862412+0.0428892435998839i | #DIV/0! | 0.0000833333333333333-0.000225176772908737i | #DIV/0! | #DIV/0! | 0.00096+5.03308275846314i | #DIV/0! | #DIV/0! | 0.120261614034694+0.0244741078719248i | 1.04874680243917-0.118119941587545i | 0.110639836064551+0.035797848210653i | #DIV/0! | -18.8854219098325-2.91378578800615i | #DIV/0! | #DIV/0! | #DIV/0! | #DIV/0!
| 1179000 | -0.000348938733768129+0.00260861845186926i | -7.48370106784238-0.980489531754155i | 68.0757879176213-1346.47288294265i | 0.975785983158716+0.130498557376324i | 0.975785983158716+0.130498557376324i | 11.40260083708+1.93098779548196i | 4629.92217322796i | -5308.31289649103+987.277196343652i | 0.156794564451278-0.843040446653546i | 0.0401689545162828-0.178495332870744i | 0.196963518967561-1.02153577952429i | -15.0718793979168i | -0.804428296379079-0.594049758845715i | 1.80442829637908+0.594049758845715i | -1.80442829637908+14.4778296390711i | 0.0251080594568963-0.127763210055907i | 1.65397853475081i | 0.211317606963329+0.0415281913909536i | #DIV/0! | 0.0000833333333333333-0.000224985783279468i | #DIV/0! | #DIV/0! | 0.00096+5.03735532447202i | #DIV/0! | #DIV/0! | 0.120585244083706+0.0236974437066288i | 1.04795868063987-0.118514609411182i | 0.111088697461003+0.0351760789592471i | #DIV/0! | -18.8863019049224-2.91147732723612i | #DIV/0! | #DIV/0! | #DIV/0! | #DIV/0!
| 1180000 | -0.000348367205382119+0.00260651370947642i | -7.48400074747619-0.979714166923109i | 67.9607476816747-1345.33761557286i | 0.97582564333499+0.130395318090751i | 0.97582564333499+0.130395318090751i | 11.4031790150826+1.92945821678025i | 4633.84916404494i | -5317.32318404573+988.114581582282i | 0.156537694031955-0.842373470817827i | 0.0401041754967325-0.178358631288212i | 0.196641869528688-1.02073210210604i | -15.0846630106377i | -0.811956462351503-0.583717999761556i | 1.8119564623515+0.583717999761556i | -1.8119564623515+14.5009450108761i | 0.0242613880023021-0.127985937450001i | 1.65538140034433i | 0.211865540360364+0.040161850445548i | #DIV/0! | 0.0000833333333333333-0.000224795117361434i | #DIV/0! | #DIV/0! | 0.00096+5.0416278904809i | #DIV/0! | #DIV/0! | 0.120897914113301+0.0229177616026578i | 1.0471664868296-0.118897790526146i | 0.111529670030376+0.0345488452909845i | #DIV/0! | -18.8871797625588-2.90917238370336i | #DIV/0! | #DIV/0! | #DIV/0! | #DIV/0!
| 1181000 | -0.000347797063976495+0.00260441227451984i | -7.48429969985195-0.97893998044259i | 67.8459985594298-1344.20425606239i | 0.975865207264539+0.13029223581051i | 0.975865207264539+0.13029223581051i | 11.4037557897252+1.92793096929402i | 4637.77615486193i | -5326.34111067424+988.951966820911i | 0.156281447166252-0.841707509367858i | 0.0400395504186698-0.178222126622451i | 0.196320997584922-1.01992963599031i | -15.0974466233586i | -0.819351939593497-0.57329085034071i | 1.8193519395935+0.57329085034071i | -1.8193519395935+14.5241557730179i | 0.0234131307120079-0.128196687880845i | 1.65678426593784i | 0.212394255426328+0.0387905065800007i | #DIV/0! | 0.0000833333333333333-0.000224604774332339i | #DIV/0! | #DIV/0! | 0.00096+5.04590045648978i | #DIV/0! | #DIV/0! | 0.121199617488595+0.0221352246568442i | 1.04637040143909-0.119269472360909i | 0.111962689886095+0.0339162456763478i | #DIV/0! | -18.8880554895771-2.90687094973661i | #DIV/0! | #DIV/0! | #DIV/0! | #DIV/0!
| 1182000 | -0.000347228305119953+0.00260231413942506i | -7.48459792729308-0.978166969751895i | 67.7315395703162-1343.07279961843i | 0.975904675254846+0.13018931019402i | 0.975904675254846+0.13018931019402i | 11.4043311654923+1.9264060479336i | 4641.70314567892i | -5335.36667637655+989.78935205954i | 0.156025821861218-0.841042560096699i | 0.0399750788033162-0.178085818481143i | 0.196000900664534-1.01912837857784i | -15.1102302360795i | -0.826613519547051-0.562770014572594i | 1.82661351954705+0.562770014572594i | -1.82661351954705+14.5474602215069i | 0.0225634630622195-0.128395487444806i | 1.65818713153136i | 0.212903745027674+0.0374144440925556i | #DIV/0! | 0.0000833333333333333-0.000224414753372667i | #DIV/0! | #DIV/0! | 0.00096+5.05017302249866i | #DIV/0! | #DIV/0! | 0.121490350138937+0.0213499950997454i | 1.04557060393793-0.119629645281215i | 0.112387694326313+0.0332783792648033i | #DIV/0! | -18.8889290927854-2.90457301768549i | #DIV/0! | #DIV/0! | #DIV/0! | #DIV/0!
| 1183000 | -0.000346660924398655+0.00260021929664003i | -7.48489543211397-0.977395132297272i | 67.6173697378828-1341.94324146411i | 0.975944047612205+0.130086540900632i | 0.975944047612205+0.130086540900632i | 11.4049051468508+1.92488344762324i | 4645.63013649591i | -5344.39988115267+990.626737298168i | 0.155770816131758-0.840378620803418i | 0.0399107601737181-0.17794970647289i | 0.195681576305476-1.01832832727631i | -15.1230138488003i | -0.833740015535396-0.552157211756795i | 1.8337400155354+0.552157211756795i | -1.8337400155354+14.5708566370435i | 0.0217125589787676-0.128582364815209i | 1.65958999712487i | 0.213394006453982+0.0360339456931465i | #DIV/0! | 0.0000833333333333333-0.000224225053665674i | #DIV/0! | #DIV/0! | 0.00096+5.05444558850755i | #DIV/0! | #DIV/0! | 0.121770110517666+0.020562234255573i | 1.04476727278753-0.119978302544213i | 0.112804621839438+0.0326353458718501i | #DIV/0! | -18.8898005789648-2.90227857992051i | #DIV/0! | #DIV/0! | #DIV/0! | #DIV/0!
| 1184000 | -0.000346094917416153+0.00259812773863507i | -7.48519221661992-0.976624465531954i | 67.503488089782-1340.81557683855i | 0.975983324641703+0.129983927590629i | 0.975983324641703+0.129983927590629i | 11.4054777382503+1.92336316330118i | 4649.55712731289i | -5353.44072500259+991.464122536798i | 0.155516428000601-0.839715689293084i | 0.0398465940547385-0.177813790207206i | 0.19536302205534-1.01752947950029i | -15.1357974615212i | -0.840730262957156-0.541454176221766i | 1.84073026295716+0.541454176221766i | -1.84073026295716+14.5943432852994i | 0.0208605908028432-0.12875735118852i | 1.66099286271837i | 0.213865041346654+0.034649292435611i | #DIV/0! | 0.0000833333333333333-0.000224035674397375i | #DIV/0! | #DIV/0! | 0.00096+5.05871815451643i | #DIV/0! | #DIV/0! | 0.122038899561424+0.0197721025035123i | 1.04396058539565-0.12031544025205i | 0.113213412109591+0.0319872459660522i | #DIV/0! | -18.8906699548702-2.89998762883313i | #DIV/0! | #DIV/0! | #DIV/0! | #DIV/0!
| 1185000 | -0.000345530279793294+0.00259603945790264i | -7.48548828310714-0.975854966916067i | 67.3898936577459-1339.68980099671i | 0.976022506647225+0.129881469925216i | 0.976022506647225+0.129881469925216i | 11.4060489441227+1.9218451899195i | 4653.48411812988i | -5362.48920792633+992.301507775427i | 0.155262655498257-0.83905376337674i | 0.0397825799730485-0.17767806929452i | 0.195045235471305-1.01673183267126i | -15.1485810742421i | -0.847583119476326-0.530662657041911i | 1.84758311947633+0.530662657041911i | -1.84758311947633+14.6179184172002i | 0.0200077292584576-0.128920480230335i | 1.66239572831188i | 0.214316855626825+0.0332607636524805i | #DIV/0! | 0.0000833333333333333-0.000223846614756533i | #DIV/0! | #DIV/0! | 0.00096+5.06299072052531i | #DIV/0! | #DIV/0! | 0.122296720649017+0.0189797592405106i | 1.04315071807262-0.120641057304906i | 0.113614006021927+0.0313341806561134i | #DIV/0! | -18.8915372272298-2.89770015683557i | #DIV/0! | #DIV/0! | #DIV/0! | #DIV/0!
| 1186000 | -0.000344967007168136+0.00259395444695734i | -7.48578363386263-0.975086633916619i | 67.2765854775646-1338.56590920935i | 0.976061593931436+0.129779167566516i | 0.976061593931436+0.129779167566516i | 11.4066187688821+1.92032952244401i | 4657.41110894687i | -5371.54532992386+993.138893014056i | 0.155009496662988-0.838392840871392i | 0.0397187174571192-0.177542543346173i | 0.194728214120107-1.01593538421756i | -15.161364686963i | -0.854297465209175-0.519784417751416i | 1.85429746520918+0.519784417751416i | -1.85429746520918+14.6415802692116i | 0.0191541434214796-0.129071788021256i | 1.6637985939054i | 0.214749459422622+0.0318686368921201i | #DIV/0! | 0.0000833333333333333-0.000223657873934648i | #DIV/0! | #DIV/0! | 0.00096+5.06726328653419i | #DIV/0! | #DIV/0! | 0.122543579559911+0.0181853628454073i | 1.04233784598907-0.120955155353581i | 0.114006345667882+0.0306762516778991i | #DIV/0! | -18.8924024027447-2.89541615636063i | #DIV/0! | #DIV/0! | #DIV/0! | #DIV/0!
| 1187000 | -0.000344405095195902+0.00259187269833592i | -7.48607827116474-0.974319464007538i | 67.1635625890695-1337.44389676296i | 0.976100586795857+0.12967702017758i | 0.976100586795857+0.12967702017758i | 11.4071872169258+1.91881615585443i | 4661.33809976386i | -5380.60909099521+993.976278252685i | 0.154756949540767-0.837732919599976i | 0.0396550060372147-0.177407211974412i | 0.194411955577982-1.01514013157439i | -15.1741482996839i | -0.860872202907203-0.508821236056141i | 1.8608722029072+0.508821236056141i | -1.8608722029072+14.6653270636278i | 0.0183000006903311-0.129211313002676i | 1.66520145949891i | 0.215162866995827+0.0304731878583704i | #DIV/0! | 0.0000833333333333333-0.000223469451125941i | #DIV/0! | #DIV/0! | 0.00096+5.07153585254308i | #DIV/0! | #DIV/0! | 0.12277948443238+0.0173890706444915i | 1.04152214313536-0.121257738751643i | 0.114390374350298+0.0300135613814789i | #DIV/0! | -18.8932654880905-2.89313561986197i | #DIV/0! | #DIV/0! | #DIV/0! | #DIV/0!
| 1188000 | -0.000343844539548856+0.00258979420459704i | -7.48637219728263-0.973553454669601i | 67.0508240361105-1336.32375895972i | 0.976139485540794+0.129575027422371i | 0.976139485540794+0.129575027422371i | 11.4077542926338+1.91730508514416i | 4665.26509058084i | -5389.68049114036+994.813663491315i | 0.154505012185244-0.837073997391356i | 0.0395914452453824-0.177272074792395i | 0.194096457430626-1.01434607218375i | -15.1869319124047i | -0.867306258136401-0.497774903543193i | 1.8673062581364+0.497774903543193i | -1.8673062581364+14.6891570088615i | 0.0174454667582866-0.129339095922531i | 1.66660432509243i | 0.215557096668035+0.0290746903526167i | #DIV/0! | 0.0000833333333333333-0.00022328134552735i | #DIV/0! | #DIV/0! | 0.00096+5.07580841855196i | #DIV/0! | #DIV/0! | 0.123004445721367+0.0165910388784446i | 1.04070378228253-0.121548814507208i | 0.114766036588471+0.0293462127181671i | #DIV/0! | -18.8941264899164-2.89085853981376i | #DIV/0! | #DIV/0! | #DIV/0! | #DIV/0!
| 1189000 | -0.000343285335916254+0.00258771895832131i | -7.4866654144766-0.972788603390404i | 66.938368866537-1335.20549111739i | 0.976178290465379+0.129473188965765i | 0.976178290465379+0.129473188965765i | 11.4083200003684+1.91579630532028i | 4669.19208139783i | -5398.75953035932+995.651048729943i | 0.154253682657709-0.8364160720803i | 0.0395280346154465-0.177137131414183i | 0.193781717273156-1.01355320349448i | -15.1997155251256i | -0.873598579453027-0.486647225387809i | 1.87359857945303+0.486647225387809i | -1.87359857945303+14.7130682997378i | 0.0165907055873267-0.12945517978106i | 1.66800719068594i | 0.215932170746349+0.0276734162182143i | #DIV/0! | 0.0000833333333333333-0.000223093556338513i | #DIV/0! | #DIV/0! | 0.00096+5.08008098456084i | #DIV/0! | #DIV/0! | 0.12321847615609+0.015791422670627i | 1.03988293494486-0.121828392234413i | 0.115133278123096+0.0286743092275308i | #DIV/0! | -18.894985414845-2.88858490871068i | #DIV/0! | #DIV/0! | #DIV/0! | #DIV/0!
| 1190000 | -0.00034272748000424+0.0025856469521111i | -7.48695792499804-0.972024907664335i | 66.8261961321753-1334.08908856927i | 0.976217001867566+0.129371504473546i | 0.976217001867566+0.129371504473546i | 11.4088843444752+1.91428981140346i | 4673.11907221482i | -5407.84620865208+996.488433968573i | 0.154002959027059-0.835759141507457i | 0.0394647736829991-0.177002381454739i | 0.193467732710058-1.0127615229622i | -15.2124991378465i | -0.879748138575142-0.475440020058864i | 1.87974813857514+0.475440020058864i | -1.87974813857514+14.7370591177876i | 0.0157358793836189-0.129559609776606i | 1.66941005627946i | 0.216288115448709+0.026269635287414i | #DIV/0! | 0.0000833333333333333-0.000222906082761758i | #DIV/0! | #DIV/0! | 0.00096+5.08435355056972i | #DIV/0! | #DIV/0! | 0.123421590697425+0.0149903759967927i | 1.03905977134399-0.122096484104571i | 0.115492045921094+0.0279979550244478i | #DIV/0! | -18.8958422694732-2.8863147190678i | #DIV/0! | #DIV/0! | #DIV/0! | #DIV/0!
| 1191000 | -0.000342170967535807+0.00258357817859068i | -7.48724973108973-0.971262364992659i | 66.7143048888127-1332.97454666415i | 0.976255620044167+0.129269973612416i | 0.976255620044167+0.129269973612416i | 11.4094473292828+1.91278559842814i | 4677.0460630318i | -5416.94052601865+997.325819207201i | 0.153752839369759-0.835103203519342i | 0.0394016619853931-0.176867824529929i | 0.193154501355152-1.01197102804927i | -15.2252827505674i | -0.88575393055084-0.464155119021365i | 1.88575393055084+0.464155119021365i | -1.88575393055084+14.761127631546i | 0.0148811485744747-0.129652433251526i | 1.67081292187297i | 0.216624960828922+0.0248636153305439i | #DIV/0! | 0.0000833333333333333-0.000222718924002093i | #DIV/0! | #DIV/0! | 0.00096+5.0886261165786i | #DIV/0! | #DIV/0! | 0.12361380649513+0.0141880516560899i | 1.03823446037461-0.122353104797127i | 0.11584228818038+0.0273172547861006i | #DIV/0! | -18.8966970603725-2.8840479634208i | #DIV/0! | #DIV/0! | #DIV/0! | #DIV/0!
| 1192000 | -0.000341615794250675+0.00258151263040583i | -7.48754083498538-0.97050097288334i | 66.6026941961757-1331.86186076624i | 0.976294145290798+0.129168596049972i | 0.976294145290798+0.129168596049972i | 11.4100089591025+1.91128366144218i | 4680.97305384879i | -5426.04248245903+998.16320444583i | 0.153503321769811-0.834448255968321i | 0.0393386990617335-0.176733460256516i | 0.192842020831545-1.01118171622484i | -15.2380663632883i | -0.891614973922434-0.452794366437235i | 1.89161497392243+0.452794366437235i | -1.89161497392243+14.7852719968511i | 0.014026671786857-0.129733699638212i | 1.67221578746647i | 0.216942740701451+0.0234556220075928i | #DIV/0! | 0.0000833333333333333-0.000222532079267192i | #DIV/0! | #DIV/0! | 0.00096+5.09289868258749i | #DIV/0! | #DIV/0! | 0.123795142844923+0.0133846012434333i | 1.03740716957166-0.12259827145042i | 0.1161839543345+0.0266323137389972i | #DIV/0! | -18.8975497940879-2.88178463432552i | #DIV/0! | #DIV/0! | #DIV/0! | #DIV/0!
| 1193000 | -0.000341061955905242+0.00257945030022409i | -7.48783123891021-0.969740728851129i | 66.4913631179081-1330.75102625505i | 0.976332577901948+0.129067371454719i | 0.976332577901948+0.129067371454719i | 11.4105692382292+1.90978399550702i | 4684.90004466578i | -5435.15207797321+999.00058968446i | 0.153254404318716-0.83379429671259i | 0.039275884452871-0.176599288252163i | 0.192530288771587-1.01039358496475i | -15.2508499760091i | -0.897330310886794-0.441359618864038i | 1.89733031088679+0.441359618864038i | -1.89733031088679+14.8094903571451i | 0.01317260582738-0.129803460405306i | 1.67361865305998i | 0.217241492566053+0.0220459188221098i | #DIV/0! | 0.0000833333333333333-0.000222345547767387i | #DIV/0! | #DIV/0! | 0.00096+5.09717124859637i | #DIV/0! | #DIV/0! | 0.123965621145483+0.0125801751231974i | 1.0365780650791-0.1228320036123i | 0.116516995057213+0.025943237645982i | #DIV/0! | -18.8984004771394-2.87952472435815i | #DIV/0! | #DIV/0! | #DIV/0! | #DIV/0!
| 1194000 | -0.000340509448272488+0.00257739118073435i | -7.48812094508052-0.968981630417477i | 66.3803107215559-1329.64203852543i | 0.976370918170926+0.128966299496057i | 0.976370918170926+0.128966299496057i | 11.4111281709406+1.90828659569754i | 4688.82703548277i | -5444.2693125612+999.837974923088i | 0.15300608511544-0.833141323616152i | 0.0392132177013924-0.176465308135424i | 0.192219302816832-1.00960663175158i | -15.26363358873i | -0.902899007452054-0.429852744951216i | 1.90289900745205+0.429852744951216i | -1.90289900745205+14.8337808437788i | 0.0123191056637446-0.129861769004103i | 1.6750215186535i | 0.217521257532283+0.0206347670773384i | #DIV/0! | 0.0000833333333333333-0.000222159328715655i | #DIV/0! | #DIV/0! | 0.00096+5.10144381460525i | #DIV/0! | #DIV/0! | 0.124125264855365+0.0117749224041851i | 1.03574731162008-0.123054323190643i | 0.116841362266951+0.0252501327932102i | #DIV/0! | -18.8992491160211-2.87726822611502i | #DIV/0! | #DIV/0! | #DIV/0! | #DIV/0!
| 1195000 | -0.000339958267141931+0.00257533526464714i | -7.48840995570424-0.968223675110612i | 66.2695360785453-1328.53489298742i | 0.976409166389932+0.128865379844292i | 0.976409166389932+0.128865379844292i | 11.4116857614979+1.90679145710214i | 4692.75402629975i | -5453.394186223+1000.67536016172i | 0.152758362266379-0.832489334548808i | 0.0391506983516144-0.176331519525749i | 0.191909060617993-1.00882085407456i | -15.2764172014509i | -0.908320153589968-0.418275625135264i | 1.90832015358997+0.418275625135264i | -1.90832015358997+14.8581415763156i | 0.0114663244076829-0.129908680815208i | 1.67642438424701i | 0.217782080243976+0.0192224258347263i | #DIV/0! | 0.0000833333333333333-0.000221973421327609i | #DIV/0! | #DIV/0! | 0.00096+5.10571638061413i | #DIV/0! | #DIV/0! | 0.124274099449907+0.0109689909159517i | 1.03491507246875-0.123265254403794i | 0.11715700913119+0.0245531059771697i | #DIV/0! | -18.9000957172021-2.87501513221275i | #DIV/0! | #DIV/0! | #DIV/0! | #DIV/0!
| 1196000 | -0.000339408408319488+0.00257328254469419i | -7.48869827298026-0.967466860465349i | 66.1590382641616-1327.42958506622i | 0.976447322849975+0.128764612170609i | 0.976447322849975+0.128764612170609i | 11.4122420141455+1.90529857482247i | 4696.68101711674i | -5462.5266989586+1001.51274540035i | 0.152511233885329-0.831838327386139i | 0.0390883259495751-0.176197922043476i | 0.191599559834904-1.00803624942962i | -15.2892008141718i | -0.91359286338481-0.406630151332072i | 1.91359286338481+0.406630151332072i | -1.91359286338481+14.8825706628397i | 0.0106144132992524-0.129944253095471i | 1.67782724984053i | 0.218024008803756+0.0178091518745554i | #DIV/0! | 0.0000833333333333333-0.000221787824821482i | #DIV/0! | #DIV/0! | 0.00096+5.10998894662301i | #DIV/0! | #DIV/0! | 0.124412152378156+0.0101625271863396i | 1.03408150942341-0.12346482373103i | 0.117463890070752+0.0238522644916445i | #DIV/0! | -18.9009402871258-2.87276543528782i | #DIV/0! | #DIV/0! | #DIV/0! | #DIV/0!
| 1197000 | -0.000338859867627486+0.00257123301362866i | -7.48898589909938-0.966711184023293i | 66.0488163575343-1326.32611020214i | 0.976485387840986+0.128663996147102i | 0.976485387840986+0.128663996147102i | 11.4127969331115+1.90380794397372i | 4700.60800793373i | -5471.66685076801+1002.35013063898i | 0.152264698093443-0.831188300009476i | 0.0390261000430266-0.176064515309835i | 0.19129079813647-1.00725281531931i | -15.3019844268927i | -0.918716275178105-0.394918226627829i | 1.91871627517811+0.394918226627829i | -1.91871627517811+14.9070662002649i | 0.0097635216925492-0.12996854492524i | 1.67923011543404i | 0.218247094697605+0.0163951996588221i | #DIV/0! | 0.0000833333333333333-0.000221602538418122i | #DIV/0! | #DIV/0! | 0.00096+5.1142615126319i | #DIV/0! | #DIV/0! | 0.124539453019821+0.00935567642029582i | 1.0332467827812-0.123653059862997i | 0.117761960763992+0.0231477161146838i | #DIV/0! | -18.9017828322109-2.87051912799701i | #DIV/0! | #DIV/0! | #DIV/0! | #DIV/0!
| 1198000 | -0.000338312640904496+0.00256918666422484i | -7.48927283624341-0.965956643332592i | 65.9388694416146-1325.22446385051i | 0.976523361651714+0.128563531446737i | 0.976523361651714+0.128563531446737i | 11.4133505226071+1.90231955968421i | 4704.53499875072i | -5480.81464165123+1003.1875158776i | 0.152018753019204-0.830539250305893i | 0.0389640201814274-0.17593129894694i | 0.190982773200631-1.00647054925283i | -15.3147680396135i | -0.923689551709395-0.383141764968133i | 1.9236895517094+0.383141764968133i | -1.9236895517094+14.9316262746454i | 0.00891379704278751-0.129981617155949i | 1.68063298102756i | 0.218451392719586+0.0149808212962946i | #DIV/0! | 0.0000833333333333333-0.000221417561340978i | #DIV/0! | #DIV/0! | 0.00096+5.11853407864078i | #DIV/0! | #DIV/0! | 0.124656032642316+0.00854858247993293i | 1.03241105131413-0.123829993652239i | 0.118051178150909+0.0224395690955757i | #DIV/0! | -18.9026233588505-2.8682762030168i | #DIV/0! | #DIV/0! | #DIV/0! | #DIV/0!
| 1199000 | -0.00033776672400533+0.00256714348927822i | -7.48955908658593-0.965203235948093i | 65.8291966031583-1324.12464148165i | 0.976561244569812+0.128463217743377i | 0.976561244569812+0.128463217743377i | 11.4139027868275+1.90083341709565i | 4708.4619895677i | -5489.97007160825+1004.02490111623i | 0.151773396798392-0.829891176168188i | 0.0389020859159351-0.17579827257779i | 0.190675482714327-1.00568944874598i | -15.3275516523344i | -0.928511880253226-0.37130269084484i | 1.92851188025323+0.37130269084484i | -1.92851188025323+14.9562489614896i | 0.00806538489467418-0.129983532358089i | 1.68203584662105i | 0.218636960896733+0.0135662665096379i | #DIV/0! | 0.0000833333333333333-0.00022123289281609i | #DIV/0! | #DIV/0! | 0.00096+5.12280664464966i | #DIV/0! | #DIV/0! | 0.124761924357905+0.00774138786576917i | 1.03157447224657-0.123995658063805i | 0.118331500437172+0.0217279321417682i | #DIV/0! | -18.9034618734134-2.86603665304374i | #DIV/0! | #DIV/0! | #DIV/0! | #DIV/0!
| 1200000 | -0.000337222112800924+0.00256510348160537i | -7.48984465229209-0.964450959431219i | 65.7197969327038-1323.02663858076i | 0.976599036881819+0.128363054711764i | 0.976599036881819+0.128363054711764i | 11.4144537299514+1.89934951136293i | 4712.38898038469i | -5499.13314063908+1004.86228635486i | 0.151528627574046-0.829244075494864i | 0.0388402967993984-0.17566543582627i | 0.190368924373444-1.00490951132113i | -15.3403352650553i | -0.933182472751723-0.359402938982112i | 1.93318247275172+0.359402938982112i | -1.93318247275172+14.9809323260732i | 0.00721842887215568-0.129974354769585i | 1.68343871221457i | 0.21880386041423+0.0121517826047542i | #DIV/0! | 0.0000833333333333333-0.000221048532072077i | #DIV/0! | #DIV/0! | 0.00096+5.12707921065854i | #DIV/0! | #DIV/0! | 0.124857163081+0.00693423369923314i | 1.03073720123413-0.124150088125993i | 0.118602887098049+0.0210129144058451i | #DIV/0! | -18.9042983822435-2.86380047079415i | #DIV/0! | #DIV/0! | #DIV/0! | #DIV/0!
| 1201000 | -0.000336678803178279+0.00256306663404381i | -7.49012953551836-0.963699811349975i | 65.610669524558-1321.93045064793i | 0.97663673887313+0.128263042027519i | 0.97663673887313+0.128263042027519i | 11.4150033561411+1.89786783765411i | 4716.31597120168i | -5508.30384874371+1005.69967159349i | 0.15128444349643-0.82859794619011i | 0.0387786523863498-0.175532788317141i | 0.19006309588278-1.00413073450725i | -15.3531188777762i | -0.937700565943531-0.347444454019892i | 1.93770056594353+0.347444454019892i | -1.93770056594353+15.0056744237563i | 0.00637307066937424-0.1299541502446i | 1.68484157780808i | 0.21895215554082+0.0107376144420709i | #DIV/0! | 0.0000833333333333333-0.000220864478340127i | #DIV/0! | #DIV/0! | 0.00096+5.13135177666742i | #DIV/0! | #DIV/0! | 0.124941785485604+0.00612725970627966i | 1.0298993923439-0.124293320881253i | 0.11886529888224+0.0202946254724235i | #DIV/0! | -18.9051328916595-2.86156764900409i | #DIV/0! | #DIV/0! | #DIV/0! | #DIV/0!
| 1202000 | -0.000336136791040394+0.00256103293945204i | -7.49041373841311-0.96294978927898i | 65.5018134767747-1320.83607319801i | 0.976674350828061+0.128163179367145i | 0.976674350828061+0.128163179367145i | 11.4155516695431+1.89638839115047i | 4720.24296201866i | -5517.48219592215+1006.53705683212i | 0.151040842723003-0.827952786163782i | 0.0387171522329981-0.175400329676045i | 0.189757994956001-1.00335311583983i | -15.365902490497i | -0.942065421488476-0.335429190196293i | 1.94206542148848+0.335429190196293i | -1.94206542148848+15.0304733003007i | 0.00552945004290913-0.129922986202809i | 1.6862444434016i | 0.219081913554629+0.00932400440992226i | #DIV/0! | 0.0000833333333333333-0.000220680730853987i | #DIV/0! | #DIV/0! | 0.00096+5.13562434267631i | #DIV/0! | #DIV/0! | 0.125015829962975+0.00532060420220043i | 1.02906119803596-0.124425395337289i | 0.119118697815651+0.0195731753450799i | #DIV/0! | -18.9059654079562-2.85933818042945i | #DIV/0! | #DIV/0! | #DIV/0! | #DIV/0!
| 1203000 | -0.000335596072306168+0.00255900239070938i | -7.49069726311623-0.962200890799346i | 65.3932278911347-1319.74350176058i | 0.976711873029811+0.128063466408015i | 0.976711873029811+0.128063466408015i | 11.4160986742873+1.89491116704631i | 4724.16995283565i | -5526.6681821744+1007.37444207075i | 0.150797823418386-0.827308593331393i | 0.0386557958972212-0.175268059529501i | 0.189453619315607-1.00257665286089i | -15.3786861032179i | -0.946276326088354-0.323359111027859i | 1.94627632608835+0.323359111027859i | -1.94627632608835+15.05532699219i | 0.00468770480519392-0.129880931579152i | 1.68764730899511i | 0.219193204669334+0.00791119239984897i | #DIV/0! | 0.0000833333333333333-0.000220497288849952i | #DIV/0! | #DIV/0! | 0.00096+5.13989690868519i | #DIV/0! | #DIV/0! | 0.125079336579503+0.00451440407752912i | 1.02822276914629-0.124546352418398i | 0.119363047205057+0.0188486744332217i | #DIV/0! | -18.9067959374035-2.85711205784566i | #DIV/0! | #DIV/0! | #DIV/0! | #DIV/0!
| 1204000 | -0.000335056642910346+0.0025569749807159i | -7.49098011175923-0.961453113498719i | 65.2849118731312-1318.6527318799i | 0.976749305760467+0.127963902828375i | 0.976749305760467+0.127963902828375i | 11.4166443744879+1.893436160549i | 4728.09694365264i | -5535.86180750046+1008.21182730938i | 0.150555383754327-0.826665365614087i | 0.0385945829385588-0.175135977504903i | 0.189149966692886-1.00180134311899i | -15.3914697159388i | -0.950332591603296-0.311236188989266i | 1.9503325916033+0.311236188989266i | -1.9503325916033+15.0802335269495i | 0.00384797081918611-0.129828056774101i | 1.68905017458863i | 0.219286101960798+0.00649941578395825i | #DIV/0! | 0.0000833333333333333-0.000220314151566854i | #DIV/0! | #DIV/0! | 0.00096+5.14416947469407i | #DIV/0! | #DIV/0! | 0.12513234703484+0.0037087947851222i | 1.02738425487093-0.124656234917058i | 0.119598311641686+0.018121233539004i | #DIV/0! | -18.9076244862471-2.85488927404772i | #DIV/0! | #DIV/0! | #DIV/0! | #DIV/0!
| 1205000 | -0.000334518498803451+0.00255495070239245i | -7.49126228646548-0.960706454971284i | 65.176864531949-1317.56375911484i | 0.976786649301042+0.127864488307342i | 0.976786649301042+0.127864488307342i | 11.417188774243+1.89196336687899i | 4732.02393446963i | -5545.06307190032+1009.04921254801i | 0.150313521909669-0.826023100938625i | 0.0385335129182045-0.175004083230515i | 0.188847034827874-1.00102718416914i | -15.4042533286597i | -0.95423355516436-0.299062405190598i | 1.95423355516436+0.299062405190598i | -1.95423355516436+15.1051909234691i | 0.00301038199412761-0.129764433604457i | 1.69045304018214i | 0.219360681294168+0.00508890939408259i | #DIV/0! | 0.0000833333333333333-0.000220131318246052i | #DIV/0! | #DIV/0! | 0.00096+5.14844204070295i | #DIV/0! | #DIV/0! | 0.125174904620303+0.00290391032826623i | 1.02654580275139-0.124755087445803i | 0.119824457004717+0.0173909638441716i | #DIV/0! | -18.9084510607085-2.85266982185027i | #DIV/0! | #DIV/0! | #DIV/0! | #DIV/0!
| 1206000 | -0.000333981635951692+0.00255292954868046i | -7.49154378935008-0.959960912817679i | 65.0690849804451-1316.4765790388i | 0.976823903931449+0.127765222524899i | 0.976823903931449+0.127765222524899i | 11.4177318776349+1.89049278126965i | 4735.95092528661i | -5554.27197537398+1009.88659778664i | 0.150072236070317-0.825381797237368i | 0.0384725853989989-0.174872376335475i | 0.188544821469316-1.00025417357284i | -15.4170369413806i | -0.957978579281822-0.286839749053688i | 1.95797857928182+0.286839749053688i | -1.95797857928182+15.1301971923269i | 0.0021750702824609-0.12969013525471i | 1.69185590577564i | 0.219417021251523+0.00367990550285856i | #DIV/0! | 0.0000833333333333333-0.00021994878813142i | #DIV/0! | #DIV/0! | 0.00096+5.15271460671184i | #DIV/0! | #DIV/0! | 0.125207054177583+0.00209988324988072i | 1.02570755866132-0.124842956389433i | 0.120041450464694+0.0166579768969126i | #DIV/0! | -18.909275666985-2.85045369408733i | #DIV/0! | #DIV/0! | #DIV/0! | #DIV/0!
| 1207000 | -0.000333446050336907+0.00255091151254192i | -7.49182462251991-0.959216484645017i | 64.9615723351336-1315.39118723968i | 0.97686106993052+0.127666105161892i | 0.97686106993052+0.127666105161892i | 11.4182736887299+1.88902439896731i | 4739.8779161036i | -5563.48851792146+1010.72398302527i | 0.149831524429205-0.824741452448261i | 0.0384117999454225-0.174740856449786i | 0.188243324374627-0.999482308898047i | -15.4298205541014i | -0.961567051949321-0.274570217987116i | 1.96156705194932+0.274570217987116i | -1.96156705194932+15.1552503361143i | 0.00134216567784389-0.129605236228968i | 1.69325877136915i | 0.219455203060071+0.00227263380663979i | #DIV/0! | 0.0000833333333333333-0.000219766560469339i | #DIV/0! | #DIV/0! | 0.00096+5.15698717272072i | #DIV/0! | #DIV/0! | 0.125228842057776+0.00129684462276775i | 1.02486966679439-0.124919889857548i | 0.120249260486857+0.0159223845986959i | #DIV/0! | -18.9100983112498-2.84824088361233i | #DIV/0! | #DIV/0! | #DIV/0! | #DIV/0!
| 1208000 | -0.000332911737956491+0.00254889658695932i | -7.49210478807368-0.958473168066878i | 64.8543257161663-1314.30757931983i | 0.976898147576002+0.12756713590003i | 0.976898147576002+0.12756713590003i | 11.4188142115787+1.88755821523123i | 4743.80490692059i | -5572.71269954274+1011.56136826389i | 0.149591385186267-0.824102064514811i | 0.0383511561235879-0.174609523204322i | 0.187942541309855-0.998711587719133i | -15.4426041668223i | -0.96499838674399-0.262255817059406i | 1.96499838674399+0.262255817059406i | -1.96499838674399+15.1803483497629i | 0.000511796214193851-0.129509812303479i | 1.69466163696267i | 0.219475310520942+0.000867321410137049i | #DIV/0! | 0.0000833333333333333-0.000219584634508686i | #DIV/0! | #DIV/0! | 0.00096+5.1612597387296i | #DIV/0! | #DIV/0! | 0.12524031608075+0.000494924040846959i | 1.0240322696533-0.12498593763746i | 0.120447856834382+0.0151842991910588i | #DIV/0! | -18.9109189996524-2.84603138329811i | #DIV/0! | #DIV/0! | #DIV/0! | #DIV/0!
| 1209000 | -0.000332378694823323+0.00254688476493561i | -7.49238428810217-0.957730960703261i | 64.7473442473127-1313.22575089593i | 0.97693513714459+0.127468314421883i | 0.97693513714459+0.127468314421883i | 11.4193534502166+1.88609422533351i | 4747.73189773758i | -5581.94452023782+1012.39875350252i | 0.149351816548403-0.823463631386075i | 0.0382906535012333-0.174478376230818i | 0.187642470049636-0.997942007616893i | -15.4553877795432i | -0.968272022922118-0.249898558671934i | 1.96827202292212+0.249898558671934i | -1.96827202292212+15.2054892208713i | -0.000315912034168691-0.12940394047978i | 1.69606450255618i | 0.219477429938648-0.000535807187083832i | #DIV/0! | 0.0000833333333333333-0.000219403009500821i | #DIV/0! | #DIV/0! | 0.00096+5.16553230473848i | #DIV/0! | #DIV/0! | 0.125241525494887-0.000305750388549119i | 1.02319550804007-0.125041151147496i | 0.120637210571527+0.0144438332424332i | #DIV/0! | -18.9117377383188-2.84382518603677i | #DIV/0! | #DIV/0! | #DIV/0! | #DIV/0!
| 1210000 | -0.000331846916965675+0.00254487603949401i | -7.49266312468782-0.95698986018055i | 64.6406270559458-1312.145697599i | 0.97697203891188+0.12736964041087i | 0.97697203891188+0.12736964041087i | 11.4198914086627+1.88463242455906i | 4751.65888855456i | -5591.18398000672+1013.23613874115i | 0.149112816729443-0.822826151016635i | 0.0382302916477147-0.174347415161872i | 0.187343108377158-0.997173566178507i | -15.4681713922641i | -0.971387425510896-0.237500462229683i | 1.9713874255109+0.237500462229683i | -1.9713874255109+15.2306709300344i | -0.00114083495143821-0.129287698938461i | 1.6974673681497i | 0.2194616500512-0.00193653010251101i | #DIV/0! | 0.0000833333333333333-0.00021922168469958i | #DIV/0! | #DIV/0! | 0.00096+5.16980487074736i | #DIV/0! | #DIV/0! | 0.125232520937213-0.00110505205147084i | 1.02235952104731-0.125085583390726i | 0.120817294066724+0.0137010996348964i | #DIV/0! | -18.9125545333505-2.84162228473961i | #DIV/0! | #DIV/0! | #DIV/0! | #DIV/0!
| 1211000 | -0.000331316400427181+0.00254287040367803i | -7.4929412999051-0.956249864131531i | 64.5341732730219-1311.06741507432i | 0.977008853152412+0.127271113551269i | 0.977008853152412+0.127271113551269i | 11.420428090921+1.88317280820555i | 4755.58587937155i | -5600.43107884942+1014.07352397978i | 0.148874383950122-0.822189621366597i | 0.0381700701339996-0.174216639630945i | 0.187044454084122-0.996406260997542i | -15.480955004985i | -0.974344085395818-0.225063553811333i | 1.97434408539582+0.225063553811333i | -1.97434408539582+15.2558914511737i | -0.00196285037823647-0.129161166993584i | 1.69887023374321i | 0.219428061960936-0.00333462808087754i | #DIV/0! | 0.0000833333333333333-0.000219040659361265i | #DIV/0! | #DIV/0! | 0.00096+5.17407743675625i | #DIV/0! | #DIV/0! | 0.125213354393918-0.0019028558331667i | 1.02152444605071-0.125119288909119i | 0.120988080995543+0.012956211550925i | #DIV/0! | -18.9133693908261-2.83942267233708i | #DIV/0! | #DIV/0! | #DIV/0! | #DIV/0!
| 1212000 | -0.000330787141266734+0.00254086785055142i | -7.49321881582053-0.955510970195363i | 64.4279820330645-1309.99089898135i | 0.977045580139671+0.127172733528207i | 0.977045580139671+0.127172733528207i | 11.4209635009799+1.88171537158344i | 4759.51287018854i | -5609.68581676592+1014.91090921841i | 0.148636516438046-0.821554040401556i | 0.0381099885326589-0.174086049272354i | 0.186746504970705-0.99564008967391i | -15.4937386177058i | -0.977141519403853-0.212589865838259i | 1.97714151940385+0.212589865838259i | -1.97714151940385+15.2811487518675i | -0.00278183810858437-0.129024425047767i | 1.70027309933672i | 0.219376759066105-0.00472988450273575i | #DIV/0! | 0.0000833333333333333-0.000218859932744631i | #DIV/0! | #DIV/0! | 0.00096+5.17835000276513i | #DIV/0! | #DIV/0! | 0.125184079161323-0.00269903812297622i | 1.02069041870256-0.125142323738174i | 0.121149546343612+0.012209282460131i | #DIV/0! | -18.9141823168004-2.8372263417788i | #DIV/0! | #DIV/0! | #DIV/0! | #DIV/0!
| 1213000 | -0.000330259135558435+0.00253886837319805i | -7.49349567449275-0.954773176017558i | 64.3220524741439-1308.91614499369i | 0.977082220146105+0.127074500027662i | 0.977082220146105+0.127074500027662i | 11.4214976428126+1.88026011001589i | 4763.43986100552i | -5618.94819375624+1015.74829445704i | 0.148399212427656-0.820919406092582i | 0.0380500464178607-0.173955643721273i | 0.186449258845517-0.994875049813855i | -15.5065222304267i | -0.979779270382497-0.200081436741999i | 1.9797792703825+0.200081436741999i | -1.9797792703825+15.3064407936847i | -0.00359767988599285-0.128877554547929i | 1.70167596493022i | 0.219307836993194-0.00612208539150693i | #DIV/0! | 0.0000833333333333333-0.000218679504110876i | #DIV/0! | #DIV/0! | 0.00096+5.18262256877401i | #DIV/0! | #DIV/0! | 0.125144749807256-0.00349347681835269i | 1.01985757292629-0.125154745362012i | 0.121301666409421+0.0114604261059411i | #DIV/0! | -18.9149933173053-2.83503328603345i | #DIV/0! | #DIV/0! | #DIV/0! | #DIV/0!
| 1214000 | -0.000329732379391497+0.00253687196472181i | -7.49377187797215-0.954036479249907i | 64.2163837378635-1307.84314879904i | 0.977118773443063+0.126976412736449i | 0.977118773443063+0.126976412736449i | 11.4220305203764+1.8788070188386i | 4767.36685182251i | -5628.21820982035+1016.58567969567i | 0.148162470160206-0.820285716416221i | 0.0379902433653625-0.173825422613732i | 0.186152713525569-0.994111139029953i | -15.5193058431476i | -0.982256907274342-0.187540310631729i | 1.98225690727434+0.187540310631729i | -1.98225690727434+15.3317655325159i | -0.00441025939860836-0.128720637941737i | 1.70307883052374i | 0.219221393530083-0.00751101941888826i | #DIV/0! | 0.0000833333333333333-0.000218499372723635i | #DIV/0! | #DIV/0! | 0.00096+5.18689513478289i | #DIV/0! | #DIV/0! | 0.125095422132916-0.0042860513279486i | 1.0190260409121-0.125156612668993i | 0.121444418807059+0.010709756492316i | #DIV/0! | -18.9158023983485-2.83284349808851i | #DIV/0! | #DIV/0! | #DIV/0! | #DIV/0!
| 1215000 | -0.000329206868870228+0.00253487861824666i | -7.49404742830166-0.953300877550606i | 64.1109749693411-1306.77190609911i | 0.977155240300911+0.126878471342239i | 0.977155240300911+0.126878471342239i | 11.4225621376143+1.8773560934001i | 4771.2938426395i | -5637.49586495828+1017.4230649343i | 0.147926287883721-0.819652969354451i | 0.0379305789525052-0.173695385586613i | 0.185856866836226-0.993348354941064i | -15.5320894558685i | -0.984574025187612-0.174968536959829i | 1.98457402518761+0.174968536959829i | -1.98457402518761+15.3571209189087i | -0.00521946227357216-0.128553758634748i | 1.70448169611725i | 0.219117528560003-0.00889647790887827i | #DIV/0! | 0.0000833333333333333-0.000218319537848965i | #DIV/0! | #DIV/0! | 0.00096+5.19116770079177i | #DIV/0! | #DIV/0! | 0.125036153135179-0.00507664257391269i | 1.01819595311354-0.125147985907824i | 0.121577782468847+0.00995738787038024i | #DIV/0! | -18.916609565916-2.83065697095071i | #DIV/0! | #DIV/0! | #DIV/0! | #DIV/0!
| 1216000 | -0.000328682600113889+0.00253288832691638i | -7.4943223275159-0.952566368584026i | 64.0058253171892-1305.70241260956i | 0.977191620988916+0.126780675533528i | 0.977191620988916+0.126780675533528i | 11.4230924984533+1.87590732906129i | 4775.22083345649i | -5646.78115917001+1018.26045017293i | 0.147690663852976-0.819021162894685i | 0.0378710527582051-0.173565532277647i | 0.185561716611181-0.992586695172332i | -15.5448730685894i | -0.986730245462309-0.162368170187052i | 1.98673024546231+0.162368170187052i | -1.98673024546231+15.3825048984023i | -0.00602517607052545-0.128377000948257i | 1.70588456171077i | 0.218996343996361-0.0102782548402985i | #DIV/0! | 0.0000833333333333333-0.000218139998755339i | #DIV/0! | #DIV/0! | 0.00096+5.19544026680066i | #DIV/0! | #DIV/0! | 0.124967000969413-0.00586513299332889i | 1.01736743824504-0.125128926644222i | 0.121701737647912+0.00920343472506126i | #DIV/0! | -18.9174148259692-2.82847369764532i | #DIV/0! | #DIV/0! | #DIV/0! | #DIV/0!
| 1217000 | -0.000328159569256697+0.0025309010838947i | -7.49459657764201-0.951832950020881i | 63.9009339335019-1304.63466405999i | 0.977227915775353+0.126683024999662i | 0.977227915775353+0.126683024999662i | 11.4236216068056+1.87446072119573i | 4779.14782427347i | -5656.07409245555+1019.09783541156i | 0.14745559632946-0.818390295029745i | 0.0378116643629482-0.173435862325416i | 0.185267260692408-0.991826157355161i | -15.5576566813102i | -0.988725215732072-0.149741269446897i | 1.98872521573207+0.149741269446897i | -1.98872521573207+15.4079154118633i | -0.00682729027432216-0.128190450077863i | 1.70728742730428i | 0.218857943718412-0.011656146847907i | #DIV/0! | 0.0000833333333333333-0.000217960754713634i | #DIV/0! | #DIV/0! | 0.00096+5.19971283280954i | #DIV/0! | #DIV/0! | 0.124888024912768-0.00665140653885173i | 1.01654062328044-0.125099497718111i | 0.12181626592064+0.00844801176169719i | #DIV/0! | -18.9182181844476-2.82629367121661i | #DIV/0! | #DIV/0! | #DIV/0! | #DIV/0!
| 1218000 | -0.000327637772447723+0.00252891688236508i | -7.49487018069919-0.951100619538148i | 63.7962999738359-1303.56865619386i | 0.977264124927446+0.126585519430819i | 0.977264124927446+0.126585519430819i | 11.4241494665684+1.87301626518952i | 4783.07481509046i | -5665.37466481489+1019.93522065019i | 0.147221083581345-0.817760363757855i | 0.0377524133487821-0.173306375369347i | 0.184973496930127-0.991066739127202i | -15.5704402940311i | -0.990558609981825-0.137089898208709i | 1.99055860998183+0.137089898208709i | -1.99055860998183+15.4333503958224i | -0.00762569628701363-0.127994192052771i | 1.70869029289779i | 0.218702433507865-0.0130299532222069i | #DIV/0! | 0.0000833333333333333-0.00021778180499712i | #DIV/0! | #DIV/0! | 0.00096+5.20398539881842i | #DIV/0! | #DIV/0! | 0.124799285327999-0.00743534867859711i | 1.01571563345233-0.1250597632014i | 0.12192135018908+0.0076912338925921i | #DIV/0! | -18.9190196472676-2.82411688472767i | #DIV/0! | #DIV/0! | #DIV/0! | #DIV/0!
| 1219000 | -0.000327117205850808+0.00252693571553066i | -7.49514313869883-0.95036937481896i | 63.6919225971919-1302.5043847684i | 0.977300248711387+0.126488158518004i | 0.977300248711387+0.126488158518004i | 11.4246760816238+1.87157395644107i | 4787.00180590745i | -5674.68287624804+1020.77260588881i | 0.146987123883457-0.817131367082609i | 0.0376932992993097-0.173177071049713i | 0.184680423182767-0.990308438132322i | -15.583223906752i | -0.992230128600963-0.124416123941058i | 1.99223012860096+0.124416123941058i | -1.99223012860096+15.4588077828109i | -0.00842028741903434-0.127788313695824i | 1.71009315849131i | 0.21852992098637-0.0143994759078211i | #DIV/0! | 0.0000833333333333333-0.000217603148881454i | #DIV/0! | #DIV/0! | 0.00096+5.2082579648273i | #DIV/0! | #DIV/0! | 0.124700843627797-0.00821684639521482i | 1.01489259225241-0.125009788356323i | 0.122016974683226+0.0069332162235983i | #DIV/0! | -18.9198192203226-2.82194333126003i | #DIV/0! | #DIV/0! | #DIV/0! | #DIV/0!
| 1220000 | -0.000326597865644533+0.00252495757661435i | -7.49541545364475-0.949639213552738i | 63.587800966001-1301.44184555459i | 0.977336287392367+0.126390941953058i | 0.977336287392367+0.126390941953058i | 11.4252014558392+1.87013379036136i | 4790.92879672443i | -5683.998726755+1021.60999112744i | 0.146753715517247-0.816503303012963i | 0.0376343217996826-0.173047949007628i | 0.18438803731693-0.989551252020591i | -15.5960075194729i | -0.993739498432371-0.111722017773487i | 1.99373949843237+0.111722017773487i | -1.99373949843237+15.4842855016994i | -0.00921095887974884-0.127572902584274i | 1.71149602408482i | 0.218340515553945-0.0157645195006989i | #DIV/0! | 0.0000833333333333333-0.000217424785644666i | #DIV/0! | #DIV/0! | 0.00096+5.21253053083618i | #DIV/0! | #DIV/0! | 0.124592762239654-0.00899578818429458i | 1.01407162143258-0.124949639594374i | 0.122103124963233+0.00617407404061197i | #DIV/0! | -18.920616909484-2.8197730039141i | #DIV/0! | #DIV/0! | #DIV/0! | #DIV/0!
| 1221000 | -0.000326079748022128+0.0025229824588585i | -7.49568712753301-0.948910133435049i | 63.4839342461062-1300.38103433712i | 0.977372241234544+0.126293869428647i | 0.977372241234544+0.126293869428647i | 11.4257255930671+1.86869576237368i | 4794.85578754142i | -5693.32221633577+1022.44737636607i | 0.14652085677076-0.815876169563227i | 0.0375754804365941-0.172919008885049i | 0.184096337207354-0.988795178448276i | -15.6087911321938i | -0.995086472817053-0.0990096541581508i | 1.99508647281705+0.0990096541581508i | -1.99508647281705+15.5097814780357i | -0.00999760776728991-0.127348047011308i | 1.71289888967832i | 0.218134328328372-0.0171248912440302i | #DIV/0! | 0.0000833333333333333-0.000217246714567152i | #DIV/0! | #DIV/0! | 0.00096+5.21680309684507i | #DIV/0! | #DIV/0! | 0.124475104571275-0.0097720640520345i | 1.01325284100693-0.124879384435857i | 0.122179787921534+0.00541392279607011i | #DIV/0! | -18.9214127206001-2.81760589580873i | #DIV/0! | #DIV/0! | #DIV/0! | #DIV/0!
| 1222000 | -0.000325562849191413+0.00252101035552503i | -7.49595816235201-0.948182132167658i | 63.3803216067463-1299.32194691429i | 0.977408110501071+0.126196940638263i | 0.977408110501071+0.126196940638263i | 11.4262484971449+1.8672598679137i | 4798.78277835841i | -5702.65334499034+1023.2847616047i | 0.146288545938603-0.815249964753031i | 0.0375167747982724-0.172790250324768i | 0.183805320736875-0.988040215077799i | -15.6215747449146i | -0.996270831634427-0.0862811105309076i | 1.99627083163443+0.0862811105309076i | -1.99627083163443+15.5352936343837i | -0.0107801330577516-0.127113835948325i | 1.71430175527184i | 0.21791147208555-0.0184804010229676i | #DIV/0! | 0.0000833333333333333-0.000217068934931663i | #DIV/0! | #DIV/0! | 0.00096+5.22107566285395i | #DIV/0! | #DIV/0! | 0.124347934976548-0.0105455655122294i | 1.01243636925451-0.124799091470036i | 0.122246951784884+0.00465287809541466i | #DIV/0! | -18.9222066594969-2.81544200008136i | #DIV/0! | #DIV/0! | #DIV/0! | #DIV/0!
| 1223000 | -0.000325047165374728+0.0025190412598953i | -7.49622856008251-0.947455207458477i | 63.2769622205371-1298.26457909799i | 0.977443895454082+0.126100155276218i | 0.977443895454082+0.126100155276218i | 11.4267701718958+1.86582610242939i | 4802.7097691754i | -5711.99211271871+1024.12214684333i | 0.146056781321916-0.814624686607322i | 0.0374582044744742-0.172661672970418i | 0.18351498579639-0.98728635957774i | -15.6343583576355i | -0.997292381338338-0.0735384669714276i | 1.99729238133834+0.0735384669714276i | -1.99729238133834+15.5608198906641i | -0.0115584355937908-0.126870359007954i | 1.71570462086535i | 0.217672061200793-0.0198308613582414i | #DIV/0! | 0.0000833333333333333-0.000216891446023297i | #DIV/0! | #DIV/0! | 0.00096+5.22534822886283i | #DIV/0! | #DIV/0! | 0.124211318722041-0.0113161855826271i | 1.01162232272285-0.124708830315899i | 0.122304606116284+0.00389105568349523i | #DIV/0! | -18.9229987319783-2.81328130988787i | #DIV/0! | #DIV/0! | #DIV/0! | #DIV/0!
| 1224000 | -0.000324532692808867+0.00251707516527i | -7.49649832269769-0.946729357021527i | 63.1738552634588-1297.20892671362i | 0.977479596354716+0.126003513037643i | 0.977479596354716+0.126003513037643i | 11.427290621128+1.86439446138094i | 4806.63675999238i | -5721.3385195209+1024.95953208196i | 0.145825561228344-0.814000333156335i | 0.0373997690564776-0.172533276466465i | 0.183225330284822-0.9865336096228i | -15.6471419703564i | -0.998150954988624-0.0607838058638754i | 1.99815095498862+0.0607838058638754i | -1.99815095498862+15.5863581644925i | -0.0123324180725788-0.126617706407867i | 1.71710748645886i | 0.217416211591198-0.0211760873985656i | #DIV/0! | 0.0000833333333333333-0.000216714247129487i | #DIV/0! | #DIV/0! | 0.00096+5.22962079487171i | #DIV/0! | #DIV/0! | 0.124065321954119-0.0120838187805953i | 1.01081081623229-0.124608671583588i | 0.122352741816849+0.00312857143100178i | #DIV/0! | -18.9237889438257-2.81112381840247i | #DIV/0! | #DIV/0! | #DIV/0! | #DIV/0!
| 1225000 | -0.000324019427745034+0.00251511206496924i | -7.49676745216339-0.946004578577033i | 63.0709999148377-1296.15498560007i | 0.977515213463132+0.125907013618495i | 0.977515213463132+0.125907013618495i | 11.4278098486355+1.86296494024092i | 4810.56375080937i | -5730.69256539689+1025.79691732059i | 0.145594883972008-0.813376902435598i | 0.0373414681370758-0.172405060458206i | 0.182936352109084-0.985781962893804i | -15.6599255830773i | -0.998846412278445-0.0480192115561995i | 1.99884641227845+0.0480192115561995i | -1.99884641227845+15.6119063715211i | -0.0131019850332474-0.126355968935318i | 1.71851035205238i | 0.217144040658953-0.022515896912071i | #DIV/0! | 0.0000833333333333333-0.000216537337539994i | #DIV/0! | #DIV/0! | 0.00096+5.2338933608806i | #DIV/0! | #DIV/0! | 0.12391001166659-0.0128483611182328i | 1.01000196288098-0.124498686836435i | 0.122391351127562+0.00236554132080162i | #DIV/0! | -18.9245773007989-2.80896951881795i | #DIV/0! | #DIV/0! | #DIV/0! | #DIV/0!
| 1226000 | -0.000323507366448726+0.00251315195233221i | -7.49703595043761-0.945280869851193i | 62.9683953573279-1295.10275160961i | 0.977550747038456+0.125810656715531i | 0.977550747038456+0.125810656715531i | 11.4283278581973+1.86153753449389i | 4814.49074162636i | -5740.05425034668+1026.63430255922i | 0.145364747873472-0.812754392485892i | 0.0372833013105702-0.172277024591771i | 0.182648049184042-0.985031417077663i | -15.6727091957982i | -0.999378639557192-0.0352467700196227i | 1.99937863955719+0.0352467700196227i | -1.99937863955719+15.6374624257786i | -0.0138670428437657-0.126085237912466i | 1.71991321764589i | 0.216855667235677-0.0238501102766545i | #DIV/0! | 0.0000833333333333333-0.000216360716546894i | #DIV/0! | #DIV/0! | 0.00096+5.23816592688948i | #DIV/0! | #DIV/0! | 0.123745455668949-0.0136097100968627i | 1.0091958740506-0.124378948553658i | 0.122420427630942+0.00160208143427463i | #DIV/0! | -18.9253638086349-2.80681840434508i | #DIV/0! | #DIV/0! | #DIV/0! | #DIV/0!
| 1227000 | -0.000322996505199724+0.00251119482071739i | -7.49730381947106-0.944558228576367i | 62.866040776899-1294.0522206079i | 0.977586197338851+0.12571444202633i | 0.977586197338851+0.12571444202633i | 11.4288446535783+1.8601122396367i | 4818.41773244334i | -5749.42357437028+1027.47168779785i | 0.145135151259717-0.812132801353245i | 0.0372252681727641-0.172149168514119i | 0.182360419432481-0.984281969867364i | -15.685492808519i | -0.999747549849065-0.0224685685078497i | 1.99974754984907+0.0224685685078497i | -1.99974754984907+15.6630242400111i | -0.0146274996873086-0.125805605162465i | 1.72131608323941i | 0.216551211527818-0.0251785504693437i | #DIV/0! | 0.0000833333333333333-0.000216184383444574i | #DIV/0! | #DIV/0! | 0.00096+5.24243849289836i | #DIV/0! | #DIV/0! | 0.123571722555214-0.0143677647009631i | 1.00839265941271-0.124249530093724i | 0.12243996625263+0.000838307937614183i | #DIV/0! | -18.9261484730494-2.80467046821307i | #DIV/0! | #DIV/0! | #DIV/0! | #DIV/0!
| 1228000 | -0.000322486840292006+0.00250924066350233i | -7.49757106120702-0.943836652490973i | 62.7639353628181-1293.00338847391i | 0.977621564621493+0.125618369249281i | 0.977621564621493+0.125618369249281i | 11.4293602385291+1.85868905117831i | 4822.34472326033i | -5758.80053746769+1028.30907303648i | 0.144906092464112-0.81151212708892i | 0.037167368320956-0.172021491873034i | 0.182073460785068-0.983533618961954i | -15.6982764212399i | -0.999953082867292-0.00968669521556841i | 1.99995308286729+0.00968669521556841i | -1.99995308286729+15.6885897260243i | -0.0153832655481644-0.125517162976298i | 1.72271894883291i | 0.216230795063017-0.0265010430547513i | #DIV/0! | 0.0000833333333333333-0.000216008337529717i | #DIV/0! | #DIV/0! | 0.00096+5.24671105890724i | #DIV/0! | #DIV/0! | 0.123388881673322-0.0151224253915791i | 1.0075924269358-0.12411050565834i | 0.122449963262851+0.000074337068060651i | #DIV/0! | -18.9269312997361-2.80252570366928i | #DIV/0! | #DIV/0! | #DIV/0! | #DIV/0!
| 1229000 | -0.000321978368033674+0.0025072894740836i | -7.4978376775813-0.943116139339439i | 62.6620783076321-1291.95625109984i | 0.97765684914257+0.125522438083576i | 0.97765684914257+0.125522438083576i | 11.4298746167858+1.85726796463971i | 4826.27171407732i | -5768.18513963891+1029.14645827511i | 0.144677569826381-0.810892367749391i | 0.0371096013539336-0.171893994317128i | 0.181787171180315-0.982786362066519i | -15.7110600339608i | -0.999995205023966+0.00309676106219282i | 1.99999520502397-0.00309676106219282i | -1.99999520502397+15.714156795023i | -0.0161342521971275-0.125220004080415i | 1.72412181442642i | 0.215894540637609-0.0278174161725249i | #DIV/0! | 0.0000833333333333333-0.000215832578101295i | #DIV/0! | #DIV/0! | 0.00096+5.25098362491612i | #DIV/0! | #DIV/0! | 0.123197003095172-0.0158735940991611i | 1.00679528289293-0.123961950257153i | 0.122450416277833-0.000689714879836733i | #DIV/0! | -18.9277122943671-2.80038410397915i | #DIV/0! | #DIV/0! | #DIV/0! | #DIV/0!
| 1230000 | -0.000321471084746891+0.00250534124587674i | -7.49810367052227-0.94239668687222i | 62.5604688071549-1290.9108043911i | 0.977692051157288+0.12542664822921i | 0.977692051157288+0.12542664822921i | 11.4303877920701+1.85584897555394i | 4830.19870489431i | -5777.57738088393+1029.98384351373i | 0.144449581692581-0.810273521396335i | 0.0370519668719664-0.171766675495833i | 0.181501548564547-0.982040196892168i | -15.7238436466817i | -0.999873909435547+0.0158797112718176i | 1.99987390943555-0.0158797112718176i | -1.99987390943555+15.7397233579535i | -0.0168803731765109-0.124914221605096i | 1.72552468001993i | 0.215542572265072-0.029127500524016i | #DIV/0! | 0.0000833333333333333-0.000215657104460563i | #DIV/0! | #DIV/0! | 0.00096+5.25525619092501i | #DIV/0! | #DIV/0! | 0.122996157587209-0.0166211742159576i | 1.00600133186995-0.12380393967308i | 0.122441324261075-0.00145373156805773i | #DIV/0! | -18.9284914625924-2.79824566242616i | #DIV/0! | #DIV/0! | #DIV/0! | #DIV/0!
| 1231000 | -0.000320964986767851+0.00250339597231626i | -7.49836904195116-0.941678292845819i | 62.4591060604506-1289.86704426625i | 0.977727170919905+0.125330999386988i | 0.977727170919905+0.125330999386988i | 11.43089976809+1.85443207946611i | 4834.12569571129i | -5786.97726120276+1030.82122875236i | 0.144222126415069-0.809655586096602i | 0.0369944644767997-0.171639535059402i | 0.181216590891869-0.981295121156004i | -15.7366272594025i | -0.999589215923983+0.0286600664422892i | 1.99958921592398-0.0286600664422892i | -1.99958921592398+15.7652873258448i | -0.0176215437847143-0.1245999090536i | 1.72692754561345i | 0.215175015125593-0.0304311293580566i | #DIV/0! | 0.0000833333333333333-0.000215481915911042i | #DIV/0! | #DIV/0! | 0.00096+5.25952875693389i | #DIV/0! | #DIV/0! | 0.122786416581641-0.0173650705878989i | 1.00521067677432-0.123636550428329i | 0.122422687524552-0.00221759662894883i | #DIV/0! | -18.9292688100412-2.79611037231193i | #DIV/0! | #DIV/0! | #DIV/0! | #DIV/0!
| 1232000 | -0.00032046007044667+0.00250145364685545i | -7.49863379378177-0.940960955022689i | 62.3579892698153-1288.82496665695i | 0.977762208683697+0.12523549125851i | 0.977762208683697+0.12523549125851i | 11.4314105485392+1.85301727193325i | 4838.05268652828i | -5796.38478059539+1031.65861399099i | 0.143995202352473-0.809038559922222i | 0.0369370937716484-0.171512572658911i | 0.180932296124121-0.980551132581133i | -15.7494108721234i | -0.999141171013466+0.0414357380269722i | 1.99914117101347-0.0414357380269722i | -1.99914117101347+15.7908466101504i | -0.0183576810604412-0.124277160272062i | 1.72833041120696i | 0.214791995516646-0.0317281384559986i | #DIV/0! | 0.0000833333333333333-0.000215307011758516i | #DIV/0! | #DIV/0! | 0.00096+5.26380132294277i | #DIV/0! | #DIV/0! | 0.122567852148239-0.0181051895060602i | 1.00442341884442-0.123459859751086i | 0.12239450772981-0.00298119367913545i | #DIV/0! | -18.930044342321-2.79397822695594i | #DIV/0! | #DIV/0! | #DIV/0! | #DIV/0!
| 1233000 | -0.000319956332147336+0.00249951426296636i | -7.49889792792047-0.940244671171216i | 62.2571176407654-1287.7845675079i | 0.977797164700958+0.125140123546168i | 0.977797164700958+0.125140123546168i | 11.431920137097+1.85160454852425i | 4841.97967734527i | -5805.79993906183+1032.49599922962i | 0.143768807869665-0.808422440950362i | 0.0368798543611907-0.171385787946248i | 0.180648662230856-0.97980822889661i | -15.7621944848443i | -0.998529847922837+0.0542046382443119i | 1.99852984792284-0.0542046382443119i | -1.99852984792284+15.8163991230886i | -0.0190887037664909-0.123946069420163i | 1.72973327680048i | 0.214393640804678-0.033018366115886i | #DIV/0! | 0.0000833333333333333-0.000215132391311024i | #DIV/0! | #DIV/0! | 0.00096+5.26807388895165i | #DIV/0! | #DIV/0! | 0.12234053696677-0.0188414386976293i | 1.00363965765946-0.123273945542903i | 0.122356787888978-0.00374440633340739i | #DIV/0! | -18.9308180650175-2.79184921969547i | #DIV/0! | #DIV/0! | #DIV/0! | #DIV/0!
| 1234000 | -0.000319453768247675+0.00249757781413982i | -7.49916144626673-0.939529439065805i | 62.1564903820194-1286.74584277677i | 0.977832039223064+0.125044895953158i | 0.977832039223064+0.125044895953158i | 11.4324285374292+1.85019390482002i | 4845.90666816226i | -5815.22273660208+1033.33338446825i | 0.143542941337734-0.807807227263332i | 0.0368227458515608-0.171259180574119i | 0.180365687189295-0.979066407837451i | -15.7749780975652i | -0.997755346553615+0.0669646804194203i | 1.99775534655361-0.0669646804194203i | -1.99775534655361+15.8419427779846i | -0.0198145323732716-0.123606730942539i | 1.73113614239399i | 0.213980079377799-0.0343016531360062i | #DIV/0! | 0.0000833333333333333-0.000214958053878843i | #DIV/0! | #DIV/0! | 0.00096+5.27234645496053i | #DIV/0! | #DIV/0! | 0.122104544299995-0.0195737273165209i | 1.00285949114983-0.123078886346725i | 0.122309532365648-0.00450711821871065i | #DIV/0! | -18.9315899836959-2.78972334388583i | #DIV/0! | #DIV/0! | #DIV/0! | #DIV/0!
| 1235000 | -0.00031895237513925+0.00249564429388524i | -7.49942435071242-0.938815256486757i | 62.0561067054837-1285.70878843421i | 0.977866832500394+0.124949808183462i | 0.977866832500394+0.124949808183462i | 11.4329357531873+1.84878533641325i | 4849.83365897924i | -5824.65317321614+1034.17076970688i | 0.143317601133957-0.807192916948555i | 0.0367657678503443-0.171132750196044i | 0.180083368984301-0.978325667144599i | -15.7877617102861i | -0.996817793473676+0.0797137793249827i | 1.99681779347368-0.0797137793249827i | -1.99681779347368+15.8674754896111i | -0.0205350890419665-0.123259239540949i | 1.73253900798749i | 0.213551440599568-0.0355778427977034i | #DIV/0! | 0.0000833333333333333-0.000214783998774488i | #DIV/0! | #DIV/0! | 0.00096+5.27661902096942i | #DIV/0! | #DIV/0! | 0.121859947967302-0.0203019659335688i | 1.0020830156079-0.122874761315638i | 0.12225274687569-0.00526921298814158i | #DIV/0! | -18.9323601038997-2.78760059290001i | #DIV/0! | #DIV/0! | #DIV/0! | #DIV/0!
| 1236000 | -0.000318452149227329+0.00249371369573067i | -7.49968664314259-0.938102121220292i | 61.955965826235-1284.67340046372i | 0.977901544782415+0.124854859941856i | 0.977901544782415+0.124854859941856i | 11.4334417880093+1.84737883890849i | 4853.76064979623i | -5834.091248904+1035.00815494551i | 0.143092785641771-0.806579508098564i | 0.0367089199665702-0.171006496466352i | 0.179801705608341-0.977586004564916i | -15.8005453230069i | -0.995717341896573+0.0924498515219131i | 1.99571734189657-0.0924498515219131i | -1.99571734189657+15.8929951745288i | -0.0212502976074017-0.122903690147186i | 1.733941873581i | 0.21310785476383-0.0368467808475319i | #DIV/0! | 0.0000833333333333333-0.000214610225312696i | #DIV/0! | #DIV/0! | 0.00096+5.2808915869783i | #DIV/0! | #DIV/0! | 0.121606822318932-0.0210260665263425i | 1.00131032569935-0.122661650182271i | 0.122186438487945-0.00603057433498363i | #DIV/0! | -18.9331284311519-2.78548096012878i | #DIV/0! | #DIV/0! | #DIV/0! | #DIV/0!
| 1237000 | -0.000317953086930793+0.0024917860132226i | -7.49994832543485-0.937390031058501i | 61.8560669625086-1283.63967486164i | 0.977936176317614+0.124760050933897i | 0.977936176317614+0.124760050933897i | 11.433946645519+1.845974407922i | 4857.68764061322i | -5843.53696366566+1035.84554018414i | 0.142868493250745-0.805966998810975i | 0.0366522018107053-0.170880419040183i | 0.17952069506145-0.976847417851158i | -15.8133289357278i | -0.994454171656466+0.105170815700228i | 1.99445417165647-0.105170815700228i | -1.99445417165647+15.918499751428i | -0.0219600835606709-0.122540177896725i | 1.73534473917452i | 0.212649453050592-0.0381083154788431i | #DIV/0! | 0.0000833333333333333-0.000214436732810422i | #DIV/0! | #DIV/0! | 0.00096+5.28516415298718i | #DIV/0! | #DIV/0! | 0.121345242210802-0.0217459424686397i | 1.00054151447485-0.122439633228882i | 0.122110615624808-0.00679108600681255i | #DIV/0! | -18.9338949709539-2.7833644389805i | #DIV/0! | #DIV/0! | #DIV/0! | #DIV/0!
| 1238000 | -0.000317455184682114+0.00248986123992606i | -7.50020939945985-0.936678983799403i | 61.756409335681-1282.60760763713i | 0.977970727353559+0.124665380865935i | 0.977970727353559+0.124665380865935i | 11.4344503293268+1.84457203908187i | 4861.6146314302i | -5852.99031750114+1036.68292542277i | 0.142644722356551-0.805355387188469i | 0.0365956129946485-0.170754517573483i | 0.1792403353512-0.976109904761952i | -15.8261125484487i | -0.993028489178786+0.117874593018583i | 1.99302848917879-0.117874593018583i | -1.99302848917879+15.9439871414673i | -0.0226643740314497-0.122168798103123i | 1.73674760476803i | 0.212176367482988-0.039362297312687i | #DIV/0! | 0.0000833333333333333-0.000214263520586827i | #DIV/0! | #DIV/0! | 0.00096+5.28943671899606i | #DIV/0! | #DIV/0! | 0.121075282979947-0.022461508519588i | 0.999776673382202-0.122208791258127i | 0.122025288062722-0.00755063181958444i | #DIV/0! | -18.9346597287866-2.78125102288127i | #DIV/0! | #DIV/0! | #DIV/0! | #DIV/0!
| 1239000 | -0.000316958438927255+0.00248793936942442i | -7.50046986708116-0.935968977246819i | 61.6569921702533-1281.57719481203i | 0.978005198136876+0.124570849445096i | 0.978005198136876+0.124570849445096i | 11.4349528430293+1.84317172802786i | 4865.54162224719i | -5862.45131041042+1037.5203106614i | 0.142421471360942-0.804744671338797i | 0.0365391531317237-0.170628791723006i | 0.178960624492666-0.975373463061803i | -15.8388961611696i | -0.991440527446466+0.130559107444378i | 1.99144052744647-0.130559107444378i | -1.99144052744647+15.969455268614i | -0.0233630977701337-0.121789646233132i | 1.73815047036155i | 0.211688730885285-0.0406085793782608i | #DIV/0! | 0.0000833333333333333-0.000214090587963271i | #DIV/0! | #DIV/0! | 0.00096+5.29370928500495i | #DIV/0! | #DIV/0! | 0.120797020420555-0.0231726808124886i | 0.999015892278813-0.121969205564516i | 0.121930466932563-0.00830909567182015i | #DIV/0! | -18.9354227101105-2.77914070527468i | #DIV/0! | #DIV/0! | #DIV/0! | #DIV/0!
| 1240000 | -0.000316462846125649+0.00248602039531942i | -7.50072973015534-0.935260009210475i | 61.5578146938399-1280.54843242091i | 0.978039588913266+0.124476456379294i | 0.978039588913266+0.124476456379294i | 11.4354541902096+1.84177347041143i | 4869.46861306418i | -5871.9199423935+1038.35769590002i | 0.142198738671718-0.80413484937474i | 0.0364828218366742-0.170503241146306i | 0.178681560508392-0.974638090521046i | -15.8516797738905i | -0.989690545961876+0.143222286092929i | 1.98969054596188-0.143222286092929i | -1.98969054596188+15.9949020599834i | -0.0240561851297365-0.121402817882547i | 1.73955333595506i | 0.211186676841929-0.0418470170927856i | #DIV/0! | 0.0000833333333333333-0.0002139179342633i | #DIV/0! | #DIV/0! | 0.00096+5.29798185101383i | #DIV/0! | #DIV/0! | 0.120510530760601-0.0238793768433326i | 0.998259259444581-0.121720957906525i | 0.121826164719904-0.00906636155880322i | #DIV/0! | -18.9361839203649-2.77703347962191i | #DIV/0! | #DIV/0! | #DIV/0! | #DIV/0!
| 1241000 | -0.000315968402750077+0.00248410431123096i | -7.50098899053164-0.934552077505809i | 61.4588761371512-1279.52131651094i | 0.978073899927464+0.124382201377206i | 0.978073899927464+0.124382201377206i | 11.4359543744368+1.84037726189555i | 4873.39560388117i | -5881.3962134504+1039.19508113865i | 0.141976522702705-0.803525919414102i | 0.0364266187256569-0.170377865501742i | 0.178403141428362-0.973903784915844i | -15.8644633866113i | -0.987778830704429+0.155862059566112i | 1.98777883070443-0.155862059566112i | -1.98777883070443+16.0203254461774i | -0.0247435680475935-0.121008408752763i | 1.74095620154858i | 0.210670339657648-0.0430774682408972i | #DIV/0! | 0.0000833333333333333-0.000213745558812645i | #DIV/0! | #DIV/0! | 0.00096+5.30225441702271i | #DIV/0! | #DIV/0! | 0.120215890639076-0.0245815154590413i | 0.997506861595092-0.121464130479388i | 0.121712395265184-0.00982231358682049i | #DIV/0! | -18.9369433649684-2.77492933940136i | #DIV/0! | #DIV/0! | #DIV/0! | #DIV/0!
| 1242000 | -0.000315475105286696+0.00248219111079726i | -7.50124765005276-0.933845179954213i | 61.3601757339777-1278.49584314189i | 0.978108131423334+0.124288084148303i | 0.978108131423334+0.124288084148303i | 11.4364533992673+1.83898309815503i | 4877.32259469815i | -5890.8801235811+1040.03246637728i | 0.141754821873723-0.802917879579702i | 0.0363705434162351-0.170252664448471i | 0.178125365289958-0.973170544028173i | -15.8772469993322i | -0.985705694083792+0.168476362290943i | 1.98570569408379-0.168476362290943i | -1.98570569408379+16.0457233616231i | -0.0254251800269223-0.120606514628049i | 1.74235906714207i | 0.210139854318584-0.0442997929536275i | #DIV/0! | 0.0000833333333333333-0.000213573460939205i | #DIV/0! | #DIV/0! | 0.00096+5.30652698303159i | #DIV/0! | #DIV/0! | 0.119913177083811-0.025279016845472i | 0.996758783895128-0.12119880588857i | 0.121589173763753-0.0105768359874685i | #DIV/0! | -18.9377010493201-2.77282827810924i | #DIV/0! | #DIV/0! | #DIV/0! | #DIV/0!
| 1243000 | -0.000314982950234897+0.00248028078767463i | -7.5015057105541-0.93313931438274i | 61.2617127211781-1277.47200838606i | 0.978142283643778+0.124194104402815i | 0.978142283643778+0.124194104402815i | 11.4369512682432+1.83759097487601i | 4881.24958551514i | -5900.3716727856+1040.86985161591i | 0.141533634610561-0.802310727999355i | 0.0363145955273735-0.170127637646448i | 0.177848230137934-0.972438365645803i | -15.8900306120531i | -0.983471474888916+0.18106313285653i | 1.98347147488892-0.18106313285653i | -1.98347147488892+16.0710937449096i | -0.0261009561181702-0.120197231353532i | 1.74376193273559i | 0.209595356454502-0.0455138536868673i | #DIV/0! | 0.0000833333333333333-0.000213401639973043i | #DIV/0! | #DIV/0! | 0.00096+5.31079954904047i | #DIV/0! | #DIV/0! | 0.119602467489912-0.0259718025151278i | 0.996015109972524-0.120925067123903i | 0.121456516765826-0.0113298131319475i | #DIV/0! | -18.9384569787973-2.77073028925875i | #DIV/0! | #DIV/0! | #DIV/0! | #DIV/0!
| 1244000 | -0.000314491934107295+0.00247837333553743i | -7.50176317386428-0.932434478624292i | 61.163486338663-1276.44980832824i | 0.978176356830799+0.124100261851749i | 0.978176356830799+0.124100261851749i | 11.4374479848939+1.83620088775631i | 4885.17657633213i | -5909.87086106391+1041.70723685454i | 0.14131295934495-0.801704462805846i | 0.0362587746794314-0.170002784756424i | 0.177571734024381-0.97170724756227i | -15.902814224774i | -0.981076538232612+0.193620314351348i | 1.98107653823261-0.193620314351348i | -1.98107653823261+16.0964345391253i | -0.0267708329002808-0.119780654813864i | 1.7451647983291i | 0.209036982301965-0.0467195151995206i | #DIV/0! | 0.0000833333333333333-0.000213230095246377i | #DIV/0! | #DIV/0! | 0.00096+5.31507211504936i | #DIV/0! | #DIV/0! | 0.119283839598742-0.0266597952946924i | 0.995275921932256-0.120642997534366i | 0.121314442176292-0.0120811295454542i | #DIV/0! | -18.9392111587582-2.7686353663806i | #DIV/0! | #DIV/0! | #DIV/0! | #DIV/0!
| 1245000 | -0.000314002053429649+0.00247646874807809i | -7.50202004180504-0.931730670517467i | 61.0654958293788-1275.42923906563i | 0.978210351225488+0.124006556206878i | 0.978210351225488+0.124006556206878i | 11.4379435527352+1.83481283250516i | 4889.10356714912i | -5919.37768841603+1042.54462209317i | 0.141092794514539-0.801099082136928i | 0.0362030804941574-0.169878105439944i | 0.177295875008696-0.970977187576872i | -15.9155978374949i | -0.978521275491906+0.206145854699272i | 1.97852127549191-0.206145854699272i | -1.97852127549191+16.1217436921942i | -0.0274347484618135-0.119356880912585i | 1.74656766392262i | 0.208464868668584-0.0479166445312543i | #DIV/0! | 0.0000833333333333333-0.000213058826093568i | #DIV/0! | #DIV/0! | 0.00096+5.31934468105824i | #DIV/0! | #DIV/0! | 0.118957371477528-0.0273429193123324i | 0.994541300370813-0.120352680803559i | 0.121162969254437-0.0128306699215849i | #DIV/0! | -18.9399635945402-2.76654350302263i | #DIV/0! | #DIV/0! | #DIV/0! | #DIV/0!
| 1246000 | -0.000313513304740807+0.00247456701900692i | -7.50227631619117-0.93102788790662i | 60.9677404392964-1274.41029670783i | 0.97824426706802+0.12391298718074i | 0.97824426706802+0.12391298718074i | 11.4384379752696+1.83342680484326i | 4893.0305579661i | -5928.89215484196+1043.3820073318i | 0.140873138562863-0.800494584135299i | 0.0361475125946827-0.169753599359345i | 0.177020651157546-0.970248183494644i | -15.9283814502157i | -0.975806104244098+0.218637706994829i | 1.9758061042441-0.218637706994829i | -1.9758061042441+16.1470191572105i | -0.0280926423819606-0.118926005552174i | 1.74797052951613i | 0.207879152898272-0.0491051109799029i | #DIV/0! | 0.0000833333333333333-0.000212887831851117i | #DIV/0! | #DIV/0! | 0.00096+5.32361724706712i | #DIV/0! | #DIV/0! | 0.118623141499526-0.0280210999848045i | 0.993811324390821-0.120054200925804i | 0.121002118613531-0.0135783191367832i | #DIV/0! | -18.9407142914608-2.76445469274988i | #DIV/0! | #DIV/0! | #DIV/0! | #DIV/0!
| 1247000 | -0.00031302568459265+0.00247266814205217i | -7.50253199883069-0.930326128641819i | 60.8702194173945-1273.39297737678i | 0.97827810459767+0.123819554486637i | 0.97827810459767+0.123819554486637i | 11.4389312559866+1.83204280050273i | 4896.95754878309i | -5938.41426034169+1044.21939257043i | 0.140653989939324-0.799890966948595i | 0.036092070605516-0.169629266177753i | 0.17674606054484-0.969520233126348i | -15.9411650629366i | -0.972931468198435+0.231093829838093i | 1.97293146819844-0.231093829838093i | -1.97293146819844+16.1722588927747i | -0.0287444557115039-0.118488124614743i | 1.74937339510965i | 0.207279972837468-0.0502847860786125i | #DIV/0! | 0.0000833333333333333-0.000212717111857652i | #DIV/0! | #DIV/0! | 0.00096+5.327889813076i | #DIV/0! | #DIV/0! | 0.118281228324754-0.0286942640044125i | 0.993086071615858-0.1197476421829i | 0.120831912220298-0.0143239622648571i | #DIV/0! | -18.9414632548173-2.76236892914455i | #DIV/0! | #DIV/0! | #DIV/0! | #DIV/0!
| 1248000 | -0.00031253918955005+0.00247077211095993i | -7.50278709152481-0.929625390578865i | 60.7729320156463-1272.37727720672i | 0.978311864052816+0.123726257838638i | 0.978311864052816+0.123726257838638i | 11.4394233983624+1.83066081522717i | 4900.88453960008i | -5947.94400491523+1045.05677780906i | 0.140435347099157-0.799288228729365i | 0.0360367541525365-0.169505105559085i | 0.176472101251693-0.96879333428845i | -15.9539486756575i | -0.969897837123731+0.243512187667698i | 1.96989783712373-0.243512187667698i | -1.96989783712373+16.1974608633252i | -0.0293901309536508-0.118043333943443i | 1.75077626070316i | 0.206667466802436-0.0514555435726089i | #DIV/0! | 0.0000833333333333333-0.00021254666545392i | #DIV/0! | #DIV/0! | 0.00096+5.33216237908488i | #DIV/0! | #DIV/0! | 0.117931710881326-0.0293623393257504i | 0.992365618205532-0.119433089121542i | 0.120652373394278-0.0150674845914796i | #DIV/0! | -18.9422104898872-2.76028620580604i | #DIV/0! | #DIV/0! | #DIV/0! | #DIV/0!
| 1249000 | -0.000312053816190761+0.00246887891949397i | -7.50304159606788-0.928925671579158i | 60.6758774890029-1271.36319234408i | 0.978345545670924+0.123633096951558i | 0.978345545670924+0.123633096951558i | 11.4399144058601+1.82928084477134i | 4904.81153041707i | -5957.48138856257+1045.89416304769i | 0.140217208503411-0.79868636763506i | 0.0359815628629889-0.169381117168043i | 0.1761987713664-0.968067484803103i | -15.9667322883784i | -0.966705706771513+0.255890751093878i | 1.96670570677151-0.255890751093878i | -1.96670570677151+16.2226230394723i | -0.0300296120448666-0.117591729324482i | 1.75217912629667i | 0.206041773547485-0.0526172593958023i | #DIV/0! | 0.0000833333333333333-0.00021237649198278i | #DIV/0! | #DIV/0! | 0.00096+5.33643494509377i | #DIV/0! | #DIV/0! | 0.117574668347322-0.0300252551523525i | 0.991650038870701-0.119110626531358i | 0.120463526807055-0.0158087716287894i | #DIV/0! | -18.942956001928-2.7582065163505i | #DIV/0! | #DIV/0! | #DIV/0! | #DIV/0!
| 1250000 | -0.000311569561105427+0.00246698856143587i | -7.50329551424767-0.92822696950983i | 60.5790550953827-1270.35071894752i | 0.978379149688591+0.123540071540979i | 0.978379149688591+0.123540071540979i | 11.44040428193+1.82790288490148i | 4908.73852123405i | -5967.02641128372+1046.73154828631i | 0.139999572618917-0.798085381828017i | 0.0359264963654771-0.169257300670111i | 0.175926068984394-0.967342682498128i | -15.9795159010993i | -0.963355598795027+0.268227497230009i | 1.96335559879503-0.268227497230009i | -1.96335559879503+16.2477433983293i | -0.030662844335643-0.117133406469809i | 1.75358199189017i | 0.205403032234209-0.0537698116471151i | #DIV/0! | 0.0000833333333333333-0.000212206590789194i | #DIV/0! | #DIV/0! | 0.00096+5.34070751110265i | #DIV/0! | #DIV/0! | 0.117210180133233-0.0306829419231851i | 0.990939406888884-0.118780339423593i | 0.120265398481364-0.0165477091300031i | #DIV/0! | -18.9436997961777-2.75612985441131i | #DIV/0! | #DIV/0! | #DIV/0! | #DIV/0!
| 1251000 | -0.000311086420897485+0.0024651010305848i | -7.50354884784513-0.927529282243658i | 60.4824640956553-1269.33985318784i | 0.978412676341511+0.123447181323236i | 0.978412676341511+0.123447181323236i | 11.4408930300092+1.82652693139506i | 4912.66551205104i | -5976.57907307868+1047.56893352494i | 0.139782437918269-0.797485269475449i | 0.0358715542899586-0.169133655731558i | 0.175653992208228-0.966618925207007i | -15.9922995138201i | -0.959848060664016+0.280520410023098i | 1.95984806066402-0.280520410023098i | -1.95984806066402+16.2728199238432i | -0.0312897745712409-0.116668461000432i | 1.75498485748369i | 0.204751382401685-0.054913080566606i | #DIV/0! | 0.0000833333333333333-0.000212036961220217i | #DIV/0! | #DIV/0! | 0.00096+5.34498007711153i | #DIV/0! | #DIV/0! | 0.116838325864953-0.0313353312990219i | 0.990233794119839-0.118442313010408i | 0.120058015790064-0.0172841831040714i | #DIV/0! | -18.9444418778543-2.75405621363872i | #DIV/0! | #DIV/0! | #DIV/0! | #DIV/0!
| 1252000 | -0.000310604392183111+0.00246321632075756i | -7.50380159863462-0.926832607659014i | 60.3861037536259-1268.33059124791i | 0.978446125864506+0.123354426015412i | 0.978446125864506+0.123354426015412i | 11.4413806535222+1.82515298004078i | 4916.59250286803i | -5986.13937394744+1048.40631876357i | 0.139565802879791-0.796886028749425i | 0.0358167362677385-0.169010182019435i | 0.175382539147529-0.96589621076886i | -16.005083126541i | -0.956183665575148+0.292767480583609i | 1.95618366557515-0.292767480583609i | -1.95618366557515+16.2978506071246i | -0.0319103508724484-0.116196988430354i | 1.7563877230772i | 0.204086963937617-0.0560469485114542i | #DIV/0! | 0.0000833333333333333-0.000211867602624994i | #DIV/0! | #DIV/0! | 0.00096+5.34925264312041i | #DIV/0! | #DIV/0! | 0.116459185367317-0.0319823561487398i | 0.989533271021245-0.118096632684806i | 0.119841407454997-0.0180180798303992i | #DIV/0! | -18.9451822521568-2.75198558769979i | #DIV/0! | #DIV/0! | #DIV/0! | #DIV/0!
| 1253000 | -0.00031012347159117+0.00246133442578839i | -7.50405376838366-0.926136943639899i | 60.2899733360246-1267.32292932267i | 0.978479498491494+0.12326180533534i | 0.978479498491494+0.12326180533534i | 11.4418671558803+1.82378102663854i | 4920.51949368501i | -5995.70731389001+1049.2437040022i | 0.139349665987516-0.796287657826852i | 0.0357620419314639-0.168886879201569i | 0.17511170791898-0.965174537028421i | -16.0178667392619i | -0.952363012358501+0.304966707513201i | 1.9523630123585-0.304966707513201i | -1.9523630123585+16.3228334467751i | -0.0325245227162934-0.115719084151151i | 1.75779058867072i | 0.203409917050488-0.0571712999317076i | #DIV/0! | 0.0000833333333333333-0.000211698514354743i | #DIV/0! | #DIV/0! | 0.00096+5.35352520912929i | #DIV/0! | #DIV/0! | 0.116072838648206-0.0326239505354804i | 0.988837906664571-0.117743384001189i | 0.119615603545715-0.0187492858735566i | #DIV/0! | -18.945920924264-2.74991797027844i | #DIV/0! | #DIV/0! | #DIV/0! | #DIV/0!
| 1254000 | -0.000309643655763162+0.00245945533952904i | -7.50430535885327-0.925442288075901i | 60.194072112491-1266.31686361907i | 0.978512794455533+0.123169319001603i | 0.978512794455533+0.123169319001603i | 11.4423525404821+1.82241106699944i | 4924.446484502i | -6005.28289290639+1050.08108924083i | 0.139134025731161-0.795690154889468i | 0.0357074709151179-0.168763746946565i | 0.174841496646279-0.964453901836033i | -16.0306503519828i | -0.948386725379604+0.317116097232152i | 1.9483867253796-0.317116097232152i | -1.9483867253796+16.347766449215i | -0.0331322409168198-0.115234843417135i | 1.75919345426423i | 0.202720382242587-0.0582860213459749i | #DIV/0! | 0.0000833333333333333-0.000211529695762753i | #DIV/0! | #DIV/0! | 0.00096+5.35779777513818i | #DIV/0! | #DIV/0! | 0.115679365883159-0.0332600497027783i | 0.988147768750999-0.117382652656494i | 0.119380635478066-0.0194776880980793i | #DIV/0! | -18.9466578993354-2.74785335507534i | #DIV/0! | #DIV/0! | #DIV/0! | #DIV/0!
| 1255000 | -0.000309164941353159+0.0024575790558487i | -7.50455637179793-0.924748638862183i | 60.0983993555583-1265.31239035596i | 0.978546013988811+0.123076966733525i | 0.978546013988811+0.123076966733525i | 11.4428368107138+1.82104309694569i | 4928.37347531899i | -6014.86611099657+1050.91847447946i | 0.138918880606098-0.795093518123826i | 0.0356530228540141-0.168640784923803i | 0.174571903460112-0.963734303047629i | -16.0434339647037i | -0.944255454437425+0.329213664305071i | 1.94425545443743-0.329213664305071i | -1.94425545443743+16.3726476290088i | -0.0337334576058721-0.114744361331125i | 1.76059631985775i | 0.202018500284007-0.0593910013169758i | #DIV/0! | 0.0000833333333333333-0.000211361146204376i | #DIV/0! | #DIV/0! | 0.00096+5.36207034114706i | #DIV/0! | #DIV/0! | 0.115278847400532-0.0338905900606098i | 0.987462923627464-0.117014524471953i | 0.119136536012656-0.0202031736832881i | #DIV/0! | -18.9473931825117-2.74579173580787i | #DIV/0! | #DIV/0! | #DIV/0! | #DIV/0!
| 1256000 | -0.000308687325027767+0.00245570556863387i | -7.50480680896556-0.924055993899512i | 60.0029543406434-1264.30950576414i | 0.978579157322653+0.122984748251179i | 0.978579157322653+0.122984748251179i | 11.4433199699486+1.81967711231071i | 4932.30046613598i | -6024.45696816056+1051.75585971809i | 0.138704229113333-0.794497745721268i | 0.0355986973847909-0.168517992803435i | 0.174302926498124-0.963015738524703i | -16.0562175774245i | -0.939969874658215+0.341257431765257i | 1.93996987465822-0.341257431765257i | -1.93996987465822+16.3974750091898i | -0.0343281262139174-0.114247732830807i | 1.76199918545126i | 0.201304412187535-0.0604861304269905i | #DIV/0! | 0.0000833333333333333-0.000211192865037016i | #DIV/0! | #DIV/0! | 0.00096+5.36634290715594i | #DIV/0! | #DIV/0! | 0.114871363667171-0.0345155091713832i | 0.986783436302782-0.116639085375425i | 0.118883339253166-0.0209256301381428i | #DIV/0! | -18.9481267789142-2.74373310621022i | #DIV/0! | #DIV/0! | #DIV/0! | #DIV/0!
| 1257000 | -0.000308210803466027+0.00245383487178831i | -7.50505667209732-0.923364351094121i | 59.9077363460306-1263.30820608627i | 0.978612224687488+0.122892663275369i | 0.978612224687488+0.122892663275369i | 11.4438020215471+1.81831310893882i | 4936.22745695296i | -6034.05546439836+1052.59324495672i | 0.138490069759478-0.793902835877925i | 0.0355444941454053-0.168395370256385i | 0.174034563904883-0.96229820613431i | -16.0690011901454i | -0.935530686385052+0.353245431438133i | 1.93553068638505-0.353245431438133i | -1.93553068638505+16.4222466215835i | -0.0349162014509481-0.113745052675663i | 1.76340205104476i | 0.200578259184458-0.0615713012532939i | #DIV/0! | 0.0000833333333333333-0.000211024851620121i | #DIV/0! | #DIV/0! | 0.00096+5.37061547316482i | #DIV/0! | #DIV/0! | 0.114456995274606-0.035134745735921i | 0.986109370463817-0.116256421384337i | 0.118621080644538-0.021644945316162i | #DIV/0! | -18.9488586936444-2.74167746003294i | #DIV/0! | #DIV/0! | #DIV/0! | #DIV/0!
| 1258000 | -0.000307735373359409+0.00245196695923302i | -7.50530596292805-0.922673708357803i | 59.8127446528592-1262.3084875768i | 0.978645216312908+0.122800711527642i | 0.978645216312908+0.122800711527642i | 11.4442829688573+1.81695108268547i | 4940.15444776995i | -6043.66159970996+1053.43063019535i | 0.138276401056729-0.793308786794698i | 0.0354904127751287-0.168272916954348i | 0.173766813831858-0.961581703749046i | -16.0817848028663i | -0.930938615063584+0.365175704262341i | 1.93093861506358-0.365175704262341i | -1.93093861506358+16.4469605071286i | -0.0354976392874014-0.113236415434495i | 1.76480491663827i | 0.19984018270129-0.0626464083434578i | #DIV/0! | 0.0000833333333333333-0.000210857105315177i | #DIV/0! | #DIV/0! | 0.00096+5.37488803917371i | #DIV/0! | #DIV/0! | 0.114035822925769-0.035748239579366i | 0.985440788491749-0.11586661858919i | 0.118349796971029-0.0223610074303315i | #DIV/0! | -18.9495889317853-2.73962479104327i | #DIV/0! | #DIV/0! | #DIV/0! | #DIV/0!
| 1259000 | -0.000307261031411747+0.00245010182490625i | -7.50555468318624-0.921984063607914i | 59.7179785451078-1261.31034650195i | 0.978678132427662+0.122708892730286i | 0.978678132427662+0.122708892730286i | 11.444762815215+1.81559102941718i | 4944.08143858694i | -6053.27537409537+1054.26801543398i | 0.138063221522839-0.792715596677237i | 0.0354364529145394-0.168150632569784i | 0.173499674437378-0.960866229247021i | -16.0945684155872i | -0.926194411123348+0.37704630061025i | 1.92619441112335-0.37704630061025i | -1.92619441112335+16.4716147161975i | -0.0360723969352017-0.11272191547348i | 1.76620778223179i | 0.199090324337334-0.0637113481907074i | #DIV/0! | 0.0000833333333333333-0.000210689625485697i | #DIV/0! | #DIV/0! | 0.00096+5.37916060518259i | #DIV/0! | #DIV/0! | 0.113607927422194-0.0363559316371193i | 0.984777751478335-0.115469763137641i | 0.118069526354113-0.0230737050680986i | #DIV/0! | -18.9503174984012-2.73757509302509i | #DIV/0! | #DIV/0! | #DIV/0! | #DIV/0!
| 1260000 | -0.000306787774339142+0.00244823946276322i | -7.5058028345936-0.921295414767194i | 59.6234373095844-1260.31377913966i | 0.978710973259609+0.12261720660631i | 0.978710973259609+0.12261720660631i | 11.4452415639433+1.81423294501128i | 4948.00842940392i | -6062.89678755458+1055.10540067261i | 0.137850529681093-0.79212326373593i | 0.0353826142055183-0.168028516775919i | 0.173233143886611-0.960151780511849i | -16.1073520283081i | -0.921298849855174+0.388855280606466i | 1.92129884985517-0.388855280606466i | -1.92129884985517+16.4962073089146i | -0.0366404328288666-0.112201646944788i | 1.7676106478253i | 0.198328825843142-0.0647660192092323i | #DIV/0! | 0.0000833333333333333-0.000210522411497216i | #DIV/0! | #DIV/0! | 0.00096+5.38343317119147i | #DIV/0! | #DIV/0! | 0.113173389651721-0.0369577639407518i | 0.984120319242223-0.115065941219137i | 0.117780308250236-0.0237829272063811i | #DIV/0! | -18.9510443985369-2.73552835977847i | #DIV/0! | #DIV/0! | #DIV/0! | #DIV/0!
| 1261000 | -0.000306315598869977+0.0024463798667763i | -7.50605041886572-0.920607759763972i | 59.529120235911-1259.31878177956i | 0.978743739035789+0.122525652879468i | 0.978743739035789+0.122525652879468i | 11.4457192183529+1.8128768253562i | 4951.93542022091i | -6072.5258400876+1055.94278591123i | 0.137638324060284-0.791531786185895i | 0.0353288962912431-0.167906569246745i | 0.172967220351527-0.95943835543264i | -16.1201356410289i | -0.916252731284521+0.400600714444764i | 1.91625273128452-0.400600714444764i | -1.91625273128452+16.5207363554737i | -0.0372017066067103-0.111675703775739i | 1.76901351341881i | 0.197555829099838-0.0658103217095123i | #DIV/0! | 0.0000833333333333333-0.000210355462717281i | #DIV/0! | #DIV/0! | 0.00096+5.38770573720035i | #DIV/0! | #DIV/0! | 0.1127322905767-0.0375536796039238i | 0.983468550345279-0.114655239050126i | 0.117482183448446-0.0244885632266086i | #DIV/0! | -18.9517696372186-2.73348458512017i | #DIV/0! | #DIV/0! | #DIV/0! | #DIV/0!
| 1262000 | -0.000305844501744797+0.00244452303093481i | -7.5062974377116-0.919921096531944i | 59.4350266165085-1258.32535072289i | 0.978776429982376+0.122434231274232i | 0.978776429982376+0.122434231274232i | 11.4461957817422+1.81152266635115i | 4955.8624110379i | -6082.16253169443+1056.78017114986i | 0.137426603194694-0.790941162246954i | 0.0352752988161823-0.167784789657012i | 0.172701902010876-0.958725951903966i | -16.1329192537498i | -0.911056880040581+0.412280682703814i | 1.91105688004058-0.412280682703814i | -1.91105688004058+16.5451999364536i | -0.0377561790921754-0.111144179658466i | 1.77041637901233i | 0.196771476099237-0.0668441578737102i | #DIV/0! | 0.0000833333333333333-0.000210188778515446i | #DIV/0! | #DIV/0! | 0.00096+5.39197830320923i | #DIV/0! | #DIV/0! | 0.112284711222644-0.0381436228083441i | 0.982822502108897-0.114237742859778i | 0.11717519406784-0.0251905029298306i | #DIV/0! | -18.9524932194538-2.73144376288309i | #DIV/0! | #DIV/0! | #DIV/0! | #DIV/0!
| 1263000 | -0.00030537447971629+0.00244266894924501i | -7.50654389283395-0.919235423010286i | 59.3411557465875-1257.33348228246i | 0.978809046324712+0.122342941515804i | 0.978809046324712+0.122342941515804i | 11.4466712573973+1.81017046390624i | 4959.78940185489i | -6091.80686237507+1057.61755638848i | 0.137215365624058-0.790351390143627i | 0.0352218214260902-0.167663177682232i | 0.172437187050148-0.958014567825859i | -16.1457028664707i | -0.905712145221761+0.423893276660289i | 1.90571214522176-0.423893276660289i | -1.90571214522176+16.569596143131i | -0.0383038122752362-0.11060716804014i | 1.77181924460584i | 0.195975908924872-0.0678674317310329i | #DIV/0! | 0.0000833333333333333-0.000210022358263256i | #DIV/0! | #DIV/0! | 0.00096+5.39625086921812i | #DIV/0! | #DIV/0! | 0.111830732667405-0.0387275387897093i | 0.982182230630342-0.113813538876286i | 0.116859383554909-0.0258886365517987i | #DIV/0! | -18.9532151502313-2.72940588691653i | #DIV/0! | #DIV/0! | #DIV/0! | #DIV/0!
| 1264000 | -0.000304905529549246+0.00244081761573007i | -7.50678978592922-0.918550737143634i | 59.2475069241327-1256.34317278267i | 0.978841588287305+0.122251783330117i | 0.978841588287305+0.122251783330117i | 11.4471456485924+1.80882021394248i | 4963.71639267187i | -6101.45883212951+1058.45494162712i | 0.137004609893555-0.789762468105113i | 0.0351684637680016-0.167541732998677i | 0.172173073661557-0.95730420110379i | -16.1584864791916i | -0.900219400256759+0.435436598601175i | 1.90021940025676-0.435436598601175i | -1.90021940025676+16.5939230777928i | -0.0388445692939747-0.110064762113666i | 1.77322211019934i | 0.195169269733783-0.0688800491332463i | #DIV/0! | 0.0000833333333333333-0.00020985620133425i | #DIV/0! | #DIV/0! | 0.00096+5.400523435227i | #DIV/0! | #DIV/0! | 0.11137043603078-0.0393053738237323i | 0.981547790799033-0.113382713313675i | 0.116534796680694-0.026582854778143i | #DIV/0! | -18.9539354345216-2.72737095108611i | #DIV/0! | #DIV/0! | #DIV/0! | #DIV/0!
| 1265000 | -0.000304437648020454+0.00243896902442989i | -7.50703511868736-0.917867036881937i | 59.1540794498887-1255.35441855934i | 0.978874056093809+0.122160756443813i | 0.978874056093809+0.122160756443813i | 11.4476189585887+1.80747191239154i | 4967.64338348886i | -6111.11844095776+1059.29232686575i | 0.136794334553767-0.789174394365282i | 0.0351152254902256-0.167420455283373i | 0.171909560043993-0.956594849648655i | -16.1712700919125i | -0.894579542761876+0.446908762133786i | 1.89457954276188-0.446908762133786i | -1.89457954276188+16.6181788540463i | -0.0393784144162639-0.109517054808884i | 1.77462497579286i | 0.194351700739121-0.0698819177302235i | #DIV/0! | 0.0000833333333333333-0.000209690307103946i | #DIV/0! | #DIV/0! | 0.00096+5.40479600123588i | #DIV/0! | #DIV/0! | 0.110903902464584-0.039877075212189i | 0.980919236312817-0.112945352359126i | 0.116201479537801-0.0272730487595503i | #DIV/0! | -18.9546540772761-2.72533894927348i | #DIV/0! | #DIV/0! | #DIV/0! | #DIV/0!
| 1266000 | -0.000303970831918711+0.00243712316940127i | -7.5072798927923-0.917184320180655i | 59.06087262735-1254.3672159598i | 0.978906449967076+0.122069860584269i | 0.978906449967076+0.122069860584269i | 11.4480911906363+1.80612555519603i | 4971.57037430585i | -6120.78568885981+1060.12971210438i | 0.13658453816067-0.788587167162654i | 0.0350621062423407-0.1672993442141i | 0.171646644403011-0.955886511376754i | -16.1840537046333i | -0.888793494394373+0.458307892493942i | 1.88879349439437-0.458307892493942i | -1.88879349439437+16.6423615971272i | -0.0399053130215967-0.108964138784272i | 1.77602784138637i | 0.193523344193555-0.0708729469455938i | #DIV/0! | 0.0000833333333333333-0.000209524674949836i | #DIV/0! | #DIV/0! | 0.00096+5.40906856724476i | #DIV/0! | #DIV/0! | 0.110431213143184-0.0404425912690231i | 0.980296619694199-0.112501542160831i | 0.115859479537268-0.0279591101269727i | #DIV/0! | -18.9553710834286-2.72330987537668i | #DIV/0! | #DIV/0! | #DIV/0! | #DIV/0!
| 1267000 | -0.000303505078044717+0.00243528004471758i | -7.50752410992144-0.916502585000525i | 58.9678857627466-1253.38156134276i | 0.978938770129099+0.121979095479569i | 0.978938770129099+0.121979095479569i | 11.4485623479724+1.80478113830914i | 4975.49736512284i | -6130.46057583567+1060.96709734301i | 0.136375219275601-0.788000784740383i | 0.0350091056751893-0.167178399469393i | 0.17138432495079-0.955179184209776i | -16.1968373173542i | -0.882862200701671+0.469632126852713i | 1.88286220070167-0.469632126852713i | -1.88286220070167+16.6664694442069i | -0.0404252315830846-0.108406106419094i | 1.77743070697988i | 0.192684342373426-0.0718530479525474i | #DIV/0! | 0.0000833333333333333-0.000209359304251375i | #DIV/0! | #DIV/0! | 0.00096+5.41334113325364i | #DIV/0! | #DIV/0! | 0.109952449254453-0.0410018713065388i | 0.979679992306506-0.112051368816326i | 0.115508845405251-0.028640931006896i | #DIV/0! | -18.9560864578938-2.72128372330967i | #DIV/0! | #DIV/0! | #DIV/0! | #DIV/0!
| 1268000 | -0.000303040383211046+0.00243343964446891i | -7.50776777174613-0.915821829307686i | 58.8751181650291-1252.39745107826i | 0.978971016801067+0.121888460858515i | 0.978971016801067+0.121888460858515i | 11.4490324338227+1.80343865769483i | 4979.42435593982i | -6140.14310188534+1061.80448258164i | 0.136166376465241-0.78741524534625i | 0.0349562234408725-0.167057620728535i | 0.171122599906114-0.954472866074785i | -16.2096209300751i | -0.876786630967099+0.480879614620296i | 1.8767866309671-0.480879614620296i | -1.8767866309671+16.6905005446954i | -0.0409381376495741-0.107843049806062i | 1.7788335725734i | 0.191834837563728-0.0728221336496935i | #DIV/0! | 0.0000833333333333333-0.000209194194389978i | #DIV/0! | #DIV/0! | 0.00096+5.41761369926253i | #DIV/0! | #DIV/0! | 0.109467691991205-0.0415548656216253i | 0.979069404370031-0.111594918361359i | 0.115149627179591-0.0293184040365838i | #DIV/0! | -18.9568002055688-2.71926048700252i | #DIV/0! | #DIV/0! | #DIV/0! | #DIV/0!
| 1269000 | -0.000302576744242101+0.00243160196276191i | -7.50801087993147-0.915142051073617i | 58.7825691458598-1251.41488154771i | 0.97900319020334+0.121797956450625i | 0.97900319020334+0.121797956450625i | 11.4495014514005+1.80209810932772i | 4983.35134675681i | -6149.83326700881+1062.64186782027i | 0.135958008301585-0.786830547232649i | 0.0349034591927444-0.166937007671559i | 0.170861467494329-0.953767554904208i | -16.222404542796i | -0.870567778051329+0.492048517748781i | 1.87056777805133-0.492048517748781i | -1.87056777805133+16.7144530605448i | -0.0414439998279668-0.107275060744412i | 1.78023643816691i | 0.190974972043771-0.0737801186371296i | #DIV/0! | 0.0000833333333333333-0.000209029344749009i | #DIV/0! | #DIV/0! | 0.00096+5.42188626527141i | #DIV/0! | #DIV/0! | 0.108977022543007-0.0421015254821004i | 0.978464904978061-0.111132276759206i | 0.114781876206173-0.0299914223793985i | #DIV/0! | -18.957512331332-2.71724016040134i | #DIV/0! | #DIV/0! | #DIV/0! | #DIV/0!
| 1270000 | -0.000302114157974053+0.0024297669937198i | -7.50825343613649-0.914463248275144i | 58.6902380195973-1250.43384914375i | 0.979035290555481+0.12170758198613i | 0.979035290555481+0.12170758198613i | 11.4499694039078+1.80075948919312i | 4987.2783375738i | -6159.53107120609+1063.4792530589i | 0.135750113361923-0.786246688656563i | 0.034850812585407-0.166816559979246i | 0.17060092594733-0.953063248635809i | -16.2351881555168i | -0.864206658230202+0.50313701103237i | 1.8642066582302-0.50313701103237i | -1.8642066582302+16.7383251665492i | -0.0419427877656902-0.106702230733451i | 1.78163930376043i | 0.19010488807363-0.0747269191926358i | #DIV/0! | 0.0000833333333333333-0.000208864754713774i | #DIV/0! | #DIV/0! | 0.00096+5.42615883128029i | #DIV/0! | #DIV/0! | 0.108480522088452-0.0426418031131267i | 0.977866542112855-0.110663529890492i | 0.114405645135163-0.0306598797401235i | #DIV/0! | -18.9582228400443-2.71522273746826i | #DIV/0! | #DIV/0! | #DIV/0! | #DIV/0!
| 1271000 | -0.000301652621254775+0.00242793473148226i | -7.5084954420139-0.913785418894362i | 58.5981241032851-1249.45435027026i | 0.97906731807621+0.121617337195964i | 0.97906731807621+0.121617337195964i | 11.4504362945341+1.79942279328684i | 4991.20532839078i | -6169.23651447718+1064.31663829753i | 0.135542690228816-0.785663667879558i | 0.034798283274705-0.166696277333121i | 0.170340973503521-0.952359945212679i | -16.2479717682377i | -0.857704311028459+0.51414328240598i | 1.85770431102846-0.51414328240598i | -1.85770431102846+16.7621150506437i | -0.0424344721333687-0.106124650966512i | 1.78304216935394i | 0.189224727881259-0.075662453248071i | #DIV/0! | 0.0000833333333333333-0.000208700423671512i | #DIV/0! | #DIV/0! | 0.00096+5.43043139728917i | #DIV/0! | #DIV/0! | 0.107978271787803-0.0431756516837423i | 0.977274362661512-0.110188763543449i | 0.114020987917033-0.0313236703803357i | #DIV/0! | -18.958931736548-2.7132082121812i | #DIV/0! | #DIV/0! | #DIV/0! | #DIV/0!
| 1272000 | -0.000301192130943818+0.0024261051702054i | -7.50873689921046-0.913108560918681i | 58.5062267166367-1248.47638134231i | 0.979099272983463+0.121527221811772i | 0.979099272983463+0.121527221811772i | 11.4509021264575+1.79808801761532i | 4995.13231920777i | -6178.94959682207+1065.15402353615i | 0.13533573749007-0.785081483167774i | 0.0347458709177203-0.166576159415454i | 0.17008160840779-0.951657642583228i | -16.2607553809586i | -0.851061799050167+0.525065533240845i | 1.85106179905017-0.525065533240845i | -1.85106179905017+16.7858209141994i | -0.0429190246076401-0.105542412325383i | 1.78444503494744i | 0.188334633650405-0.0765866403658904i | #DIV/0! | 0.0000833333333333333-0.000208536351011393i | #DIV/0! | #DIV/0! | 0.00096+5.43470396329806i | #DIV/0! | #DIV/0! | 0.107470352776096-0.0437030252934605i | 0.976688412431781-0.109708063404685i | 0.113627959798474-0.0319826891337531i | #DIV/0! | -18.959639025668-2.711196578534i | #DIV/0! | #DIV/0! | #DIV/0! | #DIV/0!
| 1273000 | -0.000300732683912335+0.00242427830406165i | -7.50897780936665-0.912432672340766i | 58.4145451820266-1247.49993878609i | 0.979131155494346+0.121437235565901i | 0.979131155494346+0.121437235565901i | 11.4513669028442+1.79675515819548i | 4999.05931002476i | -6188.67031824077+1065.99140877478i | 0.135129253738719-0.784500132791894i | 0.034693575172767-0.166456205909254i | 0.169822828911486-0.950956338701148i | -16.2735389936795i | -0.844280207804855+0.53590197863881i | 1.84428020780486-0.53590197863881i | -1.84428020780486+16.8094409723183i | -0.0433964178542032-0.104955605375103i | 1.78584790054095i | 0.187434747509132-0.0774994017159266i | #DIV/0! | 0.0000833333333333333-0.000208372536124503i | #DIV/0! | #DIV/0! | 0.00096+5.43897652930694i | #DIV/0! | #DIV/0! | 0.106956846156595-0.0442238789590208i | 0.97610873616773-0.109221515050358i | 0.113226617318093-0.0326368314216556i | #DIV/0! | -18.9603447122108-2.70918783053625i | #DIV/0! | #DIV/0! | #DIV/0! | #DIV/0!
| 1274000 | -0.000300274277043047+0.0024224541272398i | -7.50921817411704-0.911757751158576i | 58.323078824476-1246.52501903891i | 0.979162965825179+0.121347378191402i | 0.979162965825179+0.121347378191402i | 11.4518306268486+1.7954242110548i | 5002.98630084175i | -6198.39867873327+1066.82879401341i | 0.134923237572995-0.783919615027148i | 0.0346413956993858-0.166336416498272i | 0.169564633272381-0.95025603152542i | -16.2863226064004i | -0.83736064553019+0.546650847723905i | 1.83736064553019-0.546650847723905i | -1.83736064553019+16.8329734541243i | -0.0438666255110424-0.104364320359191i | 1.78725076613447i | 0.186525211519067-0.0784006600523444i | #DIV/0! | 0.0000833333333333333-0.00020820897840384i | #DIV/0! | #DIV/0! | 0.00096+5.44324909531582i | #DIV/0! | #DIV/0! | 0.106437832994649-0.0447381686012383i | 0.975535377565317-0.108729203937807i | 0.112817018301955-0.0332859932683022i | #DIV/0! | -18.9610488009656-2.70718196221338i | #DIV/0! | #DIV/0! | #DIV/0! | #DIV/0!
| 1275000 | -0.000299816907230198+0.00242063263394494i | -7.50945799509022-0.911083795375326i | 58.2318269716388-1245.55161854911i | 0.979194704191494+0.121257649422031i | 0.979194704191494+0.121257649422031i | 11.4522933016137+1.79409517223128i | 5006.91329165873i | -6208.13467829958+1067.66617925204i | 0.134717687596311-0.783339928153284i | 0.0345893321583392-0.166216790866996i | 0.16930701975465-0.94955671902028i | -16.2991062191212i | -0.830304243010912+0.557310383931679i | 1.83030424301091-0.557310383931679i | -1.83030424301091+16.8564166030529i | -0.044329622171853-0.103768647195271i | 1.78865363172798i | 0.185606167665321-0.0792903396908141i | #DIV/0! | 0.0000833333333333333-0.000208045677244308i | #DIV/0! | #DIV/0! | 0.00096+5.4475216613247i | #DIV/0! | #DIV/0! | 0.105913394311947-0.0452458510319777i | 0.97496837928785-0.108231215397641i | 0.11239922185896-0.0339300713163607i | #DIV/0! | -18.9617512967039-2.70517896760661i | #DIV/0! | #DIV/0! | #DIV/0! | #DIV/0!
| 1276000 | -0.000299360571379462+0.00241881381839822i | -7.50969727390853-0.910410802999387i | 58.1407889537926-1244.57973377606i | 0.979226370807994+0.121168048992231i | 0.979226370807994+0.121168048992231i | 11.4527549302707+1.79276803777318i | 5010.84028247572i | -6217.8783169397+1068.50356449067i | 0.134512602417233-0.782761070454572i | 0.0345373842116065-0.166097328700651i | 0.16904998662884-0.948858399155223i | -16.3118898318421i | -0.823112153393827+0.567878845296579i | 1.82311215339383-0.567878845296579i | -1.82311215339383+16.8797686771387i | -0.0447853833696932-0.103168675471051i | 1.7900564973215i | 0.184677757847008-0.0801683664859536i | #DIV/0! | 0.0000833333333333333-0.000207882632042706i | #DIV/0! | #DIV/0! | 0.00096+5.45179422733358i | #DIV/0! | #DIV/0! | 0.105383611081104-0.0457468839412813i | 0.974407782981296-0.107727634626198i | 0.111973288376012-0.0345689628423903i | #DIV/0! | -18.9624522041792-2.70317884077257i | #DIV/0! | #DIV/0! | #DIV/0! | #DIV/0!
| 1277000 | -0.000298905266407962+0.00241699767483709i | -7.5099360121886-0.909738772044438i | 58.049964103825-1243.60936119011i | 0.979257965888626+0.121078576637155i | 0.979257965888626+0.121078576637155i | 11.4532155159393+1.79144280373937i | 5014.76727329271i | -6227.62959465363+1069.3409497293i | 0.134307980649463-0.78218304021977i | 0.034485551522378-0.165978029685194i | 0.168793532171841-0.948161069904964i | -16.324673444563i | -0.815785551999697+0.578354504736108i | 1.8157855519997-0.578354504736108i | -1.8157855519997+16.9030279492991i | -0.0452338855608094-0.102564494440741i | 1.79145936291501i | 0.18374012386851-0.0810346678089381i | #DIV/0! | 0.0000833333333333333-0.000207719842197723i | #DIV/0! | #DIV/0! | 0.00096+5.45606679334247i | #DIV/0! | #DIV/0! | 0.104848564220678-0.0462412258845925i | 0.973853629289502-0.107218546678494i | 0.111539279513066-0.0352025657722779i | #DIV/0! | -18.9631515281279-2.70118157578381i | #DIV/0! | #DIV/0! | #DIV/0! | #DIV/0!
| 1278000 | -0.000298450989244158+0.00241518419751502i | -7.51017421154088-0.909067700529292i | 57.9593517572192-1242.6404972725i | 0.979289489646523+0.12098923209264i | 0.979289489646523+0.12098923209264i | 11.4536750617278+1.79011946619898i | 5018.6942641097i | -6237.38851144136+1070.17833496793i | 0.134103820911812-0.781605835742126i | 0.0344338337550503-0.165858893507317i | 0.168537654666862-0.947464729249443i | -16.3374570572839i | -0.80832563613094+0.588735650333417i | 1.80832563613094-0.588735650333417i | -1.80832563613094+16.9261927076173i | -0.0456751061087164-0.101956193021772i | 1.79286222850853i | 0.18279340743126-0.0818891725254369i | #DIV/0! | 0.0000833333333333333-0.000207557307109931i | #DIV/0! | #DIV/0! | 0.00096+5.46033935935135i | #DIV/0! | #DIV/0! | 0.104308334590482-0.0467288362701652i | 0.973305957869232-0.106704036461517i | 0.111097258197933-0.0358307786967476i | #DIV/0! | -18.9638492732687-2.69918716672827i | #DIV/0! | #DIV/0! | #DIV/0! | #DIV/0!
| 1279000 | -0.000297997736827823+0.00241337338070149i | -7.51041187357006-0.908397586477956i | 57.8689512520458-1241.67313851537i | 0.979320942294049+0.120900015095217i | 0.979320942294049+0.120900015095217i | 11.4541335707329+1.78879802123148i | 5022.62125492668i | -6247.1550673029+1071.01572020656i | 0.133900121828181-0.781029455319354i | 0.0343822305752213-0.165739919854442i | 0.168282352403402-0.946769375173796i | -16.3502406700048i | -0.800733624876028+0.599020585616969i | 1.80073362487603-0.599020585616969i | -1.80073362487603+16.9492612556218i | -0.0461090232684789-0.101343859791916i | 1.79426509410202i | 0.181837750126204-0.0827318109737695i | #DIV/0! | 0.0000833333333333333-0.000207395026181777i | #DIV/0! | #DIV/0! | 0.00096+5.46461192536023i | #DIV/0! | #DIV/0! | 0.103763002987278-0.0472096753465993i | 0.972764807405083-0.106184188727949i | 0.110647288620938-0.0364535008868501i | #DIV/0! | -18.964545444303-2.69719560770944i | #DIV/0! | #DIV/0! | #DIV/0! | #DIV/0!
| 1280000 | -0.000297545506110001+0.00241156521868201i | -7.51064899987478-0.907728427919607i | 57.7787619289483-1240.70728142172i | 0.979352324042774+0.120810925382109i | 0.979352324042774+0.120810925382109i | 11.4545910460399+1.78747846492669i | 5026.54824574367i | -6256.92926223824+1071.85310544518i | 0.133696882027535-0.780453897253631i | 0.0343307416496847-0.165621108414718i | 0.16802762367722-0.946075005668349i | -16.3630242827256i | -0.793010758910335+0.609207629837688i | 1.79301075891034-0.609207629837688i | -1.79301075891034+16.9722319125633i | -0.0465356161712177-0.100727582986735i | 1.79566795969554i | 0.180873293426854-0.0835625149433453i | #DIV/0! | 0.0000833333333333333-0.000207232998817572i | #DIV/0! | #DIV/0! | 0.00096+5.46888449136911i | #DIV/0! | #DIV/0! | 0.103212650140818-0.0476837041905374i | 0.972230215624239-0.105659088070283i | 0.110189436229402-0.0370706323094672i | #DIV/0! | -18.9652400459147-2.6952068928463i | #DIV/0! | #DIV/0! | #DIV/0! | #DIV/0!
| 1281000 | -0.000297094294052946+0.002409759705758i | -7.51088559204788-0.907060222888588i | 57.6887831311321-1239.74292250534i | 0.979383635103496+0.120721962691226i | 0.979383635103496+0.120721962691226i | 11.4550474907228+1.7861607933847i | 5030.47523656066i | -6266.71109624739+1072.69049068381i | 0.133494100143887-0.779879159851569i | 0.0342793666464257-0.165502458877025i | 0.167773466790313-0.945381618728594i | -16.3758078954465i | -0.785158300293134+0.619295118243957i | 1.78515830029313-0.619295118243957i | -1.78515830029313+16.9951030136905i | -0.0469548648088603-0.100107450497354i | 1.79707082528905i | 0.179900178682863-0.0843812176533943i | #DIV/0! | 0.0000833333333333333-0.000207071224423491i | #DIV/0! | #DIV/0! | 0.00096+5.47315705737799i | #DIV/0! | #DIV/0! | 0.102657356710177-0.0481508846945282i | 0.971702219311069-0.105128818915287i | 0.109723767721885-0.0376820736428404i | #DIV/0! | -18.9659330827707-2.69322101627329i | #DIV/0! | #DIV/0! | #DIV/0! | #DIV/0!
| 1282000 | -0.000296644097630065+0.00240795683624677i | -7.51112165167631-0.906392969424333i | 57.5990142043507-1238.78005829076i | 0.979414875686236+0.12063312676116i | 0.979414875686236+0.12063312676116i | 11.4555029078444+1.78484500271581i | 5034.40222737764i | -6276.50056933035+1073.52787592245i | 0.133291774816269-0.779305241424213i | 0.034228105234615-0.165383970930964i | 0.167519880050884-0.944689212355177i | -16.3885915081674i | -0.777177532261714+0.629281402353186i | 1.77717753226171-0.629281402353186i | -1.77717753226171+17.0178729105206i | -0.0473667500190931-0.0994835498686146i | 1.79847369088257i | 0.178918547114308-0.0851878537319504i | #DIV/0! | 0.0000833333333333333-0.00020690970240756i | #DIV/0! | #DIV/0! | 0.00096+5.47742962338688i | #DIV/0! | #DIV/0! | 0.102097203280486-0.0486111795550331i | 0.971180854321577-0.1045934655189i | 0.10925035104232-0.0382877262920672i | #DIV/0! | -18.9666245595207-2.69123797214014i | #DIV/0! | #DIV/0! | #DIV/0! | #DIV/0!
| 1283000 | -0.000296194913825901+0.00240615660448145i | -7.51135718034135-0.905726665571459i | 57.5094544968965-1237.81868531324i | 0.979446046000263+0.120544417331193i | 0.979446046000263+0.120544417331193i | 11.4559573004562+1.78353108904063i | 5038.32921819463i | -6286.29768148711+1074.36526116108i | 0.133089904688713-0.778732140287028i | 0.0341769570846049-0.165265644266862i | 0.167266861773318-0.94399778455389i | -16.4013751208883i | -0.76906975902145+0.639164850221512i | 1.76906975902145-0.639164850221512i | -1.76906975902145+17.0405399711098i | -0.0477712534705768-0.0988559682974878i | 1.79987655647608i | 0.177928539806391-0.0859823591951678i | #DIV/0! | 0.0000833333333333333-0.000206748432179651i | #DIV/0! | #DIV/0! | 0.00096+5.48170218939576i | #DIV/0! | #DIV/0! | 0.101532270359915-0.0490645522606237i | 0.970666155597666-0.104053111961434i | 0.10876925537389-0.0388874924046371i | #DIV/0! | -18.9673144807976-2.68925775461209i | #DIV/0! | #DIV/0! | #DIV/0! | #DIV/0!
| 1284000 | -0.00029574673963605+0.00240435900481092i | -7.51159217961822-0.905061309379627i | 57.4201033595882-1236.85880011874i | 0.979477146254044+0.120455834141284i | 0.979477146254044+0.120455834141284i | 11.4564106715984+1.78221904848984i | 5042.25620901162i | -6296.10243271768+1075.2026463997i | 0.13288848841023-0.778159854759875i | 0.0341259218679234-0.165147478575768i | 0.167014410278153-0.943307333335643i | -16.4141587336092i | -0.760836305532714+0.648943846710431i | 1.76083630553271-0.648943846710431i | -1.76083630553271+17.0631025803196i | -0.0481683576483888-0.0982247926318304i | 1.8012794220696i | 0.17693029770477-0.0867646714269316i | #DIV/0! | 0.0000833333333333333-0.000206587413151474i | #DIV/0! | #DIV/0! | 0.00096+5.48597475540464i | #DIV/0! | #DIV/0! | 0.100962638377004-0.0495109670803471i | 0.970158157181231-0.103507842143168i | 0.108280551132743-0.0394812748859551i | #DIV/0! | -18.9680028512166-2.68728035786947i | #DIV/0! | #DIV/0! | #DIV/0! | #DIV/0!
| 1285000 | -0.000295299572067127+0.00240256403159977i | -7.51182665107648-0.904396898903611i | 57.3309601457567-1235.90039926382i | 0.9795081766553+0.120367376932071i | 0.9795081766553+0.120367376932071i | 11.4568630243001+1.78090887720432i | 5046.18319982861i | -6305.91482302206+1076.04003163833i | 0.132687524634789-0.777588383167006i | 0.0340749992572697-0.16502947354945i | 0.166762523892059-0.942617856716456i | -16.42694234633i | -0.752478517294423+0.658616793750651i | 1.75247851729442-0.658616793750651i | -1.75247851729442+17.0855591400807i | -0.0485580458397039-0.0975901093694418i | 1.80268228766311i | 0.175923961611398-0.0875347291587676i | #DIV/0! | 0.0000833333333333333-0.00020642664473657i | #DIV/0! | #DIV/0! | 0.00096+5.49024732141352i | #DIV/0! | #DIV/0! | 0.100388387678289-0.0499503890522612i | 0.96965689222809-0.102957739780275i | 0.107784309961513-0.0400689774148565i | #DIV/0! | -18.9686896753766-2.68530577610793i | #DIV/0! | #DIV/0! | #DIV/0! | #DIV/0!
| 1286000 | -0.000294853408136729+0.00240077167922831i | -7.51206059628008-0.903733432203286i | 57.2420242112374-1234.94347931565i | 0.979539137411004+0.120279045444874i | 0.979539137411004+0.120279045444874i | 11.4573143615794+1.77960057133515i | 5050.11019064559i | -6315.73485240024+1076.87741687696i | 0.132487012021294-0.777017723837048i | 0.0340241889265093-0.164911628880392i | 0.166511200947803-0.94192935271744i | -16.4397259590509i | -0.743997760123909+0.668182110603544i | 1.74399776012391-0.668182110603544i | -1.74399776012391+17.1079080696544i | -0.0489403021197358-0.0969520046573882i | 1.80408515325661i | 0.17490967218086-0.0882924724501084i | #DIV/0! | 0.0000833333333333333-0.000206266126350305i | #DIV/0! | #DIV/0! | 0.00096+5.49451988742241i | #DIV/0! | #DIV/0! | 0.0998095985262134-0.0503827839721742i | 0.969162393021705-0.102402888401084i | 0.107280604722621-0.0406505044591433i | #DIV/0! | -18.9693749578595-2.68333400353844i | #DIV/0! | #DIV/0! | #DIV/0! | #DIV/0!
| 1287000 | -0.000294408244873353+0.00239898194209235i | -7.51229401678689-0.903070907343493i | 57.1532949143562-1233.98803685196i | 0.979570028727329+0.120190839421678i | 0.979570028727329+0.120190839421678i | 11.457764686443+1.77829412704331i | 5054.03718146258i | -6325.56252085223+1077.71480211559i | 0.132286949233561-0.776447875102995i | 0.0339734905506687-0.164793944261799i | 0.16626043978423-0.941241819364794i | -16.4525095717718i | -0.735395419934093+0.677638234119031i | 1.73539541993409-0.677638234119031i | -1.73539541993409+17.1301478058908i | -0.049315111337891-0.0963105642916536i | 1.80548801885012i | 0.173887569917275-0.0890378426688219i | #DIV/0! | 0.0000833333333333333-0.000206105857409862i | #DIV/0! | #DIV/0! | 0.00096+5.49879245343129i | #DIV/0! | #DIV/0! | 0.0992263510973595-0.0508081183825335i | 0.968674690986754-0.101843371342698i | 0.106769509491423-0.0412257612910699i | #DIV/0! | -18.9700587032299-2.6813650343868i | #DIV/0! | #DIV/0! | #DIV/0! | #DIV/0!
| 1288000 | -0.000293964079316398+0.00239719481460342i | -7.51252691414951-0.902409322394217i | 57.0647716159168-1233.03406846097i | 0.97960085080975+0.120102758605153i | 0.97960085080975+0.120102758605153i | 11.4582140018871+1.77698954050004i | 5057.96417227957i | -6335.39782837802+1078.55218735422i | 0.1320873349403-0.775878835302184i | 0.0339229038059313-0.164676419387586i | 0.166010238746231-0.94055525468977i | -16.4652931844927i | -0.72667290250675+0.686983618991323i | 1.72667290250675-0.686983618991323i | -1.72667290250675+17.152276803484i | -0.0496824591042079-0.0956658737170283i | 1.80689088444364i | 0.172857795171635-0.0897707824721372i | #DIV/0! | 0.0000833333333333333-0.000205945837334233i | #DIV/0! | #DIV/0! | 0.00096+5.50306501944017i | #DIV/0! | #DIV/0! | 0.09863872548093-0.0512263595615413i | 0.968193816702478-0.101279271747902i | 0.106251099549118-0.0417946540028644i | #DIV/0! | -18.9707409160366-2.67939886289426i | #DIV/0! | #DIV/0! | #DIV/0! | #DIV/0!
| 1289000 | -0.000293520908516074+0.00239541029118836i | -7.51275928991449-0.901748675430397i | 56.9764536791926-1232.0815707414i | 0.979631603862939+0.120014802738631i | 0.979631603862939+0.120014802738631i | 11.4586623108966+1.77568680788647i | 5061.89116309655i | -6345.24077497763+1079.38957259285i | 0.13188816781509-0.775310602776285i | 0.0338724283696318-0.164559053952385i | 0.165760596184722-0.93986965672867i | -16.4780767972136i | -0.717831633262849+0.696216738011369i | 1.71783163326285-0.696216738011369i | -1.71783163326285+17.174293535225i | -0.0500423317760247-0.0950180180272772i | 1.80829375003715i | 0.171820488139643-0.0904912357878709i | #DIV/0! | 0.0000833333333333333-0.000205786065544214i | #DIV/0! | #DIV/0! | 0.00096+5.50733758544905i | #DIV/0! | #DIV/0! | 0.098046801677514-0.0516374755124414i | 0.967719799915857-0.100710672562405i | 0.105725451375469-0.0423570895222131i | #DIV/0! | -18.9714216008111-2.67743548331687i | #DIV/0! | #DIV/0! | #DIV/0! | #DIV/0!
| 1290000 | -0.00029307872953338+0.00239362836628962i | -7.51299114562297-0.901088964532023i | 56.8883404699133-1231.13054030239i | 0.979662288090854+0.119926971566119i | 0.979662288090854+0.119926971566119i | 11.4591096164455+1.7743859253938i | 5065.81815391354i | -6355.09136065103+1080.22695783148i | 0.131689446536363-0.774743175871302i | 0.0338220639202517-0.164441847651536i | 0.165511510456615-0.939185023522838i | -16.4908604099344i | -0.70887305702967+0.705336082316374i | 1.70887305702967-0.705336082316374i | -1.70887305702967+17.1961964922508i | -0.0503947164449051-0.0943670819655725i | 1.80969661563067i | 0.170775788860039-0.091199147796012i | #DIV/0! | 0.0000833333333333333-0.000205626541462397i | #DIV/0! | #DIV/0! | 0.00096+5.51161015145793i | #DIV/0! | #DIV/0! | 0.0974506595981322-0.0520414349530113i | 0.967252669554574-0.10013765653239i | 0.105192642641329-0.0429129756277375i | #DIV/0! | -18.9721007620685-2.67547488992582i | #DIV/0! | #DIV/0! | #DIV/0! | #DIV/0!
| 1291000 | -0.000292637539440054+0.00239184903436499i | -7.51322248281036-0.900430187784084i | 56.8004313562519-1230.18097376348i | 0.979692903696694+0.119839264832289i | 0.979692903696694+0.119839264832289i | 11.4595559214971+1.7730868892232i | 5069.74514473053i | -6364.94958539825+1081.06434307011i | 0.131491169787378-0.774176552937536i | 0.0337718101374145-0.164324800181088i | 0.165262979924792-0.938501353118624i | -16.5036440226553i | -0.699798637804416+0.714340161636656i | 1.69979863780442-0.714340161636656i | -1.69979863780442+17.217984184292i | -0.0507396009238293-0.0937131499251464i | 1.81109948122418i | 0.169723837213316-0.0918944649106692i | #DIV/0! | 0.0000833333333333333-0.000205467264513162i | #DIV/0! | #DIV/0! | 0.00096+5.51588271746682i | #DIV/0! | #DIV/0! | 0.0968503790635037-0.0524382073052605i | 0.966792453739778-0.0995603062023312i | 0.104652752200932-0.0434622209644686i | #DIV/0! | -18.9727784043075-2.67351707700728i | #DIV/0! | #DIV/0! | #DIV/0! | #DIV/0!
| 1292000 | -0.000292197335318505+0.00239007228988757i | -7.51345330300641-0.899772343276493i | 56.7127257088171-1229.23286775456i | 0.979723450882908+0.119751682282474i | 0.979723450882908+0.119751682282474i | 11.4600012290036+1.77178969558568i | 5073.67213554752i | -6374.81544921927+1081.90172830873i | 0.131293336256201-0.773610732329592i | 0.0337216667018806-0.1642079112378i | 0.165015002958082-0.937818643567392i | -16.5164276353762i | -0.690609858515403+0.723227504538742i | 1.6906098585154-0.723227504538742i | -1.6906098585154+17.2396551399149i | -0.0510769737346143-0.0930563059502389i | 1.8125023468177i | 0.168664772920994-0.0925771347623344i | #DIV/0! | 0.0000833333333333333-0.000205308234122672i | #DIV/0! | #DIV/0! | 0.00096+5.5201552834757i | #DIV/0! | #DIV/0! | 0.0962460398036325-0.0528277626853095i | 0.966339179798663-0.098978703913161i | 0.104105860084035-0.0440047350592642i | #DIV/0! | -18.97345453201-2.67156203886217i | #DIV/0! | #DIV/0! | #DIV/0! | #DIV/0!
| 1293000 | -0.000291758114261805+0.00238829812734586i | -7.51368360773545-0.899115429104197i | 56.6252229006394-1228.28621891582i | 0.979753929851231+0.119664223662676i | 0.979753929851231+0.119664223662676i | 11.4604455419068+1.7704943407023i | 5077.5991263645i | -6384.6889521141+1082.73911354736i | 0.131095944635688-0.773045712406351i | 0.0336716332955432-0.164091180519134i | 0.164767577931231-0.937136892925485i | -16.5292112480971i | -0.681308220779417+0.731996658666134i | 1.68130822077942-0.731996658666134i | -1.68130822077942+17.2612079067632i | -0.0514068240956185-0.0923966337372252i | 1.81390521241119i | 0.1675987355452-0.0932471061805476i | #DIV/0! | 0.0000833333333333333-0.000205149449718865i | #DIV/0! | #DIV/0! | 0.00096+5.52442784948458i | #DIV/0! | #DIV/0! | 0.0956377214575669-0.0532100718934975i | 0.965892874276811-0.0983929318006555i | 0.103552047487786-0.0445404283362424i | #DIV/0! | -18.9741291496423-2.6696097698065i | #DIV/0! | #DIV/0! | #DIV/0! | #DIV/0!
| 1294000 | -0.000291319873373604+0.00238652654124348i | -7.51391339851606-0.898459443367044i | 56.5379223071615-1227.34102389776i | 0.979784340802633+0.119576888719553i | 0.979784340802633+0.119576888719553i | 11.4608888631374+1.76920082080387i | 5081.52611718149i | -6394.57009408273+1083.576498786i | 0.130898993623462-0.772481491530971i | 0.033621709601423-0.163974607723259i | 0.164520703224885-0.93645609925423i | -16.541994860818i | -0.671895244656411+0.74064619097657i | 1.67189524465641-0.74064619097657i | -1.67189524465641+17.2826410517946i | -0.051729141909693-0.0917342166359934i | 1.81530807800471i | 0.166525864488753-0.0939043291769177i | #DIV/0! | 0.0000833333333333333-0.000204990910731447i | #DIV/0! | #DIV/0! | 0.00096+5.52870041549346i | #DIV/0! | #DIV/0! | 0.0950255035734487-0.0535851064046941i | 0.96545356295034-0.0978030717941412i | 0.102991396768434-0.0450692121321739i | #DIV/0! | -18.9748022616535-2.66766026417091i | #DIV/0! | #DIV/0! | #DIV/0! | #DIV/0!
| 1295000 | -0.000290882609768123+0.00238475752609938i | -7.51414267686154-0.897804384169856i | 56.4508233062244-1226.39727936107i | 0.979814683937389+0.119489677200428i | 0.979814683937389+0.119489677200428i | 11.4613311956158+1.76790913213114i | 5085.45310799848i | -6404.45887512517+1084.41388402463i | 0.130702481921886-0.771918068070862i | 0.0335718953036636-0.163858192549044i | 0.16427437722555-0.935776260619906i | -16.5547784735388i | -0.662372468401172+0.749174687976135i | 1.66237246840117-0.749174687976135i | -1.66237246840117+17.3039531615149i | -0.0520439177523904-0.0910691376515435i | 1.81671094359822i | 0.165446298995612-0.0945487549284933i | #DIV/0! | 0.0000833333333333333-0.000204832616591886i | #DIV/0! | #DIV/0! | 0.00096+5.53297298150234i | #DIV/0! | #DIV/0! | 0.0944094656087686-0.0539528383588092i | 0.965021270837841-0.0972092056154412i | 0.102423991432796-0.0455909987118381i | #DIV/0! | -18.9754738724773-2.665713516301i | #DIV/0! | #DIV/0! | #DIV/0! | #DIV/0!
| 1296000 | -0.000290446320570063+0.0023829910764475i | -7.51437144427937-0.897150249622325i | 56.3639252780602-1225.45498197668i | 0.979844959455+0.119402588853273i | 0.979844959455+0.119402588853273i | 11.4617725422514+1.76661927093459i | 5089.38009881547i | -6414.35529524142+1085.25126926325i | 0.130506408238053-0.77135544039768i | 0.033522190087527-0.163741934696058i | 0.16402859832558-0.935097375093738i | -16.5675620862597i | -0.652741448211634+0.757580755950532i | 1.65274144821163-0.757580755950532i | -1.65274144821163+17.3251428422102i | -0.0523511428604467-0.09040147944576i | 1.81811380919174i | 0.1643601781517-0.0951803357615477i | #DIV/0! | 0.0000833333333333333-0.000204674566733404i | #DIV/0! | #DIV/0! | 0.00096+5.53724554751123i | #DIV/0! | #DIV/0! | 0.0937896869308364-0.0543132405515412i | 0.964596022212079-0.0966114147780779i | 0.101849916129509-0.0461057012833738i | #DIV/0! | -18.9761439865308-2.66376952055692i | #DIV/0! | #DIV/0! | #DIV/0! | #DIV/0!
| 1297000 | -0.000290011002914608+0.00238122718683703i | -7.51459970227185-0.896497037839119i | 56.2772276052792-1224.51412842565i | 0.979875167554283+0.119315623426722i | 0.979875167554283+0.119315623426722i | 11.4622129059434+1.76533123347458i | 5093.30708963245i | -6424.25935443147+1086.08865450188i | 0.130310771283762-0.770793606887309i | 0.0334725936393888-0.163625833864571i | 0.163783364923151-0.93441944075188i | -16.5803456989806i | -0.643003757975017+0.765863021192436i | 1.64300375797502-0.765863021192436i | -1.64300375797502+17.346208720173i | -0.0526508091205025-0.0897313243394482i | 1.81951667478525i | 0.16326764088619-0.0957990251356896i | #DIV/0! | 0.0000833333333333333-0.000204516760590973i | #DIV/0! | #DIV/0! | 0.00096+5.54151811352011i | #DIV/0! | #DIV/0! | 0.0931662468175148-0.054666286425309i | 0.964177840611514-0.0960097805867637i | 0.101269256640111-0.0466132340135536i | #DIV/0! | -18.9768126082152-2.6618282713137i | #DIV/0! | #DIV/0! | #DIV/0! | #DIV/0!
| 1298000 | -0.000289576653947332+0.00237946585183209i | -7.51482745233559-0.895844746939702i | 56.1907296728572-1223.57471539915i | 0.979905308433303+0.119228780670054i | 0.979905308433303+0.119228780670054i | 11.4626522895801+1.7640450160211i | 5097.23408044944i | -6434.17105269533+1086.92603974051i | 0.130115569775494-0.770232565919856i | 0.0334231056467333-0.163509889755549i | 0.163538675422227-0.933742455675405i | -16.5931293117015i | -0.633160989010338+0.774020130226243i | 1.63316098901034-0.774020130226243i | -1.63316098901034+17.3671494419277i | -0.0529429090581079-0.0890587543145041i | 1.82091954037877i | 0.162168825973073-0.0964047776284048i | #DIV/0! | 0.0000833333333333333-0.000204359197601304i | #DIV/0! | #DIV/0! | 0.00096+5.54579067952899i | #DIV/0! | #DIV/0! | 0.0925392244581142-0.0550119500604318i | 0.96376674885156-0.0954043841370938i | 0.100682099869855-0.0471135120430602i | #DIV/0! | -18.9774797419157-2.6598897629608i | #DIV/0! | #DIV/0! | #DIV/0! | #DIV/0!
| 1299000 | -0.000289143270824203+0.00237770706601188i | -7.51505469596195-0.895193375048511i | 56.1044308681284-1222.63673959848i | 0.97993538228943+0.119142060333209i | 0.97993538228943+0.119142060333209i | 11.4630906960396+1.762760614854i | 5101.16107126643i | -6444.090390033+1087.76342497914i | 0.129920802434393-0.769672315879628i | 0.0333737257981493-0.163394102070651i | 0.163294528232542-0.933066417950279i | -16.6059129244223i | -0.623214749808494+0.782050750029137i | 1.62321474980849-0.782050750029137i | -1.62321474980849+17.3879636744514i | -0.0532274358269777-0.0883838510163061i | 1.82232240597228i | 0.16106387203313-0.0969975489199531i | #DIV/0! | 0.0000833333333333333-0.000204201877202842i | #DIV/0! | #DIV/0! | 0.00096+5.55006324553787i | #DIV/0! | #DIV/0! | 0.0919086989545181-0.0553502061665099i | 0.96336276903565-0.0947953063154969i | 0.100088533838333-0.0476064515016969i | #DIV/0! | -18.9781453920016-2.65795398990251i | #DIV/0! | #DIV/0! | #DIV/0! | #DIV/0!
| 1300000 | -0.000288710850711491+0.00237595082397042i | -7.51528143463661-0.894542920294762i | 56.0183305807721-1221.70019773493i | 0.979965389319281+0.119055462166765i | 0.979965389319281+0.119055462166765i | 11.4635281281891+1.76147802626271i | 5105.08806208341i | -6454.01736644447+1088.60081021777i | 0.129726467986252-0.769112855155128i | 0.0333244537833256-0.163278470512234i | 0.163050921769578-0.932391325667362i | -16.6186965371432i | -0.613166665769104+0.789953568249172i | 1.6131666657691-0.789953568249172i | -1.6131666657691+17.4086501053924i | -0.0535043831985223-0.0877066957562527i | 1.82372527156579i | 0.15995291753621-0.0975772957786852i | #DIV/0! | 0.0000833333333333333-0.000204044798835763i | #DIV/0! | #DIV/0! | 0.00096+5.55433581154676i | #DIV/0! | #DIV/0! | 0.0912747493224828-0.0556810300740469i | 0.962965922566053-0.0941826277993988i | 0.0994886476698664-0.0480919695235775i | #DIV/0! | -18.9788095628257-2.65602094655747i | #DIV/0! | #DIV/0! | #DIV/0! | #DIV/0!
| 1301000 | -0.000288279390785762+0.00237419712031675i | -7.5155076698402-0.893893380812558i | 55.9324282028012-1220.76508652981i | 0.979995329718805+0.118968985921955i | 0.979995329718805+0.118968985921955i | 11.4639645888859+1.76019724654638i | 5109.0150529004i | -6463.95198192975+1089.4381954564i | 0.129532565161485-0.768554182139038i | 0.0332752892930458-0.163162994783342i | 0.162807854454531-0.93171717692238i | -16.6314801498641i | -0.60301837893536+0.797727293419355i | 1.60301837893536-0.797727293419355i | -1.60301837893536+17.4292074432835i | -0.0537737455516204-0.0870273695145236i | 1.82512813715929i | 0.158836100803916-0.0981439760467066i | #DIV/0! | 0.0000833333333333333-0.000203887961941962i | #DIV/0! | #DIV/0! | 0.00096+5.55860837755564i | #DIV/0! | #DIV/0! | 0.0906374544931702-0.0560043977262683i | 0.962576230154496-0.0935664290576392i | 0.0988825315837022-0.0485699842622316i | #DIV/0! | -18.9794722587261-2.65409062735894i | #DIV/0! | #DIV/0! | #DIV/0! | #DIV/0!
| 1302000 | -0.000287848888233806+0.00237244594967467i | -7.51573340304767-0.893244754740824i | 55.8467231285543-1219.83140271441i | 0.980025203683201+0.118882631350652i | 0.980025203683201+0.118882631350652i | 11.4644000809767+1.75891827201379i | 5112.94204371739i | -6473.89423648884+1090.27558069503i | 0.129339092695109-0.767996295228206i | 0.0332262320191843-0.163047674587713i | 0.162565324714293-0.931043969815919i | -16.644263762585i | -0.592771547725363+0.805370655168958i | 1.59277154772536-0.805370655168958i | -1.59277154772536+17.449634417754i | -0.0540355178626766-0.0863459529429509i | 1.82653100275281i | 0.157713560012535-0.0986975486259821i | #DIV/0! | 0.0000833333333333333-0.000203731365965048i | #DIV/0! | #DIV/0! | 0.00096+5.56288094356452i | #DIV/0! | #DIV/0! | 0.0899968933148199-0.0563202856711927i | 0.962193711832527-0.0929467903510688i | 0.0982702768839613-0.0490404149056948i | #DIV/0! | -18.9801334840244-2.65216302675461i | #DIV/0! | #DIV/0! | #DIV/0! | #DIV/0!
| 1303000 | -0.000287419340252619+0.00237069730668283i | -7.5159586357289-0.892597040223321i | 55.7612147546833-1218.89914302994i | 0.980055011406994+0.118796398205377i | 0.980055011406994+0.118796398205377i | 11.464834607298+1.75764109898336i | 5116.86903453438i | -6483.84413012173+1091.11296593366i | 0.12914604932673-0.767439192823634i | 0.0331772816547012-0.162932509629772i | 0.162323330981431-0.930371702453406i | -16.6570473753059i | -0.58242784666119+0.812882404431053i | 1.58242784666119-0.812882404431053i | -1.58242784666119+17.469929779737i | -0.0542896956959334-0.0856625263680775i | 1.82793386834632i | 0.156585433196319-0.0992379734648121i | #DIV/0! | 0.0000833333333333333-0.000203575010350339i | #DIV/0! | #DIV/0! | 0.00096+5.5671535095734i | #DIV/0! | #DIV/0! | 0.0893531445546213-0.0566286710539143i | 0.961818386961667-0.0923237917333714i | 0.0976519759493765-0.0495031816915239i | #DIV/0! | -18.9807932430269-2.65023813920668i | #DIV/0! | #DIV/0! | #DIV/0! | #DIV/0!
| 1304000 | -0.000286990744049333+0.00236895118599458i | -7.51618336934826-0.89195023540858i | 55.6759024801417-1217.9683042275i | 0.980084753083984+0.118710286239288i | 0.980084753083984+0.118710286239288i | 11.4652681706759+1.75636572378302i | 5120.79602535136i | -6493.80166282843+1091.95035117228i | 0.128953433800513-0.766882873330465i | 0.0331284378936387-0.162817499614629i | 0.162081871694152-0.929700372945094i | -16.6698309880267i | -0.571988966095336+0.820261313646565i | 1.57198896609534-0.820261313646565i | -1.57198896609534+17.4900923016733i | -0.0545362751940456-0.0849771697943623i | 1.82933673393984i | 0.15545185825107-0.0997652115447197i | #DIV/0! | 0.0000833333333333333-0.000203418894544856i | #DIV/0! | #DIV/0! | 0.00096+5.57142607558228i | #DIV/0! | #DIV/0! | 0.0887062869007593-0.0569295316091208i | 0.961450274243324-0.0916975130520881i | 0.0970277222228131-0.0499582059217594i | #DIV/0! | -18.9814515400242-2.6483159591916i | #DIV/0! | #DIV/0! | #DIV/0! | #DIV/0!
| 1305000 | -0.000286563096841181+0.00236720758227796i | -7.51640760536478-0.891304338449916i | 55.5907857061767-1217.03888306803i | 0.98011442890726+0.11862429520618i | 0.98011442890726+0.11862429520618i | 11.4657007739262+1.75509214275026i | 5124.72301616835i | -6503.76683460893+1092.78773641091i | 0.128761244865176-0.766327335157976i | 0.0330797004311154-0.16270264424808i | 0.161840945296291-0.929029979406056i | -16.6826146007476i | -0.56145661193414+0.827506176965125i | 1.56145661193414-0.827506176965125i | -1.56145661193414+17.5101207777127i | -0.0547752530689292-0.0842899629075026i | 1.83073959953335i | 0.154312972937962-0.100279224867749i | #DIV/0! | 0.0000833333333333333-0.000203263017997312i | #DIV/0! | #DIV/0! | 0.00096+5.57569864159117i | #DIV/0! | #DIV/0! | 0.0880563989645955-0.0572228456538445i | 0.96108939172847-0.0910680339498116i | 0.0963976102005358-0.0504054099778348i | #DIV/0! | -18.982108379291-2.64639648120018i | #DIV/0! | #DIV/0! | #DIV/0! | #DIV/0!
| 1306000 | -0.000286136395855475+0.00236546649021573i | -7.51663134523247-0.890659347505457i | 55.5058638363169-1216.11087632232i | 0.98014403906925+0.118538424860493i | 0.98014403906925+0.118538424860493i | 11.4661324198548+1.75382035223215i | 5128.65000698534i | -6513.73964546325+1093.62512164954i | 0.128569481273954-0.765772576719552i | 0.0330310689633233-0.162587943236605i | 0.161600550237277-0.928360519956157i | -16.6953982134685i | -0.550832505359501+0.834615810441772i | 1.5508325053595-0.834615810441772i | -1.5508325053595+17.5300140239103i | -0.055006626592854-0.0836009850779472i | 1.83214246512686i | 0.153168914887744-0.100779976444144i | #DIV/0! | 0.0000833333333333333-0.000203107380158111i | #DIV/0! | #DIV/0! | 0.00096+5.57997120760005i | #DIV/0! | #DIV/0! | 0.0874035592830662-0.0575085920804325i | 0.960735756827103-0.0904354338656151i | 0.0957617354213082-0.0508447173353965i | #DIV/0! | -18.9827637650873-2.64447969973761i | #DIV/0! | #DIV/0! | #DIV/0! | #DIV/0!
| 1307000 | -0.000285710638329527+0.00236372790450511i | -7.5168545903998-0.890015260738049i | 55.421136276363-1215.18428077092i | 0.980173583761645+0.118452674957294i | 0.980173583761645+0.118452674957294i | 11.4665631112571+1.75255034858516i | 5132.57699780233i | -6523.72009539136+1094.46250688818i | 0.128378141784597-0.76521859643269i | 0.0329825431875217-0.162473396287366i | 0.161360684972119-0.927691992720056i | -16.7081818261894i | -0.540118382547288+0.84158905223066i | 1.54011838254729-0.84158905223066i | -1.54011838254729+17.5497708784201i | -0.0552303935898197-0.0829103153644862i | 1.83354533072038i | 0.152019821605108-0.101267430280463i | #DIV/0! | 0.0000833333333333333-0.000202951980479336i | #DIV/0! | #DIV/0! | 0.00096+5.58424377360893i | #DIV/0! | #DIV/0! | 0.0867478463211754-0.0577867503497634i | 0.960389386317453-0.089799792036615i | 0.0951201944552093-0.0512760525790791i | #DIV/0! | -18.9834177016569-2.64256560932321i | #DIV/0! | #DIV/0! | #DIV/0! | #DIV/0!
| 1308000 | -0.000285285821510633+0.00236199181985804i | -7.51707734231026-0.889372076315297i | 55.3366024343752-1214.2590932041i | 0.980203063175479+0.118367045252288i | 0.980203063175479+0.118367045252288i | 11.466992850919+1.75128212817529i | 5136.50398861931i | -6533.70818439329+1095.2998921268i | 0.128187225159331-0.764665392718973i | 0.0329341228020342-0.162359003108202i | 0.161121347961365-0.927024395827175i | -16.7209654389103i | -0.529315994383683+0.848424762774881i | 1.52931599438368-0.848424762774881i | -1.52931599438368+17.5693902016852i | -0.0554465524271843-0.0822180325179869i | 1.83494819631388i | 0.150865830473356-0.101741551368085i | #DIV/0! | 0.0000833333333333333-0.000202796818414749i | #DIV/0! | #DIV/0! | 0.00096+5.58851633961781i | #DIV/0! | #DIV/0! | 0.0860893384746574-0.0580573004846892i | 0.960050296354963-0.0891611874997216i | 0.0944730848922457-0.0516993414171951i | #DIV/0! | -18.9840701932293-2.64065420449059i | #DIV/0! | #DIV/0! | #DIV/0! | #DIV/0!
| 1309000 | -0.000284861942656015+0.00236025823100082i | -7.51729960240192-0.888729792409528i | 55.2522617206661-1213.33531042187i | 0.980232477501072+0.118281535501809i | 0.980232477501072+0.118281535501809i | 11.4674216416155+1.75001568737793i | 5140.4309794363i | -6543.70391246902+1096.13727736543i | 0.127996730164862-0.764112964004067i | 0.0328858075062434-0.162244763407632i | 0.160882537671105-0.926357727411699i | -16.7337490516311i | -0.518427106179157+0.855121824992618i | 1.51842710617916-0.855121824992618i | -1.51842710617916+17.5888708766237i | -0.0556551020075549-0.0815242149852528i | 1.83635106190739i | 0.149707078759335-0.102202305672138i | #DIV/0! | 0.0000833333333333333-0.00020264189341978i | #DIV/0! | #DIV/0! | 0.00096+5.59278890562669i | #DIV/0! | #DIV/0! | 0.0854281140727935-0.0583202230637174i | 0.959718502481039-0.0885196990935761i | 0.0938205053307516-0.0521145106963489i | #DIV/0! | -18.9847212440174-2.63874547978746i | #DIV/0! | #DIV/0! | #DIV/0! | #DIV/0!
| 1310000 | -0.000284438999032793+0.00235852713267426i | -7.51752137210781-0.888088407197809i | 55.1681135477887-1212.4129292339i | 0.980261826928072+0.118196145462823i | 0.980261826928072+0.118196145462823i | 11.4678494861123+1.74875102257791i | 5144.35797025329i | -6553.70727961856+1096.97466260406i | 0.127806655572335-0.763561308717701i | 0.0328375970005867-0.162130676894851i | 0.160644252572922-0.925691985612552i | -16.746532664352i | -0.507453497379625+0.861679144459924i | 1.50745349737962-0.861679144459924i | -1.50745349737962+17.6082118088119i | -0.0558560417609501-0.0808289409129573i | 1.83775392750091i | 0.148543703618526-0.102649660120841i | #DIV/0! | 0.0000833333333333333-0.000202487204951521i | #DIV/0! | #DIV/0! | 0.00096+5.59706147163558i | #DIV/0! | #DIV/0! | 0.0847642513813155-0.0585754992149287i | 0.959394019631541-0.0878754054605995i | 0.0931625553655114-0.0525214884159804i | #DIV/0! | -18.9853708582201-2.63683942977572i | #DIV/0! | #DIV/0! | #DIV/0! | #DIV/0!
| 1311000 | -0.000284016987917931+0.00235679851963355i | -7.51774265285573-0.887447918861875i | 55.084157330525-1211.49194645949i | 0.980291111645437+0.118110874892922i | 0.980291111645437+0.118110874892922i | 11.4682763871648+1.74748813016939i | 5148.28496107027i | -6563.7182858419+1097.81204784268i | 0.127617000157329-0.763010425293662i | 0.0327894909865522-0.162016743279729i | 0.160406491143881-0.925027168573391i | -16.7593162770729i | -0.496396961276174+0.868095649589249i | 1.49639696127617-0.868095649589249i | -1.49639696127617+17.6274119266622i | -0.0560493716372072-0.0801322881517457i | 1.83915679309442i | 0.147375842100483-0.103083582595243i | #DIV/0! | 0.0000833333333333333-0.00020233275246872i | #DIV/0! | #DIV/0! | 0.00096+5.60133403764446i | #DIV/0! | #DIV/0! | 0.0840978286055095-0.0588231106101223i | 0.959076862145068-0.0872283850492629i | 0.0924993355757269-0.0529202037427995i | #DIV/0! | -18.9860190400205-2.63493604903126i | #DIV/0! | #DIV/0! | #DIV/0! | #DIV/0!
| 1312000 | -0.000283595906598191+0.00235507238664826i | -7.51796344606827-0.88680832558816i | 55.0003924858785-1210.57235892753i | 0.980320331841437+0.118025723550321i | 0.980320331841437+0.118025723550321i | 11.4687023475185+1.74622700655589i | 5152.21195188726i | -6573.73693113905+1098.64943308131i | 0.127427762699834-0.762460312169776i | 0.0327414891666745-0.161902962272809i | 0.160169251866508-0.924363274442585i | -16.7720998897938i | -0.485259304711673+0.874370291804762i | 1.48525930471167-0.874370291804762i | -1.48525930471167+17.6464701815986i | -0.0562350920986659-0.079434334260373i | 1.84055965868793i | 0.146203631154375-0.103504041919405i | #DIV/0! | 0.0000833333333333333-0.000202178535431778i | #DIV/0! | #DIV/0! | 0.00096+5.60560660365334i | #DIV/0! | #DIV/0! | 0.0834289238933785-0.0590630394592132i | 0.95876704377098-0.0865787161164488i | 0.0918309475126912-0.0533105870251591i | #DIV/0! | -18.9866657935868-2.63303533214405i | #DIV/0! | #DIV/0! | #DIV/0! | #DIV/0!
| 1313000 | -0.000283175752370104+0.00235334872850226i | -7.51818375316309-0.88616962556776i | 54.9168184330629-1209.65416347647i | 0.980349487703685+0.117940691193862i | 0.980349487703685+0.117940691193862i | 11.4691273699092+1.74496764815024i | 5156.13894270425i | -6583.76321551001+1099.48681831995i | 0.127238941984231-0.7619109677879i | 0.0326935912445296-0.161789333585304i | 0.159932533228761-0.923700301373204i | -16.7848835025147i | -0.474042347785567+0.880502045713664i | 1.47404234778557-0.880502045713664i | -1.47404234778557+17.6653855482284i | -0.0564132041131032-0.078735156509962i | 1.84196252428145i | 0.145027207634785-0.103911007850976i | #DIV/0! | 0.0000833333333333333-0.000202024553302736i | #DIV/0! | #DIV/0! | 0.00096+5.60987916966222i | #DIV/0! | #DIV/0! | 0.0827576153389513-0.0592952685048542i | 0.958464577677191-0.0859264767299779i | 0.0911574936872616-0.0536925698073164i | #DIV/0! | -18.9873111230723-2.631137273718i | #DIV/0! | #DIV/0! | #DIV/0! | #DIV/0!
| 1314000 | -0.000282756522539931+0.00235162753999371i | -7.51840357555263-0.885531816996464i | 54.8334345934907-1208.73735695431i | 0.980378579419107+0.117855777583011i | 0.980378579419107+0.117855777583011i | 11.4695514570626+1.74371005137461i | 5160.06593352124i | -6593.79713895477+1100.32420355858i | 0.127050536799271-0.761362390593911i | 0.0326457969247311-0.161675856929099i | 0.159696333724002-0.92303824752301i | -16.7976671152355i | -0.462747923556537+0.886489909273711i | 1.46274792355654-0.886489909273711i | -1.46274792355654+17.6841570245092i | -0.0565837091469305-0.0780348318883489i | 1.84336538987496i | 0.143846708307693-0.104304451072203i | #DIV/0! | 0.0000833333333333333-0.000201870805545276i | #DIV/0! | #DIV/0! | 0.00096+5.6141517356711i | #DIV/0! | #DIV/0! | 0.0820839809856967-0.0595197810173065i | 0.958169476457719-0.0852717447712689i | 0.0904790775570986-0.0540660848436072i | #DIV/0! | -18.9879550326152-2.62924186837107i | #DIV/0! | #DIV/0! | #DIV/0! | #DIV/0!
| 1315000 | -0.000282338214423593+0.00234990881593489i | -7.51862291464421-0.884894898074651i | 54.7502403907655-1207.82193621849i | 0.980407607173951+0.117770982477846i | 0.980407607173951+0.117770982477846i | 11.4699746116948+1.74245421266034i | 5163.99292433822i | -6603.83870147334+1101.1615887972i | 0.126862545938061-0.760814579037684i | 0.0325981059129262-0.161562532016744i | 0.159460651850987-0.922377111054428i | -16.8104507279564i | -0.451377877742606+0.892332903957139i | 1.45137787774261-0.892332903957139i | -1.45137787774261+17.7027836319135i | -0.0567466091586524-0.077333437104482i | 1.84476825546846i | 0.142662269856615-0.104684343181358i | #DIV/0! | 0.0000833333333333333-0.000201717291624709i | #DIV/0! | #DIV/0! | 0.00096+5.61842430167999i | #DIV/0! | #DIV/0! | 0.0814080988300269-0.059736560789547i | 0.957881752139996-0.0846145979381109i | 0.089795803513657-0.0544310661125207i | #DIV/0! | -18.988597526339-2.62734911073499i | #DIV/0! | #DIV/0! | #DIV/0! | #DIV/0!
| 1316000 | -0.000281920825346671+0.00234819255115235i | -7.51884177184021-0.884258867007387i | 54.6672352506709-1206.90789813596i | 0.980436571153811+0.117686305639072i | 0.980436571153811+0.117686305639072i | 11.470396836512+1.74120012844808i | 5167.91991515521i | -6613.88790306572+1101.99897403583i | 0.126674968198048-0.760267531573097i | 0.0325505179157907-0.161449358561457i | 0.159225486113839-0.921716890134554i | -16.8232343406773i | -0.439934068420014+0.898030074910309i | 1.43993406842001-0.898030074910309i | -1.43993406842001+17.7212644155876i | -0.0569019065925722-0.0766310485929445i | 1.84617112106198i | 0.141474028888991-0.105050656684573i | #DIV/0! | 0.0000833333333333333-0.000201564011007973i | #DIV/0! | #DIV/0! | 0.00096+5.62269686768887i | #DIV/0! | #DIV/0! | 0.0807300468249421-0.0599455921326097i | 0.957601416191951-0.0839551137475993i | 0.0891077768689892-0.0547874488306537i | #DIV/0! | -18.9892386083522-2.62545899545547i | #DIV/0! | #DIV/0! | #DIV/0! | #DIV/0!
| 1317000 | -0.00028150435264433+0.00234647874048669i | -7.51906014853789-0.883623722004297i | 54.5844186011612-1205.99523958305i | 0.980465471543602+0.117601746828004i | 0.980465471543602+0.117601746828004i | 11.4708181342109+1.73994779518761i | 5171.8469059722i | -6623.9447437319+1102.83635927446i | 0.126487802380991-0.759721246658002i | 0.0325030326410254-0.161336336277121i | 0.158990835022016-0.921057582935123i | -16.8360179533982i | -0.428418365719241+0.903580491109926i | 1.42841836571924-0.903580491109926i | -1.42841836571924+17.7395984445081i | -0.0570496043727676-0.0759277425184982i | 1.84757398665549i | 0.140282121942653-0.105403364988113i | #DIV/0! | 0.0000833333333333333-0.000201410963163624i | #DIV/0! | #DIV/0! | 0.00096+5.62696943369775i | #DIV/0! | #DIV/0! | 0.080049902883722-0.0601468598711759i | 0.957328479528831-0.0832933695391428i | 0.0884151038422706-0.0551351694665743i | #DIV/0! | -18.9898782827488-2.62357151719191i | #DIV/0! | #DIV/0! | #DIV/0! | #DIV/0!
| 1318000 | -0.000281088793661303+0.00234476737879263i | -7.51927804612962-0.88298946127967i | 54.5017898723495-1205.08395744547i | 0.980494308527593+0.117517305806576i | 0.980494308527593+0.117517305806576i | 11.4712385074783+1.738697209338i | 5175.77389678918i | -6634.00922347189+1103.67374451309i | 0.126301047292949-0.759175722754222i | 0.0324556497973519-0.161223464878281i | 0.158756697090301-0.920399187632503i | -16.8488015661191i | -0.416832651519486+0.908983245515139i | 1.41683265151949-0.908983245515139i | -1.41683265151949+17.7577848116342i | -0.0571897058973122-0.075223594780708i | 1.848976852249i | 0.139086685492488-0.105742442391058i | #DIV/0! | 0.0000833333333333333-0.00020125814756183i | #DIV/0! | #DIV/0! | 0.00096+5.63124199970663i | #DIV/0! | #DIV/0! | 0.0793677448837277-0.0603403493393984i | 0.957062952519802-0.0826294424776045i | 0.0877178915461156-0.0554741657545598i | #DIV/0! | -18.9905165536079-2.62168667061767i | #DIV/0! | #DIV/0! | #DIV/0! | #DIV/0!
| 1319000 | -0.000280674145751819+0.00234305846093886i | -7.51949546600251-0.882356083052308i | 54.4193484965012-1204.1740486183i | 0.980523082289357+0.117432982337327i | 0.980523082289357+0.117432982337327i | 11.4716579589914+1.73744836736729i | 5179.70088760617i | -6644.08134228568+1104.51112975172i | 0.126114701744263-0.75863095832754i | 0.0324083690945076-0.161110744080143i | 0.158523070838771-0.919741702407683i | -16.8615851788399i | -0.405178819141203+0.914237455215733i | 1.4051788191412-0.914237455215733i | -1.4051788191412+17.7758226340556i | -0.0573222150327551-0.074518681018629i | 1.85037971784252i | 0.137887855957248-0.106067864078418i | #DIV/0! | 0.0000833333333333333-0.000201105563674369i | #DIV/0! | #DIV/0! | 0.00096+5.63551456571552i | #DIV/0! | #DIV/0! | 0.0786836506702873-0.060526046376973i | 0.956804844994296-0.0819634095565491i | 0.0870162479726654-0.0558043767082236i | #DIV/0! | -18.9911534249939-2.6198044504196i | #DIV/0! | #DIV/0! | #DIV/0! | #DIV/0!
| 1320000 | -0.000280260406279608+0.00234135198180812i | -7.51971240953904-0.881723585545669i | 54.3370939080225-1203.26551000593i | 0.980551793011855+0.117348776183417i | 0.980551793011855+0.117348776183417i | 11.472076491418+1.73620126575283i | 5183.62787842316i | -6654.16110017328+1105.34851499035i | 0.125928764549535-0.758086951847679i | 0.0323611902432425-0.160998173598572i | 0.158289954792777-0.919085125446251i | -16.8743687915608i | -0.39345877303635+0.919342261576574i | 1.39345877303635-0.919342261576574i | -1.39345877303635+17.7937110531374i | -0.0574471361088579-0.0738130766155196i | 1.85178258343603i | 0.136685769706448-0.106379606114662i | #DIV/0! | 0.0000833333333333333-0.000200953210974615i | #DIV/0! | #DIV/0! | 0.00096+5.6397871317244i | #DIV/0! | #DIV/0! | 0.0779976980606331-0.0607039373254454i | 0.95655416624812-0.0812953476015641i | 0.0863102819794172-0.056125742634018i | #DIV/0! | -18.991788900957-2.6179248512985i | #DIV/0! | #DIV/0! | #DIV/0! | #DIV/0!
| 1321000 | -0.000279847572617821+0.00233964793629702i | -7.51992887811653-0.881091966987703i | 54.2550255434496-1202.358338522i | 0.980580440877364+0.117264687108606i | 0.980580440877364+0.117264687108606i | 11.4724941074161+1.73495590098092i | 5187.55486924014i | -6664.24849713469+1106.18590022898i | 0.12574323452761-0.757543701788298i | 0.0323141129553143-0.160885753150094i | 0.158057347482924-0.918429454938392i | -16.8871524042817i | -0.381674428477714+0.924296830377672i | 1.38167442847771-0.924296830377672i | -1.38167442847771+17.8114492346594i | -0.0575644739135734-0.0731068567036485i | 1.85318544902955i | 0.13548056306749-0.106677645437675i | #DIV/0! | 0.0000833333333333333-0.000200801088937541i | #DIV/0! | #DIV/0! | 0.00096+5.64405969773328i | #DIV/0! | #DIV/0! | 0.0773099648479658-0.0608740090247634i | 0.956310925049339-0.0806253332737292i | 0.0856001032748812-0.0564382051446038i | #DIV/0! | -18.9924229855326-2.61604786796862i | #DIV/0! | #DIV/0! | #DIV/0! | #DIV/0!
| 1322000 | -0.000279435642149004+0.00233794631931607i | -7.5201448731074-0.880461225610935i | 54.1731428414415-1201.45253108942i | 0.980609026067512+0.117180714877264i | 0.980609026067512+0.117180714877264i | 11.4729108096342+1.73371226954698i | 5191.48186005713i | -6674.34353316991+1107.02328546761i | 0.125558110501563-0.757001206626977i | 0.0322671369434846-0.160773482451888i | 0.157825247445048-0.917774689078865i | -16.8999360170026i | -0.36982771124554+0.929100351950684i | 1.36982771124554-0.929100351950684i | -1.36982771124554+17.8290363689533i | -0.0576742336882853-0.072400096169093i | 1.85458831462306i | 0.134272372332786-0.106961959853134i | #DIV/0! | 0.0000833333333333333-0.000200649197039707i | #DIV/0! | #DIV/0! | 0.00096+5.64833226374216i | #DIV/0! | #DIV/0! | 0.0766205288055198-0.0610362488100672i | 0.956075129643902-0.0799534430731105i | 0.084885822403939-0.0567417071720978i | #DIV/0! | -18.9930556827416-2.61417349515791i | #DIV/0! | #DIV/0! | #DIV/0! | #DIV/0!
| 1323000 | -0.000279024612265059+0.00233624712578965i | -7.52036039587919-0.879831359652409i | 54.0914452427695-1200.5480846403i | 0.980637548763281+0.117096859254365i | 0.980637548763281+0.117096859254365i | 11.4733266007116+1.73247036795543i | 5195.40885087412i | -6684.44620827893+1107.86067070623i | 0.125373391298673-0.756459464845208i | 0.0322202619215149-0.160661361221789i | 0.157593653220188-0.917120826066997i | -16.9127196297235i | -0.357920557312926+0.933752041311185i | 1.35792055731293-0.933752041311185i | -1.35792055731293+17.8464716710347i | -0.0577764211232938-0.0716928696565969i | 1.85599118021656i | 0.133061333767059-0.107232528029311i | #DIV/0! | 0.0000833333333333333-0.000200497534759254i | #DIV/0! | #DIV/0! | 0.00096+5.65260482975104i | #DIV/0! | #DIV/0! | 0.0759294676907292-0.061190644508724i | 0.955846787761033-0.0792797533423766i | 0.0841675507330141-0.0570361929811794i | #DIV/0! | -18.9936869965908-2.61230172760784i | #DIV/0! | #DIV/0! | #DIV/0! | #DIV/0!
| 1324000 | -0.000278614480367221+0.00233455035065593i | -7.52057544779467-0.879202367353751i | 54.0099321903058-1199.64499611592i | 0.980666009145024+0.117013120005493i | 0.980666009145024+0.117013120005493i | 11.4737414832781+1.73123019271983i | 5199.33584169111i | -6694.55652246175+1108.69805594486i | 0.125189075750414-0.755918474928375i | 0.0321734876041622-0.160549389178284i | 0.157362563354576-0.916467864106659i | -16.9255032424443i | -0.345954912529548+0.938251138286905i | 1.34595491252955-0.938251138286905i | -1.34595491252955+17.8637543807312i | -0.0578710423535493-0.070985251574461i | 1.85739404581007i | 0.131847583614734-0.107489329492305i | #DIV/0! | 0.0000833333333333333-0.000200346101575901i | #DIV/0! | #DIV/0! | 0.00096+5.65687739575992i | #DIV/0! | #DIV/0! | 0.0752368592494451-0.0613371844376072i | 0.95562590661839-0.0786043402704866i | 0.0834454004350083-0.0573216081820617i | #DIV/0! | -18.9943169310728-2.61043256007358i | #DIV/0! | #DIV/0! | #DIV/0! | #DIV/0!
| 1325000 | -0.00027820524386597+0.0023328559888668i | -7.52079003021154-0.878574246960989i | 53.9286031290173-1198.7432624667i | 0.980694407392422+0.116929496896822i | 0.980694407392422+0.116929496896822i | 11.4741554599539+1.72999174036251i | 5203.2628325081i | -6704.67447571839+1109.5354411835i | 0.125005162692429-0.75537823536575i | 0.0321268137071751-0.160437566040512i | 0.157131976399604-0.915815801406262i | -16.9382868551652i | -0.333932732303281+0.942596907642108i | 1.33393273230328-0.942596907642108i | -1.33393273230328+17.8808837628073i | -0.0579581039546367-0.0702773160994289i | 1.85879691140359i | 0.130631258107352-0.107732344621687i | #DIV/0! | 0.0000833333333333333-0.000200194896970938i | #DIV/0! | #DIV/0! | 0.00096+5.66114996176881i | #DIV/0! | #DIV/0! | 0.0745427812201669-0.0614758574006114i | 0.95541249292697-0.0779272798964171i | 0.0827194844739708-0.0575978997433178i | #DIV/0! | -18.9949454901654-2.6085659873235i | #DIV/0! | #DIV/0! | #DIV/0! | #DIV/0!
| 1326000 | -0.000277796900181047+0.00233116403538786i | -7.52100414448272-0.877946996724712i | 53.8474575059544-1197.84288065219i | 0.980722743684521+0.116845989695133i | 0.980722743684521+0.116845989695133i | 11.4745685333499+1.72875500741491i | 5207.18982332508i | -6714.80006804883+1110.37282642213i | 0.124821650964514-0.75483874465048i | 0.0320802399472895-0.160325891528263i | 0.156901890911804-0.915164636178743i | -16.9510704678861i | -0.321855981281219+0.946788639197526i | 1.32185598128122-0.946788639197526i | -1.32185598128122+17.8978591070836i | -0.0580376129389993-0.0695691371816487i | 1.8601997769971i | 0.129412493471184-0.10796155464657i | #DIV/0! | 0.0000833333333333333-0.000200043920427219i | #DIV/0! | #DIV/0! | 0.00096+5.66542252777769i | #DIV/0! | #DIV/0! | 0.0738473113383865-0.0616066526864096i | 0.955206552895797-0.0772486481130173i | 0.0819899165896106-0.0578650160045467i | #DIV/0! | -18.9955726778326-2.60670200413962i | #DIV/0! | #DIV/0! | #DIV/0! | #DIV/0!
| 1327000 | -0.000277389446741387+0.00232947448519842i | -7.52121779195649-0.877320614899995i | 53.7664947702404-1196.94384764096i | 0.980751018199757+0.116762598167806i | 0.980751018199757+0.116762598167806i | 11.474980706068+1.72751999041738i | 5211.11681414207i | -6724.93329945308+1111.21021166075i | 0.124638539410606-0.754300001279576i | 0.0320337660422249-0.160214365361972i | 0.156672305452831-0.914514366641548i | -16.963854080607i | -0.309726633028252+0.950825647946553i | 1.30972663302825-0.950825647946553i | -1.30972663302825+17.9146797285536i | -0.058109576752413-0.0688607885495933i | 1.86160264259062i | 0.128191425934797-0.108176941642115i | #DIV/0! | 0.0000833333333333333-0.000199893171429158i | #DIV/0! | #DIV/0! | 0.00096+5.66969509378657i | #DIV/0! | #DIV/0! | 0.073150527340906-0.0617295600664593i | 0.955008092236351-0.0765685206708651i | 0.0812568112815122-0.0581229066889046i | #DIV/0! | -18.9961984980245-2.60484060531738i | #DIV/0! | #DIV/0! | #DIV/0! | #DIV/0!
| 1328000 | -0.000276982880985069+0.0023277873332913i | -7.52143097397595-0.876695099746297i | 53.685714373065-1196.04616041066i | 0.980779231115878+0.116679322082808i | 0.980779231115878+0.116679322082808i | 11.4753919807002+1.72628668591904i | 5215.04380495906i | -6735.07416993113+1112.04759689938i | 0.124455826878764-0.753762003753897i | 0.0319873917106801-0.160102987262723i | 0.156443218589444-0.91386499101662i | -16.9766376933279i | -0.297546669704622+0.95470727416716i | 1.29754666970462-0.95470727416716i | -1.29754666970462+17.9313449674951i | -0.0581740032707022-0.0681523437150208i | 1.86300550818413i | 0.126968191736742-0.10837848852644i | #DIV/0! | 0.0000833333333333333-0.00019974264946272i | #DIV/0! | #DIV/0! | 0.00096+5.67396765979545i | #DIV/0! | #DIV/0! | 0.0724525069702248-0.0618445697932393i | 0.954817116166771-0.07588697318221i | 0.0805202837931602-0.0583715229154618i | #DIV/0! | -18.9968229546762-2.60298178566534i | #DIV/0! | #DIV/0! | #DIV/0! | #DIV/0!
| 1329000 | -0.000276577200359315+0.00232610257467302i | -7.52164369187984-0.876070449527633i | 53.6051157676729-1195.14981594794i | 0.980807382610055+0.116596161208712i | 0.980807382610055+0.116596161208712i | 11.4758023598299+1.72505509047806i | 5218.97079577604i | -6745.22267948299+1112.88498213801i | 0.124273512221143-0.75322475057814i | 0.0319411166723291-0.159991756952243i | 0.156214628893472-0.913216507530383i | -16.9894213060487i | -0.285318081742107+0.958432883529673i | 1.28531808174211-0.958432883529673i | -1.28531808174211+17.9478541895784i | -0.0582309007966949-0.067443875977935i | 1.86440837377765i | 0.125742927133283-0.108566179057974i | #DIV/0! | 0.0000833333333333333-0.000199592354015419i | #DIV/0! | #DIV/0! | 0.00096+5.67824022580434i | #DIV/0! | #DIV/0! | 0.07175332797895-0.0619516725987388i | 0.954633629415817-0.0752040811249607i | 0.0797804500957329-0.058610817211408i | #DIV/0! | -18.9974460517097-2.60112554000569i | #DIV/0! | #DIV/0! | #DIV/0! | #DIV/0!
| 1330000 | -0.000276172402320419+0.00232442020436351i | -7.52185594700185-0.8754466625124i | 53.5246984093561-1194.25481124842i | 0.98083547285879+0.116513115314677i | 0.98083547285879+0.116513115314677i | 11.4762118460311+1.72382520066137i | 5222.89778659303i | -6755.37882810866+1113.72236737664i | 0.124091594293987-0.752688240260832i | 0.0318949406478175-0.159880674152903i | 0.155986534941805-0.912568914413735i | -17.0022049187696i | -0.273042867518376+0.962001867200549i | 1.27304286751838-0.962001867200549i | -1.27304286751838+17.9642067859701i | -0.0582802780574222-0.066735458431523i | 1.86581123937114i | 0.124515768406121-0.108739997833214i | #DIV/0! | 0.0000833333333333333-0.00019944228457631i | #DIV/0! | #DIV/0! | 0.00096+5.68251279181322i | #DIV/0! | #DIV/0! | 0.0710530681342038-0.0620508596931786i | 0.954457636226596-0.0745199198466946i | 0.0790374268716407-0.0588407435240865i | #DIV/0! | -18.998067793033-2.59927186317377i | #DIV/0! | #DIV/0! | #DIV/0! | #DIV/0!
| 1331000 | -0.000275768484333713+0.00232274021739627i | -7.52206774067112-0.874823736973437i | 53.4444617554421-1193.36114331663i | 0.980863502037985+0.116430184170453i | 0.980863502037985+0.116430184170453i | 11.4766204418687+1.72259701304474i | 5226.82477741002i | -6765.54261580813+1114.55975261526i | 0.123910071957607-0.752152471314317i | 0.0318488633587585-0.159769738587716i | 0.155758935316366-0.911922209902033i | -17.0149885314905i | -0.260723033030968+0.965413641941698i | 1.26072303303097-0.965413641941698i | -1.26072303303097+17.9804021734322i | -0.0583221442015504-0.0660271639671396i | 1.86721410496466i | 0.123286851870257-0.108899930284918i | #DIV/0! | 0.0000833333333333333-0.000199292440635982i | #DIV/0! | #DIV/0! | 0.00096+5.6867853578221i | #DIV/0! | #DIV/0! | 0.0703518052221107-0.0621421227639788i | 0.954289140360049-0.0738345645687608i | 0.0782913314979077-0.0590612572328522i | #DIV/0! | -18.9986881825398-2.59742075001818i | #DIV/0! | #DIV/0! | #DIV/0! | #DIV/0!
| 1332000 | -0.00027536544387353+0.00232106260881813i | -7.52227907421177-0.874201671187937i | 53.364405265288-1192.46880916604i | 0.980891470322878+0.116347367546375i | 0.980891470322878+0.116347367546375i | 11.4770281498981+1.72137052421262i | 5230.75176822701i | -6775.71404258141+1115.3971378539i | 0.123728944076366-0.751617442254737i | 0.0318028845277284-0.159658949980335i | 0.155531828604094-0.911276392235072i | -17.0277721442114i | -0.248360591569105+0.968667650205913i | 1.2483605915691-0.968667650205913i | -1.2483605915691+17.9964397944173i | -0.0583565087970578-0.0653190652792312i | 1.86861697055817i | 0.122056313881768-0.109045962680709i | #DIV/0! | 0.0000833333333333333-0.000199142821686556i | #DIV/0! | #DIV/0! | 0.00096+5.69105792383098i | #DIV/0! | #DIV/0! | 0.0696496170522344-0.0622254539749632i | 0.954128145098215-0.0731480903903604i | 0.077542282029259-0.0592723151607594i | #DIV/0! | -18.9993072241099-2.59557219540056i | #DIV/0! | #DIV/0! | #DIV/0! | #DIV/0!
| 1333000 | -0.000274963278423191+0.00231938737368942i | -7.52248994894357-0.873580463437585i | 53.2845284002702-1191.57780581898i | 0.980919377888129+0.116264665213374i | 0.980919377888129+0.116264665213374i | 11.4774349726661+1.72014573075842i | 5234.67875904399i | -6785.89310842849+1116.23452309253i | 0.123548209518657-0.751083151602034i | 0.0317570038782632-0.159548308055048i | 0.15530521339692-0.910631459657082i | -17.0405557569322i | -0.235957563384886+0.971763360227925i | 1.23595756338489-0.971763360227925i | -1.23595756338489+18.0123191171601i | -0.0583833818291402-0.064611234870275i | 1.87001983615169i | 0.12082429084567-0.10917808212211i | #DIV/0! | 0.0000833333333333333-0.000198993427221675i | #DIV/0! | #DIV/0! | 0.00096+5.69533048983986i | #DIV/0! | #DIV/0! | 0.0689465814620651-0.0623008459658081i | 0.953974653247239-0.0724605722926947i | 0.0767903971810354-0.0594738755860662i | #DIV/0! | -18.9999249216097-2.59372619419601i | #DIV/0! | #DIV/0! | #DIV/0! | #DIV/0!
| 1334000 | -0.000274561985474929+0.00231771450708379i | -7.52270036618143-0.872960112008383i | 53.2048306237733-1190.68813030661i | 0.980947224907755+0.11618207694296i | 0.980947224907755+0.11618207694296i | 11.4778409127102+1.71892262928413i | 5238.60574986098i | -6796.07981334938+1117.07190833116i | 0.123367867156891-0.75054959787993i | 0.0317112211348543-0.159437812536785i | 0.155079088291745-0.909987410416715i | -17.0533393696531i | -0.22351597536273+0.974700266111407i | 1.22351597536273-0.974700266111407i | -1.22351597536273+18.0280396357645i | -0.0584027736983545-0.0639037450556639i | 1.8714227017452i | 0.119590919223707-0.109296276543988i | #DIV/0! | 0.0000833333333333333-0.000198844256736501i | #DIV/0! | #DIV/0! | 0.00096+5.69960305584875i | #DIV/0! | #DIV/0! | 0.0682427763214639-0.0623682918517251i | 0.953828667140165-0.071772085143095i | 0.0760357963118336-0.0596658982535551i | #DIV/0! | -19.0005412788916-2.59188274129251i | #DIV/0! | #DIV/0! | #DIV/0! | #DIV/0!
| 1335000 | -0.000274161562529873+0.00231604400408813i | -7.52291032723562-0.872340615190733i | 53.1253114011848-1189.7997796689i | 0.980975011555159+0.116099602507227i | 0.980975011555159+0.116099602507227i | 11.4782459725592+1.71770121640054i | 5242.53274067797i | -6806.27415734408+1117.90929356978i | 0.12318791586748-0.750016779615913i | 0.0316655360229449-0.159327463151106i | 0.154853451890425-0.909344242767019i | -17.066122982374i | -0.211037860688741+0.977477887911496i | 1.21103786068874-0.977477887911496i | -1.21103786068874+18.0436008702855i | -0.058414695218993-0.0631966679686317i | 1.87282556733872i | 0.118356335542269-0.109400534714429i | #DIV/0! | 0.0000833333333333333-0.000198695309727709i | #DIV/0! | #DIV/0! | 0.00096+5.70387562185763i | #DIV/0! | #DIV/0! | 0.0675382795371813-0.0624277852233897i | 0.953690188639488-0.0710827036992414i | 0.0752785994060131-0.0598483443856569i | #DIV/0! | -19.0011562997948-2.59004183159127i | #DIV/0! | #DIV/0! | #DIV/0! | #DIV/0!
| 1336000 | -0.000273762007098008+0.00231437585980265i | -7.52311983341174-0.871721971279384i | 53.0459701998838-1188.91275095461i | 0.981002738003129+0.116017241678853i | 0.981002738003129+0.116017241678853i | 11.4786501547325+1.71648148872707i | 5246.45973149496i | -6816.47614041259+1118.74667880841i | 0.123008354530819-0.749484695341234i | 0.0316199482689264-0.159217259624208i | 0.154628302799745-0.908701954965442i | -17.0789065950949i | -0.198525258518065+0.980095771713324i | 1.19852525851807-0.980095771713324i | -1.19852525851807+18.0590023668082i | -0.0584191576176888-0.0624900755650866i | 1.87422843293223i | 0.117120676400169-0.109490846235022i | #DIV/0! | 0.0000833333333333333-0.000198546585693482i | #DIV/0! | #DIV/0! | 0.00096+5.70814818786651i | #DIV/0! | #DIV/0! | 0.0668331690572948-0.0624793201471037i | 0.953559219139473-0.0703925026133282i | 0.0745189270559039-0.0600211766933871i | #DIV/0! | -19.0017699881442-2.58820346000645i | #DIV/0! | #DIV/0! | #DIV/0! | #DIV/0!
| 1337000 | -0.000273363316698139+0.0023127100693408i | -7.52332888601086-0.871104178573448i | 52.9668064892317-1188.02704122121i | 0.981030404423849+0.115934994231095i | 0.981030404423849+0.115934994231095i | 11.479053461741+1.71526344289186i | 5250.38672231194i | -6826.6857625549+1119.58406404704i | 0.122829182031266-0.748953343590888i | 0.0315744576001337-0.159107201682918i | 0.1544036396314-0.908060545273806i | -17.0916902078158i | -0.185980213641733+0.982553489706171i | 1.18598021364173-0.982553489706171i | -1.18598021364173+18.074243697522i | -0.058416172532249-0.0617840396284411i | 1.87563129852573i | 0.115884078476458-0.109567201541565i | #DIV/0! | 0.0000833333333333333-0.000198398084133502i | #DIV/0! | #DIV/0! | 0.00096+5.71242075387539i | #DIV/0! | #DIV/0! | 0.0661275228756684-0.0625228911651977i | 0.953435759568248-0.06970155643627i | 0.0737569004438351-0.0601843593870783i | #DIV/0! | -19.0023823477519-2.58636762146531i | #DIV/0! | #DIV/0! | #DIV/0! | #DIV/0!
| 1338000 | -0.000272965488857834+0.00231104662782909i | -7.52353748632927-0.870487235376314i | 52.8878197405651-1187.1426475349i | 0.981058010988872+0.115852859937783i | 0.981058010988872+0.115852859937783i | 11.4794558960862+1.71404707553157i | 5254.31371312893i | -6836.90302377102+1120.42144928568i | 0.122650397257131-0.74842272290361i | 0.0315290637448419-0.158997289054694i | 0.154179461001973-0.907420011958304i | -17.1044738205366i | -0.173404776152625+0.984850640253363i | 1.17340477615262-0.984850640253363i | -1.17340477615262+18.08932446079i | -0.0584057520107185-0.0610786317744121i | 1.87703416411924i | 0.11464667853823-0.109629591905195i | #DIV/0! | 0.0000833333333333333-0.000198249804548948i | #DIV/0! | #DIV/0! | 0.00096+5.71669331988427i | #DIV/0! | #DIV/0! | 0.0654214190364068-0.062558493296676i | 0.953319810389654-0.0690099396219225i | 0.0729926413239643-0.0603378581869118i | #DIV/0! | -19.0029933824155-2.58453431090788i | #DIV/0! | #DIV/0! | #DIV/0! | #DIV/0!
| 1339000 | -0.000272568521113433+0.0023093855304073i | -7.5237456356589-0.869871139995782i | 52.8090094271862-1186.25956697056i | 0.981085557869178+0.115770838573335i | 0.981085557869178+0.115770838573335i | 11.4798574602614+1.71283238329163i | 5258.24070394592i | -6847.12792406094+1121.2588345243i | 0.122471999100654-0.747892831821859i | 0.0314837664322624-0.158887521467622i | 0.153955765532916-0.906780353289481i | -17.1172574332575i | -0.160801001110033+0.986986847957971i | 1.16080100111003-0.986986847957971i | -1.16080100111003+18.1042442812155i | -0.0583879085106647-0.0603739234557404i | 1.87843702971276i | 0.113408613448307-0.109678009433913i | #DIV/0! | 0.0000833333333333333-0.000198101746442489i | #DIV/0! | #DIV/0! | 0.00096+5.72096588589316i | #DIV/0! | #DIV/0! | 0.0647149356382402-0.062586122038087i | 0.953211371604884-0.0683177265312597i | 0.0722262720038404-0.060481640333235i | #DIV/0! | -19.0036030959203-2.58270352328741i | #DIV/0! | #DIV/0! | #DIV/0! | #DIV/0!
| 1340000 | -0.000272172411009961+0.0023077267722282i | -7.52395333528692-0.86925589074388i | 52.7303750243541-1185.37779661172i | 0.98111304523511+0.115688929912734i | 0.98111304523511+0.115688929912734i | 11.4802581567505+1.71161936282592i | 5262.1676947629i | -6857.36046342467+1122.09621976293i | 0.122293986457995-0.747363668891802i | 0.0314385653925393-0.158777898650416i | 0.153732551850534-0.906141567542218i | -17.1300410459784i | -0.14817094820443+0.988961763724058i | 1.14817094820443-0.988961763724058i | -1.14817094820443+18.1190028097025i | -0.0583626548986894-0.0596699859669278i | 1.87983989530627i | 0.112170020172996-0.109712447074548i | #DIV/0! | 0.0000833333333333333-0.000197953909318278i | #DIV/0! | #DIV/0! | 0.00096+5.72523845190204i | #DIV/0! | #DIV/0! | 0.0640081508389512-0.0626057733646438i | 0.953110442753875-0.0676249914366089i | 0.0714579153258347-0.0606156745966693i | #DIV/0! | -19.0042114920374-2.5808752535698i | #DIV/0! | #DIV/0! | #DIV/0! | #DIV/0!
| 1341000 | -0.000271777156101118+0.00230607034845766i | -7.52416058649612-0.868641485936955i | 52.6519160092746-1184.49733355047i | 0.981140473256436+0.115607133731539i | 0.981140473256436+0.115607133731539i | 11.4806579880291+1.7104080107969i | 5266.09468557989i | -6867.60064186221+1122.93360500156i | 0.12211635822921-0.746835232663316i | 0.031393460356745-0.158668420332414i | 0.153509818585955-0.90550365299573i | -17.1428246586993i | -0.135516681420475+0.990775064813796i | 1.13551668142047-0.990775064813796i | -1.13551668142047+18.1335997235131i | -0.058330004450162-0.0589668904488658i | 1.88124276089979i | 0.1109310357897-0.10973289861512i | #DIV/0! | 0.0000833333333333333-0.000197806292681948i | #DIV/0! | #DIV/0! | 0.00096+5.72951101791092i | #DIV/0! | #DIV/0! | 0.0633011428597174-0.0626174437315726i | 0.953017022916485-0.0669318085258286i | 0.0706876946483055-0.0607399312879983i | #DIV/0! | -19.0048185745252-2.57904949673385i | #DIV/0! | #DIV/0! | #DIV/0! | #DIV/0!
| 1342000 | -0.000271382753949243+0.00230441625427452i | -7.52436739056462-0.868027923895654i | 52.5736318610945-1183.61817488756i | 0.981167842102306+0.115525449805882i | 0.981167842102306+0.115525449805882i | 11.4810569565638+1.70919832387562i | 5270.02167639688i | -6877.84845937355+1123.77099024019i | 0.12193911331824-0.746307521689967i | 0.0313484510568773-0.15855908624358i | 0.153287564375117-0.904866607933547i | -17.1556082714202i | -0.122840268699834+0.992426454900187i | 1.12284026869983-0.992426454900187i | -1.12284026869983+18.1480347263204i | -0.0582899708491718-0.0582647078934387i | 1.8826456264933i | 0.109691797494492-0.109739358687615i | #DIV/0! | 0.0000833333333333333-0.000197658896040605i | #DIV/0! | #DIV/0! | 0.00096+5.7337835839198i | #DIV/0! | #DIV/0! | 0.0625939899894341-0.062621130075696i | 0.95293111071344-0.0662382519064865i | 0.069915733826576-0.0608543822678309i | #DIV/0! | -19.0054243471284-2.57722624777127i | #DIV/0! | #DIV/0! | #DIV/0! | #DIV/0!
| 1343000 | -0.000270989202125261+0.00230276448487057i | -7.5245737487661-0.867415202944857i | 52.4955220608913-1182.74031773224i | 0.981195151941279+0.115443877912461i | 0.981195151941279+0.115443877912461i | 11.4814550648124+1.70799029874155i | 5273.94866721386i | -6888.1039159587+1124.60837547881i | 0.121762250632893-0.745780534528997i | 0.0313035372258548-0.158449896114498i | 0.153065787858748-0.904230430643495i | -17.168391884141i | -0.110143781603317+0.993915664115483i | 1.11014378160332-0.993915664115483i | -1.11014378160332+18.1623075482565i | -0.0582425681887002-0.0575635091480647i | 1.88404849208681i | 0.108452442609637-0.109731822771184i | #DIV/0! | 0.0000833333333333333-0.000197511718902824i | #DIV/0! | #DIV/0! | 0.00096+5.73805614992869i | #DIV/0! | #DIV/0! | 0.0618867705890057-0.062616829817259i | 0.952852704307049-0.0655443956100277i | 0.0691421571937216-0.0609590009560445i | #DIV/0! | -19.0060288135785-2.57540550168641i | #DIV/0! | #DIV/0! | #DIV/0! | #DIV/0!
| 1344000 | -0.000270596498208669+0.00230111503545055i | -7.52477966236973-0.866803321413713i | 52.4175860916631-1181.86375920227i | 0.981222402941321+0.115362417828544i | 0.981222402941321+0.115362417828544i | 11.4818523152242+1.70678393208267i | 5277.87565803085i | -6898.36701161766+1125.44576071745i | 0.12158576908483-0.745254269741324i | 0.0312587185975136-0.158340849676374i | 0.152844487682344-0.903595119417698i | -17.1811754968619i | -0.0974292949719657+0.995242449095328i | 1.09742929497197-0.995242449095328i | -1.09742929497197+18.1764179459572i | -0.0581878109710072-0.0568633649201482i | 1.88545135768031i | 0.107213108590964-0.109710287195731i | #DIV/0! | 0.0000833333333333333-0.00019736476077864i | #DIV/0! | #DIV/0! | 0.00096+5.74232871593757i | #DIV/0! | #DIV/0! | 0.0611795630955531-0.062604540861976i | 0.952781801401702-0.064850313595886i | 0.0683670895411148-0.0610537623409867i | #DIV/0! | -19.0066319775939-2.57358725349638i | #DIV/0! | #DIV/0! | #DIV/0! | #DIV/0!
| 1345000 | -0.000270204639787491+0.00229946790123206i | -7.5249851326403-0.866192277635651i | 52.3398234383234-1180.98849642394i | 0.981249595269817+0.115281069331969i | 0.981249595269817+0.115281069331969i | 11.48224871024+1.70557922059549i | 5281.80264884784i | -6908.63774635043+1126.28314595608i | 0.121409667589541-0.744728725891519i | 0.0312139949066035-0.158231946661033i | 0.152623662496145-0.902960672552552i | -17.1939591095828i | -0.0846988865885828+0.99640659301846i | 1.08469888658858-0.99640659301846i | -1.08469888658858+18.1903657026013i | -0.0581257141082353-0.0561643457815205i | 1.88685422327383i | 0.105973933035274-0.109674749145931i | #DIV/0! | 0.0000833333333333333-0.000197218021179548i | #DIV/0! | #DIV/0! | 0.00096+5.74660128194645i | #DIV/0! | #DIV/0! | 0.060472446026641-0.0625842616033237i | 0.952718399244144-0.0641560797556298i | 0.0675906560988509-0.0611386429884449i | #DIV/0! | -19.0072338428803-2.57177149823114i | #DIV/0! | #DIV/0! | #DIV/0! | #DIV/0!
| 1346000 | -0.00026981362445823+0.00229782307744552i | -7.52519016083794-0.865582069948244i | 52.2622335876906-1180.11452653197i | 0.981276729093534+0.11519983220113i | 0.981276729093534+0.11519983220113i | 11.4826442522916+1.70437616098477i | 5285.72963966483i | -6918.91612015699+1127.12053119471i | 0.121233945066341-0.744203901547804i | 0.0311693658887843-0.158123186800918i | 0.152403310955125-0.902327088348722i | -17.2067427223037i | -0.0719546368377691+0.997407905642193i | 1.07195463683777-0.997407905642193i | -1.07195463683777+18.2041506279459i | -0.0580562929232252-0.0554665221727536i | 1.88825708886734i | 0.104735053687519-0.109625206665639i | #DIV/0! | 0.0000833333333333333-0.000197071499618494i | #DIV/0! | #DIV/0! | 0.00096+5.75087384795533i | #DIV/0! | #DIV/0! | 0.0597654979843738-0.0625559909250571i | 0.952662494623525-0.0634617679170089i | 0.0668129825158971-0.0612136210503757i | #DIV/0! | -19.0078344131295-2.56995823093301i | #DIV/0! | #DIV/0! | #DIV/0! | #DIV/0!
| 1347000 | -0.000269423449825846+0.00229618055933415i | -7.52539474821857-0.864972696693348i | 52.1848160284787-1179.24184666948i | 0.981303804578683+0.115118706214988i | 0.981303804578683+0.115118706214988i | 11.4830389438027+1.70317474996381i | 5289.65663048181i | -6929.20213303737+1127.95791643333i | 0.121058600438343-0.743679795282031i | 0.0311248312806221-0.158014569829086i | 0.152183431718965-0.901694365111117i | -17.2195263350246i | -0.0591986283660751+0.99824622333349i | 1.05919862836608-0.99824622333349i | -1.05919862836608+18.2177725583581i | -0.0579795631505395-0.054769964407421i | 1.88965995446086i | 0.10349660844795-0.109561658662709i | #DIV/0! | 0.0000833333333333333-0.000196925195609868i | #DIV/0! | #DIV/0! | 0.00096+5.75514641396421i | #DIV/0! | #DIV/0! | 0.0590587976594754-0.0625197282039594i | 0.952614083871226-0.0627674518480021i | 0.0660341948400984-0.0612786762733848i | #DIV/0! | -19.0084336920213-2.56814744665716i | #DIV/0! | #DIV/0! | #DIV/0! | #DIV/0!
| 1348000 | -0.000269034113503732+0.00229454034215394i | -7.52559889603359-0.864364156217023i | 52.1075702512913-1178.37045398804i | 0.981330821890877+0.11503769115307i | 0.981330821890877+0.11503769115307i | 11.4834327871883+1.70197498425428i | 5293.5836212988i | -6939.49578499155+1128.79530167196i | 0.120883632632451-0.743156405669685i | 0.031080390819586-0.157906095479212i | 0.151964023452037-0.901062501148897i | -17.2323099477454i | -0.046432945741733+0.998921409095703i | 1.04643294574173-0.998921409095703i | -1.04643294574173+18.2312313568411i | -0.0578955409376999-0.054074742676284i | 1.89106282005437i | 0.102258735379128-0.10948410491422i | #DIV/0! | 0.0000833333333333333-0.000196779108669505i | #DIV/0! | #DIV/0! | 0.00096+5.7594189799731i | #DIV/0! | #DIV/0! | 0.0583524238352893-0.0624754733128241i | 0.952573162860475-0.0620732052608134i | 0.0652544194979799-0.0613337900069607i | #DIV/0! | -19.0090316832219-2.5663391404713i | #DIV/0! | #DIV/0! | #DIV/0! | #DIV/0!
| 1349000 | -0.000268645613113653+0.00229290242117355i | -7.52580260553002-0.863756446869503i | 52.0304957486119-1177.50034564755i | 0.981357781195149+0.114956786795457i | 0.981357781195149+0.114956786795457i | 11.4838257848547+1.70077686058615i | 5297.51061211579i | -6949.79707601954+1129.63268691059i | 0.120709040579337-0.742633731289861i | 0.0310360442440434-0.157797763485581i | 0.15174508482338-0.900431494775442i | -17.2450935604663i | -0.0336596751136125+0.99943335259098i | 1.03365967511361-0.99943335259098i | -1.03365967511361+18.2445269130573i | -0.0578042428466254-0.0533809270513651i | 1.89246568564788i | 0.101021572712781-0.109392546072096i | #DIV/0! | 0.0000833333333333333-0.000196633238314672i | #DIV/0! | #DIV/0! | 0.00096+5.76369154598198i | #DIV/0! | #DIV/0! | 0.0576464553916916-0.0624232266236617i | 0.95253972700573-0.0613791018158033i | 0.0644737832743457-0.0613789452114514i | #DIV/0! | -19.0096283903847-2.56453330745565i | #DIV/0! | #DIV/0! | #DIV/0! | #DIV/0!
| 1350000 | -0.000268257946285716+0.00229126679167432i | -7.52600587795045-0.863149567005177i | 51.9535920147944-1176.63151881622i | 0.981384682655946+0.114875992922784i | 0.981384682655946+0.114875992922784i | 11.4842179392001+1.69958037569771i | 5301.43760293278i | -6960.10600612133+1130.47007214923i | 0.120534823213431-0.742111770725257i | 0.0309917912932577-0.157689573583089i | 0.151526614506689-0.899801344308346i | -17.2578771731872i | -0.0208809038709126+0.999781970158261i | 1.02088090387091-0.999781970158261i | -1.02088090387091+18.2576591433455i | -0.0577056858552823-0.0526885874899847i | 1.8938685512414i | 0.0997852588566131-0.109286983669135i | #DIV/0! | 0.0000833333333333333-0.000196487584064069i | #DIV/0! | #DIV/0! | 0.00096+5.76796411199086i | #DIV/0! | #DIV/0! | 0.0569409713089765-0.0623629890111407i | 0.952513771261861-0.060685215125416i | 0.063692413291748-0.0614141264657811i | #DIV/0! | -19.0102238171505-2.56272994270289i | #DIV/0! | #DIV/0! | #DIV/0! | #DIV/0!
| 1351000 | -0.000267871110658354+0.00228963344895022i | -7.52620871453317-0.862543514982626i | 51.8768585460576-1175.76397067061i | 0.981411526437147+0.114795309316249i | 0.981411526437147+0.114795309316249i | 11.484609252614+1.69838552633556i | 5305.36459374976i | -6970.42257529694+1131.30745738785i | 0.120360979472897-0.741590522562165i | 0.0309476317073836-0.157581525507245i | 0.151308611180281-0.89917204806941i | -17.2706607859081i | -0.00809872030162462+0.999967204826976i | 1.00809872030162-0.999967204826976i | -1.00809872030162+18.2706279907351i | -0.0575998873595306-0.0519977938386526i | 1.89527141683491i | 0.0985499324008727-0.109167420125429i | #DIV/0! | 0.0000833333333333333-0.000196342145437818i | #DIV/0! | #DIV/0! | 0.00096+5.77223667799974i | #DIV/0! | #DIV/0! | 0.0562360506716045-0.0622947618562506i | 0.952495290123103-0.0599916187579974i | 0.0629104369897149-0.0614393199749064i | #DIV/0! | -19.0108179671472-2.56092904131819i | #DIV/0! | #DIV/0! | #DIV/0! | #DIV/0!
| 1352000 | -0.000267485103878285+0.00228800238830781i | -7.5264111165122-0.861938289164611i | 51.8002948404746-1174.89769839553i | 0.981438312702061+0.114714735757605i | 0.981438312702061+0.114714735757605i | 11.4849997274777+1.69719230925464i | 5309.29158456675i | -6980.74678354634+1132.14484262648i | 0.12018750829963-0.741069985390461i | 0.0309035652274641-0.157473618994162i | 0.151091073527094-0.898543604384623i | -17.283444398629i | 0.00468478674862284+0.999989026326349i | 0.995315213251377-0.999989026326349i | -0.995315213251377+18.2834334249554i | -0.0574868651751738-0.0513086158368903i | 1.89667428242841i | 0.0973157321248289-0.109033858755182i | #DIV/0! | 0.0000833333333333333-0.000196196921957465i | #DIV/0! | #DIV/0! | 0.00096+5.77650924400862i | #DIV/0! | #DIV/0! | 0.0555317726718979-0.0622185470501924i | 0.952484277621806-0.0592983862415842i | 0.062127982103839-0.0614545135770004i | #DIV/0! | -19.0114108439899-2.55913059841925i | #DIV/0! | #DIV/0! | #DIV/0! | #DIV/0!
| 1353000 | -0.000267099923600455+0.00228637360506619i | -7.52661308511707-0.861333887917985i | 51.7239003979665-1174.03269918402i | 0.981465041613409+0.114634272029151i | 0.981465041613409+0.114634272029151i | 11.4853893661642+1.69600072121805i | 5313.21857538374i | -6991.07863086956+1132.98222786511i | 0.12001440863923-0.740550157803589i | 0.0308595915954267-0.157365853780564i | 0.150874000234657-0.897916011584153i | -17.2962280113498i | 0.0174675282178096+0.999847431090344i | 0.98253247178219-0.999847431090344i | -0.98253247178219+18.2960754424401i | -0.0573666375402081-0.0506211231209514i | 1.89807714802193i | 0.0960827970030824-0.108886303773926i | #DIV/0! | 0.0000833333333333333-0.000196051913145966i | #DIV/0! | #DIV/0! | 0.00096+5.78078181001751i | #DIV/0! | #DIV/0! | 0.054828216613642-0.0621343469984967i | 0.952480727326957-0.0586055910676249i | 0.0613451766446894-0.0614596967503702i | #DIV/0! | -19.0120024512813-2.55733460913603i | #DIV/0! | #DIV/0! | #DIV/0! | #DIV/0!
| 1354000 | -0.000266715567488037+0.00228474709455694i | -7.52681462157315-0.860730309613767i | 51.6476747202914-1173.16897023735i | 0.981491713333357+0.114553917913744i | 0.981491713333357+0.114553917913744i | 11.485778171038+1.69481075899716i | 5317.14556620072i | -7001.41811726658+1133.81961310373i | 0.11984167944099-0.740031038398554i | 0.0308157105540801-0.157258229603776i | 0.15065738999507-0.89728926800233i | -17.3090116240707i | 0.0302474151693348+0.999542442258243i | 0.969752584830665-0.999542442258243i | -0.969752584830665+18.3085540663289i | -0.0572392231172612-0.0499353852274102i | 1.89948001361544i | 0.0948512662116534-0.108724760306113i | #DIV/0! | 0.0000833333333333333-0.00019590711852769i | #DIV/0! | #DIV/0! | 0.00096+5.78505437602639i | #DIV/0! | #DIV/0! | 0.0541254619155594-0.0620421646253557i | 0.95248463234251-0.0579133066946008i | 0.0605621488765201-0.0614548606200891i | #DIV/0! | -19.0125927926112-2.55554106861093i | #DIV/0! | #DIV/0! | #DIV/0! | #DIV/0!
| 1355000 | -0.000266332033212369+0.00228312285212413i | -7.52701572710143-0.860127552627076i | 51.5716173110398-1172.30650876496i | 0.981518328023496+0.114473673194786i | 0.981518328023496+0.114473673194786i | 11.4861661444554+1.69362241937153i | 5321.07255701771i | -7011.7652427374+1134.65699834236i | 0.119669319657883-0.739512625775914i | 0.0307719218471103-0.15715074620173i | 0.150441241504993-0.896663371977644i | -17.3217952367916i | 0.0430223591327802+0.999074109670874i | 0.95697764086722-0.999074109670874i | -0.95697764086722+18.3208693464625i | -0.0571046409962378-0.0492514715966957i | 1.90088287920895i | 0.0936212791340047-0.108549234393122i | #DIV/0! | 0.0000833333333333333-0.000195762537628408i | #DIV/0! | #DIV/0! | 0.00096+5.78932694203527i | #DIV/0! | #DIV/0! | 0.0534235881147463-0.0619420033781923i | 0.952495985305493-0.0572216065516349i | 0.0597790272958829-0.0614399979643571i | #DIV/0! | -19.0131818715568-2.55374997199861i | #DIV/0! | #DIV/0! | #DIV/0! | #DIV/0!
| 1356000 | -0.000265949318452931+0.00228150087312422i | -7.52721640291863-0.859525615337108i | 51.4957276756246-1171.44531198444i | 0.981544885844846+0.114393537656225i | 0.981544885844846+0.114393537656225i | 11.4865532887645+1.69243569912885i | 5324.9995478347i | -7022.12000728204+1135.49438358099i | 0.119497328246542-0.738994918539761i | 0.0307282252190769-0.157043403312958i | 0.150225553465619-0.896038321852719i | -17.3345788495125i | 0.0557902724455921+0.998442509862459i | 0.944209727554408-0.998442509862459i | -0.944209727554408+18.333021359375i | -0.0569629106971452-0.0485694515764589i | 1.90228574480247i | 0.0923929753667716-0.108359733001635i | #DIV/0! | 0.0000833333333333333-0.000195618169975289i | #DIV/0! | #DIV/0! | 0.00096+5.79359950804415i | #DIV/0! | #DIV/0! | 0.052722674869943-0.0618338672324398i | 0.952514778383906-0.0565305640419631i | 0.0589959406100138-0.0614151032205738i | #DIV/0! | -19.0137696916831-2.55196131446596i | #DIV/0! | #DIV/0! | #DIV/0! | #DIV/0!
| 1357000 | -0.000265567420897323+0.00227988115292607i | -7.52741665023723-0.858924496127202i | 51.4200053212722-1170.58537712152i | 0.981571386957872+0.114313511082561i | 0.981571386957872+0.114313511082561i | 11.486939606305+1.69125059506505i | 5328.92653865169i | -7032.48241090048+1136.33176881963i | 0.119325704167249-0.73847791529772i | 0.0306846204154104-0.156936200676594i | 0.150010324582659-0.895414115974314i | -17.3473624622334i | 0.0685490685941663+0.997647746048109i | 0.931450931405834-0.997647746048109i | -0.931450931405834+18.3450102082815i | -0.0568140521731129-0.0478893944248476i | 1.90368861039598i | 0.0911664947253431-0.108156264032398i | #DIV/0! | 0.0000833333333333333-0.000195474015096899i | #DIV/0! | #DIV/0! | 0.00096+5.79787207405304i | #DIV/0! | #DIV/0! | 0.0520228019647181-0.0617177606965411i | 0.952541003274419-0.0558402525463479i | 0.058213017715087-0.0613801724911171i | #DIV/0! | -19.0143562565422-2.55017509119225i | #DIV/0! | #DIV/0! | #DIV/0! | #DIV/0!
| 1358000 | -0.000265186338241218+0.00227826368691091i | -7.52761647026564-0.858324193384766i | 51.344449757017-1169.72670140999i | 0.981597831522494+0.114233593258837i | 0.981597831522494+0.114233593258837i | 11.4873250994089+1.69006710398414i | 5332.85352946867i | -7042.85245359272+1137.16915405825i | 0.119154446383914-0.737961614660933i | 0.0306411071824077-0.156829138032369i | 0.149795553566322-0.894790752693302i | -17.3601460749542i | 0.0812966625547127+0.996689948106965i | 0.918703337445287-0.996689948106965i | -0.918703337445287+18.3568360230612i | -0.0566580858136002-0.0472113693136617i | 1.9050914759895i | 0.0899419772492491-0.107938836329371i | #DIV/0! | 0.0000833333333333333-0.00019533007252319i | #DIV/0! | #DIV/0! | 0.00096+5.80214464006192i | #DIV/0! | #DIV/0! | 0.051324049310543-0.0615936888171704i | 0.952574651199865-0.0551507454264087i | 0.0574303876743235-0.0613352035488346i | #DIV/0! | -19.0149415696745-2.54839129736891i | #DIV/0! | #DIV/0! | #DIV/0! | #DIV/0!
| 1359000 | -0.00026480606818832+0.00227664847047219i | -7.52781586420776-0.85772470550125i | 51.2690604936922-1168.86928209175i | 0.981624219698041+0.114153783970635i | 0.981624219698041+0.114153783970635i | 11.4877097703995+1.68888522269822i | 5336.78052028566i | -7053.23013535878+1138.00653929688i | 0.118983553864071-0.737446015244047i | 0.0305976852672294-0.156722215120614i | 0.1495812391313-0.894168230364661i | -17.3729296876751i | 0.0940309711343734+0.995569272560944i | 0.905969028865627-0.995569272560944i | -0.905969028865627+18.368498960236i | -0.0564950324477843-0.0465354453313584i | 1.906494341583i | 0.0887195632072798-0.107707459689249i | #DIV/0! | 0.0000833333333333333-0.000195186341785499i | #DIV/0! | #DIV/0! | 0.00096+5.8064172060708i | #DIV/0! | #DIV/0! | 0.050626496949713-0.0614616571846656i | 0.952615712906523-0.0544621160278322i | 0.0566481796959152-0.0612801958422341i | #DIV/0! | -19.0155256346073-2.54660992819947i | #DIV/0! | #DIV/0! | #DIV/0! | #DIV/0!
| 1360000 | -0.000264426608450349+0.00227503549901573i | -7.52801483326353-0.857126030872165i | 51.1938370439203-1168.01311641667i | 0.981650551643315+0.114074083004081i | 0.981650551643315+0.114074083004081i | 11.4880936215925+1.68770494802745i | 5340.70751110265i | -7063.61545619864+1138.84392453551i | 0.118813025578852-0.736931115665211i | 0.0305543544178959-0.156615431682254i | 0.149367379996748-0.893546547347465i | -17.385713300396i | 0.106749913311081+0.9942859025492i | 0.893250086688919-0.9942859025492i | -0.893250086688919+18.3799992029452i | -0.0563249133481388-0.0458616914859755i | 1.90789720717651i | 0.0874993931024834-0.107462144871373i | #DIV/0! | 0.0000833333333333333-0.000195042822416538i | #DIV/0! | #DIV/0! | 0.00096+5.81068977207968i | #DIV/0! | #DIV/0! | 0.0499302250581993-0.0613216719386843i | 0.952664178661206-0.0537744376835372i | 0.0558665231108657-0.0612151505003764i | #DIV/0! | -19.016108454856-2.54483097889961i | #DIV/0! | #DIV/0! | #DIV/0! | #DIV/0!
| 1361000 | -0.000264047956747002+0.00227342476795944i | -7.52821337862857-0.856528167897096i | 51.1187789221082-1167.15820164269i | 0.981676827516544+0.113994490145841i | 0.981676827516544+0.113994490145841i | 11.488476655295+1.68652627680013i | 5344.63450191964i | -7074.0084161123+1139.68130977414i | 0.118642860502975-0.736416914546057i | 0.030511114383284-0.15650878745881i | 0.149153974886259-0.892925702004867i | -17.3984969131169i | 0.119451410574022+0.992840047798172i | 0.880548589425978-0.992840047798172i | -0.880548589425978+18.3913369609151i | -0.0561477502341853-0.0451901767078749i | 1.90930007277002i | 0.0862816076768356-0.107202903608003i | #DIV/0! | 0.0000833333333333333-0.000194899513950398i | #DIV/0! | #DIV/0! | 0.00096+5.81496233808856i | #DIV/0! | #DIV/0! | 0.0492353139483133-0.0611737397740661i | 0.952720038248143-0.0530877837166873i | 0.0550855473506294-0.0611400703374616i | #DIV/0! | -19.0166900339236-2.54305444469723i | #DIV/0! | #DIV/0! | #DIV/0! | #DIV/0!
| 1362000 | -0.000263670110805917+0.00227181627273354i | -7.52841150149442-0.855931114979619i | 51.0438856444381-1166.30453503569i | 0.981703047475422+0.113915005183119i | 0.981703047475422+0.113915005183119i | 11.4888588738065+1.68534920585247i | 5348.56149273662i | -7084.40901509978+1140.51869501276i | 0.118473057614731-0.735903410511691i | 0.0304679649131237-0.156402282192393i | 0.148941022527855-0.892305692704084i | -17.4112805258377i | 0.132133387263095+0.991231944587331i | 0.867866612736905-0.991231944587331i | -0.867866612736905+18.402512470425i | -0.0559635652764261-0.0445209698523764i | 1.91070293836354i | 0.0850663479157302-0.106929748614967i | #DIV/0! | 0.0000833333333333333-0.000194756415922535i | #DIV/0! | #DIV/0! | 0.00096+5.81923490409744i | #DIV/0! | #DIV/0! | 0.0485418440712698-0.0610178679469085i | 0.95278328096567-0.0524022274436302i | 0.0543053819246518-0.0610549598571049i | #DIV/0! | -19.0172703753009-2.54128032083209i | #DIV/0! | #DIV/0! | #DIV/0! | #DIV/0!
| 1363000 | -0.000263293068362634+0.00227021000878029i | -7.52860920304834-0.855334870527352i | 50.9691567288582-1165.45211386949i | 0.981729211677072+0.113835627903652i | 0.981729211677072+0.113835627903652i | 11.4892402794181+1.68417373202877i | 5352.48848355361i | -7094.81725316106+1141.3560802514i | 0.118303615895972-0.735390602190691i | 0.0304249057579944-0.15629591562571i | 0.148728521653966-0.891686517816401i | -17.4240641385586i | 0.144793770908531+0.989461855710511i | 0.855206229091469-0.989461855710511i | -0.855206229091469+18.4135259942691i | -0.0557723811004433-0.0438541397022184i | 1.91210580395705i | 0.0838537550521551-0.106642693602662i | #DIV/0! | 0.0000833333333333333-0.000194613527869767i | #DIV/0! | #DIV/0! | 0.00096+5.82350747010633i | #DIV/0! | #DIV/0! | 0.0478498960195689-0.0608540642808456i | 0.952853895622724-0.0517178421766918i | 0.0535261563977347-0.0609598252562965i | #DIV/0! | -19.0178494824664-2.53950860255612i | #DIV/0! | #DIV/0! | #DIV/0! | #DIV/0!
| 1364000 | -0.000262916827160585+0.00226860597155412i | -7.5288064844737-0.854739432951924i | 50.8945916950775-1164.60093542585i | 0.981755320278104+0.113756358095718i | 0.981755320278104+0.113756358095718i | 11.4896208744136+1.68299985218129i | 5356.4154743706i | -7105.23313029614+1142.19346549003i | 0.118134534332089-0.734878488215087i | 0.0303819366693219-0.156189687502055i | 0.148516471001411-0.891068175717142i | -17.4368477512795i | 0.157430492568967+0.987530070433044i | 0.842569507431033-0.987530070433044i | -0.842569507431033+18.4243778217125i | -0.0555742207911883-0.043189754969928i | 1.91350866955057i | 0.0826439705707221-0.106341753287456i | #DIV/0! | 0.0000833333333333333-0.000194470849330273i | #DIV/0! | #DIV/0! | 0.00096+5.82778003611521i | #DIV/0! | #DIV/0! | 0.0471595505292966-0.0606823371735533i | 0.952931870535133-0.0510347012269146i | 0.0527480003673479-0.0608546744290577i | #DIV/0! | -19.0184273588873-2.53773928513321i | #DIV/0! | #DIV/0! | #DIV/0! | #DIV/0!
| 1365000 | -0.000262541384951029+0.0022670041565215i | -7.52900334694953-0.854144800668934i | 50.8201900645568-1163.7509969944i | 0.981781373434552+0.113677195548122i | 0.981781373434552+0.113677195548122i | 11.4900006610681+1.68182756317021i | 5360.34246518758i | -7115.65664650503+1143.03085072866i | 0.117965811912001-0.734367067220353i | 0.0303390573993744-0.156083597565309i | 0.148304869311375-0.890450664785662i | -17.4496313640004i | 0.170041487169934+0.985436904444438i | 0.829958512830066-0.985436904444438i | -0.829958512830066+18.4350682684448i | -0.0553691078974222-0.0425278842999876i | 1.91491153514408i | 0.0814371362113191-0.106026943403411i | #DIV/0! | 0.0000833333333333333-0.000194328379843584i | #DIV/0! | #DIV/0! | 0.00096+5.83205260212409i | #DIV/0! | #DIV/0! | 0.046470888482208-0.0605026956034397i | 0.95301719352173-0.0503528779066165i | 0.0519710434407435-0.0607395169697624i | #DIV/0! | -19.0190040080176-2.53597236383914i | #DIV/0! | #DIV/0! | #DIV/0! | #DIV/0!
| 1366000 | -0.000262166739493057+0.00226540455916091i | -7.5291997916509-0.853550972098027i | 50.7459513605014-1162.90229587266i | 0.981807371301928+0.113598140050208i | 0.981807371301928+0.113598140050208i | 11.4903796416492+1.68065686186374i | 5364.26945600457i | -7126.08780178773+1143.86823596728i | 0.117797447628141-0.7338563378454i | 0.0302962677012601-0.155977645559944i | 0.148093715329401-0.889833983405344i | -17.4624149767213i | 0.182624693841253+0.9831826998068i | 0.817375306158747-0.9831826998068i | -0.817375306158747+18.4455976765281i | -0.0551570664363337-0.0418685962708742i | 1.91631440073758i | 0.080233393972544-0.105698280714386i | #DIV/0! | 0.0000833333333333333-0.00019418611895058i | #DIV/0! | #DIV/0! | 0.00096+5.83632516813297i | #DIV/0! | #DIV/0! | 0.0457839909076877-0.0603151491365513i | 0.953109851900262-0.0496724455318606i | 0.0511954152119935-0.0606143641761434i | #DIV/0! | -19.0195794333001-2.53420783396177i | #DIV/0! | #DIV/0! | #DIV/0! | #DIV/0!
| 1367000 | -0.000261792888553512+0.00226380717496283i | -7.52939581974865-0.852957945662716i | 50.6718751078522-1162.05482936594i | 0.981833314035183+0.113519191391839i | 0.981833314035183+0.113519191391839i | 11.4907578184165+1.67948774513784i | 5368.19644682156i | -7136.52659614424+1144.70562120591i | 0.117629440476445-0.733346298732562i | 0.0302535673289228-0.155871831231015i | 0.147883007805368-0.889218129963577i | -17.4751985894422i | 0.195178056253807+0.980767824898934i | 0.804821943746193-0.980767824898934i | -0.804821943746193+18.4559664143411i | -0.0549381208983179-0.0412119593969363i | 1.91771726633109i | 0.0790328861148406-0.105355783026489i | #DIV/0! | 0.0000833333333333333-0.000194044066193484i | #DIV/0! | #DIV/0! | 0.00096+5.84059773414186i | #DIV/0! | #DIV/0! | 0.0450989389845382-0.0601197079336783i | 0.953209832483122-0.0489934774247851i | 0.0504212452389021-0.0604792290519699i | #DIV/0! | -19.0201536381651-2.53244569080056i | #DIV/0! | #DIV/0! | #DIV/0! | #DIV/0!
| 1368000 | -0.000261419829907014+0.0022622119994297i | -7.52959143240978-0.852365719790583i | 50.5979608332802-1161.20859478739i | 0.981859201788759+0.113440349363419i | 0.981859201788759+0.113440349363419i | 11.4911351936219+1.67832020987654i | 5372.12343763855i | -7146.97302957454+1145.54300644454i | 0.117461789456328-0.73283694852759i | 0.0302109560371393-0.15576615432416i | 0.147672745493467-0.88860310285175i | -17.487982202163i | 0.207699522955476+0.978192674356166i | 0.792300477044524-0.978192674356166i | -0.792300477044524+18.4661748765192i | -0.0547122962519182-0.0405580421301145i | 1.91912013192461i | 0.0778357551633492-0.10499946920088i | #DIV/0! | 0.0000833333333333333-0.000193902221115857i | #DIV/0! | #DIV/0! | 0.00096+5.84487030015074i | #DIV/0! | #DIV/0! | 0.0444158140426075-0.0599163827576605i | 0.953317121572889-0.0483160469158085i | 0.0496486630198194-0.0603341263093952i | #DIV/0! | -19.0207266260317-2.53068592966712i | #DIV/0! | #DIV/0! | #DIV/0! | #DIV/0!
| 1369000 | -0.000261047561335875+0.00226061902807584i | -7.52978663079703-0.851774292913072i | 50.5242080651782-1160.36358945791i | 0.981885034716537+0.113361613755868i | 0.981885034716537+0.113361613755868i | 11.4915117695092+1.67715425297155i | 5376.05042845553i | -7157.42710207866+1146.38039168318i | 0.117294493570679-0.732328285879633i | 0.0301684335815156-0.155660614585602i | 0.147462927152195-0.887988900465235i | -17.5007658148839i | 0.220187047706793+0.975457669005768i | 0.779812952293207-0.975457669005768i | -0.779812952293207+18.4762234838897i | -0.0544796179489203-0.0399069128614712i | 1.92052299751812i | 0.0766421439104071-0.104629359166902i | #DIV/0! | 0.0000833333333333333-0.000193760583262595i | #DIV/0! | #DIV/0! | 0.00096+5.84914286615962i | #DIV/0! | #DIV/0! | 0.0437346975642156-0.0597051849808808i | 0.953431704957689-0.0476402273456714i | 0.0488777979703202-0.0601790723709625i | #DIV/0! | -19.0212984003062-2.52892854588462i | #DIV/0! | #DIV/0! | #DIV/0! | #DIV/0!
| 1370000 | -0.000260676080630102+0.00225902825642746i | -7.52998141606922-0.85118366346561i | 50.4506163336518-1159.51981070616i | 0.981910812971877+0.113282984360637i | 0.981910812971877+0.113282984360637i | 11.4918875483148+1.67598987132255i | 5379.97741927252i | -7167.88881365659+1147.2177769218i | 0.117127551825838-0.731820309441243i | 0.0301259997184839-0.155555211762143i | 0.147253551544322-0.887375521203386i | -17.5135494276048i | 0.232638589814743+0.972563255798309i | 0.767361410185257-0.972563255798309i | -0.767361410185257+18.4861126834031i | -0.0542401119296156-0.0392586399226005i | 1.92192586311164i | 0.0754521954178331-0.104245473935598i | #DIV/0! | 0.0000833333333333333-0.000193619152179921i | #DIV/0! | #DIV/0! | 0.00096+5.8534154321685i | #DIV/0! | #DIV/0! | 0.0430556711854578-0.0594861265929778i | 0.953553567906369-0.0469660920673883i | 0.0481087793998486-0.060014085371294i | #DIV/0! | -19.021868964384-2.52717353478816i | #DIV/0! | #DIV/0! | #DIV/0! | #DIV/0!
| 1371000 | -0.000260305385587358+0.0022574396800226i | -7.53017578938122-0.850593829887547i | 50.3771851705141-1158.67725586853i | 0.981936536707615+0.113204460969703i | 0.981936536707615+0.113204460969703i | 11.4922625322673+1.67482706183699i | 5383.90441008951i | -7178.35816430832+1148.05516216043i | 0.116960963231594-0.731313017868349i | 0.030083654205299-0.155449945601165i | 0.147044617436893-0.886762963469514i | -17.5263330403257i | 0.245052114466627+0.969509907734539i | 0.754947885533373-0.969509907734539i | -0.754947885533373+18.4958429480602i | -0.053993804628203-0.0386132915868163i | 1.92332872870515i | 0.0742660530187926-0.103847835613516i | #DIV/0! | 0.0000833333333333333-0.000193477927415384i | #DIV/0! | #DIV/0! | 0.00096+5.85768799817738i | #DIV/0! | #DIV/0! | 0.0423788166972695-0.0592592202087236i | 0.953682695163498-0.0462937144480024i | 0.047341736488208-0.0598391851584162i | #DIV/0! | -19.0224383216485-2.52542089172454i | #DIV/0! | #DIV/0! | #DIV/0! | #DIV/0!
| 1372000 | -0.000259935474012912+0.00225585329441106i | -7.53036975188368-0.85000479062212i | 50.3039141092779-1157.83592228908i | 0.981962206076032+0.113126043375557i | 0.981962206076032+0.113126043375557i | 11.4926367235871+1.67366582143009i | 5387.83140090649i | -7188.83515403385+1148.89254739906i | 0.11679472680116-0.730806409820256i | 0.0300413968000354-0.155344815850629i | 0.146836123601195-0.886151225670885i | -17.5391166530465i | 0.257425593062419+0.966298123788131i | 0.742574406937581-0.966298123788131i | -0.742574406937581+18.5054147768346i | -0.0537407229783492-0.03797093607019i | 1.92473159429867i | 0.0730838603193897-0.103436467416881i | #DIV/0! | 0.0000833333333333333-0.000193336908517852i | #DIV/0! | #DIV/0! | 0.00096+5.86196056418627i | #DIV/0! | #DIV/0! | 0.0417042160463346-0.0590244790761112i | 0.953819070944189-0.0456231678702188i | 0.0465767982620018-0.0596543932947593i | #DIV/0! | -19.0230064754708-2.52367061205221i | #DIV/0! | #DIV/0! | #DIV/0! | #DIV/0!
| 1373000 | -0.000259566343719643+0.00225426909515449i | -7.53056330472357-0.849416544116514i | 50.2308026851461-1156.99580731955i | 0.981987821228919+0.113047731371221i | 0.981987821228919+0.113047731371221i | 11.4930101244875+1.6725061470249i | 5391.75839172348i | -7199.3197828332+1149.72993263769i | 0.11662884155116-0.730300483959634i | 0.0299992272615839-0.15523982225907i | 0.146628068812744-0.885540306218704i | -17.5519002657674i | 0.269757003546648+0.96292842882404i | 0.730242996453352-0.96292842882404i | -0.730242996453352+18.5148286945914i | -0.053480894418884-0.0373316415323795i | 1.92613445989218i | 0.0719057611998583-0.103011393686068i | #DIV/0! | 0.0000833333333333333-0.000193196095037504i | #DIV/0! | #DIV/0! | 0.00096+5.86623313019515i | #DIV/0! | #DIV/0! | 0.0410319513357648-0.058781917084613i | 0.953962678928751-0.0449545257338518i | 0.0458140935709537-0.059459733057797i | #DIV/0! | -19.0235734292111-2.52192269114141i | #DIV/0! | #DIV/0! | #DIV/0! | #DIV/0!
| 1374000 | -0.000259197992527966+0.00225268707782611i | -7.53075644904357-0.848829088821726i | 50.1578504350074-1156.1569083193i | 0.982013382317503+0.112969524750225i | 0.982013382317503+0.112969524750225i | 11.4933827371739+1.67134803555209i | 5395.68538254047i | -7209.81205070635+1150.56731787631i | 0.11646330650162-0.729795238952505i | 0.0299571453496479-0.155134964575602i | 0.146420451851268-0.884930203528107i | -17.5646838784883i | 0.282044330738252+0.959401373512886i | 0.717955669261748-0.959401373512886i | -0.717955669261748+18.5240852520012i | -0.0532143468996595-0.0366954760773216i | 1.92753732548568i | 0.0707318998155042-0.102572639900437i | #DIV/0! | 0.0000833333333333333-0.000193055486525831i | #DIV/0! | #DIV/0! | 0.00096+5.87050569620403i | #DIV/0! | #DIV/0! | 0.0403621048256378-0.0585315487736462i | 0.95411350225716-0.0442878614571663i | 0.0450537510642196-0.0592552294403547i | #DIV/0! | -19.0241391862175-2.52017712437382i | #DIV/0! | #DIV/0! | #DIV/0! | #DIV/0!
| 1375000 | -0.00025883041826584+0.00225110723801095i | -7.53094918598273-0.848242423192715i | 50.0850568974272-1155.31922265532i | 0.982038889492524+0.112891423306626i | 0.982038889492524+0.112891423306626i | 11.4937545638441+1.6701914839502i | 5399.61237335746i | -7220.3119576533+1151.40470311495i | 0.116298120675954-0.729290673468237i | 0.0299151508247408-0.155030242549909i | 0.146213271500695-0.884320916018146i | -17.5774674912092i | 0.294285566660307+0.955717534240856i | 0.705714433339693-0.955717534240856i | -0.705714433339693+18.5331850254501i | -0.0529411088875279-0.0360625077536841i | 1.92894019107919i | 0.0695624205971862-0.102120232693452i | #DIV/0! | 0.0000833333333333333-0.000192915082535631i | #DIV/0! | #DIV/0! | 0.00096+5.87477826221291i | #DIV/0! | #DIV/0! | 0.0396947589332713-0.0582733893412001i | 0.954271523523373-0.0436232484780006i | 0.044295899166562-0.0590409091505503i | #DIV/0! | -19.0247037498268-2.51843390714291i | #DIV/0! | #DIV/0! | #DIV/0! | #DIV/0!
| 1376000 | -0.00025846361876871+0.00224952957130564i | -7.53114151667596-0.847656545688252i | 50.0124216126411-1154.48274770217i | 0.982064342904182+0.112813426834991i | 0.982064342904182+0.112813426834991i | 11.4941256066883+1.66903648916537i | 5403.53936417444i | -7230.81950367406+1152.24208835358i | 0.116133283100942-0.728786786179526i | 0.0298732434481824-0.154925655932249i | 0.146006526549124-0.883712442111775i | -17.5902511039301i | 0.306478710868043+0.951877513015547i | 0.693521289131957-0.951877513015547i | -0.693521289131957+18.5421286169456i | -0.0526612093724677-0.0354328045551515i | 1.93034305667271i | 0.0683974682514779-0.101654199868131i | #DIV/0! | 0.0000833333333333333-0.000192774882620997i | #DIV/0! | #DIV/0! | 0.00096+5.87905082822179i | #DIV/0! | #DIV/0! | 0.0390299962333156-0.0580074546526528i | 0.954436724769468-0.0429607602547464i | 0.0435406660544943-0.0588168006113898i | #DIV/0! | -19.0252671233643-2.51669303485362i | #DIV/0! | #DIV/0! | #DIV/0! | #DIV/0!
| 1377000 | -0.000258097591879494+0.00224795407331839i | -7.53133344225431-0.847071454771001i | 49.9399441225461-1153.64748084197i | 0.982089742702161+0.112735535130405i | 0.982089742702161+0.112735535130405i | 11.4944958678891+1.66788304815147i | 5407.46635499143i | -7241.33468876863+1153.07947359221i | 0.115968792806725-0.728283575762401i | 0.0298314229820958-0.15482120447345i | 0.145800215788821-0.883104780235851i | -17.6030347166509i | 0.318621770775682+0.947881937367607i | 0.681378229224318-0.947881937367607i | -0.681378229224318+18.5509166540185i | -0.0523746778738397-0.0348064344205103i | 1.93174592226622i | 0.0672371877604474-0.101174570412797i | #DIV/0! | 0.0000833333333333333-0.000192634886337322i | #DIV/0! | #DIV/0! | 0.00096+5.88332339423068i | #DIV/0! | #DIV/0! | 0.0383678994576278-0.0577337612497589i | 0.954609087479628-0.0423004702671547i | 0.042788179632364-0.0585829339599995i | #DIV/0! | -19.0258293101434-2.51495450292247i | #DIV/0! | #DIV/0! | #DIV/0! | #DIV/0!
| 1378000 | -0.000257732335448536+0.00224638073966899i | -7.53152496384493-0.846487148907413i | 49.8676239706958-1152.81341946435i | 0.982115089035629+0.112657747988462i | 0.982115089035629+0.112657747988462i | 11.4948653496218+1.66673115786994i | 5411.39334580842i | -7251.85751293701+1153.91685883083i | 0.115804648826788-0.727781040896197i | 0.0297896891894044-0.15471688792491i | 0.145594338016192-0.882497928821107i | -17.6158183293718i | 0.33071276198243+0.943731460248069i | 0.66928723801757-0.943731460248069i | -0.66928723801757+18.5595497896199i | -0.0520815444467671-0.0341834652335118i | 1.93314878785974i | 0.0660817243810089-0.100681374517131i | #DIV/0! | 0.0000833333333333333-0.000192495093241286i | #DIV/0! | #DIV/0! | 0.00096+5.88759596023956i | #DIV/0! | #DIV/0! | 0.037708551494902-0.0574523263598101i | 0.954788592573963-0.0416424520169418i | 0.0420385675083583-0.0583393410465023i | #DIV/0! | -19.0263903134667-2.51321830677735i | #DIV/0! | #DIV/0! | #DIV/0! | #DIV/0!
| 1379000 | -0.000257367847333602+0.0022448095659888i | -7.53171608257115-0.84590362656786i | 49.7954607022919-1151.98056096648i | 0.982140382053251+0.112580065205275i | 0.982140382053251+0.112580065205275i | 11.495234054054+1.66558081528999i | 5415.32033662541i | -7262.38797617919+1154.75424406946i | 0.115640850197946-0.727279180263559i | 0.0297480418338283-0.154612706038593i | 0.145388892031774-0.881891886302152i | -17.6286019420927i | 0.342749708596202+0.939426759921825i | 0.657250291403798-0.939426759921825i | -0.657250291403798+18.5680287020145i | -0.0517818396886588-0.0335639648225763i | 1.93455165345325i | 0.0649312236439617-0.100174643588546i | #DIV/0! | 0.0000833333333333333-0.000192355502890857i | #DIV/0! | #DIV/0! | 0.00096+5.89186852624844i | #DIV/0! | #DIV/0! | 0.0370520353901204-0.0571631679049787i | 0.954975220402163-0.0409867790282585i | 0.0412919569705181-0.0580860554325416i | #DIV/0! | -19.0269501366251-2.51148444185785i | #DIV/0! | #DIV/0! | #DIV/0! | #DIV/0!
| 1380000 | -0.000257004125399808+0.00224324054792062i | -7.53190679955236-0.845320886226435i | 49.7234538641762-1151.14890275295i | 0.982165621903168+0.112502486577456i | 0.982165621903168+0.112502486577456i | 11.4956019833458+1.66443201738828i | 5419.24732744239i | -7272.92607849518+1155.59162930809i | 0.115477395960331-0.726777992550421i | 0.0297064806798814-0.154508658567032i | 0.145183876640212-0.881286651117453i | -17.6413855548136i | 0.354730643556886+0.934968539856672i | 0.645269356443114-0.934968539856672i | -0.645269356443114+18.5763540946703i | -0.0514755947458346-0.0329480009602393i | 1.93595451904677i | 0.0637858313525326-0.0996544102688187i | #DIV/0! | 0.0000833333333333333-0.000192216114845284i | #DIV/0! | #DIV/0! | 0.00096+5.89614109225732i | #DIV/0! | #DIV/0! | 0.0363984343437223-0.0568663045118083i | 0.955168950737019-0.0403335248479246i | 0.0405484749626551-0.0578231123894258i | #DIV/0! | -19.0275087828982-2.50975290361472i | #DIV/0! | #DIV/0! | #DIV/0! | #DIV/0!
| 1381000 | -0.000256641167519634+0.00224167368111876i | -7.53209711590415-0.844738926361123i | 49.6516030048254-1150.31844223584i | 0.982190808733021+0.112425011902135i | 0.982190808733021+0.112425011902135i | 11.4959691396502+1.66328476114917i | 5423.17431825938i | -7283.47181988498+1156.42901454673i | 0.115314285157378-0.726277476446007i | 0.0296650054928682-0.154404745263323i | 0.144979290650246-0.88068222170933i | -17.6541691675345i | 0.366653608957725+0.930357528608371i | 0.633346391042275-0.930357528608371i | -0.633346391042275+18.5845266961429i | -0.0511628413202813-0.0323356413624097i | 1.93735738464026i | 0.0626456935805435-0.0991207084510248i | #DIV/0! | 0.0000833333333333333-0.000192076928665092i | #DIV/0! | #DIV/0! | 0.00096+5.90041365826621i | #DIV/0! | #DIV/0! | 0.0357478317105579-0.0565617555208775i | 0.955369762767775-0.0396827630454948i | 0.0398082480602614-0.0575505488959153i | #DIV/0! | -19.0280662555544-2.50802368751029i | #DIV/0! | #DIV/0! | #DIV/0! | #DIV/0!
| 1382000 | -0.000256278971572867+0.00224010896124889i | -7.5322870327382-0.84415774545367i | 49.5799076743434-1149.48917683464i | 0.982215942689931+0.112347640976945i | 0.982215942689931+0.112347640976945i | 11.4963355251123+1.66213904356453i | 5427.10130907637i | -7294.02520034858+1157.26639978535i | 0.115151516835809-0.725777630642814i | 0.0296236160388807-0.154300965881125i | 0.14477513287469-0.880078596523939i | -17.6669527802553i | 0.378516656365157+0.925594479701636i | 0.621483343634843-0.925594479701636i | -0.621483343634843+18.5925472599569i | -0.0508436116765222-0.0317269536874107i | 1.93876025023378i | 0.0615109566701599-0.0985735732967633i | #DIV/0! | 0.0000833333333333333-0.000191937943912078i | #DIV/0! | #DIV/0! | 0.00096+5.90468622427509i | #DIV/0! | #DIV/0! | 0.0351003109986035-0.0562495409966289i | 0.955577635093337-0.039034567213132i | 0.0390714024463969-0.0572684036356485i | #DIV/0! | -19.0286225578505-2.5062967890182i | #DIV/0! | #DIV/0! | #DIV/0! | #DIV/0!
| 1383000 | -0.000255917535446562+0.00223854638398809i | -7.53247655116235-0.843577341989564i | 49.5083674244525-1148.66110397621i | 0.982241023920511+0.112270373600018i | 0.982241023920511+0.112270373600018i | 11.49670114187+1.6609948616337i | 5431.02829989336i | -7304.58621988598+1158.10378502398i | 0.114989090045626-0.725278453836602i | 0.0295823120847951-0.154197320174661i | 0.144571402130421-0.879475774011263i | -17.6797363929762i | 0.390317847137617+0.920680171506835i | 0.609682152862383-0.920680171506835i | -0.609682152862383+18.600416564483i | -0.0505179386485847-0.0311220055347741i | 1.94016311582729i | 0.0603817672291415-0.09801304125361i | #DIV/0! | 0.0000833333333333333-0.000191799160149308i | #DIV/0! | #DIV/0! | 0.00096+5.90895879028397i | #DIV/0! | #DIV/0! | 0.034455955867393-0.0559296817373287i | 0.955792545715352-0.0383890109652472i | 0.0383380638875154-0.0569767169941738i | #DIV/0! | -19.0291776930324-2.50457220362326i | #DIV/0! | #DIV/0! | #DIV/0! | #DIV/0!
| 1384000 | -0.000255556857035066+0.00223698594502482i | -7.53266567228086-0.84299771445818i | 49.4369818084894-1147.83422109481i | 0.982266052570903+0.112193209570005i | 0.982266052570903+0.112193209570005i | 11.4970659920542+1.65985221236372i | 5434.95529071034i | -7315.1548784972+1158.94117026261i | 0.114827003840092-0.724779944726386i | 0.0295410933982692-0.154093807898714i | 0.144368097238361-0.8788737526251i | -17.6925200056971i | 0.402055252741782+0.91561540711302i | 0.597944747258218-0.91561540711302i | -0.597944747258218+18.6081354128101i | -0.0501858556471016-0.0305208644438603i | 1.94156598142081i | 0.0592582721277551-0.0974391500729079i | #DIV/0! | 0.0000833333333333333-0.000191660576941107i | #DIV/0! | #DIV/0! | 0.00096+5.91323135629285i | #DIV/0! | #DIV/0! | 0.0338148501262559-0.0556021992852184i | 0.956014472031119-0.037746167937993i | 0.0376083577093455-0.0566755310556488i | #DIV/0! | -19.0297316643351-2.5028499268219i | #DIV/0! | #DIV/0! | #DIV/0! | #DIV/0!
| 1385000 | -0.000255196934239918+0.00223542764005883i | -7.53285439719396-0.842418861352567i | 49.3657503813965-1147.00852563203i | 0.982291028786711+0.112116148686046i | 0.982291028786711+0.112116148686046i | 11.4974300777881+1.65871109276896i | 5438.88228152733i | -7325.73117618222+1159.77855550124i | 0.11466525727572-0.724282102014432i | 0.0294999597477385-0.153990428808624i | 0.144165217023458-0.878272530823056i | -17.705303618418i | 0.413726955068093+0.910401014196537i | 0.586273044931907-0.910401014196537i | -0.586273044931907+18.6157046326145i | -0.0498473966664881-0.0299235978921998i | 1.94296884701432i | 0.0581406184951276-0.0968519388277519i | #DIV/0! | 0.0000833333333333333-0.000191522193853063i | #DIV/0! | #DIV/0! | 0.00096+5.91750392230173i | #DIV/0! | #DIV/0! | 0.0331770777322366-0.0552671159367773i | 0.956243390826387-0.0371061117884908i | 0.0368824087726962-0.0563648895991319i | #DIV/0! | -19.0302844749821-2.50112995412153i | #DIV/0! | #DIV/0! | #DIV/0! | #DIV/0!
| 1386000 | -0.000254837764969863+0.0022338714648011i | -7.53304272699819-0.841840781169552i | 49.2946726997143-1146.18401503676i | 0.982315952713055+0.112039190747786i | 0.982315952713055+0.112039190747786i | 11.4977934011878+1.65757149987132i | 5442.80927234432i | -7336.31511294105+1160.61594073986i | 0.114503849412258-0.723784924406238i | 0.0294589109024139-0.153887182660291i | 0.143962760314672-0.877672107066529i | -17.7180872311389i | 0.425331046744131+0.905037844885805i | 0.574668953255869-0.905037844885805i | -0.574668953255869+18.6231250760247i | -0.0495025962922303-0.029330273293625i | 1.94437171260784i | 0.0570289537151816-0.0962514479312583i | #DIV/0! | 0.0000833333333333333-0.000191384010452015i | #DIV/0! | #DIV/0! | 0.00096+5.92177648831062i | #DIV/0! | #DIV/0! | 0.0325427227877747-0.0549244547531482i | 0.956479278268007-0.0364689161938697i | 0.0361603414492911-0.0560448380945184i | #DIV/0! | -19.030836128186-2.49941228104087i | #DIV/0! | #DIV/0! | #DIV/0! | #DIV/0!
| 1387000 | -0.00025447934714081+0.00223231741497389i | -7.53323066278631-0.841263472409703i | 49.2237483215763-1145.3606867652i | 0.982340824494551+0.11196233555537i | 0.982340824494551+0.11196233555537i | 11.498155964362+1.65643343070012i | 5446.73626316131i | -7346.90668877368+1161.45332597849i | 0.114342779312679-0.723288410610528i | 0.029417946632278-0.153784069210171i | 0.143760725944957-0.877072479820699i | -17.7308708438597i | 0.436865631446221+0.899526775622102i | 0.563134368553779-0.899526775622102i | -0.563134368553779+18.6303976194818i | -0.0491514897082682-0.0287409579961681i | 1.94577457820135i | 0.0559234254220967-0.0956377191550736i | #DIV/0! | 0.0000833333333333333-0.000191246026306051i | #DIV/0! | #DIV/0! | 0.00096+5.9260490543195i | #DIV/0! | #DIV/0! | 0.0319118695381152-0.0545742395706988i | 0.956722109896458-0.035834654850087i | 0.0354422795976071-0.0557154236980968i | #DIV/0! | -19.0313866271483-2.49769690310982i | #DIV/0! | #DIV/0! | #DIV/0! | #DIV/0!
| 1388000 | -0.000254121678675815+0.0022307654863107i | -7.53341820564744-0.840686933577338i | 49.1529768067012-1144.5385382808i | 0.982365644275337+0.111885582909442i | 0.982365644275337+0.111885582909442i | 11.4985177694124+1.65529688229216i | 5450.66325397829i | -7357.50590368012+1162.29071121713i | 0.114182046043165-0.722792559339244i | 0.0293770667080827-0.153681088215275i | 0.143559112751248-0.876473647554519i | -17.7436544565806i | 0.448328824209675+0.893868707016176i | 0.551671175790325-0.893868707016176i | -0.551671175790325+18.6375231635968i | -0.0487941127044547-0.0281557192796933i | 1.94717744379485i | 0.0548241814952386-0.0950107956480979i | #DIV/0! | 0.0000833333333333333-0.000191108240984504i | #DIV/0! | #DIV/0! | 0.00096+5.93032162032838i | #DIV/0! | #DIV/0! | 0.031284602368415-0.0542164950117061i | 0.956971860618254-0.0352034014705004i | 0.0347283465386945-0.055376695247717i | #DIV/0! | -19.0319359750598-2.4959838158695i | #DIV/0! | #DIV/0! | #DIV/0! | #DIV/0!
| 1389000 | -0.000253764757505029+0.00222921567455612i | -7.5336053566668-0.840111163180478i | 49.0823577163864-1143.71756705426i | 0.982390412199034+0.11180893261114i | 0.982390412199034+0.11180893261114i | 11.4988788184332+1.65416185169161i | 5454.59024479528i | -7368.11275766036+1163.12809645576i | 0.114021648673093-0.72229736930754i | 0.0293362709013453-0.153578239433165i | 0.143357919574438-0.875875608740705i | -17.7564380693015i | 0.459718751736311+0.888064563701315i | 0.540281248263689-0.888064563701315i | -0.540281248263689+18.6445026330028i | -0.0484305016841261-0.0275746243533315i | 1.94858030938836i | 0.0537313700536825-0.0943707219554879i | #DIV/0! | 0.0000833333333333333-0.00019097065405795i | #DIV/0! | #DIV/0! | 0.00096+5.93459418633726i | #DIV/0! | #DIV/0! | 0.0306610058006175-0.0538512464952002i | 0.957228504698207-0.0345752297842603i | 0.0340186650320717-0.0550287032576091i | #DIV/0! | -19.0324841751-2.49427301487209i | #DIV/0! | #DIV/0! | #DIV/0! | #DIV/0!
| 1390000 | -0.000253408581565686+0.00222766797546593i | -7.53379211692607-0.839536159730846i | 49.0118906134999-1142.89777056346i | 0.982415128408791+0.111732384462098i | 0.982415128408791+0.111732384462098i | 11.4992391135117+1.65302833595002i | 5458.51723561227i | -7378.72725071442+1163.96548169438i | 0.113861586275024-0.721802839233759i | 0.0292955589843465-0.153475522621959i | 0.143157145259371-0.875278361855718i | -17.7692216820224i | 0.471033552700935+0.882115294182079i | 0.528966447299065-0.882115294182079i | -0.528966447299065+18.6513369762045i | -0.0480606936717264-0.0269977403526207i | 1.94998317498188i | 0.0526451394501397-0.0937175440378246i | #DIV/0! | 0.0000833333333333333-0.000190833265098196i | #DIV/0! | #DIV/0! | 0.00096+5.93886675234614i | #DIV/0! | #DIV/0! | 0.0300411644899872-0.0534785202479018i | 0.957492015751602-0.0339502135344193i | 0.0333133572515851-0.0546714999127913i | #DIV/0! | -19.0330312304378-2.49256449568087i | #DIV/0! | #DIV/0! | #DIV/0! | #DIV/0!
| 1391000 | -0.000253053148802074+0.00222612238480696i | -7.53397848750309-0.838961921743884i | 48.9415750624759-1142.07914629351i | 0.982439793047253+0.111655938264444i | 0.982439793047253+0.111655938264444i | 11.499598656728+1.6518963321263i | 5462.44422642925i | -7389.34938284228+1164.80286693301i | 0.113701857924695-0.721308967839438i | 0.0292549307301266-0.153372937540323i | 0.142956788654822-0.874681905379761i | -17.7820052947433i | 0.482271378055413+0.876021870679341i | 0.517728621944587-0.876021870679341i | -0.517728621944587+18.6580271654226i | -0.0476847263205217-0.0264251343364196i | 1.95138604057539i | 0.0515656382644186-0.0930513092905239i | #DIV/0! | 0.0000833333333333333-0.000190696073678284i | #DIV/0! | #DIV/0! | 0.00096+5.94313931835503i | #DIV/0! | #DIV/0! | 0.0294251632213782-0.053098343315299i | 0.957762366736238-0.0333284264758319i | 0.0326125447613302-0.0543051390631168i | #DIV/0! | -19.0335771442311-2.49085825387018i | #DIV/0! | #DIV/0! | #DIV/0! | #DIV/0!
| 1392000 | -0.000252698457165499+0.00222457889835716i | -7.53416446947217-0.838388447738707i | 48.8714106293066-1141.26169173664i | 0.982464406256595+0.111579593820797i | 0.982464406256595+0.111579593820797i | 11.4999574501552+1.65076583728673i | 5466.37121724624i | -7399.97915404394+1165.64025217164i | 0.113542462700996-0.720815753849296i | 0.0292143859124828-0.153270483947472i | 0.142756848613479-0.874086237796768i | -17.7947889074641i | 0.493430391330778+0.869785288971454i | 0.506569608669222-0.869785288971454i | -0.506569608669222+18.6645741964356i | -0.047302637920383-0.0258568732835617i | 1.95278890616891i | 0.0504930152963546-0.0923720665634487i | #DIV/0! | 0.0000833333333333333-0.00019055907937248i | #DIV/0! | #DIV/0! | 0.00096+5.94741188436391i | #DIV/0! | #DIV/0! | 0.0288130869051997-0.052710743572838i | 0.95803952994436-0.0327099423728089i | 0.0319163484916075-0.0539296762169382i | #DIV/0! | -19.0341219196274-2.48915428502544i | #DIV/0! | #DIV/0! | #DIV/0! | #DIV/0!
| 1393000 | -0.000252344504614262+0.00222303751190544i | -7.5343500639038-0.837815736238117i | 48.8013968815348-1140.44540439225i | 0.98248896817849+0.111503350934268i | 0.98248896817849+0.111503350934268i | 11.5003154958589+1.64963684850486i | 5470.29820806323i | -7410.61656431941+1166.47763741027i | 0.113383399685963-0.720323195991216i | 0.0291739243059662-0.15316816160317i | 0.142557323991929-0.873491357594386i | -17.807572520185i | 0.504508768937675+0.863406568231324i | 0.495491231062325-0.863406568231324i | -0.495491231062325+18.6709790884163i | -0.0469144674056236-0.025293024089233i | 1.95419177176242i | 0.0494274195581678-0.0916798661806859i | #DIV/0! | 0.0000833333333333333-0.000190422281756276i | #DIV/0! | #DIV/0! | 0.00096+5.95168445037279i | #DIV/0! | #DIV/0! | 0.0282050205730548-0.0523157497372095i | 0.958323476994509-0.0320948349965033i | 0.0312248887148958-0.0535451685343766i | #DIV/0! | -19.0346655597627-2.48745258474298i | #DIV/0! | #DIV/0! | #DIV/0! | #DIV/0!
| 1394000 | -0.000251991289113625+0.00222149822125175i | -7.5345352718649-0.837243785768557i | 48.7315333882494-1139.63028176681i | 0.982513478954134+0.111427209408455i | 0.982513478954134+0.111427209408455i | 11.5006727958981+1.64850936286155i | 5474.22519888021i | -7421.26161366869+1167.3150226489i | 0.113224667964765-0.719831292996241i | 0.0291335456858788-0.153065970267728i | 0.142358213650644-0.872897263263969i | -17.8203561329059i | 0.515504700463842+0.856886750860161i | 0.484495299536158-0.856886750860161i | -0.484495299536158+18.6772428837661i | -0.0465202543629225-0.024733653561127i | 1.95559463735593i | 0.0483690002663594-0.0909747599605651i | #DIV/0! | 0.0000833333333333333-0.000190285680406379i | #DIV/0! | #DIV/0! | 0.00096+5.95595701638167i | #DIV/0! | #DIV/0! | 0.0276010493731171-0.0519133913777711i | 0.958614178823233-0.0314831781220938i | 0.0305382850219331-0.0531516748202384i | #DIV/0! | -19.035208067763-2.48575314863011i | #DIV/0! | #DIV/0! | #DIV/0! | #DIV/0!
| 1395000 | -0.000251638808635786+0.00221996102220695i | -7.53472009441868-0.836672594860143i | 48.6618197200773-1138.81632137391i | 0.982537938724235+0.111351169047443i | 0.982537938724235+0.111351169047443i | 11.5010293523245+1.64738337744493i | 5478.1521896972i | -7431.91430209178+1168.15240788753i | 0.11306626662569-0.719340043598571i | 0.0290932498282703-0.152963909702001i | 0.14215951645396-0.872303953300572i | -17.8331397456268i | 0.526416388970331+0.850226902316927i | 0.473583611029669-0.850226902316927i | -0.473583611029669+18.6833666479437i | -0.046120039039278-0.0241788284152919i | 1.95699750294945i | 0.0473179068329695-0.0902568012357982i | #DIV/0! | 0.0000833333333333333-0.000190149274900711i | #DIV/0! | #DIV/0! | 0.00096+5.96022958239056i | #DIV/0! | #DIV/0! | 0.027001258565141-0.0515036989280404i | 0.958911605676737-0.030875045525664i | 0.0298566562977965-0.0527492555165233i | #DIV/0! | -19.0357494467432-2.48405597230507i | #DIV/0! | #DIV/0! | #DIV/0! | #DIV/0!
| 1396000 | -0.000251287061159859+0.0022184259105929i | -7.53490453262489-0.836102162046649i | 48.5922554491762-1138.00352073417i | 0.982562347629043+0.111275229655808i | 0.982562347629043+0.111275229655808i | 11.5013851671831+1.64625888935043i | 5482.07918051419i | -7442.57462958867+1168.98979312616i | 0.112908194760135-0.718849446535543i | 0.0290530365099361-0.152861979667386i | 0.141961231270071-0.871711426202929i | -17.8459233583477i | 0.537242051285064+0.843428110944268i | 0.462757948714936-0.843428110944268i | -0.462757948714936+18.689351469292i | -0.0457138623500215-0.0236286152717279i | 1.95840036854295i | 0.0462742888563115-0.0895260448738038i | #DIV/0! | 0.0000833333333333333-0.000190013064818404i | #DIV/0! | #DIV/0! | 0.00096+5.96450214839944i | #DIV/0! | #DIV/0! | 0.0264057335151754-0.0510867036972923i | 0.959215727102431-0.0302705109808449i | 0.0291801206980755-0.0523379726945592i | #DIV/0! | -19.036289699808-2.48236105139708i | #DIV/0! | #DIV/0! | #DIV/0! | #DIV/0!
| 1397000 | -0.000250936044671837+0.00221689288224226i | -7.53508858753957-0.835532485865481i | 48.5228401492302-1137.19187737527i | 0.982586705808315+0.111199391038609i | 0.982586705808315+0.111199391038609i | 11.5017402425118+1.64513589568067i | 5486.00617133118i | -7453.24259615937+1169.82717836479i | 0.112750451462589-0.718359500547627i | 0.0290129055084131-0.152760179925826i | 0.141763356971002-0.871119680473453i | -17.8587069710685i | 0.547979918294144+0.836491487790727i | 0.452020081705856-0.836491487790727i | -0.452020081705856+18.6951984588592i | -0.0453017658868818-0.0230830806497136i | 1.95980323413646i | 0.0452382961111415-0.0887825472972037i | #DIV/0! | 0.0000833333333333333-0.000189877049739794i | #DIV/0! | #DIV/0! | 0.00096+5.96877471440832i | #DIV/0! | #DIV/0! | 0.0258145596899534-0.0506624378822553i | 0.95952651194038-0.0296696482551985i | 0.0285087956251205-0.0519178900467671i | #DIV/0! | -19.0368288300514-2.48066838154615i | #DIV/0! | #DIV/0! | #DIV/0! | #DIV/0!
| 1398000 | -0.000250585757164557+0.00221536193299857i | -7.53527226021509-0.834963564857619i | 48.4535733954414-1136.38138883189i | 0.982611013401325+0.111123653001384i | 0.982611013401325+0.111123653001384i | 11.5020945803414+1.64401439354544i | 5489.93316214816i | -7463.91820180387+1170.66456360341i | 0.112593035830624-0.717870204378415i | 0.0289728566019774-0.152658510239802i | 0.141565892432601-0.870528714618217i | -17.8714905837894i | 0.558628235231313+0.829418166428943i | 0.441371764768687-0.829418166428943i | -0.441371764768687+18.7009087502183i | -0.0448837919260656-0.0225422909628308i | 1.96120609972998i | 0.0442100785381918-0.0880263665044111i | #DIV/0! | 0.0000833333333333333-0.000189741229246418i | #DIV/0! | #DIV/0! | 0.00096+5.9730472804172i | #DIV/0! | #DIV/0! | 0.02522782265092-0.0502309345788598i | 0.959843928314702-0.0290725311063016i | 0.0278427977043352-0.0514890728780131i | #DIV/0! | -19.0373668405565-2.47897795840306i | #DIV/0! | #DIV/0! | #DIV/0! | #DIV/0!
| 1399000 | -0.000250236196637686+0.00221383305871619i | -7.53545555170032-0.834395397567722i | 48.3844547645247-1135.57205264569i | 0.982635270546881+0.111048015350158i | 0.982635270546881+0.111048015350158i | 11.5024481826959+1.64289438006179i | 5493.86015296515i | -7474.60144652218+1171.50194884204i | 0.112435946964882-0.717381556774618i | 0.0289328895696417-0.152556970372335i | 0.141368836534524-0.869938527146953i | -17.8842741965103i | 0.569185261964203+0.822209302770737i | 0.430814738035797-0.822209302770737i | -0.430814738035797+18.706483499281i | -0.0444599834364086-0.0220063125137542i | 1.96260896532349i | 0.0431897862332045-0.0872575620904294i | #DIV/0! | 0.0000833333333333333-0.00018960560292101i | #DIV/0! | #DIV/0! | 0.00096+5.97731984642608i | #DIV/0! | #DIV/0! | 0.0246456080479741-0.0497922277941066i | 0.960167943624857-0.0284792332776105i | 0.0271822427606139-0.0510515880966237i | #DIV/0! | -19.0379037343962-2.47728977762951i | #DIV/0! | #DIV/0! | #DIV/0! | #DIV/0!
| 1400000 | -0.000249887361097691+0.00221230625526028i | -7.53563846304058-0.833827982544001i | 48.3154838346993-1134.76386636529i | 0.982659477383325+0.110972477891434i | 0.982659477383325+0.110972477891434i | 11.5028010515926+1.6417758523539i | 5497.78714378214i | -7485.2923303143+1172.33933408068i | 0.112279183969063-0.716893556486044i | 0.0288930041911516-0.152455560086986i | 0.141172188160215-0.86934911657303i | -17.8970578092312i | 0.579649273279033+0.814866074878006i | 0.420350726720967-0.814866074878006i | -0.420350726720967+18.7119238841092i | -0.0440303840875203-0.0214752114887146i | 1.964011830917i | 0.0421775694352802-0.0864761952677095i | #DIV/0! | 0.0000833333333333333-0.000189470170347495i | #DIV/0! | #DIV/0! | 0.00096+5.98159241243497i | #DIV/0! | #DIV/0! | 0.0240680016128203-0.0493463524579689i | 0.960498524536889-0.0278898284940003i | 0.0265272457948176-0.0506055042049848i | #DIV/0! | -19.0384395146332-2.4756038348979i | #DIV/0! | #DIV/0! | #DIV/0! | #DIV/0!
| 1401000 | -0.000249539248557801+0.00221078151850673i | -7.53582099527765-0.83326131833826i | 48.2466601856851-1133.95682754623i | 0.982683634048526+0.110897040432193i | 0.982683634048526+0.110897040432193i | 11.5031531890416+1.64065880755305i | 5501.71413459912i | -7495.99085318022+1173.17671931931i | 0.112122745949909-0.716406202265602i | 0.0288532002469836-0.152354279147848i | 0.140975946196893-0.86876048141345i | -17.909841421952i | 0.590018559162392+0.807389682770305i | 0.409981440837608-0.807389682770305i | -0.409981440837608+18.7172311047223i | -0.0435950382579685-0.0209490539516984i | 1.96541469651052i | 0.0411735785146598-0.0856823288871497i | #DIV/0! | 0.0000833333333333333-0.000189334931110987i | #DIV/0! | #DIV/0! | 0.00096+5.98586497844385i | #DIV/0! | #DIV/0! | 0.0234950891519961-0.0488933444353754i | 0.960835636974593-0.0273043904570477i | 0.0258779209603761-0.0501508912897772i | #DIV/0! | -19.0389741843193-2.47392012589131i | #DIV/0! | #DIV/0! | #DIV/0! | #DIV/0!
| 1402000 | -0.000249191857038004+0.00220925884434215i | -7.53600314944973-0.832695403505953i | 48.1779833986949-1133.15093375101i | 0.982707740679883+0.110821702779901i | 0.982707740679883+0.110821702779901i | 11.5035045970465+1.63954324279779i | 5505.64112541611i | -7506.69701511995+1174.01410455793i | 0.111966632017194-0.715919492869289i | 0.0288134775183417-0.152253127319555i | 0.140780109535536-0.868172620188844i | -17.9226250346729i | 0.600291425081003+0.799781348228514i | 0.399708574918997-0.799781348228514i | -0.399708574918997+18.7224063829014i | -0.0431539910434594-0.0204279058383348i | 1.96681756210403i | 0.0401779639598443-0.084876027459156i | #DIV/0! | 0.0000833333333333333-0.000189199884797783i | #DIV/0! | #DIV/0! | 0.00096+5.99013754445273i | #DIV/0! | #DIV/0! | 0.0229269565395226-0.0484332405382281i | 0.96117924611064-0.0267229928400058i | 0.0252343815399701-0.0496878210118116i | #DIV/0! | -19.0395077464962-2.47223864630374i | #DIV/0! | #DIV/0! | #DIV/0! | #DIV/0!
| 1403000 | -0.000248845184564983+0.00220773822866383i | -7.53618492659154-0.832130236606i | 48.1094530564266-1132.34618254896i | 0.982731797414331+0.11074646474249i | 0.982731797414331+0.11074646474249i | 11.503855277604+1.63842915523359i | 5509.5681162331i | -7517.41081613349+1174.85148979656i | 0.111810841283717-0.715433427056172i | 0.0287738357871547-0.152152104367273i | 0.140584677070872-0.867585531423445i | -17.9354086473938i | 0.610466192258143+0.79204231459553i | 0.389533807741857-0.79204231459553i | -0.389533807741857+18.7274509619893i | -0.0427072882650615-0.0199118329495296i | 1.96822042769753i | 0.0391908763641649-0.084057357174861i | #DIV/0! | 0.0000833333333333333-0.000189065030995361i | #DIV/0! | #DIV/0! | 0.00096+5.99441011046161i | #DIV/0! | #DIV/0! | 0.0223636897092407-0.0479660785375108i | 0.961529316357622-0.0261457092825327i | 0.0245967399223775-0.049216366595526i | #DIV/0! | -19.0400402041955-2.47055939183959i | #DIV/0! | #DIV/0! | #DIV/0! | #DIV/0!
| 1404000 | -0.000248499229172118+0.00220621966737967i | -7.53636632773417-0.831565816200939i | 48.0410687430598-1131.5425715163i | 0.982755804388328+0.110671326128372i | 0.982755804388328+0.110671326128372i | 11.5042052327039+1.6373165420131i | 5513.49510705009i | -7528.13225622083+1175.68887503519i | 0.111655372865282-0.714948003588394i | 0.0287342748360731-0.152051210056697i | 0.140389647701355-0.866999213645091i | -17.9481922601147i | 0.620541197948335+0.784173846572841i | 0.379458802051665-0.784173846572841i | -0.379458802051665+18.7323661066875i | -0.0422549764773967-0.0194009009447604i | 1.96962329329105i | 0.0382124664116324-0.0832263859273459i | #DIV/0! | 0.0000833333333333333-0.000188930369292374i | #DIV/0! | #DIV/0! | 0.00096+5.99868267647049i | #DIV/0! | #DIV/0! | 0.0218053746467361-0.0474918971753986i | 0.961885811359067-0.02557261338508i | 0.0239651075793856-0.0487366028180651i | #DIV/0! | -19.0405715604381-2.46888235821404i | #DIV/0! | #DIV/0! | #DIV/0! | #DIV/0!
| 1405000 | -0.00024815398889946+0.00220470315640828i | -7.53654735390551-0.831002140856874i | 47.972830044248-1130.74009823609i | 0.982779761737906+0.110596286746435i | 0.982779761737906+0.110596286746435i | 11.5045544643295+1.63620540029607i | 5517.42209786707i | -7538.86133538198+1176.52626027381i | 0.111500225880687-0.71446322123115i | 0.0286947944484669-0.15195044415406i | 0.140195020329154-0.86641366538521i | -17.9609758728356i | 0.630514795708974+0.776177230013913i | 0.369485204291026-0.776177230013913i | -0.369485204291026+18.7371531028495i | -0.0417971029768452-0.0188951753350946i | 1.97102615888456i | 0.0372428848621818-0.0823831833329536i | #DIV/0! | 0.0000833333333333333-0.000188795899278642i | #DIV/0! | #DIV/0! | 0.00096+6.00295524247938i | #DIV/0! | #DIV/0! | 0.0212520973809196-0.0470107361774206i | 0.962248693980419-0.0250037787030079i | 0.0233395950428582-0.0482486059979998i | #DIV/0! | -19.041101818235-2.46720754115294i | #DIV/0! | #DIV/0! | #DIV/0! | #DIV/0!
| 1406000 | -0.000247809461793672+0.00220318869167873i | -7.53672800612957-0.830439209143373i | 47.904736547111-1129.93876029819i | 0.982803669598584+0.110521346406032i | 0.982803669598584+0.110521346406032i | 11.5049029744571+1.63509572724915i | 5521.34908868406i | -7549.59805361694+1177.36364551244i | 0.111345399451717-0.713979078752693i | 0.0286553944084221-0.151849806426118i | 0.140000793860139-0.865828885178811i | -17.9737594855564i | 0.640385355669308+0.768053771714125i | 0.359614644330692-0.768053771714125i | -0.359614644330692+18.7418132572705i | -0.0413337158097404-0.0183947214759046i | 1.97242902447807i | 0.0362822825362643-0.08152782075266i | #DIV/0! | 0.0000833333333333333-0.000188661620545158i | #DIV/0! | #DIV/0! | 0.00096+6.00722780848826i | #DIV/0! | #DIV/0! | 0.0207039439752346-0.0465226362646544i | 0.962617926299964-0.0244392787404i | 0.0227203118819383-0.0477524539836783i | #DIV/0! | -19.0416309805867-2.46553493639252i | #DIV/0! | #DIV/0! | #DIV/0! | #DIV/0!
| 1407000 | -0.00024746564590805+0.00220167626913074i | -7.53690828542722-0.829877019633624i | 47.8367878402315-1129.13855529926i | 0.982827528105468+0.110446504916995i | 0.982827528105468+0.110446504916995i | 11.5052507650566+1.63398752004617i | 5525.27607950105i | -7560.3424109257+1178.20103075108i | 0.111190892703129-0.713495574924312i | 0.0286160745007383-0.15174929664016i | 0.139806967203867-0.865244871564472i | -17.9865430982773i | 0.650151264797106+0.759804799196954i | 0.349848735202894-0.759804799196954i | -0.349848735202894+18.7463478974743i | -0.0408648637805262-0.0178996045592564i | 1.97383189007159i | 0.0353308102987311-0.0806603713134341i | #DIV/0! | 0.0000833333333333333-0.000188527532684074i | #DIV/0! | #DIV/0! | 0.00096+6.01150037449714i | #DIV/0! | #DIV/0! | 0.020161000518461-0.0460276391659153i | 0.962993469599753-0.0238791869435476i | 0.0221073666803634-0.0472482261411765i | #DIV/0! | -19.0421590504838-2.46386453967979i | #DIV/0! | #DIV/0! | #DIV/0! | #DIV/0!
| 1408000 | -0.00024712253930245+0.00220016588471444i | -7.53708819281574-0.829315570904264i | 47.7689835136471-1128.33948084273i | 0.982851337393185+0.110371762089618i | 0.982851337393185+0.110371762089618i | 11.505597838091+1.63288077586783i | 5529.20307031804i | -7571.09440730827+1179.03841598971i | 0.111036704762637-0.713012708520329i | 0.0285768345109259-0.151648914564002i | 0.139613539273563-0.864661623084331i | -17.9993267109982i | 0.659810927161794+0.75143166049741i | 0.340189072838206-0.75143166049741i | -0.340189072838206+18.7507583714956i | -0.0403905964599283-0.0174098896060321i | 1.9752347556651i | 0.0343886190421272-0.0797809099296941i | #DIV/0! | 0.0000833333333333333-0.000188393635288702i | #DIV/0! | #DIV/0! | 0.00096+6.01577294050602i | #DIV/0! | #DIV/0! | 0.0196233531151813-0.04552578763i | 0.963375284356477-0.0233235766941705i | 0.0215008670139819-0.0467360033419208i | #DIV/0! | -19.0426860309067-2.46219634677209i | #DIV/0! | #DIV/0! | #DIV/0! | #DIV/0!
| 1409000 | -0.000246780140043299+0.00219865753439054i | -7.53726772930897-0.828754861535457i | 47.7013231588438-1127.54153453876i | 0.982875097595909+0.110297117734668i | 0.982875097595909+0.110297117734668i | 11.5059441955168+1.63177549190188i | 5533.13006113502i | -7581.85404276464+1179.87580122833i | 0.110882834760904-0.712530478318089i | 0.028537674225203-0.151548659965984i | 0.139420508986107-0.864079138284073i | -18.0121103237191i | 0.669362764195554+0.742935723941505i | 0.330637235804446-0.742935723941505i | -0.330637235804446+18.7550460476606i | -0.0399109641930559-0.0169256414577004i | 1.97663762125862i | 0.0334558596692252-0.0788895133247i | #DIV/0! | 0.0000833333333333333-0.000188259927953508i | #DIV/0! | #DIV/0! | 0.00096+6.02004550651491i | #DIV/0! | #DIV/0! | 0.0190910878758145-0.0450171254378939i | 0.963763330232343-0.0227725213022819i | 0.0209009194283734-0.0462158679499002i | #DIV/0! | -19.0432119248258-2.46053035343734i | #DIV/0! | #DIV/0! | #DIV/0! | #DIV/0!
| 1410000 | -0.000246438446203535+0.00219715121413011i | -7.53744689591731-0.828194890110863i | 47.6338063687512-1126.74471400423i | 0.982898808847358+0.110222571663373i | 0.982898808847358+0.110222571663373i | 11.5062898392837+1.63067166534297i | 5537.05705195201i | -7592.62131729483+1180.71318646696i | 0.110729281831531-0.712048883097955i | 0.0284985934304932-0.15144853261497i | 0.139227875262024-0.863497415712925i | -18.02489393644i | 0.678805214951237+0.734318377922686i | 0.321194785048763-0.734318377922686i | -0.321194785048763+18.7592123143627i | -0.0394260181074835-0.0164469247677942i | 1.97804048685212i | 0.0325326830749078-0.0779862600519672i | #DIV/0! | 0.0000833333333333333-0.000188126410274108i | #DIV/0! | #DIV/0! | 0.00096+6.02431807252379i | #DIV/0! | #DIV/0! | 0.0185642909062773-0.04450169741499i | 0.964157566065945-0.022226093998756i | 0.0203076294166555-0.0456879038085261i | #DIV/0! | -19.043736735201-2.45886655545383i | #DIV/0! | #DIV/0! | #DIV/0! | #DIV/0!
| 1411000 | -0.000246097455862627+0.00219564691991474i | -7.53762569364798-0.827635655217669i | 47.5664327377356-1125.94901686273i | 0.98292247128083+0.110148123687437i | 0.98292247128083+0.110148123687437i | 11.5066347713355+1.6295692933928i | 5540.984042769i | -7603.39623089882+1181.55057170559i | 0.110576045111041-0.711567921643291i | 0.0284595919144222-0.151348532280351i | 0.139035637025463-0.862916453923642i | -18.0376775491608i | 0.688136736357357+0.725581030675034i | 0.311863263642643-0.725581030675034i | -0.311863263642643+18.7632585798358i | -0.0389358101212873-0.0159738039930733i | 1.97944335244563i | 0.0316192401273584-0.0770712305166674i | #DIV/0! | 0.0000833333333333333-0.000187993081847266i | #DIV/0! | #DIV/0! | 0.00096+6.02859063853267i | #DIV/0! | #DIV/0! | 0.0180430482972509-0.0439795494433017i | 0.964557949863116-0.0216843679275791i | 0.0197211013974617-0.0451521962271346i | #DIV/0! | -19.0442604649835-2.45720494861047i | #DIV/0! | #DIV/0! | #DIV/0! | #DIV/0!
| 1412000 | -0.000245757167106488+0.00219414464773626i | -7.53780412350439-0.827077155446473i | 47.4992018615944-1125.15444074451i | 0.982946085029119+0.110073773619015i | 0.982946085029119+0.110073773619015i | 11.5069789936083+1.62846837325985i | 5544.91103358599i | -7614.17878357661+1182.38795694422i | 0.110423123738872-0.711087592740461i | 0.0284206694653154-0.151248658732034i | 0.138843793204187-0.862336251472495i | -18.0504611618817i | 0.697355803470563+0.716725110042843i | 0.302644196529437-0.716725110042843i | -0.302644196529437+18.7671862719245i | -0.0384403929510063-0.0155063433843491i | 1.98084621803914i | 0.0307156816485042-0.0761445069969392i | #DIV/0! | 0.0000833333333333333-0.000187859942270887i | #DIV/0! | #DIV/0! | 0.00096+6.03286320454155i | #DIV/0! | #DIV/0! | 0.017527446113021-0.0434507284736229i | 0.964964438787821-0.0211474161377517i | 0.0191414386930683-0.0446088319670922i | #DIV/0! | -19.0447831171127-2.45554552870632i | #DIV/0! | #DIV/0! | #DIV/0! | #DIV/0!
| 1413000 | -0.000245417578027498+0.00219264439359698i | -7.53798218648699-0.826519389391361i | 47.4321133375486-1124.36098328645i | 0.982969650224623+0.109999521270731i | 0.982969650224623+0.109999521270731i | 11.5073225080327+1.62736890215955i | 5548.83802440297i | -7624.96897532821+1183.22534218285i | 0.110270516857361-0.710607895178814i | 0.0283818258721954-0.151148911740453i | 0.138652342729556-0.861756806919267i | -18.0632447746026i | 0.706460909724401+0.707752063247696i | 0.293539090275599-0.707752063247696i | -0.293539090275599+18.7709968378503i | -0.0379398201195822-0.0150446069770271i | 1.98224908363266i | 0.0298221583938255-0.0752061736652298i | #DIV/0! | 0.0000833333333333333-0.000187726991144014i | #DIV/0! | #DIV/0! | 0.00096+6.03713577055043i | #DIV/0! | #DIV/0! | 0.0170175703799563-0.0429152825377067i | 0.965376989153014-0.0206153115749089i | 0.0185687435077529-0.0440578992275922i | #DIV/0! | -19.0453046945197-2.45388829155091i | #DIV/0! | #DIV/0! | #DIV/0! | #DIV/0!
| 1414000 | -0.000245078686724459+0.00219114615350942i | -7.5381598835925-0.825962355649901i | 47.365166764239-1123.5686421321i | 0.982993166999254+0.10992536645567i | 0.982993166999254+0.10992536645567i | 11.5076653165323+1.62627087731422i | 5552.76501521996i | -7635.76680615362+1184.06272742148i | 0.110118223611735-0.710128827750682i | 0.028343060924779-0.151049291076556i | 0.138461284536514-0.861178118827238i | -18.0760283873235i | 0.715450567175798+0.698663356651706i | 0.284549432824202-0.698663356651706i | -0.284549432824202+18.7746917439752i | -0.037434145964192-0.0145886585812908i | 1.98365194922617i | 0.0289388210313726-0.0742563166094864i | #DIV/0! | 0.0000833333333333333-0.000187594228066826i | #DIV/0! | #DIV/0! | 0.00096+6.04140833655932i | #DIV/0! | #DIV/0! | 0.0165135070745351-0.0423732607603575i | 0.965795556411562-0.0200881270725682i | 0.0180031169062966-0.0434994876310435i | #DIV/0! | -19.0458252001248-2.45223323296412i | #DIV/0! | #DIV/0! | #DIV/0! | #DIV/0!
| 1415000 | -0.000244740491302571+0.00218964992349646i | -7.53833721581453-0.825406052823073i | 47.2983617417191-1122.77741493158i | 0.983016635484505+0.109851308987375i | 0.983016635484505+0.109851308987375i | 11.5080074210242+1.62517429595302i | 5556.69200603695i | -7646.57227605283+1184.90011266011i | 0.109966243150099-0.709650389251365i | 0.0283043744134743-0.150949796511811i | 0.138270617563573-0.860600185763176i | -18.0888120000444i | 0.724323306748163+0.689460475517927i | 0.275676693251837-0.689460475517927i | -0.275676693251837+18.7782724755623i | -0.0369234256440195-0.0141385617719776i | 1.98505481481969i | 0.0280658201200897-0.0732950238542977i | #DIV/0! | 0.0000833333333333333-0.00018746165264063i | #DIV/0! | #DIV/0! | 0.00096+6.0456809025682i | #DIV/0! | #DIV/0! | 0.0160153421109757-0.0418247133714954i | 0.966220095147176-0.0195659353430626i | 0.0174446587927026-0.0429336882081269i | #DIV/0! | -19.0463446368387-2.45058034877609i | #DIV/0! | #DIV/0! | #DIV/0! | #DIV/0!
| 1416000 | -0.000244402989873412+0.00218815569959121i | -7.53851418414329-0.824850479515319i | 47.2316978714479-1121.98729934159i | 0.983040055811425+0.10977734867985i | 0.983040055811425+0.10977734867985i | 11.5083488234193+1.62407915531194i | 5560.61899685394i | -7657.38538502585+1185.73749789874i | 0.109814574623424-0.709172578479125i | 0.0282657661293785-0.150850427818202i | 0.138080340752803-0.860023006297327i | -18.1015956127652i | 0.733077678471382+0.680144923767728i | 0.266922321528618-0.680144923767728i | -0.266922321528618+18.7817405365329i | -0.0364077151479446-0.0136943798781311i | 1.9864576804132i | 0.0272033060874095-0.0723223853819306i | #DIV/0! | 0.0000833333333333333-0.000187329264467862i | #DIV/0! | #DIV/0! | 0.00096+6.04995346857708i | #DIV/0! | #DIV/0! | 0.0155231613284514-0.0412696917181603i | 0.966650559065377-0.0190488089681399i | 0.0168934678891208-0.0423605933824962i | #DIV/0! | -19.0468630075626-2.44892963482726i | #DIV/0! | #DIV/0! | #DIV/0! | #DIV/0!
| 1417000 | -0.000244066180554892+0.00218666347783695i | -7.53869078956555-0.824295634334467i | 47.1651747562864-1121.19829302539i | 0.983063428110603+0.10970348534755i | 0.983063428110603+0.10970348534755i | 11.5086895256219+1.62298545263376i | 5564.54598767092i | -7668.20613307268+1186.57488313736i | 0.109663217185533-0.708695394235175i | 0.0282272358642746-0.150751184768229i | 0.137890453049808-0.859446579003404i | -18.1143792254861i | 0.741712251719047+0.670718223734722i | 0.258287748280953-0.670718223734722i | -0.258287748280953+18.7850974492208i | -0.0358870713021168-0.0132561759722072i | 1.9878605460067i | 0.0263514292060727-0.0713384931532073i | #DIV/0! | 0.0000833333333333333-0.000187197063152077i | #DIV/0! | #DIV/0! | 0.00096+6.05422603458596i | #DIV/0! | #DIV/0! | 0.0150370504778629-0.0407082482764255i | 0.96708690098453-0.0185368203892011i | 0.0163496417149591-0.0417802969551067i | #DIV/0! | -19.0473803151874-2.44728108696823i | #DIV/0! | #DIV/0! | #DIV/0! | #DIV/0!
| 1418000 | -0.00024373006147127+0.00218517325428721i | -7.53886703306495-0.823741515891844i | 47.0987920004908-1120.41039365279i | 0.983086752512218+0.109629718805397i | 0.983086752512218+0.109629718805397i | 11.50902952953+1.62189318516817i | 5568.47297848791i | -7679.03452019331+1187.41226837599i | 0.1095121699931-0.708218835323678i | 0.0281887834106295-0.150652067134905i | 0.13770095340373-0.858870902458583i | -18.127162838207i | 0.750225615441829+0.661181915916436i | 0.249774384558171-0.661181915916436i | -0.249774384558171+18.7883447541234i | -0.0353615517774681-0.0128240128589855i | 1.98926341160021i | 0.0255103395702705-0.0703434411283237i | #DIV/0! | 0.0000833333333333333-0.000187065048297949i | #DIV/0! | #DIV/0! | 0.00096+6.05849860059485i | #DIV/0! | #DIV/0! | 0.0145570952082243-0.0401404366632768i | 0.967529072826891-0.0180300418972384i | 0.0158132765662549-0.0411928940882436i | #DIV/0! | -19.0478965625949-2.44563470106001i | #DIV/0! | #DIV/0! | #DIV/0! | #DIV/0!
| 1419000 | -0.000243394630753075+0.00218368502500566i | -7.53904291562173-0.823188122802076i | 47.0325492097046-1119.62359890007i | 0.983110029145994+0.109556048868755i | 0.983110029145994+0.109556048868755i | 11.5093688370351+1.62080235017146i | 5572.3999693049i | -7689.87054638775+1188.24965361463i | 0.109361432205623-0.707742900551728i | 0.0281504085615909-0.150553074691755i | 0.137511840767214-0.858295975243483i | -18.1399464509279i | 0.758616378398358+0.651537558722258i | 0.241383621601642-0.651537558722258i | -0.241383621601642+18.7914840096502i | -0.0348312150970723-0.0123979530641158i | 1.99066627719373i | 0.024680187070966-0.069337325287423i | #DIV/0! | 0.0000833333333333333-0.00018693321951127i | #DIV/0! | #DIV/0! | 0.00096+6.06277116660373i | #DIV/0! | #DIV/0! | 0.0140833810525803-0.0395663116483529i | 0.967977025609756-0.0175285456223843i | 0.0152844674952249-0.0405984812891544i | #DIV/0! | -19.0484117526568-2.44399047297354i | #DIV/0! | #DIV/0! | #DIV/0! | #DIV/0!
| 1420000 | -0.00024305988653712+0.00218219878606604i | -7.53921843821276-0.822635453683255i | 46.9664459909562-1118.83790645004i | 0.983133258141214+0.109482475353447i | 0.983133258141214+0.109482475353447i | 11.5097074500225+1.61971294490679i | 5576.32696012188i | -7700.714211656+1189.08703885326i | 0.109211002985424-0.707267588729346i | 0.0281121111109846-0.150454207212818i | 0.137323114096409-0.857721795942164i | -18.1527300636488i | 0.766883169382493+0.641786728218855i | 0.233116830617507-0.641786728218855i | -0.233116830617507+18.7945167918677i | -0.034296120643409-0.0119780588223502i | 1.99206914278724i | 0.0238611213704943-0.0683202436510435i | #DIV/0! | 0.0000833333333333333-0.000186801576398938i | #DIV/0! | #DIV/0! | 0.00096+6.06704373261261i | #DIV/0! | #DIV/0! | 0.0136159934135129-0.0389859291656137i | 0.968430709436656-0.0170324035231391i | 0.0147633082900683-0.0399971563933706i | #DIV/0! | -19.0489258882353-2.44234839859004i | #DIV/0! | #DIV/0! | #DIV/0! | #DIV/0!
| 1421000 | -0.000242725826966472+0.00218071453355226i | -7.53939360181181-0.822083507156859i | 46.9004819526511-1118.05331399196i | 0.983156439626747+0.109408998075751i | 0.983156439626747+0.109408998075751i | 11.5100453703711+1.61862496664406i | 5580.25395093887i | -7711.56551599805+1189.92442409188i | 0.109060881497635-0.706792898669477i | 0.0280738908533118-0.150355464472638i | 0.137134772350947-0.857148363142115i | -18.1655136763696i | 0.775024637447354+0.631931017872677i | 0.224975362552646-0.631931017872677i | -0.224975362552646+18.7974446942423i | -0.0337563286654946-0.011564392065442i | 1.99347200838076i | 0.0230532918763992-0.0672922963003645i | #DIV/0! | 0.0000833333333333333-0.00018667011856896i | #DIV/0! | #DIV/0! | 0.00096+6.07131629862149i | #DIV/0! | #DIV/0! | 0.0131550175482108-0.0383993463248932i | 0.968890073488637-0.0165416873752441i | 0.0142498914550044-0.0393890185476866i | #DIV/0! | -19.0494389721829-2.44070847380092i | #DIV/0! | #DIV/0! | #DIV/0! | #DIV/0!
| 1422000 | -0.000242392450190403+0.00217923226355823i | -7.53956840738928-0.821532281847689i | 46.8346567045653-1117.26981922151i | 0.98317957373102+0.109335616852387i | 0.98317957373102+0.109335616852387i | 11.5103825999535+1.6175384126598i | 5584.18094175586i | -7722.42445941391+1190.76180933051i | 0.108911066910185-0.70631882918797i | 0.028035747583747-0.150256846246273i | 0.136946814493932-0.856575675434243i | -18.1782972890905i | 0.783039452126338+0.62197203828925i | 0.216960547873662-0.62197203828925i | -0.216960547873662+18.8002693273798i | -0.0332119002858579-0.0111570144096947i | 1.99487487397427i | 0.0222568477144688-0.0662535853971968i | #DIV/0! | 0.0000833333333333333-0.000186538845630445i | #DIV/0! | #DIV/0! | 0.00096+6.07558886463037i | #DIV/0! | #DIV/0! | 0.0127005385530835-0.0378066214233064i | 0.969355066015647-0.016056468760186i | 0.0137443081905326-0.0387741681927807i | #DIV/0! | -19.0499510073428-2.43907069450749i | #DIV/0! | #DIV/0! | #DIV/0! | #DIV/0!
| 1423000 | -0.0002420597543644+0.00217775197218795i | -7.53974285591236-0.820981776383971i | 46.7689698578418-1116.48741984082i | 0.983202660582031+0.109262331500532i | 0.983202660582031+0.109262331500532i | 11.5107191406361+1.61645328023732i | 5588.10793257284i | -7733.29104190357+1191.59919456914i | 0.10876155839379-0.705845379103576i | 0.0279976810981348-0.150158352309285i | 0.136759239491925-0.856003731412861i | -18.1910809018114i | 0.790926303650154+0.611911416950448i | 0.209073696349846-0.611911416950448i | -0.209073696349846+18.8029923187618i | -0.0326628975074119-0.0107559871432098i | 1.99627773956779i | 0.0214719377010671-0.0652042152038306i | #DIV/0! | 0.0000833333333333333-0.0001864077571936i | #DIV/0! | #DIV/0! | 0.00096+6.07986143063925i | #DIV/0! | #DIV/0! | 0.0122526413479717-0.0372078139565761i | 0.969825634327971-0.0155768190533857i | 0.0132466483739826-0.0381527070455613i | #DIV/0! | -19.0504619965485-2.43743505662129i | #DIV/0! | #DIV/0! | #DIV/0! | #DIV/0!
| 1424000 | -0.000241727737650101+0.0021762736555553i | -7.53991694834486-0.820431989397235i | 46.7034210249833-1115.70611355841i | 0.983225700307331+0.109189141837803i | 0.983225700307331+0.109189141837803i | 11.5110549942787+1.61536956666653i | 5592.03492338983i | -7744.16526346705+1192.43657980777i | 0.108612355121944-0.705372547237943i | 0.0279596911929876-0.150059982437743i | 0.136572046314932-0.855432529675686i | -18.2038645145323i | 0.798683903161131+0.601750797948205i | 0.201316096838869-0.601750797948205i | -0.201316096838869+18.8056153124805i | -0.0321093832201234-0.0103613712127662i | 1.9976806051613i | 0.0206987103146197-0.0641442921025322i | #DIV/0! | 0.0000833333333333333-0.000186276852869728i | #DIV/0! | #DIV/0! | 0.00096+6.08413399664814i | #DIV/0! | #DIV/0! | 0.0118114106598769-0.0366029846301575i | 0.97030172478783-0.0151028094119915i | 0.012757000540278-0.0375247380811269i | #DIV/0! | -19.0509719426236-2.43580155606376i | #DIV/0! | #DIV/0! | #DIV/0! | #DIV/0!
| 1425000 | -0.00024139639821532+0.00217479730978426i | -7.54009068564765-0.819882919522424i | 46.6380098198474-1114.92589808918i | 0.983248693034087+0.109116047682274i | 0.983248693034087+0.109116047682274i | 11.5113901627356+1.61428726924409i | 5595.96191420682i | -7755.04712410432+1193.2739650464i | 0.108463456270904-0.704900332415603i | 0.0279217776654832-0.149961736408221i | 0.136385233936387-0.854862068823824i | -18.2166481272532i | 0.806310982923775+0.591491841715925i | 0.193689017076225-0.591491841715925i | -0.193689017076225+18.8081399689691i | -0.0315514212075437-0.00997322721038104i | 1.9990834707548i | 0.0199373136663547-0.0630739246148231i | #DIV/0! | 0.0000833333333333333-0.000186146132271223i | #DIV/0! | #DIV/0! | 0.00096+6.08840656265702i | #DIV/0! | #DIV/0! | 0.0113769310062649-0.03599219537024i | 0.970783282801053-0.0146345107623358i | 0.0122754518629825-0.0368903655144398i | #DIV/0! | -19.0514808483832-2.43417018876651i | #DIV/0! | #DIV/0! | #DIV/0! | #DIV/0!
| 1426000 | -0.000241065734233969+0.00217332293100862i | -7.54026406877811-0.81933456539773i | 46.572735857639-1114.14677115436i | 0.983271638888997+0.109043048852452i | 0.983271638888997+0.109043048852452i | 11.5117246478542+1.61320638527317i | 5599.88890502381i | -7765.93662381541+1194.11135028503i | 0.108314861019682-0.704428733463959i | 0.0278839403134617-0.149863613997795i | 0.136198801333144-0.854292347461754i | -18.229431739974i | 0.813806296531869+0.581136224757228i | 0.186193703468131-0.581136224757228i | -0.186193703468131+18.8105679647312i | -0.0309890761531608-0.00959161535953634i | 2.00048633634831i | 0.019187895470261-0.0619932234204554i | #DIV/0! | 0.0000833333333333333-0.000186015595011566i | #DIV/0! | #DIV/0! | 0.00096+6.0926791286659i | #DIV/0! | #DIV/0! | 0.0109492866779226-0.0353755093345752i | 0.971270252808897-0.0141719937870328i | 0.0118020881356136-0.0362496947816755i | #DIV/0! | -19.0519887166323-2.4325409506709i | #DIV/0! | #DIV/0! | #DIV/0! | #DIV/0!
| 1427000 | -0.00024073574388607+0.00217185051537218i | -7.54043709869055-0.818786925664751i | 46.5075987549075-1113.36873048154i | 0.983294537998359+0.108970145167296i | 0.983294537998359+0.108970145167296i | 11.5120584514761+1.61212691206367i | 5603.81589584079i | -7776.8337626003+1194.94873552366i | 0.108166568550031-0.703957749213286i | 0.0278461789354234-0.149765614984045i | 0.136012747485454-0.853723364197331i | -18.2422153526949i | 0.821168619112411+0.570685639371638i | 0.178831380887589-0.570685639371638i | -0.178831380887589+18.8129009920665i | -0.0304224136465466-0.00921659550105343i | 2.00188920194183i | 0.0184506030122245-0.0609023013760294i | #DIV/0! | 0.0000833333333333333-0.00018588524070532i | #DIV/0! | #DIV/0! | 0.00096+6.09695169467478i | #DIV/0! | #DIV/0! | 0.0105285617213465-0.0347529909231007i | 0.971762578280002-0.0137153289116951i | 0.0113369937532096-0.0356028325212341i | #DIV/0! | -19.0524955501667-2.43091383772842i | #DIV/0! | #DIV/0! | #DIV/0! | #DIV/0!
| 1428000 | -0.000240406425357727+0.00217038005902856i | -7.54060977633615-0.818239998968373i | 46.4425981295397-1112.59177380461i | 0.983317390488053+0.108897336446208i | 0.983317390488053+0.108897336446208i | 11.5123915754366+1.61104884693206i | 5607.74288665778i | -7787.738540459+1195.78612076229i | 0.108018578046438-0.70348737849672i | 0.027808493330526-0.149667739145051i | 0.135827071376964-0.853155117641771i | -18.2549989654158i | 0.828396747525421+0.560141793378519i | 0.171603252474579-0.560141793378519i | -0.171603252474579+18.8151407587943i | -0.029851500189353-0.00884822707866411i | 2.00329206753534i | 0.0177255831184392-0.0598012735333606i | #DIV/0! | 0.0000833333333333333-0.000185755068968132i | #DIV/0! | #DIV/0! | 0.00096+6.10122426068367i | #DIV/0! | #DIV/0! | 0.0101148399207167-0.0341247057884209i | 0.972260201702467-0.0132645862913285i | 0.0108802516942149-0.034949886554495i | #DIV/0! | -19.0530013517727-2.42928884590043i | #DIV/0! | #DIV/0! | #DIV/0! | #DIV/0!
| 1429000 | -0.000240077776841076+0.00216891155814118i | -7.54078210266273-0.817693783956762i | 46.3777336007532-1111.81589886373i | 0.983340196483515+0.108824622509023i | 0.983340196483515+0.108824622509023i | 11.5127240215648+1.60997218720132i | 5611.66987747477i | -7798.6509573915+1196.62350600091i | 0.107870888696111-0.703017620150244i | 0.0277708832985821-0.149569986259393i | 0.135641771994693-0.852587606409637i | -18.2677825781367i | 0.835489500560783+0.549506409837677i | 0.164510499439217-0.549506409837677i | -0.164510499439217+18.8172889879744i | -0.0292764032010612-0.00848656912421777i | 2.00469493312886i | 0.0170129821229672-0.0586902571574049i | #DIV/0! | 0.0000833333333333333-0.000185625079416719i | #DIV/0! | #DIV/0! | 0.00096+6.10549682669255i | #DIV/0! | #DIV/0! | 0.00970820477938564-0.0334907208460357i | 0.972763064576108-0.0128198357963269i | 0.0104319435026144-0.0342909658662167i | #DIV/0! | -19.0535061242275-2.42766597115808i | #DIV/0! | #DIV/0! | #DIV/0! | #DIV/0!
| 1430000 | -0.000239749796534304+0.00216744500888337i | -7.54095407861525-0.817148279281438i | 46.3130047890929-1111.04110340535i | 0.983362956109803+0.108752003176027i | 0.983362956109803+0.108752003176027i | 11.5130557916842+1.6088969302011i | 5615.59686829176i | -7809.57101339781+1197.46089123954i | 0.10772349968897-0.702548473012686i | 0.0277333486400568-0.149472356106148i | 0.135456848329027-0.852020829118834i | -18.2805661908576i | 0.842445719131235+0.538781226767837i | 0.157554280868765-0.538781226767837i | -0.157554280868765+18.8193474176254i | -0.0286971910245363-0.00813168024256869i | 2.00609779872237i | 0.0163129458345312-0.0575693717438376i | #DIV/0! | 0.0000833333333333333-0.000185495271668876i | #DIV/0! | #DIV/0! | 0.00096+6.10976939270143i | #DIV/0! | #DIV/0! | 0.00930873950092849-0.0328511042843721i | 0.973271107404872-0.0123811469981216i | 0.00999214927037489-0.0336261805846602i | #DIV/0! | -19.0540098702994-2.42604520948254i | #DIV/0! | #DIV/0! | #DIV/0! | #DIV/0!
| 1431000 | -0.00023942248264158+0.00216598040743817i | -7.54112570513524-0.816603483597159i | 46.2484113164245-1110.26738518216i | 0.98338566949152+0.108679478267937i | 0.98338566949152+0.108679478267937i | 11.5133868876116+1.60782307326748i | 5619.52385910874i | -7820.49870847793+1198.29827647818i | 0.107576410217632-0.702079935925705i | 0.0276958891560653-0.149374848464892i | 0.135272299373697-0.851454784390597i | -18.2933498035784i | 0.849264266461722+0.52796799686272i | 0.150735733538278-0.52796799686272i | -0.150735733538278+18.8213178004411i | -0.0281139329313588-0.00778361859613201i | 2.00750066431588i | 0.0156256195025164-0.0564387390362349i | #DIV/0! | 0.0000833333333333333-0.000185365645343461i | #DIV/0! | #DIV/0! | 0.00096+6.11404195871031i | #DIV/0! | #DIV/0! | 0.00891652696974292-0.0322059255745878i | 0.973784269689414-0.011948589154468i | 0.00956094762018611-0.0329556419614196i | #DIV/0! | -19.0545125927468-2.42442655686464i | #DIV/0! | #DIV/0! | #DIV/0! | #DIV/0!
| 1432000 | -0.000239095833373061+0.00216451774999836i | -7.54129698316118-0.816059395561985i | 46.1839528059279-1109.49474195306i | 0.983408336752867+0.108607047605909i | 0.983408336752867+0.108607047605909i | 11.513717311158+1.60675061374313i | 5623.45084992573i | -7831.43404263185+1199.13566171681i | 0.107429619477403-0.701612007733793i | 0.0276585046483699-0.149277463115695i | 0.135088124125773-0.850889470849488i | -18.3061334162993i | 0.855944028275374+0.517068487204283i | 0.144055971724626-0.517068487204283i | -0.144055971724626+18.8232019035036i | -0.0275266991268992-0.00744244188909506i | 2.00890352990938i | 0.0149511477821485-0.0552984830427813i | #DIV/0! | 0.0000833333333333333-0.0001852362000604i | #DIV/0! | #DIV/0! | 0.00096+6.11831452471919i | #DIV/0! | #DIV/0! | 0.00853164973117835-0.031555255480106i | 0.974302489919895-0.0115222311943526i | 0.00913841568848631-0.0322794623509367i | #DIV/0! | -19.0550142943192-2.42281000930512i | #DIV/0! | #DIV/0! | #DIV/0! | #DIV/0!
| 1433000 | -0.000238769846944863+0.00216305703276647i | -7.54146791362844-0.815516013837245i | 46.1196288820941-1108.72317148317i | 0.983430958017634+0.108534711011537i | 0.983430958017634+0.108534711011537i | 11.5140470641284+1.6056795489772i | 5627.37784074272i | -7842.37701585958+1199.97304695543i | 0.107283126666269-0.701144687284255i | 0.0276211949193779-0.149180199839123i | 0.134904321585647-0.850324887123378i | -18.3189170290202i | 0.862483912975291+0.50608447897444i | 0.137516087024709-0.50608447897444i | -0.137516087024709+18.8250015079946i | -0.0269355607551912-0.00710820735132539i | 2.0103063955029i | 0.0142896746989302-0.0541487300526178i | #DIV/0! | 0.0000833333333333333-0.000185106935440678i | #DIV/0! | #DIV/0! | 0.00096+6.12258709072808i | #DIV/0! | #DIV/0! | 0.0081541899712421-0.0308991660659432i | 0.974825705568921-0.0111021417025673i | 0.00872462910882975-0.0315977551897834i | #DIV/0! | -19.0555149777568-2.42119556281444i | #DIV/0! | #DIV/0! | #DIV/0! | #DIV/0!
| 1434000 | -0.000238444521579024+0.00216159825195471i | -7.54163849746935-0.814973337087506i | 46.0554391707175-1107.95267154376i | 0.983453533409206+0.108462468306847i | 0.983453533409206+0.108462468306847i | 11.5143761483219+1.60460987632529i | 5631.30483155971i | -7853.32762816112+1200.81043219406i | 0.107136930984884-0.700677973427204i | 0.027583959772139-0.149083058416234i | 0.134720890757023-0.849761031843438i | -18.3317006417411i | 0.86888285182314+0.495017767163652i | 0.13111714817686-0.495017767163652i | -0.13111714817686+18.8267184089048i | -0.0263405899035034-0.00678097172192437i | 2.01170926109641i | 0.0136413436122281-0.0529896086516204i | #DIV/0! | 0.0000833333333333333-0.00018497785110634i | #DIV/0! | #DIV/0! | 0.00096+6.12685965673696i | #DIV/0! | #DIV/0! | 0.00778422949582088-0.0302377307077141i | 0.975353853084743-0.0106883889038891i | 0.00831966199553355-0.0309106349756097i | #DIV/0! | -19.0560146457913-2.4195832134128i | #DIV/0! | #DIV/0! | #DIV/0! | #DIV/0!
| 1435000 | -0.0002381198555035+0.00216014140378493i | -7.54180873561301-0.814431363980623i | 45.9913832988925-1107.18323991229i | 0.983476063050541+0.108390319314301i | 0.983476063050541+0.108390319314301i | 11.5147045655313+1.60354159314952i | 5635.23182237669i | -7864.28587953646+1201.64781743269i | 0.106991031636558-0.700211865015559i | 0.027546799010343-0.148986038628578i | 0.134537830646901-0.849197903644137i | -18.3444842544619i | 0.875139799113698+0.483870160277772i | 0.124860200886302-0.483870160277772i | -0.124860200886302+18.8283544147397i | -0.0257418596066747-0.00646079123247199i | 2.01311212668993i | 0.0130062971781013-0.0518212497377465i | #DIV/0! | 0.0000833333333333333-0.000184848946680483i | #DIV/0! | #DIV/0! | 0.00096+6.13113222274584i | #DIV/0! | #DIV/0! | 0.00742184970946945-0.0295710241003877i | 0.97588686788464-0.0102810406469167i | 0.00792358692766579-0.0302182172458549i | #DIV/0! | -19.0565133011443-2.41797295713014i | #DIV/0! | #DIV/0! | #DIV/0! | #DIV/0!
| 1436000 | -0.000237795846952131+0.00215868648448865i | -7.54197862898555-0.813890093187672i | 45.9274608950052-1106.41487437235i | 0.983498547064207+0.108318263856794i | 0.983498547064207+0.108318263856794i | 11.5150323175437+1.60247469681843i | 5639.15881319368i | -7875.25176998561+1202.48520267132i | 0.106845427827248-0.69974636090503i | 0.0275097124383169-0.148889140258197i | 0.134355140265565-0.848635501163227i | -18.3572678671828i | 0.881253732345943+0.47264348004214i | 0.118746267654057-0.47264348004214i | -0.118746267654057+18.8299113472249i | -0.0251394438511409-0.00614772158993175i | 2.01451499228344i | 0.0123846773113021-0.0506437865357911i | #DIV/0! | 0.0000833333333333333-0.000184720221787251i | #DIV/0! | #DIV/0! | 0.00096+6.13540478875472i | #DIV/0! | #DIV/0! | 0.00706713159372687-0.0288991222667084i | 0.976424684348565-0.0098801643875242i | 0.00753647493333556-0.0295206185561515i | #DIV/0! | -19.0570109465292-2.4163647900061i | #DIV/0! | #DIV/0! | #DIV/0! | #DIV/0!
| 1437000 | -0.000237472494164614+0.00215723349030694i | -7.54214817850998-0.813349523382956i | 45.8636715887314-1105.64757271363i | 0.983520985572354+0.108246301757649i | 0.983520985572354+0.108246301757649i | 11.5153594061403+1.60140918470699i | 5643.08580401067i | -7886.22529950857+1203.32258790995i | 0.106700118765548-0.699281459954113i | 0.0274726998610231-0.148792363087622i | 0.134172818626571-0.848073823041735i | -18.3700514799037i | 0.887223652389855+0.461339561104406i | 0.112776347610145-0.461339561104406i | -0.112776347610145+18.8313910410081i | -0.0245334175787219-0.0058418179592607i | 2.01591785787695i | 0.0117766251465399-0.0494573546116978i | #DIV/0! | 0.0000833333333333333-0.000184591676051839i | #DIV/0! | #DIV/0! | 0.00096+6.1396773547636i | #DIV/0! | #DIV/0! | 0.00672015568501237-0.0282221025653623i | 0.976967235812985-0.00948582717198693i | 0.00715839547434578-0.0288179564585248i | #DIV/0! | -19.0575075846503-2.41475870808995i | #DIV/0! | #DIV/0! | #DIV/0! | #DIV/0!
| 1438000 | -0.000237149795386486+0.00215578241749045i | -7.54231738510619-0.812809653243997i | 45.8000150110296-1104.88133273193i | 0.983543378696725+0.10817443284062i | 0.983543378696725+0.10817443284062i | 11.5156858330962+1.60034505419653i | 5647.01279482765i | -7897.20646810533+1204.15997314858i | 0.106555103662676-0.698817161024079i | 0.0274357610840565-0.148695706899871i | 0.133990864746732-0.84751286792395i | -18.3828350926246i | 0.89304858364988+0.449960250734377i | 0.10695141635012-0.449960250734377i | -0.10695141635012+18.832795343359i | -0.0239238566900646-0.00554313494567721i | 2.01732072347047i | 0.011182280998908-0.048262091886205i | #DIV/0! | 0.0000833333333333333-0.000184463309100481i | #DIV/0! | #DIV/0! | 0.00096+6.14394992077249i | #DIV/0! | #DIV/0! | 0.00638100205204343-0.0275400436987638i | 0.977514454565014-0.00909809561971609i | 0.00678941643114921-0.0281103494792808i | #DIV/0! | -19.0580032182024-2.41315470744053i | #DIV/0! | #DIV/0! | #DIV/0! | #DIV/0!
| 1439000 | -0.0002368277488691+0.0021543332622994i | -7.54248624969112-0.812270481451524i | 45.7364907941342-1104.11615222911i | 0.983565726558668+0.108102656929889i | 0.983565726558668+0.108102656929889i | 11.5160116001807+1.59928230267482i | 5650.93978564464i | -7908.1952757759+1204.99735838721i | 0.106410381732469-0.698353462978971i | 0.0273988959136419-0.148599171478449i | 0.133809277646111-0.84695263445742i | -18.3956187053455i | 0.898727574224324+0.438507408522208i | 0.101272425775676-0.438507408522208i | -0.101272425775676+18.8341261138677i | -0.0233108380477959-0.00525172657662531i | 2.01872358906397i | 0.0106017843235477-0.0470581386479355i | #DIV/0! | 0.0000833333333333333-0.000184335120560453i | #DIV/0! | #DIV/0! | 0.00096+6.14822248678137i | #DIV/0! | #DIV/0! | 0.00604975027281877-0.0268530257205256i | 0.978066271836793-0.00871703590564932i | 0.0064296040881571-0.0273979170966664i | #DIV/0! | -19.0584978498718-2.41155278412634i | #DIV/0! | #DIV/0! | #DIV/0! | #DIV/0!
| 1440000 | -0.000236506352869605+0.00215288602100345i | -7.54265477317855-0.811732006689499i | 45.6730985715535-1103.35202901311i | 0.983588029279115+0.108030973850068i | 0.983588029279115+0.108030973850068i | 11.5163367091573+1.59822092753598i | 5654.86677646163i | -7919.19172252027+1205.83474362584i | 0.106265952191365-0.697890364685593i | 0.0273621041566321-0.14850275660735i | 0.133628056347997-0.846393121292943i | -18.4084023180663i | 0.904259696060862+0.426982906074609i | 0.095740303939138-0.426982906074609i | -0.095740303939138+18.8353852241409i | -0.0226944394793573-0.00496764628342894i | 2.02012645465748i | 0.0100352736745357-0.0458456375658728i | #DIV/0! | 0.0000833333333333333-0.000184207110060064i | #DIV/0! | #DIV/0! | 0.00096+6.15249505279025i | #DIV/0! | #DIV/0! | 0.00572647941115798-0.0261611300425773i | 0.978622617800142-0.00834271374228657i | 0.00607902311939371-0.0266807797182875i | #DIV/0! | -19.0589914823359-2.40995293422548i | #DIV/0! | #DIV/0! | #DIV/0! | #DIV/0!
| 1441000 | -0.000236185605650923+0.00215144068988184i | -7.54282295647945-0.811194227645059i | 45.6098379780622-1102.58896089788i | 0.983610286978625+0.107959383426194i | 0.983610286978625+0.107959383426194i | 11.5166611617836+1.5971609261805i | 5658.79376727862i | -7930.19580833845+1206.67212886446i | 0.1061218142584-0.697427865013498i | 0.0273253856205053-0.148406462071047i | 0.133447199878905-0.845834327084545i | -18.4211859307872i | 0.909644045108365+0.415388626708641i | 0.0903559548916349-0.415388626708641i | -0.0903559548916349+18.8365745574958i | -0.0220747397794839-0.00469094688262802i | 2.021529320251i | 0.00948288666297257-0.0446247337011378i | #DIV/0! | 0.0000833333333333333-0.000184079277228655i | #DIV/0! | #DIV/0! | 0.00096+6.15676761879913i | #DIV/0! | #DIV/0! | 0.00541126799278541-0.0254644394418866i | 0.979183421561518-0.0079751943613575i | 0.00573773657448503-0.0259590586582596i | #DIV/0! | -19.0594841182631-2.40835515382556i | #DIV/0! | #DIV/0! | #DIV/0! | #DIV/0!
| 1442000 | -0.000235865505481718+0.00214999726522318i | -7.54299080050158-0.810657143008546i | 45.5467086496958-1101.82694570339i | 0.983632499777333+0.107887885483729i | 0.983632499777333+0.107887885483729i | 11.5169849598115+1.59610229601521i | 5662.7207580956i | -7941.20753323044+1207.50951410309i | 0.105977967155193-0.696965962834986i | 0.0272887401133624-0.148310287654501i | 0.133266707268555-0.845276250489487i | -18.4339695435081i | 0.914879741464393+0.403726465144465i | 0.085120258535607-0.403726465144465i | -0.085120258535607+18.8376960086526i | -0.0214518187123854-0.0044216805570326i | 2.02293218584451i | 0.00894475991434413-0.043395574518186i | #DIV/0! | 0.0000833333333333333-0.000183951621696596i | #DIV/0! | #DIV/0! | 0.00096+6.16104018480802i | #DIV/0! | #DIV/0! | 0.005104193980999-0.0247630380668479i | 0.979748611157234-0.00761454249516454i | 0.00540580586502679-0.0252328761141776i | #DIV/0! | -19.0599757603131-2.40675943902376i | #DIV/0! | #DIV/0! | #DIV/0! | #DIV/0!
| 1443000 | -0.000235546050636374+0.00214855574332552i | -7.54315830614976-0.81012075147343i | 45.483710223747-1101.06598125559i | 0.983654667794985+0.107816479848556i | 0.983654667794985+0.107816479848556i | 11.5173081049868+1.59504503445318i | 5666.64774891259i | -7952.22689719623+1208.34689934172i | 0.105834410105939-0.696504657025098i | 0.0272521674439253-0.148214233143152i | 0.133086577549864-0.84471889016825i | -18.446753156229i | 0.919965929519152+0.391998327195362i | 0.080034070480848-0.391998327195362i | -0.080034070480848+18.8387514834244i | -0.0208257570135278-0.00415989883645756i | 2.02433505143802i | 0.00842102902507727-0.0421583098952155i | #DIV/0! | 0.0000833333333333333-0.000183824143095282i | #DIV/0! | #DIV/0! | 0.00096+6.1653127508169i | #DIV/0! | #DIV/0! | 0.00480533475187958-0.0240570114432219i | 0.980318113549026-0.00726082235755096i | 0.00508329075128445-0.0245023551438069i | #DIV/0! | -19.0604664111366-2.40516578592661i | #DIV/0! | #DIV/0! | #DIV/0! | #DIV/0!
| 1444000 | -0.000235227239394976+0.00214711612049627i | -7.54332547432571-0.809585051736362i | 45.4208423387595-1100.30606538641i | 0.983676791150915+0.107745166346978i | 0.983676791150915+0.107745166346978i | 11.5176305990498+1.59398913891381i | 5670.57473972958i | -7963.25390023584+1209.18428458036i | 0.105691142337397-0.696043946461596i | 0.0272156674215336-0.148118298322923i | 0.132906809758931-0.844162244784519i | -18.4595367689499i | 0.924901778095271+0.380206129456386i | 0.075098221904729-0.380206129456386i | -0.075098221904729+18.8397428984063i | -0.0201966363910716-0.00390565257817439i | 2.02573791703154i | 0.00791182851835985-0.0409130921338928i | #DIV/0! | 0.0000833333333333333-0.000183696841057128i | #DIV/0! | #DIV/0! | 0.00096+6.16958531682578i | #DIV/0! | #DIV/0! | 0.0045147670690801-0.0233464464796857i | 0.980891854619923-0.00691409762453653i | 0.00477024932926769-0.0237676196415794i | #DIV/0! | -19.0609560733755-2.40357419065017i | #DIV/0! | #DIV/0! | #DIV/0! | #DIV/0!
| 1445000 | -0.000234909070043311+0.0021456783930523i | -7.54349230592848-0.809050042497206i | 45.3581046345236-1099.54719593374i | 0.983698869964106+0.107673944805731i | 0.983698869964106+0.107673944805731i | 11.5179524437351+1.59293460682286i | 5674.50173054656i | -7974.28854234924+1210.02166981898i | 0.105548163078877-0.695583830024971i | 0.027179239856143-0.148022482980215i | 0.13272740293502-0.843606313005186i | -18.4723203816707i | 0.929686480583601+0.368351798991232i | 0.070313519416399-0.368351798991232i | -0.070313519416399+18.8406721806619i | -0.019564539526933-0.00365899194707379i | 2.02714078262505i | 0.00741729179920992-0.0396600759683257i | #DIV/0! | 0.0000833333333333333-0.000183569715215566i | #DIV/0! | #DIV/0! | 0.00096+6.17385788283466i | #DIV/0! | #DIV/0! | 0.00423256705818655-0.0226314314729525i | 0.981469759170454-0.00657443141461082i | 0.00446673801817005-0.0230287943148737i | #DIV/0! | -19.0614447496636-2.40198464932007i | #DIV/0! | #DIV/0! | #DIV/0! | #DIV/0!
| 1446000 | -0.000234591540872793+0.00214424255731968i | -7.54365880185377-0.808515722458884i | 45.2954967520689-1098.78937074137i | 0.983720904353096+0.107602815051957i | 0.983720904353096+0.107602815051957i | 11.5182736407712+1.59188143561219i | 5678.42872136355i | -7985.33082353646+1210.85905505761i | 0.105405471562239-0.695124306598423i | 0.0271428845583227-0.147926786901908i | 0.132548356120562-0.843051093500331i | -18.4851039943916i | 0.934319255075179+0.356437273016954i | 0.065680744924821-0.356437273016954i | -0.065680744924821+18.8415412674086i | -0.018929550077433-0.00341996639553607i | 2.02854364821855i | 0.00693755110878558-0.0383994185732117i | #DIV/0! | 0.0000833333333333333-0.000183442765205043i | #DIV/0! | #DIV/0! | 0.00096+6.17813044884354i | #DIV/0! | #DIV/0! | 0.00395881018064561-0.0219120561124217i | 0.98205175091522-0.00624188626867653i | 0.00417281154816726-0.0222860046600608i | #DIV/0! | -19.061932442625-2.40039715807107i | #DIV/0! | #DIV/0! | #DIV/0! | #DIV/0!
| 1447000 | -0.000234274650180496+0.00214280860963391i | -7.5438249629946-0.807982090327539i | 45.2330183336623-1098.03258765904i | 0.983742894436072+0.107531776913226i | 0.983742894436072+0.107531776913226i | 11.5185941918814+1.59082962272005i | 5682.35571218054i | -7996.38074379748+1211.69644029624i | 0.105263067021874-0.694665375067858i | 0.0271066013392529-0.147831209875358i | 0.132369668361127-0.842496584943216i | -18.4978876071125i | 0.938799344488772+0.344464498587955i | 0.061200655511228-0.344464498587955i | -0.061200655511228+18.8423521057005i | -0.0182917526735962-0.00318862464304432i | 2.02994651381207i | 0.00647273747800307-0.0371312795712792i | #DIV/0! | 0.0000833333333333333-0.000183315990661017i | #DIV/0! | #DIV/0! | 0.00096+6.18240301485243i | #DIV/0! | #DIV/0! | 0.00369357120729746-0.0211884114844251i | 0.982637752479778-0.00591652412968515i | 0.00388852294861382-0.0215393769384068i | #DIV/0! | -19.062419154876-2.39881171304759i | #DIV/0! | #DIV/0! | #DIV/0! | #DIV/0!
| 1448000 | -0.000233958396269099+0.00214137654633968i | -7.54399079024099-0.807449144812411i | 45.1706690228012-1097.27684454235i | 0.983764840330816+0.107460830217524i | 0.983764840330816+0.107460830217524i | 11.518914098783+1.58977916559086i | 5686.28270299753i | -8007.4383031323+1212.53382553487i | 0.105120948694697-0.694207034321879i | 0.0270703900107226-0.147735751688399i | 0.13219133870542-0.841942786010278i | -18.5106712198334i | 0.943126016694763+0.332435432277411i | 0.056873983305237-0.332435432277411i | -0.056873983305237+18.8431066521108i | -0.0176512329209881-0.00296501465550604i | 2.03134937940558i | 0.00602298068039064-0.0358558210397925i | #DIV/0! | 0.0000833333333333333-0.000183189391219953i | #DIV/0! | #DIV/0! | 0.00096+6.18667558086131i | #DIV/0! | #DIV/0! | 0.00343692419147254-0.020460590075939i | 0.983227685397949-0.00559840632191572i | 0.00361392353659114-0.0207890381517195i | #DIV/0! | -19.062904889024-2.39722831040327i | #DIV/0! | #DIV/0! | #DIV/0! | #DIV/0!
| 1449000 | -0.000233642777446861+0.00213994636379096i | -7.54415628447992-0.806916884625837i | 45.1084484642073-1096.52213925278i | 0.983786742154716+0.107389974793248i | 0.983786742154716+0.107389974793248i | 11.5192333631877+1.58873006167519i | 5690.20969381451i | -8018.50350154094+1213.37121077349i | 0.104979115820138-0.693749283251778i | 0.0270342503851274-0.147640412129337i | 0.132013366205265-0.841389695381115i | -18.5234548325543i | 0.947298564634743+0.320352039857646i | 0.052701435365257-0.320352039857646i | -0.052701435365257+18.8438068724119i | -0.0170080773991561-0.00274918362432184i | 2.03275224499909i | 0.00558840918425495-0.0345732075162528i | #DIV/0! | 0.0000833333333333333-0.000183062966519318i | #DIV/0! | #DIV/0! | 0.00096+6.19094814687019i | #DIV/0! | #DIV/0! | 0.00318894244169607-0.0197286857778369i | 0.983821470109479-0.00528759352994475i | 0.00334906290585124-0.0200351160178392i | #DIV/0! | -19.0633896476676-2.39564694630103i | #DIV/0! | #DIV/0! | #DIV/0! | #DIV/0!
| 1450000 | -0.000233327792027621+0.00213851805835091i | -7.54432144659555-0.806385308483283i | 45.0463563038242-1095.76846965764i | 0.983808600024782+0.107319210469214i | 0.983808600024782+0.107319210469214i | 11.5195519868016+1.58768230842983i | 5694.1366846315i | -8029.57633902338+1214.20859601213i | 0.104837567640135-0.693292120751532i | 0.026998182275467-0.147545190986953i | 0.131835749915602-0.840837311738485i | -18.5362384452751i | 0.951316306437038+0.308216295978962i | 0.048683693562962-0.308216295978962i | -0.048683693562962+18.8444547412541i | -0.0163623736606355-0.00254117794519525i | 2.03415511059261i | 0.00516915010414415-0.0332836060032076i | #DIV/0! | 0.0000833333333333333-0.000182936716197581i | #DIV/0! | #DIV/0! | 0.00096+6.19522071287907i | #DIV/0! | #DIV/0! | 0.00294969849399111-0.0189927938876346i | 0.984419025958098-0.00498414577729531i | 0.0030939889161427-0.0192777389459466i | #DIV/0! | -19.0638734333971-2.39406761691311i | #DIV/0! | #DIV/0! | #DIV/0! | #DIV/0!
| 1451000 | -0.000233013438330772+0.00213709162639191i | -7.54448627746908-0.805854415103342i | 44.9843921888109-1095.01583363011i | 0.983830414057635+0.107248537074654i | 0.983830414057635+0.107248537074654i | 11.5198699713251+1.58663590331779i | 5698.06367544849i | -8040.65681557962+1215.04598125076i | 0.104696303399114-0.692835545717791i | 0.0269621854953428-0.147450088050501i | 0.131658488894457-0.840285633768292i | -18.549022057996i | 0.955178585528258+0.296030183846575i | 0.044821414471742-0.296030183846575i | -0.044821414471742+18.8450522418426i | -0.0157142102294875-0.00234104319668559i | 2.03555797618612i | 0.0047653291516096-0.0319871859720988i | #DIV/0! | 0.0000833333333333333-0.000182810639894205i | #DIV/0! | #DIV/0! | 0.00096+6.19949327888795i | #DIV/0! | #DIV/0! | 0.00271926408378154-0.0182530111116855i | 0.985020271190013-0.00468812240476197i | 0.00284874768291578-0.0185170360116673i | #DIV/0! | -19.0643562487942-2.39249031842113i | #DIV/0! | #DIV/0! | #DIV/0! | #DIV/0!
| 1452000 | -0.000232699714681217+0.00213566706429551i | -7.54465077797888-0.805324203207659i | 44.9225557675357-1094.26422904914i | 0.98385218436952+0.107177954439208i | 0.98385218436952+0.107177954439208i | 11.5201873184532+1.58559084380814i | 5701.99066626547i | -8051.74493120967+1215.88336648939i | 0.104555322343992-0.692379557049868i | 0.0269262598589561-0.147355103109703i | 0.131481582202948-0.839734660159571i | -18.5618056707169i | 0.958884770740401+0.283795694897103i | 0.041115229259599-0.283795694897103i | -0.041115229259599+18.845601365614i | -0.0150636765994294-0.00214882411853466i | 2.03696084177964i | 0.00437707058532675-0.03068411936627i | #DIV/0! | 0.0000833333333333333-0.00018268473724965i | #DIV/0! | #DIV/0! | 0.00096+6.20376584489684i | #DIV/0! | #DIV/0! | 0.00249771011742921-0.0175094355668968i | 0.98562512295277-0.0043995820484527i | 0.00261338356743844-0.0177531369320689i | #DIV/0! | -19.0648380964321-2.3909150470158i | #DIV/0! | #DIV/0! | #DIV/0! | #DIV/0!
| 1453000 | -0.000232386619409374+0.00213424436845234i | -7.54481494900031-0.804794671520998i | 44.8608466895738-1093.51365379949i | 0.983873911076283+0.10710746239293i | 0.983873911076283+0.10710746239293i | 11.5205040298749+1.58454712737614i | 5705.91765708246i | -8062.84068591353+1216.72075172801i | 0.104414623724156-0.69192415364974i | 0.0268904051811051-0.147260235954755i | 0.131305028905261-0.839184389604495i | -18.5745892834378i | 0.962434256414134+0.271514828472724i | 0.037565743585866-0.271514828472724i | -0.037565743585866+18.8461041119105i | -0.0144108632314474-0.00196456458974264i | 2.03836370737315i | 0.00400449716052182-0.0293745806029005i | #DIV/0! | 0.0000833333333333333-0.000182559007905363i | #DIV/0! | #DIV/0! | 0.00096+6.20803841090572i | #DIV/0! | #DIV/0! | 0.0022851066433751-0.0167621667818335i | 0.986233497294598-0.00411858261750536i | 0.00238793916728557-0.0169861720404366i | #DIV/0! | -19.0653189788752-2.38934179889714i | #DIV/0! | #DIV/0! | #DIV/0! | #DIV/0!
| 1454000 | -0.000232074150851145+0.00213282353526221i | -7.54497879140606-0.804265818771192i | 44.7992646057008-1092.76410577169i | 0.983895594293417+0.107037060766287i | 0.983895594293417+0.107037060766287i | 11.5208201072744+1.58350475150319i | 5709.84464789945i | -8073.9440796912+1217.55813696664i | 0.104274206791465-0.69146933442203i | 0.0268546212771832-0.147165486376318i | 0.131128828068648-0.838634820798348i | -18.5873728961587i | 0.965826462497733+0.259189591494558i | 0.034173537502267-0.259189591494558i | -0.034173537502267+18.8465624876533i | -0.0137558615509566-0.00178830760642738i | 2.03976657296665i | 0.00364773007777257-0.0280587465739984i | #DIV/0! | 0.0000833333333333333-0.000182433451503777i | #DIV/0! | #DIV/0! | 0.00096+6.2123109769146i | #DIV/0! | #DIV/0! | 0.00208152282292319-0.0160113056972844i | 0.986845309164178-0.00384518127152363i | 0.00217245530723616-0.0162162722609258i | #DIV/0! | -19.0657988986805-2.38777057027438i | #DIV/0! | #DIV/0! | #DIV/0! | #DIV/0!
| 1455000 | -0.000231762307347879+0.00213140456113394i | -7.54514230606573-0.8037376436891i | 44.7378091678867-1092.015582862i | 0.983917234136008+0.106966749390147i | 0.983917234136008+0.106966749390147i | 11.5211355523296+1.58246371367667i | 5713.77163871644i | -8085.05511254267+1218.39552220527i | 0.104134070800231-0.691015098274007i | 0.0268189079631766-0.147070854165523i | 0.130952978763408-0.83808595243953i | -18.6001565088795i | 0.969060834641843+0.2468219981348i | 0.030939165358157-0.2468219981348i | -0.030939165358157+18.8469785070143i | -0.0130987639444726-0.00162009525946706i | 2.04116943856016i | 0.00330688893118036-0.0267367966463712i | #DIV/0! | 0.0000833333333333333-0.000182308067688311i | #DIV/0! | #DIV/0! | 0.00096+6.21658354292348i | #DIV/0! | #DIV/0! | 0.00188702690066564-0.0152569546662459i | 0.987460472410861-0.00357943439772656i | 0.00196697103057012-0.0154435690830717i | #DIV/0! | -19.0662778583953-2.38620135736577i | #DIV/0! | #DIV/0! | #DIV/0! | #DIV/0!
| 1456000 | -0.000231451087246384+0.00212998744248542i | -7.54530549384623-0.80321014500871i | 44.6764800292936-1091.26808297243i | 0.983938830718783+0.106896528095795i | 0.983938830718783+0.106896528095795i | 11.5214503667133+1.58142401139017i | 5717.69862953342i | -8096.17378446795+1219.2329074439i | 0.103994215007209-0.690561444115573i | 0.026783265055662-0.146976339113965i | 0.130777480062871-0.837537783229538i | -18.6129401216004i | 0.972136844290179+0.234414069487164i | 0.027863155709821-0.234414069487164i | -0.027863155709821+18.8473541910876i | -0.0124396637557532-0.0014599687119282i | 2.04257230415368i | 0.00298209165591546-0.0254089126604858i | #DIV/0! | 0.0000833333333333333-0.00018218285610336i | #DIV/0! | #DIV/0! | 0.00096+6.22085610893237i | #DIV/0! | #DIV/0! | 0.00170168617455029-0.0144992174532714i | 0.98807889978539-0.00332139758780763i | 0.00177152359075803-0.0146681945361228i | #DIV/0! | -19.0667558605595-2.38463415639888i | #DIV/0! | #DIV/0! | #DIV/0! | #DIV/0!
| 1457000 | -0.000231140488898873+0.00212857217574358i | -7.54546835561152-0.802683321466993i | 44.6152768442689-1090.52160401071i | 0.983960384156082+0.106826396714917i | 0.983960384156082+0.106826396714917i | 11.5217645520927+1.58038564214326i | 5721.62562035041i | -8107.30009546703+1220.07029268253i | 0.103854638671596-0.690108370859265i | 0.0267476923718041-0.146881941013705i | 0.1306023310434-0.83699031187297i | -18.6257237343213i | 0.975053988765744+0.221967833237188i | 0.024946011234256-0.221967833237188i | -0.024946011234256+18.8476915675585i | -0.0117786552814842-0.00130796817631036i | 2.04397516974719i | 0.00267345447519789-0.0240752789283653i | #DIV/0! | 0.0000833333333333333-0.000182057816394298i | #DIV/0! | #DIV/0! | 0.00096+6.22512867494125i | #DIV/0! | #DIV/0! | 0.0015255669656261-0.0137381992332708i | 0.988700502941045-0.00307112561454631i | 0.00158614844357321-0.0138902811633102i | #DIV/0! | -19.0672329077042-2.38306896361025i | #DIV/0! | #DIV/0! | #DIV/0! | #DIV/0!
| 1458000 | -0.000230830510662968+0.00212715875734432i | -7.54563089222288-0.802157171804032i | 44.5541992683416-1089.77614389024i | 0.983981894561886+0.106756355079609i | 0.983981894561886+0.106756355079609i | 11.5220781101298+1.57934860344163i | 5725.5526111674i | -8118.43404553992+1220.90767792116i | 0.103715341055015-0.689655877420232i | 0.0267121897293539-0.146787659657268i | 0.130427530784369-0.8364435370775i | -18.6385073470422i | 0.97781179135308+0.209485323330492i | 0.0221882086469199-0.209485323330492i | -0.0221882086469199+18.8479926703727i | -0.0111158337663891-0.00116413289158993i | 2.04537803534071i | 0.00238109184667571-0.0227360822302709i | #DIV/0! | 0.0000833333333333333-0.000181932948207471i | #DIV/0! | #DIV/0! | 0.00096+6.22940124095013i | #DIV/0! | #DIV/0! | 0.00135873458744467-0.0129740065896175i | 0.989325192435345-0.0028286724081357i | 0.00141087923959389-0.0131099619959277i | #DIV/0! | -19.0677090023527-2.38150577524566i | #DIV/0! | #DIV/0! | #DIV/0! | #DIV/0!
| 1459000 | -0.000230521150901648+0.0021257471837325i | -7.54579310453852-0.801631694762838i | 44.4932469582155-1089.03170053009i | 0.984003362049774+0.106686403022363i | 0.984003362049774+0.106686403022363i | 11.5223910424806+1.57831289279684i | 5729.47960198439i | -8129.57563468662+1221.74506315979i | 0.103576321421504-0.689203962716241i | 0.026676756946646-0.146693494837642i | 0.13025307836815-0.835897457553883i | -18.6512909597631i | 0.980409801376145+0.196968579640477i | 0.019590198623855-0.196968579640477i | -0.019590198623855+18.8482595394036i | -0.010451295397832-0.00102850110009406i | 2.04678090093422i | 0.00210511640826236-0.0213915118103042i | #DIV/0! | 0.0000833333333333333-0.000181808251190193i | #DIV/0! | #DIV/0! | 0.00096+6.23367380695901i | #DIV/0! | #DIV/0! | 0.00120125331515316-0.0122067475116385i | 0.989952877732218-0.00259409103226837i | 0.001245747817123-0.0123273705273259i | #DIV/0! | -19.0681841470191-2.37994458755968i | #DIV/0! | #DIV/0! | #DIV/0! | #DIV/0!
| 1460000 | -0.000230212407983271+0.00212433745136194i | -7.54595499341404-0.801106889089536i | 44.4324195717669-1088.28827185501i | 0.984024786732978+0.106616540376084i | 0.984024786732978+0.106616540376084i | 11.5227033507962+1.57727850772663i | 5733.40659280137i | -8140.72486290712+1222.58244839841i | 0.103437579037513-0.68875262566766i | 0.0266413938425966-0.146599446348275i | 0.13007897288011-0.835352072015935i | -18.6640745724839i | 0.982847594271947+0.184419647635076i | 0.017152405728053-0.184419647635076i | -0.017152405728053+18.848494220119i | -0.00978513729987776-0.000901110024208266i | 2.04818376652774i | 0.00184563892343879-0.0200417593708547i | #DIV/0! | 0.0000833333333333333-0.000181683724990748i | #DIV/0! | #DIV/0! | 0.00096+6.23794637296789i | #DIV/0! | #DIV/0! | 0.00105318635428176-0.0114365313914463i | 0.990583467204696-0.00236743365997865i | 0.00109078419551842-0.0115426406867977i | #DIV/0! | -19.0686583442102-2.37838539681617i | #DIV/0! | #DIV/0! | #DIV/0! | #DIV/0!
| 1461000 | -0.000229904280281525+0.00212292955669537i | -7.54611655970231-0.800582753533278i | 44.3717167680389-1087.54585579538i | 0.984046168724367+0.106546766974079i | 0.984046168724367+0.106546766974079i | 11.5230150367223+1.57624544575471i | 5737.33358361836i | -8151.88173020143+1223.41983363704i | 0.10329911317189-0.688301865197461i | 0.0266061002367014-0.146505513983078i | 0.129905213408591-0.834807379180539i | -18.6768581852048i | 0.985124771659994+0.171840578042103i | 0.014875228340006-0.171840578042103i | -0.014875228340006+18.8486987632469i | -0.00911745752677221-0.000781995842925546i | 2.04958663212123i | 0.00160276822603457-0.0186870190658054i | #DIV/0! | 0.0000833333333333333-0.00018155936925838i | #DIV/0! | #DIV/0! | 0.00096+6.24221893897678i | #DIV/0! | #DIV/0! | 0.000914595809233853-0.0106634690200616i | 0.991216868138171-0.00214875154924302i | 0.000946016568930901-0.0107559068133285i | #DIV/0! | -19.0691315964246-2.37682819928799i | #DIV/0! | #DIV/0! | #DIV/0! | #DIV/0!
| 1462000 | -0.000229596766175388+0.00212152349620439i | -7.54627780425315-0.800059286846099i | 44.3111382072349-1086.80445028715i | 0.984067508136409+0.106477082650043i | 0.984067508136409+0.106477082650043i | 11.5233261018986+1.5752137044106i | 5741.26057443534i | -8163.04623656955+1224.25721887568i | 0.103160923095874-0.6878516802312i | 0.0265708759490332-0.146411697536418i | 0.129731799044907-0.834263377767618i | -18.6896417979257i | 0.987240961407289+0.1592334265147i | 0.012759038592711-0.1592334265147i | -0.012759038592711+18.8488752244404i | -0.00844835505590993-0.000671193668262151i | 2.05098949771475i | 0.00137661116453831-0.0173274874926366i | #DIV/0! | 0.0000833333333333333-0.000181435183643292i | #DIV/0! | #DIV/0! | 0.00096+6.24649150498566i | #DIV/0! | #DIV/0! | 0.000785542651507565-0.00988767258290758i | 0.99185298673413-0.00193809501837483i | 0.000811471300467956-0.00996730362931558i | #DIV/0! | -19.0696039061518-2.3752729912567i | #DIV/0! | #DIV/0! | #DIV/0! | #DIV/0!
| 1463000 | -0.000229289864049161+0.00212011926636943i | -7.5464387279138-0.799536487783149i | 44.2506835507168-1086.06405327192i | 0.984088805081229+0.106407487238084i | 0.984088805081229+0.106407487238084i | 11.5236365479602+1.57418328122995i | 5745.18756525233i | -8174.21838201147+1225.09460411431i | 0.10302300808308-0.687402069697022i | 0.0265357208002398-0.146317996803121i | 0.12955872888332-0.833720066500143i | -18.7024254106466i | 0.989195817689216+0.146600253295015i | 0.0108041823107839-0.146600253295015i | -0.0108041823107839+18.8490256639416i | -0.00777792978017661-0.000568737521533867i | 2.05239236330826i | 0.00116727254592298-0.0159633636831824i | #DIV/0! | 0.0000833333333333333-0.000181311167796645i | #DIV/0! | #DIV/0! | 0.00096+6.25076407099454i | #DIV/0! | #DIV/0! | 0.000666086687640551-0.00910925565453505i | 0.992491728114511-0.0017355134211893i | 0.00068717291676238-0.009176966214135i | #DIV/0! | -19.070075275874-2.3737197690131i | #DIV/0! | #DIV/0! | #DIV/0! | #DIV/0!
| 1464000 | -0.000228983572292405+0.0021187168636798i | -7.5465993315287-0.799014355102525i | 44.1903524609986-1085.32466269685i | 0.984110059670581+0.106337980572705i | 0.984110059670581+0.106337980572705i | 11.5239463765364+1.57315417375429i | 5749.11455606932i | -8185.3981665272+1225.93198935293i | 0.102885367409499-0.686953032525642i | 0.0265006346115418-0.146224411578472i | 0.129386002021041-0.833177444104114i | -18.7152090233675i | 0.990989021046039+0.133943122877635i | 0.00901097895396097-0.133943122877635i | -0.00901097895396097+18.8491521462451i | -0.00710628249973449-0.0004746603095194i | 2.05379522890178i | 0.000974855079039986-0.0145948490931829i | #DIV/0! | 0.0000833333333333333-0.000181187321370555i | #DIV/0! | #DIV/0! | 0.00096+6.25503663700342i | #DIV/0! | #DIV/0! | 0.000556286526908649-0.00832833319266068i | 0.993132996326586-0.0015410551219768i | 0.000573144102964106-0.00838502997766348i | #DIV/0! | -19.0705457080651-2.37216852885682i | #DIV/0! | #DIV/0! | #DIV/0! | #DIV/0!
| 1465000 | -0.000228677889299939+0.00211731628463362i | -7.54675961593956-0.798492887565319i | 44.130144601741-1084.58627651465i | 0.984131272015859+0.106268562488806i | 0.984131272015859+0.106268562488806i | 11.5242555892515+1.57212637953109i | 5753.04154688631i | -8196.58559011674+1226.76937459156i | 0.102748000353482-0.686504567650344i | 0.0264656172047303-0.146130941658208i | 0.129213617558212-0.832635509308552i | -18.7279926360883i | 0.992620278435091+0.121264103672287i | 0.00737972156490896-0.121264103672287i | -0.00737972156490896+18.8492567397606i | -0.00643351491321272-0.00038899380051942i | 2.05519809449529i | 0.000799459317597993-0.0132221475905418i | #DIV/0! | 0.0000833333333333333-0.000181063644018083i | #DIV/0! | #DIV/0! | 0.00096+6.2593092030123i | #DIV/0! | #DIV/0! | 0.000456199548787605-0.00754502153146639i | 0.993776694348431-0.00135476747028647i | 0.000469405698150785-0.00759163063372364i | #DIV/0! | -19.0710152051911-2.37061926709641i | #DIV/0! | #DIV/0! | #DIV/0! | #DIV/0!
| 1466000 | -0.000228372813471805+0.00211591752573769i | -7.54691958198523-0.797972083935563i | 44.0700596377485-1083.84889268357i | 0.98415244222808+0.106199232821681i | 0.98415244222808+0.106199232821681i | 11.5245641877241+1.57109989611368i | 5756.9685377033i | -8207.78065278008+1227.60675983019i | 0.102610906195735-0.686056674006977i | 0.0264306684021651-0.146037586838523i | 0.1290415745979-0.8320942608455i | -18.7407762488092i | 0.994089323278715+0.108565267665432i | 0.00591067672128498-0.108565267665432i | -0.00591067672128498+18.8493415164746i | -0.00575972960827046-0.000311768600321248i | 2.05660096008881i | 0.000641183602746223-0.011845465442221i | #DIV/0! | 0.0000833333333333333-0.000180940135393242i | #DIV/0! | #DIV/0! | 0.00096+6.26358176902119i | #DIV/0! | #DIV/0! | 0.000365881870189078-0.0067594383741209i | 0.994422724095001-0.00117669677552578i | 0.000375976691153932-0.00679690417343584i | #DIV/0! | -19.0714837697093-2.36907198004924i | #DIV/0! | #DIV/0! | #DIV/0! | #DIV/0!
| 1467000 | -0.000228068343213256+0.00211452058350764i | -7.54707923050188-0.797451942980259i | 44.0100972349641-1083.1125091674i | 0.984173570417902+0.10612999140702i | 0.984173570417902+0.10612999140702i | 11.5248721735679+1.57007472106128i | 5760.89552852028i | -8218.98335451723+1228.44414506882i | 0.102474084219303-0.685609350533936i | 0.0263957880267724-0.145944346916062i | 0.128869872246075-0.831553697449998i | -18.7535598615301i | 0.99539591550775+0.0958486900822737i | 0.00460408449225003-0.0958486900822737i | -0.00460408449225003+18.8494085516124i | -0.00508503005160091-0.000243014128093425i | 2.05800382568232i | 0.000500124005311122-0.0104650112999042i | #DIV/0! | 0.0000833333333333333-0.000180816795150983i | #DIV/0! | #DIV/0! | 0.00096+6.26785433503007i | #DIV/0! | #DIV/0! | 0.000285388312498863-0.00597170278459891i | 0.995070986424767-0.00100688828141024i | 0.000292874216814033-0.0060009868385742i | #DIV/0! | -19.0719514040698-2.36752666404154i | #DIV/0! | #DIV/0! | #DIV/0! | #DIV/0!
| 1468000 | -0.000227764476934755+0.00211312545446783i | -7.54723856232312-0.796932463469404i | 43.9502570604633-1082.37712393541i | 0.984194656695646+0.106060838080912i | 0.984194656695646+0.106060838080912i | 11.5251795483912+1.56905085193905i | 5764.82251933727i | -8230.19369532819+1229.28153030744i | 0.10233753370957-0.685162596172169i | 0.0263609759020424-0.145851221687926i | 0.128698509611612-0.831013817860095i | -18.766343474251i | 0.996539841600818+0.0831164490472057i | 0.00346015839918201-0.0831164490472057i | -0.00346015839918201+18.8494599232982i | -0.00440952057826069-0.000182758592210848i | 2.05940669127582i | 0.000376374267687169-0.00908099618418849i | #DIV/0! | 0.0000833333333333333-0.000180693622947202i | #DIV/0! | #DIV/0! | 0.00096+6.27212690103895i | #DIV/0! | #DIV/0! | 0.000214772368417741-0.00518193517866024i | 0.995721381146999-0.000845386140247237i | 0.000220113552648694-0.0052040150948095i | #DIV/0! | -19.0724181107143-2.36598331540845i | #DIV/0! | #DIV/0! | #DIV/0! | #DIV/0!
| 1469000 | -0.000227461213051917+0.00211173213515125i | -7.54739757827963-0.796413644175896i | 43.8905387824518-1081.64273496236i | 0.984215701171247+0.105991772679833i | 0.984215701171247+0.105991772679833i | 11.5254863137971+1.56802828631795i | 5768.74951015426i | -8241.41167521295+1230.11891554608i | 0.102201253954247-0.684716409865158i | 0.0263262318520275-0.145758210951663i | 0.128527485806275-0.830474620816821i | -18.7791270869718i | 0.997520914619192+0.0703706252444208i | 0.00247908538080799-0.0703706252444208i | -0.00247908538080799+18.8494977122162i | -0.00373330638040334-0.000131028966036457i | 2.06080955686933i | 0.000270025745434637-0.00769363346745645i | #DIV/0! | 0.0000833333333333333-0.000180570618438728i | #DIV/0! | #DIV/0! | 0.00096+6.27639946704783i | #DIV/0! | #DIV/0! | 0.000154086168635115-0.00439025731407606i | 0.996373807029657-0.00069223338709117i | 0.000157708115947994-0.0044061256049479i | #DIV/0! | -19.0728838920767-2.36444193049385i | #DIV/0! | #DIV/0! | #DIV/0! | #DIV/0!
| 1470000 | -0.000227158549985517+0.00211034062209961i | -7.5475562791995-0.795895483875581i | 43.8309420702593-1080.90934022848i | 0.984236703954296+0.105922795040654i | 0.984236703954296+0.105922795040654i | 11.5257924713834+1.56700702177476i | 5772.67650097125i | -8252.63729417152+1230.95630078471i | 0.102065244243355-0.684270790558919i | 0.0262915557013399-0.145665314505273i | 0.128356799944695-0.829936105064192i | -18.7919106996927i | 0.998338974237378+0.0576133015775006i | 0.00166102576262195-0.0576133015775006i | -0.00166102576262195+18.8495240012702i | -0.00305649349534408-0.0000878509636673748i | 2.06221242246285i | 0.000181167348600193-0.00630313885527546i | #DIV/0! | 0.0000833333333333333-0.000180447781283328i | #DIV/0! | #DIV/0! | 0.00096+6.28067203305672i | #DIV/0! | #DIV/0! | 0.000103380448344483-0.0035967922800147i | 0.997028161807926-0.00054747191376728i | 0.000105669461288599-0.00360745520209829i | #DIV/0! | -19.0733487505829-2.36290250565034i | #DIV/0! | #DIV/0! | #DIV/0! | #DIV/0!
| 1471000 | -0.00022685648616146+0.00210895091186326i | -7.54771466590813-0.795377981347252i | 43.7714665943358-1080.17693771944i | 0.984257665154029+0.105853905000635i | 0.984257665154029+0.105853905000635i | 11.5260980227429+1.56598705589214i | 5776.60349178823i | -8263.87055220389+1231.79368602334i | 0.101929503869228-0.683825737201988i | 0.02625694727515-0.145572532147203i | 0.128186451144378-0.829398269349191i | -18.8046943124136i | 0.998993886769269+0.044846562829604i | 0.00100611323073097-0.044846562829604i | -0.00100611323073097+18.8495408752432i | -0.00237918879303019-0.000053249015668396i | 2.06361528805636i | 0.000109885482807255-0.00490973036646946i | #DIV/0! | 0.0000833333333333333-0.000180325111139696i | #DIV/0! | #DIV/0! | 0.00096+6.2849445990656i | #DIV/0! | #DIV/0! | 0.0000627045136275283-0.00280166448566987i | 0.997684342193361-0.000411142442798314i | 0.0000640072784756953-0.00280814086287229i | #DIV/0! | -19.073812688651-2.36136503723939i | #DIV/0! | #DIV/0! | #DIV/0! | #DIV/0!
| 1472000 | -0.000226555020010759+0.00210756300100111i | -7.54787273922813-0.794861135372584i | 43.7121120262455-1079.44552542635i | 0.98427858487931+0.105785102397425i | 0.98427858487931+0.105785102397425i | 11.526402969463+1.56496838625848i | 5780.53048260522i | -8275.11144931007+1232.63107126196i | 0.101794032126496-0.683381248745423i | 0.0262224063991835-0.145479863676349i | 0.12801643852568-0.828861112421772i | -18.8174779251345i | 0.999485545190022+0.0320724953223899i | 0.000514454809978027-0.0320724953223899i | -0.000514454809978027+18.8495504204569i | -0.00170149996280782-0.000027246244800651i | 2.06501815364988i | 0.000056263990132133-0.00351362831163274i | #DIV/0! | 0.0000833333333333333-0.000180202607667454i | #DIV/0! | #DIV/0! | 0.00096+6.28921716507448i | #DIV/0! | #DIV/0! | 0.0000321062077159707-0.00200499964799989i | 0.99834224388372-0.000283284501225292i | 0.0000327293909029148-0.00200831968050451i | #DIV/0! | -19.0742757086911-2.35982952163106i | #DIV/0! | #DIV/0! | #DIV/0! | #DIV/0!
| 1473000 | -0.000226254149969517+0.00210617688608069i | -7.54803049997948-0.794344944736173i | 43.6528780386646-1078.71510134571i | 0.984299463238658+0.10571638706906i | 0.984299463238658+0.10571638706906i | 11.5267073131258+1.56395101046796i | 5784.45747342221i | -8286.35998549006+1233.46845650059i | 0.101658828312083-0.682937324142787i | 0.0261879328997202-0.145387308892053i | 0.127846761211803-0.82832463303484i | -18.8302615378554i | 0.999813869153542+0.0192931865751826i | 0.000186130846458021-0.0192931865751826i | -0.000186130846458021+18.8495547244306i | -0.00102353549955501-9.86444176785326E-06i | 2.06642101924339i | 0.0000203840898121944-0.00211505527022226i | #DIV/0! | 0.0000833333333333333-0.00018008027052715i | #DIV/0! | #DIV/0! | 0.00096+6.29348973108336i | #DIV/0! | #DIV/0! | 0.0000116318771575631-0.00120692477865576i | 0.999001761573441-0.000163936394355456i | 0.0000118417543373977-0.00120812883799157i | #DIV/0! | -19.0747378131053-2.35829595520413i | #DIV/0! | #DIV/0! | #DIV/0! | #DIV/0!
| 1474000 | -0.000225953874478927+0.00210479256367813i | -7.54818794897969-0.79382940822558i | 43.5937643053756-1077.98566347944i | 0.984320300340263+0.105647758853971i | 0.984320300340263+0.105647758853971i | 11.5270110553089+1.56293492612064i | 5788.38446423919i | -8297.61616074385+1234.30584173922i | 0.101523891725189-0.682493962350148i | 0.026153526603591-0.145294867594102i | 0.12767741832878-0.82778882994425i | -18.8430451505762i | 0.999978805005608+0.00651072496391109i | 0.0000211949943920153-0.00651072496391109i | -0.0000211949943920153+18.8495558755401i | -0.000345404689146215-1.12404099499553E-06i | 2.06782388483691i | 0.0000023243188169876-0.000714236066151212i | #DIV/0! | 0.0000833333333333333-0.000179958099380252i | #DIV/0! | #DIV/0! | 0.00096+6.29776229709224i | #DIV/0! | #DIV/0! | 1.32633790389004E-06-0.000407568170053979i | 0.999662788964788-0.0000531351794470491i | 1.34845612739663E-06-0.000407705581224627i | #DIV/0! | -19.0751990042886-2.35676433434622i | #DIV/0! | #DIV/0! | #DIV/0! | #DIV/0!
| 1475000 | -0.000225654191985212+0.00210341003037806i | -7.54834508704339-0.793314524631175i | 43.5347705012617-1077.25720983481i | 0.984341096291935+0.105579217590966i | 0.984341096291935+0.105579217590966i | 11.5273141975842+1.56192013082221i | 5792.31145505618i | -8308.87997507145+1235.14322697786i | 0.101389221667289-0.682051162326068i | 0.0261191873381767-0.145202539582728i | 0.127508409005466-0.827253701908796i | -18.8558287632971i | 0.99998032579265-0.00627280062055769i | 0.0000196742073500511+0.00627280062055769i | -0.0000196742073500511+18.8495559626765i | 0.000332782406781174-0.0000010440964561231i | 2.06922675043042i | 2.16047231703952E-06+0.000688602258184223i | #DIV/0! | 0.0000833333333333333-0.000179836093889147i | #DIV/0! | #DIV/0! | 0.00096+6.30203486310112i | #DIV/0! | #DIV/0! | 1.23284133977303E-06+0.00039294061944467i | 1.0003252187797+0.0000490833606568187i | 1.25171483132404E-06+0.000392812807904262i | #DIV/0! | -19.0756592846276-2.35523465545339i | #DIV/0! | #DIV/0! | #DIV/0! | #DIV/0!
| 1476000 | -0.000225355100939646+0.00210202928277362i | -7.5485019149827-0.79280029274627i | 43.4758963023046-1076.52973842446i | 0.984361851201151+0.105510763119244i | 0.984361851201151+0.105510763119244i | 11.5276167415188+1.56090662218415i | 5796.23844587317i | -8320.15142847286+1235.98061221648i | 0.10125481744212-0.681608923031597i | 0.0260849149314054-0.145110324658605i | 0.127339732373525-0.826719247690202i | -18.868612376018i | 0.999818431266141-0.0190553011131748i | 0.000181568733858994+0.0190553011131748i | -0.000181568733858994+18.8495570749048i | 0.00101091496668701-9.64225757068366E-06i | 2.07062961602392i | 0.0000199655440911884+0.00209323046930396i | #DIV/0! | 0.0000833333333333333-0.000179714253717136i | #DIV/0! | #DIV/0! | 0.00096+6.30630742911001i | #DIV/0! | #DIV/0! | 0.0000113930402776033+0.00119447078117003i | 1.0009889427723+0.000142684743914983i | 0.0000115518802699536+0.00119328903832324i | #DIV/0! | -19.0761186565015-2.35370691493042i | #DIV/0! | #DIV/0! | #DIV/0! | #DIV/0!
| 1477000 | -0.000225056599798504+0.00210065031746641i | -7.54865843360699-0.792286711367046i | 43.417141385579-1075.80324726637i | 0.984382565175025+0.105442395278385i | 0.984382565175025+0.105442395278385i | 11.5279186886745+1.55989439782366i | 5800.16543669015i | -8331.43052094807+1236.81799745511i | 0.101120678355674-0.681167243430266i | 0.0260507092117504-0.145018222622849i | 0.127171387567424-0.826185466053115i | -18.8813959887389i | 0.999493147882645-0.0318346876165204i | 0.000506852117355017+0.0318346876165204i | -0.000506852117355017+18.8495613011224i | 0.00168888142572804-0.0000269347451843018i | 2.07203248161743i | 0.000055809666905962+0.00349941717170885i | #DIV/0! | 0.0000833333333333333-0.000179592578528431i | #DIV/0! | #DIV/0! | 0.00096+6.31057999511889i | #DIV/0! | #DIV/0! | 0.000031846954935722+0.00199689027272797i | 1.00165385174208+0.000227635815496766i | 0.0000322474339985141+0.00199358583664811i | #DIV/0! | -19.0765771222815-2.35218110919071i | #DIV/0! | #DIV/0! | #DIV/0! | #DIV/0!
| 1478000 | -0.000224758687023061+0.00209927313106656i | -7.54881464372317-0.791773779292526i | 43.3585054292468-1075.07773438381i | 0.984403238320347+0.105374113908353i | 0.984403238320347+0.105374113908353i | 11.5282200406083+1.55888345536361i | 5804.09242750714i | -8342.7172524971+1237.65538269374i | 0.100986803716192-0.68072612248808i | 0.0260165700082285-0.144926233277016i | 0.12700337372442-0.825652355765096i | -18.8941796014598i | 0.999004528799495-0.0446088717420582i | 0.000995471200505027+0.0446088717420582i | -0.000995471200505027+18.8495707297177i | 0.00236656949301978-0.0000529363276536678i | 2.07343534721095i | 0.000109760052908655+0.00490692883845831i | #DIV/0! | 0.0000833333333333333-0.000179471067988154i | #DIV/0! | #DIV/0! | 0.00096+6.31485256112777i | #DIV/0! | #DIV/0! | 0.0000626329389246182+0.00280006583544907i | 1.00231983554789+0.000303904774180916i | 0.0000633349901994137+0.00279356597399134i | #DIV/0! | -19.0770346843315-2.35065723465614i | #DIV/0! | #DIV/0! | #DIV/0! | #DIV/0!
| 1479000 | -0.000224461361079565+0.00209789772019253i | -7.54897054613532-0.791261495324618i | 43.2999881125555-1074.3531978054i | 0.984423870743526+0.105305918849491i | 0.984423870743526+0.105305918849491i | 11.5285207988719+1.55787379243257i | 5808.01941832413i | -8354.01162311992+1238.49276793237i | 0.100853192834147-0.680285559173512i | 0.0259824971503978-0.144834356423103i | 0.126835689984545-0.825119915596615i | -18.9069632141806i | 0.998352653866108-0.057375765951307i | 0.00164734613389195+0.057375765951307i | -0.00164734613389195+18.8495874482293i | 0.00304386616959329-0.0000876602970540734i | 2.07483821280446i | 0.000181880934073582+0.0063155298433349i | #DIV/0! | 0.0000833333333333333-0.000179349721762334i | #DIV/0! | #DIV/0! | 0.00096+6.31912512713665i | #DIV/0! | #DIV/0! | 0.00010378764526347+0.00360386301274283i | 1.0029867831225+0.000371461198731252i | 0.000104809296994339+0.0035930922927382i | #DIV/0! | -19.0774913450072-2.34913528775719i | #DIV/0! | #DIV/0! | #DIV/0! | #DIV/0!
| 1480000 | -0.000224164620439227+0.00209652408147131i | -7.54912614164525-0.790749858268112i | 43.2415891158316-1073.629635565i | 0.98444446255068+0.105237809942529i | 0.98444446255068+0.105237809942529i | 11.5288209650123+1.55686540666485i | 5811.94640914112i | -8365.31363281655+1239.33015317099i | 0.100719845022245-0.67984555245749i | 0.0259484904683558-0.144742591863545i | 0.126668335490601-0.824588144321035i | -18.9197468269015i | 0.997537629610917-0.0701332838974014i | 0.00246237038908304+0.0701332838974014i | -0.00246237038908304+18.8496135430041i | 0.00372065776707942-0.000131118445529824i | 2.07624107839798i | 0.000272233502744709+0.0077249824946708i | #DIV/0! | 0.0000833333333333333-0.0001792285395179i | #DIV/0! | #DIV/0! | 0.00096+6.32339769314554i | #DIV/0! | #DIV/0! | 0.000155345992451683+0.00440814616940029i | 1.00365458248801+0.000430276074233761i | 0.000156663238175947+0.00439202773331616i | #DIV/0! | -19.0779471066576-2.34761526493296i | #DIV/0! | #DIV/0! | #DIV/0! | #DIV/0!
| 1481000 | -0.000223868463578183+0.00209515221153814i | -7.5492814310518-0.790238866930571i | 43.1833081204775-1072.90704570178i | 0.984465013847526+0.105169787028569i | 0.984465013847526+0.105169787028569i | 11.5291205405711+1.55585829570028i | 5815.8733999581i | -8376.62328158699+1240.16753840963i | 0.100586759595412-0.679406101313398i | 0.0259145497927368-0.144650939401214i | 0.126501309388149-0.824057040714612i | -18.9325304396224i | 0.99655958922399-0.0828793407654332i | 0.00344041077600998+0.0828793407654332i | -0.00344041077600998+18.849651098857i | 0.00439682992704152-0.000183321041803304i | 2.07764394399149i | 0.000380875852308845+0.00913504707067836i | #DIV/0! | 0.0000833333333333333-0.000179107520922682i | #DIV/0! | #DIV/0! | 0.00096+6.32767025915442i | #DIV/0! | #DIV/0! | 0.000217341130614932+0.00521277851175483i | 1.0043231207719+0.000480321818367284i | 0.000218887835353478+0.00519023536085219i | #DIV/0! | -19.0784019716229-2.34609716263085i | #DIV/0! | #DIV/0! | #DIV/0! | #DIV/0!
| 1482000 | -0.0002235728889775+0.00209378210703673i | -7.54943641515154-0.78972852012246i | 43.1251448089656-1072.18542626012i | 0.984485524739484+0.105101849949097i | 0.984485524739484+0.105101849949097i | 11.5294195270853+1.55485245718444i | 5819.80039077509i | -8387.94056943124+1241.00492364826i | 0.100453935870782-0.678967204717066i | 0.0258806749547107-0.144559398839419i | 0.126334610825493-0.823526603556485i | -18.9453140523433i | 0.995418692535249-0.0956118536135355i | 0.00458130746475105+0.0956118536135355i | -0.00458130746475105+18.8497021987298i | 0.00507226764106729-0.000244276807867477i | 2.079046809585i | 0.000507862918052486+0.0105454818565222i | #DIV/0! | 0.0000833333333333333-0.000178986665645406i | #DIV/0! | #DIV/0! | 0.00096+6.3319428251633i | #DIV/0! | #DIV/0! | 0.000289804407755998+0.00601762210883685i | 1.00499228422385+0.00052157230759979i | 0.000291472250516818+0.00598757839183791i | #DIV/0! | -19.0788559422368-2.3445809773069i | #DIV/0! | #DIV/0! | #DIV/0! | #DIV/0!
| 1483000 | -0.000223277895123141+0.00209241376461907i | -7.54959109473839-0.789218816657078i | 43.0670988648361-1071.46477528965i | 0.984505995331623+0.105033998545977i | 0.984505995331623+0.105033998545977i | 11.529717926087+1.55384788876854i | 5823.72738159208i | -8399.26549634929+1241.84230888689i | 0.100321373167696-0.678528861646762i | 0.0258468657859805-0.144467969981903i | 0.126168238953677-0.822996831628665i | -18.9580976650642i | 0.994115125988351-0.108328741713199i | 0.00588487401164905+0.108328741713199i | -0.00588487401164905+18.849768923351i | 0.00574685527154507-0.000313992895878592i | 2.0804496751785i | 0.000653246418238973+0.0119560431829838i | #DIV/0! | 0.0000833333333333333-0.000178865973355693i | #DIV/0! | #DIV/0! | 0.00096+6.33621539117218i | #DIV/0! | #DIV/0! | 0.000372765336131329+0.00682253791443711i | 1.00566195823325+0.000554002903282144i | 0.000374403789013468+0.00678392022070367i | #DIV/0! | -19.0793090208254-2.34306670542562i | #DIV/0! | #DIV/0! | #DIV/0! | #DIV/0!
| 1484000 | -0.000222983480505933+0.0020910471809454i | -7.54974547060351-0.788709755350462i | 43.0091699726917-1070.74509084521i | 0.984526425728647+0.10496623266144i | 0.984526425728647+0.10496623266144i | 11.5300157391027+1.55284458810924i | 5827.65437240907i | -8410.59806234115+1242.67969412551i | 0.100189070807687-0.678091071083183i | 0.0258131221187804-0.144376652632843i | 0.126002192926467-0.822467723716026i | -18.970881277785i | 0.992649102610237-0.121027926889176i | 0.00735089738976302+0.121027926889176i | -0.00735089738976302+18.8498533508958i | 0.00642047657314861-0.000392474865269657i | 2.08185254077202i | 0.000817074795450792+0.0133664854667767i | #DIV/0! | 0.0000833333333333333-0.000178745443724051i | #DIV/0! | #DIV/0! | 0.00096+6.34048795718106i | #DIV/0! | #DIV/0! | 0.000466251558778895+0.00762738579011205i | 1.00633202734756+0.000577590477622365i | 0.000467667902936832+0.00757912444631996i | #DIV/0! | -19.0797612097062-2.3415543434597i | #DIV/0! | #DIV/0! | #DIV/0! | #DIV/0!
| 1485000 | -0.000222689643621592+0.00208968235268434i | -7.5498995435358-0.788201335021569i | 42.951357818192-1070.02637098686i | 0.98454681603496+0.104898552138106i | 0.98454681603496+0.104898552138106i | 11.5303129676547+1.55184255286899i | 5831.58136322605i | -8421.93826740681+1243.51707936414i | 0.100057028114477-0.677653832009453i | 0.025779443785874-0.144285446596851i | 0.125836471900351-0.821939278606304i | -18.9836648905059i | 0.991020861976266-0.13370733385951i | 0.00897913802373396+0.13370733385951i | -0.00897913802373396+18.8499575566464i | 0.00709301471506349-0.000479726660109982i | 2.08325540636553i | 0.000999393158251799+0.0147765612525863i | #DIV/0! | 0.0000833333333333333-0.00017862507642188i | #DIV/0! | #DIV/0! | 0.00096+6.34476052318995i | #DIV/0! | #DIV/0! | 0.000570288816228608+0.00843202452917311i | 1.0070023752913+0.000592313439520177i | 0.00057124819492943+0.0083730548984563i | #DIV/0! | -19.0802125111905-2.34004388789056i | #DIV/0! | #DIV/0! | #DIV/0! | #DIV/0!
| 1486000 | -0.000222396382970657+0.00208831927651271i | -7.55005331432143-0.787693554492079i | 42.8936620880518-1069.30861377979i | 0.984567166354606+0.104830956818958i | 0.984567166354606+0.104830956818958i | 11.5306096132601+1.55084178071567i | 5835.50835404304i | -8433.28611154628+1244.35446460277i | 0.0999252444139646-0.677217143411115i | 0.025745830620552-0.144194351678968i | 0.125671075034517-0.821411495090083i | -18.9964485032268i | 0.989230670171138-0.146364890574075i | 0.010769329828862+0.146364890574075i | -0.010769329828862+18.8500836126527i | 0.00776435230387346-0.000575750586721276i | 2.08465827195905i | 0.00120024322319378+0.0161860212566741i | #DIV/0! | 0.0000833333333333333-0.000178504871121462i | #DIV/0! | #DIV/0! | 0.00096+6.34903308919883i | #DIV/0! | #DIV/0! | 0.000684900913409227+0.00923631188156889i | 1.00767288498584+0.000598151760238808i | 0.000685126422386574+0.00916557566409375i | #DIV/0! | -19.0806629275815-2.33853533520775i | #DIV/0! | #DIV/0! | #DIV/0! | #DIV/0!
| 1487000 | -0.000222103697058505+0.0020869579491156i | -7.55020678374422-0.787186412586545i | 42.8360824700354-1068.59181729441i | 0.984587476791317+0.104763446547361i | 0.984587476791317+0.104763446547361i | 11.5309056774313+1.54984226932283i | 5839.43534486003i | -8444.64159475956+1245.1918498414i | 0.0997937190342174-0.676781004276119i | 0.0257122824566304-0.144103367684668i | 0.125506001490848-0.820884371960787i | -19.0092321159477i | 0.987278819745365-0.158998528553567i | 0.012721180254635+0.158998528553567i | -0.012721180254635+18.8502335873941i | 0.00843437140721279-0.000680547291584737i | 2.08606113755256i | 0.00141966325724157+0.0175946144122711i | #DIV/0! | 0.0000833333333333333-0.00017838482749596i | #DIV/0! | #DIV/0! | 0.00096+6.35330565520771i | #DIV/0! | #DIV/0! | 0.000810109686794113+0.0100401045797882i | 1.00834343856996+0.000595086998895832i | 0.000809282502073925+0.0099565511137069i | #DIV/0! | -19.0811124611755-2.33702868190937i | #DIV/0! | #DIV/0! | #DIV/0! | #DIV/0!
| 1488000 | -0.000221811584395297+0.0020855983671862i | -7.55035995258514-0.786679908132207i | 42.7786186529516-1067.87597960622i | 0.984607747448449+0.104696021167039i | 0.984607747448449+0.104696021167039i | 11.5312011616753+1.5488440163694i | 5843.36233567702i | -8456.00471704665+1246.02923508003i | 0.0996624513054647-0.676345413594821i | 0.0256787991284487-0.144012494419852i | 0.125341250433913-0.820357908014673i | -19.0220157286686i | 0.98516562966747-0.171606183227461i | 0.01483437033253+0.171606183227461i | -0.01483437033253+18.8504095454411i | 0.00910295357810903-0.000794115739551547i | 2.08746400314607i | 0.00165768802064557+0.0190020879166123i | #DIV/0! | 0.0000833333333333333-0.000178264945219417i | #DIV/0! | #DIV/0! | 0.00096+6.35757822121659i | #DIV/0! | #DIV/0! | 0.000945934971802279+0.0108432583656996i | 1.00901391742114+0.00058310232774914i | 0.000943694515145884+0.0107458459274211i | #DIV/0! | -19.0815611142604-2.33552392450161i | #DIV/0! | #DIV/0! | #DIV/0! | #DIV/0!
| 1489000 | -0.000221520043496014+0.00208424052742602i | -7.55051282162306-0.786174039959206i | 42.7212703266516-1067.1610987959i | 0.984627978429077+0.104628680522105i | 0.984627978429077+0.104628680522105i | 11.531496067495+1.54784701954004i | 5847.289326494i | -8467.37547840754+1246.86662031866i | 0.0995314405600888-0.675910370359973i | 0.0256453804708675-0.143921731690853i | 0.125176821030956-0.819832102050826i | -19.0347993413894i | 0.982891445271885-0.184185794271285i | 0.017108554728115+0.184185794271285i | -0.017108554728115+18.8506135471181i | 0.00976997988003651-0.000916453192380378i | 2.08886686873959i | 0.001914348710314+0.0204081872796607i | #DIV/0! | 0.0000833333333333333-0.000178145223966751i | #DIV/0! | #DIV/0! | 0.00096+6.36185078722547i | #DIV/0! | #DIV/0! | 0.00109239457048461+0.011645628018355i | 1.00968420217763+0.000562182557257404i | 0.00108833871256463+0.0115333251210617i | #DIV/0! | -19.0820088891181-2.33402105949925i | #DIV/0! | #DIV/0! | #DIV/0! | #DIV/0!
| 1490000 | -0.000221229072880384+0.00208288442654464i | -7.55066539163413-0.785668806900378i | 42.6640371820236-1066.44717294921i | 0.984648169835919+0.104561424457029i | 0.984648169835919+0.104561424457029i | 11.531790396388+1.5468512765248i | 5851.21631731099i | -8478.75387884224+1247.70400555729i | 0.099400686132617-0.67547587356672i | 0.0256120263192669-0.143831079304429i | 0.125012712451884-0.819306952871149i | -19.0475829541103i | 0.980456638202444-0.1967353059437i | 0.019543361797556+0.1967353059437i | -0.019543361797556+18.8508476481666i | 0.0104353309127082-0.00104755518763003i | 2.09026973433309i | 0.00218967290374667+0.0218126563745845i | #DIV/0! | 0.0000833333333333333-0.000178025663413753i | #DIV/0! | #DIV/0! | 0.00096+6.36612335323436i | #DIV/0! | #DIV/0! | 0.00124950421953051+0.0124470673827937i | 1.01035417276128+0.000532314160891228i | 0.00124318952092439+0.0123188540721233i | #DIV/0! | -19.0824557880221-2.33252008342518i | #DIV/0! | #DIV/0! | #DIV/0! | #DIV/0!
| 1491000 | -0.000220938671072883+0.00208153006125977i | -7.55081766339191-0.785164207791324i | 42.6069189109875-1065.734200157i | 0.98466832177135+0.10449425281665i | 0.98466832177135+0.10449425281665i | 11.5320841498472+1.54585678501918i | 5855.14330812798i | -8490.13991835074+1248.54139079592i | 0.099270187359713-0.675041922212589i | 0.0255787365095449-0.143740537067764i | 0.124848923869258-0.818782459280353i | -19.0603665668312i | 0.977861606351752-0.209252667421877i | 0.022138393648248+0.209252667421877i | -0.022138393648248+18.8511138994093i | 0.0110988868385265-0.00118741551791473i | 2.0916725999266i | 0.00248368450354989+0.0232152374898318i | #DIV/0! | 0.0000833333333333333-0.000177906263237084i | #DIV/0! | #DIV/0! | 0.00096+6.37039591924324i | #DIV/0! | #DIV/0! | 0.00141727755860615+0.0132474293997583i | 1.01102370840109+0.000493485299675396i | 0.00140821954866119+0.013102298545562i | #DIV/0! | -19.0829018132391-2.3310209928105i | #DIV/0! | #DIV/0! | #DIV/0! | #DIV/0!
| 1492000 | -0.000220648836602737+0.00208017742829727i | -7.55096963766771-0.784660241470444i | 42.5499152064934-1065.02217851521i | 0.984688434337446+0.104427165446181i | 0.984688434337446+0.104427165446181i | 11.5323773293607+1.54486354272427i | 5859.07029894496i | -8501.53359693305+1249.37877603454i | 0.0991399435801676-0.674608515297479i | 0.0255455108781146-0.14365010478847i | 0.124685454458282-0.818258620085949i | -19.0731501795521i | 0.975106773796095-0.221735833137025i | 0.024893226203905+0.221735833137025i | -0.024893226203905+18.8514143464151i | 0.0117605274097915-0.00133602621056301i | 2.09307546552012i | 0.00279640368262125+0.0246156713830115i | #DIV/0! | 0.0000833333333333333-0.000177787023114271i | #DIV/0! | #DIV/0! | 0.00096+6.37466848525212i | #DIV/0! | #DIV/0! | 0.001595726099075+0.0140465661364405i | 1.0116926876576+0.000445685846436154i | 0.00158339959266691+0.0138835247195209i | #DIV/0! | -19.0833469670284-2.32952378419471i | #DIV/0! | #DIV/0! | #DIV/0! | #DIV/0!
| 1493000 | -0.000220359568003876+0.00207882652439105i | -7.55112131523023-0.784156906778862i | 42.4930257625154-1064.31110612485i | 0.984708507635939+0.104360162191199i | 0.984708507635939+0.104360162191199i | 11.5326699364119+1.54387154734656i | 5862.99728976195i | -8512.93491458916+1250.21616127317i | 0.0990099541348952-0.674175651823666i | 0.025512349261903-0.143559782274579i | 0.124522303396798-0.817735434098245i | -19.085933792273i | 0.972192590726158-0.234182763108563i | 0.027807409273842+0.234182763108563i | -0.027807409273842+18.8517510291644i | 0.0124201319965865-0.00149337750768895i | 2.09447833111363i | 0.00312784683002698+0.0260136973364215i | #DIV/0! | 0.0000833333333333333-0.000177667942723706i | #DIV/0! | #DIV/0! | 0.00096+6.378941051261i | #DIV/0! | #DIV/0! | 0.00178485919311353+0.014844328818168i | 1.01236098844799+0.000388907409732812i | 0.00176869864528872+0.0146623992108936i | #DIV/0! | -19.0837912516421-2.32802845412542i | #DIV/0! | #DIV/0! | #DIV/0! | #DIV/0!
| 1494000 | -0.000220070863814929+0.00207747734628306i | -7.55127269684573-0.78365420256045i | 42.4362502740488-1063.60098109196i | 0.984728541768237+0.104293242897646i | 0.984728541768237+0.104293242897646i | 11.5329619724793+1.54288079659799i | 5866.92428057894i | -8524.34387131909+1251.05354651181i | 0.0988802183669195-0.673743330795783i | 0.0254792514983487-0.14346956933455i | 0.124359469865268-0.817212900130333i | -19.0987174049938i | 0.969119533373473-0.246591423277414i | 0.030880466626527+0.246591423277414i | -0.030880466626527+18.8521259817164i | 0.0130775796153636-0.00165945784670312i | 2.09588119670714i | 0.00347802649763319+0.0274090532142812i | #DIV/0! | 0.0000833333333333333-0.00017754902174464i | #DIV/0! | #DIV/0! | 0.00096+6.38321361726989i | #DIV/0! | #DIV/0! | 0.00198468400325713+0.015640567861063i | 1.01302848807192+0.000323143357449505i | 0.00196408390171634+0.0154387891007526i | #DIV/0! | -19.084234669325-2.32653499915844i | #DIV/0! | #DIV/0! | #DIV/0! | #DIV/0!
| 1495000 | -0.000219782722579201+0.00207612989072332i | -7.55142378327797-0.783152127661798i | 42.3795884371042-1062.8918015276i | 0.984748536835417+0.104226407411827i | 0.984748536835417+0.104226407411827i | 11.5332534390368+1.54189128819594i | 5870.85127139593i | -8535.76046712281+1251.89093175044i | 0.0987507356213684-0.673311551220825i | 0.0254462174254002-0.143379465777261i | 0.124196953046769-0.816691016998086i | -19.1115010177147i | 0.965888103932505-0.258959785838789i | 0.034111896067495+0.258959785838789i | -0.034111896067495+18.8525412318759i | 0.0137327489582492-0.00183425384129177i | 2.09728406230066i | 0.00384695134755499+0.028801475521712i | #DIV/0! | 0.0000833333333333333-0.000177430259857185i | #DIV/0! | #DIV/0! | 0.00096+6.38748618327877i | #DIV/0! | #DIV/0! | 0.00219520547241272+0.0164351329056988i | 1.01369506323824+0.000248388840021974i | 0.00216952076776051+0.0162125619596605i | #DIV/0! | -19.0846772223148-2.32504341585774i | #DIV/0! | #DIV/0! | #DIV/0! | #DIV/0!
| 1496000 | -0.000219495142844665+0.00207478415446986i | -7.55157457528841-0.782650680932253i | 42.3230399487057-1062.18356554785i | 0.984768492938251+0.104159655580416i | 0.984768492938251+0.104159655580416i | 11.5335443375537+1.5409030198632i | 5874.77826221291i | -8547.18470200035+1252.72831698906i | 0.0986215052454656-0.67288031210813i | 0.025413246881514-0.143289471412013i | 0.12403475212698-0.816169783520143i | -19.1242846304356i | 0.962498830478721-0.27128582957297i | 0.037501169521279+0.27128582957297i | -0.037501169521279+18.8529988008626i | 0.0143855184229843-0.00201775026286907i | 2.09868692789417i | 0.00423462610043834+0.0301906994652979i | #DIV/0! | 0.0000833333333333333-0.000177311656742308i | #DIV/0! | #DIV/0! | 0.00096+6.39175874928765i | #DIV/0! | #DIV/0! | 0.00241642629434661+0.0172278728516575i | 1.0143605900923+0.000164640813281212i | 0.00238497286799855+0.0169835858727686i | #DIV/0! | -19.0851189128421-2.32355370079545i | #DIV/0! | #DIV/0! | #DIV/0! | #DIV/0!
| 1497000 | -0.000219208123163934+0.00207344013428865i | -7.5517250736359-0.782149861223863i | 42.2666045068859-1061.47627127379i | 0.984788410177171+0.104092987250445i | 0.984788410177171+0.104092987250445i | 11.5338346694942+1.53991598932799i | 5878.7052530299i | -8558.61657595169+1253.56570222769i | 0.0984925265885263-0.672449612469386i | 0.0253803397056526-0.143199586048527i | 0.123872866294179-0.815649198517913i | -19.1370682431565i | 0.958952266882203-0.28356754017603i | 0.041047733117797+0.28356754017603i | -0.041047733117797+18.8535007029805i | 0.0150357661436022-0.00220993002254984i | 2.10008979348767i | 0.0046410514846789+0.0315764590154464i | #DIV/0! | 0.0000833333333333333-0.000177193212081825i | #DIV/0! | #DIV/0! | 0.00096+6.39603131529653i | #DIV/0! | #DIV/0! | 0.00264834688470691+0.0180186358931157i | 1.01502494424416+0.0000718980608828135i | 0.00261040205431187+0.0177517294648235i | #DIV/0! | -19.0855597431301-2.32206585055185i | #DIV/0! | #DIV/0! | #DIV/0! | #DIV/0!
| 1498000 | -0.000218921662094244+0.00207209782695365i | -7.55187527907701-0.781649667391389i | 42.2102818106805-1060.76991683146i | 0.984808288652298+0.104026402269309i | 0.984808288652298+0.104026402269309i | 11.5341244363181+1.53893019432387i | 5882.63224384689i | -8570.05608897684+1254.40308746632i | 0.0983637990019421-0.672019451318611i | 0.0253474957372828-0.143109809496941i | 0.123711294739225-0.815129260815552i | -19.1498518558774i | 0.955248992717154-0.295802910588896i | 0.044751007282846+0.295802910588896i | -0.044751007282846+18.8540489452885i | 0.0156833700217523-0.00241077415364764i | 2.10149265908119i | 0.00506622418659318+0.0329584869703665i | #DIV/0! | 0.0000833333333333333-0.000177074925558406i | #DIV/0! | #DIV/0! | 0.00096+6.40030388130541i | #DIV/0! | #DIV/0! | 0.00289096535258952+0.0188072695553522i | 1.01568800079743-0.0000298387836974385i | 0.00284576841479124+0.0185168619249755i | #DIV/0! | -19.0859997153951-2.32057986171526i | #DIV/0! | #DIV/0! | #DIV/0! | #DIV/0!
| 1499000 | -0.000218635758197446+0.0020707572292468i | -7.55202519236585-0.781150098292305i | 42.1540715601268-1060.06450035188i | 0.984828128463434+0.103959900484765i | 0.984828128463434+0.103959900484765i | 11.5344136394808+1.53794563258981i | 5886.55923466387i | -8581.5032410758+1255.24047270494i | 0.0982353218391774-0.671589827672155i | 0.0253147148163736-0.143020141567812i | 0.123550036655551-0.814609969239967i | -19.1626354685982i | 0.951389613167223-0.307989941325236i | 0.048610386832777+0.307989941325236i | -0.048610386832777+18.854645527273i | 0.0163282077586912-0.0026202617947259i | 2.1028955246747i | 0.00551013680160519+0.0343365150217104i | #DIV/0! | 0.0000833333333333333-0.000176956796855565i | #DIV/0! | #DIV/0! | 0.00096+6.4045764473143i | #DIV/0! | #DIV/0! | 0.00314427747268346+0.0195936207322057i | 1.01634963437897-0.000140567215625616i | 0.00309103028301083+0.0192788530314164i | #DIV/0! | -19.0864388318466-2.31909573088211i | #DIV/0! | #DIV/0! | #DIV/0! | #DIV/0!
| 1500000 | -0.000218350410039974+0.00206941833795782i | -7.55217481425396-0.780651152786755i | 42.0979734562586-1059.36001997101i | 0.984847929710041+0.103893481744926i | 0.984847929710041+0.103893481744926i | 11.5347022804322+1.53696230187009i | 5890.48622548086i | -8592.95803224856+1256.07785794358i | 0.0981070944557646-0.671160740548694i | 0.0252819967833943-0.142930582072113i | 0.123389091239159-0.814091322620807i | -19.1754190813191i | 0.947374758926475-0.320126640798611i | 0.052625241073525+0.320126640798611i | -0.052625241073525+18.8552924405205i | 0.0169701568879594-0.00283837017323567i | 2.10429839026821i | 0.00597277778652512+0.0357102738219319i | #DIV/0! | 0.0000833333333333333-0.000176838825657661i | #DIV/0! | #DIV/0! | 0.00096+6.40884901332318i | #DIV/0! | #DIV/0! | 0.00340827665803945+0.0203775357245121i | 1.01700971916925-0.000260282837659914i | 0.00334614424768057+0.0200375731758771i | #DIV/0! | -19.0868770946862-2.31761345465685i | #DIV/0! | #DIV/0! | #DIV/0! | #DIV/0!
| 1501000 | -0.00021806561619284+0.00206808114988448i | -7.55232414549081-0.780152829737603i | 42.0419872011008-1058.65647382972i | 0.984867692491304+0.103827145898267i | 0.984867692491304+0.103827145898267i | 11.5349903606187+1.53598019991438i | 5894.41321629785i | -8604.42046249513+1256.91524318221i | 0.0979791162092871-0.670732188969216i | 0.0252493414793132-0.142841130821233i | 0.1232284576886-0.813573319790449i | -19.18820269404i | 0.943205086096513-0.332211025647359i | 0.056794913903487+0.332211025647359i | -0.056794913903487+18.8559916683926i | 0.0176090948086546-0.00306507458973595i | 2.10570125586173i | 0.00645413141291687+0.0370794930531723i | #DIV/0! | 0.0000833333333333333-0.000176721011649895i | #DIV/0! | #DIV/0! | 0.00096+6.41312157933206i | #DIV/0! | #DIV/0! | 0.00368295393345976+0.0211588602794124i | 1.01766812893346-0.00038897933959958i | 0.00361106516264072+0.0207928933878779i | #DIV/0! | -19.0873145061095-2.31613302965198i | #DIV/0! | #DIV/0! | #DIV/0! | #DIV/0!
| 1502000 | -0.00021778137523161+0.00206674566183231i | -7.55247318682316-0.77965512801036i | 41.9861124976679-1057.95386007381i | 0.98488741690605+0.103760892793618i | 0.98488741690605+0.103760892793618i | 11.5352778814811+1.53499932447761i | 5898.34020711484i | -8615.8905318155+1257.75262842084i | 0.0978513864593808-0.670304171957022i | 0.0252167487455948-0.142751787626976i | 0.123068135204976-0.813055959583998i | -19.2009863067609i | 0.938881276079137-0.34424112105908i | 0.061118723920863+0.34424112105908i | -0.061118723920863+18.8567451857018i | 0.0182448988193932-0.00330034840275397i | 2.10710412145524i | 0.00695417772168111+0.0384439014978773i | #DIV/0! | 0.0000833333333333333-0.000176603354518304i | #DIV/0! | #DIV/0! | 0.00096+6.41739414534094i | #DIV/0! | #DIV/0! | 0.00396829790958171+0.0219374396306502i | 1.01832473705338-0.000526648478274273i | 0.00388574615723506+0.0215446853588521i | #DIV/0! | -19.0877510683043-2.31465445248797i | #DIV/0! | #DIV/0! | #DIV/0! | #DIV/0!
| 1503000 | -0.000217497685736391+0.0020654118706147i | -7.55262193899559-0.77915804647324i | 41.9303490499591-1057.25217685397i | 0.984907103052819+0.103694722280168i | 0.984907103052819+0.103694722280168i | 11.5355648444563+1.53401967332009i | 5902.26719793182i | -8627.36824020968+1258.59001365946i | 0.0977239045677202-0.669876688537711i | 0.0251842184241991-0.142662552301558i | 0.122908122991919-0.812539240839269i | -19.2137699194817i | 0.934404035465053-0.356214961093193i | 0.065595964534947+0.356214961093193i | -0.065595964534947+18.8575549583885i | 0.0188774461528719-0.0035441630142815i | 2.10850698704876i | 0.00747289247885234+0.0398032271109671i | #DIV/0! | 0.0000833333333333333-0.000176485853949762i | #DIV/0! | #DIV/0! | 0.00096+6.42166671134982i | #DIV/0! | #DIV/0! | 0.00426429475765395+0.0227131185397536i | 1.01897941655993-0.000673280058084944i | 0.00417013864702781+0.0222928214660439i | #DIV/0! | -19.0881867834519-2.31317771979333i | #DIV/0! | #DIV/0! | #DIV/0! | #DIV/0!
| 1504000 | -0.000217214546291809+0.00206407977305288i | -7.55277040275026-0.778661583997113i | 41.8746965629529-1056.55142232577i | 0.984926751029828+0.103628634207459i | 0.984926751029828+0.103628634207459i | 11.5358512509762+1.53304124420738i | 5906.19418874881i | -8638.85358767767+1259.42739889809i | 0.0975966698980162-0.669449737739185i | 0.0251517503575788-0.142573424657609i | 0.122748420255595-0.812023162396794i | -19.2265535322026i | 0.929774095918263-0.368130589002566i | 0.070225904081737+0.368130589002566i | -0.070225904081737+18.8584229432i | 0.019506614011072-0.00379648785595055i | 2.10990985264227i | 0.00801024713270679+0.0411571970936506i | #DIV/0! | 0.0000833333333333333-0.000176368509631976i | #DIV/0! | #DIV/0! | 0.00096+6.42593927735871i | #DIV/0! | #DIV/0! | 0.00457092818506068+0.0234857413381569i | 1.01963204016646-0.000828861912131328i | 0.00446419234488341+0.0230371747962385i | #DIV/0! | -19.0886216537265-2.31170282820449i | #DIV/0! | #DIV/0! | #DIV/0! | #DIV/0!
| 1505000 | -0.000216931955486996+0.00206274936597588i | -7.55291857882695-0.7781657394555i | 41.819154742606-1055.85159464964i | 0.984946360934984+0.103562628425389i | 0.984946360934984+0.103562628425389i | 11.5361371024683+1.53206403491033i | 5910.1211795658i | -8650.34657421946+1260.26478413672i | 0.0974696818160026-0.669023318591635i | 0.025119344388678-0.142484404508171i | 0.122589026204681-0.811507723099806i | -19.2393371449235i | 0.924992214056714-0.379986057552719i | 0.0750077859432861+0.379986057552719i | -0.0750077859432861+18.8593510873708i | 0.0201322796010171-0.00405729037588095i | 2.11131271823577i | 0.00856620877217304+0.042505537968706i | #DIV/0! | 0.0000833333333333333-0.000176251321253483i | #DIV/0! | #DIV/0! | 0.00096+6.43021184336759i | #DIV/0! | #DIV/0! | 0.00488817941158933+0.0242551519701579i | 1.02028248030272-0.000993379883934i | 0.0047678552723707+0.0237776191692295i | #DIV/0! | -19.0890556812952-2.31022977436583i | #DIV/0! | #DIV/0! | #DIV/0! | #DIV/0!
| 1506000 | -0.000216649911915568+0.00206142064622044i | -7.55306646796307-0.777670511724583i | 41.7637232958472-1055.15269199087i | 0.984965932865876+0.103496704784209i | 0.984965932865876+0.103496704784209i | 11.5364224003556+1.53108804320505i | 5914.04817038279i | -8661.84719983506+1261.10216937536i | 0.0973429396894321-0.668597430127531i | 0.0250870003609301-0.142395491666693i | 0.122429940050362-0.810992921794224i | -19.2521207576444i | 0.920059171328502-0.391779429340426i | 0.079940828671498+0.391779429340426i | -0.079940828671498+18.860341328304i | 0.020754320171172-0.00432653602626146i | 2.11271558382928i | 0.00914074008668139+0.0438479756574175i | #DIV/0! | 0.0000833333333333333-0.000176134288503647i | #DIV/0! | #DIV/0! | 0.00096+6.43448440937647i | #DIV/0! | #DIV/0! | 0.00521602714651917+0.0250211940368208i | 1.02093060914955-0.00116681780979712i | 0.0050810737715321+0.0245140291611379i | #DIV/0! | -19.0894888683187-2.30875855492963i | #DIV/0! | #DIV/0! | #DIV/0! | #DIV/0!
| 1507000 | -0.000216368414175613+0.0020600936106311i | -7.55321407089363-0.777175899683157i | 41.7084019305747-1054.45471251958i | 0.984985466919775+0.103430863134521i | 0.984985466919775+0.103430863134521i | 11.5367071460564+1.53011326687288i | 5917.97516119977i | -8673.35546452447+1261.93955461398i | 0.0972164428880648-0.668172071381625i | 0.0250547181182563-0.142306685947036i | 0.122271161006321-0.810478757328661i | -19.2649043703653i | 0.91497577388421-0.403508777110227i | 0.08502422611579+0.403508777110227i | -0.08502422611579+18.8613955932551i | 0.0213726130483894-0.00460418825165601i | 2.1141184494228i | 0.00973379932744168+0.0451842355579745i | #DIV/0! | 0.0000833333333333333-0.000176017411072656i | #DIV/0! | #DIV/0! | 0.00096+6.43875697538535i | #DIV/0! | #DIV/0! | 0.00555444756652509+0.0257837108407135i | 1.02157629867421-0.00134915750181916i | 0.00540379251697828+0.0252462801274827i | #DIV/0! | -19.08992121695-2.30728916655604i | #DIV/0! | #DIV/0! | #DIV/0! | #DIV/0!
| 1508000 | -0.000216087460869674+0.00205876825606012i | -7.55336138835148-0.776681902212687i | 41.6531903556512-1053.75765441067i | 0.985004963193671+0.10336510332728i | 0.985004963193671+0.10336510332728i | 11.5369913409847+1.52913970370042i | 5921.90215201676i | -8684.87136828768+1262.77693985261i | 0.0970901907836687-0.667747241390939i | 0.0250224975050635-0.142217987163469i | 0.122112688288732-0.809965228554408i | -19.2776879830861i | 0.909742852445213-0.415172184069269i | 0.090257147554787+0.415172184069269i | -0.090257147554787+18.8625157990168i | 0.0219870356754165-0.00489020847806757i | 2.11552131501631i | 0.0103453402702254+0.0465140426253676i | #DIV/0! | 0.0000833333333333333-0.00017590068865152i | #DIV/0! | #DIV/0! | 0.00096+6.44302954139424i | #DIV/0! | #DIV/0! | 0.00590341429443978+0.0265425454314992i | 1.02221942066642-0.00154037873158111i | 0.00573595452831549+0.0259742482260317i | #DIV/0! | -19.0903527293362-2.30582160591311i | #DIV/0! | #DIV/0! | #DIV/0! | #DIV/0!
| 1509000 | -0.000215807050604734+0.00205744457936746i | -7.5535084210671-0.776188518197282i | 41.5980882809013-1053.06151584389i | 0.985024421784234+0.103299425213795i | 0.985024421784234+0.103299425213795i | 11.53727498655+1.52816735147954i | 5925.82914283375i | -8696.3949111247+1263.61432509124i | 0.0969641827500026-0.667322939194759i | 0.0249903383662428-0.142129395130668i | 0.121954521116245-0.809452334325427i | -19.290471595807i | 0.904361262167752-0.426767744200931i | 0.095638737832248+0.426767744200931i | -0.095638737832248+18.8637038516061i | 0.0225974656489715-0.00518455610279295i | 2.11692418060983i | 0.0109753121797307+0.0478371214528078i | #DIV/0! | 0.0000833333333333333-0.000175784120932069i | #DIV/0! | #DIV/0! | 0.00096+6.44730210740312i | #DIV/0! | #DIV/0! | 0.00626289837891911+0.027297540652397i | 1.02285984677503-0.0017404592145447i | 0.00607750118291509+0.0266978104394574i | #DIV/0! | -19.0907834076171-2.30435586967682i | #DIV/0! | #DIV/0! | #DIV/0! | #DIV/0!
| 1510000 | -0.000215527181992185+0.00205612257742073i | -7.55365516976848-0.775695746523603i | 41.5430954171074-1052.36629500376i | 0.985043842787809+0.103233828645717i | 0.985043842787809+0.103233828645717i | 11.5375580841572+1.52719620800717i | 5929.75613365073i | -8707.92609303553+1264.45171032987i | 0.096838418162814-0.666899163834626i | 0.0249582405471674-0.142040909663716i | 0.121796658709981-0.808940073498342i | -19.3032552085279i | 0.898831882503428-0.438293562575751i | 0.101168117496572+0.438293562575751i | -0.101168117496572+18.8649616459521i | 0.0232037807582978-0.00548718848505604i | 2.11832704620334i | 0.0116236597755097+0.0491531963544749i | #DIV/0! | 0.0000833333333333333-0.000175667707606949i | #DIV/0! | #DIV/0! | 0.00096+6.451574673412i | #DIV/0! | #DIV/0! | 0.0066328682749991+0.0280485391874008i | 1.02349744854534-0.00194937459516121i | 0.0064283722289801+0.0274168445977021i | #DIV/0! | -19.0912132539257-2.30289195453077i | #DIV/0! | #DIV/0! | #DIV/0! | #DIV/0!
| 1511000 | -0.000215247853647829+0.00205480224709524i | -7.55380163518147-0.775203586080981i | 41.4882114760045-1051.67199007953i | 0.985063226300456+0.103168313475049i | 0.985063226300456+0.103168313475049i | 11.5378406352068+1.52622627108556i | 5933.68312446772i | -8719.46491402016+1265.28909556849i | 0.0967128963998301-0.66647591435434i | 0.0249262038936911-0.141952530578099i | 0.121639100293521-0.808428444932439i | -19.3160388212488i | 0.893155617055336-0.44974775566144i | 0.106844382944664+0.44974775566144i | -0.106844382944664+18.8662910655874i | 0.0238058590242743-0.00579806093748371i | 2.11972991179686i | 0.0122903231996052+0.0504619914497735i | #DIV/0! | 0.0000833333333333333-0.000175551448369618i | #DIV/0! | #DIV/0! | 0.00096+6.45584723942088i | #DIV/0! | #DIV/0! | 0.00701328982562827+0.0287953836093591i | 1.02413209745703-0.00216709843274392i | 0.00678850579895599+0.0281312294001658i | #DIV/0! | -19.0916422703883-2.30142985716654i | #DIV/0! | #DIV/0! | #DIV/0! | #DIV/0!
| 1512000 | -0.000214969064191854+0.00205348358527389i | -7.55394781802954-0.774712035761329i | 41.4334361702787-1050.97859926526i | 0.985082572417922+0.103102879554143i | 0.985082572417922+0.103102879554143i | 11.5381226410947+1.52525753852208i | 5937.61011528471i | -8731.0113740786+1266.12648080713i | 0.0965876168407527-0.666053189799937i | 0.0248942282521462-0.141864257689708i | 0.121481845092899-0.807917447489645i | -19.3288224339697i | 0.887333393430419-0.461128451630625i | 0.112666606569581+0.461128451630625i | -0.112666606569581+18.8676939823391i | 0.0244035787389966-0.00611712671841568i | 2.12113277739035i | 0.0129752379858818+0.051763230748912i | #DIV/0! | 0.0000833333333333333-0.000175435342914347i | #DIV/0! | #DIV/0! | 0.00096+6.46011980542976i | #DIV/0! | #DIV/0! | 0.00740412624416691+0.0295379164288092i | 1.02476366496277-0.00239360218810683i | 0.00715783842324332+0.0288408444376245i | #DIV/0! | -19.0920704591242-2.29996957428341i | #DIV/0! | #DIV/0! | #DIV/0! | #DIV/0!
| 1513000 | -0.000214690812248815+0.00205216658884722i | -7.55409371903394-0.774221094459168i | 41.3787692135623-1050.28612075971i | 0.985101881235656+0.103037526735695i | 0.985101881235656+0.103037526735695i | 11.5384041032128+1.52429000812925i | 5941.5371061017i | -8742.56547321084+1266.96386604576i | 0.0964625788672449-0.665630989219698i | 0.0248623134693423-0.141776090814839i | 0.121324892336587-0.807407080034537i | -19.3416060466905i | 0.881366163087946-0.47243379066662i | 0.118633836912054+0.47243379066662i | -0.118633836912054+18.8691722560239i | 0.0249968185058252-0.00644433702507402i | 2.12253564298387i | 0.0136783350311202+0.0530566382398128i | #DIV/0! | 0.0000833333333333333-0.000175319390936214i | #DIV/0! | #DIV/0! | 0.00096+6.46439237143865i | #DIV/0! | #DIV/0! | 0.00780533809789246+0.0302759801435711i | 1.02539202252728-0.00262885521099827i | 0.00753630504421847+0.0295455702139055i | #DIV/0! | -19.0924978222467-2.29851110258842i | #DIV/0! | #DIV/0! | #DIV/0! | #DIV/0!
| 1514000 | -0.000214413096447632+0.00205085125471333i | -7.55423933891364-0.773730761071633i | 41.3242103204291-1049.59455276638i | 0.985121152848809+0.102972254872752i | 0.985121152848809+0.102972254872752i | 11.5386850229483+1.52332367772482i | 5945.46409691868i | -8754.1272114169+1267.80125128439i | 0.0963377818629294-0.665209311664133i | 0.0248304593925637-0.141688029770187i | 0.121168241255493-0.80689734143432i | -19.3543896594114i | 0.875254901183826-0.483661925267734i | 0.124745098816174+0.483661925267734i | -0.124745098816174+18.8707277341437i | 0.0255854572799125-0.00677964098763036i | 2.12393850857738i | 0.0143995405679577+0.0543419379763676i | #DIV/0! | 0.0000833333333333333-0.000175203592131104i | #DIV/0! | #DIV/0! | 0.00096+6.46866493744753i | #DIV/0! | #DIV/0! | 0.00821688329255843+0.0310094172891095i | 1.02601704166717-0.0028728247283624i | 0.00792383903057251+0.030245288167335i | #DIV/0! | -19.0929243618619-2.29705443879645i | #DIV/0! | #DIV/0! | #DIV/0! | #DIV/0!
| 1515000 | -0.000214135915421539+0.0020495375797779i | -7.55438467838516-0.773241034498356i | 41.2697592063925-1048.90389349345i | 0.985140387352207+0.102907063818694i | 0.985140387352207+0.102907063818694i | 11.5389654016838+1.52235854513149i | 5949.39108773567i | -8765.69658869676+1268.63863652301i | 0.0962132252133794-0.664788156185984i | 0.0247986658695688-0.14160007437285i | 0.121011891082948-0.806388230558834i | -19.3671732721323i | 0.869000606411533-0.494811020548641i | 0.130999393588467+0.494811020548641i | -0.130999393588467+18.8723622515837i | 0.0261693744091127-0.00712298566414862i | 2.1253413741709i | 0.0151387761396412+0.0556188541678564i | #DIV/0! | 0.0000833333333333333-0.000175087946195705i | #DIV/0! | #DIV/0! | 0.00096+6.47293750345641i | #DIV/0! | #DIV/0! | 0.00863871705798755+0.0317380704895588i | 1.02663859399114-0.00312547583342358i | 0.00832037219192032+0.0309398806918843i | #DIV/0! | -19.093350080069-2.29559957962985i | #DIV/0! | #DIV/0! | #DIV/0! | #DIV/0!
| 1516000 | -0.000213859267808113+0.00204822556095415i | -7.55452973816298-0.772751913641657i | 41.2154155879009-1048.21414115383i | 0.985159584840406+0.102841953427257i | 0.985159584840406+0.102841953427257i | 11.539245240798+1.52139460817729i | 5953.31807855266i | -8777.27360505042+1269.47602176164i | 0.0960889083061117-0.664367521840206i | 0.0247669327485871-0.141512224440327i | 0.120855841054699-0.805879746280533i | -19.3799568848532i | 0.862604300838716-0.505879254540597i | 0.137395699161284+0.505879254540597i | -0.137395699161284+18.8740776303126i | 0.0267484496753472-0.00747431603647443i | 2.12674423976441i | 0.0158959585767507+0.0568871112696729i | #DIV/0! | 0.0000833333333333333-0.000174972452827502i | #DIV/0! | #DIV/0! | 0.00096+6.47721006946529i | #DIV/0! | #DIV/0! | 0.00907079193478942+0.0324617825094946i | 1.02725655124088-0.00338677147565191i | 0.00872583479373155+0.0316292311581047i | #DIV/0! | -19.093774978961-2.29414652181895i | #DIV/0! | #DIV/0! | #DIV/0! | #DIV/0!
| 1517000 | -0.000213583152249232+0.00204691519516283i | -7.55467451895924-0.772263397406373i | 41.1611791823342-1047.52529396509i | 0.985178745407651+0.102776923552516i | 0.985178745407651+0.102776923552516i | 11.539524541665+1.52043186469523i | 5957.24506936964i | -8788.85826047789+1270.31340700027i | 0.0959648305305768-0.66394740768397i | 0.0247352598783184-0.141424479790514i | 0.120700090408895-0.805371887474484i | -19.3927404975741i | 0.856067029740222-0.516864818489083i | 0.143932970259778+0.516864818489083i | -0.143932970259778+18.875875679085i | 0.0273225633363339-0.00783357500705129i | 2.12814710535793i | 0.0166709999758604+0.0581464340751777i | #DIV/0! | 0.0000833333333333333-0.000174857111724781i | #DIV/0! | #DIV/0! | 0.00096+6.48148263547417i | #DIV/0! | #DIV/0! | 0.00951305776218372+0.0331803963063484i | 1.02787078533236-0.00365667245160448i | 0.00914015557253602+0.032313223933779i | #DIV/0! | -19.0941990606242-2.2926952621016i | #DIV/0! | #DIV/0! | #DIV/0! | #DIV/0!
| 1518000 | -0.000213307567391045+0.00204560647933212i | -7.55481902148373-0.771775484699868i | 41.1070497079992-1046.83735014943i | 0.985197869147878+0.10271197404888i | 0.985197869147878+0.10271197404888i | 11.5398033056544+1.51947031252338i | 5961.17206018663i | -8800.45055497917+1271.1507922389i | 0.0958409912781548-0.663527812776657i | 0.0247036471079306-0.141336840241704i | 0.120544638386085-0.804864653018361i | -19.4055241102949i | 0.849389861427329-0.52776591714932i | 0.150610138572671+0.52776591714932i | -0.150610138572671+18.8777581931456i | 0.0278915961676811-0.00820070339669407i | 2.12954997095144i | 0.0174638076802112+0.0593965478086746i | #DIV/0! | 0.0000833333333333333-0.000174741922586622i | #DIV/0! | #DIV/0! | 0.00096+6.48575520148306i | #DIV/0! | #DIV/0! | 0.00996546166697133+0.0338937550834629i | 1.02848116839774-0.00393513739667209i | 0.00956326175141092+0.032991744404301i | #DIV/0! | -19.0946223271381-2.29124579722325i | #DIV/0! | #DIV/0! | #DIV/0! | #DIV/0!
| 1519000 | -0.00021303251188399+0.00204429941039778i | -7.5549632464442-0.771288174432118i | 41.0530268841276-1046.15030793374i | 0.98521695615475+0.102647104771109i | 0.98521695615475+0.102647104771109i | 11.5400815341319+1.51850994950497i | 5965.09905100362i | -8812.05048855425+1271.98817747753i | 0.0957173899421466-0.663108736179846i | 0.0246720942870583-0.141249305612591i | 0.120389484229205-0.804358041792437i | -19.4183077230158i | 0.84257388707295-0.538580769079976i | 0.15742611292705+0.538580769079976i | -0.15742611292705+18.8797269539358i | 0.0284554295053424-0.00857563994335171i | 2.13095283654494i | 0.0182742842624734+0.060637178219514i | #DIV/0! | 0.0000833333333333333-0.000174626885112898i | #DIV/0! | #DIV/0! | 0.00096+6.49002776749194i | #DIV/0! | #DIV/0! | 0.0104279480536981+0.0346017023437908i | 1.02908757282769-0.00422212277776441i | 0.00999507905576338+0.0336646789928134i | #DIV/0! | -19.0950447805761-2.28979812393709i | #DIV/0! | #DIV/0! | #DIV/0! | #DIV/0!
| 1520000 | -0.000212757984382758+0.00204299398530294i | -7.55510719454595-0.770801465515621i | 40.9991104308717-1045.46416554952i | 0.98523600652161+0.102582315574297i | 0.98523600652161+0.102582315574297i | 11.5403592284584+1.51755077348823i | 5969.02604182061i | -8823.65806120314+1272.82556271616i | 0.0955940259177666-0.662690176957313i | 0.0246406012658008-0.141161875722261i | 0.120234627183567-0.803852052679574i | -19.4310913357367i | 0.835620220533643-0.54930760693377i | 0.164379779466357+0.54930760693377i | -0.164379779466357+18.8817837288029i | 0.0290139452883416-0.00895832130183113i | 2.13235570213845i | 0.019102327509548+0.0618680516771282i | #DIV/0! | 0.0000833333333333333-0.000174511999004271i | #DIV/0! | #DIV/0! | 0.00096+6.49430033350082i | #DIV/0! | #DIV/0! | 0.0109004585959819+0.0353040819441254i | 1.02968987131417-0.00451758288691874i | 0.0104355317293502+0.0343319151800181i | #DIV/0! | -19.0954664230043-2.28835223900385i | #DIV/0! | #DIV/0! | #DIV/0! | #DIV/0!
| 1521000 | -0.00021248398354628+0.00204169020099822i | -7.55525086649228-0.770315356865429i | 40.9453000692995-1044.77892123288i | 0.985255020341534+0.10251760631388i | 0.985255020341534+0.10251760631388i | 11.5406363899911+1.51659278232648i | 5972.9530326376i | -8835.27327292584+1273.66294795479i | 0.0954708986021361-0.66227213417502i | 0.0246091678947204-0.141074550390198i | 0.120080066496856-0.803346684565218i | -19.4438749484576i | 0.828529998167358-0.559944677746649i | 0.171470001832642+0.559944677746649i | -0.171470001832642+18.883930270711i | 0.0295670261018345-0.00934868204455949i | 2.13375856773197i | 0.0199478304095808+0.0630888952671442i | #DIV/0! | 0.0000833333333333333-0.000174397263962191i | #DIV/0! | #DIV/0! | 0.00096+6.4985728995097i | #DIV/0! | #DIV/0! | 0.0113829322291024+0.0360007381499457i | 1.03028793689366-0.0048214698358986i | 0.0108845425505994+0.034993341523761i | #DIV/0! | -19.0958872564834-2.28690813919191i | #DIV/0! | #DIV/0! | #DIV/0! | #DIV/0!
| 1522000 | -0.000212210508037703+0.00204038805444156i | -7.55539426298409-0.769829847399085i | 40.8915955213933-1044.09457322453i | 0.985273997707278+0.102452976845627i | 0.985273997707278+0.102452976845627i | 11.5409130200822+1.51563597387798i | 5976.88002345458i | -8846.89612372234+1274.50033319342i | 0.0953480073942762-0.661854606901115i | 0.0245777940248411-0.140987329436277i | 0.119925801419117-0.802841936337392i | -19.4566585611785i | 0.821304378647805-0.570490243224144i | 0.178695621352195+0.570490243224144i | -0.178695621352195+18.8861683179544i | 0.0301145552204087-0.00974665466335252i | 2.13516143332548i | 0.0208106811411322+0.0642994368883672i | #DIV/0! | 0.0000833333333333333-0.000174282679688891i | #DIV/0! | #DIV/0! | 0.00096+6.50284546551859i | #DIV/0! | #DIV/0! | 0.0118753051438212+0.0366915156907589i | 1.03088164299079-0.00513373355176644i | 0.0113420328491752+0.0356488476783074i | #DIV/0! | -19.0963072830663-2.28546582127707i | #DIV/0! | #DIV/0! | #DIV/0! | #DIV/0!
| 1523000 | -0.0002119375565244+0.00203908754259839i | -7.5555373847202-0.769344936036748i | 40.8379965100449-1043.41111976979i | 0.985292938711328+0.102388427025652i | 0.985292938711328+0.102388427025652i | 11.5411891200803+1.51468034600618i | 5980.80701427157i | -8858.52661359265+1275.33771843204i | 0.0952253516950994-0.661437594205922i | 0.0245464795076465-0.140900212680769i | 0.119771831202746-0.802337806886691i | -19.4694421738993i | 0.813944542775152-0.580942580025383i | 0.186055457224848+0.580942580025383i | -0.186055457224848+18.8884995938739i | 0.0306564166516224-0.0101521695722213i | 2.136564298919i | 0.0216907630645798+0.0654994053506424i | #DIV/0! | 0.0000833333333333333-0.000174168245887388i | #DIV/0! | #DIV/0! | 0.00096+6.50711803152747i | #DIV/0! | #DIV/0! | 0.0123775107814754+0.0373762598159435i | 1.03147086346238-0.00545432177346018i | 0.0118079225227983+0.0362983244133337i | #DIV/0! | -19.0967265048005-2.28402528204293i | #DIV/0! | #DIV/0! | #DIV/0! | #DIV/0!
| 1524000 | -0.000211665127677908+0.00203778866244139i | -7.55568023239704-0.76886062170095i | 40.7845027590514-1042.72855911851i | 0.985311843445848+0.102323956710391i | 0.985311843445848+0.102323956710391i | 11.5414646913292+1.51372589657925i | 5984.73400508856i | -8870.16474253677+1276.17510367067i | 0.0951029309074055-0.661021095161933i | 0.0245152241950781-0.140813199944336i | 0.119618155102484-0.801834295106269i | -19.4822257866202i | 0.806451693282832-0.59129998004503i | 0.193548306717168+0.59129998004503i | -0.193548306717168+18.8909258065752i | 0.0311924951797729-0.0105651551112454i | 2.13796716451251i | 0.0225879547158242+0.0666885304735692i | #DIV/0! | 0.0000833333333333333-0.000174053962261478i | #DIV/0! | #DIV/0! | 0.00096+6.51139059753635i | #DIV/0! | #DIV/0! | 0.0128894798303865+0.0380548163510792i | 1.03205547264181-0.00578318004940449i | 0.0122821300543345+0.0369416636326541i | #DIV/0! | -19.0971449237262-2.2825865182802i | #DIV/0! | #DIV/0! | #DIV/0! | #DIV/0!
| 1525000 | -0.000211393220173979+0.00203649141095072i | -7.55582280670918-0.768376903316903i | 40.7311139931133-1042.04688952513i | 0.985330712002762+0.102259565756634i | 0.985330712002762+0.102259565756634i | 11.5417397351691+1.51277262347067i | 5988.66099590554i | -8881.81051055469+1277.01248890931i | 0.0949807444358715-0.660605108843805i | 0.0244840279395341-0.140726291048029i | 0.119464772375406-0.801331399891834i | -19.4950093993411i | 0.798827054641345-0.601560750691927i | 0.201172945358655+0.601560750691927i | -0.201172945358655+18.8934486486492i | 0.031722676409804-0.0109855375514789i | 2.13937003010602i | 0.0235021298022382+0.0678665431858859i | #DIV/0! | 0.0000833333333333333-0.000173939828515733i | #DIV/0! | #DIV/0! | 0.00096+6.51566316354523i | #DIV/0! | #DIV/0! | 0.0134111402235481+0.0387270317546592i | 1.03263534538372-0.006120251736136i | 0.0127645725290915+0.0375787583926073i | #DIV/0! | -19.0975625418783-2.28114952678757i | #DIV/0! | #DIV/0! | #DIV/0! | #DIV/0!
| 1526000 | -0.000211121832692496+0.00203519578511372i | -7.55596510834869-0.767893779812216i | 40.6778299378298-1041.36610924862i | 0.985349544473658+0.10219525402149i | 0.985349544473658+0.10219525402149i | 11.5420142529354+1.51182052455868i | 5992.58798672253i | -8893.46391764642+1277.84987414794i | 0.094858791687044-0.660189634328356i | 0.0244528905938671-0.140639485813291i | 0.119311682280911-0.800829120141647i | -19.507793012062i | 0.791071872857917-0.611723215166032i | 0.208928127142083+0.611723215166032i | -0.208928127142083+18.896069796896i | 0.0322468468114084-0.0114132411009645i | 2.14077289569954i | 0.0244331572010288+0.0690331756256382i | #DIV/0! | 0.0000833333333333333-0.000173825844355499i | #DIV/0! | #DIV/0! | 0.00096+6.51993572955411i | #DIV/0! | #DIV/0! | 0.0139424171376922+0.0393927531752501i | 1.03321035710905-0.00646547799801008i | 0.0132551656523912+0.0382095029201966i | #DIV/0! | -19.0979793612841-2.2797143043709i | #DIV/0! | #DIV/0! | #DIV/0! | #DIV/0!
| 1527000 | -0.000210850963917493+0.00203390178192511i | -7.55610713800558-0.767411250117006i | 40.6246503196952-1040.68621655246i | 0.985368340949853+0.102131021362404i | 0.985368340949853+0.102131021362404i | 11.5422882459596+1.51086959772651i | 5996.51497753952i | -8905.12496381196+1278.68725938656i | 0.094737072069335-0.659774670694553i | 0.0244218120113829-0.140552784061955i | 0.119158884080718-0.800327454756508i | -19.5205766247829i | 0.783187415272943-0.621785712732358i | 0.216812584727057+0.621785712732358i | -0.216812584727057+18.8987909120505i | 0.0327648937632318-0.01184818791182i | 2.14217576129304i | 0.025380900959946+0.0701881612409367i | #DIV/0! | 0.0000833333333333333-0.000173712009486897i | #DIV/0! | #DIV/0! | 0.00096+6.524208295563i | #DIV/0! | #DIV/0! | 0.0144832329936926+0.0400518285089875i | 1.03378038385035-0.00681879780796424i | 0.0137538237673547+0.0388337926309065i | #DIV/0! | -19.0983953839652-2.27828084784352i | #DIV/0! | #DIV/0! | #DIV/0! | #DIV/0!
| 1528000 | -0.000210580612537143+0.00203260939838687i | -7.55624889636776-0.766929313163896i | 40.5715748660961-1040.00720970465i | 0.985387101522388+0.102066867637156i | 0.985387101522388+0.102066867637156i | 11.542561715569+1.50991984086237i | 6000.4419683565i | -8916.7936490513+1279.52464462519i | 0.0946155849930154-0.659360217023509i | 0.0243907920458388-0.140466185616239i | 0.119006377038854-0.799826402639748i | -19.5333602375037i | 0.775174970352949-0.631746598992274i | 0.224825029647051+0.631746598992274i | -0.224825029647051+18.9016136385114i | 0.0332767055971687-0.0122902980884221i | 2.14357862688655i | 0.0263452203004062+0.0713312348912869i | #DIV/0! | 0.0000833333333333333-0.000173598323616814i | #DIV/0! | #DIV/0! | 0.00096+6.52848086157188i | #DIV/0! | #DIV/0! | 0.0150335074583482+0.0407041064573983i | 1.03434530229729-0.00718014794936967i | 0.0142604598729165+0.0394515241462211i | #DIV/0! | -19.0988106119368-2.27684915402627i | #DIV/0! | #DIV/0! | #DIV/0! | #DIV/0!
| 1529000 | -0.000210310777243731+0.00203131863150823i | -7.55639038412093-0.766447967888015i | 40.5186033053077-1039.3290869777i | 0.985405826282007+0.102002792703858i | 0.985405826282007+0.102002792703858i | 11.5428346630867+1.50897125185942i | 6004.36895917349i | -8928.46997336445+1280.36202986382i | 0.0944943298702043-0.658946272398479i | 0.0243598305514415-0.14037969029875i | 0.118854160421646-0.799325962697229i | -19.5461438502246i | 0.767035847479767-0.641604246152561i | 0.232964152520233+0.641604246152561i | -0.232964152520233+18.904539604072i | 0.0337821716427447-0.0127394896967183i | 2.14498149248007i | 0.0273259696231013+0.0724621329494724i | #DIV/0! | 0.0000833333333333333-0.000173484786452905i | #DIV/0! | #DIV/0! | 0.00096+6.53275342758076i | #DIV/0! | #DIV/0! | 0.0155931574475828+0.0413494365855393i | 1.03490498984248-0.00754946301899622i | 0.0147749856420789+0.0400625953108614i | #DIV/0! | -19.0992250472076-2.27541921974743i | #DIV/0! | #DIV/0! | #DIV/0! | #DIV/0!
| 1530000 | -0.000210041456733641+0.00203002947830565i | -7.55653160194858-0.765967213226948i | 40.4657353664903-1038.6518466486i | 0.985424515319168+0.101938796420951i | 0.985424515319168+0.101938796420951i | 11.5431070898316+1.5080238286157i | 6008.29594999048i | -8940.1539367514+1281.19941510245i | 0.0943733061148649-0.658532835904852i | 0.0243289273828461-0.140293297932481i | 0.118702233497711-0.798826133837333i | -19.5589274629455i | 0.758771376736941-0.651357043290949i | 0.241228623263059+0.651357043290949i | -0.241228623263059+18.9075704196546i | 0.0342811822714855-0.0131956787746184i | 2.14638435807358i | 0.0283229985160045+0.0735805934037858i | #DIV/0! | 0.0000833333333333333-0.00017337139770359i | #DIV/0! | #DIV/0! | 0.00096+6.53702599358964i | #DIV/0! | #DIV/0! | 0.0161620971310144+0.0419876693803332i | 1.03545932462739-0.00792667543106268i | 0.0152973114403422+0.0406669052096678i | #DIV/0! | -19.0996386917802-2.27399104184265i | #DIV/0! | #DIV/0! | #DIV/0! | #DIV/0!
| 1531000 | -0.000209772649707334+0.0020287419358028i | -7.55667255053216-0.76548704812072i | 40.4129707796849-1037.97548699878i | 0.985443168724053+0.101874878647201i | 0.985443168724053+0.101874878647201i | 11.5433789971185+1.50707756903414i | 6012.22294080747i | -8951.84553921216+1282.03680034108i | 0.0942525131427966-0.658119906630144i | 0.0242980823951542-0.140207008340811i | 0.118550595537951-0.798326914970955i | -19.5717110756664i | 0.750382908692126-0.661003396619673i | 0.249617091307874+0.661003396619673i | -0.249617091307874+18.9107076790467i | 0.0347736289413295-0.0136587793435475i | 2.14778722366709i | 0.0293361517649593+0.0746863559607277i | #DIV/0! | 0.0000833333333333333-0.000173258157078048i | #DIV/0! | #DIV/0! | 0.00096+6.54129855959853i | #DIV/0! | #DIV/0! | 0.016740237937997+0.0426186563091725i | 1.03600818558851-0.00831171542244124i | 0.0158273463443847+0.0412643541842239i | #DIV/0! | -19.1000515476507-2.27256461715486i | #DIV/0! | #DIV/0! | #DIV/0! | #DIV/0!
| 1532000 | -0.000209504354869353+0.00202745600103055i | -7.55681323055097-0.765007471511884i | 40.3603092758115-1037.30000631415i | 0.985461786586561+0.101811039241711i | 0.985461786586561+0.101811039241711i | 11.5436503862583+1.50613247102261i | 6016.14993162445i | -8963.54478074673+1282.87418557971i | 0.0941319503716285-0.657707483663989i | 0.0242672954439121-0.1401208213475i | 0.118399245815541-0.797828305011489i | -19.5844946883873i | 0.741871814176425-0.670541729745868i | 0.258128185823575+0.670541729745868i | -0.258128185823575+18.9139529586414i | 0.0352594042409863-0.0141287034211127i | 2.14919008926061i | 0.0303652693667579+0.0757791621479613i | #DIV/0! | 0.0000833333333333333-0.000173145064286222i | #DIV/0! | #DIV/0! | 0.00096+6.54557112560741i | #DIV/0! | #DIV/0! | 0.0173274885650839+0.0432422498786691i | 1.03655145250357-0.00870451105898525i | 0.0163649981609268+0.0418548438491448i | #DIV/0! | -19.1004636168093-2.27113994253449i | #DIV/0! | #DIV/0! | #DIV/0! | #DIV/0!
| 1533000 | -0.00020923657092828+0.00202617167102693i | -7.55695364268205-0.764528482345376i | 40.3077505866648-1036.62540288505i | 0.985480368996296+0.101747278063902i | 0.985480368996296+0.101747278063902i | 11.5439212585574+1.50518853249379i | 6020.07692244144i | -8975.25166135511+1283.71157081834i | 0.0940116172208129-0.657295566098147i | 0.0242365663851092-0.140034736776694i | 0.118248183605922-0.797330302874841i | -19.5972783011081i | 0.733239484060446-0.679970483929098i | 0.266760515939554+0.679970483929098i | -0.266760515939554+18.917307817179i | 0.0357384019342325-0.0146053610349079i | 2.15059295485412i | 0.0314101865447738+0.0768587554175053i | #DIV/0! | 0.0000833333333333333-0.000173032119038808i | #DIV/0! | #DIV/0! | 0.00096+6.54984369161629i | #DIV/0! | #DIV/0! | 0.0179237549849482+0.0438583036935397i | 1.03708900603791-0.00910498824300522i | 0.0169101734457929+0.0424382771080518i | #DIV/0! | -19.1008749012395-2.26971701483917i | #DIV/0! | #DIV/0! | #DIV/0! | #DIV/0!
| 1534000 | -0.000208969296596751+0.00202488894283713i | -7.55709378760058-0.764050079568654i | 40.2552944449098-1035.95167500625i | 0.985498916042609+0.101683594973531i | 0.985498916042609+0.101683594973531i | 11.5441916153185+1.50424575136532i | 6024.00391325843i | -8986.96618103728+1284.54895605697i | 0.0938915131116182-0.65688415302648i | 0.024205895075177-0.13994875445292i | 0.118097408186795-0.7968329074794i | -19.610061913829i | 0.724487329026746-0.689288118336369i | 0.275512670973254+0.689288118336369i | -0.275512670973254+18.9207737954926i | 0.0362105170041274-0.015088660237479i | 2.15199582044762i | 0.032470733767209+0.0779248812491296i | #DIV/0! | 0.0000833333333333333-0.000172919321047257i | #DIV/0! | #DIV/0! | 0.00096+6.55411625762517i | #DIV/0! | #DIV/0! | 0.018528940456795+0.044466672515607i | 1.03762072779094-0.00951307072191646i | 0.0174627775231854+0.0430145581692531i | #DIV/0! | -19.1012854029191-2.26829583093397i | #DIV/0! | #DIV/0! | #DIV/0! | #DIV/0!
| 1535000 | -0.000208702530591408+0.00202360781351343i | -7.55723366597933-0.763572262131542i | 40.2029405840804-1035.27882097691i | 0.985517427814539+0.101619989830671i | 0.985517427814539+0.101619989830671i | 11.5444614578398+1.50330412555954i | 6027.93090407542i | -8998.68833979327+1285.38634129559i | 0.0937716374671205-0.656473243544956i | 0.0241752813709865-0.139862874201087i | 0.117946918838107-0.796336117746043i | -19.6228455265499i | 0.715616779339688-0.698493110293503i | 0.284383220660312+0.698493110293503i | -0.284383220660312+18.9243524162564i | 0.0366756456970618-0.015578507122399i | 2.15339868604114i | 0.0335467367678565+0.0789772872537633i | #DIV/0! | 0.0000833333333333333-0.000172806670023773i | #DIV/0! | #DIV/0! | 0.00096+6.55838882363405i | #DIV/0! | #DIV/0! | 0.0191429455382097+0.0450672123228079i | 1.0381465003425-0.00992868009802389i | 0.0180227145051064+0.0435835925610689i | #DIV/0! | -19.1016951238191-2.26687638769108i | #DIV/0! | #DIV/0! | #DIV/0! | #DIV/0!
| 1536000 | -0.000208436271632924+0.00202232828011529i | -7.55737327848922-0.76309502898638i | 40.150688738575-1034.60683910062i | 0.985535904400874+0.10155646249573i | 0.985535904400874+0.10155646249573i | 11.5447307874159+1.5023636530038i | 6031.8578948924i | -9010.41813762306+1286.22372653422i | 0.0936519897122014-0.656062836751641i | 0.0241447251298474-0.139777095846483i | 0.117796714842049-0.795839932598124i | -19.6356291392708i | 0.706629284611449-0.707583955534262i | 0.293370715388551+0.707583955534262i | -0.293370715388551+18.9280451837365i | 0.0371336855666809-0.0160748058415295i | 2.15480155163465i | 0.0346380165695535+0.0800157232769972i | #DIV/0! | 0.0000833333333333333-0.00017269416568131i | #DIV/0! | #DIV/0! | 0.00096+6.56266138964293i | #DIV/0! | #DIV/0! | 0.0197656680985408+0.0456597803682557i | 1.03866620729938-0.0103517358395096i | 0.0185898873109979+0.0441452871468737i | #DIV/0! | -19.1021040659051-2.26545868199018i | #DIV/0! | #DIV/0! | #DIV/0! | #DIV/0!
| 1537000 | -0.00020817051844594+0.00202105033970915i | -7.55751262579892-0.762618379087861i | 40.0985386436522-1033.93572768531i | 0.985554345890109+0.10149301282943i | 0.985554345890109+0.10149301282943i | 11.544999605337+1.50142433163011i | 6035.78488570939i | -9022.15557452667+1287.06111177285i | 0.0935325692735358-0.655652931746698i | 0.0241142262095061-0.139691419214777i | 0.117646795483042-0.795344350961475i | -19.6484127519916i | 0.697526313565268-0.716559168446017i | 0.302473686434732+0.716559168446017i | -0.302473686434732+18.9318535835456i | 0.0375845355175843-0.0165774586234094i | 2.15620441722816i | 0.0357443895102124+0.0810399415024839i | #DIV/0! | 0.0000833333333333333-0.000172581807733567i | #DIV/0! | #DIV/0! | 0.00096+6.56693395565182i | #DIV/0! | #DIV/0! | 0.0203970033337544+0.046244235239244i | 1.03917973334174-0.0107821552925829i | 0.0191641976875326+0.0446995501397958i | #DIV/0! | -19.1025122311359-2.26404271071797i | #DIV/0! | #DIV/0! | #DIV/0! | #DIV/0!
| 1538000 | -0.000207905269759103+0.00201977398936864i | -7.55765170857516-0.762142311393174i | 40.0464900354293-1033.26548504332i | 0.985572752370479+0.101429640692826i | 0.985572752370479+0.101429640692826i | 11.5452679128896+1.50048615937544i | 6039.71187652638i | -9033.90065050407+1287.89849701149i | 0.0934133755795898-0.655243527632371i | 0.0240837844681442-0.139605844132014i | 0.117497160047734-0.794849371764385i | -19.6611963647125i | 0.688309353795138-0.725417282312821i | 0.311690646204862+0.725417282312821i | -0.311690646204862+18.9357790823997i | 0.0380280958488193-0.0170863657928205i | 2.15760728282168i | 0.0368656672715447+0.0820496965552534i | #DIV/0! | 0.0000833333333333333-0.000172469595894989i | #DIV/0! | #DIV/0! | 0.00096+6.5712065216607i | #DIV/0! | #DIV/0! | 0.0210368437828248+0.0468204369162017i | 1.03968696426943-0.011219853694836i | 0.0197455462286018+0.0452462911171218i | #DIV/0! | -19.1029196214648-2.26262847076861i | #DIV/0! | #DIV/0! | #DIV/0! | #DIV/0!
| 1539000 | -0.000207640524304996+0.00201849922617428i | -7.55779052748233-0.761666824861841i | 39.9945426508777-1032.59610949131i | 0.985591123929912+0.101366345947284i | 0.985591123929912+0.101366345947284i | 11.5455357113558+1.49954913418139i | 6043.63886734336i | -9045.65336555529+1288.73588225011i | 0.0932944080606079-0.654834623512986i | 0.0240533997643772-0.139520370424618i | 0.117347807824985-0.794354993937604i | -19.6739799774334i | 0.678979911523131-0.734156849554672i | 0.321020088476869+0.734156849554672i | -0.321020088476869+18.9398231278787i | 0.03846426829707-0.017601425791463i | 2.15901014841519i | 0.0380016569103455+0.0830447456047388i | #DIV/0! | 0.0000833333333333333-0.000172357529880762i | #DIV/0! | #DIV/0! | 0.00096+6.57547908766958i | #DIV/0! | #DIV/0! | 0.0216850793455866+0.0473882468314838i | 1.04018778704825-0.011664744189756i | 0.0203338323954189+0.0457854210343316i | #DIV/0! | -19.1033262388381-2.26121595904323i | #DIV/0! | #DIV/0! | #DIV/0! | #DIV/0!
| 1540000 | -0.000207376280820174+0.00201722604721377i | -7.55792908318309-0.761191918455861i | 39.9426962278205-1031.92759935029i | 0.985609460656104+0.1013031284545i | 0.985609460656104+0.1013031284545i | 11.5458030020142+1.49861325399447i | 6047.56585816035i | -9057.4137196803+1289.57326748874i | 0.0931756661486165-0.654426218494948i | 0.0240230719572524-0.13943499791939i | 0.117198738105869-0.793861216414338i | -19.6867635901543i | 0.66953951135298-0.742776441964345i | 0.33046048864702+0.742776441964345i | -0.33046048864702+18.94398714819i | 0.0388929560795804-0.0181225351998197i | 2.16041301400871i | 0.0391521608925214+0.0840248484675947i | #DIV/0! | 0.0000833333333333333-0.000172245609406813i | #DIV/0! | #DIV/0! | 0.00096+6.57975165367846i | #DIV/0! | #DIV/0! | 0.0223415973021525+0.0479475279280425i | 1.0406820898561-0.0121167378424636i | 0.0209289545368249+0.0463168522388495i | #DIV/0! | -19.1037320851973-2.25980517245033i | #DIV/0! | #DIV/0! | #DIV/0! | #DIV/0!
| 1541000 | -0.000207112538045118+0.0020159544495817i | -7.55806737633775-0.760717591139608i | 39.8909505049274-1031.25995294561i | 0.985627762636444+0.101239988076487i | 0.985627762636444+0.101239988076487i | 11.5460697861388+1.49767851676592i | 6051.49284897734i | -9069.18171287913+1290.41065272737i | 0.0930571492774067-0.654018311686725i | 0.0239928009062477-0.139349726443505i | 0.117049950183654-0.79336803813023i | -19.6995472028752i | 0.65998969602099-0.751274650940734i | 0.34001030397901+0.751274650940734i | -0.34001030397901+18.9482725519345i | 0.0393140639367286-0.0186495887601485i | 2.16181587960221i | 0.0403169771297399+0.0849897677101165i | #DIV/0! | 0.0000833333333333333-0.000172133834189807i | #DIV/0! | #DIV/0! | 0.00096+6.58402421968735i | #DIV/0! | #DIV/0! | 0.0230062823338263+0.0484981447178718i | 1.04116976212886-0.0125757436566314i | 0.0215308099097245+0.0468404984834551i | #DIV/0! | -19.1041371624765-2.25839610790553i | #DIV/0! | #DIV/0! | #DIV/0! | #DIV/0!
| 1542000 | -0.000206849294724223+0.00201468443037967i | -7.55820540760471-0.760243841879831i | 39.8393052217139-1030.5931686069i | 0.985646029958064+0.101176924675575i | 0.985646029958064+0.101176924675575i | 11.5463360650001+1.49674492045168i | 6055.41983979433i | -9080.95734515176+1291.248037966i | 0.0929388568825343-0.653610902198854i | 0.0239625864712701-0.139264555824512i | 0.116901443353804-0.792875458023366i | -19.712330815596i | 0.650332026144005-0.759650087718967i | 0.349667973855995+0.759650087718967i | -0.349667973855995+18.952680727877i | 0.0397274981742259-0.0191824794006156i | 2.16321874519572i | 0.0414958990187424+0.0859392687502142i | #DIV/0! | 0.0000833333333333333-0.000172022203947142i | #DIV/0! | #DIV/0! | 0.00096+6.58829678569623i | #DIV/0! | #DIV/0! | 0.0236790165455366+0.0490399633401969i | 1.04165069460618-0.0130416685925985i | 0.0221392946996655+0.0473562749393583i | #DIV/0! | -19.1045414726048-2.25698876233151i | #DIV/0! | #DIV/0! | #DIV/0! | #DIV/0!
| 1543000 | -0.000206586549605803+0.00201341598671627i | -7.55834317764033-0.759770669645713i | 39.7877601185366-1029.92724466813i | 0.985664262707828+0.101113938114418i | 0.985664262707828+0.101113938114418i | 11.5466018398645+1.49581246301253i | 6059.34683061131i | -9092.7406164982+1292.08542320462i | 0.0928207884013098-0.653203989143925i | 0.0239324285126539-0.139179485890336i | 0.116753216913964-0.792383475034261i | -19.7251144283169i | 0.64056807996408-0.767901383597615i | 0.35943192003592+0.767901383597615i | -0.35943192003592+18.9572130447193i | 0.0401331667049301-0.0197210982605872i | 2.16462161078923i | 0.042688715483365+0.0868731199588985i | #DIV/0! | 0.0000833333333333333-0.000171910718396949i | #DIV/0! | #DIV/0! | 0.00096+6.59256935170511i | #DIV/0! | #DIV/0! | 0.0243596794898153+0.0495728516193861i | 1.04212477937696-0.0135144175866987i | 0.0227543040415807+0.0478640982089688i | #DIV/0! | -19.1049450175048-2.25558313265824i | #DIV/0! | #DIV/0! | #DIV/0! | #DIV/0!
| 1544000 | -0.00020632430144205+0.00201214911570698i | -7.5584806870988-0.759298073408768i | 39.7363149365893-1029.2621794675i | 0.985682460972314+0.101051028255981i | 0.985682460972314+0.101051028255981i | 11.5468671119945+1.49488114241387i | 6063.2738214283i | -9104.53152691844+1292.92280844326i | 0.0927029432727971-0.652797571636584i | 0.023902326891159-0.139094516469272i | 0.116605270163956-0.791892088105856i | -19.7378980410378i | 0.630699453091007-0.776027190161984i | 0.369300546908993+0.776027190161984i | -0.369300546908993+18.9618708508758i | 0.0405309790901883-0.0202653347170123i | 2.16602447638275i | 0.0438952110191377+0.0877910927611053i | #DIV/0! | 0.0000833333333333333-0.000171799377258091i | #DIV/0! | #DIV/0! | 0.00096+6.59684191771399i | #DIV/0! | #DIV/0! | 0.0250481481922472+0.0500966791224844i | 1.04259190992454-0.0139938935717492i | 0.0233757320406186+0.0483638863383009i | #DIV/0! | -19.1053477990933-2.25417921582264i | #DIV/0! | #DIV/0! | #DIV/0! | #DIV/0!
| 1545000 | -0.000206062548989044+0.00201088381447426i | -7.55861793663247-0.758826052142929i | 39.6849694179014-1028.59797134754i | 0.985700624837854+0.100988194963552i | 0.985700624837854+0.100988194963552i | 11.5471318826487+1.49395095662591i | 6067.20081224529i | -9116.3300764125+1293.76019368189i | 0.092585320937798-0.65239164879352i | 0.0238722814679702-0.139009647389989i | 0.116457602405768-0.791401296183509i | -19.7506816537587i | 0.620727758241267-0.784026179504722i | 0.379272241758733+0.784026179504722i | -0.379272241758733+18.966655474254i | 0.0409208465807334-0.0208150764119682i | 2.16742734197626i | 0.045115165740625+0.0886929617358973i | #DIV/0! | 0.0000833333333333333-0.000171688180250157i | #DIV/0! | #DIV/0! | 0.00096+6.60111448372287i | #DIV/0! | #DIV/0! | 0.0257442971784845+0.0506113172163924i | 1.04305198117164-0.0144799974987673i | 0.024003471793146+0.0488555588290794i | #DIV/0! | -19.1057498192812-2.25277700876884i | #DIV/0! | #DIV/0! | #DIV/0! | #DIV/0!
| 1546000 | -0.000205801291006722+0.00200962008014741i | -7.55875492689154-0.758354604824482i | 39.633723305334-1027.93461865499i | 0.985718754390498+0.100925438100732i | 0.985718754390498+0.100925438100732i | 11.5473961530818+1.49302190362351i | 6071.12780306227i | -9128.13626498035+1294.59757892051i | 0.0924679208388542-0.651986219733463i | 0.0238422921046946-0.138924878481525i | 0.116310212943549-0.790911098214988i | -19.7634652664796i | 0.610654624974567-0.791897044442755i | 0.389345375025433+0.791897044442755i | -0.389345375025433+18.9715682220368i | 0.0413026821570594-0.0213702092813022i | 2.16883020756978i | 0.0463483554313763+0.0895785047158838i | #DIV/0! | 0.0000833333333333333-0.000171577127093462i | #DIV/0! | #DIV/0! | 0.00096+6.60538704973176i | #DIV/0! | #DIV/0! | 0.0264479985027502+0.0511166391245987i | 1.04350488952488-0.0149726283598579i | 0.0246374154078516+0.0493390366505037i | #DIV/0! | -19.1061510799733-2.25137650844799i | #DIV/0! | #DIV/0! | #DIV/0! | #DIV/0!
| 1547000 | -0.000205540526258862+0.00200835790986262i | -7.55889165852413-0.75788373043204i | 39.5825763425757-1027.27211974085i | 0.985736849716018+0.100862757531433i | 0.985736849716018+0.100862757531433i | 11.5476599245443+1.49209398138619i | 6075.05479387926i | -9139.95009262202+1295.43496415914i | 0.0923507424202385-0.651581283577181i | 0.0238123586633607-0.138840209573289i | 0.116163101083599-0.79042149315047i | -19.7762488792004i | 0.6004816994276-0.799638498730859i | 0.3995183005724+0.799638498730859i | -0.3995183005724+18.9766103804695i | 0.0416764005692506-0.0219306175843773i | 2.17023307316329i | 0.047594551596512+0.090447502885789i | #DIV/0! | 0.0000833333333333333-0.000171466217509045i | #DIV/0! | #DIV/0! | 0.00096+6.60965961574064i | #DIV/0! | #DIV/0! | 0.0271591217778455+0.051612519983426i | 1.04395053291898-0.0154716832122861i | 0.025277454026963+0.0498142422506721i | #DIV/0! | -19.1065515830684-2.24997771181823i | #DIV/0! | #DIV/0! | #DIV/0! | #DIV/0!
| 1548000 | -0.000205280253513094+0.00200709730076299i | -7.55902813217658-0.757413427946641i | 39.5315282741408-1026.61047296035i | 0.985754910899954+0.10080015311989i | 0.985754910899954+0.10080015311989i | 11.5479231982833+1.49116718789823i | 6078.98178469625i | -9151.77155933749+1296.27234939777i | 0.092233785127946-0.651176839447466i | 0.0237824810064168-0.138755640495057i | 0.116016266134363-0.789932479942523i | -19.7890324919213i | 0.590210644044731-0.807249277272085i | 0.409789355955269+0.807249277272085i | -0.409789355955269+18.9817832146492i | 0.0420419183762491-0.0224961839349343i | 2.17163593875679i | 0.0488535215179865+0.091299740880142i | #DIV/0! | 0.0000833333333333333-0.000171355451218664i | #DIV/0! | #DIV/0! | 0.00096+6.61393218174952i | #DIV/0! | #DIV/0! | 0.0278775342066849+0.0520988368977771i | 1.04438881086047-0.0159770572037458i | 0.0259234778476017+0.0502810995677011i | #DIV/0! | -19.1069513304599-2.24858061584487i | #DIV/0! | #DIV/0! | #DIV/0! | #DIV/0!
| 1549000 | -0.000205020471540847+0.00200583824999837i | -7.55916434849291-0.756943696351594i | 39.4805788453661-1025.94967667294i | 0.985772938027534+0.100737624730641i | 0.985772938027534+0.100737624730641i | 11.5481859755416+1.49024152114846i | 6082.90877551324i | -9163.60066512677+1297.1097346364i | 0.0921170484096897-0.650772886469138i | 0.0237526589967294-0.138671171076975i | 0.115869707406419-0.789444057546113i | -19.8018161046422i | 0.579843137306802-0.814728136324139i | 0.420156862693198+0.814728136324139i | -0.420156862693198+18.9870879683181i | 0.0423991539844799-0.0230667893329911i | 2.1730388043503i | 0.0501250283123632+0.0921350068798985i | #DIV/0! | 0.0000833333333333333-0.000171244827944798i | #DIV/0! | #DIV/0! | 0.00096+6.6182047477584i | #DIV/0! | #DIV/0! | 0.0286031006152644+0.0525754689962701i | 1.04481962447101-0.016488643598761i | 0.0265753761431903+0.0507395340404703i | #DIV/0! | -19.1073503240345-2.24718521750005i | #DIV/0! | #DIV/0! | #DIV/0! | #DIV/0!
| 1550000 | -0.000204761179117372+0.00200458075472552i | -7.55930030811549-0.756474534632616i | 39.4297278024058-1025.28972924226i | 0.985790931183773+0.100675172228545i | 0.985790931183773+0.100675172228545i | 11.5484482575585+1.48931697913048i | 6086.83576633022i | -9175.43740998985+1297.94711987503i | 0.092000531714894-0.65036942376903i | 0.0237228924975815-0.138586801149554i | 0.115723424212476-0.788956224918584i | -19.8145997173631i | 0.569380873456507-0.822073853702881i | 0.430619126543493+0.822073853702881i | -0.430619126543493+18.9925258636602i | 0.0427480276858597-0.023642313197856i | 2.17444166994382i | 0.0514088309912808+0.0929530927080454i | #DIV/0! | 0.0000833333333333333-0.00017113434741064i | #DIV/0! | #DIV/0! | 0.00096+6.62247731376728i | #DIV/0! | #DIV/0! | 0.0293356834871661+0.0530422974857941i | 1.04524287653015-0.0170063338062881i | 0.0272330372850115+0.0511894726190738i | #DIV/0! | -19.107748565674-2.2457915137631i | #DIV/0! | #DIV/0! | #DIV/0! | #DIV/0!
| 1551000 | -0.000204502375021707+0.00200332481210793i | -7.55943601168444-0.756005941777735i | 39.3789748922311-1024.63062903615i | 0.985808890453383+0.100612795478769i | 0.985808890453383+0.100612795478769i | 11.5487100455694+1.48839355984245i | 6090.76275714721i | -9187.28179392674+1298.78450511366i | 0.0918842344946883-0.649966450475993i | 0.0236931813726718-0.138502530543674i | 0.11557741586736-0.788468981019667i | -19.827383330084i | 0.558825562221614-0.829285228981981i | 0.441174437778386+0.829285228981981i | -0.441174437778386+18.998098101102i | 0.0430884616951095-0.0242226334021703i | 2.17584453553733i | 0.0527046845244363+0.0937537939240136i | #DIV/0! | 0.0000833333333333333-0.000171024009340098i | #DIV/0! | #DIV/0! | 0.00096+6.62674987977617i | #DIV/0! | #DIV/0! | 0.0300751429994982+0.0534992057053842i | 1.04565847151761-0.0175300174084505i | 0.0278963487638321+0.0516308437749191i | #DIV/0! | -19.1081460572538-2.24439950162018i | #DIV/0! | #DIV/0! | #DIV/0! | #DIV/0!
| 1552000 | -0.000204244058036657+0.00200207041931591i | -7.55957145983798-0.755537916777271i | 39.328319862625-1023.97237442661i | 0.985826815920829+0.100550494346786i | 0.985826815920829+0.100550494346786i | 11.5489713408056+1.48747126128712i | 6094.6897479642i | -9199.13381693744+1299.62189035229i | 0.0917681562019006-0.64956396572088i | 0.0236635254861122-0.138418359090578i | 0.115431681688013-0.787982324811458i | -19.8401669428048i | 0.548178928535637-0.836361083689049i | 0.451821071464363+0.836361083689049i | -0.451821071464363+19.0038058591158i | 0.0434203801863575-0.0248076263069911i | 2.17724740113085i | 0.0540123399051217+0.0945369099168603i | #DIV/0! | 0.0000833333333333333-0.000170913813457791i | #DIV/0! | #DIV/0! | 0.00096+6.63102244578505i | #DIV/0! | #DIV/0! | 0.0308213370602926+0.0539460791793946i | 1.04606631565498-0.0180595821904147i | 0.0285651972116176+0.0520635775104971i | #DIV/0! | -19.1085428006436-2.24300917806439i | #DIV/0! | #DIV/0! | #DIV/0! | #DIV/0!
| 1553000 | -0.000203986226948807+0.00200081757352649i | -7.55970665321234-0.755070458623931i | 39.2777624621803-1023.31496378983i | 0.985844707670312+0.100488268698387i | 0.985844707670312+0.100488268698387i | 11.5492321444949+1.48655008147194i | 6098.61673878119i | -9210.99347902194+1300.45927559092i | 0.0916522962910513-0.649161968636548i | 0.0236339247024272-0.138334286621873i | 0.115286220993479-0.787496255258421i | -19.8529505555257i | 0.537442712255618-0.843300261498432i | 0.462557287744382+0.843300261498432i | -0.462557287744382+19.0096502940273i | 0.0437437093290066-0.0253971667979171i | 2.17865026672436i | 0.0553315442183252+0.0953022439971531i | #DIV/0! | 0.0000833333333333333-0.000170803759489048i | #DIV/0! | #DIV/0! | 0.00096+6.63529501179393i | #DIV/0! | #DIV/0! | 0.0315741213473659+0.0543828056699312i | 1.04646631694684-0.0185949141714165i | 0.0292394684233527+0.0524876053688325i | #DIV/0! | -19.1089387977072-2.24162054009587i | #DIV/0! | #DIV/0! | #DIV/0! | #DIV/0!
| 1554000 | -0.000203728880548483+0.00199956627192347i | -7.55984159244189-0.7546035663127i | 39.2273024402954-1022.65839550612i | 0.985862565785784+0.100426118399667i | 0.985862565785784+0.100426118399667i | 11.5494924578611+1.48563001840891i | 6102.54372959817i | -9222.86078018025+1301.29666082954i | 0.0915366542183461-0.648760458357845i | 0.0236043788865518-0.138250312969531i | 0.115141033104898-0.787010771327376i | -19.8657341682466i | 0.526618667878316-0.850101628419843i | 0.473381332121684+0.850101628419843i | -0.473381332121684+19.0156325398268i | 0.0440583773227972-0.02599112832217i | 2.18005313231788i | 0.0566620407112227+0.0960496034874071i | #DIV/0! | 0.0000833333333333333-0.000170693847159905i | #DIV/0! | #DIV/0! | 0.00096+6.63956757780281i | #DIV/0! | #DIV/0! | 0.0323333493485442+0.0548092752284578i | 1.04685838522118-0.01913589763686i | 0.0299190473788874+0.0529028604425722i | #DIV/0! | -19.109334050303-2.24023358472161i | #DIV/0! | #DIV/0! | #DIV/0! | #DIV/0!
| 1555000 | -0.000203472017629745+0.00199831651169737i | -7.55997627815889-0.75413723884086i | 39.1769395471726-1022.00266795993i | 0.98588039035092+0.100364043317027i | 0.98588039035092+0.100364043317027i | 11.5497522821244+1.48471107011458i | 6106.47072041516i | -9234.73572041237+1302.13404606817i | 0.0914212294416731-0.648359434021614i | 0.0235748879038304-0.138166437965884i | 0.114996117345503-0.786525871987498i | -19.8785177809675i | 0.515708564253132-0.856764072983907i | 0.484291435746868+0.856764072983907i | -0.484291435746868+19.0217537079836i | 0.0443643144320874-0.0265893829267083i | 2.18145599791139i | 0.0580035688662305+0.0967787998111039i | #DIV/0! | 0.0000833333333333333-0.000170584076197101i | #DIV/0! | #DIV/0! | 0.00096+6.64384014381169i | #DIV/0! | #DIV/0! | 0.0330988724033498+0.0552253802465938i | 1.04724243216919-0.0196824151715603i | 0.030603818264908+0.0533092773827744i | #DIV/0! | -19.1097285602833-2.23884830895544i | #DIV/0! | #DIV/0! | #DIV/0! | #DIV/0!
| 1556000 | -0.000203215636990391+0.00199706829004538i | -7.56011071099378-0.753671475208071i | 39.1266735338141-1021.34777953987i | 0.985898181449155+0.100302043317185i | 0.985898181449155+0.100302043317185i | 11.5500116185012+1.48379323461019i | 6110.39771123215i | -9246.61829971829+1302.97143130681i | 0.0913060214205925-0.647958894766681i | 0.023545451620015-0.138082661443627i | 0.114851473040607-0.786041556210308i | -19.8913013936884i | 0.504714184293147-0.863286506423738i | 0.495285815706853+0.863286506423738i | -0.495285815706853+19.0280148872647i | 0.0446614530192771-0.0271918012972785i | 2.18285886350489i | 0.0593558644764281+0.0974896485801362i | #DIV/0! | 0.0000833333333333333-0.00017047444632808i | #DIV/0! | #DIV/0! | 0.00096+6.64811270982058i | #DIV/0! | #DIV/0! | 0.0338705397460398+0.0556310155060127i | 1.04761837138442-0.0202343476940498i | 0.0312936644969426+0.0537067924073458i | #DIV/0! | -19.110122329495-2.23746470981826i | #DIV/0! | #DIV/0! | #DIV/0! | #DIV/0!
| 1557000 | -0.000202959737431899+0.0019958216041714i | -7.56024489157495-0.753206274416169i | 39.0765041520184-1020.69372863859i | 0.985915939163648+0.10024011826715i | 0.985915939163648+0.10024011826715i | 11.550270468204+1.48287650992135i | 6114.32470204913i | -9258.50851809802+1303.80881654544i | 0.0911910296163307-0.647558839733848i | 0.0235160699012645-0.137998983235817i | 0.114707099517595-0.785557822969665i | -19.9040850064092i | 0.493637324683849-0.869667862852809i | 0.506362675316151+0.869667862852809i | -0.506362675316151+19.0344171435564i | 0.04494972757736-0.0277982527984092i | 2.1842617290984i | 0.0607186597233677+0.0981819696806264i | #DIV/0! | 0.0000833333333333333-0.000170364957280984i | #DIV/0! | #DIV/0! | 0.00096+6.65238527582946i | #DIV/0! | #DIV/0! | 0.0346481985500071+0.0560260782274139i | 1.04798611840104-0.0207915744919518i | 0.0319884687414327+0.0540953433091568i | #DIV/0! | -19.110515359779-2.23608278433752i | #DIV/0! | #DIV/0! | #DIV/0! | #DIV/0!
| 1558000 | -0.000202704317759467+0.00199457645128595i | -7.56037882052886-0.752741635469376i | 39.0264311543789-1020.0405136529i | 0.985933663577308+0.100178268034248i | 0.985933663577308+0.100178268034248i | 11.5505288324415+1.48196089407838i | 6118.25169286612i | -9270.40637555155+1304.64620178406i | 0.0910762534917774-0.647159268065895i | 0.0234867426141419-0.137915403175867i | 0.114562996105919-0.785074671241762i | -19.9168686191301i | 0.482479795589164-0.875907099439341i | 0.517520204410836+0.875907099439341i | -0.517520204410836+19.0409615196908i | 0.0452290747615835-0.0284086055143473i | 2.18566459469192i | 0.0620916832572785+0.098855587357067i | #DIV/0! | 0.0000833333333333333-0.000170255608784655i | #DIV/0! | #DIV/0! | 0.00096+6.65665784183834i | #DIV/0! | #DIV/0! | 0.0354316939735476+0.0564104681185353i | 1.04834559073147-0.0213539732584248i | 0.0326881129378819+0.0544748694638306i | #DIV/0! | -19.1109076529704-2.23470252954776i | #DIV/0! | #DIV/0! | #DIV/0! | #DIV/0!
| 1559000 | -0.000202449376781967+0.00199333282860625i | -7.56051249848014-0.752277557374172i | 38.9764542942798-1019.38813298366i | 0.985951354772801+0.100116492486107i | 0.985951354772801+0.100116492486107i | 11.5507867124191+1.48104638511607i | 6122.17868368311i | -9282.31187207889+1305.48358702269i | 0.0909616925114785-0.646760178907566i | 0.0234574696256141-0.137831921097552i | 0.114419162137093-0.784592100005118i | -19.929652231851i | 0.471243420356161-0.882003196576422i | 0.528756579643839+0.882003196576422i | -0.528756579643839+19.0476490352746i | 0.045499433420154-0.0290227262908429i | 2.18706746028543i | 0.063474660279473+0.0995103302946422i | #DIV/0! | 0.0000833333333333333-0.000170146400568629i | #DIV/0! | #DIV/0! | 0.00096+6.66093040784722i | #DIV/0! | #DIV/0! | 0.0362208692068845+0.0567840874211299i | 1.04869670790315-0.0219214201295951i | 0.0333924783210029+0.0548453118371806i | #DIV/0! | -19.1112992108992-2.23332394249024i | #DIV/0! | #DIV/0! | #DIV/0! | #DIV/0!
| 1560000 | -0.000202194913311936+0.00199209073335609i | -7.56064592605142-0.751814039139307i | 38.9265733258923-1018.73658503581i | 0.985969012832525+0.100054791490657i | 0.985969012832525+0.100054791490657i | 11.5510441093381+1.48013298107373i | 6126.1056745001i | -9294.22500768004+1306.32097226132i | 0.0908473461416274-0.646361571405569i | 0.02342825080305-0.137748536835004i | 0.114275596944677-0.784110108240573i | -19.9424358445719i | 0.459930035216757-0.887955158048825i | 0.540069964783243+0.887955158048825i | -0.540069964783243+19.0544806865231i | 0.0457607446240026-0.029640480777849i | 2.18847032587895i | 0.064867312627108+0.100146031699754i | #DIV/0! | 0.0000833333333333333-0.000170037332363136i | #DIV/0! | #DIV/0! | 0.00096+6.6652029738561i | #DIV/0! | #DIV/0! | 0.0370155655205356+0.0571468409569158i | 1.04903939149444-0.0224937897230391i | 0.0341014454429609+0.0552066129923477i | #DIV/0! | -19.1116900353895-2.23194702021304i | #DIV/0! | #DIV/0! | #DIV/0! | #DIV/0!
| 1561000 | -0.000201940926165567+0.00199085016276588i | -7.56077910386338-0.751351079775802i | 38.8767880041733-1018.08586821835i | 0.985986637838623+0.0999931649161313i | 0.985986637838623+0.0999931649161313i | 11.5513010243961+1.47922067999517i | 6130.03266531709i | -9306.145782355+1307.15835749995i | 0.0907332138500613-0.645963444708568i | 0.0233990860142187-0.13766525022271i | 0.11413229986428-0.783628694931278i | -19.9552194572928i | 0.4485414889877-0.893762011195764i | 0.5514585110123+0.893762011195764i | -0.5514585110123+19.061457446097i | 0.0460129516955512-0.0302617334730467i | 2.18987319147246i | 0.0662693588601097+0.100762529378605i | #DIV/0! | 0.0000833333333333333-0.000169928403899098i | #DIV/0! | #DIV/0! | 0.00096+6.66947553986499i | #DIV/0! | #DIV/0! | 0.0378156223149156+0.057498636172419i | 1.04937356516972-0.0230709551772338i | 0.0348148941956306+0.0555587170965919i | #DIV/0! | -19.1120801282595-2.23057175977097i | #DIV/0! | #DIV/0! | #DIV/0! | #DIV/0!
| 1562000 | -0.000201687414162698+0.00198961111407263i | -7.56091203253489-0.750888678296951i | 38.8270980848617-1017.43598094431i | 0.986004229872996+0.0999316126310662i | 0.986004229872996+0.0999316126310662i | 11.5515574587874+1.47830947992872i | 6133.95965613407i | -9318.07419610375+1307.99574273858i | 0.0906192951062552-0.645565797967181i | 0.0233699751272886-0.137582061095516i | 0.113989270233544-0.783147859062697i | -19.9680030700136i | 0.437079642768547-0.8994228070698i | 0.562920357231453+0.8994228070698i | -0.562920357231453+19.0685802629438i | 0.04625600023646-0.0308863477661832i | 2.19127605706598i | 0.0676805143502506+0.101359665813793i | #DIV/0! | 0.0000833333333333333-0.000169819614908126i | #DIV/0! | #DIV/0! | 0.00096+6.67374810587387i | #DIV/0! | #DIV/0! | 0.0386208771711673+0.0578393831826807i | 1.04969915471354-0.023652788191971i | 0.0355327038328864+0.0559015699277585i | #DIV/0! | -19.1124694913223-2.22919815822567i | #DIV/0! | #DIV/0! | #DIV/0! | #DIV/0!
| 1563000 | -0.00020143437612679+0.00198837358451988i | -7.56104471268285-0.75042683371831i | 38.7775033244742-1016.78692163077i | 0.986021789017288+0.0998701345042994i | 0.986021789017288+0.0998701345042994i | 11.5518134137022+1.47739937892718i | 6137.88664695106i | -9330.01024892632+1308.83312797721i | 0.0905055893813145-0.64516863033397i | 0.023340918010826-0.137498969288622i | 0.113846507392141-0.782667599622592i | -19.9807866827345i | 0.425546369637171-0.904936620592086i | 0.574453630362829+0.904936620592086i | -0.574453630362829+19.0758500621424i | 0.0464898381543432-0.0315141859842264i | 2.19267892265947i | 0.0691004913723837+0.101937288238878i | #DIV/0! | 0.0000833333333333333-0.000169710965122516i | #DIV/0! | #DIV/0! | 0.00096+6.67802067188275i | #DIV/0! | #DIV/0! | 0.0394311659032221+0.058168994813808i | 1.05001608806386-0.0242391590697314i | 0.0362547529929454+0.0562351188804325i | #DIV/0! | -19.112858126385-2.22782621264549i | #DIV/0! | #DIV/0! | #DIV/0! | #DIV/0!
| 1564000 | -0.000201181810884919+0.00198713757135774i | -7.56117714492228-0.749965545057679i | 38.7280034803045-1016.13868869882i | 0.98603931535289+0.099808730404968i | 0.98603931535289+0.099808730404968i | 11.5520688903272+1.47649037504782i | 6141.81363776805i | -9341.9539408227+1309.67051321584i | 0.0903920961479706-0.644771940963437i | 0.023311914533793-0.137415974637582i | 0.113704010681764-0.782187915601019i | -19.9935702954554i | 0.413943554344182-0.910302550703284i | 0.586056445655818+0.910302550703284i | -0.586056445655818+19.0832677447521i | 0.0467144156883946-0.0321451094372315i | 2.19408178825299i | 0.070528999197629+0.102495248710786i | #DIV/0! | 0.0000833333333333333-0.000169602454275251i | #DIV/0! | #DIV/0! | 0.00096+6.68229323789163i | #DIV/0! | #DIV/0! | 0.0402463226109762+0.0584873866442898i | 1.05032429534431-0.0248299367579348i | 0.0369809197206875+0.0565593129717435i | #DIV/0! | -19.1132460352495-2.2264559201055i | #DIV/0! | #DIV/0! | #DIV/0! | #DIV/0!
| 1565000 | -0.000200929717267764+0.0019859030718428i | -7.56130932986629-0.749504811335105i | 38.6785983104187-1015.49128057356i | 0.986056808960943+0.0997474002025087i | 0.986056808960943+0.0997474002025087i | 11.5523238898454+1.47558246635236i | 6145.74062858503i | -9353.90527179288+1310.50789845447i | 0.0902788148805736-0.644375729012022i | 0.0232829645655468-0.137333076978303i | 0.11356177944612-0.781708805990325i | -20.0063539081763i | 0.402273093004583-0.915519720510993i | 0.597726906995417+0.915519720510993i | -0.597726906995417+19.0908341876653i | 0.0469296854339404-0.0327789784649868i | 2.1954846538465i | 0.0719657441886434+0.10303340418006i | #DIV/0! | 0.0000833333333333333-0.000169494082099995i | #DIV/0! | #DIV/0! | 0.00096+6.68656580390052i | #DIV/0! | #DIV/0! | 0.0410661797346544+0.0587944770450847i | 1.05062370889546-0.0254249888921169i | 0.037711081490039+0.0568741028468683i | #DIV/0! | -19.1136332197117-2.22508727768747i | #DIV/0! | #DIV/0! | #DIV/0! | #DIV/0!
| 1566000 | -0.000200678094109588+0.00198467008323822i | -7.56144126812608-0.749044631572862i | 38.6292875736532-1014.84469568407i | 0.986074269922335+0.0996861437666549i | 0.986074269922335+0.0996861437666549i | 11.5525784134363+1.47467565090695i | 6149.66761940202i | -9365.86424183687+1311.34528369309i | 0.0901657450550871-0.643979993638094i | 0.023254067975838-0.137250276147045i | 0.113419813030925-0.781230269785139i | -20.0191375208972i | 0.390536892787999-0.920587277432995i | 0.609463107212001+0.920587277432995i | -0.609463107212001+19.0985502434642i | 0.0471356023658625-0.0334156524843349i | 2.19688751944002i | 0.0734104298967802+0.103551616558851i | #DIV/0! | 0.0000833333333333333-0.000169385848331093i | #DIV/0! | #DIV/0! | 0.00096+6.6908383699094i | #DIV/0! | #DIV/0! | 0.0418905681102531+0.059090187218419i | 1.05091426330512-0.0260241818399503i | 0.0384451152263484+0.057179440784201i | #DIV/0! | -19.1140196815624-2.22372028247981i | #DIV/0! | #DIV/0! | #DIV/0! | #DIV/0!
| 1567000 | -0.000200426940248241+0.00198343860281365i | -7.56157296031118-0.748585004795506i | 38.5800710296106-1014.19893246343i | 0.986091698317731+0.0996249609674448i | 0.986091698317731+0.0996249609674448i | 11.5528324622758+1.47376992678225i | 6153.59461021901i | -9377.83085095466+1312.18266893172i | 0.0900528861490837-0.643584734001946i | 0.0232252246348092-0.13716757198042i | 0.113278110783893-0.780752305982366i | -20.031921133618i | 0.378736871607093-0.925504393336559i | 0.621263128392907+0.925504393336559i | -0.621263128392907+19.1064167402814i | 0.0473321238608847-0.0340549900371647i | 2.19829038503353i | 0.0748627571611118+0.104049752786599i | #DIV/0! | 0.0000833333333333333-0.000169277752703569i | #DIV/0! | #DIV/0! | 0.00096+6.69511093591828i | #DIV/0! | #DIV/0! | 0.0427193170260462+0.0593744412352665i | 1.05119589543754-0.0266273807460971i | 0.0391828973287695+0.057475280700204i | #DIV/0! | -19.114405422587-2.22235493157776i | #DIV/0! | #DIV/0! | #DIV/0! | #DIV/0!
| 1568000 | -0.000200176254525115+0.00198220862784511i | -7.56170440702891-0.74812593002975i | 38.5309484386587-1013.55398934867i | 0.986109094227506+0.0995638516752037i | 0.986109094227506+0.0995638516752037i | 11.5530860375359+1.47286529205323i | 6157.52160103599i | -9389.80509914626+1313.02005417035i | 0.0899402376417353-0.643189949265791i | 0.0231964344129934-0.137084964315389i | 0.113136672054729-0.78027491358118i | -20.0447047463389i | 0.366874957803775-0.930270264673916i | 0.633125042196225+0.930270264673916i | -0.633125042196225+19.114434481665i | 0.047519209718701-0.0346968488390632i | 2.19969325062705i | 0.0763224242093143+0.104527684893358i | #DIV/0! | 0.0000833333333333333-0.00016916979495312i | #DIV/0! | #DIV/0! | 0.00096+6.69938350192716i | #DIV/0! | #DIV/0! | 0.0435522542801529+0.0596471660714841i | 1.05146854446153-0.0272344495778884i | 0.0399243036926777+0.0577615781539499i | #DIV/0! | -19.1147904445648-2.22099122208298i | #DIV/0! | #DIV/0! | #DIV/0! | #DIV/0!
| 1569000 | -0.000199926035785174+0.00198098015561517i | -7.5618356088851-0.74766740630461i | 38.4819195619261-1012.9098647808i | 0.986126457731836+0.0995028157605643i | 0.986126457731836+0.0995028157605643i | 11.5533391403855+1.47196174479939i | 6161.44859185298i | -9401.78698641167+1313.85743940899i | 0.0898277990138117-0.642795638593755i | 0.0231676971813132-0.137002452989266i | 0.112995496195125-0.779798091583021i | -20.0574883590598i | 0.354953089834647-0.934884112613342i | 0.645046910165353+0.934884112613342i | -0.645046910165353+19.1226042464465i | 0.0476968221819085-0.0353410858285207i | 2.20109611622056i | 0.0777891267601744+0.104985290060661i | #DIV/0! | 0.0000833333333333333-0.00016906197481612i | #DIV/0! | #DIV/0! | 0.00096+6.70365606793604i | #DIV/0! | #DIV/0! | 0.0443892062390323+0.0599082916425435i | 1.05173215187754-0.0278452511717311i | 0.0406692097320253+0.0580382903513203i | #DIV/0! | -19.1151747492706-2.219629151104i | #DIV/0! | #DIV/0! | #DIV/0! | #DIV/0!
| 1570000 | -0.000199676282876895+0.00197975318341281i | -7.56196656648337-0.74720943265123i | 38.4329841612991-1012.26655720474i | 0.986143788910606+0.0994418530944428i | 0.986143788910606+0.0994418530944428i | 11.5535917719894+1.47105928310449i | 6165.37558266997i | -9413.77651275087+1314.69482464761i | 0.0897155697476698-0.642401801151877i | 0.0231390128110789-0.136920037839711i | 0.112854582558749-0.779321838991588i | -20.0702719717807i | 0.342973215953828-0.939345183166598i | 0.657026784046172+0.939345183166598i | -0.657026784046172+19.1309267886141i | 0.047864925954752-0.0359875572167566i | 2.20249898181406i | 0.0792625581278816+0.105422450679947i | #DIV/0! | 0.0000833333333333333-0.000168954292029613i | #DIV/0! | #DIV/0! | 0.00096+6.70792863394493i | #DIV/0! | #DIV/0! | 0.0452299978969957+0.0601577508368714i | 1.05198666154359-0.028459647280304i | 0.0414174904017514+0.0583053761489153i | #DIV/0! | -19.1155583384728-2.21826871575572i | #DIV/0! | #DIV/0! | #DIV/0! | #DIV/0!
| 1571000 | -0.000199426994652301+0.0019785277085334i | -7.56209728042578-0.746752008103045i | 38.3841419994203-1011.62406506938i | 0.986161087843493+0.099380963548061i | 0.986161087843493+0.099380963548061i | 11.5538439335092+1.4701579050568i | 6169.30257348696i | -9425.7736781639+1315.53220988624i | 0.0896035493272536-0.642008436108092i | 0.023110381173987-0.136837718704733i | 0.112713930501241-0.778846154812825i | -20.0830555845015i | 0.33093729389477-0.943652747312064i | 0.66906270610523+0.943652747312064i | -0.66906270610523+19.1394028371894i | 0.0480234882206377-0.036636118538049i | 2.20390184740757i | 0.0807424093278489+0.105839054408419i | #DIV/0! | 0.0000833333333333333-0.000168846746331313i | #DIV/0! | #DIV/0! | 0.00096+6.71220119995381i | #DIV/0! | #DIV/0! | 0.0460744529365921+0.0603954795477247i | 1.0522320197-0.0290774986204379i | 0.0421690202201488+0.058562796057632i | #DIV/0! | -19.115941213935-2.21690991315984i | #DIV/0! | #DIV/0! | #DIV/0! | #DIV/0!
| 1572000 | -0.000199178169966905+0.0019773037282787i | -7.56222775131236-0.746295131695629i | 38.3353928396846-1010.98238682749i | 0.986178354609906+0.0993201469929259i | 0.986178354609906+0.0993201469929259i | 11.5540956261026+1.46925760874887i | 6173.22956430394i | -9437.77848265072+1316.36959512487i | 0.0894917372380845-0.64161554263224i | 0.0230818021421194-0.136755495422688i | 0.112573539380204-0.778371038054928i | -20.0958391972224i | 0.318847290549968-0.947806101114012i | 0.681152709450032+0.947806101114012i | -0.681152709450032+19.1480330961084i | 0.0481724786584176-0.0372866247005935i | 2.20530471300109i | 0.0822283691841217+0.106234994222353i | #DIV/0! | 0.0000833333333333333-0.000168739337459601i | #DIV/0! | #DIV/0! | 0.00096+6.71647376596269i | #DIV/0! | #DIV/0! | 0.0469223937898989+0.0606214167036095i | 1.05246817499307-0.0296986649216982i | 0.0429236732912429+0.0588105122459424i | #DIV/0! | -19.116323377415-2.2155527404445i | #DIV/0! | #DIV/0! | #DIV/0! | #DIV/0!
| 1573000 | -0.000198929807679735+0.00197608123995688i | -7.56235797974155-0.745838802466819i | 38.286736446236-1010.34152093577i | 0.986195589289043+0.0992594033008463i | 0.986195589289043+0.0992594033008463i | 11.5543468509245+1.4683583922777i | 6177.15655512093i | -9449.79092621135+1317.2069803635i | 0.0893801329672561-0.641223119896052i | 0.0230532755879415-0.13667336783228i | 0.112433408555198-0.777896487728332i | -20.1086228099433i | 0.306705181650071-0.95180456583744i | 0.693294818349929+0.95180456583744i | -0.693294818349929+19.1568182441059i | 0.0483118694574066-0.0379389300377772i | 2.2067075785946i | 0.0837201244381333+0.106610168467732i | #DIV/0! | 0.0000833333333333333-0.000168632065153523i | #DIV/0! | #DIV/0! | 0.00096+6.72074633197157i | #DIV/0! | #DIV/0! | 0.0477736417005823+0.0608355042971757i | 1.05269507849745-0.0303230049755689i | 0.0436813233271037+0.0590484885428421i | #DIV/0! | -19.116704830666-2.21419719474452i | #DIV/0! | #DIV/0! | #DIV/0! | #DIV/0!
| 1574000 | -0.000198681906653276+0.00197486024088238i | -7.56248796630941-0.745383019456527i | 38.238172583966-1009.7014658548i | 0.986212791959791+0.0991987323439076i | 0.986212791959791+0.0991987323439076i | 11.5545976091249+1.46746025374447i | 6181.08354593792i | -9461.81100884579+1318.04436560212i | 0.0892687360034286-0.640831167073145i | 0.023024801384301-0.136591335772555i | 0.11229353738773-0.7774225028457i | -20.1214064226642i | 0.294512951440645-0.955647488059127i | 0.705487048559355+0.955647488059127i | -0.705487048559355+19.1657589346051i | 0.0484416353311412-0.0385928883599282i | 2.20811044418812i | 0.0852173598589436+0.106964480908245i | #DIV/0! | 0.0000833333333333333-0.000168524929152791i | #DIV/0! | #DIV/0! | 0.00096+6.72501889798045i | #DIV/0! | #DIV/0! | 0.0486280167868027+0.0610376874126062i | 1.05291268373736-0.0309503766852908i | 0.0444418436701858+0.0592766904405111i | #DIV/0! | -19.1170855754343-2.212843273201i | #DIV/0! | #DIV/0! | #DIV/0! | #DIV/0!
| 1575000 | -0.000198434465753528+0.00197364072837615i | -7.56261771161098-0.744927781707014i | 38.18970101851-1009.06222004906i | 0.986229962700895+0.0991381339945084i | 0.986229962700895+0.0991381339945084i | 11.554847901852+1.46656319125494i | 6185.01053675491i | -9473.83873055403+1318.88175084076i | 0.0891575458368261-0.640439683339021i | 0.0229963794044268-0.136509399082908i | 0.112153925241253-0.776949082421929i | -20.1341900353851i | 0.282272592358022-0.959334239774377i | 0.717727407641978+0.959334239774377i | -0.717727407641978+19.1748557956107i | 0.0485617535298496-0.0392483530064293i | 2.20951330978163i | 0.0867197583547134+0.107297840770538i | #DIV/0! | 0.0000833333333333333-0.000168417929197773i | #DIV/0! | #DIV/0! | 0.00096+6.72929146398934i | #DIV/0! | #DIV/0! | 0.0494853381048263+0.0612279142514388i | 1.05312094670661-0.03158063711625i | 0.0452051073156095+0.0594950850966498i | #DIV/0! | -19.117465613463-2.21149097296195i | #DIV/0! | #DIV/0! | #DIV/0! | #DIV/0!
| 1576000 | -0.000198187483849914+0.00197242269976528i | -7.56274721623888-0.744473088262598i | 38.1413215162447-1008.42378198688i | 0.986247101590786+0.0990776081253215i | 0.986247101590786+0.0990776081253215i | 11.5550977302492+1.46566720291902i | 6188.93752757189i | -9485.87409133609+1319.71913607939i | 0.0890465619592237-0.640048667871056i | 0.0229680095219274-0.136427557603074i | 0.112014571481151-0.77647622547413i | -20.1469736481059i | 0.269986104703763-0.962864218499622i | 0.730013895296237+0.962864218499622i | -0.730013895296237+19.1841094296063i | 0.0486722038516256-0.0399051768981869i | 2.21091617537514i | 0.0882270010854078+0.107610162786715i | #DIV/0! | 0.0000833333333333333-0.0001683110650295i | #DIV/0! | #DIV/0! | 0.00096+6.73356402999822i | #DIV/0! | #DIV/0! | 0.0503454237133374+0.0614061361568191i | 1.05331982588728-0.0322136425469087i | 0.0459709869334176+0.0597036413365209i | #DIV/0! | -19.1178449464881-2.21014029118162i | #DIV/0! | #DIV/0! | #DIV/0! | #DIV/0!
| 1577000 | -0.000197940959815314+0.0019712061523832i | -7.56287648078405-0.744018938169796i | 38.0930338442843-1007.78615014046i | 0.98626420870767+0.0990171546093131i | 0.98626420870767+0.0990171546093131i | 11.5553470954569+1.46477228685093i | 6192.86451838888i | -9497.91709119195+1320.55652131802i | 0.0889357838639501-0.639658119848504i | 0.0229396916107893-0.136345811173133i | 0.111875475474739-0.776003931021637i | -20.1597572608268i | 0.257655496317411-0.966236847370989i | 0.742344503682589+0.966236847370989i | -0.742344503682589+19.1935204134558i | 0.0487729686523005-0.0405632125904374i | 2.21231904096866i | 0.0897387675766844+0.107901367234052i | #DIV/0! | 0.0000833333333333333-0.000168204336389659i | #DIV/0! | #DIV/0! | 0.00096+6.7378365960071i | #DIV/0! | #DIV/0! | 0.0512080907384273+0.0615723076361625i | 1.05350928226725-0.0328492485202597i | 0.0467393548908161+0.0599023296546889i | #DIV/0! | -19.118223576241-2.20879122502073i | #DIV/0! | #DIV/0! | #DIV/0! | #DIV/0!
| 1578000 | -0.000197694892526052+0.00196999108356974i | -7.56300550583582-0.743565330477319i | 38.0448377704797-1007.14932298583i | 0.986281284129537+0.0989567733197417i | 0.986281284129537+0.0989567733197417i | 11.5555959986121+1.4638784411693i | 6196.79150920587i | -9509.96773012161+1321.39390655664i | 0.0888252110458763-0.639268038452482i | 0.0229114255453761-0.136264159633505i | 0.111736636591252-0.775532198085987i | -20.1725408735477i | 0.245282782248947-0.9694515752384i | 0.754717217751053+0.9694515752384i | -0.754717217751053+19.2030892983093i | 0.0488640328539866-0.0412223123257779i | 2.21372190656216i | 0.0912547358347219+0.108171379971843i | #DIV/0! | 0.0000833333333333333-0.000168097743020591i | #DIV/0! | #DIV/0! | 0.00096+6.74210916201598i | #DIV/0! | #DIV/0! | 0.0520731554391189+0.0617263863821796i | 1.05368927935634-0.0334873098956963i | 0.0475100832743189+0.0600911222164425i | #DIV/0! | -19.1186015044479-2.20744377164662i | #DIV/0! | #DIV/0! | #DIV/0! | #DIV/0!
| 1579000 | -0.000197449280861868+0.00196877749067089i | -7.56313429198157-0.743112264236032i | 37.9967330634142-1006.51329900288i | 0.986298327934125+0.0988964641301533i | 0.986298327934125+0.0988964641301533i | 11.5558444408481+1.46298566399697i | 6200.71850002285i | -9522.02600812508+1322.23129179527i | 0.0887148430014136-0.638878422865968i | 0.022883211200427-0.136182602824954i | 0.111598054201841-0.775061025690922i | -20.1853244862686i | 0.232869984429097-0.972507876755758i | 0.767130015570903+0.972507876755758i | -0.767130015570903+19.2128166095128i | 0.0489453839523066-0.0418823280874883i | 2.21512477215567i | 0.0927745824621465+0.108420132475425i | #DIV/0! | 0.0000833333333333333-0.00016799128466529i | #DIV/0! | #DIV/0! | 0.00096+6.74638172802487i | #DIV/0! | #DIV/0! | 0.0529404332735191+0.0618683332922923i | 1.05385978320124-0.0341276809013647i | 0.0482830439119102+0.0602699928589417i | #DIV/0! | -19.1189787328297-2.206097928233i | #DIV/0! | #DIV/0! | #DIV/0! | #DIV/0!
| 1580000 | -0.000197204123705903+0.00196756537103888i | -7.56326283980685-0.742659738498925i | 37.9487194924006-1005.87807667529i | 0.986315340198926+0.0988362269143769i | 0.986315340198926+0.0988362269143769i | 11.5560924232949+1.46209395346104i | 6204.64549083984i | -9534.09192520236+1323.0686770339i | 0.0886046792285049-0.6384892722738i | 0.0228550484510556-0.136101140588582i | 0.11145972767956-0.774590412862382i | -20.1981080989895i | 0.220419131339014-0.975405252466765i | 0.779580868660986+0.975405252466765i | -0.779580868660986+19.2227028465227i | 0.0490170120222822-0.0425431116530222i | 2.21652763774919i | 0.0942979827747733+0.108647561867273i | #DIV/0! | 0.0000833333333333333-0.0001678849610674i | #DIV/0! | #DIV/0! | 0.00096+6.75065429403375i | #DIV/0! | #DIV/0! | 0.0538097389654351+0.0619981124863779i | 1.05402076239911-0.034770215186875i | 0.0490581083951203+0.0604389170920482i | #DIV/0! | -19.1193552631017-2.20475369195997i | #DIV/0! | #DIV/0! | #DIV/0! | #DIV/0!
| 1581000 | -0.000196959419944705+0.00196635472203221i | -7.56339114989554-0.742207752321164i | 37.9007968274795-1005.24365449056i | 0.986332321001212+0.0987760615465318i | 0.986332321001212+0.0987760615465318i | 11.556339947079+1.46120330769292i | 6208.57248165683i | -9546.16548135344+1323.90606227254i | 0.0884947192266221-0.638100585862667i | 0.022826937172748-0.13601977276583i | 0.11132165639937-0.774120358628497i | -20.2108917117103i | 0.207932257678896-0.978143228886525i | 0.792067742321104+0.978143228886525i | -0.792067742321104+19.2327484828238i | 0.0490789097228856-0.0432045146476584i | 2.2179305033427i | 0.095824610919158+0.108853610945191i | #DIV/0! | 0.0000833333333333333-0.000167778771971216i | #DIV/0! | #DIV/0! | 0.00096+6.75492686004263i | #DIV/0! | #DIV/0! | 0.0546808865714537+0.0621156913228555i | 1.05417218810983-0.0354147658763657i | 0.0498351481010546+0.0605978720988728i | #DIV/0! | -19.1197310969745-2.20341106001408i | #DIV/0! | #DIV/0! | #DIV/0! | #DIV/0!
| 1582000 | -0.000196715168468209+0.00196514554101557i | -7.56351922282973-0.741756304760077i | 37.8529648394164-1004.61003094001i | 0.986349270418018+0.0987159679010256i | 0.986349270418018+0.0987159679010256i | 11.5565870133236+1.46031372482829i | 6212.49947247382i | -9558.24667657833+1324.74344751116i | 0.0883849624967557-0.637712362821103i | 0.0227988772413624-0.135938499198481i | 0.111183839738118-0.773650862019584i | -20.2236753244312i | 0.195411404035065-0.980721358579003i | 0.804588595964935+0.980721358579003i | -0.804588595964935+19.2429539658522i | 0.0491310723002489-0.0438663885982986i | 2.21933336893621i | 0.097354139990927+0.10903822820756i | #DIV/0! | 0.0000833333333333333-0.000167672717121677i | #DIV/0! | #DIV/0! | 0.00096+6.75919942605151i | #DIV/0! | #DIV/0! | 0.0555536895484645+0.0622210404130933i | 1.05431403406696-0.0360611856219096i | 0.0506140342143957+0.0607468367360314i | #DIV/0! | -19.1201062361533-2.20207002958837i | #DIV/0! | #DIV/0! | #DIV/0! | #DIV/0!
| 1583000 | -0.000196471368169711+0.00196393782535986i | -7.56364705918964-0.741305394875072i | 37.8052232996972-1003.9772045187i | 0.986366188526131+0.0986559458525432i | 0.986366188526131+0.0986559458525432i | 11.5568336231482+1.45942520300698i | 6216.4264632908i | -9570.33551087702+1325.58083274979i | 0.0882754085414173-0.637324602339484i | 0.0227708685331271-0.135857319728651i | 0.111046277074544-0.773181922068135i | -20.2364589371521i | 0.182858616547095-0.983139220230015i | 0.817141383452905+0.983139220230015i | -0.817141383452905+19.2533197169221i | 0.0491734975895187-0.0445285849872895i | 2.22073623452973i | 0.0988862421536103+0.109201367875605i | #DIV/0! | 0.0000833333333333333-0.000167566796264367i | #DIV/0! | #DIV/0! | 0.00096+6.76347199206039i | #DIV/0! | #DIV/0! | 0.0564279608214702+0.0623141336341156i | 1.05444627658737-0.0367093266571356i | 0.05139463774928+0.0608857915335998i | #DIV/0! | -19.1204806823378-2.20073059788205i | #DIV/0! | #DIV/0! | #DIV/0! | #DIV/0!
| 1584000 | -0.000196228017945879+0.00196273157244217i | -7.56377465955389-0.74085502172774i | 37.7575719805283-1003.34517372549i | 0.986383075402126+0.0985959952760604i | 0.986383075402126+0.0985959952760604i | 11.5570797776693+1.45853774037315i | 6220.35345410779i | -9582.43198424953+1326.41821798842i | 0.0881660568646262-0.636937303610024i | 0.0227429109246392-0.135776234198797i | 0.110908967789265-0.772713537808821i | -20.249242549873i | 0.170275946573056-0.985396418716168i | 0.829724053426944+0.985396418716168i | -0.829724053426944+19.2638461311568i | 0.0492061860153694-0.0451909553063389i | 2.22213910012324i | 0.100420588758137+0.10934298991269i | #DIV/0! | 0.0000833333333333333-0.000167461009145513i | #DIV/0! | #DIV/0! | 0.00096+6.76774455806928i | #DIV/0! | #DIV/0! | 0.0573035128517748+0.0623949481396125i | 1.05456889457945-0.037359040851139i | 0.0521768295711758+0.061014718694794i | #DIV/0! | -19.1208544372232-2.19939276210089i | #DIV/0! | #DIV/0! | #DIV/0! | #DIV/0!
| 1585000 | -0.000195985116696724+0.00196152677964569i | -7.56390202449918-0.740405184381786i | 37.7100106548318-1002.71393706302i | 0.986399931122326+0.0985361160468351i | 0.986399931122326+0.0985361160468351i | 11.5573254779997+1.45765133507513i | 6224.28044492478i | -9594.53609669584+1327.25560322705i | 0.0880569069719087-0.636550465826767i | 0.0227150042928638-0.13569524245171i | 0.110771911264772-0.772245708278477i | -20.2620261625939i | 0.157665450354355-0.987492585169407i | 0.842334549645645+0.987492585169407i | -0.842334549645645+19.2745335774245i | 0.0492291405911608-0.0458533511104053i | 2.22354196571674i | 0.10195685046273+0.109463060040615i | #DIV/0! | 0.0000833333333333333-0.000167355355511982i | #DIV/0! | #DIV/0! | 0.00096+6.77201712407816i | #DIV/0! | #DIV/0! | 0.0581801577054+0.0624634643692399i | 1.05468186955006-0.0380101797625604i | 0.0529604804186608+0.061133602095361i | #DIV/0! | -19.1212275024989-2.19805651945692i | #DIV/0! | #DIV/0! | #DIV/0! | #DIV/0!
| 1586000 | -0.00019574266332559+0.00196032344435977i | -7.56402915460057-0.739955881903019i | 37.6625390962432-1002.08349303764i | 0.986416755762835+0.0984763080404057i | 0.986416755762835+0.0984763080404057i | 11.557570725249+1.45676598526544i | 6228.20743574176i | -9606.64784821595+1328.09298846567i | 0.0879479583702899-0.636164088185585i | 0.0226871485151321-0.135614344330516i | 0.110635106885422-0.771778432516101i | -20.2748097753147i | 0.145029188679835-0.989427377037278i | 0.854970811320165+0.989427377037278i | -0.854970811320165+19.2853823982774i | 0.0492423669167477-0.0465156240715471i | 2.22494483131026i | 0.10349469735316+0.109561549752901i | #DIV/0! | 0.0000833333333333333-0.000167249835111281i | #DIV/0! | #DIV/0! | 0.00096+6.77628969008704i | #DIV/0! | #DIV/0! | 0.0590577071217061+0.0625196660562001i | 1.0547851856101-0.0386625946938167i | 0.0537454609251266+0.0612424272826856i | #DIV/0! | -19.1215998798496-2.19672186716846i | #DIV/0! | #DIV/0! | #DIV/0! | #DIV/0!
| 1587000 | -0.000195500656739151+0.00195912156397993i | -7.56415605043131-0.739507113359371i | 37.6151570791093-1001.45384015946i | 0.986433549399518+0.0984165711325935i | 0.986433549399518+0.0984165711325935i | 11.5578155205232+1.45588168910081i | 6232.13442655875i | -9618.76723880988+1328.93037370431i | 0.087839210568292-0.635778169884168i | 0.0226593434691406-0.135533539678676i | 0.110498554037433-0.771311709562844i | -20.2875933880356i | 0.132369226548587-0.991200478138973i | 0.867630773451413+0.991200478138973i | -0.867630773451413+19.2963929098966i | 0.0492458731749413-0.0471776260327172i | 2.22634769690377i | 0.105033799063327+0.109638436325046i | #DIV/0! | 0.0000833333333333333-0.000167144447691552i | #DIV/0! | #DIV/0! | 0.00096+6.78056225609592i | #DIV/0! | #DIV/0! | 0.0599359725822001+0.0625635402330948i | 1.05487882947865-0.0393161367454688i | 0.0545316416404388+0.0613411814746206i | #DIV/0! | -19.1219715709545-2.19538880246018i | #DIV/0! | #DIV/0! | #DIV/0! | #DIV/0!
| 1588000 | -0.000195259095847394+0.00195792113590775i | -7.56428271256298-0.739058877820896i | 37.5678643784852-1000.82497694232i | 0.986450312108019+0.0983569051995028i | 0.986450312108019+0.0983569051995028i | 11.5580598649252+1.45499844474219i | 6236.06141737574i | -9630.8942684776+1329.76775894294i | 0.0877306630759235-0.635392710122028i | 0.0226315890329496-0.135452828339986i | 0.110362252108873-0.770845538462014i | -20.3003770007565i | 0.11968763283309-0.992811598716902i | 0.88031236716691+0.992811598716902i | -0.88031236716691+19.3075654020396i | 0.0492396701266256-0.0478392090613882i | 2.22775056249728i | 0.106573824895933+0.109693702821771i | #DIV/0! | 0.0000833333333333333-0.000167039193001569i | #DIV/0! | #DIV/0! | 0.00096+6.7848348221048i | #DIV/0! | #DIV/0! | 0.0608147653793958+0.0625950772360592i | 1.05496279048584-0.0399706568706211i | 0.0553188930524639+0.0614298535580357i | #DIV/0! | -19.1223425774882-2.19405732256309i | #DIV/0! | #DIV/0! | #DIV/0! | #DIV/0!
| 1589000 | -0.000195017979563601+0.00195672215755091i | -7.56440914156544-0.738611174359743i | 37.5206607701317-1000.19690190376i | 0.986467043963754+0.0982973101175174i | 0.986467043963754+0.0982973101175174i | 11.5583037595545+1.45411625035467i | 6239.98840819273i | -9643.02893721914+1330.60514418157i | 0.087622315404678-0.635007708100483i | 0.0226038850849816-0.135372210158571i | 0.11022620048966-0.770379918259054i | -20.3131606134774i | 0.106986479940737-0.994260475484111i | 0.893013520059263+0.994260475484111i | -0.893013520059263+19.3189001379933i | 0.0492237711045348-0.0485002255030674i | 2.2291534280908i | 0.10811444394334+0.109727338101231i | #DIV/0! | 0.0000833333333333333-0.000166934070790744i | #DIV/0! | #DIV/0! | 0.00096+6.78910738811369i | #DIV/0! | #DIV/0! | 0.0616938966857797+0.0626142707071655i | 1.05503706057431-0.0406260059293916i | 0.0561070856085632+0.0615084340870974i | #DIV/0! | -19.1227129011199-2.19272742471441i | #DIV/0! | #DIV/0! | #DIV/0! | #DIV/0!
| 1590000 | -0.000194777306804341+0.00195552462632312i | -7.56453533800668-0.738164002050144i | 37.4735460305118-999.569613565041i | 0.986483745041893+0.0982377857632984i | 0.986483745041893+0.0982377857632984i | 11.5585472055073+1.45323510410747i | 6243.91539900971i | -9655.17124503448+1331.44252942019i | 0.0875141670675273-0.63462316302266i | 0.0225762315040206-0.135291684978891i | 0.110090398571548-0.769914848001551i | -20.3259442261983i | 0.094267843475244-0.99554687166729i | 0.905732156524756+0.99554687166729i | -0.905732156524756+19.330397354531i | 0.0491981920056965-0.0491605280345905i | 2.23055629368431i | 0.1096553252084+0.109739336816195i | #DIV/0! | 0.0000833333333333333-0.000166829080809115i | #DIV/0! | #DIV/0! | 0.00096+6.79337995412257i | #DIV/0! | #DIV/0! | 0.0625731776227605+0.062621117595096i | 1.05510163429929-0.0412820347433618i | 0.0568960897369831+0.0615769152812725i | #DIV/0! | -19.123082543514-2.19139910615761i | #DIV/0! | #DIV/0! | #DIV/0! | #DIV/0!
| 1591000 | -0.000194537076489466+0.00195432853964422i | -7.56466130245313-0.737717359968432i | 37.4265199367897-998.943110451094i | 0.986500415417397+0.0981783320137875i | 0.986500415417397+0.0981783320137875i | 11.5587902038762+1.452355004174i | 6247.8423898267i | -9667.32119192363+1332.27991465882i | 0.0874062175789181-0.634239074093489i | 0.0225486281692106-0.135211252645735i | 0.109954845748129-0.769450326739224i | -20.3387278389191i | 0.0815338018975637-0.996670577045459i | 0.918466198102436+0.996670577045459i | -0.918466198102436+19.3420572618736i | 0.0491629512825481-0.0498199697171753i | 2.23195915927783i | 0.111196137725194+0.109729699412213i | #DIV/0! | 0.0000833333333333333-0.000166724222807349i | #DIV/0! | #DIV/0! | 0.00096+6.79765252013145i | #DIV/0! | #DIV/0! | 0.0634524193295676+0.0626156181540972i | 1.05515650882738-0.0419385941499725i | 0.0576857758681499+0.0616352910230659i | #DIV/0! | -19.1234515063293-2.19007236414243i | #DIV/0! | #DIV/0! | #DIV/0! | #DIV/0!
| 1592000 | -0.000194297287542091+0.00195313389494004i | -7.56478703546949-0.737271247193043i | 37.3795822668271-998.31739109055i | 0.986517055165+0.0981189487462064i | 0.986517055165+0.0981189487462064i | 11.5590327557511+1.45147594873182i | 6251.76938064369i | -9679.47877788658+1333.11729989745i | 0.0872984664547631-0.633855440519694i | 0.0225210749600542-0.135130913004225i | 0.109819541414817-0.768986353523919i | -20.35151145164i | 0.068786436185844-0.997631407984357i | 0.931213563814156+0.997631407984357i | -0.931213563814156+19.3538800436556i | 0.0491180699327343-0.0504784040492255i | 2.23336202487133i | 0.112736550679651+0.109698432122743i | #DIV/0! | 0.0000833333333333333-0.000166619496536741i | #DIV/0! | #DIV/0! | 0.00096+6.80192508614033i | #DIV/0! | #DIV/0! | 0.0643314330320801+0.062597775941199i | 1.05520168393387-0.0425955350568575i | 0.0584760144559033+0.0616835568554872i | #DIV/0! | -19.1238197912206-2.18874719592486i | #DIV/0! | #DIV/0! | #DIV/0! | #DIV/0!
| 1593000 | -0.000194057938888576+0.0019519406896424i | -7.56491253761862-0.736825662804449i | 37.3327327991802-997.692454015693i | 0.986533664359192+0.0980596358380487i | 0.986533664359192+0.0980596358380487i | 11.5592748622178+1.45059793596254i | 6255.69637146068i | -9691.64400292334+1333.95468513609i | 0.0871909132124386-0.633472261509791i | 0.0224935717564113-0.135050665899809i | 0.10968448496885-0.7685229274096i | -20.3642950643609i | 0.0560278294959296-0.998429207466396i | 0.94397217050407+0.998429207466396i | -0.94397217050407+19.3658658568945i | 0.0490635714876-0.0511356850187696i | 2.23476489046484i | 0.114276233529815+0.1096455469613i | #DIV/0! | 0.0000833333333333333-0.00016651490174921i | #DIV/0! | #DIV/0! | 0.00096+6.80619765214921i | #DIV/0! | #DIV/0! | 0.0652100301114552+0.0625675978117348i | 1.05523716199884-0.0432527084960054i | 0.0592666759985809+0.0617217099792589i | #DIV/0! | -19.1241873998364-2.18742359876699i | #DIV/0! | #DIV/0! | #DIV/0! | #DIV/0!
| 1594000 | -0.000193819029458535+0.00195074892118917i | -7.56503780946188-0.736380605885248i | 37.2859713130982-997.068297762475i | 0.986550243074264+0.0980003931670911i | 0.986550243074264+0.0980003931670911i | 11.5595165243596+1.44972096405197i | 6259.62336227766i | -9703.81686703391+1334.79207037471i | 0.0870835573707758-0.633089536274083i | 0.0224661184384982-0.134970511178266i | 0.109549675809274-0.768060047452349i | -20.3770786770818i | 0.0432600668205501-0.999063845116358i | 0.95673993317945+0.999063845116358i | -0.95673993317945+19.3780148319654i | 0.0489994819993827-0.0517916671555967i | 2.23616775605835i | 0.115814856125852+0.109571061710581i | #DIV/0! | 0.0000833333333333333-0.000166410438197297i | #DIV/0! | #DIV/0! | 0.00096+6.8104702181581i | #DIV/0! | #DIV/0! | 0.066088022172609+0.0625250939131356i | 1.05526294800177-0.0439099656777975i | 0.0600576310600579+0.0617497492497607i | #DIV/0! | -19.1245543338215-2.18610156993722i | #DIV/0! | #DIV/0! | #DIV/0! | #DIV/0!
| 1595000 | -0.0001935805581848+0.00194955858702415i | -7.56516285155878-0.735936075520078i | 37.2392975885203-996.444920870494i | 0.986566791384264+0.0979412206113822i | 0.986566791384264+0.0979412206113822i | 11.559757743256+1.44884503119i | 6263.55035309465i | -9715.99737021829+1335.62945561334i | 0.0869763984500619-0.632707264024658i | 0.0224387148868859-0.134890448685702i | 0.109415113336948-0.76759771271036i | -20.3898622898027i | 0.0304852346487038-0.999535217222692i | 0.969514765351296+0.999535217222692i | -0.969514765351296+19.39032707258i | 0.0489258300271218-0.0524462055829751i | 2.23757062165187i | 0.117352088829579+0.109474999908621i | #DIV/0! | 0.0000833333333333333-0.000166306105634165i | #DIV/0! | #DIV/0! | 0.00096+6.81474278416698i | #DIV/0! | #DIV/0! | 0.0669652211124235+0.0624702776770305i | 1.05527904951492-0.0445671580448169i | 0.0608487502906574+0.0617676751737146i | #DIV/0! | -19.1249205948148-2.18478110671008i | #DIV/0! | #DIV/0! | #DIV/0! | #DIV/0!
| 1596000 | -0.000193342524003425+0.00194836968459717i | -7.56528766446716-0.735492070795627i | 37.1927114060721-995.822321882971i | 0.986583309363017+0.0978821180492441i | 0.986583309363017+0.0978821180492441i | 11.5599985199835+1.44797013557055i | 6267.47734391164i | -9728.18551247646+1336.46684085197i | 0.0868694359720288-0.632325443975377i | 0.0224113609824992-0.134810478268549i | 0.109280796954528-0.767135922243926i | -20.4026459025235i | 0.0177054206247641-0.99984324675446i | 0.982294579375236+0.99984324675446i | -0.982294579375236+19.402802655769i | 0.0488426466212993-0.0530991560689481i | 2.23897348724538i | 0.118887602633479+0.109357390831984i | #DIV/0! | 0.0000833333333333333-0.000166201903813592i | #DIV/0! | #DIV/0! | 0.00096+6.81901535017586i | #DIV/0! | #DIV/0! | 0.067841439187661+0.0624031658096546i | 1.0552854766953-0.0452241373254169i | 0.0616399044479659+0.0617754899056172i | #DIV/0! | -19.1252861844507-2.18346220636618i | #DIV/0! | #DIV/0! | #DIV/0! | #DIV/0!
| 1597000 | -0.000193104925853674+0.00194718221136397i | -7.56541224874328-0.735048590800674i | 37.1462125470649-995.200499346761i | 0.986599797084139+0.0978230853592779i | 0.986599797084139+0.0978230853592779i | 11.5602388556152+1.44709627539171i | 6271.40433472862i | -9740.38129380845+1337.30422609059i | 0.0867626694598489-0.631944075341873i | 0.0223840566066154-0.134730599773565i | 0.109146726066464-0.766674675115438i | -20.4154295152444i | 0.00492271320693322-0.999987883373935i | 0.995077286793067+0.999987883373935i | -0.995077286793067+19.4154416318705i | 0.0487499653072189-0.0537503750771849i | 2.2403763528389i | 0.120421069279146+0.10921826947601i | #DIV/0! | 0.0000833333333333333-0.000166097832489976i | #DIV/0! | #DIV/0! | 0.00096+6.82328791618474i | #DIV/0! | #DIV/0! | 0.0687164890825524+0.0623237782805771i | 1.05528224227537-0.0458807555870222i | 0.0624309644175588+0.0617731972439187i | #DIV/0! | -19.1256511043585-2.18214486619238i | #DIV/0! | #DIV/0! | #DIV/0! | #DIV/0!
| 1598000 | -0.000192867762678004+0.00194599616478622i | -7.56553660494167-0.734605634626035i | 37.0998007934917-994.579451812329i | 0.986616254621018+0.0977641224203559i | 0.986616254621018+0.0977641224203559i | 11.5604787512212+1.44622344885561i | 6275.33132554561i | -9752.58471421424+1338.14161132922i | 0.0866560984381344-0.631563157341552i | 0.0223568016408626-0.134650813047836i | 0.109012900078997-0.766213970389388i | -20.4282131279653i | -0.00786079867344349-0.999969103444809i | 1.00786079867344+0.999969103444809i | -1.00786079867344+19.4282440245205i | 0.0486478220671554-0.0543997198172855i | 2.24177921843241i | 0.121952161374936+0.109057676532147i | #DIV/0! | 0.0000833333333333333-0.000165993891418331i | #DIV/0! | #DIV/0! | 0.00096+6.82756048219363i | #DIV/0! | #DIV/0! | 0.069590183975934+0.0622321383097667i | 1.0552693615524-0.0465368652890634i | 0.0632218012335672+0.0617608026269498i | #DIV/0! | -19.1260153561629-2.18082908348164i | #DIV/0! | #DIV/0! | #DIV/0! | #DIV/0!
| 1599000 | -0.000192631033422048+0.00194481154233149i | -7.56566073361516-0.734163201364565i | 37.0534759280253-993.959177833742i | 0.986632682046816+0.0977052291116225i | 0.986632682046816+0.0977052291116225i | 11.5607182078682+1.4453516541684i | 6279.2583163626i | -9764.79577369384+1338.97899656785i | 0.086549722432926-0.631182689193575i | 0.0223295959672195-0.13457111793877i | 0.108879318400146-0.765753807132345i | -20.4409967406862i | -0.0206430259536667-0.999786910036072i | 1.02064302595367+0.999786910036072i | -1.02064302595367+19.4412098306501i | 0.0485362553212719-0.0550470482945992i | 2.24318208402591i | 0.123480552512954+0.108875658362384i | #DIV/0! | 0.0000833333333333333-0.000165890080354279i | #DIV/0! | #DIV/0! | 0.00096+6.83183304820251i | #DIV/0! | #DIV/0! | 0.0704623376080033+0.0621282723530017i | 1.05524685237651-0.0471923193355997i | 0.0640122860991919+0.0617383131286057i | #DIV/0! | -19.1263789414834-2.17951485553297i | #DIV/0! | #DIV/0! | #DIV/0! | #DIV/0!
| 1600000 | -0.000192394737034622+0.00194362834147329i | -7.56578463531489-0.733721290111154i | 37.0072377340149-993.339675968647i | 0.986649079434472+0.0976464053124933i | 0.986649079434472+0.0976464053124933i | 11.5609572266196+1.44448088954031i | 6283.18530717958i | -9777.01447224725+1339.81638180649i | 0.0864435409716919-0.630802670118865i | 0.0223024394680129-0.134491514294099i | 0.108745980439705-0.765294184412964i | -20.453780353407i | -0.0334218797808652-0.999441332921504i | 1.03342187978087+0.999441332921504i | -1.03342187978087+19.4543390204855i | 0.0484153059073398-0.0556922193594404i | 2.24458494961942i | 0.125005917385103+0.108672266970835i | #DIV/0! | 0.0000833333333333333-0.000165786399054058i | #DIV/0! | #DIV/0! | 0.00096+6.83610561421139i | #DIV/0! | #DIV/0! | 0.0713327643465416+0.0620122100856549i | 1.05521473513749-0.0478469711275112i | 0.0648022904070601+0.0617057374537839i | #DIV/0! | -19.1267418619345-2.17820217965146i | #DIV/0! | #DIV/0! | #DIV/0! | #DIV/0!
| 1601000 | -0.000192158872467694+0.00194244655969098i | -7.56590831059041-0.733279899962741i | 36.9610859954849-992.720944778281i | 0.986665446856716+0.0975876509026572i | 0.986665446856716+0.0975876509026572i | 11.5611958085358+1.44361115318559i | 6287.11229799657i | -9789.24080987446+1340.65376704511i | 0.0863375535833198-0.630423099340099i | 0.0222753320259175-0.134412001961877i | 0.108612885609237-0.764835101301976i | -20.4665639661279i | -0.04619527185374-0.998932428574806i | 1.04619527185374+0.998932428574806i | -1.04619527185374+19.4676315375531i | 0.048285017059269-0.0563350927557349i | 2.24598781521294i | 0.126527931898271+0.108447559972467i | #DIV/0! | 0.0000833333333333333-0.000165682847274511i | #DIV/0! | #DIV/0! | 0.00096+6.84037818022027i | #DIV/0! | #DIV/0! | 0.0722012792526429+0.0618839843848489i | 1.05517303275026-0.048500674614292i | 0.065591685759511+0.0616630859335784i | #DIV/0! | -19.1271041191262-2.17689105314833i | #DIV/0! | #DIV/0! | #DIV/0! | #DIV/0!
| 1602000 | -0.000191923438676389+0.00194126619446981i | -7.56603175998968-0.73283903001831i | 36.9150204971319-992.102982827447i | 0.986681784386064+0.0975289657620754i | 0.986681784386064+0.0975289657620754i | 11.561433954674+1.44274244332257i | 6291.03928881356i | -9801.47478657548+1341.49115228374i | 0.086231759798116-0.630043976081698i | 0.022248273523954-0.134332580790483i | 0.10848003332207-0.764376556872181i | -20.4793475788488i | -0.0589611147632565-0.998260280160377i | 1.05896111476326+0.998260280160377i | -1.05896111476326+19.4810872986884i | 0.0481454343844821-0.0569755291689772i | 2.24739068080645i | 0.128046273288375+0.108201600559063i | #DIV/0! | 0.0000833333333333333-0.000165579424773091i | #DIV/0! | #DIV/0! | 0.00096+6.84465074622915i | #DIV/0! | #DIV/0! | 0.073067698145792+0.0617436313100332i | 1.05512177063917-0.0491532843453183i | 0.0663803439886962+0.0616103705202387i | #DIV/0! | -19.1274657146637-2.17558147334088i | #DIV/0! | #DIV/0! | #DIV/0! | #DIV/0!
| 1603000 | -0.000191688434618959+0.00194008724330081i | -7.56615498405883-0.732398679378824i | 36.8690410243209-991.485788684495i | 0.986698092094793+0.0974703497709734i | 0.986698092094793+0.0974703497709734i | 11.561671666088+1.44187475817351i | 6294.96627963055i | -9813.71640235031+1342.32853752237i | 0.0861261591477957-0.629665299569831i | 0.0222212638454884-0.134253250628614i | 0.108347422993284-0.763918550198445i | -20.4921311915697i | -0.0717173223341524-0.997424997519723i | 1.07171732233415+0.997424997519723i | -1.07171732233415+19.49470619405i | 0.0479966058401396-0.0576133902735642i | 2.24879354639997i | 0.129560620233414+0.107934457462409i | #DIV/0! | 0.0000833333333333333-0.000165476131307855i | #DIV/0! | #DIV/0! | 0.00096+6.84892331223804i | #DIV/0! | #DIV/0! | 0.0739318376683763+0.0615911900819774i | 1.05506097672095-0.049804655520661i | 0.0671681371766206+0.0615476047818972i | #DIV/0! | -19.1278266501468-2.17427343755233i | #DIV/0! | #DIV/0! | #DIV/0! | #DIV/0!
| 1604000 | -0.000191453859256795+0.00193890970368094i | -7.56627798334248-0.731958847147295i | 36.823147363085-990.869360921331i | 0.986714370054979+0.0974118028098498i | 0.986714370054979+0.0974118028098498i | 11.5619089438287+1.44100809596471i | 6298.89327044753i | -9825.96565719894+1343.165922761i | 0.0860207511654808-0.629287069032401i | 0.0221943028742303-0.134174011325289i | 0.108215054039711-0.76346108035769i | -20.5049148042906i | -0.084461809965748-0.996426717153504i | 1.08446180996575+0.996426717153504i | -1.08446180996575+19.5084880871371i | 0.0478385817082497-0.0582485387794105i | 2.25019641199348i | 0.131070652965293+0.10764620491476i | #DIV/0! | 0.0000833333333333333-0.000165372966637464i | #DIV/0! | #DIV/0! | 0.00096+6.85319587824692i | #DIV/0! | #DIV/0! | 0.0747935153494964+0.0614267030602119i | 1.05499068138653-0.0504546440413339i | 0.0679549376750306+0.0614748038970543i | #DIV/0! | -19.1281869271712-2.17296694311201i | #DIV/0! | #DIV/0! | #DIV/0! | #DIV/0!
| 1605000 | -0.000191219711554398+0.0019377335731129i | -7.56640075838365-0.73151953242876i | 36.7773393001216-990.253698113393i | 0.986730618338487+0.0973533247594729i | 0.986730618338487+0.0973533247594729i | 11.5621457889439+1.44014245492651i | 6302.82026126452i | -9838.22255112138+1344.00330799962i | 0.0859155353856933-0.62890928369905i | 0.0221673904942324-0.134094862729847i | 0.108082925879926-0.763004146428897i | -20.5176984170114i | -0.0971924949725302-0.995265602199239i | 1.09719249497253+0.995265602199239i | -1.09719249497253+19.5224328148122i | 0.0476714145696823-0.0588808384778231i | 2.251599277587i | 0.132576053380383+0.107336922606647i | #DIV/0! | 0.0000833333333333333-0.000165269930521179i | #DIV/0! | #DIV/0! | 0.00096+6.8574684442558i | #DIV/0! | #DIV/0! | 0.0756525496680557+0.061250215718951i | 1.05491091748162-0.0511031065589637i | 0.0687406181251726+0.0613919846488451i | #DIV/0! | -19.1285465473275-2.17166198735527i | #DIV/0! | #DIV/0! | #DIV/0! | #DIV/0!
| 1606000 | -0.00019098599047937+0.00193655884910521i | -7.56652330972359-0.731080734330222i | 36.7316166227895-989.638798839636i | 0.986746837016945+0.0972949155008733i | 0.986746837016945+0.0972949155008733i | 11.5623822024778+1.43927783329314i | 6306.74725208151i | -9850.48708411762+1344.84069323826i | 0.0858105113443535-0.628531942801146i | 0.0221405265898885-0.134015804691945i | 0.107951037934242-0.762547747493091i | -20.5304820297323i | -0.109907296924888-0.993941842404607i | 1.10990729692489+0.993941842404607i | -1.10990729692489+19.5365401873277i | 0.047495159277107-0.0595101542866475i | 2.25300214318051i | 0.13407650514882+0.107006695642022i | #DIV/0! | 0.0000833333333333333-0.000165167022718862i | #DIV/0! | #DIV/0! | 0.00096+6.86174101026468i | #DIV/0! | #DIV/0! | 0.0765087601151303+0.0610617766214969i | 1.05482172028614-0.0517499005248824i | 0.0695250514774587+0.0612991654190649i | #DIV/0! | -19.1289055122014-2.17035856762336i | #DIV/0! | #DIV/0! | #DIV/0! | #DIV/0!
| 1607000 | -0.000190752695002412+0.00193538552917217i | -7.56664563790208-0.730642451960727i | 36.6859791191078-989.024661682534i | 0.98676302616179+0.097236574915354i | 0.98676302616179+0.097236574915354i | 11.5626181854719+1.43841422930287i | 6310.6742428985i | -9862.75925618767+1345.67807847689i | 0.0857056785787687-0.62815504557178i | 0.0221137110459327-0.133936837061558i | 0.107819389624701-0.762091882633338i | -20.5432656424532i | -0.122604137988487-0.992455654096494i | 1.12260413798849+0.992455654096494i | -1.12260413798849+19.5508099883567i | 0.0473098729268979-0.0601363522945658i | 2.25440500877401i | 0.135571693822268+0.106655614490861i | #DIV/0! | 0.0000833333333333333-0.000165064242990972i | #DIV/0! | #DIV/0! | 0.00096+6.86601357627356i | #DIV/0! | #DIV/0! | 0.077361967255462+0.0608614373931936i | 1.0547231274924-0.0523948842385176i | 0.0703081110109373+0.0611963661819918i | #DIV/0! | -19.129263823374-2.1690566812636i | #DIV/0! | #DIV/0! | #DIV/0! | #DIV/0!
| 1608000 | -0.000190519824097301+0.00193421361083381i | -7.56676774345713-0.730204684431288i | 36.6404265777527-988.411285228066i | 0.986779185844224+0.09717830288448i | 0.986779185844224+0.09717830288448i | 11.5628537389645+1.4375516411979i | 6314.60123371548i | -9875.03906733153+1346.51546371552i | 0.0856010366276345-0.627778591245766i | 0.0220869437474382-0.133857959688978i | 0.107687980375073-0.761636550934744i | -20.5560492551741i | -0.135280943264246-0.990807280145607i | 1.13528094326425+0.990807280145607i | -1.13528094326425+19.5652419750285i | 0.047115614830007-0.0607592998046324i | 2.25580787436752i | 0.137061306940347+0.106283774939197i | #DIV/0! | 0.0000833333333333333-0.000164961591098565i | #DIV/0! | #DIV/0! | 0.00096+6.87028614228245i | #DIV/0! | #DIV/0! | 0.0782119927881902+0.0606492526929137i | 1.05461517918227-0.0530379168951729i | 0.0710896703526966+0.061083608497969i | #DIV/0! | -19.1296214824216-2.16775632562919i | #DIV/0! | #DIV/0! | #DIV/0! | #DIV/0!
| 1609000 | -0.000190287376740894+0.00193304309161601i | -7.56688962692534-0.729767430854932i | 36.5949587880543-987.79866806569i | 0.986795316135259+0.0971200992900853i | 0.986795316135259+0.0971200992900853i | 11.5630888639908+1.4366900672244i | 6318.52822453247i | -9887.32651754919+1347.35284895414i | 0.085496585031027-0.627402579059633i | 0.0220602245798162-0.133779172424814i | 0.107556809610843-0.761181751484447i | -20.568832867895i | -0.147935641127301-0.988996989926792i | 1.1479356411273+0.988996989926792i | -1.1479356411273+19.5798358779682i | 0.0469124464818533-0.0613788653769352i | 2.25721073996104i | 0.138545034135441+0.105891278036687i | #DIV/0! | 0.0000833333333333333-0.000164859066803289i | #DIV/0! | #DIV/0! | 0.00096+6.87455870829133i | #DIV/0! | #DIV/0! | 0.0790586596066588+0.0604252801831385i | 1.05449791780314-0.0536788586330696i | 0.0718696034970986+0.0609609155067813i | #DIV/0! | -19.1299784909161-2.16645749807933i | #DIV/0! | #DIV/0! | #DIV/0! | #DIV/0!
| 1610000 | -0.000190055351913105+0.00193187396905028i | -7.56701128884154-0.729330690346661i | 36.5495755399959-987.186808788355i | 0.986811417105679+0.0970619640142669i | 0.986811417105679+0.0970619640142669i | 11.5633235615828+1.43582950563246i | 6322.45521534946i | -9899.62160684066+1348.19023419277i | 0.0853923233303991-0.627027008251619i | 0.0220335534288144-0.133700475119992i | 0.107425876759214-0.760727483371611i | -20.5816164806158i | -0.160566163565443-0.987025079275028i | 1.16056616356544+0.987025079275028i | -1.16056616356544+19.5945914013408i | 0.0467004315312467-0.0619949188703872i | 2.25861360555455i | 0.140022567235907+0.105478230041743i | #DIV/0! | 0.0000833333333333333-0.000164756669867386i | #DIV/0! | #DIV/0! | 0.00096+6.87883127430021i | #DIV/0! | #DIV/0! | 0.0799017918573111+0.0601895804986477i | 1.05437138814283-0.054317570579658i | 0.0726477848248807+0.0608283119208095i | #DIV/0! | -19.1303348504243-2.16516019597912i | #DIV/0! | #DIV/0! | #DIV/0! | #DIV/0!
| 1611000 | -0.000189823748596893+0.00193070624067388i | -7.56713272973899-0.728894462023449i | 36.5042766242102-986.575705992477i | 0.986827488826053+0.0970038969393846i | 0.986827488826053+0.0970038969393846i | 11.5635578327694+1.43496995467608i | 6326.38220616645i | -9911.92433520594+1349.0276194314i | 0.0852882510685734-0.626651878061667i | 0.0220069301805164-0.13362186762575i | 0.10729518124909-0.760273745687417i | -20.5944000933367i | -0.173170446517476-0.984891870437023i | 1.17317044651748+0.984891870437023i | -1.17317044651748+19.6095082228997i | 0.0464796357483721-0.0626073314836462i | 2.26001647114807i | 0.141493600367668+0.105044742364284i | #DIV/0! | 0.0000833333333333333-0.000164654400053688i | #DIV/0! | #DIV/0! | 0.00096+6.88310384030909i | #DIV/0! | #DIV/0! | 0.0807412149976621+0.0599422172138517i | 1.05423563730343-0.0549539148971931i | 0.0734240891221487+0.0606858240179755i | #DIV/0! | -19.1306905625084-2.16386441669953i | #DIV/0! | #DIV/0! | #DIV/0! | #DIV/0!
| 1612000 | -0.000189592565778256+0.00192953990402972i | -7.56725395014935-0.728458745004253i | 36.4590618319776-985.965358277934i | 0.986843531366745+0.0969458979480627i | 0.986843531366745+0.0969458979480627i | 11.5637916785765+1.43411141261321i | 6330.30919698343i | -9924.23470264502+1349.86500467004i | 0.0851843677897402-0.626277187731423i | 0.0219803547213399-0.133543349793643i | 0.10716472251108-0.759820537525066i | -20.6071837060576i | -0.185746430209933-0.98259771201864i | 1.18574643020993+0.98259771201864i | -1.18574643020993+19.624585994039i | 0.0462501269918817-0.0632159757950634i | 2.26141933674158i | 0.142957830053944+0.104590931506195i | #DIV/0! | 0.0000833333333333333-0.000164552257125616i | #DIV/0! | #DIV/0! | 0.00096+6.88737640631798i | #DIV/0! | #DIV/0! | 0.0815767558532087+0.0596832568088155i | 1.05409071467408-0.0555877548274619i | 0.0741983915991676+0.0605334796344839i | #DIV/0! | -19.1310456287259-2.16257015761746i | #DIV/0! | #DIV/0! | #DIV/0! | #DIV/0!
| 1613000 | -0.000189361802446228+0.00192837495666652i | -7.56737495060282-0.728023538410012i | 36.4139309552228-985.35576424804i | 0.986859544797921+0.0968879669231898i | 0.986859544797921+0.0968879669231898i | 11.564025100027+1.43325387770572i | 6334.23618780042i | -9936.55270915791+1350.70238990866i | 0.0850806730394487-0.62590293650423i | 0.0219538269380358-0.133464921475537i | 0.107034499977485-0.759367857979767i | -20.6199673187785i | -0.198292059494052-0.980142978927874i | 1.19829205949405+0.980142978927874i | -1.19829205949405+19.6398243398506i | 0.0460119751750983-0.0638207258017432i | 2.26282220233509i | 0.144414955313324+0.104116918999503i | #DIV/0! | 0.0000833333333333333-0.000164450240847174i | #DIV/0! | #DIV/0! | 0.00096+6.89164897232686i | #DIV/0! | #DIV/0! | 0.0824082426733929+0.0594127686339797i | 1.0539366719028-0.0562189547357552i | 0.0749705679090781+0.0603713081573483i | #DIV/0! | -19.1314000506298-2.16127741611573i | #DIV/0! | #DIV/0! | #DIV/0! | #DIV/0!
| 1614000 | -0.000189131457592851+0.00192721139613853i | -7.56749573162782-0.727588841363599i | 36.368883786514-984.746922509559i | 0.986875529189513+0.0968301037479123i | 0.986875529189513+0.0968301037479123i | 11.5642580981406+1.4323973482193i | 6338.16317861741i | -9948.87835474461+1351.53977514729i | 0.0849771663646078-0.625529123625121i | 0.0219273467176871-0.133386582523611i | 0.106904513082295-0.758915706148732i | -20.6327509314994i | -0.210805284181564-0.977528072313593i | 1.21080528418156+0.977528072313593i | -1.21080528418156+19.6552228591858i | 0.0457652522313812-0.0644214569576074i | 2.26422506792859i | 0.145864677755897+0.103622831342368i | #DIV/0! | 0.0000833333333333333-0.000164348350982957i | #DIV/0! | #DIV/0! | 0.00096+6.89592153833574i | #DIV/0! | #DIV/0! | 0.0832355051864576+0.0591308248736346i | 1.05377356286725-0.0568473801539566i | 0.075740494166431+0.0601993405167194i | #DIV/0! | -19.1317538297684-2.1599861895829i | #DIV/0! | #DIV/0! | #DIV/0! | #DIV/0!
| 1615000 | -0.000188901530213176+0.0019260492200057i | -7.56761629375128-0.727154652989869i | 36.3239201190594-984.138831672682i | 0.986891484611258+0.0967723083056407i | 0.986891484611258+0.0967723083056407i | 11.564490673934+1.4315418224236i | 6342.09016943439i | -9961.21163940511+1352.37716038592i | 0.084873847313476-0.625155748340818i | 0.0219009139477076-0.133308332790358i | 0.106774761261184-0.758464081131176i | -20.6455345442202i | -0.223284059379596-0.974753419500013i | 1.2232840593796+0.974753419500013i | -1.2232840593796+19.6707811247202i | 0.0455100320786809-0.0650180462104804i | 2.26562793352211i | 0.147306701677496+0.103108799932947i | #DIV/0! | 0.0000833333333333333-0.000164246587298138i | #DIV/0! | #DIV/0! | 0.00096+6.90019410434462i | #DIV/0! | #DIV/0! | 0.0840583746532253+0.0588375005081809i | 1.05360144364459-0.0574728978227728i | 0.0765080469655866+0.0600176091780155i | #DIV/0! | -19.1321069676853-2.15869647541347i | #DIV/0! | #DIV/0! | #DIV/0! | #DIV/0!
| 1616000 | -0.000188672019305253+0.00192488842583366i | -7.5677366374987-0.726720972415639i | 36.2790397467046-983.531490351006i | 0.986907411132699+0.0967145804800475i | 0.986907411132699+0.0967145804800475i | 11.5647228284211+1.43068729859213i | 6346.01716025138i | -9973.55256313942+1353.21454562455i | 0.0847707154356596-0.624782809899724i | 0.021874528515841-0.133230172128578i | 0.106645243951501-0.758012982028302i | -20.6583181569411i | -0.235726345825264-0.97181947391677i | 1.23572634582526+0.97181947391677i | -1.23572634582526+19.6864986830243i | 0.0452463905833022-0.0656103720381892i | 2.26703079911562i | 0.148740734152009+0.102574961001161i | #DIV/0! | 0.0000833333333333333-0.000164144949558473i | #DIV/0! | #DIV/0! | 0.00096+6.9044666703535i | #DIV/0! | #DIV/0! | 0.0848766839197746+0.0585328732751932i | 1.05342037248043-0.0580953757330867i | 0.0772731033989834+0.0598261481338397i | #DIV/0! | -19.1324594659198-2.15740827100777i | #DIV/0! | #DIV/0! | #DIV/0! | #DIV/0!
| 1617000 | -0.000188442923870114+0.0019237290111936i | -7.56785676339379-0.72628779876965i | 36.2342424639313-982.924897161544i | 0.986923308823146+0.096656920155061i | 0.986923308823146+0.096656920155061i | 11.5649545626124+1.42983377500224i | 6349.94415106837i | -9985.90112594754+1354.05193086317i | 0.0846677702821058-0.624410307551924i | 0.0218481903101597-0.133152100391385i | 0.106515960592266-0.757562407943309i | -20.671101769662i | -0.248130110218325-0.968726715024956i | 1.24813011021833+0.968726715024956i | -1.24813011021833+19.702375054637i | 0.0449744055229386-0.0661983144835992i | 2.26843366470914i | 0.150166485121599+0.102021455538515i | #DIV/0! | 0.0000833333333333333-0.000164043437530298i | #DIV/0! | #DIV/0! | 0.00096+6.90873923636239i | #DIV/0! | #DIV/0! | 0.0856902674689222+0.0582170236293736i | 1.05323040975682-0.0587146831663575i | 0.0780355410752236+0.0596249928957333i | #DIV/0! | -19.1328113260062-2.15612157377189i | #DIV/0! | #DIV/0! | #DIV/0! | #DIV/0!
| 1618000 | -0.000188214242911763+0.00192257097366231i | -7.56797667195874-0.725855131182583i | 36.1895280658545-982.319050724705i | 0.986939177751706+0.0965993272148688i | 0.986939177751706+0.0965993272148688i | 11.5651858775155+1.42898124993511i | 6353.87114188536i | -9998.25732782945+1354.8893161018i | 0.0845650114051017-0.624038240549173i | 0.0218218992190631-0.1330741174322i | 0.106386910624165-0.757112357981373i | -20.6838853823829i | -0.260493325553856-0.965475648238677i | 1.26049332555386+0.965475648238677i | -1.26049332555386+19.7184097341442i | 0.0446941565489719-0.0667817551886494i | 2.26983653030265i | 0.151583667484925+0.101448429225922i | #DIV/0! | 0.0000833333333333333-0.000163942050980527i | #DIV/0! | #DIV/0! | 0.00096+6.91301180237127i | #DIV/0! | #DIV/0! | 0.0864989614705651+0.0578900347013643i | 1.05303161795943-0.0593306907341156i | 0.078795238137041+0.0594141804857036i | #DIV/0! | -19.1331625494742-2.15483638111769i | #DIV/0! | #DIV/0! | #DIV/0! | #DIV/0!
| 1619000 | -0.000187985975437175+0.00192141431082222i | -7.56809636371441-0.725422968787102i | 36.1448963482191-981.713949664273i | 0.986955017987312+0.0965418015439224i | 0.986955017987312+0.0965418015439224i | 11.5654167741354+1.42812972167587i | 6357.79813270234i | -10010.6211687852+1355.72670134044i | 0.0844624383582643-0.623666608144892i | 0.0217956551312773-0.132996223104754i | 0.106258093489542-0.756662831249646i | -20.6966689951038i | -0.27281397145339-0.962066804842485i | 1.27281397145339+0.962066804842485i | -1.27281397145339+19.7346021902613i | 0.0444057251480996-0.0673605774273177i | 2.27123939589616i | 0.152991997183238+0.100856032359701i | #DIV/0! | 0.0000833333333333333-0.000163840789676647i | #DIV/0! | #DIV/0! | 0.00096+6.91728436838015i | #DIV/0! | #DIV/0! | 0.0873026038308105+0.0575519922555208i | 1.05282406164385-0.0599432704164907i | 0.0795520732791145+0.0591937494275896i | #DIV/0! | -19.1335131378498-2.15355269046297i | #DIV/0! | #DIV/0! | #DIV/0! | #DIV/0!
| 1620000 | -0.000187758120456269+0.00192025902026127i | -7.56821583917979-0.724991310717742i | 36.1003471073996-981.109592607418i | 0.986970829598647+0.0964843430269233i | 0.986970829598647+0.0964843430269233i | 11.5656472534734+1.42727918851334i | 6361.72512351933i | -10022.9926488147+1356.56408657907i | 0.08436005069654-0.62329540959418i | 0.0217694579358535-0.132918417263085i | 0.106129508632393-0.756213826857265i | -20.7094526078246i | -0.285090034495011-0.958500741904582i | 1.28509003449501+0.958500741904582i | -1.28509003449501+19.75095186592i | 0.0441091946033124-0.0679346661375111i | 2.27264226148968i | 0.1543911932843+0.10024441977576i | #DIV/0! | 0.0000833333333333333-0.000163739653386724i | #DIV/0! | #DIV/0! | 0.00096+6.92155693438903i | #DIV/0! | #DIV/0! | 0.0881010342398621+0.0572029846466471i | 1.05260780740118-0.0605522955997541i | 0.0803059257657103+0.0589637397382226i | #DIV/0! | -19.1338630926532-2.15227049923108i | #DIV/0! | #DIV/0! | #DIV/0! | #DIV/0!
| 1621000 | -0.000187530676981913+0.00191910509957296i | -7.56833509887255-0.724560156111013i | 36.0558801403963-980.505978184674i | 0.98698661265422+0.0964269515488355i | 0.98698661265422+0.0964269515488355i | 11.5658773165285+1.42642964874028i | 6365.65211433632i | -10035.3717679181+1357.40147181769i | 0.0842578479761955-0.622924644153777i | 0.0217433075221667-0.132840699761539i | 0.106001155498362-0.755765343915316i | -20.7222362205455i | -0.297319508542751-0.954778042185668i | 1.29731950854275+0.954778042185668i | -1.29731950854275+19.7674581783598i | 0.0438046499542465-0.0685039079518943i | 2.27404512708318i | 0.15578097806416+0.0996137507720387i | #DIV/0! | 0.0000833333333333333-0.000163638641879391i | #DIV/0! | #DIV/0! | 0.00096+6.92582950039791i | #DIV/0! | #DIV/0! | 0.0888940942186849+0.0568431027757391i | 1.05238292382268-0.0611576411128844i | 0.0810566754482135+0.058724192918411i | #DIV/0! | -19.1342124154011-2.15098980485129i | #DIV/0! | #DIV/0! | #DIV/0! | #DIV/0!
| 1622000 | -0.000187303644029909+0.00191795254635643i | -7.56845414330877-0.724129504105326i | 36.011495244833-979.903105029917i | 0.987002367222331+0.0963696269948771i | 0.987002367222331+0.0963696269948771i | 11.5661069642963+1.42558110065319i | 6369.57910515331i | -10047.7585260952+1358.23885705632i | 0.0841558297548227-0.6225543110821i | 0.0217172037799153-0.132763070454768i | 0.105873033534738-0.755317381536868i | -20.7350198332664i | -0.309500395073854-0.950899314043884i | 1.30950039507385+0.950899314043884i | -1.30950039507385+19.7841205192225i | 0.0434921779569784-0.0690681912275793i | 2.27544799267669i | 0.157161077086605+0.0989641890293439i | #DIV/0! | 0.0000833333333333333-0.000163537754923855i | #DIV/0! | #DIV/0! | 0.00096+6.9301020664068i | #DIV/0! | #DIV/0! | 0.0896816271643429+0.0564724400448107i | 1.05214948146386-0.0617591832630844i | 0.081804202782443+0.0584751519437549i | #DIV/0! | -19.1345611076051-2.14971060475852i | #DIV/0! | #DIV/0! | #DIV/0! | #DIV/0!
| 1623000 | -0.000187077020618971+0.00191680135821618i | -7.56857297300287-0.723699353840993i | 35.9671922189556-979.300971780381i | 0.987018093371059+0.0963123692505196i | 0.987018093371059+0.0963123692505196i | 11.5663361977695+1.42473354255238i | 6373.50609597029i | -10060.1529233462+1359.07624229495i | 0.0840539955913191-0.622184409639194i | 0.021691146599119-0.132685529197729i | 0.105745142190438-0.754869938836923i | -20.7478034459873i | -0.321630703505771-0.946865191335273i | 1.32163070350577+0.946865191335273i | -1.32163070350577+19.800938254652i | 0.0431718670432487-0.0696274060747545i | 2.27685085827021i | 0.158531219280433+0.0982959025305482i | #DIV/0! | 0.0000833333333333333-0.000163436992289891i | #DIV/0! | #DIV/0! | 0.00096+6.93437463241568i | #DIV/0! | #DIV/0! | 0.090463478394093+0.0560910923107853i | 1.05190755280776-0.0623567998703033i | 0.0825483888458688+0.058216661255264i | #DIV/0! | -19.1349091707724-2.14843289639337i | #DIV/0! | #DIV/0! | #DIV/0! | #DIV/0!
| 1624000 | -0.000186850805770741+0.00191565153276237i | -7.56869158846803-0.723269704460296i | 35.9229708616291-978.699577076628i | 0.98703379116832+0.0962551782014966i | 0.98703379116832+0.0962551782014966i | 11.5665650179382+1.42388697274201i | 6377.43308678728i | -10072.5549596709+1359.91362753358i | 0.0839523450458986-0.621814939086776i | 0.0216651358701187-0.132608075845685i | 0.105617480916017-0.754423014932461i | -20.7605870587082i | -0.333708451521339-0.942676333310236i | 1.33370845152134+0.942676333310236i | -1.33370845152134+19.817910725398i | 0.0428438072791875-0.0701814443841689i | 2.27825372386372i | 0.159891137014367+0.0976090634783085i | #DIV/0! | 0.0000833333333333333-0.00016333635374784i | #DIV/0! | #DIV/0! | 0.00096+6.93864719842456i | #DIV/0! | #DIV/0! | 0.0912394951881344+0.0556991578385436i | 1.05165721222757-0.0629503703006975i | 0.0832891153546434+0.0579487667498148i | #DIV/0! | -19.1352566064062-2.14715667720231i | #DIV/0! | #DIV/0! | #DIV/0! | #DIV/0!
| 1625000 | -0.000186624998509746+0.00191450306761052i | -7.56880999021561-0.722840555107355i | 35.8788309723358-978.098919562548i | 0.987049460681786+0.0961980537337872i | 0.987049460681786+0.0961980537337872i | 11.566793425789+1.42304138952994i | 6381.36007760427i | -10084.9646350695+1360.75101277221i | 0.0838508776800732-0.621445898688179i | 0.0216391714835744-0.132530710254202i | 0.105490049163648-0.753976608942381i | -20.773370671429i | -0.345731665392657-0.93833342450582i | 1.34573166539266+0.93833342450582i | -1.34573166539266+19.8350372469232i | 0.0425080903235614-0.0707301998534977i | 2.27965658945723i | 0.161240566169653+0.0969038482113499i | #DIV/0! | 0.0000833333333333333-0.000163235839068611i | #DIV/0! | #DIV/0! | 0.00096+6.94291976443344i | #DIV/0! | #DIV/0! | 0.0920095268310352+0.0552967372531519i | 1.05139853594864-0.0635397754990326i | 0.0840262646804832+0.0576715157704329i | #DIV/0! | -19.1356034160046-2.1458819446373i | #DIV/0! | #DIV/0! | #DIV/0! | #DIV/0!
| 1626000 | -0.000186399597863412+0.00191335596038173i | -7.56892817875553-0.722411904928215i | 35.8347723511719-977.498997885333i | 0.987065101978945+0.0961409957336271i | 0.987065101978945+0.0961409957336271i | 11.567021422306+1.42219679122781i | 6385.28706842125i | -10097.3819495419+1361.58839801084i | 0.0837495930566591-0.621077287708394i | 0.0216132533304649-0.132453432279149i | 0.105362846387124-0.753530719987543i | -20.7861542841499i | -0.357698380303995-0.933837174633725i | 1.357698380304+0.933837174633725i | -1.357698380304+19.8523171095162i | 0.0421648093855652-0.0712735680125901i | 2.28105945505075i | 0.162579246210321+0.0961804371193561i | #DIV/0! | 0.0000833333333333333-0.000163135448023673i | #DIV/0! | #DIV/0! | 0.00096+6.94719233044233i | #DIV/0! | #DIV/0! | 0.0927734246518256+0.0548839334912956i | 1.05113160200984-0.0641248980200357i | 0.0847597198674092+0.0573849570963954i | #DIV/0! | -19.1359496010615-2.14460869615603i | #DIV/0! | #DIV/0! | #DIV/0! | #DIV/0!
| 1627000 | -0.000186174602862051+0.00191221020870254i | -7.56904615459644-0.721983753070857i | 35.7907947988472-976.899810695491i | 0.987080715127108+0.0960840040875099i | 0.987080715127108+0.0960840040875099i | 11.5672490084704+1.42135317615112i | 6389.21405923824i | -10109.8069030879+1362.42578324947i | 0.0836484907397703-0.62070910541405i | 0.0215873813020862-0.132376241776701i | 0.105235872041856-0.753085347190751i | -20.7989378968708i | -0.369606640672309-0.929188318464525i | 1.36960664067231+0.929188318464525i | -1.36960664067231+19.8697495784063i | 0.0418140591822322-0.0718114462475378i | 2.28246232064426i | 0.163906920250976+0.0954390145566341i | #DIV/0! | 0.0000833333333333333-0.00016303518038506i | #DIV/0! | #DIV/0! | 0.00096+6.95146489645121i | #DIV/0! | #DIV/0! | 0.0935310420626823+0.0544608517520134i | 1.05085649022442-0.0647056220586225i | 0.0854893646482808+0.0570891409331876i | #DIV/0! | -19.1362951630668-2.14333692922198i | #DIV/0! | #DIV/0! | #DIV/0! | #DIV/0!
| 1628000 | -0.000185950012538832+0.00191106581020487i | -7.56916391824506-0.721556098685081i | 35.7468981166812-976.301356646822i | 0.987096300193338+0.0960270786821719i | 0.987096300193338+0.0960270786821719i | 11.5674761852601+1.42051054261898i | 6393.14105005523i | -10122.239495708+1363.2631684881i | 0.0835475702947997-0.620341351073363i | 0.0215615552900507-0.132299138603329i | 0.10510912558485-0.752640489676692i | -20.8117215095917i | -0.381454500467213-0.924387615707452i | 1.38145450046721+0.924387615707452i | -1.38145450046721+19.8873338938842i | 0.0414559358954453-0.072343733823642i | 2.28386518623778i | 0.165223335122268+0.0946797687545126i | #DIV/0! | 0.0000833333333333333-0.000162935035925364i | #DIV/0! | #DIV/0! | 0.00096+6.95573746246009i | #DIV/0! | #DIV/0! | 0.0942822345962875+0.0540275994467087i | 1.05057328214023-0.0652818334790705i | 0.0862150834612252+0.0567841189022792i | #DIV/0! | -19.1366401035052-2.14206664130406i | #DIV/0! | #DIV/0! | #DIV/0! | #DIV/0!
| 1629000 | -0.000185725825929797+0.00190992276252614i | -7.56928147020702-0.72112894092264i | 35.7030821066012-975.703634396398i | 0.98711185724455+0.0959702194046095i | 0.98711185724455+0.0959702194046095i | 11.5677029536505+1.41966888895434i | 6397.06804087222i | -10134.6797274018+1364.10055372672i | 0.0834468312884404-0.61997402395623i | 0.0215357751862859-0.132222122615811i | 0.104982606474726-0.752196146572041i | -20.8245051223126i | -0.393240023528896-0.919435850886289i | 1.3932400235289+0.919435850886289i | -1.3932400235289+19.9050692714263i | 0.0410905371286218-0.0728703319072077i | 2.28526805183128i | 0.166528241433883+0.0939028917326264i | #DIV/0! | 0.0000833333333333333-0.000162835014417736i | #DIV/0! | #DIV/0! | 0.00096+6.96001002846897i | #DIV/0! | #DIV/0! | 0.095026859941774+0.0535842861485251i | 1.05028206099953-0.0658534198430837i | 0.0869367614658735+0.0564699440307415i | #DIV/0! | -19.1369844238575-2.14079782987698i | #DIV/0! | #DIV/0! | #DIV/0! | #DIV/0!
| 1630000 | -0.000185502042073837+0.00190878106330919i | -7.56939881098622-0.720702278937131i | 35.6593465711405-975.106642604577i | 0.987127386347432+0.0959134261420654i | 0.987127386347432+0.0959134261420654i | 11.5679293146141+1.41882821348384i | 6400.9950316892i | -10147.1275981694+1364.93793896535i | 0.083346273288661-0.619607123334133i | 0.0215100408830335-0.132145193671222i | 0.104856314171694-0.751752317005355i | -20.8372887350334i | -0.40496128388442-0.914333833211198i | 1.40496128388442+0.914333833211198i | -1.40496128388442+19.9229549018222i | 0.0407179618630973-0.0733911435861866i | 2.28667091742479i | 0.16782139363508+0.0931085792091563i | #DIV/0! | 0.0000833333333333333-0.000162735115635885i | #DIV/0! | #DIV/0! | 0.00096+6.96428259447785i | #DIV/0! | #DIV/0! | 0.09576477797927+0.0531310235411267i | 1.04998291169828-0.0664202704367276i | 0.0876542845594393+0.0561466707407169i | #DIV/0! | -19.1373281256003-2.13953049242097i | #DIV/0! | #DIV/0! | #DIV/0! | #DIV/0!
| 1631000 | -0.000185278660012675+0.0019076407102022i | -7.56951594108508-0.720276111884032i | 35.6156913134363-974.510379934978i | 0.987142887568475+0.0958566987820324i | 0.987142887568475+0.0958566987820324i | 11.5681552691201+1.41798851453784i | 6404.92202250619i | -10159.5831080108+1365.77532420399i | 0.0832458958647077-0.619240648480183i | 0.021484352272848-0.132068351626937i | 0.104730248137556-0.75130900010712i | -20.8500723477543i | -0.416616366062851-0.90908239644632i | 1.41661636606285+0.90908239644632i | -1.41661636606285+19.940989951308i | 0.0403383104142215-0.0739060738896912i | 2.2880737830183i | 0.169102550072816+0.0922970305100343i | #DIV/0! | 0.0000833333333333333-0.000162635339354073i | #DIV/0! | #DIV/0! | 0.00096+6.96855516048674i | #DIV/0! | #DIV/0! | 0.0964958508130666+0.0526679253668869i | 1.04967592074501-0.0669822762962865i | 0.08836753939266+0.0558143548387075i | #DIV/0! | -19.1376712102052-2.13826462642187i | #DIV/0! | #DIV/0! | #DIV/0! | #DIV/0!
| 1632000 | -0.000185055678790873+0.00190650170085879i | -7.56963286100461-0.719850438920693i | 35.5721161372264-973.914845054465i | 0.987158360973984+0.0958000372122535i | 0.987158360973984+0.0958000372122535i | 11.5683808181353+1.4171497904504i | 6408.84901332318i | -10172.046256926+1366.61270944262i | 0.0831456985870981-0.618874598669097i | 0.0214587092485962-0.13199159634063i | 0.104604407835694-0.750866195009727i | -20.8628559604752i | -0.428203365407718-0.903682398773764i | 1.42820336540772+0.903682398773764i | -1.42820336540772+19.9591735617014i | 0.039951684387252-0.0744150298063088i | 2.28947664861182i | 0.170371473047297+0.0914684484773229i | #DIV/0! | 0.0000833333333333333-0.000162535685347115i | #DIV/0! | #DIV/0! | 0.00096+6.97282772649562i | #DIV/0! | #DIV/0! | 0.0972199428033179+0.0521951073746066i | 1.04936117621926-0.0675393302329494i | 0.0890764133855278+0.0554730535047501i | #DIV/0! | -19.1380136791399-2.13700022937109i | #DIV/0! | #DIV/0! | #DIV/0! | #DIV/0!
| 1633000 | -0.000184833097455809+0.0019053640329379i | -7.56974957124435-0.719425259206343i | 35.5286208468482-973.320036633156i | 0.987173806630068+0.0957434413207218i | 0.987173806630068+0.0957434413207218i | 11.5686059626236+1.41631203955932i | 6412.77600414017i | -10184.5170449151+1367.45009468124i | 0.0830456810276175-0.618508973177196i | 0.0214331117034553-0.131914927670273i | 0.104478792731073-0.750423900847469i | -20.8756395731961i | -0.43972038838863-0.898134722653207i | 1.43972038838863+0.898134722653207i | -1.43972038838863+19.9775048505429i | 0.0395581866330154-0.0749179203013029i | 2.29087951420533i | 0.171627928865122+0.0906230393766861i | #DIV/0! | 0.0000833333333333333-0.000162436153390381i | #DIV/0! | #DIV/0! | 0.00096+6.9771002925045i | #DIV/0! | #DIV/0! | 0.0979369205963662+0.0517126872667139i | 1.0490387677297-0.0680913268564082i | 0.0897807947428969+0.0551228252814011i | #DIV/0! | -19.138355533868-2.13573729876566i | #DIV/0! | #DIV/0! | #DIV/0! | #DIV/0!
| 1634000 | -0.000184610915057676+0.00190422770410387i | -7.56986607230228-0.719000571902052i | 35.4852052472362-972.725953344398i | 0.98718922460263+0.0956869109956759i | 0.98718922460263+0.0956869109956759i | 11.5688307035457+1.41547526020605i | 6416.70299495715i | -10196.9954719779+1368.28747991987i | 0.0829458427593208-0.618143771282419i | 0.0214075595309127-0.131838345474136i | 0.104353402290234-0.749982116756555i | -20.888423185917i | -0.451165552910641-0.892440274677715i | 1.45116555291064+0.892440274677715i | -1.45116555291064+19.9959829112393i | 0.039157921203417-0.0754146563326487i | 2.29228237979885i | 0.172871687889916+0.0897610128041446i | #DIV/0! | 0.0000833333333333333-0.000162336743259787i | #DIV/0! | #DIV/0! | 0.00096+6.98137285851338i | #DIV/0! | #DIV/0! | 0.0986466531536355+0.0512207846460554i | 1.04870878637191-0.068638162597322i | 0.0904805724699178+0.0547637300625964i | #DIV/0! | -19.138696775848-2.1344758321081i | #DIV/0! | #DIV/0! | #DIV/0! | #DIV/0!
| 1635000 | -0.000184389130649464+0.00190309271202638i | -7.56998236467497-0.71857637617076i | 35.4418691439195-972.132593864765i | 0.98720461495739+0.0956304461256037i | 0.98720461495739+0.0956304461256037i | 11.5690550418598+1.41463945073574i | 6420.62998577414i | -10209.4815381145+1369.1248651585i | 0.0828461833565162-0.61777899226429i | 0.0213820526247642-0.131761849610786i | 0.10422823598128-0.749540841875076i | -20.9012067986378i | -0.462536988621718-0.886599985425644i | 1.46253698862172+0.886599985425644i | -1.46253698862172+20.0146068132122i | 0.0387509933068158-0.0759051508659114i | 2.29368524539236i | 0.174102524590422+0.0888825815921415i | #DIV/0! | 0.0000833333333333333-0.0001622374547318i | #DIV/0! | #DIV/0! | 0.00096+6.98564542452226i | #DIV/0! | #DIV/0! | 0.0993490117790739+0.0507195209622937i | 1.04837132468579-0.0691797357286285i | 0.0911756363872933+0.0543958290823606i | #DIV/0! | -19.1390374065348-2.1332158269065i | #DIV/0! | #DIV/0! | #DIV/0! | #DIV/0!
| 1636000 | -0.000184167743286956+0.0019019590543804i | -7.57009844885755-0.718152671177253i | 35.3986123430194-971.539956874037i | 0.987219977759871+0.0955740465992395i | 0.987219977759871+0.0955740465992395i | 11.5692789785213+1.41380460949719i | 6424.55697659113i | -10221.975243325+1369.96225039713i | 0.0827467023947665-0.617414635403925i | 0.0213565908791136-0.131685439939084i | 0.10410329327388-0.749100075343009i | -20.9139904113587i | -0.473832837218739-0.880614809308383i | 1.47383283721874+0.880614809308383i | -1.47383283721874+20.0333756020503i | 0.038337509263285-0.0763893188880024i | 2.29508811098586i | 0.175320217586162+0.0879879617149757i | #DIV/0! | 0.0000833333333333333-0.000162138287583431i | #DIV/0! | #DIV/0! | 0.00096+6.98991799053115i | #DIV/0! | #DIV/0! | 0.10004387014521+0.0502090194579449i | 1.04802647661283-0.0697159463857586i | 0.0918658771463966+0.0540191849033585i | #DIV/0! | -19.1393774273789-2.13195728067444i | #DIV/0! | #DIV/0! | #DIV/0! | #DIV/0!
| 1637000 | -0.000183946752028714+0.00190082672884624i | -7.57021432534366-0.717729456088168i | 35.3554346512481-970.948041055208i | 0.987235313075404+0.0955177123055637i | 0.987235313075404+0.0955177123055637i | 11.5695025144826+1.4129707348429i | 6428.48396740811i | -10234.4765876092+1370.79963563576i | 0.0826473994508902-0.617050699984046i | 0.0213311741883709-0.131609116318188i | 0.103978573639261-0.748659816302234i | -20.9267740240796i | -0.485051252750662-0.874485724414649i | 1.48505125275066+0.874485724414649i | -1.48505125275066+20.052288299665i | 0.0379175764598328-0.0768670774197553i | 2.29649097657937i | 0.176524549690496+0.0870773721937644i | #DIV/0! | 0.0000833333333333333-0.000162039241592237i | #DIV/0! | #DIV/0! | 0.00096+6.99419055654003i | #DIV/0! | #DIV/0! | 0.100731104317723+0.0496894051141463i | 1.04767433745299-0.0702466965856753i | 0.0925511862441841+0.0536338614053407i | #DIV/0! | -19.1397168398263-2.13070019093107i | #DIV/0! | #DIV/0! | #DIV/0! | #DIV/0!
| 1638000 | -0.00018372615593607+0.00189969573310944i | -7.57032999462541-0.717306730071965i | 35.3123358759062-970.356845094465i | 0.987250620969117+0.0954614431338005i | 0.987250620969117+0.0954614431338005i | 11.5697256506932+1.41213782512895i | 6432.4109582251i | -10246.9855709672+1371.63702087439i | 0.082548274102947-0.616687185288947i | 0.0213058024472519-0.13153287860755i | 0.103854076550199-0.748220063896497i | -20.9395576368005i | -0.496190401920527-0.868213732350477i | 1.49619040192053+0.868213732350477i | -1.49619040192053+20.07134390445i | 0.0374913033055608-0.0773383455274086i | 2.29789384217289i | 0.177715307951271+0.0861510350008843i | #DIV/0! | 0.0000833333333333333-0.00016194031653632i | #DIV/0! | #DIV/0! | 0.00096+6.99846312254891i | #DIV/0! | #DIV/0! | 0.101410592778641+0.0491608045961277i | 1.04731500382155-0.0707718902448208i | 0.0932314560379806+0.0532399237734144i | #DIV/0! | -19.1400556453186-2.12944455520091i | #DIV/0! | #DIV/0! | #DIV/0! | #DIV/0!
| 1639000 | -0.000183505954073125+0.00189856606486093i | -7.5704454571936-0.716884492298962i | 35.2693158248797-969.766367681172i | 0.987265901505962+0.0954052389734211i | 0.987265901505962+0.0954052389734211i | 11.5699483881002+1.41130587871514i | 6436.33794904209i | -10259.5021933991+1372.47440611302i | 0.0824493259302383-0.6163240906045i | 0.0212804755507768-0.131456726666915i | 0.103729801481015-0.747780817271415i | -20.9523412495213i | -0.507248464384877-0.861799858075635i | 1.50724846438488+0.861799858075635i | -1.50724846438488+20.0905413914457i | 0.0370587991868339-0.0778030443329284i | 2.2992967077664i | 0.178892283688906+0.0852091749640633i | #DIV/0! | 0.0000833333333333333-0.000161841512194321i | #DIV/0! | #DIV/0! | 0.00096+7.00273568855779i | #DIV/0! | #DIV/0! | 0.102082216448068+0.0486233461984824i | 1.04694857360567-0.0712914331959025i | 0.0939065797600645+0.0528374384861984i | #DIV/0! | -19.1403938452938-2.1281903710141i | #DIV/0! | #DIV/0! | #DIV/0! | #DIV/0!
| 1640000 | -0.000183286145506727+0.00189743772179685i | -7.57056071353761-0.716462741941311i | 35.2263743066393-969.176607507878i | 0.987281154750702+0.0953490997141418i | 0.987281154750702+0.0953490997141418i | 11.5701707276476+1.41047489396486i | 6440.26493985908i | -10272.0264549048+1373.31179135165i | 0.0823505545133059-0.615961415218167i | 0.0212551933942694-0.131380660356323i | 0.103605747907575-0.74734207557449i | -20.9651248622422i | -0.518223633051587-0.855245149735919i | 1.51822363305159+0.855245149735919i | -1.51822363305159+20.1098797125063i | 0.0366201744224607-0.078261097023245i | 2.30069957335992i | 0.180055272532059+0.0842520196701212i | #DIV/0! | 0.0000833333333333333-0.000161742828345422i | #DIV/0! | #DIV/0! | 0.00096+7.00700825456668i | #DIV/0! | #DIV/0! | 0.102745858704544+0.0480771597902384i | 1.04657514592085-0.0718052332035976i | 0.0945764515321349+0.0524264733038306i | #DIV/0! | -19.1407314411852-2.12693763590617i | #DIV/0! | #DIV/0! | #DIV/0! | #DIV/0!
| 1641000 | -0.000183066729306465+0.00189631070161855i | -7.57067576414513-0.716041478172962i | 35.1835111302375-968.587563270297i | 0.987296380767885+0.0952930252459178i | 0.987296380767885+0.0952930252459178i | 11.5703926702767+1.40964486924512i | 6444.19193067606i | -10284.5583554842+1374.14917659027i | 0.0822519594339239-0.615599158418983i | 0.0212299558733558-0.131304679536102i | 0.10348191530728-0.746903837955085i | -20.9779084749631i | -0.529114114374658-0.848550678492169i | 1.52911411437466+0.848550678492169i | -1.52911411437466+20.1293577964709i | 0.0361755402189657-0.0787124288583311i | 2.30210243895343i | 0.181204074450712+0.0832797993685388i | #DIV/0! | 0.0000833333333333333-0.000161644264769343i | #DIV/0! | #DIV/0! | 0.00096+7.01128082057556i | #DIV/0! | #DIV/0! | 0.103401405403919+0.0475223767598315i | 1.04619482106733-0.0723131999790752i | 0.0952409663795416+0.0520070972558695i | #DIV/0! | -19.1410684344218-2.12568634741808i | #DIV/0! | #DIV/0! | #DIV/0! | #DIV/0!
| 1642000 | -0.000182847704544657+0.00189518500203264i | -7.57079060950266-0.7156207001697i | 35.1407261053059-967.999233667289i | 0.987311579621889+0.0952370154589501i | 0.987311579621889+0.0952370154589501i | 11.570614216926+1.40881580292652i | 6448.11892149305i | -10297.0978951375+1374.9865618289i | 0.0821535402750923-0.615237319497537i | 0.0212047628839634-0.131228784066877i | 0.103358303159056-0.746466103564414i | -20.990692087684i | -0.539918128647651-0.841717538345031i | 1.53991812864765+0.841717538345031i | -1.53991812864765+20.148974549339i | 0.0357250086259173-0.0791569671782189i | 2.30350530454695i | 0.182338493786876+0.082292746874786i | #DIV/0! | 0.0000833333333333333-0.000161545821246341i | #DIV/0! | #DIV/0! | 0.00096+7.01555338658444i | #DIV/0! | #DIV/0! | 0.104048744896876+0.0469591299599411i | 1.04580770048634-0.0728152451934536i | 0.0959000202454102+0.0515793806290417i | #DIV/0! | -19.1414048264287-2.12443650309622i | #DIV/0! | #DIV/0! | #DIV/0! | #DIV/0!
| 1643000 | -0.000182629070296355+0.001894060620751i | -7.57090525009518-0.715200407109136i | 35.0980190420543-967.411617400874i | 0.987326751376901+0.0951810702436818i | 0.987326751376901+0.0951810702436818i | 11.5708353685312+1.40798769338331i | 6452.04591231004i | -10309.6450738646+1375.82394706754i | 0.0820552966210391-0.614875897745996i | 0.0211796143223201-0.13115297380956i | 0.103234910943359-0.746028871555556i | -21.0034757004049i | -0.550633910294452-0.834746845956211i | 1.55063391029445+0.834746845956211i | -1.55063391029445+20.1687288544487i | 0.0352686924913927-0.0795946414089085i | 2.30490817014044i | 0.183458339282792+0.0812910974735818i | #DIV/0! | 0.0000833333333333333-0.000161447497557208i | #DIV/0! | #DIV/0! | 0.00096+7.01982595259332i | #DIV/0! | #DIV/0! | 0.104687768045025+0.0463875536522865i | 1.04541388671643-0.0733112824901257i | 0.0965535100045635+0.0511433949548701i | #DIV/0! | -19.1417406186264-2.12318810049245i | #DIV/0! | #DIV/0! | #DIV/0! | #DIV/0!
| 1644000 | -0.000182410825639322+0.00189293755549067i | -7.57101968640633-0.7147805981707i | 35.0553897512683-966.824713176204i | 0.987341896096926+0.0951251894907994i | 0.987341896096926+0.0951251894907994i | 11.5710561260257+1.40716053899332i | 6455.97290312703i | -10322.1998916655+1376.66133230617i | 0.0819572280572091-0.614514892458084i | 0.0211545100849528-0.131077248625354i | 0.103111738142162-0.745592141083438i | -21.0162593131257i | -0.561259708157711-0.827639740466056i | 1.56125970815771+0.827639740466056i | -1.56125970815771+20.1886195726596i | 0.0348067054175904-0.0800253830671927i | 2.30631103573396i | 0.184563424106704+0.0802750888221297i | #DIV/0! | 0.0000833333333333333-0.000161349293483268i | #DIV/0! | #DIV/0! | 0.00096+7.0240985186022i | #DIV/0! | #DIV/0! | 0.105318368235608+0.0458077834524102i | 1.04501348334964-0.0738012274959831i | 0.0972013334772921+0.0506992129971918i | #DIV/0! | -19.142075812432-2.12194113716402i | #DIV/0! | #DIV/0! | #DIV/0! | #DIV/0!
| 1645000 | -0.000182192969654017+0.0018918158039739i | -7.57113391891825-0.714361272535605i | 35.0128380443059-966.238519701554i | 0.987357013845769+0.0950693730912267i | 0.987357013845769+0.0950693730912267i | 11.5712764903395+1.40633433813794i | 6459.89989394401i | -10334.7623485402+1377.49871754479i | 0.0818593341702646-0.614154302929079i | 0.0211294500686871-0.131001608375753i | 0.102988784238952-0.745155911304832i | -21.0290429258466i | -0.571793785785334-0.820397383307184i | 1.57179378578533+0.820397383307184i | -1.57179378578533+20.2086455425394i | 0.034339161716604-0.0804491257644313i | 2.30771390132747i | 0.18565356587622+0.0792449608533391i | #DIV/0! | 0.0000833333333333333-0.000161251208806378i | #DIV/0! | #DIV/0! | 0.00096+7.02837108461109i | #DIV/0! | #DIV/0! | 0.105940441394831+0.0452199562744523i | 1.04460659498785-0.074284997831557i | 0.0978433894429531+0.0502469087395191i | #DIV/0! | -19.1424104092577-2.12069561067355i | #DIV/0! | #DIV/0! | #DIV/0! | #DIV/0!
| 1646000 | -0.000181975501423597+0.00189069536392806i | -7.57124794811161-0.713942429386867i | 34.9703637330974-965.653035688324i | 0.987372104687047+0.0950136209361281i | 0.987372104687047+0.0950136209361281i | 11.5714964624003+1.40550908920212i | 6463.826884761i | -10347.3324444887+1378.33610278342i | 0.0817616145480806-0.613794128455815i | 0.0211044341706455-0.130926052922536i | 0.102866048718726-0.744720181378351i | -21.0418265385675i | -0.582234421713776-0.813020958014998i | 1.58223442171378+0.813020958014998i | -1.58223442171378+20.2288055805525i | 0.0338661763664359-0.0808658052092419i | 2.30911676692099i | 0.186728586679227+0.0782009556792405i | #DIV/0! | 0.0000833333333333333-0.000161153243308926i | #DIV/0! | #DIV/0! | 0.00096+7.03264365061997i | #DIV/0! | #DIV/0! | 0.106553885999795+0.0446242102760359i | 1.04419332719906-0.0747625131200461i | 0.0984795776533828+0.0497865573723332i | #DIV/0! | -19.1427444105119-2.11945151858899i | #DIV/0! | #DIV/0! | #DIV/0! | #DIV/0!
| 1647000 | -0.000181758420033911+0.0018895762330858i | -7.57136177446583-0.713524067909323i | 34.9279666301421-965.06825985102i | 0.987387168684204+0.0949579329169105i | 0.987387168684204+0.0949579329169105i | 11.5717160431329+1.40468479057443i | 6467.75387557799i | -10359.910179511+1379.17348802205i | 0.0816640687797374-0.61343436833667i | 0.021079462288247-0.130850582127775i | 0.102743531067984-0.744284950464445i | -21.0546101512884i | -0.592579909749676-0.805511670034063i | 1.59257990974968+0.805511670034063i | -1.59257990974968+20.2490984812543i | 0.0333878649672094-0.0812753592091745i | 2.3105196325145i | 0.187788313092466+0.0771433174944804i | #DIV/0! | 0.0000833333333333333-0.000161055396773826i | #DIV/0! | #DIV/0! | 0.00096+7.03691621662885i | #DIV/0! | #DIV/0! | 0.107158603089103+0.0440206848031979i | 1.04377378647385-0.0752336949953008i | 0.0991097988461666+0.0493182352802129i | #DIV/0! | -19.1430778175987-2.11820885848375i | #DIV/0! | #DIV/0! | #DIV/0! | #DIV/0!
| 1648000 | -0.000181541724573476+0.00188845840918479i | -7.57147539845873-0.713106187289571i | 34.8856465485066-964.484190907253i | 0.987402205900478+0.0949023089252158i | 0.987402205900478+0.0949023089252158i | 11.5719352334594+1.40386144064692i | 6471.68086639497i | -10372.4955536071+1380.01087326067i | 0.0815666964555185-0.613075021871567i | 0.0210545343192057-0.130775195853824i | 0.102621230774724-0.743850217725391i | -21.0673937640093i | -0.602828559248596-0.797870746521178i | 1.6028285592486+0.797870746521178i | -1.6028285592486+20.2695230174881i | 0.0329043436976576-0.0816777276713492i | 2.31192249810802i | 0.188832576197732+0.0760722924800935i | #DIV/0! | 0.0000833333333333333-0.000160957668984522i | #DIV/0! | #DIV/0! | 0.00096+7.04118878263773i | #DIV/0! | #DIV/0! | 0.107754496272097+0.0434095203354779i | 1.04334808018185-0.075698467108722i | 0.0997339547577269+0.0488420200288733i | #DIV/0! | -19.1434106319181-2.11696762793649i | #DIV/0! | #DIV/0! | #DIV/0! | #DIV/0!
| 1649000 | -0.000181325414133478+0.00188734188996792i | -7.57158882056696-0.712688786716027i | 34.8434033018221-963.900827577712i | 0.987417216398948+0.0948467488529279i | 0.987417216398948+0.0948467488529279i | 11.5721540342994+1.40303903781525i | 6475.60785721196i | -10385.088566777+1380.8482584993i | 0.0814694971669082-0.61271608836197i | 0.02102965016153-0.130699893963328i | 0.102499147328438-0.743415982325298i | -21.0801773767301i | -0.612978695391238-0.790099436144879i | 1.61297869539124+0.790099436144879i | -1.61297869539124+20.2900779405852i | 0.0324157292718989-0.0820728526020809i | 2.31332536370153i | 0.189861211595731+0.0749881287075659i | #DIV/0! | 0.0000833333333333333-0.00016086005972498i | #DIV/0! | #DIV/0! | 0.00096+7.04546134864661i | #DIV/0! | #DIV/0! | 0.10834147173677+0.0427908584311736i | 1.04291631652848-0.0761567551351122i | 0.100351948136236+0.0483579903520851i | #DIV/0! | -19.1437428548664-2.11572782453128i | #DIV/0! | #DIV/0! | #DIV/0! | #DIV/0!
| 1650000 | -0.000181109487807761+0.00188622667318316i | -7.57170204126558-0.712271865378862i | 34.8012367042837-963.318168586177i | 0.987432200242484+0.0947912525921652i | 0.987432200242484+0.0947912525921652i | 11.5723724465696+1.40221758047856i | 6479.53484802895i | -10397.6892190208+1381.68564373794i | 0.0813724705065828-0.612357567110872i | 0.0210048097135213-0.130624676319216i | 0.102377280220104-0.742982243430088i | -21.092960989451i | -0.623028659457447-0.782199008881152i | 1.62302865945745+0.782199008881152i | -1.62302865945745+20.3107619805699i | 0.0319221388965044-0.0824606781055224i | 2.31472822929503i | 0.190874059417663+0.0738910760432156i | #DIV/0! | 0.0000833333333333333-0.000160762568779692i | #DIV/0! | #DIV/0! | 0.00096+7.0497339146555i | #DIV/0! | #DIV/0! | 0.108919438256373+0.0421648416727768i | 1.0424786045117-0.0766084867774948i | 0.100963682754387+0.0478662261384698i | #DIV/0! | -19.1440744878352-2.11448944585742i | #DIV/0! | #DIV/0! | #DIV/0! | #DIV/0!
| 1651000 | -0.000180893944692818+0.0018851127565836i | -7.57181506102844-0.711855422470066i | 34.7591465706473-962.736212659502i | 0.987447157493799+0.0947358200352878i | 0.987447157493799+0.0947358200352878i | 11.5725904711841+1.40139706703959i | 6483.46183884594i | -10410.2975103383+1382.52302897657i | 0.0812756160684124-0.611999457422813i | 0.0209800128737735-0.1305495427847i | 0.102255628942186-0.742549000207513i | -21.1057446021719i | -0.6329768090968-0.774170755806259i | 1.6329768090968+0.774170755806259i | -1.6329768090968+20.3315738463656i | 0.0314236902279408-0.0828411503812995i | 2.31613109488854i | 0.191870964334465+0.0727813860530789i | #DIV/0! | 0.0000833333333333333-0.000160665195933672i | #DIV/0! | #DIV/0! | 0.00096+7.05400648066438i | #DIV/0! | #DIV/0! | 0.109488307194689+0.041531613612698i | 1.04203505387912-0.0770535917708791i | 0.101569063421949+0.0473668084182215i | #DIV/0! | -19.1444055322125-2.11325248950966i | #DIV/0! | #DIV/0! | #DIV/0! | #DIV/0!
| 1652000 | -0.000180678783887777+0.00188400013792742i | -7.57192788032779-0.711439457183341i | 34.7171327162272-962.154958527591i | 0.987462088215388+0.0946804510748849i | 0.987462088215388+0.0946804510748849i | 11.5728081090543+1.40057749590448i | 6487.38882966292i | -10422.9134407296+1383.36041421519i | 0.0811789334474502-0.611641758603845i | 0.0209552595411717-0.130474493223281i | 0.102134192988622-0.742116251827126i | -21.1185282148928i | -0.642821518597322-0.766015988885501i | 1.64282151859732+0.766015988885501i | -1.64282151859732+20.3525122260073i | 0.0309205013303317-0.0832142177212123i | 2.31753396048206i | 0.192851775563858+0.0716593119081744i | #DIV/0! | 0.0000833333333333333-0.000160567940972453i | #DIV/0! | #DIV/0! | 0.00096+7.05827904667326i | #DIV/0! | #DIV/0! | 0.110047992510059+0.0408913187192072i | 1.0415857750852-0.0774920018850379i | 0.102167995998194+0.0468598193496809i | #DIV/0! | -19.1447359893821-2.11201695308782i | #DIV/0! | #DIV/0! | #DIV/0! | #DIV/0!
| 1653000 | -0.0001804640044944+0.00188288881497788i | -7.57204049963465-0.711023968714206i | 34.6751949568957-961.574404923414i | 0.987476992469591+0.0946251456037873i | 0.987476992469591+0.0946251456037873i | 11.5730253610889+1.39975886548297i | 6491.31582047991i | -10435.5370101948+1384.19779945382i | 0.0810824222399332-0.611284469961545i | 0.020930549614891-0.130399527498739i | 0.102012971854824-0.741683997460284i | -21.1313118276137i | -0.652561179151068-0.757736040758896i | 1.65256117915107+0.757736040758896i | -1.65256117915107+20.3735757868548i | 0.0304126906336254-0.0835798305049821i | 2.31893682607557i | 0.193816346875157+0.0705251082903575i | #DIV/0! | 0.0000833333333333333-0.000160470803682089i | #DIV/0! | #DIV/0! | 0.00096+7.06255161268214i | #DIV/0! | #DIV/0! | 0.110598410758119+0.0402441023227106i | 1.04113087924877-0.0779236509262669i | 0.102760387404137+0.0463453422058277i | #DIV/0! | -19.1450658607236-2.11078283419718i | #DIV/0! | #DIV/0! | #DIV/0! | #DIV/0!
| 1654000 | -0.000180249605617067+0.0018817787855033i | -7.57215291941869-0.710608956259935i | 34.6333331090799-960.994550582982i | 0.98749187031856+0.09456990351506i | 0.98749187031856+0.09456990351506i | 11.5732422281941+1.39894117418827i | 6495.2428112969i | -10448.1682187337+1385.03518469245i | 0.0809860820432789-0.610927590805021i | 0.0209058829943958-0.130324645475141i | 0.101891965037675-0.741252236280162i | -21.1440954403345i | -0.662194199116968-0.749332264523447i | 1.66219419911697+0.749332264523447i | -1.66219419911697+20.3947631758111i | 0.0299003768921643-0.0839379411950663i | 2.32033969166909i | 0.194764536591898+0.0693790312987541i | #DIV/0! | 0.0000833333333333333-0.000160373783849149i | #DIV/0! | #DIV/0! | 0.00096+7.06682417869102i | #DIV/0! | #DIV/0! | 0.111139481093308+0.0395901105623591i | 1.04067047811079-0.0783484747381738i | 0.103346145634609+0.0458234613606701i | #DIV/0! | -19.1453951476128-2.10955013044821i | #DIV/0! | #DIV/0! | #DIV/0! | #DIV/0!
| 1655000 | -0.000180035586362769+0.00188067004727702i | -7.57226514014812-0.710194419019549i | 34.591546989759-960.415394245334i | 0.987506721824261+0.0945147247020008i | 0.987506721824261+0.0945147247020008i | 11.5734587112734+1.39812442043708i | 6499.16980211388i | -10460.8070663465+1385.87256993108i | 0.0808899124560734-0.610571120444878i | 0.0208812595794388-0.130249847016833i | 0.101771172035512-0.740820967461711i | -21.1568790530554i | -0.671719004281222-0.740806033511771i | 1.67171900428122+0.740806033511771i | -1.67171900428122+20.4160730195436i | 0.0293836791436642-0.0842885043305872i | 2.3217425572626i | 0.195696207592337+0.0682213383567946i | #DIV/0! | 0.0000833333333333333-0.00016027688126072i | #DIV/0! | #DIV/0! | 0.00096+7.07109674469991i | #DIV/0! | #DIV/0! | 0.111671125269144+0.038929490332998i | 1.04020468399245-0.0787664112014908i | 0.103925179770165+0.0452942622755058i | #DIV/0! | -19.1457238514215-2.10831883945663i | #DIV/0! | #DIV/0! | #DIV/0! | #DIV/0!
| 1656000 | -0.000179821945841102+0.00187956259807748i | -7.57237716228984-0.709780356193836i | 34.5498364164641-959.836934652542i | 0.987521547048486+0.094459609058143i | 0.987521547048486+0.094459609058143i | 11.5736748112276+1.39730860264956i | 6503.09679293087i | -10473.4535530331+1386.70995516971i | 0.0807939130780779-0.610215058193249i | 0.0208566792700601-0.130175131988446i | 0.101650592348138-0.740390190181695i | -21.1696626657763i | -0.681134038114112-0.732158741068058i | 1.68113403811411+0.732158741068058i | -1.68113403811411+20.4375039247082i | 0.0288627166686787-0.0846314765203386i | 2.32314542285612i | 0.19661122730778+0.067052288120034i | #DIV/0! | 0.0000833333333333333-0.000160180095704403i | #DIV/0! | #DIV/0! | 0.00096+7.07536931070879i | #DIV/0! | #DIV/0! | 0.112193267637277+0.038262389232566i | 1.03973360975351-0.079177400232924i | 0.104497399988809+0.0447578314851361i | #DIV/0! | -19.1460519735174-2.1070889588434i | #DIV/0! | #DIV/0! | #DIV/0! | #DIV/0!
| 1657000 | -0.000179608683164252+0.00187845643568809i | -7.57248898630937-0.709366766985324i | 34.5082012072752-959.259170549694i | 0.987536346052841+0.0944045564772521i | 0.987536346052841+0.0944045564772521i | 11.5738905289548+1.39649371924936i | 6507.02378374786i | -10486.1076787934+1387.54734040834i | 0.080698083510219-0.609859403363771i | 0.0208321419665859-0.130100500254889i | 0.101530225476805-0.73995990361866i | -21.1824462784972i | -0.690437762024656-0.72339180032012i | 1.69043776202466+0.72339180032012i | -1.69043776202466+20.4590544781771i | 0.0283376089504947-0.0849668164349573i | 2.32454828844963i | 0.197509467718894+0.0658721403846274i | #DIV/0! | 0.0000833333333333333-0.000160083426968312i | #DIV/0! | #DIV/0! | 0.00096+7.07964187671767i | #DIV/0! | #DIV/0! | 0.112705835145383+0.0375889555098685i | 1.03925736875107-0.0795813837830837i | 0.105062717577561+0.0442142565839323i | #DIV/0! | -19.1463795152642-2.10586048623468i | #DIV/0! | #DIV/0! | #DIV/0! | #DIV/0!
| 1658000 | -0.000179395797446993+0.00187735155789727i | -7.57260061267089-0.708953650598299i | 34.4666411808194-958.682100684889i | 0.987551118898756+0.0943495668533275i | 0.987551118898756+0.0943495668533275i | 11.5741058653508+1.39567976866358i | 6510.95077456485i | -10498.7694436276+1388.38472564697i | 0.0806024233545808-0.609504155271571i | 0.0208076475696277-0.130025951681352i | 0.101410070924209-0.739530106952923i | -21.1952298912181i | -0.699628655611986-0.714506643948511i | 1.69962865561199+0.714506643948511i | -1.69962865561199+20.4807232472696i | 0.0278084756355322-0.0852944847982317i | 2.32595115404313i | 0.198390805349961+0.0646811559966464i | #DIV/0! | 0.0000833333333333333-0.000159986874841069i | #DIV/0! | #DIV/0! | 0.00096+7.08391444272655i | #DIV/0! | #DIV/0! | 0.113208757333882+0.03690933801283i | 1.03877607479866-0.0799783058334866i | 0.105621044943857+0.0436636262118315i | #DIV/0! | -19.1467064780217-2.10463341926188i | #DIV/0! | #DIV/0! | #DIV/0! | #DIV/0!
| 1659000 | -0.000179183287806667+0.00187624796249842i | -7.5727120418372-0.708541006238767i | 34.4251561562682-958.105723809213i | 0.98756586564748+0.0942946400805984i | 0.98756586564748+0.0942946400805984i | 11.5743208213084+1.39486674932277i | 6514.87776538183i | -10511.4388475356+1389.2221108856i | 0.0805069322144096-0.609149313233287i | 0.0207831959800815-0.129951486133306i | 0.101290128194491-0.739100799366593i | -21.2080135039389i | -0.70870521691372-0.705504723952489i | 1.70870521691372+0.705504723952489i | -1.70870521691372+20.5025087799864i | 0.0272754364942511-0.0856144443775826i | 2.32735401963664i | 0.199255121261124+0.0634795967622392i | #DIV/0! | 0.0000833333333333333-0.00015989043911181i | #DIV/0! | #DIV/0! | 0.00096+7.08818700873544i | #DIV/0! | #DIV/0! | 0.113701966331517+0.0362236861372286i | 1.03828984212572-0.0803681123926608i | 0.106172295626767+0.0431060300402401i | #DIV/0! | -19.1470328631456-2.10340775556154i | #DIV/0! | #DIV/0! | #DIV/0! | #DIV/0!
| 1660000 | -0.000178971153363189+0.00187514564728997i | -7.5728232742697-0.708128833114473i | 34.3837459533367-957.530038676754i | 0.987580586360076+0.0942397760535255i | 0.987580586360076+0.0942397760535255i | 11.574535397718+1.39405465966089i | 6518.80475619882i | -10524.1158905174+1390.05949612422i | 0.0804116096941041-0.608794876567052i | 0.0207587870991267-0.129877103476499i | 0.101170396793231-0.738671980043551i | -21.2207971166598i | -0.717665962651708-0.69638751141243i | 1.71766596265171+0.69638751141243i | -1.71766596265171+20.5244096052474i | 0.0267386113825589-0.085926659973752i | 2.32875688523016i | 0.200102301038706+0.0622677253586276i | #DIV/0! | 0.0000833333333333333-0.000159794119570176i | #DIV/0! | #DIV/0! | 0.00096+7.09245957474432i | #DIV/0! | #DIV/0! | 0.114185396849828+0.0355321497759071i | 1.03779878533746-0.0807507514913761i | 0.106716384308069+0.0425415587578185i | #DIV/0! | -19.1473586719877-2.10218349277536i | #DIV/0! | #DIV/0! | #DIV/0! | #DIV/0!
| 1661000 | -0.000178759393239029+0.00187404461007528i | -7.57293431042857-0.707717130434912i | 34.3424103922815-956.95504404458i | 0.987595281097444+0.0941849746668029i | 0.987595281097444+0.0941849746668029i | 11.5747495954674+1.39324349811538i | 6522.73174701581i | -10536.800572573+1390.89688136285i | 0.0803164553992138-0.608440844592488i | 0.0207344208282248-0.129802803576959i | 0.101050876227439-0.738243648169447i | -21.2335807293807i | -0.726509428473997-0.687156496249862i | 1.726509428474+0.687156496249862i | -1.726509428474+20.5464242331308i | 0.0261981202038023-0.0862310984096812i | 2.33015975082367i | 0.200932234783554+0.0610458052461405i | #DIV/0! | 0.0000833333333333333-0.000159697916006317i | #DIV/0! | #DIV/0! | 0.00096+7.0967321407532i | #DIV/0! | #DIV/0! | 0.1146589861765+0.0348348792685773i | 1.03730301937526-0.0811261731769828i | 0.107253226823103+0.0419703040562237i | #DIV/0! | -19.147683905896-2.10096062855029i | #DIV/0! | #DIV/0! | #DIV/0! | #DIV/0!
| 1662000 | -0.000178548006559209+0.00187294484866266i | -7.57304515077268-0.707305897411304i | 34.3011492938975-956.380738672722i | 0.987609949920312+0.0941302358153545i | 0.987609949920312+0.0941302358153545i | 11.574963415442+1.39243326312711i | 6526.6587378328i | -10549.4928937024+1391.73426660149i | 0.0802214689364333-0.608087216630702i | 0.0207100970691191-0.12972858630099i | 0.100931566005552-0.737815802931692i | -21.2463643421016i | -0.735234169194409-0.677813186983705i | 1.73523416919441+0.677813186983705i | -1.73523416919441+20.5685511551179i | 0.0256540828712708-0.0865277285186489i | 2.33156261641719i | 0.201744817097577+0.0598141005811236i | #DIV/0! | 0.0000833333333333333-0.000159601828210886i | #DIV/0! | #DIV/0! | 0.00096+7.10100470676208i | #DIV/0! | #DIV/0! | 0.115122674167684+0.0341320253521222i | 1.03680265947735-0.0814943295069424i | 0.107782740171517+0.0413923586157222i | #DIV/0! | -19.1480085662147-2.09973916053841i | #DIV/0! | #DIV/0! | #DIV/0! | #DIV/0!
| 1663000 | -0.000178336992451287+0.00187184636086538i | -7.57315579575943-0.706895133256575i | 34.2599624795175-955.807121324181i | 0.987624592889213+0.0940755593943317i | 0.987624592889213+0.0940755593943317i | 11.5751768585243+1.39162395314031i | 6530.58572864978i | -10562.1928539056+1392.57165184012i | 0.0801266499135978-0.607733992004285i | 0.0206858157238332-0.129654451515174i | 0.100812465637431-0.737388443519459i | -21.2591479548225i | -0.743838759028655-0.66835911048381i | 1.74383875902866+0.66835911048381i | -1.74383875902866+20.5907888443387i | 0.0251066192712925-0.0868165211316617i | 2.3329654820107i | 0.202539947068419+0.05857287612991i | #DIV/0! | 0.0000833333333333333-0.00015950585597504i | #DIV/0! | #DIV/0! | 0.00096+7.10527727277096i | #DIV/0! | #DIV/0! | 0.115576403239246+0.0334237391115051i | 1.03629782114009-0.0818551745415119i | 0.108304842527802+0.0408078160907302i | #DIV/0! | -19.1483326542837-2.09851908639689i | #DIV/0! | #DIV/0! | #DIV/0! | #DIV/0!
| 1664000 | -0.000178126350045349+0.00187074914450157i | -7.57326624584493-0.706484837185374i | 34.2188497710097-955.234190764917i | 0.98763921006451+0.0940209452991156i | 0.98763921006451+0.0940209452991156i | 11.5753899255944+1.39081556660265i | 6534.51271946677i | -10574.9004531826+1393.40903707874i | 0.0800319979396818-0.607381170037312i | 0.0206615766946703-0.129580399086367i | 0.100693574634352-0.736961569123679i | -21.2719315675433i | -0.752321791827261-0.658795811721522i | 1.75232179182726+0.658795811721522i | -1.75232179182726+20.6131357558218i | 0.0245558492269157-0.0870974490641166i | 2.33436834760421i | 0.203317528252344+0.0573223971838533i | #DIV/0! | 0.0000833333333333333-0.00015940999909044i | #DIV/0! | #DIV/0! | 0.00096+7.10954983877985i | #DIV/0! | #DIV/0! | 0.116020118357006+0.0327101719312845i | 1.03578862007965-0.0822086643356288i | 0.108819453251672+0.0402167710952787i | #DIV/0! | -19.1486561714393-2.09730040378802i | #DIV/0! | #DIV/0! | #DIV/0! | #DIV/0!
| 1665000 | -0.00017791607847401+0.00186965319739438i | -7.573376501484-0.706075008414061i | 34.1778109907749-954.661945763823i | 0.987653801506395+0.0939663934253154i | 0.987653801506395+0.0939663934253154i | 11.5756026175298+1.39000810196518i | 6538.43971028376i | -10587.6156915334+1394.24642231737i | 0.0799375126247947-0.607028750055327i | 0.0206373798842124-0.129506428881703i | 0.100574892509007-0.73653517893703i | -21.2847151802642i | -0.760681881305616-0.649124853516909i | 1.76068188130562+0.649124853516909i | -1.76068188130562+20.6355903267473i | 0.0240018924621683-0.0873704871017855i | 2.33577121319771i | 0.204077468655412+0.0560629294753998i | #DIV/0! | 0.0000833333333333333-0.000159314257349245i | #DIV/0! | #DIV/0! | 0.00096+7.11382240478873i | #DIV/0! | #DIV/0! | 0.116453767025992+0.0319914754477219i | 1.03527517219426-0.0825547569300211i | 0.109326492898282+0.0396193191883625i | #DIV/0! | -19.1489791190138-2.09608311037924i | #DIV/0! | #DIV/0! | #DIV/0! | #DIV/0!
| 1666000 | -0.000177706176872401+0.00186855851737177i | -7.57348656313022-0.705665646160729i | 34.1368459617463-954.090385092739i | 0.987668367274896+0.0939119036687712i | 0.987668367274896+0.0939119036687712i | 11.5758149352057+1.38920155768237i | 6542.36670110074i | -10600.3385689581+1395.083807556i | 0.0798431935801727-0.606676731385343i | 0.0206132251953188-0.12943254076859i | 0.100456418775491-0.736109272153933i | -21.2974987929851i | -0.768917661270134-0.639347816283804i | 1.76891766127013+0.639347816283804i | -1.76891766127013+20.6581509767013i | 0.0234448685669698-0.0876356119860967i | 2.33717407879123i | 0.204819680712911+0.0547947390953891i | #DIV/0! | 0.0000833333333333333-0.000159218630544113i | #DIV/0! | #DIV/0! | 0.00096+7.11809497079761i | #DIV/0! | #DIV/0! | 0.116877299278707+0.0312678015015905i | 1.03475759352688-0.0828934123415337i | 0.109825883228259+0.0390155568592645i | #DIV/0! | -19.1493014983359-2.0948672038431i | #DIV/0! | #DIV/0! | #DIV/0! | #DIV/0!
| 1667000 | -0.000177496644378141+0.00186746510226658i | -7.57359643123563-0.705256749645122i | 34.0959545073866-953.519507526433i | 0.987682907429834+0.0938574759255434i | 0.987682907429834+0.0938574759255434i | 11.5760268794943+1.38839593221199i | 6546.29369191773i | -10613.0690854565+1395.92119279463i | 0.0797490404181837-0.606325113355857i | 0.0205891125311259-0.12935873461471i | 0.10033815294931-0.735683847970567i | -21.310282405706i | -0.777027785841771-0.629466297771243i | 1.77702778584177+0.629466297771243i | -1.77702778584177+20.6808161079348i | 0.0228848969626252-0.0878928023987926i | 2.33857694438474i | 0.20554408126718+0.0535180924114157i | #DIV/0! | 0.0000833333333333333-0.000159123118468202i | #DIV/0! | #DIV/0! | 0.00096+7.12236753680649i | #DIV/0! | #DIV/0! | 0.117290667662469+0.0305393020915896i | 1.03423600022852-0.083224592552731i | 0.11031754721757+0.0384055815127418i | #DIV/0! | -19.1496233107299-2.09365268185711i | #DIV/0! | #DIV/0! | #DIV/0! | #DIV/0!
| 1668000 | -0.000177287480131363+0.00186637294991658i | -7.5737061062512-0.704848318088739i | 34.0551364516852-952.949311842583i | 0.987697422030895+0.093803110091926i | 0.987697422030895+0.093803110091926i | 11.5762384512656+1.38759122401527i | 6550.22068273472i | -10625.8072410288+1396.75857803326i | 0.0796550527523116-0.605973895296807i | 0.0205650417950455-0.129285010288017i | 0.100220094547357-0.735258905584824i | -21.3230660184269i | -0.785010929675899-0.619481912802448i | 1.7850109296759+0.619481912802448i | -1.7850109296759+20.7035841056245i | 0.0223220968679753-0.088142038945941i | 2.33997980997826i | 0.206250591543819+0.0522332559874412i | #DIV/0! | 0.0000833333333333333-0.000159027720915163i | #DIV/0! | #DIV/0! | 0.00096+7.12664010281537i | #DIV/0! | #DIV/0! | 0.117693827225841+0.0298061293284725i | 1.03371050852199-0.083548261500771i | 0.110801409067237+0.0377894914541685i | #DIV/0! | -19.1499445575168-2.09243954210401i | #DIV/0! | #DIV/0! | #DIV/0! | #DIV/0!
| 1669000 | -0.000177078683274682+0.00186528205816436i | -7.57381558862647-0.704440350714741i | 34.0143916191584-952.379796821787i | 0.987711911137569+0.0937488060644349i | 0.987711911137569+0.0937488060644349i | 11.5764496513872+1.38678743155674i | 6554.14767355171i | -10638.5530356748+1397.59596327189i | 0.0795612301971644-0.605623076539613i | 0.0205410128907646-0.12921136765674i | 0.100102243087929-0.734834444196353i | -21.3358496311477i | -0.792865788178841-0.609396293010998i | 1.79286578817884+0.609396293010998i | -1.79286578817884+20.7264533381367i | 0.0217565872661895-0.0883833041413444i | 2.34138267557177i | 0.206939137126334+0.0509404965046215i | #DIV/0! | 0.0000833333333333333-0.000158932437679145i | #DIV/0! | #DIV/0! | 0.00096+7.13091266882426i | #DIV/0! | #DIV/0! | 0.118086735504159+0.0290684353898676i | 1.03318123466627-0.0838643850655781i | 0.111277394212863+0.0371673858745926i | #DIV/0! | -19.1502652400137-2.09122778227148i | #DIV/0! | #DIV/0! | #DIV/0! | #DIV/0!
| 1670000 | -0.000176870252953193+0.00186419242485737i | -7.57392487880979-0.704032846748006i | 33.9737198348459-951.810961247542i | 0.987726374809193+0.0936945637398147i | 0.987726374809193+0.0936945637398147i | 11.576660480724+1.38598455330433i | 6558.07466436869i | -10651.3064693947+1398.43334851052i | 0.0794675723684592-0.605272656417127i | 0.0205170257222438-0.129137806589379i | 0.099984598090703-0.734410463006506i | -21.3486332438686i | -0.8005910777213-0.599211086573879i | 1.8005910777213+0.599211086573879i | -1.8005910777213+20.7494221572947i | 0.0211884868721925-0.0886165823893729i | 2.34278554116528i | 0.207609647929305+0.0496400806833429i | #DIV/0! | 0.0000833333333333333-0.000158837268554786i | #DIV/0! | #DIV/0! | 0.00096+7.13518523483314i | #DIV/0! | #DIV/0! | 0.118469352504223+0.0283263724757896i | 1.03264829492144-0.084172931057348i | 0.111745429334009+0.036539364835697i | #DIV/0! | -19.1505853595338-2.09001740005234i | #DIV/0! | #DIV/0! | #DIV/0! | #DIV/0!
| 1671000 | -0.000176662188314452+0.00186310404784783i | -7.57403397724796-0.703625805415054i | 33.9331209243098-951.242803906242i | 0.987740813104897+0.0936403830150287i | 0.987740813104897+0.0936403830150287i | 11.5768709401381+1.38518258772922i | 6562.00165518568i | -10664.0675421883+1399.27073374915i | 0.0793740788830295-0.604922634263681i | 0.0204930801937169-0.129064326954706i | 0.0998671590767464-0.733986961218387i | -21.3614168565895i | -0.80818553584776-0.588927957942625i | 1.80818553584776+0.588927957942625i | -1.80818553584776+20.7724888986469i | 0.0206179141007984-0.0888418599672179i | 2.3441884067588i | 0.208262058170041+0.0483322752066404i | #DIV/0! | 0.0000833333333333333-0.000158742213337219i | #DIV/0! | #DIV/0! | 0.00096+7.13945780084202i | #DIV/0! | #DIV/0! | 0.11884164068812+0.0275800927649393i | 1.0321118055142-0.084473869203373i | 0.11220544236337+0.0359055292547367i | #DIV/0! | -19.1509049173861-2.08880839314427i | #DIV/0! | #DIV/0! | #DIV/0! | #DIV/0!
| 1672000 | -0.00017645448850849+0.00186201692499285i | -7.5741428843868-0.70321922594413i | 33.8925947136316-950.675323587155i | 0.987755226083683+0.0935862637872707i | 0.987755226083683+0.0935862637872707i | 11.5770810304898+1.38438153330603i | 6565.92864600267i | -10676.8362540558+1400.10811898777i | 0.0792807493588094-0.604573009415026i | 0.0204691762096899-0.128990928621764i | 0.0997499255684993-0.73356393803679i | -21.3742004693104i | -0.81564792148305-0.578548587570984i | 1.81564792148305+0.578548587570984i | -1.81564792148305+20.7956518817394i | 0.0200449870354694-0.0890591250066283i | 2.3455912723523i | 0.20889630633888+0.047017346644812i | #DIV/0! | 0.0000833333333333333-0.000158647271822065i | #DIV/0! | #DIV/0! | 0.00096+7.1437303668509i | #DIV/0! | #DIV/0! | 0.119203564956278+0.0268297483716856i | 1.03157188260396-0.0847671711342544i | 0.112657362495823+0.0352659808893507i | #DIV/0! | -19.1512239148766-2.08760075925016i | #DIV/0! | #DIV/0! | #DIV/0! | #DIV/0!
| 1673000 | -0.000176247152687784+0.00186093105415431i | -7.57425160067064-0.70281310756513i | 33.8521410294118-950.108519082436i | 0.987769613804352+0.0935322059539538i | 0.987769613804352+0.0935322059539538i | 11.5772907526362+1.38358138851262i | 6569.85563681966i | -10689.6126049971+1400.9455042264i | 0.0791875834148418-0.604223781208378i | 0.0204453136749396-0.128917611459864i | 0.0996328970897814-0.733141392668242i | -21.3869840820312i | -0.822977015135035-0.568074671640471i | 1.82297701513503+0.568074671640471i | -1.82297701513503+20.8189094103907i | 0.0194698233977809-0.0892683674751167i | 2.34699413794581i | 0.209512335168091+0.0456955613814319i | #DIV/0! | 0.0000833333333333333-0.000158552443805435i | #DIV/0! | #DIV/0! | 0.00096+7.14800293285978i | #DIV/0! | #DIV/0! | 0.11955509262972+0.0260754913038465i | 1.03102864224955-0.085052810369492i | 0.113101120197278+0.0346208223223376i | #DIV/0! | -19.1515423533068-2.08639449607775i | #DIV/0! | #DIV/0! | #DIV/0! | #DIV/0!
| 1674000 | -0.000176040180007258+0.00185984643319889i | -7.57436012654258-0.702407449509635i | 33.8117596987674-949.542389187108i | 0.987783976325547+0.0934782094127165i | 0.987783976325547+0.0934782094127165i | 11.5775001074325+1.38278215183021i | 6573.78262763664i | -10702.3965950122+1401.78288946503i | 0.0790945806712661-0.603874948982385i | 0.0204214924945133-0.128844375338588i | 0.0995160731657794-0.732719324320973i | -21.3997676947521i | -0.830171619094123-0.557507921782859i | 1.83017161909412+0.557507921782859i | -1.83017161909412+20.8422597729692i | 0.0188925405175438-0.0894695791566876i | 2.34839700353933i | 0.21011009159949+0.0443671855406452i | #DIV/0! | 0.0000833333333333333-0.000158457729083926i | #DIV/0! | #DIV/0! | 0.00096+7.15227549886867i | #DIV/0! | #DIV/0! | 0.119896193431582+0.0253174734212005i | 1.03048220037653-0.0853307623024886i | 0.113536647213379+0.0339701569463268i | #DIV/0! | -19.1518602339751-2.08518960133984i | #DIV/0! | #DIV/0! | #DIV/0! | #DIV/0!
| 1675000 | -0.000175833569624278+0.00185876305999805i | -7.57446846244458-0.702002251010907i | 33.7714505493292-948.976932699043i | 0.987798313705756+0.0934242740614206i | 0.987798313705756+0.0934242740614206i | 11.5777090957312+1.38198382174336i | 6577.70961845363i | -10715.188224101+1402.62027470367i | 0.0790017407493196-0.603526512077143i | 0.0203977125737275-0.128771220127788i | 0.0993994533230471-0.732297732204931i | -21.412551307473i | -0.837230557628666-0.546850064800941i | 1.83723055762867+0.546850064800941i | -1.83723055762867+20.8657012426721i | 0.0183132553036605-0.089662753632076i | 2.34979986913284i | 0.210689526750742+0.0430324849159377i | #DIV/0! | 0.0000833333333333333-0.000158363127454622i | #DIV/0! | #DIV/0! | 0.00096+7.15654806487755i | #DIV/0! | #DIV/0! | 0.12022683946789+0.0245558463948403i | 1.02993267274518-0.0856010041849703i | 0.113963876578015+0.0333140889484331i | #DIV/0! | -19.1521775581758-2.08398607275427i | #DIV/0! | #DIV/0! | #DIV/0! | #DIV/0!
| 1676000 | -0.000175627320698625+0.00185768093242798i | -7.57457660881708-0.701597511303834i | 33.7312134092417-948.412148418974i | 0.987812626003268+0.0933703997981454i | 0.987812626003268+0.0933703997981454i | 11.5779177183822+1.38118639673982i | 6581.63660927062i | -10727.9874922637+1403.45765994229i | 0.078909063271325-0.603178469834158i | 0.0203739738181672-0.128698145697582i | 0.0992830370894922-0.73187661553174i | -21.4253349201939i | -0.844152677177315-0.536102842386021i | 1.84415267717731+0.536102842386021i | -1.84415267717731+20.8892320778079i | 0.0177320842156324-0.0898478862585578i | 2.35120273472635i | 0.211250595880503+0.0416917249001928i | #DIV/0! | 0.0000833333333333333-0.000158268638715091i | #DIV/0! | #DIV/0! | 0.00096+7.16082063088643i | #DIV/0! | #DIV/0! | 0.120547005207661+0.0237907616672609i | 1.02938017491902-0.085863515110872i | 0.114382742621685+0.0326527232947974i | #DIV/0! | -19.1524943271993-2.08278390804365i | #DIV/0! | #DIV/0! | #DIV/0! | #DIV/0!
| 1677000 | -0.000175421432392507+0.00185660004836963i | -7.57468456609933-0.701193229624983i | 33.6910481071601-947.848035150474i | 0.987826913276216+0.0933165865211934i | 0.987826913276216+0.0933165865211934i | 11.5781259762331+1.38038987531071i | 6585.5636000876i | -10740.7943995002+1404.29504518092i | 0.0788165478607-0.602830821596385i | 0.020350276133685-0.128625151918356i | 0.099166823994385-0.731455973514741i | -21.4381185329148i | -0.850936846537476-0.525268010833379i | 1.85093684653748+0.525268010833379i | -1.85093684653748+20.9128505220814i | 0.0171491432357882-0.0900249741493285i | 2.35260560031987i | 0.211793258352362+0.0403451704172029i | #DIV/0! | 0.0000833333333333333-0.000158174262663382i | #DIV/0! | #DIV/0! | 0.00096+7.16509319689531i | #DIV/0! | #DIV/0! | 0.120856667462333+0.0230223704132774i | 1.02882482223405-0.0861182759997011i | 0.114793180979689+0.0319861657150837i | #DIV/0! | -19.1528105423324-2.08158310493569i | #DIV/0! | #DIV/0! | #DIV/0! | #DIV/0!
| 1678000 | -0.000175215903870556+0.00185552040570875i | -7.57479233472958-0.700789405212609i | 33.650954472248-947.284591699944i | 0.987841175582595+0.0932628341290925i | 0.987841175582595+0.0932628341290925i | 11.5783338701293+1.37959425595045i | 6589.49059090459i | -10753.6089458106+1405.13243041955i | 0.0787241941419424-0.602483566708193i | 0.0203266194263998-0.128552238660765i | 0.0990508135683422-0.731035805368958i | -21.4509021456356i | -0.857581957050124-0.514347340755329i | 1.85758195705012+0.514347340755329i | -1.85758195705012+20.9365548048803i | 0.0165645478422156-0.0901940161524731i | 2.35400846591338i | 0.21231747759765+0.0389930858546027i | #DIV/0! | 0.0000833333333333333-0.000158079999098029i | #DIV/0! | #DIV/0! | 0.00096+7.1693657629042i | #DIV/0! | #DIV/0! | 0.12115580536454+0.0222508235017546i | 1.02826672976861-0.0863652695793768i | 0.115195128600135+0.0313145226869123i | #DIV/0! | -19.1531262048589-2.08038366116306i | #DIV/0! | #DIV/0! | #DIV/0! | #DIV/0!
| 1679000 | -0.00017501073429978+0.00185444200233571i | -7.57489991514431-0.700386037306543i | 33.6109323341773-946.721816876617i | 0.987855412980175+0.0932091425205804i | 0.987855412980175+0.0932091425205804i | 11.5785414009131+1.37879953715662i | 6593.41758172158i | -10766.4311311947+1405.96981565818i | 0.0786320017406347-0.602136704515389i | 0.0203030036026966-0.128479405795726i | 0.0989350053433313-0.730616110311115i | -21.4636857583565i | -0.864086922781181-0.503342616791534i | 1.86408692278118+0.503342616791534i | -1.86408692278118+20.960343141565i | 0.015978412982374-0.090355012829576i | 2.3554113315069i | 0.212823221077235+0.0376357349981807i | #DIV/0! | 0.0000833333333333333-0.000157985847818042i | #DIV/0! | #DIV/0! | 0.00096+7.17363832891308i | #DIV/0! | #DIV/0! | 0.121444400346311+0.0214762714581225i | 1.0277060123139-0.0866044803686234i | 0.115588523751816+0.0306379014202046i | #DIV/0! | -19.1534413160574-2.07918557446316i | #DIV/0! | #DIV/0! | #DIV/0! | #DIV/0!
| 1680000 | -0.000174805922849612+0.0018533648361457i | -7.57500730777928-0.699983125148346i | 33.570981523125-946.159709492542i | 0.987869625526621+0.0931555115946256i | 0.987869625526621+0.0931555115946256i | 11.5787485694252+1.37800571743021i | 6597.34457253857i | -10779.2609556526+1406.8072008968i | 0.0785399702834315-0.601790234365181i | 0.020279428569225-0.128406653194425i | 0.0988193988526565-0.730196887559606i | -21.4764693710774i | -0.870450680698663-0.492255637317882i | 1.87045068069866+0.492255637317882i | -1.87045068069866+20.9842137337595i | 0.0153908530474636-0.0905079664339445i | 2.3568141971004i | 0.213310460242207+0.0362733809677482i | #DIV/0! | 0.0000833333333333333-0.000157891808622912i | #DIV/0! | #DIV/0! | 0.00096+7.17791089492196i | #DIV/0! | #DIV/0! | 0.121722436116636+0.0206988644277816i | 1.02714278434511-0.0868358946588546i | 0.115973306031868+0.0299564098415218i | #DIV/0! | -19.1537558772045-2.07798884257856i | #DIV/0! | #DIV/0! | #DIV/0! | #DIV/0!
| 1681000 | -0.000174601468691846+0.00185228890503849i | -7.57511451306857-0.699580667981153i | 33.5311018697719-945.59826836258i | 0.987883813279382+0.0931019412504063i | 0.987883813279382+0.0931019412504063i | 11.5789553765033+1.37721279527534i | 6601.27156335555i | -10792.0984191843+1407.64458613544i | 0.0784480993980642-0.601444155606195i | 0.0202558942328986-0.128333980728311i | 0.0987039936309628-0.729778136334506i | -21.4892529837983i | -0.876672190846615-0.481088214152246i | 1.87667219084662+0.481088214152246i | -1.87667219084662+21.0081647696461i | 0.0148019818474542-0.0906528808885211i | 2.35821706269391i | 0.213779170493669+0.034906286154352i | #DIV/0! | 0.0000833333333333333-0.000157797881312607i | #DIV/0! | #DIV/0! | 0.00096+7.18218346093084i | #DIV/0! | #DIV/0! | 0.121989898638521+0.0199187521402732i | 1.0265771599933-0.0870595004956649i | 0.116349416373305+0.0292701565782853i | #DIV/0! | -19.1540698895719-2.07679346325649i | #DIV/0! | #DIV/0! | #DIV/0! | #DIV/0!
| 1682000 | -0.000174397371000674+0.00185121420691866i | -7.57522153144534-0.699178665049785i | 33.4912932053003-945.037492304382i | 0.987897976295782+0.0930484313873254i | 0.987897976295782+0.0930484313873254i | 11.5791618229829+1.37642076919945i | 6605.19855417254i | -10804.9435217899+1408.48197137407i | 0.078356388713329-0.601098467588466i | 0.020232400500894-0.128261388269098i | 0.098588789214223-0.729359855857564i | -21.5020365965192i | -0.882750436515004-0.469842172258483i | 1.882750436515+0.469842172258483i | -1.882750436515+21.0321944242607i | 0.0142119125868496-0.0907897617634697i | 2.35961992828742i | 0.21422933114155+0.0335347121590091i | #DIV/0! | 0.0000833333333333333-0.00015770406568757i | #DIV/0! | #DIV/0! | 0.00096+7.18645602693972i | #DIV/0! | #DIV/0! | 0.122246776105485+0.0191360838743204i | 1.02600925301783-0.0872752876598774i | 0.116716797052368+0.0285792509429696i | #DIV/0! | -19.1543833544282-2.07559943424923i | #DIV/0! | #DIV/0! | #DIV/0! | #DIV/0!
| 1683000 | -0.000174193628952647+0.00185014073969537i | -7.57532836334127-0.698777115600661i | 33.4515553613931-944.477380138401i | 0.987912114632951+0.092994981904999i | 0.987912114632951+0.092994981904999i | 11.5793679096971+1.37562963771317i | 6609.12554498953i | -10817.7962634692+1409.3193566127i | 0.0782648378590944-0.60075316966345i | 0.02020894728065-0.128188875688765i | 0.0984737851397444-0.728942045352215i | -21.51482020924i | -0.888684424405818-0.458519349448309i | 1.88868442440582+0.458519349448309i | -1.88868442440582+21.0563008597917i | 0.0136207578411608-0.0909186162534706i | 2.36102279388094i | 0.214660925362558+0.0321589197329132i | #DIV/0! | 0.0000833333333333333-0.000157610361548718i | #DIV/0! | #DIV/0! | 0.00096+7.19072859294861i | #DIV/0! | #DIV/0! | 0.122493058917567+0.018351008423707i | 1.02543917677961-0.0874832476482069i | 0.117075391695696+0.0278838029172331i | #DIV/0! | -19.1546962730384-2.07440675331383i | #DIV/0! | #DIV/0! | #DIV/0! | #DIV/0!
| 1684000 | -0.000173990241726685+0.00184906850128247i | -7.57543500918694-0.698376018881859i | 33.4118881702316-943.917930687876i | 0.987926228347873+0.0929415927032641i | 0.987926228347873+0.0929415927032641i | 11.5795736374765+1.37483939933041i | 6613.05253580652i | -10830.6566442223+1410.15674185132i | 0.0781734464662855-0.60040826118399i | 0.0201855344798668-0.12811644285955i | 0.0983589809461523-0.72852470404354i | -21.5276038219609i | -0.89447318479558-0.447121596080588i | 1.89447318479558+0.447121596080588i | -1.89447318479558+21.0804822258803i | 0.0130286295340664-0.0910394531547469i | 2.36242565947445i | 0.215073940157296+0.0307791687190651i | #DIV/0! | 0.0000833333333333333-0.000157516768697442i | #DIV/0! | #DIV/0! | 0.00096+7.19500115895749i | #DIV/0! | #DIV/0! | 0.122728739656855+0.01756367406397i | 1.02486704421482-0.0876833736535445i | 0.117425145287362+0.0271839231359691i | #DIV/0! | -19.1550086466634-2.07321541821227i | #DIV/0! | #DIV/0! | #DIV/0! | #DIV/0!
| 1685000 | -0.000173787208504054+0.00184799748959843i | -7.57554146941157-0.697975374143045i | 33.372291464493-943.35914277881i | 0.987940317497352+0.0928882636821695i | 0.987940317497352+0.0928882636821695i | 11.5797790071495+1.37405005256823i | 6616.9795266235i | -10843.5246640493+1410.99412708995i | 0.0780822141668874-0.600063741504324i | 0.0201621620065048-0.128044089653958i | 0.0982443761733922-0.728107831158282i | -21.5403874346818i | -0.900115771693539-0.43565077475949i | 1.90011577169354+0.43565077475949i | -1.90011577169354+21.1047366599223i | 0.0124356389153267-0.091152282841833i | 2.36382852506797i | 0.215468366306588+0.0293957179954946i | #DIV/0! | 0.0000833333333333333-0.000157423286935604i | #DIV/0! | #DIV/0! | 0.00096+7.19927372496637i | #DIV/0! | #DIV/0! | 0.122953813062563+0.0167742285200004i | 1.02429296780952-0.0878756605448862i | 0.117766004175701+0.0264797228713532i | #DIV/0! | -19.1553204765611-2.07202542671128i | #DIV/0! | #DIV/0! | #DIV/0! | #DIV/0!
| 1686000 | -0.000173584528468381+0.00184692770256645i | -7.57564774444335-0.697575180635554i | 33.3327650773501-942.801015239985i | 0.987954382138056+0.0928349947419864i | 0.987954382138056+0.0928349947419864i | 11.579984019542+1.37326159594698i | 6620.90651744049i | -10856.4003229501+1411.83151232858i | 0.0779911405939418-0.599719609980104i | 0.020138829768784-0.127971815944751i | 0.0981299703627258-0.727691425924855i | -21.5531710474027i | -0.905611262996444-0.424108760029766i | 1.90561126299644+0.424108760029766i | -1.90561126299644+21.1290622873729i | 0.0118418965393611-0.0912571172441192i | 2.36523139066148i | 0.215844198327066+0.0280088254198624i | #DIV/0! | 0.0000833333333333333-0.000157329916065535i | #DIV/0! | #DIV/0! | 0.00096+7.20354629097525i | #DIV/0! | #DIV/0! | 0.123168276005689+0.0159828189344304i | 1.02371705957476-0.0880601048469375i | 0.118097916080003+0.0257713140167844i | #DIV/0! | -19.1556317639853-2.07083677658253i | #DIV/0! | #DIV/0! | #DIV/0! | #DIV/0!
| 1687000 | -0.000173382200805611+0.00184585913811421i | -7.57575383470897-0.697175437612278i | 33.2933088424687-942.243546902941i | 0.98796842232645+0.0927817857831939i | 0.98796842232645+0.0927817857831939i | 11.5801886754776+1.37247402799012i | 6624.83350825748i | -10869.2836209246+1412.66889756722i | 0.0779002253815425-0.59937586596837i | 0.0201155376751832-0.127899621604956i | 0.0980157630567257-0.727275487573326i | -21.5659546601236i | -0.910958760639194-0.412497438070474i | 1.91095876063919+0.412497438070474i | -1.91095876063919+21.1534572220531i | 0.0112475122445498-0.0913539698221845i | 2.36663425625498i | 0.216201434426065+0.0266187477755989i | #DIV/0! | 0.0000833333333333333-0.000157236655890037i | #DIV/0! | #DIV/0! | 0.00096+7.20781885698413i | #DIV/0! | #DIV/0! | 0.123372127463277+0.0151895918368989i | 1.02313943102247-0.0882367047193995i | 0.118420830097024+0.0250588090707972i | #DIV/0! | -19.1559425101866-2.0696494656024i | #DIV/0! | #DIV/0! | #DIV/0! | #DIV/0!
| 1688000 | -0.00017318022470404+0.00184479179417412i | -7.57585974063421-0.696776144327785i | 33.2539225940052-941.686736601961i | 0.987982438118888+0.0927286367064939i | 0.987982438118888+0.0927286367064939i | 11.5803929757774+1.37168734722441i | 6628.76049907446i | -10882.174557973+1413.50628280584i | 0.0778094681648243-0.599032508827532i | 0.0200922856344388-0.127827506507858i | 0.0979017537992631-0.72686001533539i | -21.5787382728444i | -0.916157390741549-0.400818706386861i | 1.91615739074155+0.400818706386861i | -1.91615739074155+21.1779195664575i | 0.0106525951332419-0.0914428555439369i | 2.36803712184849i | 0.216540076455872+0.0252257407195394i | #DIV/0! | 0.0000833333333333333-0.000157143506212377i | #DIV/0! | #DIV/0! | 0.00096+7.21209142299302i | #DIV/0! | #DIV/0! | 0.123565368492304+0.0143946931141701i | 1.02256019314196-0.0884054599359598i | 0.11873469670733+0.0243423211209266i | #DIV/0! | -19.1562527164116-2.06846349155219i | #DIV/0! | #DIV/0! | #DIV/0! | #DIV/0!
| 1689000 | -0.000172978599354272+0.00184372566868312i | -7.57596546264336-0.696377300038202i | 33.2146061666064-941.130583174082i | 0.987996429571519+0.0926755474127964i | 0.987996429571519+0.0926755474127964i | 11.5805969212604+1.37090155217971i | 6632.68748989145i | -10895.0731340952+1414.34366804447i | 0.077718868579974-0.598689537917405i | 0.0200690735555444-0.127755470527003i | 0.0977879421355184-0.726445008444408i | -21.5915218855653i | -0.921206303751109-0.389074473499893i | 1.92120630375111+0.389074473499893i | -1.92120630375111+21.2024474120654i | 0.0100572535524361-0.0915237908605873i | 2.36943998744201i | 0.216860129867355+0.0238300587309853i | #DIV/0! | 0.0000833333333333333-0.000157050466836289i | #DIV/0! | #DIV/0! | 0.00096+7.2163639890019i | #DIV/0! | #DIV/0! | 0.123748002203229+0.0135982679810659i | 1.02197945637717-0.0885663718630276i | 0.119039467781484+0.0236219638274883i | #DIV/0! | -19.1565623839038-2.06727885221791i | #DIV/0! | #DIV/0! | #DIV/0! | #DIV/0!
| 1690000 | -0.00017277732394923+0.00184266075958272i | -7.57607100115966-0.695978904001284i | 33.1753593954068-940.575085459075i | 0.988010396740354+0.0926225178032284i | 0.988010396740354+0.0926225178032284i | 11.580800512743+1.37011664138912i | 6636.61448070844i | -10907.9793492912+1415.1810532831i | 0.0776284262642154-0.598346952599177i | 0.0200459013477494-0.127683513536194i | 0.0976743276119648-0.726030466135371i | -21.6043054982862i | -0.9261046745819-0.377266658634914i | 1.9261046745819+0.377266658634914i | -1.9261046745819+21.2270388396513i | 0.00946159507520362-0.0915967936824669i | 2.37084285303552i | 0.217161603663046+0.0224319550623626i | #DIV/0! | 0.0000833333333333333-0.000156957537565972i | #DIV/0! | #DIV/0! | 0.00096+7.22063655501078i | #DIV/0! | #DIV/0! | 0.123920033733212+0.0128004609523102i | 1.0213973306045-0.0887194434381947i | 0.119335096586048+0.0228978514073713i | #DIV/0! | -19.1568715139027-2.0660955453904i | #DIV/0! | #DIV/0! | #DIV/0! | #DIV/0!
| 1691000 | -0.000172576397684147+0.00184159706481906i | -7.57617635660509-0.695580955476373i | 33.1361821160263-940.020242299428i | 0.98802433968124+0.0925695477791286i | 0.98802433968124+0.0925695477791286i | 11.5810037510395+1.36933261338884i | 6640.54147152543i | -10920.8932035609+1416.01843852173i | 0.0775381408558108-0.598004752235419i | 0.0200227689205585-0.127611635409495i | 0.0975609097763693-0.725616387644914i | -21.6170891110071i | -0.930851702749365-0.365397191407663i | 1.93085170274937+0.365397191407663i | -1.93085170274937+21.2516919195994i | 0.00886572648275735-0.0916618833547175i | 2.37224571862904i | 0.217444510349703+0.0210316816912572i | #DIV/0! | 0.0000833333333333333-0.000156864718206086i | #DIV/0! | #DIV/0! | 0.00096+7.22490912101966i | #DIV/0! | #DIV/0! | 0.124081470219048+0.0120014158151581i | 1.02081392511138-0.0888646791484843i | 0.119621537789436+0.0221700986177234i | #DIV/0! | -19.1571801076446-2.06491356886521i | #DIV/0! | #DIV/0! | #DIV/0! | #DIV/0!
| 1692000 | -0.000172375819756546+0.00184053458234281i | -7.57628152940035-0.695183453724404i | 33.0970741645701-939.46605254036i | 0.988038258449853+0.0925166372420476i | 0.988038258449853+0.0925166372420476i | 11.5812066369616+1.36854946671829i | 6644.46846234241i | -10933.8146969046+1416.85582376035i | 0.0774480119940502-0.597662936190055i | 0.0199996761837309-0.127539836021228i | 0.0974476881777811-0.725202772211283i | -21.629872723728i | -0.935446612501145-0.353468011509009i | 1.93544661250115+0.353468011509009i | -1.93544661250115+21.276404712219i | 0.00826975374722809-0.091719080632863i | 2.37364858422255i | 0.217708865890389+0.0196294892739771i | #DIV/0! | 0.0000833333333333333-0.000156772008561757i | #DIV/0! | #DIV/0! | 0.00096+7.22918168702855i | #DIV/0! | #DIV/0! | 0.124232320769822+0.0112012756028975i | 1.0202293485755-0.0890020850083717i | 0.119898747467588+0.0214388207396157i | #DIV/0! | -19.157488166362-2.06373292044269i | #DIV/0! | #DIV/0! | #DIV/0! | #DIV/0!
| 1693000 | -0.000172175589366254+0.0018394733101092i | -7.57638651996514-0.694786398007932i | 33.0580353776258-938.912515029797i | 0.988052153101739+0.0924637860937525i | 0.988052153101739+0.0924637860937525i | 11.581409171319+1.36776719992004i | 6648.3954531594i | -10946.743829322+1417.69320899899i | 0.0773580393192641-0.597321503828412i | 0.0199766230472792-0.127468115245969i | 0.0973346623665433-0.724789619074381i | -21.6426563364488i | -0.939888652943816-0.341481068388071i | 1.93988865294382+0.341481068388071i | -1.93988865294382+21.3011752680607i | 0.00767378201512303-0.091768407658292i | 2.37505144981607i | 0.217954689656139+0.0182256271005904i | #DIV/0! | 0.0000833333333333333-0.000156679408438566i | #DIV/0! | #DIV/0! | 0.00096+7.23345425303743i | #DIV/0! | #DIV/0! | 0.124372596439325+0.0104001825691916i | 1.0196437090447-0.0891316685376274i | 0.120166683109479+0.0207041335616638i | #DIV/0! | -19.1577956912841-2.06255359792797i | #DIV/0! | #DIV/0! | #DIV/0! | #DIV/0!
| 1694000 | -0.000171975705715363+0.00183841324607791i | -7.57649132871768-0.694389787591051i | 33.019065592262-938.359628618372i | 0.988066023692243+0.092410994236215i | 0.988066023692243+0.092410994236215i | 11.5816113549187+1.36698581153974i | 6652.32244397639i | -10959.6806008132+1418.53059423762i | 0.0772682224728006-0.59698045451716i | 0.0199536094214686-0.127396472958553i | 0.0972218318942692-0.724376927475713i | -21.6554399491697i | -0.944177098165736-0.329438320933268i | 1.94417709816574+0.329438320933268i | -1.94417709816574+21.3260016282364i | 0.00707791559143628-0.0918098879336565i | 2.37645431540956i | 0.218182004377206+0.0168203430513734i | #DIV/0! | 0.0000833333333333333-0.000156586917642557i | #DIV/0! | #DIV/0! | 0.00096+7.23772681904631i | #DIV/0! | #DIV/0! | 0.124502310198237+0.00959827816322712i | 1.01905711391748-0.0892534387389674i | 0.120425303622468+0.0199661533635731i | #DIV/0! | -19.1581026836364-2.06137559913079i | #DIV/0! | #DIV/0! | #DIV/0! | #DIV/0!
| 1695000 | -0.000171776168008263+0.0018373543882133i | -7.57659595607535-0.693993621739491i | 32.9801646460262-937.807392159404i | 0.988079870276602+0.0923582615716251i | 0.988079870276602+0.0923582615716251i | 11.581813188566+1.36620530012628i | 6656.24943479337i | -10972.6250113782+1419.36797947624i | 0.0771785610970334-0.596639787624338i | 0.0199306352168163-0.127324909034071i | 0.0971091963138497-0.723964696658409i | -21.6682235618906i | -0.948311247355457-0.31734173715277i | 1.94831124735546+0.31734173715277i | -1.94831124735546+21.3508818247378i | 0.00648225792447567-0.0918435462982127i | 2.37785718100308i | 0.218390836093994+0.0154138835548286i | #DIV/0! | 0.0000833333333333333-0.000156494535980231i | #DIV/0! | #DIV/0! | 0.00096+7.24199938505519i | #DIV/0! | #DIV/0! | 0.124621476906129+0.00879570300575748i | 1.01846966992426-0.0893674060755642i | 0.120674569337477+0.0192249968997012i | #DIV/0! | -19.1584091446414-2.06019892186577i | #DIV/0! | #DIV/0! | #DIV/0! | #DIV/0!
| 1696000 | -0.000171576975451591+0.00183629673448409i | -7.57670040245398-0.693597899720511i | 32.9413323769441-937.255804508908i | 0.98809369290985+0.0923055880023768i | 0.98809369290985+0.0923055880023768i | 11.5820146730632+1.36542566423158i | 6660.17642561036i | -10985.577061017+1420.20536471487i | 0.0770890548353575-0.596299502519347i | 0.0199077003440905-0.127253423347869i | 0.096996755179448-0.723552925867216i | -21.6810071746115i | -0.952290424916404-0.305193293852494i | 1.9522904249164+0.305193293852494i | -1.9522904249164+21.375813880759i | 0.00588691159130431-0.0918694089031198i | 2.37926004659659i | 0.218581214107638+0.0140064935470367i | #DIV/0! | 0.0000833333333333333-0.000156402263258545i | #DIV/0! | #DIV/0! | 0.00096+7.24627195106407i | #DIV/0! | #DIV/0! | 0.124730113283255+0.00799259686590797i | 1.01788148310925-0.089473582448398i | 0.120914442013979+0.0184807813825106i | #DIV/0! | -19.1587150755172-2.05902356395209i | #DIV/0! | #DIV/0! | #DIV/0! | #DIV/0!
| 1697000 | -0.000171378127254253+0.00183524028286356i | -7.5768046682684-0.693202620802969i | 32.9025686235172-936.70486452558i | 0.988107491646885+0.0922529734310769i | 0.988107491646885+0.0922529734310769i | 11.5822158092107+1.36464690241071i | 6664.10341642735i | -10998.5367497296+1421.0427499535i | 0.0769997033321815-0.59595959857294i | 0.0198848047143094-0.127182015775547i | 0.0968845080464909-0.723141614348487i | -21.6937907873324i | -0.956113980577233-0.292994976313177i | 1.95611398057723+0.292994976313177i | -1.95611398057723+21.4007958110192i | 0.00529197828386367-0.0918875031867123i | 2.38066291219011i | 0.218753170930357+0.0125984164325097i | #DIV/0! | 0.0000833333333333333-0.00015631009928491i | #DIV/0! | #DIV/0! | 0.00096+7.25054451707295i | #DIV/0! | #DIV/0! | 0.124828237882229+0.00718909863883698i | 1.01729265881293-0.0895719811735106i | 0.121144884844866+0.0177336244660209i | #DIV/0! | -19.1590204774791-2.05784952321368i | #DIV/0! | #DIV/0! | #DIV/0! | #DIV/0!
| 1698000 | -0.000171179622627406+0.00183418503132947i | -7.5769087539323-0.692807784257296i | 32.8638732247207-936.154571070779i | 0.988121266542455+0.092200417760542i | 0.988121266542455+0.092200417760542i | 11.5824165978067+1.3638690132219i | 6668.03040724433i | -11011.5040775161+1421.88013519213i | 0.0769105062329261-0.595620075157219i | 0.0198619482387406-0.127110686192961i | 0.0967724544716667-0.72273076135018i | -21.7065744000532i | -0.959781289498076-0.280748777966015i | 1.95978128949808+0.280748777966015i | -1.95978128949808+21.4258256220872i | 0.00469755879574353-0.0918978578497591i | 2.38206577778362i | 0.218906742235535+0.0111898940464671i | #DIV/0! | 0.0000833333333333333-0.000156218043867192i | #DIV/0! | #DIV/0! | 0.00096+7.25481708308184i | #DIV/0! | #DIV/0! | 0.124915871059536+0.00638534632420952i | 1.01670330165528-0.089662616959134i | 0.121365862461101+0.0169836442292078i | #DIV/0! | -19.159325351739-2.0566767974792i | #DIV/0! | #DIV/0! | #DIV/0! | #DIV/0!
| 1699000 | -0.000170981460784453+0.00183313097786406i | -7.57701265985808-0.69241338935548i | 32.8252460200031-935.604923008536i | 0.988135017651139+0.0921479208937962i | 0.988135017651139+0.0921479208937962i | 11.5826170396469+1.36309199522641i | 6671.95739806132i | -11024.4790443763+1422.71752043076i | 0.0768214631840254-0.595280931645651i | 0.0198391308289-0.127039434476217i | 0.0966605940129254-0.722320366121868i | -21.7193580127741i | -0.963291752372763-0.268456700066531i | 1.96329175237276+0.268456700066531i | -1.96329175237276+21.4509013127076i | 0.00410375300957156-0.0919005028307315i | 2.38346864337714i | 0.219041966807641+0.00978116661847838i | #DIV/0! | 0.0000833333333333333-0.000156126096813709i | #DIV/0! | #DIV/0! | 0.00096+7.25908964909072i | #DIV/0! | #DIV/0! | 0.124993034946956+0.00558147700545034i | 1.01611351551953-0.0897455058827524i | 0.121577340936239+0.0162309591593421i | #DIV/0! | -19.159629699505-2.05550538458189i | #DIV/0! | #DIV/0! | #DIV/0! | #DIV/0!
| 1700000 | -0.000170783640941034+0.00183207812045402i | -7.57711638645703-0.692019435371078i | 32.7866868492835-935.055919205539i | 0.988148745027367+0.0920954827340728i | 0.988148745027367+0.0920954827340728i | 11.5828171355248+1.36231584698864i | 6675.88438887831i | -11037.4616503104+1423.55490566939i | 0.0767325738329134-0.594942167413026i | 0.0198163523965516-0.126968260501678i | 0.096548926229465-0.721910427914704i | -21.732141625495i | -0.966644795526586-0.25612075136811i | 1.96664479552659+0.25612075136811i | -1.96664479552659+21.4760208741269i | 0.00351065988508168-0.0918954692810934i | 2.38487150897065i | 0.219158886491967+0.00837247273761747i | #DIV/0! | 0.0000833333333333333-0.000156034257933231i | #DIV/0! | #DIV/0! | 0.00096+7.2633622150996i | #DIV/0! | #DIV/0! | 0.12505975342288+0.00477762682985984i | 1.01552340353666-0.0898206653680706i | 0.121779287790752+0.0154756881353425i | #DIV/0! | -19.1599335219818-2.05433528235972i | #DIV/0! | #DIV/0! | #DIV/0! | #DIV/0!
| 1701000 | -0.000170586162315017+0.0018310264570905i | -7.57721993413934-0.691625921579208i | 32.7481955529499-934.507558531116i | 0.988162448725424+0.0920431031848133i | 0.988162448725424+0.0920431031848133i | 11.5830168862319+1.36154056707608i | 6679.8113796953i | -11050.4518953182+1424.39229090802i | 0.076643837828032-0.594603781835498i | 0.0197936128537059-0.126897164145957i | 0.0964374506817379-0.721500945981455i | -21.7449252382159i | -0.969839871010166-0.243742947793335i | 1.96983987101017+0.243742947793335i | -1.96983987101017+21.5011822904226i | 0.00291837744776174-0.091882789540621i | 2.38627437456415i | 0.219257546144255+0.00696404931889977i | #DIV/0! | 0.0000833333333333333-0.000155942527034975i | #DIV/0! | #DIV/0! | 0.00096+7.26763478110848i | #DIV/0! | #DIV/0! | 0.125116052083571+0.00397393098946187i | 1.01493306807046-0.0898881141619526i | 0.121971671996207+0.0147179504110355i | #DIV/0! | -19.1602368203712-2.05316648865529i | #DIV/0! | #DIV/0! | #DIV/0! | #DIV/0!
| 1702000 | -0.000170389024126485+0.00182997598576903i | -7.57732330331375-0.691232847256508i | 32.7097719718585-933.959839857245i | 0.988176128799406+0.0919907821496613i | 0.988176128799406+0.0919907821496613i | 11.5832162925568+1.36076615405924i | 6683.73837051228i | -11063.4497793999+1425.22967614665i | 0.0765552548188164-0.594265774290535i | 0.0197709121126194-0.126826145285917i | 0.0963261669314358-0.721091919576452i | -21.7577088509368i | -0.97287645668897-0.231325312104653i | 1.97287645668897+0.231325312104653i | -1.97287645668897+21.5263835388321i | 0.00232700277814076-0.0918624971127826i | 2.38767724015766i | 0.21933799358024+0.00555613157115034i | #DIV/0! | 0.0000833333333333333-0.000155850903928609i | #DIV/0! | #DIV/0! | 0.00096+7.27190734711737i | #DIV/0! | #DIV/0! | 0.125161958214364+0.00317052370266816i | 1.01434261070324-0.0899478723113001i | 0.122154463979263+0.0139578655984041i | #DIV/0! | -19.1605395958705-2.05199900131575i | #DIV/0! | #DIV/0! | #DIV/0! | #DIV/0!
| 1703000 | -0.000170192225597753+0.00182892670448966i | -7.5774264943883-0.690840211681236i | 32.6714159473314-933.412762058536i | 0.98818978530331+0.091938519532477i | 0.98818978530331+0.091938519532477i | 11.5834153552867+1.35999260651181i | 6687.66536132927i | -11076.4553025554+1426.06706138527i | 0.0764668244557013-0.593928144156961i | 0.019748250085794-0.126755203798676i | 0.0962150745414953-0.720683347955637i | -21.7704924636576i | -0.97575405632861-0.21886987357392i | 1.97575405632861+0.21886987357392i | -1.97575405632861+21.5516225900837i | 0.00173663200168476-0.0918346266401746i | 2.38908010575118i | 0.219400279525128+0.00414895296623591i | #DIV/0! | 0.0000833333333333333-0.000155759388424247i | #DIV/0! | #DIV/0! | 0.00096+7.27617991312625i | #DIV/0! | #DIV/0! | 0.125197500760843+0.00236753819672108i | 1.01375213222214-0.0899999611399254i | 0.122327635625507+0.0131955536508054i | #DIV/0! | -19.160841849675-2.05083281819305i | #DIV/0! | #DIV/0! | #DIV/0! | #DIV/0!
| 1704000 | -0.000169995765953321+0.00182787861125675i | -7.57752950776937-0.690448014133108i | 32.6331273211544-932.866324012216i | 0.988203418290921+0.0918863152373142i | 0.988203418290921+0.0918863152373142i | 11.5836140752059+1.3592199230104i | 6691.59235214626i | -11089.4684647846+1426.9044466239i | 0.0763785463901144-0.593590890814927i | 0.0197256266859759-0.1266843395616i | 0.0961041730760903-0.720275230376527i | -21.7832760763785i | -0.978472199676033-0.206378667650378i | 1.97847219967603+0.206378667650378i | -1.97847219967603+21.5768974087281i | 0.00114736027926726-0.0917992138800428i | 2.39048297134469i | 0.219444457563071+0.00274274520958567i | #DIV/0! | 0.0000833333333333333-0.000155667980332448i | #DIV/0! | #DIV/0! | 0.00096+7.28045247913513i | #DIV/0! | #DIV/0! | 0.125222710300006+0.00156510669087171i | 1.01316173260606-0.0900444032254078i | 0.12249116028312+0.0124311348461186i | #DIV/0! | -19.1611435829753-2.04966793714351i | #DIV/0! | #DIV/0! | #DIV/0! | #DIV/0!
| 1705000 | -0.000169799644419908+0.00182683170407915i | -7.57763234386262-0.690056253893461i | 32.5949059355768-932.32052459814i | 0.988217027815922+0.0918341691684436i | 0.988217027815922+0.0918341691684436i | 11.5838124530969+1.35844810213482i | 6695.51934296325i | -11102.4892660877+1427.74183186253i | 0.0762904202744672-0.593254013645897i | 0.0197030418261546-0.126613552452304i | 0.0959934621006218-0.719867566098201i | -21.7960596890994i | -0.98103044253623-0.193853735628614i | 1.98103044253623+0.193853735628614i | -1.98103044253623+21.6022059534708i | 0.000559281798276389-0.0917562956798912i | 2.39188583693821i | 0.219470584086646+0.00133773821215463i | #DIV/0! | 0.0000833333333333333-0.000155576679464218i | #DIV/0! | #DIV/0! | 0.00096+7.28472504514401i | #DIV/0! | #DIV/0! | 0.125237619011436+0.000763360380381176i | 1.01257151101323-0.090081222375953i | 0.122645012766366+0.0116647297699209i | #DIV/0! | -19.1614447969595-2.04850435602828i | #DIV/0! | #DIV/0! | #DIV/0! | #DIV/0!
| 1706000 | -0.000169603860226413+0.00182578598097005i | -7.57773500307233-0.689664930245124i | 32.5567516333084-931.775362698768i | 0.988230613931816+0.091782081230334i | 0.988230613931816+0.091782081230334i | 11.5840104897398+1.35767714246783i | 6699.44633378023i | -11115.5177064646+1428.57921710117i | 0.0762024457621612-0.592917512032674i | 0.0196804954195629-0.126542842348654i | 0.0958829411817241-0.719460354381328i | -21.8088433018203i | -0.983428366844915-0.181297124314597i | 1.98342836684491+0.181297124314597i | -1.98342836684491+21.6275461775057i | -0.0000275102357436475-0.0917059099531975i | 2.39328870253172i | 0.219478718246379-0.0000658399364092559i | #DIV/0! | 0.0000833333333333333-0.000155485485631004i | #DIV/0! | #DIV/0! | 0.00096+7.28899761115289i | #DIV/0! | #DIV/0! | 0.1252422606485-0.0000375705787911159i | 1.01198156576929-0.0901104436072849i | 0.122789169358926+0.0108964592985735i | #DIV/0! | -19.1617454928121-2.04734207271295i | #DIV/0! | #DIV/0! | #DIV/0! | #DIV/0!
| 1707000 | -0.000169408412603919+0.00182474143994699i | -7.57783748580161-0.68927404247247i | 32.518664257519-931.230837199169i | 0.988244176691954+0.0917300513276605i | 0.988244176691954+0.0917300513276605i | 11.5842081859123+1.35690704259525i | 6703.37332459722i | -11128.5537859153+1429.41660233979i | 0.0761146225075771-0.59258138535938i | 0.0196579873796751-0.126472209128764i | 0.0957726098872522-0.719053594488144i | -21.8216269145411i | -0.98566558073681-0.168710885691369i | 1.98566558073681+0.168710885691369i | -1.98566558073681+21.6529160288497i | -0.00061292360685498-0.0916480956552474i | 2.39469156812523i | 0.219468921900355-0.00146776299324052i | #DIV/0! | 0.0000833333333333333-0.000155394398644694i | #DIV/0! | #DIV/0! | 0.00096+7.29327017716178i | #DIV/0! | #DIV/0! | 0.125236670509593-0.000837557084524685i | 1.01139199435608-0.0901320931195647i | 0.12292360781705+0.0101264445823057i | #DIV/0! | -19.1620456717139-2.04618108506772i | #DIV/0! | #DIV/0! | #DIV/0! | #DIV/0!
| 1708000 | -0.000169213300785694+0.00182369807903194i | -7.57793979245256-0.688883589861402i | 32.4806436518356-930.686946986994i | 0.988257716149548+0.0916780793653017i | 0.988257716149548+0.0916780793653017i | 11.5844055423903+1.35613780110594i | 6707.30031541421i | -11141.5975044398+1430.25398757842i | 0.0760269501660771-0.592245633011451i | 0.019635517620207-0.126401652670996i | 0.0956624677862841-0.718647285682447i | -21.834410527262i | -0.987741718609748-0.156097076583327i | 1.98774171860975+0.156097076583327i | -1.98774171860975+21.6783134506787i | -0.00119686709595349-0.0915828927590921i | 2.39609443371875i | 0.219441259563922-0.00286780658651528i | #DIV/0! | 0.0000833333333333333-0.000155303418317618i | #DIV/0! | #DIV/0! | 0.00096+7.29754274317066i | #DIV/0! | #DIV/0! | 0.125220885409437-0.00163647110238105i | 1.01080289340083-0.0901461982743593i | 0.123048307372553+0.00935480702823801i | #DIV/0! | -19.1623453348429-2.04502139096734i | #DIV/0! | #DIV/0! | #DIV/0! | #DIV/0!
| 1709000 | -0.00016901852400717+0.00182265589625117i | -7.57804192342604-0.688493571699349i | 32.4426896603418-930.143690952495i | 0.98827123235765+0.0916261652483401i | 0.98827123235765+0.0916261652483401i | 11.5846025599472+1.35536941659179i | 6711.2273062312i | -11154.6488620381+1431.09137281705i | 0.0759394283939969-0.591910254375638i | 0.0196130860551145-0.126331172853959i | 0.0955525144491114-0.718241427229597i | -21.8471941399829i | -0.989656441184313-0.143457758320702i | 1.98965644118431+0.143457758320702i | -1.98965644118431+21.7037363816622i | -0.00177925048740098-0.091510342231657i | 2.39749729931225i | 0.219395798359537-0.00426574823834385i | #DIV/0! | 0.0000833333333333333-0.000155212544462547i | #DIV/0! | #DIV/0! | 0.00096+7.30181530917954i | #DIV/0! | #DIV/0! | 0.125194943650461-0.00243418567866707i | 1.01021435866613-0.0901527875716687i | 0.123163248735623+0.00858166828343141i | #DIV/0! | -19.1626444833732-2.04386298829114i | #DIV/0! | #DIV/0! | #DIV/0! | #DIV/0!
| 1710000 | -0.000168824081505939+0.00182161488963531i | -7.57814387912178-0.688103987275255i | 32.4048021275763-929.601067988499i | 0.988284725369161+0.0915743088820598i | 0.988284725369161+0.0915743088820598i | 11.5847992393544+1.35460188764767i | 6715.15429704818i | -11167.7078587102+1431.92875805568i | 0.0758520568486448-0.591575248840002i | 0.0195906925985931-0.126260769556508i | 0.0954427494472379-0.71783601839651i | -21.8599777527038i | -0.991409435559359-0.130794996402285i | 1.99140943555936+0.130794996402285i | -1.99140943555936+21.7291827563015i | -0.00235998457516408-0.0914304860099929i | 2.39890016490576i | 0.219332607966786-0.00566136738653616i | #DIV/0! | 0.0000833333333333333-0.000155121776892686i | #DIV/0! | #DIV/0! | 0.00096+7.30608787518842i | #DIV/0! | #DIV/0! | 0.125158884994284-0.00323057495285504i | 1.00962648504032-0.0901518906270394i | 0.123268414097482+0.0078071502178501i | #DIV/0! | -19.1629431184762-2.04270587492292i | #DIV/0! | #DIV/0! | #DIV/0! | #DIV/0!
| 1711000 | -0.000168629972521757+0.00182057505721932i | -7.57824565993856-0.687714835879613i | 32.3669808985297-929.059076990402i | 0.988298195236855+0.0915225101719514i | 0.988298195236855+0.0915225101719514i | 11.584995581381+1.35383521287152i | 6719.08128786517i | -11180.7744944561+1432.7661432943i | 0.075764835188298-0.591240615793913i | 0.0195683371650772-0.126190442657747i | 0.0953331723533752-0.71743105845166i | -21.8727613654247i | -0.993000415263125-0.118110860157993i | 1.99300041526313+0.118110860157993i | -1.99300041526313+21.7546505052667i | -0.00293898116839917-0.0913433669776943i | 2.40030303049928i | 0.219251760572567-0.00705444540508884i | #DIV/0! | 0.0000833333333333333-0.000155031115421679i | #DIV/0! | #DIV/0! | 0.00096+7.3103604411973i | #DIV/0! | #DIV/0! | 0.125112750633284-0.00402551416927335i | 1.00903936652845-0.0901435381487458i | 0.123363787132856+0.00703137490732474i | #DIV/0! | -19.1632412413196-2.04155004875113i | #DIV/0! | #DIV/0! | #DIV/0! | #DIV/0!
| 1712000 | -0.00016843619629652+0.00181953639704247i | -7.57834726627376-0.687326116804387i | 32.3292258186453-928.517716856171i | 0.988311642013324+0.0914707690237016i | 0.988311642013324+0.0914707690237016i | 11.5851915867939+1.35306939086422i | 6723.00827868216i | -11193.8487692759+1433.60352853294i | 0.0756777630721994-0.590906354628038i | 0.0195460196692391-0.126120192037023i | 0.0952237827414385-0.717026546665061i | -21.8855449781455i | -0.994429120300038-0.105407422410815i | 1.99442912030004+0.105407422410815i | -1.99442912030004+21.7801375557347i | -0.0035161530965186-0.0912490289414919i | 2.40170589609279i | 0.219153330821523-0.00844476562347364i | #DIV/0! | 0.0000833333333333333-0.000154940559863605i | #DIV/0! | #DIV/0! | 0.00096+7.31463300720619i | #DIV/0! | #DIV/0! | 0.125056583162313-0.00481887968811313i | 1.00845309624387-0.0901277619150833i | 0.12344935300228+0.00625446461649035i | #DIV/0! | -19.1635388530677-2.04039550766861i | #DIV/0! | #DIV/0! | #DIV/0! | #DIV/0!
| 1713000 | -0.000168242752074267+0.00181849890714834i | -7.57844869852376-0.686937829343071i | 32.2915367338158-927.97698648633i | 0.988325065751025+0.091419085343201i | 0.988325065751025+0.091419085343201i | 11.585387256358+1.35230442022966i | 6726.93526949914i | -11206.9306831694+1434.44091377157i | 0.0755908401605555-0.59057246473436i | 0.0195237400259883-0.126050017573929i | 0.0951145801865438-0.716622482308289i | -21.8983285908664i | -0.995695317193246-0.0926867591376555i | 1.99569531719325+0.0926867591376555i | -1.99569531719325+21.8056418317287i | -0.00409141421377278-0.0911475166080245i | 2.4031087616863i | 0.219037395766691-0.00983211334480523i | #DIV/0! | 0.0000833333333333333-0.000154850110032979i | #DIV/0! | #DIV/0! | 0.00096+7.31890557321507i | #DIV/0! | #DIV/0! | 0.12499042655054-0.00561054899579545i | 1.00786776640021-0.090104594751771i | 0.123525098354248+0.00547654178166753i | #DIV/0! | -19.1638359548818-2.03924224957273i | #DIV/0! | #DIV/0! | #DIV/0! | #DIV/0!
| 1714000 | -0.00016804963910117+0.00181746258558481i | -7.57854995708387-0.686549972790663i | 32.2539134903819-927.436884783946i | 0.988338466502273+0.0913674590365408i | 0.988338466502273+0.0913674590365408i | 11.5855825908358+1.3515402995747i | 6730.86226031613i | -11220.0202361367+1435.2782990102i | 0.0755040661145301-0.590238945506143i | 0.0195014981504708-0.125979919148302i | 0.0950055642650009-0.716218864654445i | -21.9111122035873i | -0.996798799022703-0.0799509491306861i | 1.9967987990227+0.0799509491306861i | -1.9967987990227+21.8311612544566i | -0.00466467940328745-0.0910388755608072i | 2.40451162727982i | 0.218904034820442-0.0112162758627374i | #DIV/0! | 0.0000833333333333333-0.000154759765744745i | #DIV/0! | #DIV/0! | 0.00096+7.32317813922395i | #DIV/0! | #DIV/0! | 0.12491432611345-0.00640040071461286i | 1.00728346830404-0.0900740705094642i | 0.123591011327164+0.00469772899377897i | #DIV/0! | -19.1641325479197-2.03809027236536i | #DIV/0! | #DIV/0! | #DIV/0! | #DIV/0!
| 1715000 | -0.00016785685662553+0.00181642743040401i | -7.5786510423483-0.686162546443681i | 32.2163559351315-926.897410654638i | 0.988351844319239+0.0913158900100146i | 0.988351844319239+0.0913158900100146i | 11.585777590988+1.35077702750924i | 6734.78925113312i | -11233.1174281779+1436.11568424882i | 0.0754174405962418-0.589905796337947i | 0.019479293958068-0.125909896640224i | 0.0948967345543098-0.715815692978171i | -21.9238958163082i | -0.997739385459032-0.0672020736572467i | 1.99773938545903+0.0672020736572467i | -1.99773938545903+21.856693742651i | -0.00523586458066082-0.0909231522374013i | 2.40591449287333i | 0.218753329705692-0.012597042477334i | #DIV/0! | 0.0000833333333333333-0.000154669526814281i | #DIV/0! | #DIV/0! | 0.00096+7.32745070523283i | #DIV/0! | #DIV/0! | 0.124828328485008-0.00718831461178593i | 1.00670029234792-0.0900362240414103i | 0.123647081551151+0.00391814898118337i | #DIV/0! | -19.1644286333363-2.03693957395292i | #DIV/0! | #DIV/0! | #DIV/0! | #DIV/0!
| 1716000 | -0.000167664403897764+0.00181539343966239i | -7.57875195470997-0.685775549600101i | 32.1788639152978-926.358563006556i | 0.988365199253924+0.0912643781701103i | 0.988365199253924+0.0912643781701103i | 11.5859722575727+1.35001460264606i | 6738.71624195011i | -11246.2222592928+1436.95306948745i | 0.0753309632687674-0.589573016625634i | 0.0194571273643963-0.125839949930017i | 0.0947880906331637-0.715412966555651i | -21.9366794290291i | -0.998516922792981-0.0544422161198059i | 1.99851692279298+0.0544422161198059i | -1.99851692279298+21.8822372129093i | -0.00580488669706256-0.090800393906791i | 2.40731735846683i | 0.218585364407444-0.0139742045097719i | #DIV/0! | 0.0000833333333333333-0.000154579393057396i | #DIV/0! | #DIV/0! | 0.00096+7.33172327124172i | #DIV/0! | #DIV/0! | 0.124732481590006-0.00797417160785325i | 1.00611832800405-0.0899910911812439i | 0.123693300149662+0.00313792459251498i | #DIV/0! | -19.1647242122827-2.03579015224616i | #DIV/0! | #DIV/0! | #DIV/0! | #DIV/0!
| 1717000 | -0.0001674722801704+0.00181436061142062i | -7.57885269456086-0.685388981559429i | 32.1414372785576-925.820340750383i | 0.988378531358203+0.09121292342352i | 0.988378531358203+0.09121292342352i | 11.5861665913461+1.34925302360094i | 6742.64323276709i | -11259.3347294816+1437.79045472608i | 0.0752446337961262-0.589240605766334i | 0.0194349982853063-0.12577007889825i | 0.0946796320814325-0.715010684664584i | -21.9494630417499i | -0.99913128396054-0.0416734617156045i | 1.99913128396054+0.0416734617156045i | -1.99913128396054+21.9077895800343i | -0.00637166374186767-0.0906706486469816i | 2.40872022406035i | 0.218400225124655-0.0153475553159487i | #DIV/0! | 0.0000833333333333333-0.000154489364290327i | #DIV/0! | #DIV/0! | 0.00096+7.3359958372506i | #DIV/0! | #DIV/0! | 0.124626834616592-0.0087578537844365i | 1.00553766381837-0.0899387087209227i | 0.123729659740933+0.00235717877950145i | #DIV/0! | -19.165019285907-2.03464200516037i | #DIV/0! | #DIV/0! | #DIV/0! | #DIV/0!
| 1718000 | -0.000167280484698079+0.00181332894374365i | -7.57895326229191-0.685002841622662i | 32.1040758730292-925.282742799313i | 0.988391840683812+0.0911615256771343i | 0.988391840683812+0.0911615256771343i | 11.5863605930627+1.34849228899265i | 6746.57022358408i | -11272.4548387442+1438.62783996472i | 0.0751584518432891-0.588908563158478i | 0.0194129066368817-0.125700283425731i | 0.0945713584801708-0.714608846584209i | -21.9622466544708i | -0.99958236856372-0.0288978970955087i | 1.99958236856372+0.0288978970955087i | -1.99958236856372+21.9333487573753i | -0.00693611474485894-0.0905339653228215i | 2.41012308965386i | 0.218198000222454-0.0167168902990731i | #DIV/0! | 0.0000833333333333333-0.000154399440329739i | #DIV/0! | #DIV/0! | 0.00096+7.34026840325948i | #DIV/0! | #DIV/0! | 0.124511437989013-0.0095392443914249i | 1.0049583874051-0.0898791143888412i | 0.123756154439265+0.00157603457973474i | #DIV/0! | -19.1653138553546-2.03349513061531i | #DIV/0! | #DIV/0! | #DIV/0! | #DIV/0!
| 1719000 | -0.000167089016737524+0.00181229843470061i | -7.57905365829267-0.684617129092237i | 32.0667795472724-924.745768069061i | 0.988405127282305+0.0911101848380358i | 0.988405127282305+0.0911101848380358i | 11.5865542634739+1.34773239744281i | 6750.49721440107i | -11285.5825870805+1439.46522520334i | 0.0750724170761681-0.588576888201774i | 0.0193908523354389-0.125630563393511i | 0.094463269411607-0.714207451595285i | -21.9750302671917i | -0.999870102886934-0.0161176100235875i | 1.99987010288693+0.0161176100235875i | -1.99987010288693+21.9589126571681i | -0.00749815977794426-0.0903903935640649i | 2.41152595524737i | 0.217978780184767-0.0180820069211044i | #DIV/0! | 0.0000833333333333333-0.000154309620992724i | #DIV/0! | #DIV/0! | 0.00096+7.34454096926836i | #DIV/0! | #DIV/0! | 0.124386343340572-0.0103182278535031i | 1.00438058544188-0.0898123468281019i | 0.123772779856124+0.000794615099476763i | #DIV/0! | -19.1656079217666-2.03234952653505i | #DIV/0! | #DIV/0! | #DIV/0! | #DIV/0!
| 1720000 | -0.000166897875547565+0.0018112690823649i | -7.5791538829519-0.684231843272141i | 32.0295481502856-924.209415477853i | 0.988418391205134+0.0910589008135137i | 0.988418391205134+0.0910589008135137i | 11.5867476033299+1.34697334757609i | 6754.42420521806i | -11298.7179744907+1440.30261044197i | 0.0749865291616139-0.588245580297193i | 0.0193688352975258-0.12556091868288i | 0.0943553644591397-0.713806498980073i | -21.9878138799126i | -0.999994439909061-0.00333468903554688i | 1.99999443990906+0.00333468903554688i | -1.99999443990906+21.9844791908771i | -0.00805771995648556-0.0902399837436674i | 2.41292882084089i | 0.217742657567308-0.0194427047132688i | #DIV/0! | 0.0000833333333333333-0.000154219906096798i | #DIV/0! | #DIV/0! | 0.00096+7.34881353527724i | #DIV/0! | #DIV/0! | 0.124251603486808-0.0110946897761519i | 1.00380434366525-0.0897384455749685i | 0.123779533101076+0.0000130434963911814i | #DIV/0! | -19.1659014862818-2.03120519084823i | #DIV/0! | #DIV/0! | #DIV/0! | #DIV/0!
| 1721000 | -0.000166707060389108+0.00181024088481415i | -7.5792539366571-0.683846983467791i | 31.9923815315046-923.6736839464i | 0.98843163250358+0.0910076735110477i | 0.98843163250358+0.0910076735110477i | 11.5869406133783+1.34621513802i | 6758.35119603504i | -11311.8610009747+1441.1399956806i | 0.0749007877674162-0.587914638846994i | 0.0193468554399217-0.125491349175371i | 0.0942476432073379-0.713405988022365i | -22.0005974926335i | -0.999955359311128+0.009448776902466i | 1.99995535931113-0.009448776902466i | -1.99995535931113+22.010046269536i | -0.00861471744018589-0.0900827869563346i | 2.4143316864344i | 0.217489726950998-0.0207987852855198i | #DIV/0! | 0.0000833333333333333-0.000154130295459903i | #DIV/0! | #DIV/0! | 0.00096+7.35308610128613i | #DIV/0! | #DIV/0! | 0.124107272398915-0.0118685169510472i | 1.00322974686667-0.0896574510375113i | 0.123776412782541-0.000768557037713309i | #DIV/0! | -19.1661945500354-2.03006212148779i | #DIV/0! | #DIV/0! | #DIV/0! | #DIV/0!
| 1722000 | -0.000166516570525134+0.00180921384013015i | -7.57935381979471-0.683462548986091i | 31.9552795408013-923.138572397917i | 0.988444851228785+0.090956502838316i | 0.988444851228785+0.090956502838316i | 11.5871332943647+1.34545776740501i | 6762.27818685203i | -11325.0116665325+1441.97738091923i | 0.0748151925622976-0.587584063254703i | 0.0193249126796358-0.125421854752754i | 0.0941401052419334-0.713005918007457i | -22.0133811053543i | -0.999752867479632+0.0222306987351602i | 1.99975286747963-0.0222306987351602i | -1.99975286747963+22.0356118040895i | -0.00916907543356905-0.0899188549973226i | 2.41573455202792i | 0.217220084895821-0.0221500523350231i | #DIV/0! | 0.0000833333333333333-0.000154040788900402i | #DIV/0! | #DIV/0! | 0.00096+7.35735866729501i | #DIV/0! | #DIV/0! | 0.123953405177409-0.0126395973609011i | 1.00265687888894-0.0895694044744397i | 0.123763419008378-0.00155006329415737i | #DIV/0! | -19.1664871141594-2.0289203163911i | #DIV/0! | #DIV/0! | #DIV/0! | #DIV/0!
| 1723000 | -0.0001663264052207+0.00180818794639887i | -7.57945353275011-0.683078539135427i | 31.9182420284826-922.604079758103i | 0.988458047431749+0.0909053887031937i | 0.988458047431749+0.0909053887031937i | 11.5873256470326+1.34470123436451i | 6766.20517766902i | -11338.1699711641+1442.81476615785i | 0.0747297432159106-0.587253852925112i | 0.019303006933907-0.12535243529704i | 0.0940327501498176-0.712606288222152i | -22.0261647180752i | -0.999386997505486+0.0350089876598785i | 1.99938699750549-0.0350089876598785i | -1.99938699750549+22.0611737057351i | -0.00972071818608252-0.0897482403414967i | 2.41713741762142i | 0.216933829895112-0.0234963116537331i | #DIV/0! | 0.0000833333333333333-0.000153951386237082i | #DIV/0! | #DIV/0! | 0.00096+7.36163123330389i | #DIV/0! | #DIV/0! | 0.123790058026044-0.0134078201837858i | 1.00208582262308-0.0894743479741396i | 0.123740553386286-0.00233135206470967i | #DIV/0! | -19.1667791797827-2.02777977349994i | #DIV/0! | #DIV/0! | #DIV/0! | #DIV/0!
| 1724000 | -0.000166136563742919+0.00180716320171051i | -7.57955307590759-0.682694953225643i | 31.8812688452873-922.070204955125i | 0.988471221163334+0.0908543310137509i | 0.988471221163334+0.0908543310137509i | 11.5875176721236+1.34394553753479i | 6770.132168486i | -11351.3359148695+1443.65215139649i | 0.074644439398837-0.586924007264274i | 0.0192811381202027-0.125283090690478i | 0.0939255775190397-0.712207097954752i | -22.0389483307961i | -0.998857809178625+0.0477815554673393i | 1.99885780917863-0.0477815554673393i | -1.99885780917863+22.0867298862634i | -0.0102695709917702-0.0895709961226635i | 2.41854028321493i | 0.21663106233035-0.0248373711349317i | #DIV/0! | 0.0000833333333333333-0.000153862087289149i | #DIV/0! | #DIV/0! | 0.00096+7.36590379931277i | #DIV/0! | #DIV/0! | 0.123617288226016-0.0141730757968647i | 1.00151666000559-0.0893723244339286i | 0.123707819024057-0.00311230015885666i | #DIV/0! | -19.1670707480312-2.02664049076043i | #DIV/0! | #DIV/0! | #DIV/0! | #DIV/0!
| 1725000 | -0.000165947045360966+0.00180613960415942i | -7.57965244965036-0.682311790568048i | 31.8443598423867-921.536946919631i | 0.988484372474251+0.0908033296782526i | 0.988484372474251+0.0908033296782526i | 11.587709370377+1.34319067555503i | 6774.05915930299i | -11364.5094976487+1444.48953663512i | 0.0745592807825805-0.586594525679509i | 0.0192593061562187-0.125213820815555i | 0.0938185869387992-0.711808346495064i | -22.051731943517i | -0.998165388978225+0.0605463148833111i | 1.99816538897822-0.0605463148833111i | -1.99816538897822+22.1122782584003i | -0.0108155601886152-0.0893871761131642i | 2.41994314880844i | 0.216311884426385-0.0261730407789647i | #DIV/0! | 0.0000833333333333333-0.000153772891876227i | #DIV/0! | #DIV/0! | 0.00096+7.37017636532165i | #DIV/0! | #DIV/0! | 0.123435154110412-0.014935255779666i | 1.00094947201621-0.0892633775395136i | 0.123665220529606-0.00389278442115156i | #DIV/0! | -19.1673618200274-2.02550246612308i | #DIV/0! | #DIV/0! | #DIV/0! | #DIV/0!
| 1726000 | -0.000165757849346063+0.00180511715184409i | -7.57975165436054-0.681929050475413i | 31.8075148713819-921.00430458473i | 0.988497501415072+0.0907523846051588i | 0.988497501415072+0.0907523846051588i | 11.58790074253+1.3424366470673i | 6777.98615011998i | -11377.6907195017+1445.32692187375i | 0.0744742670395672-0.586265407579387i | 0.0192375109598777-0.125144625554995i | 0.0937117779994449-0.711410033134382i | -22.0645155562379i | -0.997309850058578+0.073301179909584i | 1.99730985005858-0.073301179909584i | -1.99730985005858+22.1378167361475i | -0.0113586131574958-0.0891968347037523i | 2.42134601440196i | 0.215976400207201-0.0275031326980361i | #DIV/0! | 0.0000833333333333333-0.000153683799818362i | #DIV/0! | #DIV/0! | 0.00096+7.37444893133054i | #DIV/0! | #DIV/0! | 0.12324371503897-0.0156942529168181i | 1.00038433867599-0.089147551744686i | 0.123612764010879-0.00467268174853806i | #DIV/0! | -19.1676523968905-2.02436569754271i | #DIV/0! | #DIV/0! | #DIV/0! | #DIV/0!
| 1727000 | -0.000165568974971471+0.00180409584286717i | -7.57985069041922-0.681546732261964i | 31.7707337843017-920.472276885981i | 0.988510608036231+0.0907014957031233i | 0.988510608036231+0.0907014957031233i | 11.588091789318+1.34168345071658i | 6781.91314093697i | -11390.8795804286+1446.16430711237i | 0.0743893978431398-0.585936652373732i | 0.0192157524493289-0.12507550479176i | 0.0936051502924687-0.711012157165492i | -22.0772991689587i | -0.996291332230603+0.0860440661647863i | 1.9962913322306-0.0860440661647863i | -1.9962913322306+22.1633432351235i | -0.0118986583207885-0.089000026883744i | 2.42274887999547i | 0.215624715452158-0.0288274611201391i | #DIV/0! | 0.0000833333333333333-0.000153594810936012i | #DIV/0! | #DIV/0! | 0.00096+7.37872149733942i | #DIV/0! | #DIV/0! | 0.123043031373104-0.016449961200293i | 0.999821339045811-0.0890248922512307i | 0.123550457075536-0.00545186910769004i | #DIV/0! | -19.1679424797372-2.02323018297854i | #DIV/0! | #DIV/0! | #DIV/0! | #DIV/0!
| 1728000 | -0.000165380421512489+0.00180307567533539i | -7.57994955820635-0.681164835243376i | 31.7340164336029-919.9408627614i | 0.988523692388012+0.0906506628809931i | 0.988523692388012+0.0906506628809931i | 11.588282511474+1.3409310851507i | 6785.84013175395i | -11404.0760804292+1447.001692351i | 0.0743046728675608-0.58560825947363i | 0.0191940305429474-0.125006458409046i | 0.0934987034105082-0.710614717882676i | -22.0900827816796i | -0.995110001938969+0.098772891225397i | 1.99511000193897-0.098772891225397i | -1.99511000193897+22.188855672905i | -0.0124356251406521-0.0887968082214551i | 2.42415174558899i | 0.215256937652771-0.0301458423922021i | #DIV/0! | 0.0000833333333333333-0.000153505925050053i | #DIV/0! | #DIV/0! | 0.00096+7.3829940633483i | #DIV/0! | #DIV/0! | 0.122833164451247-0.0172022758312016i | 0.999260551225272-0.0888954449890865i | 0.123478308830488-0.0062302235523876i | #DIV/0! | -19.1682320696804-2.02209592039408i | #DIV/0! | #DIV/0! | #DIV/0! | #DIV/0!
| 1729000 | -0.000165192188246446+0.00180205664735973i | -7.58004825810087-0.680783358736771i | 31.6973626721673-919.410061151441i | 0.988536754520563+0.0905998860478081i | 0.988536754520563+0.0905998860478081i | 11.5884729097291+1.34017954902036i | 6789.76712257094i | -11417.2802195036+1447.83907758963i | 0.0742200917879999-0.585280228291403i | 0.0191723451593331-0.124937486290287i | 0.093392436947333-0.71021771458169i | -22.1028663944005i | -0.993766052234943+0.111485574965446i | 1.99376605223494-0.111485574965446i | -1.99376605223494+22.2143519693659i | -0.012969444116936-0.0885872348449338i | 2.4255546111825i | 0.214873175970036-0.0314580949823079i | #DIV/0! | 0.0000833333333333333-0.000153417141981777i | #DIV/0! | #DIV/0! | 0.00096+7.38726662935718i | #DIV/0! | #DIV/0! | 0.122614176564494-0.0179510932210599i | 0.998702052351945-0.0887592565967343i | 0.12339632988125-0.00700762224084074i | #DIV/0! | -19.16852116783-2.02096290775713i | #DIV/0! | #DIV/0! | #DIV/0! | #DIV/0!
| 1730000 | -0.000165004274452694+0.00180103875705516i | -7.58014679048072-0.680402302060739i | 31.6607723533013-918.879870998999i | 0.988549794483902+0.0905491651128037i | 0.988549794483902+0.0905491651128037i | 11.5886629848126+1.33942884097916i | 6793.69411338793i | -11430.4919976519+1448.67646282826i | 0.074135654280536-0.584952558240614i | 0.0191506962173104-0.124868588319151i | 0.0932863504978464-0.709821146559765i | -22.1156500071214i | -0.992259702744807+0.124180039896866i | 1.99225970274481-0.124180039896866i | -1.99225970274481+22.2398300470183i | -0.0135000467848147-0.088371363422975i | 2.42695747677602i | 0.21447354119228-0.0327640394812321i | #DIV/0! | 0.0000833333333333333-0.000153328461552886i | #DIV/0! | #DIV/0! | 0.00096+7.39153919536607i | #DIV/0! | #DIV/0! | 0.122386130932554-0.0186963109926669i | 0.998145918600997-0.0886163744018377i | 0.123304532331107-0.00778394245308322i | #DIV/0! | -19.1688097752933-2.0198311430399i | #DIV/0! | #DIV/0! | #DIV/0! | #DIV/0!
| 1731000 | -0.000164816679412595+0.00180002200254081i | -7.58024515572267-0.680021664535278i | 31.6242453307329-918.350291249385i | 0.988562812327891+0.0904984999854031i | 0.988562812327891+0.0904984999854031i | 11.5888527374514+1.33867895968351i | 6797.62110420491i | -11443.7114148739+1449.51384806689i | 0.0740513600221576-0.584625248736083i | 0.0191290836359271-0.124799764379541i | 0.0931804436580847-0.709425013115624i | -22.1284336198423i | -0.990591199633978+0.136854211508877i | 1.99059119963398-0.136854211508877i | -1.99059119963398+22.2652878313512i | -0.0140273657120894-0.0881492511464353i | 2.42836034236951i | 0.214058145693574-0.0340634986031517i | #DIV/0! | 0.0000833333333333333-0.000153239883585495i | #DIV/0! | #DIV/0! | 0.00096+7.39581176137495i | #DIV/0! | #DIV/0! | 0.122149091680015-0.0194378279805091i | 0.997592225185164-0.0884668464021296i | 0.123202929780105-0.00855906160833939i | #DIV/0! | -19.1690978931741-2.01870062421879i | #DIV/0! | #DIV/0! | #DIV/0! | #DIV/0!
| 1732000 | -0.00016462940240952+0.00179900638193987i | -7.58034335420241-0.679641445481832i | 31.5877814586121-917.821320850342i | 0.988575808102253+0.0904478905752223i | 0.988575808102253+0.0904478905752223i | 11.5890421683703+1.33792990379265i | 6801.5480950219i | -11456.9384711698+1450.35123330552i | 0.0739672086907517-0.58429829919385i | 0.0191075073344538-0.124731014355593i | 0.0930747160252055-0.709029313549443i | -22.1412172325631i | -0.988760815566795+0.149506018606898i | 1.9887608155668-0.149506018606898i | -1.9887608155668+22.29072325117i | -0.0145513344961923-0.0879209557098467i | 2.42976320796303i | 0.213627103392733-0.0353562971856113i | #DIV/0! | 0.0000833333333333333-0.000153151407902132i | #DIV/0! | #DIV/0! | 0.00096+7.40008432738383i | #DIV/0! | #DIV/0! | 0.121903123812954-0.020175544230741i | 0.997041046355067-0.0883107212465617i | 0.123091537323878-0.00933285728239461i | #DIV/0! | -19.1693855225727-2.01757134927448i | #DIV/0! | #DIV/0! | #DIV/0! | #DIV/0!
| 1733000 | -0.000164442442728846+0.00179799189337962i | -7.58044138629474-0.679261644223299i | 31.5513805915086-917.292958752029i | 0.988588781856585+0.0903973367920707i | 0.988588781856585+0.0903973367920707i | 11.5892312782925+1.33718167196874i | 6805.47508583889i | -11470.1731665394+1451.18861854415i | 0.0738831999651094-0.583971709031207i | 0.0190859672323832-0.124662338131679i | 0.0929691671974926-0.708634047162886i | -22.154000845284i | -0.986768849661901+0.162133393651428i | 1.9867688496619-0.162133393651428i | -1.9867688496619+22.3161342389354i | -0.0150718877609253-0.0876865352933208i | 2.43116607355654i | 0.21318052971284-0.0366422621888136i | #DIV/0! | 0.0000833333333333333-0.000153063034325731i | #DIV/0! | #DIV/0! | 0.00096+7.40435689339271i | #DIV/0! | #DIV/0! | 0.121648293195832-0.0209093610007803i | 0.99649245539984-0.0881480482166941i | 0.122970371552259-0.0101052072250025i | #DIV/0! | -19.1696726645872-2.01644331619204i | #DIV/0! | #DIV/0! | #DIV/0! | #DIV/0!
| 1734000 | -0.000164255799657942+0.00179697853499144i | -7.58053925237331-0.678882260083982i | 31.5150425844097-916.765203906999i | 0.988601733640339+0.0903468385459456i | 0.988601733640339+0.0903468385459456i | 11.589420067939+1.3364342628767i | 6809.40207665588i | -11483.4155009829+1452.02600378278i | 0.0737993335249144-0.583645477666658i | 0.0190644632494294-0.1245937355924i | 0.0928637967743438-0.708239213259058i | -22.1667844580049i | -0.984615627443446+0.17473427309532i | 1.98461562744345-0.17473427309532i | -1.98461562744345+22.3415187311002i | -0.0155889611528801-0.0874460485447771i | 2.43256893915006i | 0.212718541541433-0.037921222694113i | #DIV/0! | 0.0000833333333333333-0.000152974762679638i | #DIV/0! | #DIV/0! | 0.00096+7.40862945940159i | #DIV/0! | #DIV/0! | 0.121384666528781-0.0216391807584482i | 0.995946524648116-0.0879788772083728i | 0.122839450547754-0.0108759893772313i | #DIV/0! | -19.1699593203123-2.01531652296068i | #DIV/0! | #DIV/0! | #DIV/0! | #DIV/0!
| 1735000 | -0.000164069472486168+0.00179596630491073i | -7.58063695281074-0.678503292389629i | 31.4787672927199-916.238055270219i | 0.988614663502827+0.0902963957470362i | 0.988614663502827+0.0902963957470362i | 11.5896085380286+1.33568767518431i | 6813.32906747286i | -11496.6654745002+1452.8633890214i | 0.0737156090507469-0.58331960451995i | 0.0190429953055269-0.124525206622593i | 0.0927586043562738-0.707844811142543i | -22.1795680707258i | -0.982301500787837+0.18730659772139i | 1.98230150078784-0.18730659772139i | -1.98230150078784+22.3668746684472i | -0.0161024913376321-0.0871995545624539i | 2.43397180474357i | 0.212241257191211-0.0391930099019241i | #DIV/0! | 0.0000833333333333333-0.000152886592787604i | #DIV/0! | #DIV/0! | 0.00096+7.41290202541048i | #DIV/0! | #DIV/0! | 0.12111231132518-0.0223649071807763i | 0.995403325469289-0.0878032587136553i | 0.122698793883805-0.0116450818888697i | #DIV/0! | -19.1702454908393-2.01419096757394i | #DIV/0! | #DIV/0! | #DIV/0! | #DIV/0!
| 1736000 | -0.00016388346050486+0.00179495520127694i | -7.58073448797855-0.67812474046739i | 31.4425545722594-915.711511799047i | 0.988627571493218+0.0902460083057191i | 0.988627571493218+0.0902460083057191i | 11.5897966892781+1.33494190756214i | 6817.25605828985i | -11509.9230870913+1453.70077426003i | 0.0736320262240791-0.582994089012052i | 0.0190215633208305-0.124456751107324i | 0.0926535895449096-0.707450840119376i | -22.1923516834466i | -0.979826847866269+0.19984831297875i | 1.97982684786627-0.19984831297875i | -1.97982684786627+22.3921999964254i | -0.0166124159956567-0.0869471128777408i | 2.43537467033709i | 0.21174879636139-0.040457457128925i | #DIV/0! | 0.0000833333333333333-0.000152798524473786i | #DIV/0! | #DIV/0! | 0.00096+7.41717459141936i | #DIV/0! | #DIV/0! | 0.120831295889605-0.0230864451524103i | 0.994862928275092-0.0876212438030164i | 0.122548422622887-0.0124123631357995i | #DIV/0! | -19.1705311772566-2.01306664802953i | #DIV/0! | #DIV/0! | #DIV/0! | #DIV/0!
| 1737000 | -0.000163697763007335+0.00179394522223355i | -7.58083185824739-0.677746603645862i | 31.4064042792615-915.18557245322i | 0.988640457660565+0.0901956761325634i | 0.988640457660565+0.0901956761325634i | 11.5899845224028+1.33419695868361i | 6821.18304910684i | -11523.1883387562+1454.53815949867i | 0.0735485847272695-0.582668930565152i | 0.0190001672157139-0.124388368931892i | 0.0925487519429834-0.707057299497044i | -22.2051352961675i | -0.977192073082839+0.212357369318944i | 1.97719207308284-0.212357369318944i | -1.97719207308284+22.4174926654864i | -0.0171186738180218-0.0866887834383057i | 2.4367775359306i | 0.211241280099616-0.0417143998046788i | #DIV/0! | 0.0000833333333333333-0.000152710557562748i | #DIV/0! | #DIV/0! | 0.00096+7.42144715742824i | #DIV/0! | #DIV/0! | 0.120541689296089-0.0238037007636822i | 0.994325402521447-0.0874328841078074i | 0.122388359314401-0.0131777117373996i | #DIV/0! | -19.1708163806502-2.01194356232947i | #DIV/0! | #DIV/0! | #DIV/0! | #DIV/0!
| 1738000 | -0.000163512379288878+0.00179293636592812i | -7.58092906398675-0.677368881255038i | 31.3703162703725-914.660236194864i | 0.988653322053765+0.0901453991383243i | 0.988653322053765+0.0901453991383243i | 11.5901720381154+1.33345282722492i | 6825.11003992383i | -11536.4612294949+1455.3755447373i | 0.073465284243561-0.58234412860266i | 0.0189788069107692-0.124320059981826i | 0.0924440911543302-0.706664188584486i | -22.2179189088884i | -0.974397607008589+0.224831722530287i | 1.97439760700859-0.224831722530287i | -1.97439760700859+22.4427506314187i | -0.0176212045018055-0.0864246265915492i | 2.4381804015241i | 0.210718830764554-0.0429636754675504i | #DIV/0! | 0.0000833333333333333-0.000152622691879455i | #DIV/0! | #DIV/0! | 0.00096+7.42571972343712i | #DIV/0! | #DIV/0! | 0.120243561366784-0.0245165813082804i | 0.993790816710631-0.0872382318030225i | 0.122218627992424-0.0139410065738855i | #DIV/0! | -19.1711011021021-2.01082170847996i | #DIV/0! | #DIV/0! | #DIV/0! | #DIV/0!
| 1739000 | -0.000163327308646733+0.00179192863051215i | -7.58102610556508-0.676991572626318i | 31.33429040265-914.135501988473i | 0.98866616472158+0.0900951772339449i | 0.98866616472158+0.0900951772339449i | 11.590359237127+1.33270951186504i | 6829.03703074081i | -11549.7417593074+1456.21292997592i | 0.0733821244570794-0.582019682549198i | 0.0189574823268065-0.124251824142884i | 0.0923396067838859-0.706271506692082i | -22.2307025216093i | -0.97144390631105+0.237269334072333i | 1.97144390631105-0.237269334072333i | -1.97144390631105+22.4679718556816i | -0.0181199487453305-0.0861547030683548i | 2.43958326711761i | 0.210181571989045-0.044205123760137i | #DIV/0! | 0.0000833333333333333-0.000152534927249277i | #DIV/0! | #DIV/0! | 0.00096+7.42999228944601i | #DIV/0! | #DIV/0! | 0.119936982650926-0.0252249952806421i | 0.993259238393672-0.0870373395903115i | 0.122039254173236-0.0147021268037076i | #DIV/0! | -19.1713853426921-2.00970108449136i | #DIV/0! | #DIV/0! | #DIV/0! | #DIV/0!
| 1740000 | -0.000163142550380103+0.00179092201414118i | -7.58112298334987-0.676614677092531i | 31.2983265335611-913.611368800914i | 0.988678985712646+0.0900450103305583i | 0.988678985712646+0.0900450103305583i | 11.5905461201464+1.3319670112858i | 6832.9640215578i | -11563.0299281937+1457.05031521455i | 0.0732991050528308-0.581695591830605i | 0.0189361933848527-0.124183661301056i | 0.0922352984376835-0.705879253131661i | -22.2434861343302i | -0.968331453679644+0.249668171408907i | 1.96833145367964-0.249668171408907i | -1.96833145367964+22.4931543057391i | -0.0186148482431609-0.085879073967153i | 2.44098613271113i | 0.209629628643894-0.0454385864240779i | #DIV/0! | 0.0000833333333333333-0.000152447263497984i | #DIV/0! | #DIV/0! | 0.00096+7.43426485545489i | #DIV/0! | #DIV/0! | 0.119622024404182-0.0259288523729915i | 0.992730734173031-0.0868302606812908i | 0.121850264852683-0.015460951880909i | #DIV/0! | -19.1716691034963-2.00858168837833i | #DIV/0! | #DIV/0! | #DIV/0! | #DIV/0!
| 1741000 | -0.000162958103790133+0.00178991651497473i | -7.58121969770757-0.676238193987893i | 31.2624245209807-913.087835601403i | 0.988691785075458+0.0899948983394824i | 0.988691785075458+0.0899948983394824i | 11.5907326878808+1.33122532417173i | 6836.89101237479i | -11576.3257361538+1457.88770045318i | 0.073216225716696-0.581371855873925i | 0.0189149400061512-0.124115571342558i | 0.0921311657228472-0.705487427216483i | -22.256269747051i | -0.965060757746829+0.262026208340151i | 1.96506075774683-0.262026208340151i | -1.96506075774683+22.5182959553912i | -0.0191058456808949-0.0855978007383042i | 2.44238899830464i | 0.209063126802307-0.0466639072943239i | #DIV/0! | 0.0000833333333333333-0.000152359700451747i | #DIV/0! | #DIV/0! | 0.00096+7.43853742146377i | #DIV/0! | #DIV/0! | 0.119298758568347-0.0266280634720701i | 0.992205369705522-0.0866170487811273i | 0.121651688503354-0.0162173615724779i | #DIV/0! | -19.1719523855884-2.00746351815962i | #DIV/0! | #DIV/0! | #DIV/0! | #DIV/0!
| 1742000 | -0.000162773968179923+0.00178891213117634i | -7.58131624900358-0.675862122648022i | 31.2265842231911-912.564901361516i | 0.988704562858373+0.0899448411722226i | 0.988704562858373+0.0899448411722226i | 11.5909189410352+1.33048444921019i | 6840.81800319177i | -11589.6291831877+1458.7250856918i | 0.0731334861354291-0.58104847410741i | 0.0188937221121611-0.124047554153838i | 0.0920272082475902-0.705096028261248i | -22.2690533597719i | -0.96163235300487+0.274341425334048i | 1.96163235300487-0.274341425334048i | -1.96163235300487+22.5433947851059i | -0.0195928847297818-0.0853109451687758i | 2.44379186389816i | 0.208482193704916-0.0478809322929353i | #DIV/0! | 0.0000833333333333333-0.000152272237937137i | #DIV/0! | #DIV/0! | 0.00096+7.44280998747265i | #DIV/0! | #DIV/0! | 0.118967257751392-0.0273225406555969i | 0.991683209705464-0.0863977580724045i | 0.121443555071565-0.0169712359757202i | #DIV/0! | -19.1722351900388-2.00634657185821i | #DIV/0! | #DIV/0! | #DIV/0! | #DIV/0!
| 1743000 | -0.000162590142854497+0.00178790886091348i | -7.58141263760229-0.67548646240994i | 31.1908054988802-912.04256505518i | 0.988717319109618+0.0898948387404708i | 0.988717319109618+0.0898948387404708i | 11.5911048803125+1.32974438509129i | 6844.74499400876i | -11602.9402692954+1459.56247093044i | 0.0730508859966567-0.580725445960518i | 0.0188725396245562-0.123979609621568i | 0.0919234256212129-0.704705055582086i | -22.2818369724928i | -0.958046799718649+0.286611809855865i | 1.95804679971865-0.286611809855865i | -1.95804679971865+22.5684487823487i | -0.0200759100411123-0.0850185693671556i | 2.44519472949167i | 0.207886957725491-0.0490895094222767i | #DIV/0! | 0.0000833333333333333-0.00015218487578112i | #DIV/0! | #DIV/0! | 0.00096+7.44708255348153i | #DIV/0! | #DIV/0! | 0.118627595207898-0.028012197188386i | 0.991164317948099-0.0861724431992843i | 0.121225895974173-0.0177224555355604i | #DIV/0! | -19.1725175179148-2.00523084750123i | #DIV/0! | #DIV/0! | #DIV/0! | #DIV/0!
| 1744000 | -0.000162406627120817+0.00178690670235759i | -7.58150886386717-0.675111212612066i | 31.1550882071392-911.520825658647i | 0.988730053877292+0.0898448909561053i | 0.988730053877292+0.0898448909561053i | 11.5912905064141+1.3290051305079i | 6848.67198482575i | -11616.258994477+1460.39985616907i | 0.0729684249888686-0.580402770863897i | 0.0188513924652248-0.12391173763265i | 0.0918198174540934-0.704314508496547i | -22.2946205852137i | -0.954304683834012+0.298835356697408i | 1.95430468383401-0.298835356697408i | -1.95430468383401+22.5934559419111i | -0.020554867240473-0.0847207357489577i | 2.44659759508519i | 0.207277548337248-0.0502894887578366i | #DIV/0! | 0.0000833333333333333-0.000152097613811062i | #DIV/0! | #DIV/0! | 0.00096+7.45135511949042i | #DIV/0! | #DIV/0! | 0.118279844819825-0.0286969475182485i | 0.990648757273188-0.0859411592519382i | 0.120998744095185-0.0184709010618923i | #DIV/0! | -19.1727993702813-2.00411634311997i | #DIV/0! | #DIV/0! | #DIV/0! | #DIV/0!
| 1745000 | -0.000162223420287758+0.00178590565368404i | -7.58160492816045-0.67473637259418i | 31.1194322074627-910.999682150515i | 0.988742767209336+0.0897949977311857i | 0.988742767209336+0.0897949977311857i | 11.591475820039+1.32826668415561i | 6852.59897564274i | -11629.5853587323+1461.2372414077i | 0.0728861028014252-0.580080448249412i | 0.0188302805562684-0.123843938074212i | 0.0917163833576936-0.703924386323624i | -22.3074041979346i | -0.950406616882028+0.311010068304643i | 1.95040661688203-0.311010068304643i | -1.95040661688203+22.6184142662392i | -0.0210297029218132-0.0844175070222436i | 2.44800046067868i | 0.206654096079798-0.0514807224405345i | #DIV/0! | 0.0000833333333333333-0.000152010451854723i | #DIV/0! | #DIV/0! | 0.00096+7.4556276854993i | #DIV/0! | #DIV/0! | 0.117924081077657-0.029376707271603i | 0.99013658958885-0.0857039617512761i | 0.120762133782195-0.0192164537468837i | #DIV/0! | -19.1730807481994-2.00300305674979i | #DIV/0! | #DIV/0! | #DIV/0! | #DIV/0!
| 1746000 | -0.000162040521666128+0.00178490571307219i | -7.58170083084373-0.674361941697512i | 31.0838373597466-910.479133511706i | 0.988755459153603+0.089745158977965i | 0.988755459153603+0.089745158977965i | 11.5916608218846+1.32752904473286i | 6856.52596645972i | -11642.9193620614+1462.07462664632i | 0.0728039191245438-0.579758477550101i | 0.0188092038200016-0.123776210833608i | 0.0916131229445454-0.703534688383709i | -22.3201878106554i | -0.946353235879095+0.323133955104019i | 1.9463532358791-0.323133955104019i | -1.9463532358791+22.6433217657594i | -0.0215003646413527-0.0841089461735585i | 2.4494033262722i | 0.206016732526764-0.0526630646685945i | #DIV/0! | 0.0000833333333333333-0.000151923389740259i | #DIV/0! | #DIV/0! | 0.00096+7.45990025150818i | #DIV/0! | #DIV/0! | 0.117560379061923-0.0300513932488384i | 0.98962787587559-0.0854609066339614i | 0.120516100842632-0.0199589951822661i | #DIV/0! | -19.1733616527283-2.00189098643037i | #DIV/0! | #DIV/0! | #DIV/0! | #DIV/0!
| 1747000 | -0.000161857930568629+0.00178390687870529i | -7.58179657227717-0.673987919264589i | 31.0483035242862-909.959178725455i | 0.988768129757757+0.089695374608869i | 0.988768129757757+0.089695374608869i | 11.591845512646+1.32679221094068i | 6860.45295727671i | -11656.2610044644+1462.91201188495i | 0.0727218736493023-0.579436858200201i | 0.0187881621789512-0.123708555798417i | 0.0915100358282535-0.703145413998618i | -22.3329714233763i | -0.942145203222712+0.335205035827976i | 1.94214520322271-0.335205035827976i | -1.94214520322271+22.6681764592043i | -0.02196680091136-0.083795116454164i | 2.45080619186571i | 0.205365590253973-0.0538363716890424i | #DIV/0! | 0.0000833333333333333-0.000151836427296218i | #DIV/0! | #DIV/0! | 0.00096+7.46417281751706i | #DIV/0! | #DIV/0! | 0.117188814425043-0.0307209234194615i | 0.989122676190509-0.085212050237696i | 0.120260682539797-0.0206984073766371i | #DIV/0! | -19.1736420849232-2.00078013020527i | #DIV/0! | #DIV/0! | #DIV/0! | #DIV/0!
| 1748000 | -0.000161675646309881+0.00178290914877053i | -7.58189215282028-0.673614304639393i | 31.0128305617758-909.439816777317i | 0.988780779069378+0.0896456445365174i | 0.988780779069378+0.0896456445365174i | 11.5920298930168+1.32605618148296i | 6864.3799480937i | -11669.6102859412+1463.74939712358i | 0.0726399660676357-0.579115589635139i | 0.0187671555558552-0.123640972856446i | 0.0914071216234909-0.702756562491585i | -22.3457550360972i | -0.937783206583414+0.347221337838171i | 1.93778320658341-0.347221337838171i | -1.93778320658341+22.6929763739354i | -0.0224289611937537-0.0834760813666035i | 2.45220905745923i | 0.204700802808389-0.0550005017887244i | #DIV/0! | 0.0000833333333333333-0.00015174956435154i | #DIV/0! | #DIV/0! | 0.00096+7.46844538352594i | #DIV/0! | #DIV/0! | 0.116809463373602-0.0313852169169726i | 0.988621049671741-0.0849574492868286i | 0.119995917588759-0.021434572772687i | #DIV/0! | -19.1739220458371-1.99967048612235i | #DIV/0! | #DIV/0! | #DIV/0! | #DIV/0!
| 1749000 | -0.000161493668206395+0.00178191252145902i | -7.58198757283144-0.673241097167252i | 30.9774183333071-908.921046655155i | 0.988793407135895+0.0895959686737092i | 0.988793407135895+0.0895959686737092i | 11.5922139636884+1.32532095506626i | 6868.30693891069i | -11682.9672064917+1464.58678236222i | 0.0725581960723331-0.578794671291532i | 0.0187461838736626-0.123573461895723i | 0.0913043799459957-0.702368133187255i | -22.3585386488181i | -0.933267958792273+0.359180897448213i | 1.93326795879227-0.359180897448213i | -1.93326795879227+22.7177195462663i | -0.0228867958936069-0.0831519046515479i | 2.45361192305274i | 0.204022504677583-0.0561553152850284i | #DIV/0! | 0.0000833333333333333-0.000151662800735559i | #DIV/0! | #DIV/0! | 0.00096+7.47271794953483i | #DIV/0! | #DIV/0! | 0.116422402650929-0.0320441940335701i | 0.988123054543017-0.0846971608782122i | 0.11972184615201-0.0221673742644602i | #DIV/0! | -19.1742015365198-1.99856205223351i | #DIV/0! | #DIV/0! | #DIV/0! | #DIV/0!
| 1750000 | -0.000161311995576569+0.00178091699496569i | -7.58208283266799-0.672868296194845i | 30.9420667003668-908.40286734912i | 0.988806014004595+0.0895463469334237i | 0.988806014004595+0.0895463469334237i | 11.5923977253502+1.32458653039983i | 6872.23392972767i | -11696.3317661161+1465.42416760084i | 0.0724765633570286-0.57847410260716i | 0.0187252470555323-0.123506022804502i | 0.0912018104125609-0.701980125411662i | -22.371322261539i | -0.928600197724442+0.371081760244461i | 1.92860019772444-0.371081760244461i | -1.92860019772444+22.7424040217835i | -0.0233402563525114-0.0828226502749613i | 2.45501478864626i | 0.203330831259907-0.0573006745162103i | #DIV/0! | 0.0000833333333333333-0.000151576136277996i | #DIV/0! | #DIV/0! | 0.00096+7.47699051554371i | #DIV/0! | #DIV/0! | 0.116027709520076-0.0326977762146307i | 0.987628748118425-0.0844312424673699i | 0.119438509834967-0.0228966952145683i | #DIV/0! | -19.1744805580182-1.99745482659468i | #DIV/0! | #DIV/0! | #DIV/0! | #DIV/0!
| 1751000 | -0.000161130627740701+0.0017799225674895i | -7.58217793268643-0.672495901070271i | 30.906775524837-907.88527785167i | 0.988818599722663+0.0894967792288291i | 0.988818599722663+0.0894967792288291i | 11.5925811786902+1.32385290619572i | 6876.16092054466i | -11709.7039648143+1466.26155283947i | 0.0723950676162107-0.578153883021001i | 0.0187043450248329-0.123438655471261i | 0.0910994126410436-0.701592538492262i | -22.3841058742598i | -0.923780686178603+0.382921981405337i | 1.9237806861786-0.382921981405337i | -1.9237806861786+22.7670278556651i | -0.023789294841828-0.082488382415572i | 2.45641765423977i | 0.202625918835292-0.0584364438313814i | #DIV/0! | 0.0000833333333333333-0.000151489570808962i | #DIV/0! | #DIV/0! | 0.00096+7.48126308155259i | #DIV/0! | #DIV/0! | 0.115625461747156-0.0333458860529957i | 0.98713818680732-0.0841597518549502i | 0.119145951681269-0.0236224194713782i | #DIV/0! | -19.1747591113766-1.99634880726599i | #DIV/0! | #DIV/0! | #DIV/0! | #DIV/0!
| 1752000 | -0.000160949564020951+0.00177892923723313i | -7.58227287324203-0.672123911142932i | 30.8715446689925-907.368277157544i | 0.988831164337113+0.0894472654732677i | 0.988831164337113+0.0894472654732677i | 11.5927643243938+1.32312008116856i | 6880.08791136165i | -11723.0838025863+1467.0989380781i | 0.0723137085452094-0.5778340119732i | 0.0186834777051414-0.1233713597847i | 0.0909971862503508-0.7012053717579i | -22.3968894869807i | -0.918810211752167+0.394699626019507i | 1.91881021175217-0.394699626019507i | -1.91881021175217+22.7915891130002i | -0.0242338645558455-0.0821491654526292i | 2.45782051983327i | 0.20190790453665-0.0595624895802172i | #DIV/0! | 0.0000833333333333333-0.000151403104158957i | #DIV/0! | #DIV/0! | 0.00096+7.48553564756147i | #DIV/0! | #DIV/0! | 0.115215737585021-0.0339884472830988i | 0.986651426119377-0.0838827471734457i | 0.118844216167873-0.0243444313862033i | #DIV/0! | -19.1750371976358-1.99524399231149i | #DIV/0! | #DIV/0! | #DIV/0! | #DIV/0!
| 1753000 | -0.000160768803741367+0.00177793700240324i | -7.58236765468935-0.67175232576365i | 30.8363739955002-906.851864263765i | 0.98884370789487+0.0893978055802706i | 0.98884370789487+0.0893978055802706i | 11.592947163145+1.32238805403581i | 6884.01490217863i | -11736.471279432+1467.93632331673i | 0.0722324858401983-0.577514488905082i | 0.018662645020243-0.123304135633742i | 0.0908951308604413-0.700818624538824i | -22.4096730997016i | -0.913689586712789+0.406412769401519i | 1.91368958671279-0.406412769401519i | -1.91368958671279+22.8160858691031i | -0.0246739196048078-0.0818050639539889i | 2.45922338542678i | 0.201176926321983-0.0606786801022836i | #DIV/0! | 0.0000833333333333333-0.000151316736158866i | #DIV/0! | #DIV/0! | 0.00096+7.48980821357036i | #DIV/0! | #DIV/0! | 0.114798615757351-0.0346253847748746i | 0.986168520669807-0.0836002868742331i | 0.11853334919999-0.0250626158304107i | #DIV/0! | -19.1753148178344-1.99414037979946i | #DIV/0! | #DIV/0! | #DIV/0! | #DIV/0!
| 1754000 | -0.000160588346227853+0.00177694586121028i | -7.58246227738182-0.67138114428457i | 30.801263367417-906.336038169621i | 0.988856230442705+0.0893483994635455i | 0.988856230442705+0.0893483994635455i | 11.5931296956257+1.32165682351752i | 6887.94189299562i | -11749.8663953516+1468.77370855535i | 0.0721513991981868-0.577195313259126i | 0.0186418468941304-0.123236982907531i | 0.0907932460923172-0.700432296166657i | -22.4224567124225i | -0.90841964786548+0.418059497406718i | 1.90841964786548-0.418059497406718i | -1.90841964786548+22.8405162098292i | -0.0251094150078851-0.0814561426644716i | 2.4606262510203i | 0.200433122947053-0.0617848857161652i | #DIV/0! | 0.0000833333333333333-0.000151230466639961i | #DIV/0! | #DIV/0! | 0.00096+7.49408077957924i | #DIV/0! | #DIV/0! | 0.114374175443053-0.0352566245275556i | 0.985689524184685-0.0833124297148605i | 0.118213398105796-0.0257768582125573i | #DIV/0! | -19.1755919730075-1.99303796780209i | #DIV/0! | #DIV/0! | #DIV/0! | #DIV/0!
| 1755000 | -0.000160408190808181+0.00177595581186861i | -7.58255674167188-0.671010366059197i | 30.7662126481892-905.820797876677i | 0.988868732027263+0.0892990470369812i | 0.988868732027263+0.0892990470369812i | 11.593311922516+1.32092638833645i | 6891.86888381261i | -11763.2691503451+1469.61109379398i | 0.0720704483170241-0.576876484478987i | 0.0186210832510028-0.123169901495434i | 0.0906915315680269-0.700046385974421i | -22.4352403251434i | -0.903001256415889+0.429637906743953i | 1.90300125641589-0.429637906743953i | -1.90300125641589+22.8648782318874i | -0.0255403066860445-0.0811024664945276i | 2.46202911661381i | 0.199676633938723-0.0628809787082879i | #DIV/0! | 0.0000833333333333333-0.000151144295433899i | #DIV/0! | #DIV/0! | 0.00096+7.49835334558812i | #DIV/0! | #DIV/0! | 0.113942496261053-0.0358820936632935i | 0.985214489506415-0.0830192347466456i | 0.117884411630967-0.0264870444954638i | #DIV/0! | -19.1758686641879-1.99193675439565i | #DIV/0! | #DIV/0! | #DIV/0! | #DIV/0!
| 1756000 | -0.000160228336811974+0.00177496685259637i | -7.58265104791106-0.670639990442397i | 30.7312217016513-905.306142388758i | 0.988881212695065+0.0892497482146481i | 0.988881212695065+0.0892497482146481i | 11.5934938444941+1.32019674721806i | 6895.7958746296i | -11776.6795444123+1470.44847903262i | 0.071989632895395-0.576558002009495i | 0.0186003540152656-0.123102891287037i | 0.0905899869106606-0.699660893296532i | -22.4480239378642i | -0.897435297829623+0.441146105286509i | 1.89743529782962-0.441146105286509i | -1.89743529782962+22.8891700431507i | -0.0259665514548448-0.0807441005091982i | 2.46343198220733i | 0.198907599568922-0.063966833321497i | #DIV/0! | 0.0000833333333333333-0.000151058222372718i | #DIV/0! | #DIV/0! | 0.00096+7.502625911597i | #DIV/0! | #DIV/0! | 0.113503658255437-0.0365017204206416i | 0.984743468599306-0.0827207613025459i | 0.117546439933022-0.0271930612132591i | #DIV/0! | -19.1761448924052-1.99083673766046i | #DIV/0! | #DIV/0! | #DIV/0! | #DIV/0!
| 1757000 | -0.000160048783570708+0.00177397898161557i | -7.58274519645-0.670270016790393i | 30.6962903920234-904.792070711937i | 0.988893672492515+0.0892005029107973i | 0.988893672492515+0.0892005029107973i | 11.5936754622365+1.31946789889049i | 6899.72286544658i | -11790.0975775533+1471.28586427125i | 0.0719089526328104-0.576239865296625i | 0.0185796591115294-0.123035952172148i | 0.0904886117443398-0.699275817468773i | -22.4608075505851i | -0.891722681687356+0.452582212381696i | 1.89172268168736-0.452582212381696i | -1.89172268168736+22.9133897629668i | -0.0263881070171814-0.0803811099173521i | 2.46483484780084i | 0.198126160829199-0.0650423257434466i | #DIV/0! | 0.0000833333333333333-0.00015097224728884i | #DIV/0! | #DIV/0! | 0.00096+7.50689847760588i | #DIV/0! | #DIV/0! | 0.113057741880933-0.0371154341479292i | 0.984276512555254-0.0824170689852975i | 0.11719953457546-0.0278947954884146i | #DIV/0! | -19.1764206586865-1.98973791568088i | #DIV/0! | #DIV/0! | #DIV/0! | #DIV/0!
| 1758000 | -0.000159869530417692+0.00177299219715198i | -7.58283918763811-0.669900444460715i | 30.6614185839116-904.278581854542i | 0.988906111465857+0.0891513110398539i | 0.988906111465857+0.0891513110398539i | 11.5938567764174+1.31873984208447i | 6903.64985626357i | -11803.5232497681+1472.12324950987i | 0.0718284072296123-0.575922073787515i | 0.0185589984646097-0.122969084040795i | 0.090387405694222-0.69889115782831i | -22.473591163306i | -0.885864341536454+0.463944359157631i | 1.88586434153645-0.463944359157631i | -1.88586434153645+22.9375355224636i | -0.0268049319559362-0.0800135600612388i | 2.46623771339435i | 0.197332459405971-0.0661073340946992i | #DIV/0! | 0.0000833333333333333-0.000150886370015069i | #DIV/0! | #DIV/0! | 0.00096+7.51117104361476i | #DIV/0! | #DIV/0! | 0.112604827988784-0.0377231652964713i | 0.983813671599551-0.0821082176558613i | 0.11684374852172-0.0285921350486913i | #DIV/0! | -19.1766959640555-1.98864028654519i | #DIV/0! | #DIV/0! | #DIV/0! | #DIV/0!
| 1759000 | -0.000159690576688079+0.00177200649743522i | -7.5829330218241-0.669531272812273i | 30.6266061423057-903.765674827146i | 0.988918529661237+0.0891021725164273i | 0.988918529661237+0.0891021725164273i | 11.5940377877095+1.31801257553345i | 6907.57684708056i | -11816.9565610567+1472.9606347485i | 0.0717479963869687-0.575604626930459i | 0.0185383719995259-0.122902286783222i | 0.0902863683864946-0.698506913713681i | -22.4863747760269i | -0.879861234738248+0.475230688828999i | 1.87986123473825-0.475230688828999i | -1.87986123473825+22.9616054648559i | -0.0272169857266076-0.0796415164063029i | 2.46764057898787i | 0.196526637656321-0.0671617384167106i | #DIV/0! | 0.0000833333333333333-0.000150800590384589i | #DIV/0! | #DIV/0! | 0.00096+7.51544360962365i | #DIV/0! | #DIV/0! | 0.112144997812937-0.0383248454137117i | 0.983354995096756-0.08179426742212i | 0.116479136128935-0.0292849682440984i | #DIV/0! | -19.1769708095336-1.98754384834572i | #DIV/0! | #DIV/0! | #DIV/0! | #DIV/0!
| 1760000 | -0.000159511921718853+0.0017710218806987i | -7.58302669935557-0.66916250120529i | 30.5918529325775-903.253348642545i | 0.988930927124659+0.0890530872553017i | 0.988930927124659+0.0890530872553017i | 11.5942184967835+1.31728609797352i | 6911.50383789754i | -11830.3975114192+1473.79801998713i | 0.0716677198068678-0.575287524174895i | 0.0185177796415009-0.122835560289897i | 0.0901854994483687-0.698123084464792i | -22.4991583887478i | -0.873714342311616+0.486439357000418i | 1.87371434231162-0.486439357000418i | -1.87371434231162+22.9855977457482i | -0.0276242286498779-0.0792650445312899i | 2.46904344458137i | 0.195708838584432-0.0682054206595979i | #DIV/0! | 0.0000833333333333333-0.000150714908230962i | #DIV/0! | #DIV/0! | 0.00096+7.51971617563253i | #DIV/0! | #DIV/0! | 0.111678332956599-0.0389204071362436i | 0.982900531556672-0.0814752786278629i | 0.116105753141492-0.0299731840637875i | #DIV/0! | -19.1772451961391-1.98644859917881i | #DIV/0! | #DIV/0! | #DIV/0! | #DIV/0!
| 1761000 | -0.000159333564848819+0.00177003834517964i | -7.58312022057928-0.668794129001344i | 30.5571588204807-902.741602315776i | 0.988943303902013+0.0890040551714418i | 0.988943303902013+0.0890040551714418i | 11.5943989043085+1.3165604081434i | 6915.43082871453i | -11843.8461008554+1474.63540522576i | 0.0715875771921227-0.574970764971428i | 0.0184972213159604-0.122768904451502i | 0.0900847985080831-0.69773966942293i | -22.5119420014686i | -0.867424668772727+0.497568531967734i | 1.86742466877273-0.497568531967734i | -1.86742466877273+23.0095105334363i | -0.0280266219041392-0.0788842101186367i | 2.47044631017488i | 0.194879205818646-0.0692382646697472i | #DIV/0! | 0.0000833333333333333-0.000150629323388127i | #DIV/0! | #DIV/0! | 0.00096+7.52398874164141i | #DIV/0! | #DIV/0! | 0.111204915379144-0.0395097841827377i | 0.982450328640404-0.0811513118420486i | 0.115723656684406-0.0306566721529016i | #DIV/0! | -19.1775191248878-1.98535453714474i | #DIV/0! | #DIV/0! | #DIV/0! | #DIV/0!
| 1762000 | -0.000159155505418605+0.00176905588911897i | -7.58321358584098-0.668426155563339i | 30.522523672149-902.230434864099i | 0.988955660039056+0.0889550761799892i | 0.988955660039056+0.0889550761799892i | 11.5945790109515+1.31583550478447i | 6919.35781953152i | -11857.3023293655+1475.47279046439i | 0.0715075682463584-0.574654348771789i | 0.0184766969485319-0.122702319158939i | 0.0899842651948903-0.697356667930728i | -22.5247256141895i | -0.860993241970676+0.508616395017724i | 1.86099324197068-0.508616395017724i | -1.86099324197068+23.0333420092072i | -0.0284241275180047-0.0784990789451224i | 2.4718491757684i | 0.194037883589079-0.0702601561773158i | #DIV/0! | 0.0000833333333333333-0.000150543835690404i | #DIV/0! | #DIV/0! | 0.00096+7.52826130765029i | #DIV/0! | #DIV/0! | 0.110724827383339-0.0400929113468107i | 0.982004433166467-0.080822427848317i | 0.115332905256471-0.0313353228294098i | #DIV/0! | -19.1777925967925-1.98426166034781i | #DIV/0! | #DIV/0! | #DIV/0! | #DIV/0!
| 1763000 | -0.000158977742770638+0.00176807451076142i | -7.58330679548532-0.668058580255473i | 30.4879473540941-901.719845306982i | 0.988967995581401+0.0889061501962578i | 0.988967995581401+0.0889061501962578i | 11.5947588173775+1.31511138664066i | 6923.28481034851i | -11870.7661969493+1476.31017570302i | 0.0714276926740199-0.574338275028869i | 0.0184562064650447-0.122635804303325i | 0.0898838991390646-0.696974079332194i | -22.5375092269104i | -0.854421112919816+0.51958114072478i | 1.85442111291982-0.51958114072478i | -1.85442111291982+23.0570903676352i | -0.0288167083627594-0.0781097168728224i | 2.47325204136191i | 0.193185016705909-0.0712709827835255i | #DIV/0! | 0.0000833333333333333-0.000150458444972486i | #DIV/0! | #DIV/0! | 0.00096+7.53253387365918i | #DIV/0! | #DIV/0! | 0.110238151602954-0.0406697244897745i | 0.981562891117002-0.0804886876348041i | 0.114933558723259-0.0320090271008387i | #DIV/0! | -19.1780656128628-1.98316996689613i | #DIV/0! | #DIV/0! | #DIV/0! | #DIV/0!
| 1764000 | -0.00015880027624917+0.00176709420835553i | -7.5833998498563-0.667691402443321i | 30.4534297332058-901.209832666111i | 0.988980310574573+0.0888572771357452i | 0.988980310574573+0.0888572771357452i | 11.5949383242503+1.31438805245864i | 6927.21180116549i | -11884.237703607+1477.14756094165i | 0.0713479501803595-0.574022543196682i | 0.0184357497915285-0.122569359775997i | 0.089783699971888-0.696591902972679i | -22.5502928396313i | -0.84770935562781+0.530460977246285i | 1.84770935562781-0.530460977246285i | -1.84770935562781+23.0807538168776i | -0.0292043281448227-0.0777161898403047i | 2.47465490695542i | 0.192320750538189-0.0722706339479218i | #DIV/0! | 0.0000833333333333333-0.00015037315106944i | #DIV/0! | #DIV/0! | 0.00096+7.53680643966806i | #DIV/0! | #DIV/0! | 0.109744970990673-0.0412401605333655i | 0.981125747644014-0.0801501523841946i | 0.114525678309879-0.0326776766810102i | #DIV/0! | -19.1783381741066-1.98207945490196i | #DIV/0! | #DIV/0! | #DIV/0! | #DIV/0!
| 1765000 | -0.000158623105200242+0.00176611498015348i | -7.58349274929672-0.667324621493738i | 30.4189706767497-900.700395965375i | 0.988992605063937+0.0888084569141193i | 0.988992605063937+0.0888084569141193i | 11.5951175322311+1.31366550098761i | 6931.13879198248i | -11897.7168493385+1477.98494618028i | 0.0712683404714425-0.573707152730395i | 0.0184153268542134-0.122502985468506i | 0.0896836673256559-0.696210138198901i | -22.5630764523522i | -0.840859066920158+0.541254126615365i | 1.84085906692016-0.541254126615365i | -1.84085906692016+23.1043305789676i | -0.0295869513981819-0.0773185638541065i | 2.47605777254894i | 0.191445230993282-0.073259000975496i | #DIV/0! | 0.0000833333333333333-0.00015028795381671i | #DIV/0! | #DIV/0! | 0.00096+7.54107900567694i | #DIV/0! | #DIV/0! | 0.10924536880636-0.0418041574523965i | 0.980693047075677-0.0798068834640559i | 0.114109326593567-0.0333411640067013i | #DIV/0! | -19.1786102815278-1.98099012248135i | #DIV/0! | #DIV/0! | #DIV/0! | #DIV/0!
| 1766000 | -0.000158446228971695+0.0017651368244113i | -7.58358549414863-0.666958236774933i | 30.3845700523664-900.191534230864i | 0.989004879094762+0.0887596894472286i | 0.989004879094762+0.0887596894472286i | 11.59529644198+1.31294373097942i | 6935.06578279947i | -11911.2036341437+1478.8223314189i | 0.0711888632541406-0.573392103086307i | 0.018394937579529-0.122436681272618i | 0.0895838008336696-0.695828784358925i | -22.575860065073i | -0.833871366261014+0.551958825031351i | 1.83387136626101-0.551958825031351i | -1.83387136626101+23.1278188901044i | -0.0299645434768161-0.076916904980475i | 2.47746063814245i | 0.19055860449687-0.07423597700372i | #DIV/0! | 0.0000833333333333333-0.000150202853050109i | #DIV/0! | #DIV/0! | 0.00096+7.54535157168582i | #DIV/0! | #DIV/0! | 0.108739428605649-0.0423616542673579i | 0.980264832922687-0.0794589424174246i | 0.113684567496064-0.0339993822542514i | #DIV/0! | -19.1788819361286-1.97990196775435i | #DIV/0! | #DIV/0! | #DIV/0! | #DIV/0!
| 1767000 | -0.000158269646913152+0.00176415973938863i | -7.583678084753-0.666592247656391i | 30.3502277280697-899.68324649085i | 0.989017132712173+0.0887109746510917i | 0.989017132712173+0.0887109746510917i | 11.5954750541548+1.3122227411885i | 6938.99277361646i | -11924.6980580228+1479.65971665753i | 0.0711095182361275-0.573077393721835i | 0.0183745818941035-0.122370447080316i | 0.089484100130231-0.695447840802151i | -22.5886436777939i | -0.826747395570034+0.562573323148339i | 1.82674739557003-0.562573323148339i | -1.82674739557003+23.1512170009422i | -0.0303370705471337-0.0765112793373558i | 2.47886350373595i | 0.189661017973518-0.0752014569895525i | #DIV/0! | 0.0000833333333333333-0.000150117848605825i | #DIV/0! | #DIV/0! | 0.00096+7.5496241376947i | #DIV/0! | #DIV/0! | 0.108227234228853-0.0429125910370032i | 0.979841147884643-0.0791063909536473i | 0.113251466275791-0.0346522253561391i | #DIV/0! | -19.1791531389078-1.97881498884489i | #DIV/0! | #DIV/0! | #DIV/0! | #DIV/0!
| 1768000 | -0.000158093358376029+0.00176318372334895i | -7.58377052144997-0.66622665350894i | 30.3159435722462-899.175531775803i | 0.989029365961185+0.0886623124419064i | 0.989029365961185+0.0886623124419064i | 11.5956533694117+1.3115025303719i | 6942.91976443344i | -11938.2001209757+1480.49710189617i | 0.0710303051258809-0.572763024095539i | 0.0183542597247636-0.122304282783797i | 0.0893845648506445-0.695067306879336i | -22.6014272905148i | -0.819488319036079+0.573095886360582i | 1.81948831903608-0.573095886360582i | -1.81948831903608+23.1745231768754i | -0.0307044995803824-0.0761017530866632i | 2.48026636932947i | 0.188752618827866-0.0761553376963133i | #DIV/0! | 0.0000833333333333333-0.000150032940320414i | #DIV/0! | #DIV/0! | 0.00096+7.55389670370359i | #DIV/0! | #DIV/0! | 0.107708869790234-0.0434569088508588i | 0.979422033856488-0.0787492909395032i | 0.112810089519851-0.0352995880174517i | #DIV/0! | -19.1794238908617-1.97772918388084i | #DIV/0! | #DIV/0! | #DIV/0! | #DIV/0!
| 1769000 | -0.000157917362713506+0.00176220877455933i | -7.58386280457852-0.665861453704672i | 30.2817174536534-898.668389118368i | 0.989041578886658+0.0886137027360382i | 0.989041578886658+0.0886137027360382i | 11.5958313884049+1.31078309728919i | 6946.84675525043i | -11951.7098230024+1481.3344871348i | 0.0709512236326755-0.572448993667101i | 0.0183339709985335-0.122238188275471i | 0.089285194631209-0.694687181942572i | -22.6142109032357i | -0.812095322926754+0.583524795086286i | 1.81209532292675-0.583524795086286i | -1.81209532292675+23.197735698322i | -0.0310667983450999-0.0756883924267786i | 2.48166923492298i | 0.187833554926314-0.0770975176805906i | #DIV/0! | 0.0000833333333333333-0.000149948128030804i | #DIV/0! | #DIV/0! | 0.00096+7.55816926971247i | #DIV/0! | #DIV/0! | 0.10718441966755-0.0439945498217533i | 0.979007531934944-0.078387704390548i | 0.112360505135807-0.0359413657323458i | #DIV/0! | -19.1796941929834-1.97664455099386i | #DIV/0! | #DIV/0! | #DIV/0! | #DIV/0!
| 1770000 | -0.000157741659280549+0.00176123489129063i | -7.58395493447712-0.665496647617048i | 30.2475492414182-898.161817553359i | 0.989053771533387+0.088565145450036i | 0.989053771533387+0.088565145450036i | 11.5960091117872+1.31006444070263i | 6950.77374606742i | -11965.2271641029+1482.17187237342i | 0.0708722734665832-0.572135301897326i | 0.0183137156426341-0.122172163447963i | 0.0891859891092173-0.694307465345289i | -22.6269945159566i | -0.804569615394608+0.593858345048524i | 1.80456961539461-0.593858345048524i | -1.80456961539461+23.2208528610051i | -0.031423935399561-0.0752712635853111i | 2.48307210051649i | 0.186903974579309-0.0780278972790824i | #DIV/0! | 0.0000833333333333333-0.000149863411574289i | #DIV/0! | #DIV/0! | 0.00096+7.56244183572135i | #DIV/0! | #DIV/0! | 0.106653968491948-0.0445254570783081i | 0.978597682424997-0.0780216934627296i | 0.11190278234327-0.0365774548004188i | #DIV/0! | -19.1799640462643-1.97556108831968i | #DIV/0! | #DIV/0! | #DIV/0! | #DIV/0!
| 1771000 | -0.000157566247433877+0.00176026207181734i | -7.58404691148292-0.66513223462077i | 30.2134388050365-897.655816117764i | 0.98906594394599+0.0885166405006134i | 0.98906594394599+0.0885166405006134i | 11.5961865402094+1.30934655937698i | 6954.70073688441i | -11978.7521442772+1483.00925761205i | 0.0707934543384705-0.571821948248136i | 0.0182934935844829-0.122106208194111i | 0.0890869479229534-0.693928156442247i | -22.6397781286774i | -0.796912426279753+0.604094847553691i | 1.79691242627975-0.604094847553691i | -1.79691242627975+23.2438729762311i | -0.0317758800842463-0.0748504328121009i | 2.48447496611001i | 0.185964026524164-0.0789463785954236i | #DIV/0! | 0.0000833333333333333-0.000149778790788533i | #DIV/0! | #DIV/0! | 0.00096+7.56671440173023i | #DIV/0! | #DIV/0! | 0.10611760113816-0.0450495747574211i | 0.97819252484638-0.0776513204442426i | 0.111436991665293-0.0372077523430195i | #DIV/0! | -19.1802334516923-1.97447879399775i | #DIV/0! | #DIV/0! | #DIV/0! | #DIV/0!
| 1772000 | -0.000157391126531973+0.00175929031441761i | -7.58413873593226-0.66476821409186i | 30.1793860143717-897.150383850734i | 0.98907809616898+0.0884681878046602i | 0.98907809616898+0.0884681878046602i | 11.5963636743201+1.30862945207957i | 6958.62772770139i | -11992.2847635253+1483.84664285068i | 0.0707147659599935-0.571508932182573i | 0.0182733047516931-0.122040322406965i | 0.0889880707116866-0.693549254589538i | -22.6525617413983i | -0.789125006908647+0.614232629767768i | 1.78912500690865-0.614232629767768i | -1.78912500690865+23.2667943711661i | -0.0321226025143494-0.0744259663724553i | 2.48587783170352i | 0.185013859908398-0.0798528654870449i | #DIV/0! | 0.0000833333333333333-0.000149694265511564i | #DIV/0! | #DIV/0! | 0.00096+7.57098696773911i | #DIV/0! | #DIV/0! | 0.105575402714996-0.0455668479967674i | 0.977792097940064-0.0772766477476208i | 0.110963204919542-0.0378321563195128i | #DIV/0! | -19.1805024102524-1.97339766617143i | #DIV/0! | #DIV/0! | #DIV/0! | #DIV/0!
| 1773000 | -0.000157216295935078+0.00175831961737336i | -7.5842304081607-0.664404585407646i | 30.1453907396524-896.645519793565i | 0.989090228246765+0.0884197872792403i | 0.989090228246765+0.0884197872792403i | 11.596540514767+1.30791311758034i | 6962.55471851838i | -12005.8250218472+1484.68402808931i | 0.0706362080435976-0.571196253164794i | 0.0182531490720726-0.121974505979787i | 0.0888893571156702-0.693170759144581i | -22.6653453541192i | -0.781208629889967+0.624270034989219i | 1.78120862988997-0.624270034989219i | -1.78120862988997+23.2896153891084i | -0.0324640735722843-0.0739979305406473i | 2.48728069729704i | 0.184053624273679-0.0807472635519737i | #DIV/0! | 0.0000833333333333333-0.000149609835581778i | #DIV/0! | #DIV/0! | 0.00096+7.575259533748i | #DIV/0! | #DIV/0! | 0.105027458556181-0.0460772229272679i | 0.977396439674783-0.0768977379020943i | 0.110481495209311-0.0384505655434305i | #DIV/0! | -19.1807709229277-1.97231770298799i | #DIV/0! | #DIV/0! | #DIV/0! | #DIV/0!
| 1774000 | -0.00015704175500518+0.00175734997897007i | -7.58432192850279-0.66404134794674i | 30.1114528514728-896.141222989713i | 0.989102340223619+0.0883714388415883i | 0.989102340223619+0.0883714388415883i | 11.5967170621954+1.30719755465176i | 6966.48170933537i | -12019.372919243+1485.52141332794i | 0.0705577803025127-0.570883910660063i | 0.018233026473624-0.121908758806052i | 0.0887908067761367-0.692792669466115i | -22.6781289668401i | -0.773164588906398+0.634205422920051i | 1.7731645889064-0.634205422920051i | -1.7731645889064+23.3123343897601i | -0.032800264900256-0.0735663915936205i | 2.48868356289054i | 0.183083469540212-0.0816294801157226i | #DIV/0! | 0.0000833333333333333-0.000149525500837933i | #DIV/0! | #DIV/0! | 0.00096+7.57953209975688i | #DIV/0! | #DIV/0! | 0.104473854211445-0.046580646665607i | 0.977005587253523-0.0765146535461541i | 0.10999193691429-0.0390628796985952i | #DIV/0! | -19.1810389906982-1.9712389025985i | #DIV/0! | #DIV/0! | #DIV/0! | #DIV/0!
| 1775000 | -0.000156867503106005+0.00175638139749692i | -7.5844132972921-0.66367850108903i | 30.0775722207905-895.637492484772i | 0.989114432143689+0.0883231424091095i | 0.989114432143689+0.0883231424091095i | 11.5968933172489+1.30648276206883i | 6970.40870015235i | -12032.9284557125+1486.35879856657i | 0.0704794824507556-0.570571904134763i | 0.0182129368845438-0.121843080779444i | 0.0886924193352994-0.692414984914207i | -22.6909125795609i | -0.764994198503343+0.644037169933715i | 1.76499419850334-0.644037169933715i | -1.76499419850334+23.3349497494946i | -0.033131148892854-0.0731314158049414i | 2.49008642848405i | 0.182103545991709-0.0824994242181801i | #DIV/0! | 0.0000833333333333333-0.000149441261119151i | #DIV/0! | #DIV/0! | 0.00096+7.58380466576576i | #DIV/0! | #DIV/0! | 0.10391467543795-0.0470770673067523i | 0.976619577120024-0.0761274574203795i | 0.10949460568117-0.0396689993551466i | #DIV/0! | -19.181306614541-1.97016126315786i | #DIV/0! | #DIV/0! | #DIV/0! | #DIV/0!
| 1776000 | -0.000156693539603018+0.00175541387124667i | -7.58450451486138-0.663316044215703i | 30.0437487189257-895.13432732648i | 0.989126504051011+0.0882748978993819i | 0.989126504051011+0.0882748978993819i | 11.5970692805695+1.30576873860913i | 6974.33569096934i | -12046.4916312558+1487.1961838052i | 0.0704013142031207-0.570260233056374i | 0.0181928802332213-0.121777471793859i | 0.088594194436342-0.692037704850233i | -22.7036961922818i | -0.756698793873857+0.653763669340725i | 1.75669879387386-0.653763669340725i | -1.75669879387386+23.3574598616225i | -0.033456698689703-0.0726930694389605i | 2.49148929407756i | 0.181114004260807-0.0833570066005738i | #DIV/0! | 0.0000833333333333333-0.000149357116264917i | #DIV/0! | #DIV/0! | 0.00096+7.58807723177464i | #DIV/0! | #DIV/0! | 0.103350008191966-0.0475664339165151i | 0.976238444965261-0.0757362123604641i | 0.108989578414009-0.0402688259855134i | #DIV/0! | -19.1815737954309-1.96908478282483i | #DIV/0! | #DIV/0! | #DIV/0! | #DIV/0!
| 1777000 | -0.000156519863863414+0.00175444739851579i | -7.58459558154234-0.662953976709201i | 30.0099822175589-894.631726564694i | 0.989138555989485+0.0882267052301507i | 0.989138555989485+0.0882267052301507i | 11.5972449527973+1.30505548305272i | 6978.26268178633i | -12060.062445873+1488.03356904383i | 0.0703232752751805-0.569948896893476i | 0.0181728564482387-0.121711931743402i | 0.0884961317234192-0.691660828636878i | -22.7164798050027i | -0.748279730640822+0.663383331650787i | 1.74827973064082-0.663383331650787i | -1.74827973064082+23.3798631366535i | -0.0337768881681373-0.0722514187452225i | 2.49289215967108i | 0.180114995315077-0.0842021396924363i | #DIV/0! | 0.0000833333333333333-0.000149273066115077i | #DIV/0! | #DIV/0! | 0.00096+7.59234979778353i | #DIV/0! | #DIV/0! | 0.102779938620889-0.0480486965241128i | 0.975862225733929-0.075340981290508i | 0.108476933264445-0.0408622619802653i | #DIV/0! | -19.1818405343396-1.96800945976192i | #DIV/0! | #DIV/0! | #DIV/0! | #DIV/0!
| 1778000 | -0.000156346475256122+0.00175348197760434i | -7.58468649766607-0.662592297953297i | 29.9762725887315-894.129689251407i | 0.989150588002927+0.0881785643193387i | 0.989150588002927+0.0881785643193387i | 11.597420334571+1.30434299418228i | 6982.18967260332i | -12073.6408995639+1488.87095428245i | 0.0702453653832862-0.569637895115765i | 0.0181528654583701-0.12164646052239i | 0.0883982308416563-0.691284355638155i | -22.7292634177236i | -0.739738384635161+0.672894584832842i | 1.73973838463516-0.672894584832842i | -1.73973838463516+23.4021580025564i | -0.034091691935953-0.0718065299530693i | 2.49429502526459i | 0.179106670443454-0.0850347375987005i | #DIV/0! | 0.0000833333333333333-0.000149189110509838i | #DIV/0! | #DIV/0! | 0.00096+7.59662236379241i | #DIV/0! | #DIV/0! | 0.102204553055495-0.0485238061148053i | 0.975490953630884-0.0749418272165058i | 0.107956749621668-0.0414492106639281i | #DIV/0! | -19.1821068322371-1.96693529213558i | #DIV/0! | #DIV/0! | #DIV/0! | #DIV/0!
| 1779000 | -0.00015617337315178+0.00175251760681595i | -7.58477726356243-0.66223100733298i | 29.9426197048434-893.628214440731i | 0.98916260013499+0.0881304750850307i | 0.98916260013499+0.0881304750850307i | 11.597595426527+1.30363127078293i | 6986.1166634203i | -12087.2269923287+1489.70833952108i | 0.0701675842445592-0.569327227194013i | 0.0181329071925808-0.121581058025346i | 0.08830049143714-0.690908285219359i | -22.7420470304445i | -0.731076151671076+0.682295874571882i | 1.73107615167108-0.682295874571882i | -1.73107615167108+23.4243429050164i | -0.0344010853242011-0.0713584692664651i | 2.49569789085811i | 0.17808918124318-0.0858547160868386i | #DIV/0! | 0.0000833333333333333-0.000149105249289765i | #DIV/0! | #DIV/0! | 0.00096+7.60089492980129i | #DIV/0! | #DIV/0! | 0.101623938002492-0.0489917146225553i | 0.975124662127572-0.07453881322006i | 0.107429108102209-0.0420295763106905i | #DIV/0! | -19.1823726900894-1.96586227811591i | #DIV/0! | #DIV/0! | #DIV/0! | #DIV/0!
| 1780000 | -0.000156000556922739+0.00175155428445785i | -7.58486787956046-0.66187010423453i | 29.9090234386515-893.127301188885i | 0.989174592429224+0.0880824374454834i | 0.989174592429224+0.0880824374454834i | 11.5977702293003+1.30292031164232i | 6990.04365423729i | -12100.8207241673+1490.54572475971i | 0.0700899315768938-0.569016892600107i | 0.0181129815800268-0.121515724147003i | 0.0882029131569206-0.69053261674711i | -22.7548306431653i | -0.722294447318+0.691585664522903i | 1.722294447318-0.691585664522903i | -1.722294447318+23.4464163076882i | -0.0347050443800445-0.0709073028590376i | 2.49710075645162i | 0.177062679607247-0.0866619925740962i | #DIV/0! | 0.0000833333333333333-0.000149021482295782i | #DIV/0! | #DIV/0! | 0.00096+7.60516749581017i | #DIV/0! | #DIV/0! | 0.101038180137352-0.0494523749227445i | 0.974763383968426-0.0741320024523259i | 0.106894090539531-0.0426032641600272i | #DIV/0! | -19.1826381088608-1.96479041587685i | #DIV/0! | #DIV/0! | #DIV/0! | #DIV/0!
| 1781000 | -0.000155828025943076+0.00175059200884099i | -7.58495834598857-0.661509588045526i | 29.8754836632695-892.6269485542i | 0.989186564929087+0.088034451319127i | 0.989186564929087+0.088034451319127i | 11.5979447435244+1.30221011555067i | 6993.97064505428i | -12114.4220950796+1491.38310999835i | 0.070012407098953-0.568706890807019i | 0.0180930885500545-0.121450458782303i | 0.0881054956490075-0.690157349589322i | -22.7676142558862i | -0.713394706668997+0.700762436562245i | 1.713394706669-0.700762436562245i | -1.713394706669+23.4683766924484i | -0.0350035458596879-0.0704530968693032i | 2.49850362204514i | 0.176027317712251-0.0874564861148534i | #DIV/0! | 0.0000833333333333333-0.00014893780936917i | #DIV/0! | #DIV/0! | 0.00096+7.60944006181905i | #DIV/0! | #DIV/0! | 0.100447366297383-0.0499057408249609i | 0.974407151177222-0.0737214581281437i | 0.106351779973396-0.0431701804322533i | #DIV/0! | -19.182903089513-1.9637197035962i | #DIV/0! | #DIV/0! | #DIV/0! | #DIV/0!
| 1782000 | -0.000155655779588554+0.00174963077827974i | -7.58504866317395-0.661149458154777i | 29.8420002521665-892.127155597113i | 0.989198517677882+0.0879865166245549i | 0.989198517677882+0.0879865166245549i | 11.5981189698305+1.30150068130066i | 6997.89763587126i | -12128.0311050658+1492.22049523697i | 0.0699350105301606-0.568397221288801i | 0.0180732280321994-0.121385261826394i | 0.08800823856236-0.689782483115195i | -22.7803978686071i | -0.704378384106665+0.709824691035247i | 1.70437838410666-0.709824691035247i | -1.70437838410666+23.4902225596423i | -0.0352965672213517-0.0699959173961295i | 2.49990648763863i | 0.174983248006802-0.0882381173880301i | #DIV/0! | 0.0000833333333333333-0.000148854230351567i | #DIV/0! | #DIV/0! | 0.00096+7.61371262782794i | #DIV/0! | #DIV/0! | 0.0998515834751127-0.0503517670658118i | 0.974055995063414-0.0733072435204117i | 0.105802260639076-0.0437302323439423i | #DIV/0! | -19.1831676330045-1.96265013945544i | #DIV/0! | #DIV/0! | #DIV/0! | #DIV/0!
| 1783000 | -0.00015548381723664+0.00174867059109213i | -7.58513883144304-0.660789713952361i | 29.8085730791647-891.627921380147i | 0.989210450718811+0.0879386332805304i | 0.989210450718811+0.0879386332805304i | 11.5982929088486+1.30079200768746i | 7001.82462668825i | -12141.6477541258+1493.0578804756i | 0.0698577415907098-0.568087883520603i | 0.0180533999561862-0.121320133174632i | 0.087911141546896-0.689408016695235i | -22.793181481328i | -0.695246953065166+0.718770947001618i | 1.69524695306517-0.718770947001618i | -1.69524695306517+23.5119524283296i | -0.035584086618343-0.0695358304943614i | 2.50130935323215i | 0.173930623200312-0.0890068086846843i | #DIV/0! | 0.0000833333333333333-0.000148770745084965i | #DIV/0! | #DIV/0! | 0.00096+7.61798519383682i | #DIV/0! | #DIV/0! | 0.0992509188118923-0.0507904093018473i | 0.973709946228406-0.0728894219546459i | 0.105245617956324-0.044283328123298i | #DIV/0! | -19.1834317402916-1.96158172163982i | #DIV/0! | #DIV/0! | #DIV/0! | #DIV/0!
| 1784000 | -0.000155312138266497+0.00174771144559975i | -7.58522885112143-0.660430354829629i | 29.7752020184397-891.129244967923i | 0.989222364094964+0.0878908012059861i | 0.989222364094964+0.0878908012059861i | 11.5984665612068+1.30008409350877i | 7005.75161750524i | -12155.2720422596+1493.89526571423i | 0.0697806000015514-0.567778876978657i | 0.0180336042519279-0.12125507272258i | 0.0878142042534793-0.689033949701237i | -22.8059650940489i | -0.686001905789525+0.727599742477373i | 1.68600190578953-0.727599742477373i | -1.68600190578953+23.5335648365263i | -0.0358660828921869-0.0690729021706529i | 2.50271221882566i | 0.172869596252242-0.0897624838956901i | #DIV/0! | 0.0000833333333333333-0.000148687353411711i | #DIV/0! | #DIV/0! | 0.00096+7.6222577598457i | #DIV/0! | #DIV/0! | 0.0986454595917592-0.0512216241025286i | 0.973369034571792-0.072468056803738i | 0.104681938518147-0.0448293770254017i | #DIV/0! | -19.1836954123282-1.9605144483384i | #DIV/0! | #DIV/0! | #DIV/0! | #DIV/0!
| 1785000 | -0.000155140742058962+0.00174675334012767i | -7.58531872253366-0.660071380179158i | 29.7418869445186-890.631125427147i | 0.989234257849288+0.0878430203200179i | 0.989234257849288+0.0878430203200179i | 11.5986399275312+1.29937693756472i | 7009.67860832223i | -12168.9039694672+1494.73265095286i | 0.0697035854843952-0.567470201140273i | 0.018013840849525-0.121190080366005i | 0.0877174263339202-0.688660281506278i | -22.8187487067697i | -0.676644753091842+0.736309634673674i | 1.67664475309184-0.736309634673674i | -1.67664475309184+23.5550583414434i | -0.036142535565837-0.0686071983794932i | 2.50411508441918i | 0.171800320361828-0.0905050684995691i | #DIV/0! | 0.0000833333333333333-0.000148604055174505i | #DIV/0! | #DIV/0! | 0.00096+7.62653032585458i | #DIV/0! | #DIV/0! | 0.0980352932355749-0.0516453689432843i | 0.973033289297538-0.0720432114829322i | 0.104111310079412-0.0453682893473641i | #DIV/0! | -19.1839586500649-1.95944831774388i | #DIV/0! | #DIV/0! | #DIV/0! | #DIV/0!
| 1786000 | -0.000154969627996567+0.00174579627300461i | -7.58540844600356-0.659712789394801i | 29.7086277322785-890.133561826595i | 0.989246132024641+0.0877952905418917i | 0.989246132024641+0.0877952905418917i | 11.5988130084467+1.29867053865795i | 7013.60559913921i | -12182.5435357486+1495.57003619148i | 0.0696266977617061-0.56716185548384i | 0.0179941096792651-0.121125156000883i | 0.0876208074409712-0.688287011484723i | -22.8315323194906i | -0.667177024104097+0.744899200232891i | 1.6671770241041-0.744899200232891i | -1.6671770241041+23.5764315197235i | -0.0364134248369774-0.0681387850193959i | 2.50551795001269i | 0.170722948958152-0.0912344895504848i | #DIV/0! | 0.0000833333333333333-0.000148520850216401i | #DIV/0! | #DIV/0! | 0.00096+7.63080289186346i | #DIV/0! | #DIV/0! | 0.0974205072953593-0.0520616021986596i | 0.972702738920107-0.0716149494449657i | 0.103533821545196-0.0458999764433925i | #DIV/0! | -19.1842214544503-1.95838332805275i | #DIV/0! | #DIV/0! | #DIV/0! | #DIV/0!
| 1787000 | -0.000154798795463518+0.00174484024256281i | -7.58549802185409-0.659354581871675i | 29.6754242569461-889.636553237125i | 0.989257986663765+0.0877476117910421i | 0.989257986663765+0.0877476117910421i | 11.5989858045763+1.29796489559362i | 7017.5325899562i | -12196.1907411038+1496.40742143012i | 0.0695499365567045-0.566853839488826i | 0.0179744106716226-0.121060299523392i | 0.0875243472283271-0.687914139012218i | -22.8443159322115i | -0.6576002660287+0.753367035460792i | 1.6576002660287-0.753367035460792i | -1.6576002660287+23.5976829676723i | -0.0366787315713877-0.067667727929302i | 2.50692081560621i | 0.169637635690745-0.0919506756663445i | #DIV/0! | 0.0000833333333333333-0.000148437738380802i | #DIV/0! | #DIV/0! | 0.00096+7.63507545787235i | #DIV/0! | #DIV/0! | 0.0968011894489279-0.0524702831355268i | 0.97237741127054-0.0711833341754403i | 0.102949562959005-0.0464243507397158i | #DIV/0! | -19.1844838264304-1.95731947746529i | #DIV/0! | #DIV/0! | #DIV/0! | #DIV/0!
| 1788000 | -0.000154628243845682+0.00174388524713794i | -7.58558745040713-0.658996757006092i | 29.6422763940961-889.140098731657i | 0.989269821809257+0.0876999839870629i | 0.989269821809257+0.0876999839870629i | 11.5991583165412+1.29726000717925i | 7021.45958077319i | -12209.8455855328+1497.24480666875i | 0.0694733015933589-0.566546152635766i | 0.0179547437572576-0.120995510829917i | 0.0874280453506165-0.687541663465683i | -22.8570995449324i | -0.647916043885371+0.761711756556199i | 1.64791604388537-0.761711756556199i | -1.64791604388537+23.6188113014886i | -0.0369384372964163-0.0671940928851287i | 2.50832368119972i | 0.168544534420502-0.092653557017112i | #DIV/0! | 0.0000833333333333333-0.000148354719511461i | #DIV/0! | #DIV/0! | 0.00096+7.63934802388123i | #DIV/0! | #DIV/0! | 0.0961774274947083-0.0528713719064161i | 0.972057333502463-0.0707484291883453i | 0.102358625490733-0.0469413257494374i | #DIV/0! | -19.1847457669483-1.95625676418534i | #DIV/0! | #DIV/0! | #DIV/0! | #DIV/0!
| 1789000 | -0.000154457972530602+0.00174293128506929i | -7.58567673198396-0.658639314195669i | 29.6091840196501-888.644197385178i | 0.989281637503637+0.0876524070497218i | 0.989281637503637+0.0876524070497218i | 11.599330544961+1.29655587222495i | 7025.38657159017i | -12223.5080690356+1498.08219190737i | 0.0693967925963874-0.56623879440627i | 0.0179351088670154-0.120930789817045i | 0.0873319014634028-0.687169584223315i | -22.8698831576533i | -0.638125940255439+0.769931999837072i | 1.63812594025544-0.769931999837072i | -1.63812594025544+23.6398151574904i | -0.0371925241945331-0.0667179455965015i | 2.50972654679322i | 0.167443799211046-0.0933430653132689i | #DIV/0! | 0.0000833333333333333-0.000148271793452483i | #DIV/0! | #DIV/0! | 0.00096+7.64362058989011i | #DIV/0! | #DIV/0! | 0.0955493093468115-0.0532648295429312i | 0.97174253209803-0.0703102980217816i | 0.101761101424454-0.0474508160872611i | #DIV/0! | -19.185007276945-1.95519518642062i | #DIV/0! | #DIV/0! | #DIV/0! | #DIV/0!
| 1790000 | -0.000154287980907471+0.00174197835469961i | -7.58576586690468-0.658282252839199i | 29.576147009875-888.14884827472i | 0.989293433789268+0.0876048808989429i | 0.989293433789268+0.0876048808989429i | 11.5995024904536+1.29585248954314i | 7029.31356240716i | -12237.1781916123+1498.919577146i | 0.0693204092912546-0.56593176428301i | 0.0179155059319262-0.12086613638157i | 0.0872359152231808-0.68679790066458i | -22.8826667703741i | -0.628231555023316+0.778026421963282i | 1.62823155502332-0.778026421963282i | -1.62823155502332+23.6606931923374i | -0.0374409750969748-0.066239351703658i | 2.51112941238673i | 0.166335584320485-0.0940191337944525i | #DIV/0! | 0.0000833333333333333-0.00014818896004832i | #DIV/0! | #DIV/0! | 0.00096+7.64789315589899i | #DIV/0! | #DIV/0! | 0.0949169230303287-0.0536506179492658i | 0.971433032873806-0.0698690042338647i | 0.101157084146012-0.0479527374841021i | #DIV/0! | -19.1852683573583-1.95413474238234i | #DIV/0! | #DIV/0! | #DIV/0! | #DIV/0!
| 1791000 | -0.000154118268367147+0.00174102645437518i | -7.58585485548887-0.657925572336774i | 29.5431652413828-887.654050479375i | 0.989305210708442+0.087557405454824i | 0.989305210708442+0.087557405454824i | 11.5996741536353+1.29514985794883i | 7033.24055322415i | -12250.8559532627+1499.75696238463i | 0.0692441514041702-0.565625061749736i | 0.0178959348832044-0.120801550420486i | 0.0871400862873746-0.686426612170222i | -22.895450383095i | -0.618234505114723+0.785993700156403i | 1.61823450511472-0.785993700156403i | -1.61823450511472+23.6814440832514i | -0.0376837734774954-0.065758376774492i | 2.51253227798025i | 0.165220044193498-0.0946816972183033i | #DIV/0! | 0.0000833333333333333-0.00014810621914377i | #DIV/0! | #DIV/0! | 0.00096+7.65216572190787i | #DIV/0! | #DIV/0! | 0.094280356676815-0.0540286998958395i | 0.971128860986559-0.0694246113987844i | 0.100546668130381-0.0484470068015994i | #DIV/0! | -19.1855290091242-1.9530754302856i | #DIV/0! | #DIV/0! | #DIV/0! | #DIV/0!
| 1792000 | -0.000153948834302129+0.00174007558244576i | -7.58594369805504-0.657569272089687i | 29.5102385911288-887.159803080276i | 0.989316968303311+0.0875099806376223i | 0.989316968303311+0.0875099806376223i | 11.5998455351209+1.29444797625939i | 7037.16754404114i | -12264.5413539869+1500.59434762326i | 0.0691680186620825-0.565318686291245i | 0.0178763956522479-0.12073703183099i | 0.0870444143143304-0.686055718122235i | -22.9082339958159i | -0.608136424232925+0.793832532415491i | 1.60813642423293-0.793832532415491i | -1.60813642423293+23.7020665282314i | -0.0379209034461954-0.0652750863017989i | 2.51393514357376i | 0.164097333453902-0.0953306918494579i | #DIV/0! | 0.0000833333333333333-0.00014802357058398i | #DIV/0! | #DIV/0! | 0.00096+7.65643828791676i | #DIV/0! | #DIV/0! | 0.0936396985200478-0.0543990390130166i | 0.970830040939013-0.0689771831030714i | 0.0999299489288915-0.0489335420464726i | #DIV/0! | -19.1857892331759-1.95201724834908i | #DIV/0! | #DIV/0! | #DIV/0! | #DIV/0!
| 1793000 | -0.000153779678106558+0.00173912573726452i | -7.58603239492078-0.657213351500446i | 29.4773669364103-886.66610516059i | 0.989328706615907+0.0874626063677574i | 0.989328706615907+0.0874626063677574i | 11.6000166355229+1.29374684329462i | 7041.09453485812i | -12278.234393785+1501.43173286189i | 0.0690920107926787-0.565012637393395i | 0.0178568881706374-0.120672580510484i | 0.0869488989633161-0.685685217903879i | -22.9210176085368i | -0.597938962591438+0.801541637730115i | 1.59793896259144-0.801541637730115i | -1.59793896259144+23.7225592462669i | -0.0381523497434695-0.0647895457006309i | 2.51533800916728i | 0.162967606897477-0.0959660554487924i | #DIV/0! | 0.0000833333333333333-0.000147941014214441i | #DIV/0! | #DIV/0! | 0.00096+7.66071085392564i | #DIV/0! | #DIV/0! | 0.0929950368919328-0.0547615997849685i | 0.970536596585485-0.068526782941997i | 0.0993070231561942-0.0494122623847952i | #DIV/0! | -19.1860490304437-1.95096019479507i | #DIV/0! | #DIV/0! | #DIV/0! | #DIV/0!
| 1794000 | -0.000153610799176219+0.00173817691718823i | -7.58612094640294-0.656857809972813i | 29.4445501548659-886.172955805523i | 0.989340425688163+0.087415282565816i | 0.989340425688163+0.087415282565816i | 11.6001874554528+1.29304645787679i | 7045.02152567511i | -12291.9350726569+1502.26911810052i | 0.0690161275243848-0.564706914543112i | 0.0178374123701362-0.120608196356568i | 0.086853539894521-0.68531511089968i | -22.9338012212577i | -0.587643786644446+0.809119756289622i | 1.58764378664445-0.809119756289622i | -1.58764378664445+23.7429209775473i | -0.0383780977340485-0.0643018203058294i | 2.51674087476079i | 0.161831019485204-0.0965877272628443i | #DIV/0! | 0.0000833333333333333-0.000147858549880988i | #DIV/0! | #DIV/0! | 0.00096+7.66498341993452i | #DIV/0! | #DIV/0! | 0.092346460218645-0.0551163475436369i | 0.970248551137465-0.0680734745161551i | 0.0986779884770609-0.0498830881561204i | #DIV/0! | -19.1863084018557-1.9499042678496i | #DIV/0! | #DIV/0! | #DIV/0! | #DIV/0!
| 1795000 | -0.000153442196908531+0.00173722912057704i | -7.58620935281754-0.656502646911779i | 29.4117881244745-885.680354102309i | 0.989352125561901+0.0873680091525482i | 0.989352125561901+0.0873680091525482i | 11.6003579955201+1.29234681883059i | 7048.9485164921i | -12305.6433906025+1503.10650333915i | 0.0689403685863607-0.564401517228372i | 0.0178179681826893-0.120543879267047i | 0.08675833676905-0.684945396495419i | -22.9465848339785i | -0.577252578814532+0.816565649688971i | 1.57725257881453-0.816565649688971i | -1.57725257881453+23.7631504836675i | -0.0385981334011446-0.063811975369695i | 2.5181437403543i | 0.16068772633684-0.0971956480134525i | #DIV/0! | 0.0000833333333333333-0.000147776177429801i | #DIV/0! | #DIV/0! | 0.00096+7.6692559859434i | #DIV/0! | #DIV/0! | 0.0916940570169628-0.0554632484628223i | 0.969965927169106-0.0676173214282002i | 0.0980429435929838-0.0503459408874832i | #DIV/0! | -19.1865673483376-1.94884946574237i | #DIV/0! | #DIV/0! | #DIV/0! | #DIV/0!
| 1796000 | -0.000153273870702534+0.00173628234579457i | -7.58629761447964-0.656147861723529i | 29.3790807235532-885.188299140195i | 0.989363806278815+0.0873207860488636i | 0.989363806278815+0.0873207860488636i | 11.600528256333+1.2916479249831i | 7052.87550730909i | -12319.359347622+1503.94388857778i | 0.0688647337084949-0.564096444938193i | 0.0177985555404231-0.120479629139924i | 0.086663289248918-0.684576074078117i | -22.9593684466994i | -0.566767037217428+0.823878101131338i | 1.56676703721743-0.823878101131338i | -1.56676703721743+23.7832465478307i | -0.0388124433407141-0.063320076059788i | 2.5195466059478i | 0.159537882724795-0.0977897598876375i | #DIV/0! | 0.0000833333333333333-0.000147693896707401i | #DIV/0! | #DIV/0! | 0.00096+7.67352855195229i | #DIV/0! | #DIV/0! | 0.0910379158907735-0.0558022695524093i | 0.969688746622624-0.0671583872797261i | 0.0974019882285582-0.0508007433072867i | #DIV/0! | -19.1868258708126-1.94779578670663i | #DIV/0! | #DIV/0! | #DIV/0! | #DIV/0!
| 1797000 | -0.000153105819958895+0.00173533659120787i | -7.58638573170352-0.65579345381549i | 29.3464278307574-884.696790010452i | 0.9893754678805+0.087273613175837i | 0.9893754678805+0.087273613175837i | 11.6006982384976+1.29094977516383i | 7056.80249812607i | -12333.0829437153+1504.7812738164i | 0.0687892226214081-0.563791697162651i | 0.0177791743756444-0.120415445873404i | 0.0865683969970525-0.684207143036055i | -22.9721520594203i | -0.556188875385+0.831055915626602i | 1.556188875385-0.831055915626602i | -1.556188875385+23.8032079750469i | -0.0390210147558082-0.062826187456896i | 2.52094947154132i | 0.158381644068418-0.0983700065276607i | #DIV/0! | 0.0000833333333333333-0.000147611707560652i | #DIV/0! | #DIV/0! | 0.00096+7.67780111796117i | #DIV/0! | #DIV/0! | 0.0903781255278132-0.0561333786526941i | 0.96941703081362-0.0666967356683313i | 0.0967552231177163-0.0512474193590197i | #DIV/0! | -19.1870839702011-1.94674322897932i | #DIV/0! | #DIV/0! | #DIV/0! | #DIV/0!
| 1798000 | -0.000152938044079898+0.00173439185518747i | -7.58647370480261-0.655439422596294i | 29.3138293250789-884.20582580636i | 0.989387110408434+0.0872264904547041i | 0.989387110408434+0.0872264904547041i | 11.6008679426186+1.2902523682047i | 7060.72948894306i | -12346.8141788823+1505.61865905503i | 0.0687138350564496-0.563487273392872i | 0.0177598246208405-0.120351329365892i | 0.0864736596772901-0.683838602758764i | -22.9849356721412i | -0.545519821984884+0.838097920186884i | 1.54551982198488-0.838097920186884i | -1.54551982198488+23.8230335923281i | -0.0392238354510557-0.0623303745531045i | 2.52235233713483i | 0.157219165928512-0.0989363330213623i | #DIV/0! | 0.0000833333333333333-0.000147529609836759i | #DIV/0! | #DIV/0! | 0.00096+7.68207368397005i | #DIV/0! | #DIV/0! | 0.0897147746965365-0.0564565444288706i | 0.969150800436306-0.0662324301847948i | 0.0961027499897142-0.0516858942148727i | #DIV/0! | -19.1873416474212-1.94569179080099i | #DIV/0! | #DIV/0! | #DIV/0! | #DIV/0!
| 1799000 | -0.000152770542469441+0.0017334481361073i | -7.58656153408948-0.655085767475793i | 29.2812850858452-883.715405623206i | 0.989398733903984+0.0871794178068629i | 0.989398733903984+0.0871794178068629i | 11.6010373692992+1.28955570294002i | 7064.65647976005i | -12360.5530531232+1506.45604429367i | 0.0686385707456888-0.563183173121011i | 0.0177405062086778-0.12028727951599i | 0.0863790769543666-0.683470452637001i | -22.9977192848621i | -0.534761620538096+0.845002964018156i | 1.5347616205381-0.845002964018156i | -1.5347616205381+23.8427222488803i | -0.0394208938272463-0.0618327022500113i | 2.52375520272835i | 0.156050604002219-0.0994886858927147i | #DIV/0! | 0.0000833333333333333-0.000147447603383264i | #DIV/0! | #DIV/0! | 0.00096+7.68634624997893i | #DIV/0! | #DIV/0! | 0.0890479522431977-0.0567717363656406i | 0.968890075568631-0.0657655344104171i | 0.0954446715549621-0.0521160942891968i | #DIV/0! | -19.1875989033887-1.94464147041581i | #DIV/0! | #DIV/0! | #DIV/0! | #DIV/0!
| 1800000 | -0.00015260331453302+0.00173250543234468i | -7.58664921987575-0.654732487865018i | 29.2487949927175-883.225528558267i | 0.989410338408391+0.0871323951538687i | 0.989410338408391+0.0871323951538687i | 11.6012065191406+1.28885977820647i | 7068.58347057703i | -12374.2995664379+1507.2934295323i | 0.06856342942192-0.562879395840277i | 0.0177212190720018-0.120223296222503i | 0.0862846484939218-0.68310269206278i | -23.0105028975829i | -0.523916029134168+0.851769918708265i | 1.52391602913417-0.851769918708265i | -1.52391602913417+23.8622728162912i | -0.0396121788760299-0.061333235357064i | 2.52515806832186i | 0.154876114118174-0.100027013092616i | #DIV/0! | 0.0000833333333333333-0.000147365688048051i | #DIV/0! | #DIV/0! | 0.00096+7.69061881598781i | #DIV/0! | #DIV/0! | 0.0883777470890858-0.0570789247619594i | 0.968634875677323-0.0652961119144947i | 0.0947810914906415-0.0525379472518201i | #DIV/0! | -19.1878557390163-1.94359226607149i | #DIV/0! | #DIV/0! | #DIV/0! | #DIV/0!
| 1801000 | -0.000152436359677742+0.00173156374228038i | -7.58673676247239-0.654379583176243i | 29.216358925691-882.736193710824i | 0.989421923962807+0.0870854224174425i | 0.989421923962807+0.0870854224174425i | 11.6013753927428+1.28816459284317i | 7072.51046139402i | -12388.0537188264+1508.13081477092i | 0.0684884108186578-0.562575941044914i | 0.0177019631438364-0.12015937938443i | 0.0861903739624942-0.682735320429344i | -23.0232865103038i | -0.51298482014352+0.858397678411539i | 1.51298482014352-0.858397678411539i | -1.51298482014352+23.8816841887153i | -0.0397976801747385-0.0608320385900039i | 2.52656093391537i | 0.153695852231936-0.100551263989953i | #DIV/0! | 0.0000833333333333333-0.000147283863679341i | #DIV/0! | #DIV/0! | 0.00096+7.6948913819967i | #DIV/0! | #DIV/0! | 0.0877042482279171-0.0573780807259367i | 0.96838521962282-0.0648242262519204i | 0.0941121144261238-0.0529513820412328i | #DIV/0! | -19.1881121552152-1.94254417601941i | #DIV/0! | #DIV/0! | #DIV/0! | #DIV/0!
| 1802000 | -0.000152269677312307+0.00173062306429855i | -7.58682416218944-0.654027052822938i | 29.1839767650929-882.247400182146i | 0.989433490608267+0.0870384995194644i | 0.989433490608267+0.0870384995194644i | 11.6015439907039+1.28747014569159i | 7076.43745221101i | -12401.8155102887+1508.96820000955i | 0.0684135146701348-0.562272808230201i | 0.0176827383573835-0.120095528900971i | 0.0860962530275183-0.682368337131172i | -23.0360701230247i | -0.501969779928332+0.864885160029181i | 1.50196977992833-0.864885160029181i | -1.50196977992833+23.9009552830539i | -0.0399773878813091-0.0603291765694602i | 2.52796379950889i | 0.152509974421775-0.101061389362875i | #DIV/0! | 0.0000833333333333333-0.000147202130125689i | #DIV/0! | #DIV/0! | 0.00096+7.69916394800558i | #DIV/0! | #DIV/0! | 0.0870275447234309-0.0576691761698566i | 0.968141125664122-0.0643499409609447i | 0.0934378459282396-0.0533563288775915i | #DIV/0! | -19.1883681528933-1.94149719851453i | #DIV/0! | #DIV/0! | #DIV/0! | #DIV/0!
| 1803000 | -0.000152103266847009+0.00172968339678676i | -7.58691141933611-0.653674896219757i | 29.1516483915811-881.759147075475i | 0.989445038385689+0.0869916263819725i | 0.989445038385689+0.0869916263819725i | 11.6017123136206+1.28677643559557i | 7080.364443028i | -12415.5849408248+1509.80558524818i | 0.068338740711298-0.56196999689245i | 0.0176635446460221-0.120031744671523i | 0.0860022853573201-0.682001741563973i | -23.0488537357456i | -0.490872708550264+0.871231303386493i | 1.49087270855026-0.871231303386493i | -1.49087270855026+23.9200850391321i | -0.040151292729344-0.0598247138196207i | 2.52936666510239i | 0.151318636884639-0.101557341390371i | #DIV/0! | 0.0000833333333333333-0.000147120487235991i | #DIV/0! | #DIV/0! | 0.00096+7.70343651401446i | #DIV/0! | #DIV/0! | 0.0863477257070886-0.0579521838053718i | 0.967902611463518-0.0638733195610321i | 0.0927583924863064-0.053752719275608i | #DIV/0! | -19.1886237329567-1.94045133181533i | #DIV/0! | #DIV/0! | #DIV/0! | #DIV/0!
| 1804000 | -0.000151937127693727+0.00172874473813594i | -7.58699853422083-0.653323112782574i | 29.1193736861438-881.271433496041i | 0.989456567335892+0.0869448029271673i | 0.989456567335892+0.0869448029271673i | 11.6018803620878+1.28608346140135i | 7084.29143384498i | -12429.3620104348+1510.64297048681i | 0.0682640886778069-0.561667506528998i | 0.0176443819433077-0.11996802659568i | 0.0859084706211146-0.681635533124678i | -23.0616373484664i | -0.47969541947648+0.877435071406018i | 1.47969541947648-0.877435071406018i | -1.47969541947648+23.9390724198724i | -0.0403193860232773-0.059318714767032i | 2.5307695306959i | 0.150121995932446-0.102039073644076i | #DIV/0! | 0.0000833333333333333-0.000147038934859475i | #DIV/0! | #DIV/0! | 0.00096+7.70770908002334i | #DIV/0! | #DIV/0! | 0.0856648803759573-0.0582270771388274i | 0.967669694091223-0.0633944255508617i | 0.0920738614970019-0.0541404860572563i | #DIV/0! | -19.1888788963086-1.93940657418392i | #DIV/0! | #DIV/0! | #DIV/0! | #DIV/0!
| 1805000 | -0.000151771259265916+0.00172780708674039i | -7.58708550715102-0.652971701928421i | 29.0871525300982-880.784258551045i | 0.989468077499562+0.086898029077404i | 0.989468077499562+0.086898029077404i | 11.6020481366987+1.28539122195748i | 7088.21842466197i | -12443.1467191185+1511.48035572543i | 0.0681895583060345-0.561365336638227i | 0.0176252501829724-0.119904374573232i | 0.0858148084890069-0.681269711211459i | -23.0744209611873i | -0.468439739282946+0.883495450277207i | 1.46843973928295-0.883495450277207i | -1.46843973928295+23.9579164114645i | -0.0404816596336739-0.0588112437394804i | 2.53217239628942i | 0.148920207988561-0.102506541080373i | #DIV/0! | 0.0000833333333333333-0.000146957472845702i | #DIV/0! | #DIV/0! | 0.00096+7.71198164603222i | #DIV/0! | #DIV/0! | 0.0849790979906997-0.0584938304667545i | 0.967442390029903-0.0629133224064272i | 0.0913843612490102-0.0545195633643465i | #DIV/0! | -19.1891336438497-1.9383629238859i | #DIV/0! | #DIV/0! | #DIV/0! | #DIV/0!
| 1806000 | -0.000151605660978613+0.00172687044099775i | -7.5871723384335-0.652620663075558i | 29.0549848050887-880.297621349645i | 0.989479568917303+0.0868513047552009i | 0.989479568917303+0.0868513047552009i | 11.6022156380453+1.28469971611492i | 7092.14541547896i | -12456.939066876+1512.31774096407i | 0.0681151493330611-0.561063486719528i | 0.0176061492989235-0.119840788504166i | 0.0857212986319846-0.680904275223694i | -23.0872045739082i | -0.457107507356443+0.889411449621816i | 1.45710750735644-0.889411449621816i | -1.45710750735644+23.97661602353i | -0.040638105992637-0.0583023649650129i | 2.53357526188293i | 0.147713429584627-0.102959700032722i | #DIV/0! | 0.0000833333333333333-0.000146876101044569i | #DIV/0! | #DIV/0! | 0.00096+7.71625421204111i | #DIV/0! | #DIV/0! | 0.0842904678737659-0.0587524188714926i | 0.967220715179104-0.0624300735792873i | 0.0906900009075447-0.0548898866709011i | #DIV/0! | -19.1893879764788-1.93732037919048i | #DIV/0! | #DIV/0! | #DIV/0! | #DIV/0!
| 1807000 | -0.000151440332248429+0.0017259347993091i | -7.58725902837416-0.652269995643417i | 29.0228703930868-879.811521002972i | 0.989491041629598+0.086804629883233i | 0.989491041629598+0.086804629883233i | 11.6023828667178+1.28400894272697i | 7096.07240629595i | -12470.7390537074+1513.1551262027i | 0.0680408614966704-0.560761956273317i | 0.0175870792252435-0.119777268288664i | 0.0856279407219139-0.680539224561981i | -23.0999881866291i | -0.445700575593635+0.895182102655936i | 1.44570057559363-0.895182102655936i | -1.44570057559363+23.995170289285i | -0.040788718089352-0.0577921425710144i | 2.53497812747644i | 0.146501817357522-0.10339850820431i | #DIV/0! | 0.0000833333333333333-0.000146794819306304i | #DIV/0! | #DIV/0! | 0.00096+7.72052677804999i | #DIV/0! | #DIV/0! | 0.0835990794076567-0.0590028182169955i | 0.96700468485956-0.0619447424948929i | 0.0899908904986231-0.0552513927954048i | #DIV/0! | -19.189641895092-1.93627893837039i | #DIV/0! | #DIV/0! | #DIV/0! | #DIV/0!
| 1808000 | -0.000151275272493532+0.00172500016007881i | -7.58734557727808-0.651919699052617i | 28.9908091763897-879.325956624108i | 0.989502495676821+0.0867580043843331i | 0.989502495676821+0.0867580043843331i | 11.6025498233047+1.28331890064926i | 7099.99939711293i | -12484.5466796125+1513.99251144133i | 0.0679666945353552-0.560460744801041i | 0.0175680398961894-0.119713813827103i | 0.0855347344315446-0.680174558628144i | -23.11277179935i | -0.434220808098534+0.900806466347937i | 1.43422080809853-0.900806466347937i | -1.43422080809853+24.0135782656979i | -0.0409334894657478-0.0572806405833952i | 2.53638099306996i | 0.145285528046595-0.103822924660952i | #DIV/0! | 0.0000833333333333333-0.000146713627481467i | #DIV/0! | #DIV/0! | 0.00096+7.72479934405887i | #DIV/0! | #DIV/0! | 0.0829050220333462-0.0592450051447805i | 0.96679431381739-0.0614573925510421i | 0.0892871408931889-0.0556040199128658i | #DIV/0! | -19.1898954005828-1.93523859970188i | #DIV/0! | #DIV/0! | #DIV/0! | #DIV/0!
| 1809000 | -0.000151110481133659+0.00172406652171457i | -7.58743198544954-0.651569772724959i | 28.9588010376187-878.840927328082i | 0.98951393109924+0.0867114281814918i | 0.98951393109924+0.0867114281814918i | 11.6027165083932+1.28262958873977i | 7103.92638792992i | -12498.3619445915+1514.82989667995i | 0.0678926481883051-0.56015985180515i | 0.0175490312461921-0.119650425020057i | 0.0854416794344972-0.679810276825207i | -23.1255554120708i | -0.422670080877941+0.906283621572538i | 1.42267008087794-0.906283621572538i | -1.42267008087794+24.0318390336433i | -0.0410724142122849-0.0567679229258666i | 2.53778385866347i | 0.144064718491116-0.104232909824277i | #DIV/0! | 0.0000833333333333333-0.000146632525420947i | #DIV/0! | #DIV/0! | 0.00096+7.72907191006775i | #DIV/0! | #DIV/0! | 0.0822083852488273-0.0594789570700397i | 0.9665896162282-0.0609680871164351i | 0.0885788637910481-0.0559477075667084i | #DIV/0! | -19.1901484938427-1.93419936146473i | #DIV/0! | #DIV/0! | #DIV/0! | #DIV/0!
| 1810000 | -0.000150945957590097+0.00172313388262743i | -7.58751825319193-0.651220216083417i | 28.926845859719-878.356432231873i | 0.989525347937009+0.0866649011978557i | 0.989525347937009+0.0866649011978557i | 11.6028829225685+1.2819410058588i | 7107.85337874691i | -12512.1848486442+1515.66728191858i | 0.0678187221954145-0.559859276789125i | 0.0175300532098559-0.119587101768291i | 0.0853487754052704-0.679446378557416i | -23.1383390247917i | -0.41105028153452+0.911612673261178i | 1.41105028153452-0.911612673261178i | -1.41105028153452+24.0499516980529i | -0.0412054869638737-0.0562540534192803i | 2.53918672425699i | 0.14283954562788-0.104628425465213i | #DIV/0! | 0.0000833333333333333-0.000146551512975963i | #DIV/0! | #DIV/0! | 0.00096+7.73334447607663i | #DIV/0! | #DIV/0! | 0.081509258607744-0.0597046521779228i | 0.966390605701043-0.0604768895293149i | 0.0878661717045956-0.0562823966805056i | #DIV/0! | -19.1904011757604-1.93316122194222i | #DIV/0! | #DIV/0! | #DIV/0! | #DIV/0!
| 1811000 | -0.000150781701285686+0.00172220224123177i | -7.58760438080786-0.650871028552142i | 28.8949435259579-877.872470454398i | 0.989536746230174+0.0866184233567286i | 0.989536746230174+0.0866184233567286i | 11.6030490664146+1.28125315086899i | 7111.78036956389i | -12526.0153917708+1516.50466715721i | 0.0677449162972696-0.559559019257443i | 0.0175111057219579-0.119523843972765i | 0.0852560220192275-0.679082863230208i | -23.1511226375126i | -0.39936330895888+0.916792750548025i | 1.39936330895888-0.916792750548025i | -1.39936330895888+24.0679153880606i | -0.0413327028959107-0.0557390957810885i | 2.54058958985049i | 0.141610166489113-0.105009434697734i | #DIV/0! | 0.0000833333333333333-0.000146470589998063i | #DIV/0! | #DIV/0! | 0.00096+7.73761704208552i | #DIV/0! | #DIV/0! | 0.0808077317181963-0.0599220694199686i | 0.966197295282299-0.0599838630962378i | 0.0871491779424196-0.0566080295695099i | #DIV/0! | -19.1906534472225-1.93212417942113i | #DIV/0! | #DIV/0! | #DIV/0! | #DIV/0!
| 1812000 | -0.000150617711644821+0.00172127159594529i | -7.58769036859931-0.650522209556492i | 28.8630939199244-877.389041116512i | 0.989548126018699+0.0865719945815747i | 0.989548126018699+0.0865719945815747i | 11.603214940514+1.28056602263534i | 7115.70736038088i | -12539.8535739712+1517.34205239585i | 0.0676712302351559-0.559259078715605i | 0.0174921887174476-0.119460651534635i | 0.0851634189526035-0.67871973025024i | -23.1639062502335i | -0.387611073018881+0.921823006912472i | 1.38761107301888-0.921823006912472i | -1.38761107301888+24.085729257146i | -0.0414540577204505-0.0552231136248364i | 2.541992455444i | 0.140376738200461-0.105375901972925i | #DIV/0! | 0.0000833333333333333-0.000146389756339124i | #DIV/0! | #DIV/0! | 0.00096+7.7418896080944i | #DIV/0! | #DIV/0! | 0.0801038942415934-0.0601311885107185i | 0.966009697459411-0.0594890710909043i | 0.0864279965926692-0.0569245499520291i | #DIV/0! | -19.1909053091133-1.93108823219183i | #DIV/0! | #DIV/0! | #DIV/0! | #DIV/0!
| 1813000 | -0.000150453988093422+0.00172034194518896i | -7.58777621686712-0.650173758522935i | 28.8312969255271-876.906143340989i | 0.989559487342401+0.0865256147960066i | 0.989559487342401+0.0865256147960066i | 11.6033805454471+1.27987962002508i | 7119.63435119787i | -12553.6993952453+1518.17943763447i | 0.0675976637510498-0.558959454670118i | 0.017473302131446-0.119397524355246i | 0.0850709658824958-0.678356979025364i | -23.1766898629544i | -0.375795494247625+0.926702620317426i | 1.37579549424762-0.926702620317426i | -1.37579549424762+24.1033924832718i | -0.0415695476825047-0.0547061704597498i | 2.54339532103751i | 0.139139417979208-0.105727793073328i | #DIV/0! | 0.0000833333333333333-0.000146309011851347i | #DIV/0! | #DIV/0! | 0.00096+7.74616217410328i | #DIV/0! | #DIV/0! | 0.0793978358916358-0.0603319899244896i | 0.965827824164516-0.058992576753091i | 0.0857027425062724-0.0572319029606072i | #DIV/0! | -19.1911567623142-1.93005337854801i | #DIV/0! | #DIV/0! | #DIV/0! | #DIV/0!
| 1814000 | -0.000150290530058955+0.00171941328738705i | -7.58786192591155-0.649825674879147i | 28.7995524269944-876.423776252537i | 0.989570830241013+0.0864792839237974i | 0.989570830241013+0.0864792839237974i | 11.6035458817934+1.27919394190783i | 7123.56134201486i | -12567.5528555933+1519.0168228731i | 0.0675242165876177-0.558660146628481i | 0.0174544458992458-0.119334462336138i | 0.0849786624868635-0.677994608964619i | -23.1894734756752i | -0.36391850352971+0.931430793343605i | 1.36391850352971-0.931430793343605i | -1.36391850352971+24.1209042690188i | -0.041679169556465-0.0541883296903887i | 2.54479818663103i | 0.137898363132666-0.106065075107579i | #DIV/0! | 0.0000833333333333333-0.000146228356387261i | #DIV/0! | #DIV/0! | 0.00096+7.75043474011216i | #DIV/0! | #DIV/0! | 0.0786896464333977-0.0605244548923154i | 0.965651686777962-0.0584944432876711i | 0.0849735312799809-0.0575300351530161i | #DIV/0! | -19.1914078077049-1.92901961678698i | #DIV/0! | #DIV/0! | #DIV/0! | #DIV/0!
| 1815000 | -0.000150127336970416+0.00171848562096713i | -7.58794749603203-0.649477958053965i | 28.7678603088729-875.941938977781i | 0.989582154754164+0.0864330018888755i | 0.989582154754164+0.0864330018888755i | 11.6037109501304+1.27850898715547i | 7127.48833283184i | -12581.4139550151+1519.85420811173i | 0.067450888488216-0.558361154099211i | 0.01743561995631-0.119271465379042i | 0.084886508444526-0.677632619478253i | -23.2022570883961i | -0.351982041785295+0.936006753320004i | 1.3519820417853-0.936006753320004i | -1.3519820417853+24.1382638417161i | -0.0417829206426644-0.0536696546163436i | 2.54620105222454i | 0.136653731056662-0.106387716505367i | #DIV/0! | 0.0000833333333333333-0.00014614778979972i | #DIV/0! | #DIV/0! | 0.00096+7.75470730612105i | #DIV/0! | #DIV/0! | 0.0779794156824627-0.060708565399068i | 0.965481296131691-0.0579947338636938i | 0.084240479239204-0.0578188945230754i | #DIV/0! | -19.1916584461624-1.92798694520943i | #DIV/0! | #DIV/0! | #DIV/0! | #DIV/0!
| 1816000 | -0.000149964408258332+0.0017175589443601i | -7.5880329275272-0.649130607477387i | 28.7362204560255-875.460630645253i | 0.989593460921377+0.0863867686153236i | 0.989593460921377+0.0863867686153236i | 11.6038757510344+1.27782475464223i | 7131.41532364883i | -12595.2826935107+1520.69159335036i | 0.0673776791968866-0.55806247659182i | 0.0174168242382717-0.119208533385882i | 0.0847945034351583-0.677271009977702i | -23.215040701117i | -0.339988059653487+0.940429752449941i | 1.33998805965349-0.940429752449941i | -1.33998805965349+24.1554704535669i | -0.041880798764057-0.0531502084320333i | 2.54760391781806i | 0.135405679234295-0.106695687012661i | #DIV/0! | 0.0000833333333333333-0.000146067311941901i | #DIV/0! | #DIV/0! | 0.00096+7.75897987212993i | #DIV/0! | #DIV/0! | 0.077267233504215-0.0608843041807355i | 0.965316662512522-0.0574935116135832i | 0.0835037034207405-0.0580984305112525i | #DIV/0! | -19.1919086785616-1.92695536211962i | #DIV/0! | #DIV/0! | #DIV/0! | #DIV/0!
| 1817000 | -0.000149801743354742+0.00171663325600005i | -7.5881182206948-0.648783622580553i | 28.7046327536321-874.9798503854i | 0.989604748782053+0.0863405840273765i | 0.989604748782053+0.0863405840273765i | 11.6040402850799+1.27714124324455i | 7135.34231446582i | -12609.1590710801+1521.52897858898i | 0.0673045884583552-0.557764113616816i | 0.0173980586809338-0.11914566625877i | 0.084702647139289-0.676909779875586i | -23.2278243138379i | -0.327938517173204+0.944699067933403i | 1.3279385171732-0.944699067933403i | -1.3279385171732+24.1725233817713i | -0.0419728022630364-0.0526300542265189i | 2.54900678341157i | 0.134154365234715-0.106988957687272i | #DIV/0! | 0.0000833333333333333-0.000145986922667305i | #DIV/0! | #DIV/0! | 0.00096+7.76325243813881i | #DIV/0! | #DIV/0! | 0.0765531898131425-0.0610516547218889i | 0.965157795665295-0.0569908396323661i | 0.0827633215552711-0.0583685940150938i | #DIV/0! | -19.1921585057747-1.9259248658251i | #DIV/0! | #DIV/0! | #DIV/0! | #DIV/0!
| 1818000 | -0.000149639341693205+0.00171570855432436i | -7.58820337583181-0.648437002795771i | 28.6730970871874-874.499597330571i | 0.989616018375499+0.0862944480494249i | 0.989616018375499+0.0862944480494249i | 11.6042045528397+1.27645845184123i | 7139.2693052828i | -12623.0430877233+1522.36636382762i | 0.0672316160180305-0.557466064685703i | 0.0173793232202683-0.119082863900013i | 0.0846109392382988-0.676548928585716i | -23.2406079265588i | -0.315835383462947+0.948814002085136i | 1.31583538346295-0.948814002085136i | -1.31583538346295+24.1894219286439i | -0.0420589299983825-0.052109254983389i | 2.55040964900507i | 0.132899946712101-0.107267500894704i | #DIV/0! | 0.0000833333333333333-0.000145906621829754i | #DIV/0! | #DIV/0! | 0.00096+7.76752500414769i | #DIV/0! | #DIV/0! | 0.0758373745722535-0.0612106012533149i | 0.965004704795907-0.0564867809769957i | 0.0820194520497201-0.058629337399443i | #DIV/0! | -19.1924079286715-1.924895454637i | #DIV/0! | #DIV/0! | #DIV/0! | #DIV/0!
| 1819000 | -0.000149477202708796+0.00171478483777367i | -7.58828839323454-0.648090747556513i | 28.6416133424994-874.019870615007i | 0.989627269740926+0.0862483606060145i | 0.989627269740926+0.0862483606060145i | 11.6043685548856+1.27577637931333i | 7143.19629609979i | -12636.9347434403+1523.20374906625i | 0.067158761621999-0.55716832931098i | 0.0173606177924156-0.119020126212105i | 0.0845193794144146-0.676188455523085i | -23.2533915392796i | -0.30368063639911+0.952773882448628i | 1.30368063639911-0.952773882448628i | -1.30368063639911+24.2061654217282i | -0.0421391813423357-0.0515878735806905i | 2.55181251459858i | 0.131642581404735-0.107531290304311i | #DIV/0! | 0.0000833333333333333-0.000145826409283393i | #DIV/0! | #DIV/0! | 0.00096+7.77179757015657i | #DIV/0! | #DIV/0! | 0.0751198777925487-0.0613611287498224i | 0.964857398574217-0.0559813986657294i | 0.0812722139694367-0.0588806145064586i | #DIV/0! | -19.1926569481201-1.92386712686984i | #DIV/0! | #DIV/0! | #DIV/0! | #DIV/0!
| 1820000 | -0.000149315325838097+0.00171386210479189i | -7.58837327319836-0.647744856297381i | 28.61018140569-873.540669374847i | 0.989638502917426+0.0862023216218416i | 0.989638502917426+0.0862023216218416i | 11.6045322917875+1.27509502454418i | 7147.12328691678i | -12650.8340382312+1524.04113430488i | 0.067086025017025-0.55687090700613i | 0.0173419423336842-0.11895745309773i | 0.0844279673507092-0.67582836010386i | -23.2661751520005i | -0.291476262292392+0.956578061906114i | 1.29147626229239-0.956578061906114i | -1.29147626229239+24.2227532139066i | -0.0422135561778077-0.0510659727908903i | 2.5532153801921i | 0.130382427134172-0.107780300885782i | #DIV/0! | 0.0000833333333333333-0.000145746284882688i | #DIV/0! | #DIV/0! | 0.00096+7.77607013616546i | #DIV/0! | #DIV/0! | 0.0744007895325471-0.0615032229282375i | 0.964715885136828-0.0554747556775624i | 0.0805217270201999-0.0591223806654401i | #DIV/0! | -19.1929055649859-1.92283988084156i | #DIV/0! | #DIV/0! | #DIV/0! | #DIV/0!
| 1821000 | -0.000149153710519188+0.00171294035382613i | -7.58845801601794-0.647399328454143i | 28.5788011631926-873.06199274812i | 0.989649717943994+0.0861563310217577i | 0.989649717943994+0.0861563310217577i | 11.6046957641139+1.27441438641941i | 7151.05027773377i | -12664.7409720958+1524.8785195435i | 0.0670134059505503-0.556573797285635i | 0.0173232967805501-0.118894844459764i | 0.0843367027311004-0.675468641745399i | -23.2789587647214i | -0.279224255563746+0.960225918784154i | 1.27922425556375-0.960225918784154i | -1.27922425556375+24.2391846835056i | -0.0422820548957159-0.0505436152809116i | 2.55461824578561i | 0.129119641804585-0.108014508905905i | #DIV/0! | 0.0000833333333333333-0.000145666248482423i | #DIV/0! | #DIV/0! | 0.00096+7.78034270217434i | #DIV/0! | #DIV/0! | 0.0736801998979125-0.0616368702455564i | 0.964580172089755-0.0549669149517473i | 0.0797681115301036-0.0593545927024222i | #DIV/0! | -19.1931537801318-1.92181371487355i | #DIV/0! | #DIV/0! | #DIV/0! | #DIV/0!
| 1822000 | -0.000148992356191644+0.00171201958332674i | -7.58854262198709-0.647054163463685i | 28.5474725017513-872.583839874726i | 0.989660914859515+0.0861103887307639i | 0.989660914859515+0.0861103887307639i | 11.6048589724316+1.27373446382684i | 7154.97726855075i | -12678.6555450342+1525.71590478213i | 0.0669409041706884-0.556276999664952i | 0.0173046810696563-0.118832300201268i | 0.0842455852403447-0.67510929986622i | -23.2917423774423i | -0.266926618418079+0.963716856955345i | 1.26692661841808-0.963716856955345i | -1.26692661841808+24.2554592343976i | -0.0423446783924547-0.050020863612169i | 2.55602111137913i | 0.12785438340212-0.108233891925674i | #DIV/0! | 0.0000833333333333333-0.000145586299937702i | #DIV/0! | #DIV/0! | 0.00096+7.78461526818322i | #DIV/0! | #DIV/0! | 0.0729581990410852-0.0617620578972946i | 0.964450266510958-0.054457939387333i | 0.0790114884312308-0.0595772089495823i | #DIV/0! | -19.1934015944187-1.92078862729053i | #DIV/0! | #DIV/0! | #DIV/0! | #DIV/0!
| 1823000 | -0.000148831262296544+0.0017110997917473i | -7.588627091399-0.646709360764078i | 28.5161953084204-872.106209896453i | 0.989672093702789+0.0860644946740183i | 0.989672093702789+0.0860644946740183i | 11.6050219173063+1.27305525565666i | 7158.90425936774i | -12692.5777570465+1526.55329002076i | 0.0668685194262223-0.555980513660521i | 0.0172860951378121-0.118769820225496i | 0.0841546145640344-0.674750333886017i | -23.3045259901632i | -0.254585360517168+0.967050305935707i | 1.25458536051717-0.967050305935707i | -1.25458536051717+24.2715762960989i | -0.0424014280674941-0.0494977802406581i | 2.55742397697264i | 0.126586809994382-0.10843842879769i | #DIV/0! | 0.0000833333333333333-0.000145506439103945i | #DIV/0! | #DIV/0! | 0.00096+7.7888878341921i | #DIV/0! | #DIV/0! | 0.0722348771609893-0.0618787738160038i | 0.964326174952758-0.0539478918427738i | 0.0782519792411966-0.0597901892544204i | #DIV/0! | -19.1936490087053-1.91976461642074i | #DIV/0! | #DIV/0! | #DIV/0! | #DIV/0!
| 1824000 | -0.000148670428276443+0.00171018097754459i | -7.58871142454576-0.646364919794473i | 28.4849694705629-871.629101956957i | 0.989683254512475+0.0860186487768237i | 0.989683254512475+0.0860186487768237i | 11.6051845993015+1.2723767608012i | 7162.83125018473i | -12706.5076081325+1527.3906752594i | 0.0667962514666081-0.555684338789775i | 0.0172675389219929-0.118707404435885i | 0.084063790388601-0.67439174322566i | -23.317309602884i | -0.242202498651314+0.970225720977887i | 1.24220249865131-0.970225720977887i | -1.24220249865131+24.2875353238619i | -0.0424523058211106-0.0489744275170727i | 2.55882684256616i | 0.125317079729996-0.108628099663885i | #DIV/0! | 0.0000833333333333333-0.000145426665836893i | #DIV/0! | #DIV/0! | 0.00096+7.79316040020098i | #DIV/0! | #DIV/0! | 0.0715103245027812-0.0619870066699735i | 0.964207903444119-0.0534368351355847i | 0.0774897060445342-0.0599934949887281i | #DIV/0! | -19.1938960238473-1.91874168059567i | #DIV/0! | #DIV/0! | #DIV/0! | #DIV/0!
| 1825000 | -0.000148509853575391+0.00170926313917864i | -7.58879562171913-0.646020839995229i | 28.4537948758501-871.152515201764i | 0.989694397327181+0.0859728509646432i | 0.989694397327181+0.0859728509646432i | 11.6053470189802+1.27169897815516i | 7166.75824100172i | -12720.4450982924+1528.22806049802i | 0.0667241000419626-0.555388474571106i | 0.0172490123593394-0.118645052736064i | 0.083973112401302-0.67403352730717i | -23.3300932156049i | -0.229780056409388+0.973242583160282i | 1.22978005640939-0.973242583160282i | -1.22978005640939+24.3033357987652i | -0.0424973140522493-0.0484508676869286i | 2.56022970815965i | 0.124045350838187-0.108802885953559i | #DIV/0! | 0.0000833333333333333-0.000145346979992598i | #DIV/0! | #DIV/0! | 0.00096+7.79743296620987i | #DIV/0! | #DIV/0! | 0.0707846313576108-0.0620867458621104i | 0.964095457492815-0.0529248320420182i | 0.0767247914738979-0.0601870890573384i | #DIV/0! | -19.1941426406993-1.91771981815039i | #DIV/0! | #DIV/0! | #DIV/0! | #DIV/0!
| 1826000 | -0.000148349537638899+0.00170834627511258i | -7.58887968320959-0.645677120807748i | 28.4226714122591-870.676448778252i | 0.989705522185351+0.0859271011630797i | 0.989705522185351+0.0859271011630797i | 11.6055091769029+1.27102190661533i | 7170.6852318187i | -12734.390227526+1529.06544573665i | 0.0666520649030741-0.5550929205239i | 0.0172305153871572-0.118582765029847i | 0.0838825802902313-0.673675685553747i | -23.3428768283258i | -0.217320063848726+0.976100399471686i | 1.21732006384873-0.976100399471686i | -1.21732006384873+24.3189772277975i | -0.0425364556565123-0.0479271628907482i | 2.56163257375317i | 0.122771781628515-0.108962770381729i | #DIV/0! | 0.0000833333333333333-0.000145267381427433i | #DIV/0! | #DIV/0! | 0.00096+7.80170553221875i | #DIV/0! | #DIV/0! | 0.07005788806247-0.0621779815289965i | 0.963988842087469-0.0524119452968227i | 0.0759573586911737-0.060370935906645i | #DIV/0! | -19.1943888601125-1.91669902742308i | #DIV/0! | #DIV/0! | #DIV/0! | #DIV/0!
| 1827000 | -0.000148189479913973+0.00170743038381282i | -7.58896360930731-0.645333761674656i | 28.3915989680739-870.200901835667i | 0.989716629125387+0.0858813992978983i | 0.989716629125387+0.0858813992978983i | 11.6056710736292+1.2703455450809i | 7174.61222263569i | -12748.3429958335+1529.90283097528i | 0.0665801458013878-0.5547976761685i | 0.0172120479429165-0.118520541221235i | 0.0837921937443043-0.673318217389735i | -23.3556604410467i | -0.204824557162974+0.978798702891964i | 1.20482455716297-0.978798702891964i | -1.20482455716297+24.3344591439387i | -0.0425697340242821-0.0474033751642245i | 2.56303543934668i | 0.121496530490554-0.109107736947797i | #DIV/0! | 0.0000833333333333333-0.00014518786999808i | #DIV/0! | #DIV/0! | 0.00096+7.80597809822763i | #DIV/0! | #DIV/0! | 0.0693301850000095-0.0622607045401288i | 0.963888061699461-0.0518982375929903i | 0.0751875313683768-0.0605450015329047i | #DIV/0! | -19.1946346829365-1.91567930675556i | #DIV/0! | #DIV/0! | #DIV/0! | #DIV/0!
| 1828000 | -0.000148029679849072+0.00170651546374891i | -7.58904740030141-0.644990762039649i | 28.3605774318829-869.725873525104i | 0.989727718185552+0.0858357452950074i | 0.989727718185552+0.0858357452950074i | 11.6058327097171+1.26966989245318i | 7178.53921345268i | -12762.3034032148+1530.74021621391i | 0.0665083424890126-0.554502741026232i | 0.017193609964251-0.118458381214415i | 0.0837019524532636-0.672961122240647i | -23.3684440537676i | -0.192295578349456+0.981337052468339i | 1.19229557834946-0.981337052468339i | -1.19229557834946+24.3497811062359i | -0.0425971530389724-0.046879566438422i | 2.5644383049402i | 0.120219755893678-0.109237770934541i | #DIV/0! | 0.0000833333333333333-0.000145108445561538i | #DIV/0! | #DIV/0! | 0.00096+7.81025066423651i | #DIV/0! | #DIV/0! | 0.0686016125984164-0.062334906497344i | 0.963793120284711-0.0513837715815677i | 0.0744154336684444-0.06070925349031i | #DIV/0! | -19.1948801100185-1.91466065449283i | #DIV/0! | #DIV/0! | #DIV/0! | #DIV/0!
| 1829000 | -0.000147870136894127+0.00170560151339358i | -7.58913105648031-0.644648121347555i | 28.3296066925783-869.251362999497i | 0.989738789404016+0.085790139080466i | 0.989738789404016+0.085790139080466i | 11.605994085723+1.26899494763573i | 7182.46620426967i | -12776.2714496699+1531.57760145253i | 0.0664366547187145-0.554208114619386i | 0.017175201388958-0.118396284913761i | 0.0836118561076725-0.672604399533147i | -23.3812276664884i | -0.17973517487555+0.983715033387442i | 1.17973517487555-0.983715033387442i | -1.17973517487555+24.3649426998758i | -0.0426187170754067-0.046355798539981i | 2.56584117053371i | 0.11894161638685-0.109352858907407i | #DIV/0! | 0.0000833333333333333-0.000145029107975119i | #DIV/0! | #DIV/0! | 0.00096+7.8145232302454i | #DIV/0! | #DIV/0! | 0.0678722613312945-0.0624005797344139i | 0.963704021285349-0.0508686098714813i | 0.0736411902258664-0.0608636608988221i | #DIV/0! | -19.1951251422033-1.91364306898329i | #DIV/0! | #DIV/0! | #DIV/0! | #DIV/0!
| 1830000 | -0.00014771085050053+0.00170468853122273i | -7.58921457813169-0.644305839044337i | 28.2986866393551-868.777369413631i | 0.989749842818849+0.085744580580484i | 0.989749842818849+0.085744580580484i | 11.606155202202+1.26832070953437i | 7186.39319508665i | -12790.2471351988+1532.41498669117i | 0.0663650822439173-0.553913796471217i | 0.0171568221549974-0.11833425222383i | 0.0835219043989147-0.672248048695047i | -23.3940112792093i | -0.167145399343716+0.985932257043165i | 1.16714539934372-0.985932257043165i | -1.16714539934372+24.3799435362525i | -0.0426344309983293-0.0458321331913199i | 2.56724403612723i | 0.117662270598405-0.109452988714139i | #DIV/0! | 0.0000833333333333333-0.000144949857096444i | #DIV/0! | #DIV/0! | 0.00096+7.81879579625428i | #DIV/0! | #DIV/0! | 0.0671422217175397-0.0624577173168347i | 0.963620767631234-0.0503528150293774i | 0.0728649261271596-0.0610081944517849i | #DIV/0! | -19.1953697803337-1.91262654857871i | #DIV/0! | #DIV/0! | #DIV/0! | #DIV/0!
| 1831000 | -0.000147551820121124+0.0017037765157154i | -7.58929796554247-0.643963914577082i | 28.2678171617105-868.303891924126i | 0.989760878468027+0.0856990697214217i | 0.989760878468027+0.0856990697214217i | 11.6063160597076+1.2676471770571i | 7190.32018590364i | -12804.2304598015+1533.2523719298i | 0.0662936248186968-0.553619786105946i | 0.0171384722004918-0.118272283049367i | 0.0834320970191886-0.671892069155313i | -23.4067948919302i | -0.154528309156641+0.987988361100063i | 1.15452830915664-0.987988361100063i | -1.15452830915664+24.3947832530303i | -0.0426443001610416-0.0453086320108725i | 2.56864690172074i | 0.116381877235933-0.109538149484709i | #DIV/0! | 0.0000833333333333333-0.000144870692783447i | #DIV/0! | #DIV/0! | 0.00096+7.82306836226316i | #DIV/0! | #DIV/0! | 0.0664115843212737-0.0625063130417868i | 0.963543361741375-0.0498364495795173i | 0.0720867668912552-0.0611428264232839i | #DIV/0! | -19.1956140252501-1.91161109163418i | #DIV/0! | #DIV/0! | #DIV/0! | #DIV/0!
| 1832000 | -0.000147393045210203+0.00170286546535378i | -7.58938121899876-0.643622347393967i | 28.2369981494422-867.830929689426i | 0.989771896389411+0.0856536064297842i | 0.989771896389411+0.0856536064297842i | 11.6064766587917+1.26697434911413i | 7194.24717672063i | -12818.2214234779+1534.08975716843i | 0.0662222821977834-0.553326083048757i | 0.0171201514637255-0.118210377295299i | 0.0833424336615089-0.671536460344056i | -23.4195785046511i | -0.141885966180648+0.989883009552636i | 1.14188596618065-0.989883009552636i | -1.14188596618065+24.4094615142037i | -0.0426483304041671-0.0447853565132921i | 2.57004976731425i | 0.115100595086072-0.109608331631571i | #DIV/0! | 0.0000833333333333333-0.000144791614894374i | #DIV/0! | #DIV/0! | 0.00096+7.82734092827204i | #DIV/0! | #DIV/0! | 0.0656804397517259-0.0625463614382801i | 0.963471805525204-0.0493195760036537i | 0.0713068384496947-0.0612675306752772i | #DIV/0! | -19.1958578777905-1.9105966965081i | #DIV/0! | #DIV/0! | #DIV/0! | #DIV/0!
| 1833000 | -0.000147234525223509+0.00170195537862322i | -7.58946433878593-0.6432811369443i | 28.2062294926478-867.358481869812i | 0.989782896620767+0.0856081906322275i | 0.989782896620767+0.0856081906322275i | 11.6066370000051+1.26630222461787i | 7198.17416753761i | -12832.2200262283+1534.92714240705i | 0.0661510541365526-0.553032686825777i | 0.0171018598831439-0.11814853486674i | 0.0832529140196965-0.671181221692517i | -23.432362117372i | -0.129220436408818+0.991615892780221i | 1.12922043640882-0.991615892780221i | -1.12922043640882+24.4239780101522i | -0.0426465280545434-0.0442623681096661i | 2.57145263290775i | 0.113818583014333-0.10966352685023i | #DIV/0! | 0.0000833333333333333-0.000144712623287775i | #DIV/0! | #DIV/0! | 0.00096+7.83161349428092i | #DIV/0! | #DIV/0! | 0.0649488786631331-0.0625778577674781i | 0.963406100383741-0.0488022567409334i | 0.0705252671267143-0.061382282664478i | #DIV/0! | -19.196101338791-1.90958336156217i | #DIV/0! | #DIV/0! | #DIV/0! | #DIV/0!
| 1834000 | -0.000147076259618225+0.00170104625401217i | -7.5895473251886-0.642940282678497i | 28.1755110817241-866.88654762738i | 0.989793879199764+0.0855628222555552i | 0.989793879199764+0.0855628222555552i | 11.6067970838969+1.26563080248295i | 7202.1011583546i | -12846.2262680524+1535.76452764568i | 0.0660799403910355-0.552739596964115i | 0.0170835973973534-0.118086755668984i | 0.0831635377883889-0.670826352633099i | -23.4451457300928i | -0.116533789623497+0.993186727597579i | 1.1165337896235-0.993186727597579i | -1.1165337896235+24.4383324576904i | -0.0426388999242416-0.0437397281077307i | 2.57285549850127i | 0.112535999964925-0.10970372812013i | #DIV/0! | 0.0000833333333333333-0.000144633717822515i | #DIV/0! | #DIV/0! | 0.00096+7.83588606028981i | #DIV/0! | #DIV/0! | 0.0642169917546403-0.0626007980232051i | 0.963346247210616-0.0482845541878213i | 0.0697421796192104-0.0614870594489942i | #DIV/0! | -19.1963444090855-1.90857108516145i | #DIV/0! | #DIV/0! | #DIV/0! | #DIV/0!
| 1835000 | -0.00014691824785297+0.00170013809001223i | -7.58963017849062-0.642599784048086i | 28.1448428073659-866.415126126049i | 0.989804844163967+0.085517501226719i | 0.989804844163967+0.085517501226719i | 11.6069569110146+1.26496008162617i | 7206.02814917159i | -12860.2401489503+1536.60191288431i | 0.0660089407179037-0.552446812991816i | 0.0170653639451208-0.118025039607511i | 0.0830743046630245-0.670471852599327i | -23.4579293428137i | -0.103828099057635+0.994595257301219i | 1.10382809905764-0.994595257301219i | -1.10382809905764+24.4525246001149i | -0.0426254533097103-0.04321749771205i | 2.57425836409478i | 0.111253004960492-0.109728929705853i | #DIV/0! | 0.0000833333333333333-0.000144554898357762i | #DIV/0! | #DIV/0! | 0.00096+7.84015862629869i | #DIV/0! | #DIV/0! | 0.06348486977015-0.0626151789326304i | 0.963292246392979-0.0477665306979986i | 0.0689577029765358-0.061581839694719i | #DIV/0! | -19.1965870895052-1.90755986567426i | #DIV/0! | #DIV/0! | #DIV/0! | #DIV/0!
| 1836000 | -0.000146760489387799+0.00169923088511811i | -7.58971289897521-0.642259640505705i | 28.1142245605642-865.944216531541i | 0.989815791550856+0.0854722274728187i | 0.989815791550856+0.0854722274728187i | 11.6071164819047+1.26429006096655i | 7209.95513998857i | -12874.261668922+1537.43929812294i | 0.0659380548744741-0.552154334437882i | 0.0170471594653727-0.117963386587984i | 0.0829852143398468-0.670117721025866i | -23.4707129555346i | -0.0911054410565857+0.995841251711278i | 1.09110544105659-0.995841251711278i | -1.09110544105659+24.4665542072459i | -0.0426061959910446-0.0426957380242236i | 2.5756612296883i | 0.109969757101921-0.109739127158635i | #DIV/0! | 0.0000833333333333333-0.000144476164752991i | #DIV/0! | #DIV/0! | 0.00096+7.84443119230757i | #DIV/0! | #DIV/0! | 0.0627526034982131-0.062620997957133i | 0.963244097812283-0.0472482485823101i | 0.0681719645802375-0.0616666036814662i | #DIV/0! | -19.1968293808799-1.90654970147225i | #DIV/0! | #DIV/0! | #DIV/0! | #DIV/0!
| 1837000 | -0.000146602983684192+0.00169832463782763i | -7.5897954869247-0.641919851505087i | 28.0836562326069-865.47381801139i | 0.989826721397798+0.0854270009210998i | 0.989826721397798+0.0854270009210998i | 11.6072757971119+1.26362073942527i | 7213.88213080556i | -12888.2908279676+1538.27668336157i | 0.0658672826187047-0.551862160832262i | 0.0170289838971948-0.117901796516245i | 0.0828962665158995-0.669763957348507i | -23.4834965682555i | -0.0783678947384076+0.996924507209182i | 1.07836789473841-0.996924507209182i | -1.07836789473841+24.4804210754647i | -0.0425811362313804-0.0421745100430389i | 2.57706409528181i | 0.108686415568018-0.109734317318194i | #DIV/0! | 0.0000833333333333333-0.000144397516867987i | #DIV/0! | #DIV/0! | 0.00096+7.84870375831645i | #DIV/0! | #DIV/0! | 0.0620202837718435-0.0626182532933451i | 0.963201800844941-0.0467297701086725i | 0.067385092123616-0.0617413333088549i | #DIV/0! | -19.1970712840366-1.90554059093036i | #DIV/0! | #DIV/0! | #DIV/0! | #DIV/0!
| 1838000 | -0.000146445730205049+0.00169741934664169i | -7.58987794262064-0.641580416501054i | 28.0531377150766-865.003929734938i | 0.989837633742052+0.0853818214989531i | 0.989837633742052+0.0853818214989531i | 11.6074348571794+1.26295211592567i | 7217.80912162255i | -12902.3276260869+1539.1140686002i | 0.0657966237091962-0.55157029170586i | 0.0170108371798319-0.117840269298322i | 0.0828074608890281-0.669410561004182i | -23.4962801809763i | -0.0656175416542748+0.997844846770904i | 1.06561754165427-0.997844846770904i | -1.06561754165427+24.4941250277472i | -0.0425502827764104-0.0416538746646226i | 2.57846696087533i | 0.107403139615171-0.109714498314877i | #DIV/0! | 0.0000833333333333333-0.000144318954562836i | #DIV/0! | #DIV/0! | 0.00096+7.85297632432533i | #DIV/0! | #DIV/0! | 0.0612880014683265-0.062606943874377i | 0.963165354362851-0.0462111575019966i | 0.0665972135911927-0.0618060121019406i | #DIV/0! | -19.1973127998-1.90453253242672i | #DIV/0! | #DIV/0! | #DIV/0! | #DIV/0!
| 1839000 | -0.000146288728414696+0.0016965150100643i | -7.58996026634398-0.641241334949543i | 28.0226688998497-864.53455087331i | 0.9898485286208+0.0853366891339177i | 0.9898485286208+0.0853366891339177i | 11.6075936626493+1.2622841893933i | 7221.73611243954i | -12916.37206328+1539.95145383883i | 0.0657260779051842-0.551278726590517i | 0.0169927192526871-0.117778804840424i | 0.0827187971578713-0.669057531430941i | -23.5090637936972i | -0.0528564654479264+0.998602119995923i | 1.05285646544793-0.998602119995923i | -1.05285646544793+24.5076659136931i | -0.0425136448540227-0.041133892682549i | 2.57986982646884i | 0.106120088576916-0.109679669572105i | #DIV/0! | 0.0000833333333333333-0.00014424047769793i | #DIV/0! | #DIV/0! | 0.00096+7.85724889033422i | #DIV/0! | #DIV/0! | 0.0605558475089706-0.0625870693712126i | 0.963134756733817-0.0456924729440833i | 0.0658084572380356-0.0618606252165792i | #DIV/0! | -19.1975539289933-1.90352552434284i | #DIV/0! | #DIV/0! | #DIV/0! | #DIV/0!
| 1840000 | -0.000146131977778869+0.00169561162660255i | -7.5900424583749-0.640902606307588i | 27.992249679096-864.065680599436i | 0.989859406071121+0.0852916037536793i | 0.989859406071121+0.0852916037536793i | 11.6077522140621+1.26161695875585i | 7225.66310325652i | -12930.424139547+1540.78883907745i | 0.0656556449665396-0.550987465019012i | 0.0169746300553212-0.117717403048937i | 0.0826302750218608-0.668704868067949i | -23.5218474064181i | -0.0400867515157668+0.999196203131754i | 1.04008675151577-0.999196203131754i | -1.04008675151577+24.5210436095499i | -0.0424712321740619-0.0406146247879561i | 2.58127269206234i | 0.104837421863509-0.109629831809145i | #DIV/0! | 0.0000833333333333333-0.000144162086133963i | #DIV/0! | #DIV/0! | 0.00096+7.8615214563431i | #DIV/0! | #DIV/0! | 0.0598239128588632-0.0625586301942908i | 0.963110005821827-0.0451737785735397i | 0.0650189515690225-0.0619051594445359i | #DIV/0! | -19.197794672437-1.90251956506344i | #DIV/0! | #DIV/0! | #DIV/0! | #DIV/0!
| 1841000 | -0.000145975477764713+0.00169470919476659i | -7.59012451899271-0.640564230033294i | 27.9618799452777-863.597318088032i | 0.989870266129979+0.0852465652860658i | 0.989870266129979+0.0852465652860658i | 11.6079105119568+1.26095042294318i | 7229.59009407351i | -12944.4838548877+1541.62622431608i | 0.0655853246537717-0.550696506525081i | 0.0169565695274526-0.117656063830434i | 0.0825418941812243-0.668352570355515i | -23.534631019139i | -0.0273104866656548+0.999626999094205i | 1.02731048666565-0.999626999094205i | -1.02731048666565+24.5342580182332i | -0.0424230549282097-0.0400961315695965i | 2.58267555765585i | 0.10355529896135-0.109564987044179i | #DIV/0! | 0.0000833333333333333-0.000144083779731935i | #DIV/0! | #DIV/0! | 0.00096+7.86579402235198i | #DIV/0! | #DIV/0! | 0.0590922885265425-0.0625216274952572i | 0.963091098987219-0.0446551364856558i | 0.0642288253179517-0.0619396032183269i | #DIV/0! | -19.1980350309495-1.90151465297647i | #DIV/0! | #DIV/0! | #DIV/0! | #DIV/0!
| 1842000 | -0.000145819227840784+0.0016938077130697i | -7.59020644847616-0.640226205585881i | 27.9315595911476-863.129462515587i | 0.989881108834267+0.0852015736590541i | 0.989881108834267+0.0852015736590541i | 11.608068556871+1.26028458088731i | 7233.5170848905i | -12958.5512093023+1542.46360955471i | 0.0655151167280162-0.550405850643378i | 0.0169385376089564-0.117594787091663i | 0.0824536543369726-0.668000637735041i | -23.5474146318599i | -0.0145297587759908+0.999894437483233i | 1.01452975877599-0.999894437483233i | -1.01452975877599+24.5473090693431i | -0.0423691237899835-0.0395784735138705i | 2.58407842324937i | 0.102273879432339-0.109485138597678i | #DIV/0! | 0.0000833333333333333-0.000144005558353145i | #DIV/0! | #DIV/0! | 0.00096+7.87006658836086i | #DIV/0! | #DIV/0! | 0.0583610655636295-0.062476063168889i | 0.963078033086728-0.0441366087322635i | 0.0634382074265582-0.0619639466157908i | #DIV/0! | -19.1982750053472-1.90051078647319i | #DIV/0! | #DIV/0! | #DIV/0! | #DIV/0!
| 1843000 | -0.000145663227477032+0.00169290718002813i | -7.59028824710309-0.639888532425624i | 27.9012885097491-862.662113060379i | 0.989891934220752+0.0851566288007616i | 0.989891934220752+0.0851566288007616i | 11.6082263493409+1.25961943152239i | 7237.44407570749i | -12972.6262027907+1543.30099479335i | 0.0654450209510423-0.550115496909505i | 0.016920534239864-0.117533572739555i | 0.0823655551909063-0.66764906964906i | -23.5601982445807i | -0.0017466564546286+0.999998474594451i | 1.00174665645463-0.999998474594451i | -1.00174665645463+24.5601967191752i | -0.042309449914855-0.0390617110048216i | 2.58548128884288i | 0.100993322913154-0.109390291096093i | #DIV/0! | 0.0000833333333333333-0.000143927421859193i | #DIV/0! | #DIV/0! | 0.00096+7.87433915436975i | #DIV/0! | #DIV/0! | 0.057630335064416-0.0624219398552015i | 0.963070804473404-0.043618257321588i | 0.06264722702344-0.0619781813643978i | #DIV/0! | -19.198514596444-1.89950796394801i | #DIV/0! | #DIV/0! | #DIV/0! | #DIV/0!
| 1844000 | -0.000145507476144808+0.00169200759416123i | -7.59036991515071-0.639551210013906i | 27.8710665944154-862.195268902457i | 0.989902742326121+0.0851117306394533i | 0.989902742326121+0.0851117306394533i | 11.6083838899013+1.25895497378472i | 7241.37106652447i | -12986.7088353529+1544.13838003197i | 0.0653750370852446-0.549825444859995i | 0.016902559360363-0.117472420681219i | 0.0822775964456076-0.667297865541214i | -23.5729818573016i | 0.011036731302861+0.999939093426269i | 0.988963268697139-0.999939093426269i | -0.988963268697139+24.5729209507279i | -0.0422440449404833-0.0385459043240748i | 2.58688415443639i | 0.0997137891143702-0.109280450475835i | #DIV/0! | 0.0000833333333333333-0.000143849370111981i | #DIV/0! | #DIV/0! | 0.00096+7.87861172037863i | #DIV/0! | #DIV/0! | 0.0569001881653625-0.0623592609417193i | 0.963069408996412-0.043100144218049i | 0.0618560134028539-0.0619823008452812i | #DIV/0! | -19.198753805052-1.89850618379863i | #DIV/0! | #DIV/0! | #DIV/0! | #DIV/0!
| 1845000 | -0.000145351973316852+0.0016911089539914i | -7.59045145289551-0.639214237813184i | 27.840893738767-861.72892922363i | 0.989913533186966+0.0850668791035371i | 0.989913533186966+0.0850668791035371i | 11.6085411790857+1.25829120661275i | 7245.29805734146i | -13000.7991069888+1544.9757652706i | 0.0653051648936472-0.549535694032314i | 0.0168846129107962-0.117411330823943i | 0.0821897778044434-0.666947024856257i | -23.5857654700225i | 0.0238183154539632+0.999716303682668i | 0.976181684546037-0.999716303682668i | -0.976181684546037+24.5854817737052i | -0.0421729209870666-0.0380311136507675i | 2.58828702002991i | 0.0984354378195638-0.109155623987571i | #DIV/0! | 0.0000833333333333333-0.000143771402973709i | #DIV/0! | #DIV/0! | 0.00096+7.88288428638751i | #DIV/0! | #DIV/0! | 0.056170716044586-0.0622880305659275i | 0.96307384200072-0.0425823313420722i | 0.0610646960034743-0.0619763000969972i | #DIV/0! | -19.1989926319812-1.89750544442593i | #DIV/0! | #DIV/0! | #DIV/0! | #DIV/0!
| 1846000 | -0.000145196718467301+0.00169021125804409i | -7.59053286061328-0.638877615287011i | 27.8107698367127-861.263093207482i | 0.989924306839787+0.0850220741215673i | 0.989924306839787+0.0850220741215673i | 11.6086982174261+1.2576281289471i | 7249.22504815845i | -13014.8970176986+1545.81315050923i | 0.0652354041398931-0.549246243964845i | 0.0168666948316615-0.117350303075195i | 0.0821020989715546-0.66659654704004i | -23.5985490827434i | 0.0365960072509947+0.999330141771619i | 0.963403992749005-0.999330141771619i | -0.963403992749005+24.597879224515i | -0.0420960906578052-0.037517399061396i | 2.58968988562342i | 0.0971584288841948-0.109015820200805i | #DIV/0! | 0.0000833333333333333-0.000143693520306876i | #DIV/0! | #DIV/0! | 0.00096+7.88715685239639i | #DIV/0! | #DIV/0! | 0.0554420099212232-0.0622082536178858i | 0.96308409832666-0.0420648805698303i | 0.0602734043870035-0.0619601758190067i | #DIV/0! | -19.1992310780394-1.89650574423411i | #DIV/0! | #DIV/0! | #DIV/0! | #DIV/0!
| 1847000 | -0.000145041711071665+0.00168931450484775i | -7.590614138579-0.638541341899987i | 27.7806947824478-860.797760039348i | 0.989935063320971+0.0849773156222373i | 0.989935063320971+0.0849773156222373i | 11.6088550054531+1.25696573973045i | 7253.15203897544i | -13029.0025674822+1546.65053574786i | 0.0651657545882511-0.54895709419691i | 0.016848805063611-0.11728933734262i | 0.0820145596518621-0.66624643153953i | -23.6113326954643i | 0.0493677185823657+0.998780670799136i | 0.950632281417634-0.998780670799136i | -0.950632281417634+24.6101133662634i | -0.0420135670394783-0.037004820529629i | 2.59109275121692i | 0.0958829222344048-0.108861049008758i | #DIV/0! | 0.0000833333333333333-0.000143615721974278i | #DIV/0! | #DIV/0! | 0.00096+7.89142941840527i | #DIV/0! | #DIV/0! | 0.0547141610547442-0.0621199357430135i | 0.963100172309378-0.0415478537329677i | 0.0594822682167203-0.0619339263748767i | #DIV/0! | -19.1994691440321-1.89550708163044i | #DIV/0! | #DIV/0! | #DIV/0! | #DIV/0!
| 1848000 | -0.000144886950606834+0.00168841869293383i | -7.59069528706683-0.638205417117782i | 27.7506684704529-860.332928906325i | 0.989945802666805+0.0849326035343836i | 0.989945802666805+0.0849326035343836i | 11.6090115436956+1.25630403790762i | 7257.07902979242i | -13043.1157563396+1547.48792098648i | 0.0650962160036083-0.548668244268749i | 0.0168309435474509-0.117228433534041i | 0.0819271595510592-0.66589667780279i | -23.6241163081851i | 0.0621313623137058+0.998067980558961i | 0.937868637686294-0.998067980558961i | -0.937868637686294+24.6221842887441i | -0.0419253637031334-0.0364934379260698i | 2.59249561681044i | 0.0946090778656798-0.108691321633557i | #DIV/0! | 0.0000833333333333333-0.000143538007839011i | #DIV/0! | #DIV/0! | 0.00096+7.89570198441416i | #DIV/0! | #DIV/0! | 0.0539872607441893-0.06202308334505i | 0.96312205777816-0.0410313126182872i | 0.0586914172359504-0.0618975517952084i | #DIV/0! | -19.1997068307624-1.8945094550254i | #DIV/0! | #DIV/0! | #DIV/0! | #DIV/0!
| 1849000 | -0.000144732436551081+0.00168752382083686i | -7.59077630635056-0.637869840407184i | 27.7206907954932-859.868598997247i | 0.989956524913522+0.0848879377869912i | 0.989956524913522+0.0848879377869912i | 11.6091678326818+1.25564302242561i | 7261.00602060941i | -13057.2365842708+1548.32530622512i | 0.0650267881514716-0.548379693721528i | 0.0168131102241412-0.117167591557458i | 0.0818398983756128-0.665547285278986i | -23.636899920906i | 0.0748848526293274+0.997192187517875i | 0.925115147370673-0.997192187517875i | -0.925115147370673+24.6340921084239i | -0.0418314947048825-0.0359833110179413i | 2.59389848240395i | 0.0933370558413073-0.108506650631684i | #DIV/0! | 0.0000833333333333333-0.000143460377764463i | #DIV/0! | #DIV/0! | 0.00096+7.89997455042304i | #DIV/0! | #DIV/0! | 0.0532614003272888-0.0619177035891648i | 0.963149748055651-0.0405153189673729i | 0.0579009812464201-0.0618510537802686i | #DIV/0! | -19.1999441390324-1.89351286283279i | #DIV/0! | #DIV/0! | #DIV/0! | #DIV/0!
| 1850000 | -0.000144578168384043+0.00168662988709434i | -7.59085719670293-0.637534611236i | 27.6907616526179-859.404769502704i | 0.989967230097215+0.0848433183091812i | 0.989967230097215+0.0848433183091812i | 11.6093238729379+1.25498269223346i | 7264.9330114264i | -13071.3650512759+1549.16269146375i | 0.0649574707979606-0.548091442097323i | 0.0167953050347946-0.117106811321049i | 0.0817527758327552-0.665198253418372i | -23.6496835336269i | 0.0876261053725118+0.996153434796691i | 0.912373894627488-0.996153434796691i | -0.912373894627488+24.6458369684236i | -0.0417319745868116-0.0354744994687492i | 2.59530134799746i | 0.09206701629078-0.108307049899748i | #DIV/0! | 0.0000833333333333333-0.00014338283161432i | #DIV/0! | #DIV/0! | 0.00096+7.90424711643192i | #DIV/0! | #DIV/0! | 0.0525366711795521-0.0618038044052508i | 0.963183235956958-0.0399999344762073i | 0.0571110900865995-0.0617944357023483i | #DIV/0! | -19.2001810696408-1.89251730346946i | #DIV/0! | #DIV/0! | #DIV/0! | #DIV/0!
| 1851000 | -0.000144424145586724+0.00168573689024675i | -7.59093795839601-0.637199729073112i | 27.6608809371592-858.941439615024i | 0.989977918253892+0.0847987450302178i | 0.989977918253892+0.0847987450302178i | 11.6094796649889+1.25432304628233i | 7268.86000224338i | -13085.5011573547+1550.00007670238i | 0.0648882637098135-0.547803488939142i | 0.0167775279206763-0.117046092733167i | 0.0816657916304898-0.664849581672309i | -23.6624671463478i | 0.100353038386486+0.994951892146852i | 0.899646961613514-0.994951892146852i | -0.899646961613514+24.6574190384947i | -0.0416268183779923-0.0349670628378448i | 2.59670421359098i | 0.0907991194079322-0.108092534680519i | #DIV/0! | 0.0000833333333333333-0.000143305369252562i | #DIV/0! | #DIV/0! | 0.00096+7.9085196824408i | #DIV/0! | #DIV/0! | 0.051813164713204-0.0616813944913675i | 0.963222513788634-0.0394852207947022i | 0.0563218736099106-0.0617277026078276i | #DIV/0! | -19.2004176233849-1.89152277535544i | #DIV/0! | #DIV/0! | #DIV/0! | #DIV/0!
| 1852000 | -0.000144270367641493+0.00168484482883762i | -7.59101859170138-0.636865193388496i | 27.6310485447305-858.478608528264i | 0.989988589419495+0.084754217879511i | 0.989988589419495+0.084754217879511i | 11.6096352093588+1.25366408352554i | 7272.78699306037i | -13099.6449025073+1550.837461941i | 0.0648191666543774-0.547515833790898i | 0.0167597788232039-0.116985435702344i | 0.0815789454775813-0.664501269493242i | -23.6752507590687i | 0.113063571854574+0.993587755922689i | 0.886936428145426-0.993587755922689i | -0.886936428145426+24.6688385149914i | -0.0415160415956017-0.0344610605799404i | 2.59810707918449i | 0.0895335254489487-0.107863121569251i | #DIV/0! | 0.0000833333333333333-0.000143227990543462i | #DIV/0! | #DIV/0! | 0.00096+7.91279224844968i | #DIV/0! | #DIV/0! | 0.0510909723760489-0.0615504833173495i | 0.963267573347561-0.0389712395261935i | 0.0555334616628972-0.0616508612189509i | #DIV/0! | -19.2006538010602-1.89052927691404i | #DIV/0! | #DIV/0! | #DIV/0! | #DIV/0!
| 1853000 | -0.000144116834032072+0.00168395370141339i | -7.5910990968896-0.636531003653141i | 27.601264371227-858.016275438217i | 0.989999243629829+0.0847097367866056i | 0.989999243629829+0.0847097367866056i | 11.6097905065695+1.25300580291843i | 7276.71398387736i | -13113.7962867338+1551.67484717963i | 0.0647501793996106-0.547228476197412i | 0.0167420576839465-0.116924840137284i | 0.0814922370835571-0.664153316334696i | -23.6880343717895i | 0.125755628640004+0.99206124904935i | 0.874244371359996-0.99206124904935i | -0.874244371359996+24.6800956208388i | -0.0413996602461449-0.0339565520445542i | 2.59950994477801i | 0.0882703947301907-0.107618828520285i | #DIV/0! | 0.0000833333333333333-0.000143150695351588i | #DIV/0! | #DIV/0! | 0.00096+7.91706481445857i | #DIV/0! | #DIV/0! | 0.0503701856502296-0.0614110811285738i | 0.96331840591971-0.0384580522268816i | 0.0547459840633305-0.0615639199353128i | #DIV/0! | -19.2008896034591-1.88953680657157i | #DIV/0! | #DIV/0! | #DIV/0! | #DIV/0!
| 1854000 | -0.000143963544243539+0.00168306350652351i | -7.59117947423073-0.636197159339128i | 27.5715283128238-857.554439542406i | 0.990009880920634+0.0846653016811924i | 0.990009880920634+0.0846653016811924i | 11.609945557142+1.25234820341848i | 7280.64097469435i | -13127.955310034+1552.51223241826i | 0.0646813017140817-0.546941415704431i | 0.0167243644446241-0.116864305946869i | 0.0814056661587058-0.6638057216513i | -23.7008179845104i | 0.138427134625731+0.990372620986318i | 0.861572865374269-0.990372620986318i | -0.861572865374269+24.6911906054967i | -0.0412776908267753-0.033453596475365i | 2.60091281037151i | 0.087009887625776-0.107359674853914i | #DIV/0! | 0.0000833333333333333-0.000143073483541797i | #DIV/0! | #DIV/0! | 0.00096+7.92133738046745i | #DIV/0! | #DIV/0! | 0.0496508960508472-0.061263198949878i | 0.963375002278805-0.0379457204051945i | 0.0539595705782231-0.0614668888350449i | #DIV/0! | -19.2011250313727-1.88854536275761i | #DIV/0! | #DIV/0! | #DIV/0! | #DIV/0!
| 1855000 | -0.000143810497762322+0.00168217424272042i | -7.59125972399401-0.635863659919573i | 27.5418402659747-857.093100040064i | 0.990020501327544+0.0846209124930995i | 0.990020501327544+0.0846209124930995i | 11.6101003615959+1.25169128398524i | 7284.56796551133i | -13142.121972408+1553.3496176569i | 0.0646125333669636-0.546654651858597i | 0.0167066990471079-0.116803833040156i | 0.0813192324140715-0.663458484898753i | -23.7136015972313i | 0.151076019052783+0.988522147686719i | 0.848923980947217-0.988522147686719i | -0.848923980947217+24.702123744918i | -0.0411501503267254-0.0329522530095308i | 2.60231567596502i | 0.0857521645650675-0.107085681263555i | #DIV/0! | 0.0000833333333333333-0.000142996354979241i | #DIV/0! | #DIV/0! | 0.00096+7.92560994647633i | #DIV/0! | #DIV/0! | 0.0489331951245275-0.061106848589652i | 0.963437352684867-0.0374343055211275i | 0.0531743509018531-0.0613597796757221i | #DIV/0! | -19.2013600855899-1.88755494390481i | #DIV/0! | #DIV/0! | #DIV/0! | #DIV/0!
| 1856000 | -0.000143657694076196+0.00168128590855951i | -7.59133984644815-0.635530504868672i | 27.5122001274123-856.63225613215i | 0.990031104886117+0.0845765691522993i | 0.990031104886117+0.0845765691522993i | 11.6102549204496+1.25103504358038i | 7288.49495632832i | -13156.2962738559+1554.18700289552i | 0.0645438741280325-0.546368184207459i | 0.0166890614334189-0.116743421326374i | 0.0812329355614514-0.663111605533833i | -23.7263852099522i | 0.163700214859084+0.986510131552175i | 0.836299785140916-0.986510131552175i | -0.836299785140916+24.7128953415044i | -0.0410170562288238-0.032452580676887i | 2.60371854155854i | 0.0844973860298351-0.106796869823138i | #DIV/0! | 0.0000833333333333333-0.00014291930952936i | #DIV/0! | #DIV/0! | 0.00096+7.92988251248521i | #DIV/0! | #DIV/0! | 0.0482171744478016-0.0609420426440552i | 0.963505446882663-0.0369238689854744i | 0.0523904546336655-0.0612426058949497i | #DIV/0! | -19.2015947668977-1.88656554844905i | #DIV/0! | #DIV/0! | #DIV/0! | #DIV/0!
| 1857000 | -0.000143505132674271+0.0016803985025991i | -7.59141984186094-0.63519769366164i | 27.4826077941466-856.171907021333i | 0.990041691631796+0.0845322715888999i | 0.990041691631796+0.0845322715888999i | 11.6104092342196+1.25037948116759i | 7292.42194714531i | -13170.4782143776+1555.02438813415i | 0.0644753237676714-0.546082012299477i | 0.0166714515457281-0.116683070714929i | 0.0811467753133995-0.662765083014406i | -23.7391688226731i | 0.17629765901713+0.984336901383403i | 0.82370234098287-0.984336901383403i | -0.82370234098287+24.7235057240565i | -0.0408784265111157-0.0319546383990864i | 2.60512140715205i | 0.0832457125512629-0.106493263994799i | #DIV/0! | 0.0000833333333333333-0.000142842347057885i | #DIV/0! | #DIV/0! | 0.00096+7.9341550784941i | #DIV/0! | #DIV/0! | 0.0475029256253978-0.0607687945014058i | 0.963579274100044-0.0364144721590157i | 0.0516080112561642-0.0611153826106702i | #DIV/0! | -19.2018290760805-1.88557717482923i | #DIV/0! | #DIV/0! | #DIV/0! | #DIV/0!
| 1858000 | -0.000143352813046994+0.00167951202340045i | -7.59149971049949-0.63486522577474i | 27.4530631634641-855.712051911993i | 0.99005226159993+0.0844880197331492i | 0.99005226159993+0.0844880197331492i | 11.6105633034214+1.24972459571264i | 7296.3489379623i | -13184.667793973+1555.86177337278i | 0.0644068820568627-0.545796135684011i | 0.0166538693263556-0.116622781115399i | 0.0810607513832183-0.66241891679941i | -23.7519524353939i | 0.188866292871029+0.9820028123265i | 0.811133707128971-0.9820028123265i | -0.811133707128971+24.7339552477204i | -0.040734279648576-0.0314584849886516i | 2.60652427274556i | 0.0819973047067222-0.106174888636819i | #DIV/0! | 0.0000833333333333333-0.000142765467430835i | #DIV/0! | #DIV/0! | 0.00096+7.93842764450298i | #DIV/0! | #DIV/0! | 0.0467905402884009-0.0605871183467117i | 0.963658823046178-0.0359061763516301i | 0.0508271501127587-0.0609781266211645i | #DIV/0! | -19.2020630139209-1.88458982148738i | #DIV/0! | #DIV/0! | #DIV/0! | #DIV/0!
| 1859000 | -0.000143200734686156+0.00167862646952785i | -7.59157945263047-0.634533100685321i | 27.4235661329264-855.252690010203i | 0.99006281482581+0.0844438135154393i | 0.99006281482581+0.0844438135154393i | 11.6107171285694+1.24907038618345i | 7300.27592877928i | -13198.8650126423+1556.69915861141i | 0.0643385487671853-0.545510553911311i | 0.0166363147177705-0.116562552437536i | 0.0809748634849558-0.662073106348847i | -23.7647360481148i | 0.201404062473327+0.979508245814827i | 0.798595937526673-0.979508245814827i | -0.798595937526673+24.7442442939296i | -0.0405846346149101-0.0309641791479227i | 2.60792713833908i | 0.0807523231162607-0.1058417700118i | #DIV/0! | 0.0000833333333333333-0.00014268867051452i | #DIV/0! | #DIV/0! | 0.00096+7.94270021051186i | #DIV/0! | #DIV/0! | 0.046080110092248-0.0603970291663354i | 0.963744081909694-0.0353990428213124i | 0.0500480003855382-0.0608308564047401i | #DIV/0! | -19.2022965811999-1.88360348686877i | #DIV/0! | #DIV/0! | #DIV/0! | #DIV/0!
| 1860000 | -0.000143048897084858+0.00167774183954838i | -7.59165906851948-0.634201317871711i | 27.3941166003705-854.793820523744i | 0.990073351344586+0.0843996528662933i | 0.990073351344586+0.0843996528662933i | 11.6108707101762+1.24841685154986i | 7304.20291959627i | -13213.0698703854+1557.53654385003i | 0.0642703236708176-0.545225266532536i | 0.0166187876625902-0.116502384591264i | 0.0808891113334078-0.6617276511238i | -23.7775196608357i | 0.213908918920069+0.976853609506792i | 0.786091081079931-0.976853609506792i | -0.786091081079931+24.7543732703425i | -0.0404295108844554-0.0304717794679518i | 2.60933000393259i | 0.0795109284389437-0.105493935795129i | #DIV/0! | 0.0000833333333333333-0.000142611956175533i | #DIV/0! | #DIV/0! | 0.00096+7.94697277652074i | #DIV/0! | #DIV/0! | 0.0453717267146412-0.0601985427528241i | 0.963835038356708-0.0348931327731526i | 0.0492706910730745-0.0606735921191356i | #DIV/0! | -19.2025297786957-1.88261816942157i | #DIV/0! | #DIV/0! | #DIV/0! | #DIV/0!
| 1861000 | -0.000142897299737544+0.00167685813203217i | -7.59173855843176-0.633869876813341i | 27.3647144639072-854.33544266209i | 0.990083871191361+0.084355537716381i | 0.990083871191361+0.084355537716381i | 11.6110240487533+1.24776399078391i | 7308.12991041326i | -13227.2823672023+1558.37392908866i | 0.0642022065405336-0.544940273099735i | 0.0166012881035802-0.116442277486682i | 0.0808034946441138-0.661382550586417i | -23.7903032735566i | 0.226378818686005+0.974039337219154i | 0.773621181313995-0.974039337219154i | -0.773621181313995+24.7643426107758i | -0.0402689284341603-0.0299813444272669i | 2.61073286952611i | 0.0782732813688492-0.105131415083657i | #DIV/0! | 0.0000833333333333333-0.000142535324280759i | #DIV/0! | #DIV/0! | 0.00096+7.95124534252962i | #DIV/0! | #DIV/0! | 0.0446654818532618-0.0599916757098624i | 0.963931679528765-0.0343885073581949i | 0.0484953509681345-0.0605063556006056i | #DIV/0! | -19.2027626071851-1.88163386759725i | #DIV/0! | #DIV/0! | #DIV/0! | #DIV/0!
| 1862000 | -0.00014274594213996+0.00167597534555217i | -7.59181792263162-0.63353877699063i | 27.3353596219195-853.877555636399i | 0.990094374401115+0.0843114679965039i | 0.990094374401115+0.0843114679965039i | 11.6111771448108+1.2471118028596i | 7312.05690123024i | -13241.502503093+1559.2113143273i | 0.0641341971496999-0.544655573165848i | 0.0165838159836533-0.116382231034058i | 0.0807180131333532-0.661037804199906i | -23.8030868862775i | 0.238811723958471+0.971065888856149i | 0.761188276041529-0.971065888856149i | -0.761188276041529+24.7741527751337i | -0.0401029077456541-0.0294929323905576i | 2.61213573511961i | 0.0770395426308421-0.104754238404628i | #DIV/0! | 0.0000833333333333333-0.000142458774697364i | #DIV/0! | #DIV/0! | 0.00096+7.95551790853851i | #DIV/0! | #DIV/0! | 0.0439614672233596-0.0597764454573672i | 0.964033992040683-0.0338852276722287i | 0.0477221086353923-0.060329170362702i | #DIV/0! | -19.2029950674424-1.88065057985023i | #DIV/0! | #DIV/0! | #DIV/0! | #DIV/0!
| 1863000 | -0.000142594823789181+0.00167509347868432i | -7.59189716138276-0.633208017885047i | 27.3060519730634-853.420158659519i | 0.990104861008744+0.0842674436376035i | 0.990104861008744+0.0842674436376035i | 11.6113299988574+1.24646028675298i | 7315.98389204723i | -13255.7302780575+1560.04869956593i | 0.0640662952722738-0.544371166284711i | 0.0165663712458694-0.116322245143832i | 0.0806326665181432-0.660693411428543i | -23.8158704989983i | 0.251205602970276+0.96793375033436i | 0.748794397029724-0.96793375033436i | -0.748794397029724+24.7838042493327i | -0.0399314698074005-0.0290066016072628i | 2.61353860071312i | 0.0758098729760885-0.104362437724852i | #DIV/0! | 0.0000833333333333333-0.000142382307292803i | #DIV/0! | #DIV/0! | 0.00096+7.95979047454739i | #DIV/0! | #DIV/0! | 0.0432597745551925-0.0595528702367225i | 0.964141961978297-0.0333833547544957i | 0.0469510923891267-0.0601420615947534i | #DIV/0! | -19.2032271602402-1.87966830463803i | #DIV/0! | #DIV/0! | #DIV/0! | #DIV/0!
| 1864000 | -0.00014244394418359+0.00167421253000741i | -7.59197627494827-0.632877598979114i | 27.2767914162659-852.963250945979i | 0.990115331049068+0.0842234645707613i | 0.990115331049068+0.0842234645707613i | 11.6114826114007+1.24580944144221i | 7319.91088286422i | -13269.9656920958+1560.88608480455i | 0.063998500682803-0.544087052011043i | 0.016548953833435-0.116262319726619i | 0.080547454516238-0.660349371737662i | -23.8286541117192i | 0.263558430332143+0.964643433503207i | 0.736441569667857-0.964643433503207i | -0.736441569667857+24.7932975452224i | -0.0397546361169262-0.0285224102100369i | 2.61494146630663i | 0.0745844331772331-0.103956046460082i | #DIV/0! | 0.0000833333333333333-0.000142305921934813i | #DIV/0! | #DIV/0! | 0.00096+7.96406304055627i | #DIV/0! | #DIV/0! | 0.0425604955912749-0.0593209691161297i | 0.964255574896121-0.0328829495862825i | 0.0461824302708637-0.0599450561600205i | #DIV/0! | -19.203458886349-1.87868704042132i | #DIV/0! | #DIV/0! | #DIV/0! | #DIV/0!
| 1865000 | -0.000142293302822877+0.00167333249810316i | -7.59205526359049-0.63254751975636i | 27.2475778507239-852.506831711979i | 0.990125784556806+0.0841795307271936i | 0.990125784556806+0.0841795307271936i | 11.6116349829469+1.24515926590744i | 7323.83787368121i | -13284.2087452079+1561.72347004318i | 0.0639308131564242-0.543803229900451i | 0.0165315636897026-0.116202454693201i | 0.0804623768461268-0.660005684593652i | -23.8414377244401i | 0.275868187363108+0.961195476061448i | 0.724131812636892-0.961195476061448i | -0.724131812636892+24.8026332005015i | -0.0395724286831417-0.0280404162131488i | 2.61634433190015i | 0.0733633840233929-0.103535099484661i | #DIV/0! | 0.0000833333333333333-0.000142229618491417i | #DIV/0! | #DIV/0! | 0.00096+7.96833560656515i | #DIV/0! | #DIV/0! | 0.0418637220835209-0.0590807619961132i | 0.964374815814906-0.0323840730894602i | 0.0454162500270732-0.0597381825935658i | #DIV/0! | -19.2036902465374-1.8777067856638i | #DIV/0! | #DIV/0! | #DIV/0! | #DIV/0!
| 1866000 | -0.000142142899208032+0.0016724533815561i | -7.59213412757098-0.632217779701332i | 27.2184111759041-852.050900175394i | 0.990136221566572+0.0841356420382516i | 0.990136221566572+0.0841356420382516i | 11.6117871140005+1.24450975913082i | 7327.76486449819i | -13298.4594373938+1562.56085528181i | 0.0638632324688584-0.543519699509428i | 0.0165142007581704-0.116142649954532i | 0.0803774332270288-0.65966234946396i | -23.854221337161i | 0.28813286242078+0.957590441469216i | 0.71186713757922-0.957590441469216i | -0.71186713757922+24.8118117786302i | -0.0393848700287246-0.0275606775107374i | 2.61774719749366i | 0.0721468863147594-0.103099633141346i | #DIV/0! | 0.0000833333333333333-0.000142153396830918i | #DIV/0! | #DIV/0! | 0.00096+7.97260817257403i | #DIV/0! | #DIV/0! | 0.041169545790164-0.0588322696151258i | 0.964499669219125-0.031886786124888i | 0.0446526790867951-0.0595214710997887i | #DIV/0! | -19.2039212415715-1.87672753883215i | #DIV/0! | #DIV/0! | #DIV/0! | #DIV/0!
| 1867000 | -0.000141992732841355+0.00167157517895376i | -7.59221286715081-0.631888378299634i | 27.1892912915421-851.595455555769i | 0.990146642112917+0.0840917984354278i | 0.990146642112917+0.0840917984354278i | 11.6119390050653+1.24386092009659i | 7331.69185531518i | -13312.7177686535+1563.39824052044i | 0.0637957583964117-0.543236460395347i | 0.0164968649824821-0.116082905421735i | 0.0802926233788938-0.659319365817082i | -23.8670049498819i | 0.30035045123001+0.95382891885596i | 0.69964954876999-0.95382891885596i | -0.69964954876999+24.8208338687379i | -0.0391919831925846-0.0270832518749733i | 2.61915006308718i | 0.0709351008569423-0.10264968525137i | #DIV/0! | 0.0000833333333333333-0.000142077256821903i | #DIV/0! | #DIV/0! | 0.00096+7.97688073858292i | #DIV/0! | #DIV/0! | 0.0404780584725298-0.0585755135552906i | 0.96463011905436-0.0313911494907353i | 0.0438918445392928-0.0592949535496624i | #DIV/0! | -19.2041518722161-1.87574929839622i | #DIV/0! | #DIV/0! | #DIV/0! | #DIV/0!
| 1868000 | -0.000141842803226429+0.00167069788888645i | -7.5922914825902-0.631559315037857i | 27.1602180976406-851.140497074304i | 0.990157046230278+0.0840479998503461i | 0.990157046230278+0.0840479998503461i | 11.6120906566434+1.24321274779097i | 7335.61884613217i | -13326.9837389871+1564.23562575907i | 0.0637283907159716-0.542953512116457i | 0.0164795563064259-0.116023221006106i | 0.0802079470223975-0.658976733122563i | -23.8797885626027i | 0.312518957210321+0.9499115229242i | 0.687481042789679-0.9499115229242i | -0.687481042789679+24.8297000855269i | -0.0389937917323989-0.0266081969541094i | 2.62055292868069i | 0.069728188455004-0.102185295124703i | #DIV/0! | 0.0000833333333333333-0.00014200119833324i | #DIV/0! | #DIV/0! | 0.00096+7.9811533045918i | #DIV/0! | #DIV/0! | 0.0397893518916312-0.0583105162482564i | 0.964766148724613-0.0308972239207i | 0.0431338731117068-0.0590586634776517i | #DIV/0! | -19.2043821392336-1.87477206282883i | #DIV/0! | #DIV/0! | #DIV/0! | #DIV/0!
| 1869000 | -0.000141693109868136+0.00166982150994737i | -7.59236997414875-0.631230589403627i | 27.1311914944697-850.686023953863i | 0.990167433953012+0.0840042462147683i | 0.990167433953012+0.0840042462147683i | 11.6122420692355+1.24256524120221i | 7339.54583694915i | -13341.2573483944+1565.0730109977i | 0.0636611292050087-0.542670854231896i | 0.0164622746739345-0.115963596619106i | 0.0801234038789432-0.658634450851002i | -23.8925721753236i | 0.32463639180255+0.945838893848958i | 0.67536360819745-0.945838893848958i | -0.67536360819745+24.8384110691726i | -0.0387903197272097-0.0261355702703963i | 2.62195579427419i | 0.0685263099071258-0.101706503570506i | #DIV/0! | 0.0000833333333333333-0.000141925221234078i | #DIV/0! | #DIV/0! | 0.00096+7.98542587060068i | #DIV/0! | #DIV/0! | 0.0391035178045548-0.0580373009811628i | 0.964907741089539-0.0304050700821028i | 0.0423788911466869-0.0588126360783128i | #DIV/0! | -19.2046120433842-1.87379583060584i | #DIV/0! | #DIV/0! | #DIV/0! | #DIV/0!
| 1870000 | -0.000141543652272646+0.00166894604073262i | -7.59244834208549-0.630902200885605i | 27.1022113825655-850.232035418964i | 0.990177805315399+0.0839605374605941i | 0.990177805315399+0.0839605374605941i | 11.6123932433414+1.2419183993206i | 7343.47282776614i | -13355.5385968756+1565.91039623633i | 0.063593973641569-0.542388486301666i | 0.0164450200290843-0.115904032172368i | 0.0800389936706533-0.658292518474034i | -23.9053557880445i | 0.336700774793275+0.941611697173314i | 0.663299225206725-0.941611697173314i | -0.663299225206725+24.8469674852178i | -0.0385815917801026-0.0256654292179169i | 2.6233586598677i | 0.0673296259980438-0.101213352907813i | #DIV/0! | 0.0000833333333333333-0.000141849325393846i | #DIV/0! | #DIV/0! | 0.00096+7.98969843660956i | #DIV/0! | #DIV/0! | 0.0384206479607148-0.0577558919027361i | 0.965054878461584-0.0299147485739092i | 0.041627024580095-0.0585569082025962i | #DIV/0! | -19.2048415854269-1.87282060020621i | #DIV/0! | #DIV/0! | #DIV/0! | #DIV/0!
| 1871000 | -0.000141394429947412+0.00166807147984108i | -7.59252658665868-0.630574148973449i | 27.0732776627293-849.778530695774i | 0.99018816035162+0.0839168735198562i | 0.99018816035162+0.0839168735198562i | 11.6125441794594+1.2412722211384i | 7347.39981858313i | -13369.8274844305+1566.74778147496i | 0.063526923804279-0.542106407886652i | 0.0164277923160953-0.115844527577692i | 0.0799547161203743-0.657950935464344i | -23.9181394007654i | 0.348710134638781+0.937230623699527i | 0.651289865361219-0.937230623699527i | -0.651289865361219+24.8553700244649i | -0.0383676330209327-0.0251978310602628i | 2.62476152546122i | 0.0661382974920495-0.10070588697636i | #DIV/0! | 0.0000833333333333333-0.000141773510682251i | #DIV/0! | #DIV/0! | 0.00096+7.99397100261844i | #DIV/0! | #DIV/0! | 0.0377408340978589-0.0574663140294686i | 0.965207542603064-0.0294263199246013i | 0.0408783989186614-0.0582915183538103i | #DIV/0! | -19.2050707661181-1.87184637011185i | #DIV/0! | #DIV/0! | #DIV/0! | #DIV/0!
| 1872000 | -0.00014124544240116+0.00166719782587454i | -7.59260470812583-0.630246433157811i | 27.0443902360262-849.325509012099i | 0.990198499095751+0.0838732543247194i | 0.990198499095751+0.0838732543247194i | 11.6126948780864+1.24062670564987i | 7351.32680940012i | -13384.1240110593+1567.58516671358i | 0.0634599794723363-0.541824618548598i | 0.0164105914793306-0.115785082747048i | 0.0798705709516669-0.657609701295646i | -23.9309230134863i | 0.360662508787144+0.93269638937618i | 0.639337491212856-0.93269638937618i | -0.639337491212856+24.8636194028625i | -0.0381484691091202-0.0247328329281063i | 2.62616439105473i | 0.0649524851256987-0.100184151147623i | #DIV/0! | 0.0000833333333333333-0.00014169777696928i | #DIV/0! | #DIV/0! | 0.00096+7.99824356862733i | #DIV/0! | #DIV/0! | 0.037064167937908-0.057168593251917i | 0.965365714723164-0.0289398445899536i | 0.0401331392176949-0.0580165066832843i | #DIV/0! | -19.2052995862122-1.87087313880768i | #DIV/0! | #DIV/0! | #DIV/0! | #DIV/0!
| 1873000 | -0.0001410966891439+0.00166632507743756i | -7.59268270674389-0.629919052930376i | 27.0155490037856-848.872969597395i | 0.990208821581798+0.0838296798074866i | 0.990208821581798+0.0838296798074866i | 11.612845339718+1.23998185185128i | 7355.2538002171i | -13398.4281767618+1568.42255195221i | 0.0633931404255167-0.541543117850132i | 0.0163934174632959-0.115725697592572i | 0.0797865578888126-0.657268815442704i | -23.9437066262071i | 0.372555943998878+0.928009735181213i | 0.627444056001122-0.928009735181213i | -0.627444056001122+24.8717163613883i | -0.0379241262365032-0.0242704918166451i | 2.62756725664825i | 0.063772349600166-0.0996481923360306i | #DIV/0! | 0.0000833333333333333-0.000141622124125196i | #DIV/0! | #DIV/0! | 0.00096+8.00251613463621i | #DIV/0! | #DIV/0! | 0.0363907411825932-0.0568627563411011i | 0.965529375474859-0.0284553829506918i | 0.0393913700588169-0.057731914985715i | #DIV/0! | -19.2055280464619-1.86990090478166i | #DIV/0! | #DIV/0! | #DIV/0! | #DIV/0!
| 1874000 | -0.000140948169686912+0.00166545323313761i | -7.59276058276918-0.629592007783845i | 26.9867538675993-848.420911682751i | 0.990219127843684+0.0837861499005956i | 0.990219127843684+0.0837861499005956i | 11.6129955648487+1.23933765874092i | 7359.18079103409i | -13412.7399815382+1569.25993719085i | 0.0633264064441636-0.541261905354735i | 0.0163762702126389-0.115666372026568i | 0.0797026766568025-0.656928277381303i | -23.956490238928i | 0.384388496666488+0.923171427000683i | 0.615611503333512-0.923171427000683i | -0.615611503333512+24.8796616659287i | -0.0376946311302351-0.0238108645829012i | 2.62897012224176i | 0.0625980515731918-0.0990980590103122i | #DIV/0! | 0.0000833333333333333-0.00014154655202054i | #DIV/0! | #DIV/0! | 0.00096+8.00678870064509i | #DIV/0! | #DIV/0! | 0.0357206455088604-0.0565488309549791i | 0.965698504951784-0.0279729953100087i | 0.0386532155276947-0.0574377866941769i | #DIV/0! | -19.2057561476179-1.86892966652476i | #DIV/0! | #DIV/0! | #DIV/0! | #DIV/0!
| 1875000 | -0.000140799883542738+0.0016645822915849i | -7.59283833645726-0.629265297211899i | 26.9580047293204-847.969334500882i | 0.99022941791523+0.0837426645366151i | 0.99022941791523+0.0837426645366151i | 11.6131455539717+1.23869412531902i | 7363.10778185108i | -13427.0594253884+1570.09732242948i | 0.0632597773091918-0.540980980626763i | 0.016359149672149-0.115607105961507i | 0.0796189269813408-0.65658808658827i | -23.9692738516489i | 0.396158233131528+0.918182255503833i | 0.603841766868472-0.918182255503833i | -0.603841766868472+24.8874561071527i | -0.0374600110557547-0.0233540079429254i | 2.63037298783528i | 0.0614297516507616-0.0985338012050681i | #DIV/0! | 0.0000833333333333333-0.000141471060526129i | #DIV/0! | #DIV/0! | 0.00096+8.01106126665397i | #DIV/0! | #DIV/0! | 0.0350539725641224-0.0562268456450503i | 0.965873082685011-0.0274927418909992i | 0.0379187991918747-0.0571341668748503i | #DIV/0! | -19.205983890429-1.86795942253092i | #DIV/0! | #DIV/0! | #DIV/0! | #DIV/0!
| 1876000 | -0.000140651830225191+0.00166371225139253i | -7.59291596806301-0.628938920709224i | 26.9293014910637-847.518237286139i | 0.990239691830167+0.0836992236482478i | 0.990239691830167+0.0836992236482478i | 11.6132953075787+1.23805125058781i | 7367.03477266807i | -13441.3865083124+1570.9347076681i | 0.0631932528020841-0.54070034323143i | 0.0163420557867571-0.115547899310027i | 0.0795353085888412-0.656248242541457i | -23.9820574643698i | 0.407863230000985+0.913043036013727i | 0.592136769999015-0.913043036013727i | -0.592136769999015+24.8951005003835i | -0.0372202938197833-0.0228999784688305i | 2.63177585342877i | 0.0602676103783069-0.0979554705324298i | #DIV/0! | 0.0000833333333333333-0.000141395649513056i | #DIV/0! | #DIV/0! | 0.00096+8.01533383266285i | #DIV/0! | #DIV/0! | 0.0343908139612379-0.0558968298630086i | 0.96605308763979-0.0270146828339249i | 0.0371882440785889-0.0568211022213952i | #DIV/0! | -19.2062112756417-1.86699017129703i | #DIV/0! | #DIV/0! | #DIV/0! | #DIV/0!
| 1877000 | -0.000140504009249341+0.00166284311117637i | -7.59299347784082-0.628612877771538i | 26.900644055204-847.067619274496i | 0.990249949622162+0.0836558271683335i | 0.990249949622162+0.0836558271683335i | 11.6134448261604+1.23740903355153i | 7370.96176348505i | -13455.7212303101+1571.77209290673i | 0.0631268327048916-0.540419992734817i | 0.0163249885015347-0.115488751984932i | 0.0794518212064263-0.655908744719749i | -23.9948410770906i | 0.419501574461404+0.907754608374093i | 0.580498425538596-0.907754608374093i | -0.580498425538596+24.9025956854647i | -0.0369755077733816-0.0224488325857115i | 2.63317871902229i | 0.0591117882315896-0.0973631201939117i | #DIV/0! | 0.0000833333333333333-0.000141320318852686i | #DIV/0! | #DIV/0! | 0.00096+8.01960639867174i | #DIV/0! | #DIV/0! | 0.0337312612733095-0.0555588139675056i | 0.96623849821221-0.0265388781933777i | 0.0364616726526494-0.0564986410490348i | #DIV/0! | -19.2064383040012-1.86602191132307i | #DIV/0! | #DIV/0! | #DIV/0! | #DIV/0!
| 1878000 | -0.000140356420131511+0.00166197486955508i | -7.59307086604419-0.628287167895508i | 26.872032324375-846.617479703537i | 0.990260191324762+0.0836124750298387i | 0.990260191324762+0.0836124750298387i | 11.6135941102061+1.23676747321635i | 7374.88875430204i | -13470.0635913817+1572.60947814536i | 0.0630605168002258-0.540139928703852i | 0.016307947761694-0.115429663899191i | 0.0793684645619198-0.655569592603043i | -24.0076246898115i | 0.431071364591833+0.902317836811916i | 0.568928635408167-0.902317836811916i | -0.568928635408167+24.9099425266234i | -0.036725681815036-0.0220006265684063i | 2.6345815846158i | 0.0579624456071323-0.0967568049923532i | #DIV/0! | 0.0000833333333333333-0.000141245068416662i | #DIV/0! | #DIV/0! | 0.00096+8.02387896468062i | #DIV/0! | #DIV/0! | 0.0330754060282232-0.055212829230965i | 0.966429292225817-0.0260653879352837i | 0.0357392067943533-0.0561668332882934i | #DIV/0! | -19.2066649762503-1.86505464111186i | #DIV/0! | #DIV/0! | #DIV/0! | #DIV/0!
| 1879000 | -0.00014020906238928+0.00166110752515013i | -7.59314813292612-0.627961790578834i | 26.8434662014692-846.167817812471i | 0.990270416971453+0.0835691671658676i | 0.990270416971453+0.0835691671658676i | 11.6137431602037+1.23612656859041i | 7378.81574511903i | -13484.4135915271+1573.44686338399i | 0.0629943048712645-0.539860150706328i | 0.016290933512587-0.115370634965941i | 0.0792852383838515-0.655230785672269i | -24.0204083025324i | 0.442570709674104+0.896733609796443i | 0.557429290325896-0.896733609796443i | -0.557429290325896+24.9171419123288i | -0.0364708453938026-0.02155541653815i | 2.63598445020932i | 0.0568197428123482-0.0961365813440519i | #DIV/0! | 0.0000833333333333333-0.000141169898076899i | #DIV/0! | #DIV/0! | 0.00096+8.0281515306895i | #DIV/0! | #DIV/0! | 0.0324233397030159-0.0548589078465066i | 0.966625446928165-0.025594271933814i | 0.0350209677775025-0.0558257304784509i | #DIV/0! | -19.2068912931298-1.86408835916924i | #DIV/0! | #DIV/0! | #DIV/0! | #DIV/0!
| 1880000 | -0.000140061935541476+0.00166024107658582i | -7.593225278739-0.627636745320201i | 26.814945589637-845.718632842113i | 0.990280626595632+0.0835259035096555i | 0.990280626595632+0.0835259035096555i | 11.6138919766402+1.23548631868388i | 7382.74273593602i | -13498.7712307464+1574.28424862262i | 0.0629281967017443-0.539580658310889i | 0.0162739456997055-0.115311665098481i | 0.0792021424014498-0.65489232340937i | -24.0331919152533i | 0.453997730502165+0.891002839893838i | 0.546002269497835-0.891002839893838i | -0.546002269497835+24.9241947551471i | -0.0362110285124695-0.0211132584590523i | 2.63738731580283i | 0.0556838400551713-0.0955025072909617i | #DIV/0! | 0.0000833333333333333-0.000141094807705581i | #DIV/0! | #DIV/0! | 0.00096+8.03242409669838i | #DIV/0! | #DIV/0! | 0.0317751537179583-0.0544970829349066i | 0.966826938987324-0.0251255899681177i | 0.0343070762474259-0.0554753857606486i | #DIV/0! | -19.2071172553792-1.86312306400408i | #DIV/0! | #DIV/0! | #DIV/0! | #DIV/0!
| 1881000 | -0.000139915039108166+0.00165937552248914i | -7.59330230373429-0.627312031619256i | 26.7864703922854-845.269924034887i | 0.990290820230581+0.0834826839945659i | 0.990290820230581+0.0834826839945659i | 11.6140405600008+1.23484672250877i | 7386.669726753i | -13513.1365090394+1575.12163386125i | 0.0628621920759644-0.53930145108704i | 0.01625698426868-0.115252754210277i | 0.0791191763446444-0.654554205297317i | -24.0459755279742i | 0.46535055968908+0.885126463618087i | 0.53464944031092-0.885126463618087i | -0.53464944031092+24.9311019915923i | -0.0359462617307597-0.0206742081344468i | 2.63879018139635i | 0.0545548974333228-0.0948546425130321i | #DIV/0! | 0.0000833333333333333-0.000141019797175169i | #DIV/0! | #DIV/0! | 0.00096+8.03669666270726i | #DIV/0! | #DIV/0! | 0.0311309394304299-0.0541273885516391i | 0.967033744488333-0.0246594017189362i | 0.0335976521990971-0.0551158538706935i | #DIV/0! | -19.2073428637351-1.86215875412803i | #DIV/0! | #DIV/0! | #DIV/0! | #DIV/0!
| 1882000 | -0.000139768372610663+0.00165851086148993i | -7.59337920816313-0.626987648976672i | 26.7580405130772-844.821690634813i | 0.990300997909536+0.0834395085540993i | 0.990300997909536+0.0834395085540993i | 11.61418891077+1.23420777907916i | 7390.59671756999i | -13527.5094264062+1575.95901909988i | 0.0627962907787786-0.539022528605126i | 0.0162400491652803-0.115193902214959i | 0.0790363399440589-0.654216430820085i | -24.058759140695i | 0.476627341972122+0.879105441278002i | 0.523372658027878-0.879105441278002i | -0.523372658027878+24.937864581973i | -0.0356765761685637-0.0202383212030929i | 2.64019304698986i | 0.0534330749231533-0.094193048340646i | #DIV/0! | 0.0000833333333333333-0.000140944866358391i | #DIV/0! | #DIV/0! | 0.00096+8.04096922871615i | #DIV/0! | #DIV/0! | 0.0304907881285516-0.0537498596939733i | 0.967245838929619-0.0241957667650708i | 0.0328928149553178-0.0547471911315412i | #DIV/0! | -19.2075681189331-1.86119542805583i | #DIV/0! | #DIV/0! | #DIV/0! | #DIV/0!
| 1883000 | -0.000139621935571515+0.00165764709222079i | -7.59345599227588-0.626663596894096i | 26.7296558559309-844.373931887514i | 0.99031115966563+0.0833963771218855i | 0.99031115966563+0.0833963771218855i | 11.6143370294308+1.23356948741103i | 7394.52370838698i | -13541.8899828468+1576.79640433851i | 0.0627304925955977-0.538743890436345i | 0.0162231403354141-0.11513510902632i | 0.0789536329310118-0.653878999462665i | -24.0715427534159i | 0.4878262345163+0.872940756820099i | 0.5121737654837-0.872940756820099i | -0.5121737654837+24.944483510236i | -0.0354020035091867-0.0198056531352113i | 2.64159591258336i | 0.052318532368018-0.0935177877671294i | #DIV/0! | 0.0000833333333333333-0.000140870015128249i | #DIV/0! | #DIV/0! | 0.00096+8.04524179472503i | #DIV/0! | #DIV/0! | 0.0298547910245526-0.0533645323081122i | 0.967463197219363-0.0237347445796912i | 0.0321926831449542-0.0543694554454511i | #DIV/0! | -19.2077930217067-1.86023308430513i | #DIV/0! | #DIV/0! | #DIV/0! | #DIV/0!
| 1884000 | -0.000139475727514499+0.00165678421331701i | -7.59353265632216-0.62633987487414i | 26.7013163250194-843.926647040209i | 0.990321305531897+0.0833532896316831i | 0.990321305531897+0.0833532896316831i | 11.6144849164648+1.23293184652228i | 7398.45069920396i | -13556.2781783613+1577.63378957713i | 0.0626647973123851-0.538465536152735i | 0.016206257725127-0.115076374558316i | 0.0788710550375121-0.653541910711051i | -24.0843263661368i | 0.498945407214979+0.866633417668093i | 0.501054592785021-0.866633417668093i | -0.501054592785021+24.9509597838049i | -0.035122576002639-0.0193762592284028i | 2.64299877817687i | 0.0512114294663069-0.0928289254613991i | #DIV/0! | 0.0000833333333333333-0.000140795243358011i | #DIV/0! | #DIV/0! | 0.00096+8.04951436073391i | #DIV/0! | #DIV/0! | 0.02922303924794-0.0529714432964097i | 0.96768579367183-0.0232763945265303i | 0.0314973746813067-0.0539827062858517i | #DIV/0! | -19.208017572787-1.85927172139642i | #DIV/0! | #DIV/0! | #DIV/0! | #DIV/0!
| 1885000 | -0.000139329747964627+0.00165592222341672i | -7.59360920055104-0.626016482420409i | 26.6730218247686-843.479835341697i | 0.9903314355413+0.0833102460173831i | 0.9903314355413+0.0833102460173831i | 11.6146325723526+1.23229485543278i | 7402.37769002095i | -13570.6740129495+1578.47117481576i | 0.0625992047156612-0.538187465327192i | 0.0161894012806025-0.11501769872507i | 0.0787886059962637-0.653205164052262i | -24.0971099788577i | 0.509983042989318+0.860184454558065i | 0.490016957010682-0.860184454558065i | -0.490016957010682+24.9572944334158i | -0.0348383264689229-0.0189501946033781i | 2.64440164377039i | 0.0501119257589418-0.0921265277806292i | #DIV/0! | 0.0000833333333333333-0.000140720550921216i | #DIV/0! | #DIV/0! | 0.00096+8.05378692674279i | #DIV/0! | #DIV/0! | 0.0285956238383638-0.0525706305245985i | 0.967913602003667-0.0228207758558929i | 0.0308070067405086-0.0535870046888605i | #DIV/0! | -19.2082417729036-1.85831133785319i | #DIV/0! | #DIV/0! | #DIV/0! | #DIV/0!
| 1886000 | -0.000139183996448134+0.00165506112116076i | -7.59368562521099-0.6256934190375i | 26.6447722598578-843.033496042372i | 0.990341549726724+0.0832672462130086i | 0.990341549726724+0.0832672462130086i | 11.6147799975735+1.23165851316436i | 7406.30468083794i | -13585.0774866116+1579.3085600544i | 0.0625337145924922-0.537909677533438i | 0.0161725709481606-0.114959081440864i | 0.0787062855406528-0.652868758974302i | -24.1098935915786i | 0.520937338085122+0.853594921370077i | 0.479062661914878-0.853594921370077i | -0.479062661914878+24.9634885129487i | -0.034549288301345-0.0185275141995504i | 2.6458045093639i | 0.0490201806164741-0.091410662783012i | #DIV/0! | 0.0000833333333333333-0.000140645937691671i | #DIV/0! | #DIV/0! | 0.00096+8.05805949275168i | #DIV/0! | #DIV/0! | 0.0279726357382547-0.0521621328290722i | 0.968146595330171-0.022367947700529i | 0.0301216957400448-0.0531824132445029i | #DIV/0! | -19.2084656227845-1.85735193220186i | #DIV/0! | #DIV/0! | #DIV/0! | #DIV/0!
| 1887000 | -0.000139038472492479+0.00165420090519273i | -7.59376193054983-0.625370684230978i | 26.6165675352183-842.587628394205i | 0.990351648120963+0.0832242901527115i | 0.990351648120963+0.0832242901527115i | 11.6149271926056+1.23102281874076i | 7410.23167165492i | -13599.4885993474+1580.14594529302i | 0.0624683267304961-0.53763217234605i | 0.0161557666742582-0.114900522620143i | 0.0786240934047543-0.652532694966193i | -24.1226772042994i | 0.531806502367514+0.846865894956003i | 0.468193497632486-0.846865894956003i | -0.468193497632486+24.9695430992554i | -0.034255495469839-0.0181082727704702i | 2.64720737495742i | 0.0479363532257293-0.0906814002405783i | #DIV/0! | 0.0000833333333333333-0.000140571403543451i | #DIV/0! | #DIV/0! | 0.00096+8.06233205876056i | #DIV/0! | #DIV/0! | 0.0273541657852032-0.0517459900242007i | 0.968384746161519-0.0219179690713549i | 0.0294415573173668-0.052768996087618i | #DIV/0! | -19.2086891231554-1.85639350297174i | #DIV/0! | #DIV/0! | #DIV/0! | #DIV/0!
| 1888000 | -0.00013889317562633+0.00165334157415888i | -7.59383811681459-0.625048277507359i | 26.5884075560321-842.142231650742i | 0.990361730756712+0.0831813777707709i | 0.990361730756712+0.0831813777707709i | 11.6150741579257+1.2303877711876i | 7414.15866247191i | -13613.9073511571+1580.98333053165i | 0.062403040917837-0.53735494934043i | 0.0161389884054884-0.114842022177516i | 0.0785420293233254-0.652196971517946i | -24.1354608170203i | 0.54258875961383+0.839998474963333i | 0.45741124038617-0.839998474963333i | -0.45741124038617+24.9754592919836i | -0.0339569825242834-0.0176925248790839i | 2.64861024055093i | 0.0468606025759437-0.089938811652026i | #DIV/0! | 0.0000833333333333333-0.000140496948350896i | #DIV/0! | #DIV/0! | 0.00096+8.06660462476944i | #DIV/0! | #DIV/0! | 0.0267403047040482-0.0513222429096505i | 0.968628026398998-0.0214708988529959i | 0.0287667063085783-0.0523468188884294i | #DIV/0! | -19.2089122747403-1.85543604869496i | #DIV/0! | #DIV/0! | #DIV/0! | #DIV/0!
| 1889000 | -0.000138748105379578+0.0016524831267083i | -7.59391418425182-0.624726198374154i | 26.5602922277321-841.697305067103i | 0.990371797666596+0.0831385090015979i | 0.990371797666596+0.0831385090015979i | 11.6152208940092+1.22975336953248i | 7418.0856532889i | -13628.3337420405+1581.82071577028i | 0.0623378569432269-0.537078008092827i | 0.0161222360885801-0.114783580027753i | 0.078460093031807-0.65186158812058i | -24.1482444297412i | 0.553282347803375+0.832993783655788i | 0.446717652196625-0.832993783655788i | -0.446717652196625+24.981238213397i | -0.0336537845978453-0.0172803248928646i | 2.65001310614444i | 0.0457930874445252-0.0891829702556519i | #DIV/0! | 0.0000833333333333333-0.000140422571988614i | #DIV/0! | #DIV/0! | 0.00096+8.07087719077832i | #DIV/0! | #DIV/0! | 0.0261311430987519-0.0508909332777647i | 0.968876407331173-0.0210267957992075i | 0.0280972567272839-0.0519159488428425i | #DIV/0! | -19.209135078261-1.85447956790663i | #DIV/0! | #DIV/0! | #DIV/0! | #DIV/0!
| 1890000 | -0.000138603261283321+0.00165162556149274i | -7.59399013310735-0.624404446339836i | 26.5322214560008-841.252847899982i | 0.990381848883153+0.0830956837797321i | 0.990381848883153+0.0830956837797321i | 11.6153674013306+1.22911961280489i | 7422.01264410589i | -13642.7677719978+1582.65810100891i | 0.0622727745959184-0.536801348180314i | 0.0161055096703976-0.114725196085783i | 0.078378284266316-0.651526544266097i | -24.1610280424621i | 0.563885519405693+0.825852965729719i | 0.436114480594307-0.825852965729719i | -0.436114480594307+24.9868810081918i | -0.0333459374103003-0.0168717269787483i | 2.65141597173796i | 0.0447339663822555-0.0884139510422446i | #DIV/0! | 0.0000833333333333333-0.000140348274331477i | #DIV/0! | #DIV/0! | 0.00096+8.07514975678721i | #DIV/0! | #DIV/0! | 0.0255267714439558-0.0504521039209195i | 0.969129859630085-0.0205857185280986i | 0.0274333217434949-0.0514764546623907i | #DIV/0! | -19.2093575344379-1.85352405914473i | #DIV/0! | #DIV/0! | #DIV/0! | #DIV/0!
| 1891000 | -0.000138458642869864+0.00165076887716666i | -7.59406596362645-0.624083020913845i | 26.504195146769-840.808859407627i | 0.990391884438841+0.0830529020398421i | 0.990391884438841+0.0830529020398421i | 11.6155136803629+1.22848650003624i | 7425.93963492287i | -13657.2094410289+1583.49548624753i | 0.0622077936657089-0.536524969180803i | 0.0160888090979403-0.1146668702667i | 0.0782966027636492-0.651191839447503i | -24.173811655183i | 0.574396541666085+0.818577188127083i | 0.425603458333915-0.818577188127083i | -0.425603458333915+24.9923888433101i | -0.0330334772713569-0.0164667850979196i | 2.65281883733146i | 0.0436833976980501-0.0876318307680162i | #DIV/0! | 0.0000833333333333333-0.000140274055254623i | #DIV/0! | #DIV/0! | 0.00096+8.07942232279609i | #DIV/0! | #DIV/0! | 0.0249272800762839-0.0500057986389039i | 0.969388353347402-0.0201477255172077i | 0.0267750136626738-0.0510284065638877i | #DIV/0! | -19.2095796439894-1.85256952095008i | #DIV/0! | #DIV/0! | #DIV/0! | #DIV/0!
| 1892000 | -0.000138314249672716+0.00164991307238725i | -7.59414167605379-0.623761921606599i | 26.4762132062162-840.365338849855i | 0.990401904366039+0.0830101637167262i | 0.990401904366039+0.0830101637167262i | 11.6156597315783+1.22785403025987i | 7429.86662573986i | -13671.6587491338+1584.33287148616i | 0.0621429139429368-0.536248870673036i | 0.0160721343183419-0.114608602485756i | 0.0782150482612787-0.650857473158792i | -24.1865952679038i | 0.58481369688868+0.811167639844807i | 0.41518630311132-0.811167639844807i | -0.41518630311132+24.9977629077486i | -0.0327164410839735-0.0160655530004335i | 2.65422170292497i | 0.042641539443242-0.0868366879675486i | #DIV/0! | 0.0000833333333333333-0.000140199914633453i | #DIV/0! | #DIV/0! | 0.00096+8.08369488880497i | #DIV/0! | #DIV/0! | 0.0243327591853746-0.0495520622463068i | 0.969651857910576-0.0197128750984151i | 0.0261224439049054-0.0505718762587741i | #DIV/0! | -19.2098014076321-1.85161595186647i | #DIV/0! | #DIV/0! | #DIV/0! | #DIV/0!
| 1893000 | -0.000138170081226581+0.00164905814581438i | -7.59421727063321-0.623441147929441i | 26.4482755407687-839.922285488035i | 0.990411908697018+0.0829674687453067i | 0.990411908697018+0.0829674687453067i | 11.6158055554473+1.22722220251096i | 7433.79361655685i | -13686.1156963125+1585.1702567248i | 0.0620781352184789-0.53597305223658i | 0.0160554852788705-0.114550392658364i | 0.0781336204973494-0.650523444894944i | -24.1993788806247i | 0.595135282717456+0.803625531740259i | 0.404864717282544-0.803625531740259i | -0.404864717282544+25.003004412365i | -0.0323948663476476-0.0156680842196533i | 2.65562456851849i | 0.0416085493953282-0.0860286029666858i | #DIV/0! | 0.0000833333333333333-0.00014012585234363i | #DIV/0! | #DIV/0! | 0.00096+8.08796745481385i | #DIV/0! | #DIV/0! | 0.0237432988046059-0.0490909405798745i | 0.969920342119001-0.0192812254526681i | 0.0254757229841645-0.0501069369421312i | #DIV/0! | -19.2100228260805-1.8506633504404i | #DIV/0! | #DIV/0! | #DIV/0! | #DIV/0!
| 1894000 | -0.000138026137067365+0.00164820409611061i | -7.59429274760818-0.623120699394723i | 26.4203820570997-839.479698585093i | 0.990421897463999+0.0829248170606397i | 0.990421897463999+0.0829248170606397i | 11.6159511524394+1.22659101582668i | 7437.72060737384i | -13700.580282565+1586.00764196343i | 0.0620134572837484-0.53569751345183i | 0.016038861926928-0.114492240700097i | 0.0780523192106764-0.650189754151927i | -24.2121624933456i | 0.605359612413963+0.795952096333703i | 0.394640387586037-0.795952096333703i | -0.394640387586037+25.0081145896793i | -0.0320687911617126-0.0152744320665503i | 2.657027434112i | 0.0405845850413042-0.0852076578954788i | #DIV/0! | 0.0000833333333333333-0.000140051868261084i | #DIV/0! | #DIV/0! | 0.00096+8.09224002082273i | #DIV/0! | #DIV/0! | 0.0231589888015856-0.0486224805058968i | 0.970193774140152-0.0188528346045713i | 0.0248349604877682-0.0496336632814277i | #DIV/0! | -19.2102439000476-1.8497117152214i | #DIV/0! | #DIV/0! | #DIV/0! | #DIV/0!
| 1895000 | -0.00013788241673216+0.00164735092194121i | -7.59436810722137-0.622800575515713i | 26.3925326621275-839.037577405495i | 0.990431870699099+0.0828822085979037i | 0.990431870699099+0.0828822085979037i | 11.6160965230229+1.225960469246i | 7441.64759819082i | -13715.0525078913+1586.84502720205i | 0.0619488799306949-0.535422253900004i | 0.0160222642100494-0.114434146526687i | 0.0779711441407443-0.649856400426691i | -24.2249461060665i | 0.615485015133289+0.788148587606661i | 0.384514984866711-0.788148587606661i | -0.384514984866711+25.0130946936732i | -0.0317382542285863-0.0148846496238021i | 2.65843029970551i | 0.0395698035604157-0.0843739367010304i | #DIV/0! | 0.0000833333333333333-0.000139977962262001i | #DIV/0! | #DIV/0! | 0.00096+8.09651258683162i | #DIV/0! | #DIV/0! | 0.0225799188683083-0.0481467299275375i | 0.970472121505742-0.0184277604167711i | 0.0242002650559117-0.0491521314049232i | #DIV/0! | -19.2104646302443-1.84876104476171i | #DIV/0! | #DIV/0! | #DIV/0! | #DIV/0!
| 1896000 | -0.000137738919759248+0.00164649862197409i | -7.59444334971485-0.622480775806646i | 26.3647272630157-838.595921215257i | 0.990441828434352+0.0828396432924061i | 0.990441828434352+0.0828396432924061i | 11.616241667665+1.22533056180983i | 7445.57458900781i | -13729.5323722914+1587.68241244068i | 0.0618844029518034-0.535147273163143i | 0.0160056920759028-0.114376110054025i | 0.0778900950277062-0.649523383217168i | -24.2377297187874i | 0.625509836197014+0.780216280797052i | 0.374490163802986-0.780216280797052i | -0.374490163802986+25.0179459995845i | -0.031403294857007-0.0144987897397355i | 2.65983316529903i | 0.0385643618064458-0.0835275251603317i | #DIV/0! | 0.0000833333333333333-0.000139904134222833i | #DIV/0! | #DIV/0! | 0.00096+8.1007851528405i | #DIV/0! | #DIV/0! | 0.0220061785110486-0.0476637377921584i | 0.970755351107883-0.0180060605841841i | 0.0235717443613741-0.0486624188897855i | #DIV/0! | -19.2106850173798-1.84781133761648i | #DIV/0! | #DIV/0! | #DIV/0! | #DIV/0!
| 1897000 | -0.000137595645688095+0.00164564719487984i | -7.59451847533012-0.622161299782717i | 26.3369657671723-838.154729281938i | 0.990451770701719+0.082797121079582i | 0.990451770701719+0.082797121079582i | 11.6163865868313+1.22470129256096i | 7449.5015798248i | -13744.0198757653+1588.51979767931i | 0.0618200261400897-0.534872570824107i | 0.0159891454722891-0.114318131198162i | 0.0778091716123788-0.649190702022269i | -24.2505133315082i | 0.635432437363555+0.772156472190845i | 0.364567562636445-0.772156472190845i | -0.364567562636445+25.022669803699i | -0.0310639529652353-0.0141169050220947i | 2.66123603089254i | 0.0375684162894863-0.0826685108930353i | #DIV/0! | 0.0000833333333333333-0.000139830384020291i | #DIV/0! | #DIV/0! | 0.00096+8.10505771884938i | #DIV/0! | #DIV/0! | 0.0214378570399585-0.0471735540986089i | 0.971043429195262-0.0175877926280482i | 0.0229495050893656-0.0481646047499036i | #DIV/0! | -19.2109050621614-1.84686259234368i | #DIV/0! | #DIV/0! | #DIV/0! | #DIV/0!
| 1898000 | -0.000137452594059353+0.00164479663933179i | -7.59459348430813-0.62184214696008i | 26.3092480822479-837.714000874622i | 0.990461697533088+0.0827546418949944i | 0.990461697533088+0.0827546418949944i | 11.6165312809869+1.22407266054408i | 7453.42857064178i | -13758.515018313+1589.35718291794i | 0.061755749289101-0.534598146466575i | 0.015972624347141-0.114260209875307i | 0.077728373636242-0.648858356341882i | -24.2632969442291i | 0.645251197096186+0.763970478909977i | 0.354748802903814-0.763970478909977i | -0.354748802903814+25.0272674231391i | -0.0307202690842087-0.0137390478316222i | 2.66263889648604i | 0.0365821231571595-0.0817969833741317i | #DIV/0! | 0.0000833333333333333-0.000139756711531345i | #DIV/0! | #DIV/0! | 0.00096+8.10933028485826i | #DIV/0! | #DIV/0! | 0.0208750435583524-0.0466762299044593i | 0.971336321369333-0.0171730138897827i | 0.0223336529175064-0.0476587694233823i | #DIV/0! | -19.211124765295-1.84591480750416i | #DIV/0! | #DIV/0! | #DIV/0! | #DIV/0!
| 1899000 | -0.000137309764414841+0.00164394695400582i | -7.59466837688899-0.621523316855803i | 26.2815741161364-837.273735263934i | 0.990471608960236+0.0827122056743279i | 0.990471608960236+0.0827122056743279i | 11.616675750595+1.22344466480568i | 7457.35556145877i | -13773.0177999346+1590.19456815657i | 0.0616915721929129-0.534323999675039i | 0.0159561286485232-0.114202346001827i | 0.0776477008414361-0.648526345676866i | -24.27608055695i | 0.654964510827555+0.755659638697491i | 0.345035489172445-0.755659638697491i | -0.345035489172445+25.0317401956475i | -0.0303722843606819-0.0133652702754939i | 2.66404176207956i | 0.0356056381753963-0.0809130339466125i | #DIV/0! | 0.0000833333333333333-0.000139683116633224i | #DIV/0! | #DIV/0! | 0.00096+8.11360285086714i | #DIV/0! | #DIV/0! | 0.0203178269517379-0.0461718173332269i | 0.971633992580519-0.0167617815247014i | 0.0217242924960093-0.0471449947597773i | #DIV/0! | -19.211344127484-1.84496798166148i | #DIV/0! | #DIV/0! | #DIV/0! | #DIV/0!
| 1900000 | -0.000137167156297561+0.0016430981375805i | -7.59474315331234-0.621204808987927i | 26.2539437769735-836.833931722028i | 0.990481505014877+0.082669812353397i | 0.990481505014877+0.082669812353397i | 11.616819996118+1.2228173043942i | 7461.28255227576i | -13787.5282206299+1591.0319533952i | 0.0616274946461312-0.534050130034815i | 0.0159396583246315-0.114144539494246i | 0.0775671529707627-0.648194669529061i | -24.2888641696709i | 0.664570791222228+0.747225309698662i | 0.335429208777772-0.747225309698662i | -0.335429208777772+25.0360894793696i | -0.030020040560294-0.012995624200547i | 2.66544462767307i | 0.0346391167086061-0.0800167558339633i | #DIV/0! | 0.0000833333333333333-0.000139609599203417i | #DIV/0! | #DIV/0! | 0.00096+8.11787541687603i | #DIV/0! | #DIV/0! | 0.0197662958765007-0.0456603695815048i | 0.97193640712446-0.0163541524955122i | 0.021121527427973-0.0466233640069899i | #DIV/0! | -19.2115631494303-1.84402211338213i | #DIV/0! | #DIV/0! | #DIV/0! | #DIV/0!
| 1901000 | -0.000137024769251682+0.00164225018873709i | -7.59481781381733-0.620886622875447i | 26.2263569731354-836.394589522573i | 0.99049138572866+0.0826274618681432i | 0.99049138572866+0.0826274618681432i | 11.6169640180171+1.22219057835994i | 7465.20954309275i | -13802.0462803991+1591.86933863383i | 0.061563516443884-0.533776537132016i | 0.015923213323793-0.114086790269247i | 0.077486729767677-0.647863327401263i | -24.3016477823918i | 0.674068468435992+0.738668870239132i | 0.325931531564008-0.738668870239132i | -0.325931531564008+25.0403166526309i | -0.0296635800706001-0.0126301611863481i | 2.66684749326658i | 0.0336827136993653-0.0791082441525924i | #DIV/0! | 0.0000833333333333333-0.00013953615911967i | #DIV/0! | #DIV/0! | 0.00096+8.12214798288491i | #DIV/0! | #DIV/0! | 0.0192205387483135-0.0451419409260544i | 0.972243528638275-0.0159501835656529i | 0.0205254602498698-0.0460939617978911i | #DIV/0! | -19.2117818318344-1.84307720123539i | #DIV/0! | #DIV/0! | #DIV/0! | #DIV/0!
| 1902000 | -0.00013688260282254+0.00164140310615945i | -7.59489235864223-0.620568758038265i | 26.1988136132393-835.955707940767i | 0.990501251133119+0.0825851541546287i | 0.990501251133119+0.0825851541546287i | 11.6171078167522+1.221564485755i | 7469.13653390973i | -13816.571979242+1592.70672387246i | 0.0614996373818274-0.533503220553581i | 0.0159067935944651-0.114029098243667i | 0.0774064309762925-0.647532318797248i | -24.3144313951126i | 0.683455990372342+0.729991718599712i | 0.316544009627658-0.729991718599712i | -0.316544009627658+25.0444231137123i | -0.0293029459040467-0.0122689325380808i | 2.6682503588601i | 0.0327365836475645-0.0781875959241307i | #DIV/0! | 0.0000833333333333333-0.000139462796259985i | #DIV/0! | #DIV/0! | 0.00096+8.12642054889379i | #DIV/0! | #DIV/0! | 0.0186806437302371-0.0446165867308237i | 0.972555320096869-0.015549931292443i | 0.0199361924122005-0.0455568741366486i | #DIV/0! | -19.2120001753944-1.84213324379327i | #DIV/0! | #DIV/0! | #DIV/0! | #DIV/0!
| 1903000 | -0.000136740656556631+0.00164055688853407i | -7.59496678802486-0.620251213997246i | 26.1713136061418-835.517286253321i | 0.990511101259729+0.0825428891490444i | 0.990511101259729+0.0825428891490444i | 11.617251392782+1.22093902563341i | 7473.06352472672i | -13831.1053171588+1593.54410911108i | 0.0614358572561366-0.533230179887245i | 0.0158903990852355-0.113971463334504i | 0.0773262563413721-0.647201643221749i | -24.3272150078335i | 0.692731822936402+0.72119527278762i | 0.307268177063598-0.72119527278762i | -0.307268177063598+25.0484102806211i | -0.028938181700874-0.0119119892792429i | 2.66965322445361i | 0.0318008805889876-0.0772549100875627i | #DIV/0! | 0.0000833333333333333-0.000139389510502623i | #DIV/0! | #DIV/0! | 0.00096+8.13069311490267i | #DIV/0! | #DIV/0! | 0.0181466987204967-0.0440843634538703i | 0.972871743809281-0.0151534520200357i | 0.0193538242603054-0.0450121883847438i | #DIV/0! | -19.2122181808069-1.84119023963066i | #DIV/0! | #DIV/0! | #DIV/0! | #DIV/0!
| 1904000 | -0.000136598930001613+0.00163971153455009i | -7.59504110220242-0.619933990274183i | 26.1438568609378-835.079323738454i | 0.990520936139879+0.0825006667877044i | 0.990520936139879+0.0825006667877044i | 11.6173947465642+1.220314197051i | 7476.99051554371i | -13845.6462941493+1594.38149434971i | 0.0613721758635123-0.532957414721559i | 0.0158740297448218-0.113913885458908i | 0.0772462056083341-0.646871300180467i | -24.3399986205544i | 0.701894450285185+0.712280970305159i | 0.298105549714815-0.712280970305159i | -0.298105549714815+25.0522795908596i | -0.0285693317319815-0.0115593821441912i | 2.67105609004713i | 0.030875758073424-0.0763102875112859i | #DIV/0! | 0.0000833333333333333-0.000139316301726099i | #DIV/0! | #DIV/0! | 0.00096+8.13496568091155i | #DIV/0! | #DIV/0! | 0.0176187913399918-0.0435453286542425i | 0.973192761415064-0.0147608018722169i | 0.0187784550154014-0.0444599932467439i | #DIV/0! | -19.2124358487666-1.84024818732518i | #DIV/0! | #DIV/0! | #DIV/0! | #DIV/0!
| 1905000 | -0.000136457422706297+0.00163886704289919i | -7.59511530141143-0.619617086391799i | 26.1164432869609-834.641819675898i | 0.990530755804871+0.0824584870070469i | 0.990530755804871+0.0824584870070469i | 11.6175378785551+1.21968999906547i | 7480.91750636069i | -13860.1949102137+1595.21887958835i | 0.0613085930011704-0.532684924645868i | 0.0158576855220707-0.113856364534188i | 0.0771662785232411-0.646541289180056i | -24.3527822332753i | 0.710942375075612+0.703250267914522i | 0.289057624924388-0.703250267914522i | -0.289057624924388+25.0560325011898i | -0.0281964409016942-0.0112111615704795i | 2.67245895564063i | 0.029961369142162-0.0753538310049244i | #DIV/0! | 0.0000833333333333333-0.000139243169809182i | #DIV/0! | #DIV/0! | 0.00096+8.13923824692044i | #DIV/0! | #DIV/0! | 0.0170970089194536-0.0429995409987204i | 0.97351833388073-0.0143720367449852i | 0.0182101827557588-0.0439003787557408i | #DIV/0! | -19.2126531799665-1.83930708545727i | #DIV/0! | #DIV/0! | #DIV/0! | #DIV/0!
| 1906000 | -0.000136316134220655+0.00163802341227582i | -7.595189385888-0.619300501873779i | 26.0890727937818-834.204773346889i | 0.990540560285952+0.0824163497436382i | 0.990540560285952+0.0824163497436382i | 11.6176807892102+1.21906643073639i | 7484.84449717768i | -13874.7511653519+1596.05626482698i | 0.0612451084668473-0.532412709250329i | 0.0158413663659582-0.113798900477808i | 0.0770864748328055-0.646211609728137i | -24.3655658459962i | 0.71987411870913+0.694104641399806i | 0.28012588129087-0.694104641399806i | -0.28012588129087+25.059670487396i | -0.027819554750469-0.0108673776910294i | 2.67386182123414i | 0.0290578663049751-0.0743856453310119i | #DIV/0! | 0.0000833333333333333-0.000139170114630898i | #DIV/0! | #DIV/0! | 0.00096+8.14351081292932i | #DIV/0! | #DIV/0! | 0.0165814384863121-0.0424470602684832i | 0.973848421496243-0.0139872122989608i | 0.0176491043980914-0.0433334362585332i | #DIV/0! | -19.2128701750982-1.83836693261017i | #DIV/0! | #DIV/0! | #DIV/0! | #DIV/0!
| 1907000 | -0.000136175064095799+0.00163718064137691i | -7.59526335586741-0.618984236244704i | 26.0617452912079-833.768184034164i | 0.990550349614262+0.0823742549341643i | 0.990550349614262+0.0823742549341643i | 11.6178234789835+1.21844349112513i | 7488.77148799467i | -13889.3150595639+1596.8936500656i | 0.0611817220587949-0.532140768125896i | 0.0158250722255887-0.113741493207385i | 0.0770067942843836-0.645882261333281i | -24.378349458717i | 0.728688221573262+0.684845585325917i | 0.271311778426738-0.684845585325917i | -0.271311778426738+25.0631950440429i | -0.0274387194575207-0.0105280803261228i | 2.67526468682765i | 0.0281654015165613-0.0734058372164759i | #DIV/0! | 0.0000833333333333333-0.000139097136070526i | #DIV/0! | #DIV/0! | 0.00096+8.1477833789382i | #DIV/0! | #DIV/0! | 0.0160721667512519-0.0418879473656618i | 0.974182983871575-0.0136063839516068i | 0.0170953156791444-0.0427592584005232i | #DIV/0! | -19.2130868348509-1.83742772736983i | #DIV/0! | #DIV/0! | #DIV/0! | #DIV/0!
| 1908000 | -0.000136034211883986+0.00163633872890201i | -7.59533721158442-0.618668289030083i | 26.034460689282-833.332051021949i | 0.990560123820866+0.0823322025154346i | 0.990560123820866+0.0823322025154346i | 11.6179659483278+1.21782117929489i | 7492.69847881166i | -13903.8865928497+1597.73103530423i | 0.0611184335757813-0.531869100864321i | 0.0158088030501951-0.113684142640693i | 0.0769272366259764-0.645553243505014i | -24.3911330714379i | 0.737383243280425+0.675474612794027i | 0.262616756719575-0.675474612794027i | -0.262616756719575+25.0666076842319i | -0.0270539818433466-0.010193318975198i | 2.67666755242117i | 0.0272841261523915-0.0724145153638773i | #DIV/0! | 0.0000833333333333333-0.000139024234007596i | #DIV/0! | #DIV/0! | 0.00096+8.15205594494708i | #DIV/0! | #DIV/0! | 0.0155692800944301-0.0413222643197533i | 0.974521979933332-0.0132296068692442i | 0.0165489111374561-0.042177939110314i | #DIV/0! | -19.2133031599122-1.83648946832497i | #DIV/0! | #DIV/0! | #DIV/0! | #DIV/0!
| 1909000 | -0.000135893577138621+0.00163549767355329i | -7.59541095327324-0.618352659756376i | 26.0072188982824-832.89637359597i | 0.990569882936762+0.0822901924243849i | 0.990569882936762+0.0822901924243849i | 11.6181081976951+1.21719949431075i | 7496.62546962864i | -13918.4657652092+1598.56842054286i | 0.0610552428170873-0.531597707058157i | 0.0157925587891378-0.11362684869566i | 0.0768478016062251-0.645224555753817i | -24.4039166841588i | 0.7459577629029+0.665993255194751i | 0.2540422370971-0.665993255194751i | -0.2540422370971+25.0699099393536i | -0.0266653893721912-0.00986314280849383i | 2.67807041801468i | 0.0264141909840816-0.0714117904625083i | #DIV/0! | 0.0000833333333333333-0.000138951408321892i | #DIV/0! | #DIV/0! | 0.00096+8.15632851095596i | #DIV/0! | #DIV/0! | 0.015072864551423-0.0407500742939531i | 0.974865367921434-0.01285693595891i | 0.0160099840953727-0.0415895735840759i | #DIV/0! | -19.2135191509683-1.83555215406713i | #DIV/0! | #DIV/0! | #DIV/0! | #DIV/0!
| 1910000 | -0.000135753159414243+0.00163465747403548i | -7.59548458116746-0.618037347950954i | 25.9800198287219-832.461151043443i | 0.990579626992863+0.082248224598073i | 0.990579626992863+0.082248224598073i | 11.618250227536+1.21657843523958i | 7500.55246044563i | -13933.0525766427+1599.40580578149i | 0.0609921495825024-0.531326586300739i | 0.0157763393919051-0.11356961129037i | 0.0767684889744075-0.644896197591109i | -24.4167002968797i | 0.7544103792053+0.656403061957602i | 0.2455896207947-0.656403061957602i | -0.2455896207947+25.0731033588373i | -0.026272990154385-0.0095376006584863i | 2.6794732836082i | 0.025555746154138-0.0703977751991759i | #DIV/0! | 0.0000833333333333333-0.000138878658893451i | #DIV/0! | #DIV/0! | 0.00096+8.16060107696485i | #DIV/0! | #DIV/0! | 0.0145830057988151-0.0401714415913087i | 0.975213105385892-0.0124884258599934i | 0.0154786266412276-0.0409942582695972i | #DIV/0! | -19.2137348087035-1.83461578319053i | #DIV/0! | #DIV/0! | #DIV/0! | #DIV/0!
| 1911000 | -0.000135612958266527+0.00163381812905594i | -7.59555809550002-0.617722353142097i | 25.9528633913462-832.026382653058i | 0.990589356019997+0.0822062989736772i | 0.990589356019997+0.0822062989736772i | 11.6183920382998+1.21595800115007i | 7504.47945126262i | -13947.6470271499+1600.24319102012i | 0.0609291536723315-0.531055738186215i | 0.015760144808112-0.113512430343057i | 0.0766892984804435-0.644568168529272i | -24.4294839096005i | 0.762739710873444+0.646705600297921i | 0.237260289126556-0.646705600297921i | -0.237260289126556+25.0761895098984i | -0.0258768329485983-0.00921674101115965i | 2.68087614920171i | 0.0247089411501872-0.0693725842687741i | #DIV/0! | 0.0000833333333333333-0.00013880598560256i | #DIV/0! | #DIV/0! | 0.00096+8.16487364297373i | #DIV/0! | #DIV/0! | 0.0140997891394933-0.0395864316607526i | 0.975565149183649-0.0121241309356993i | 0.0149549296117588-0.0403920908500879i | #DIV/0! | -19.2139501337998-1.83368035429217i | #DIV/0! | #DIV/0! | #DIV/0! | #DIV/0!
| 1912000 | -0.000135472973252278+0.00163297963732455i | -7.5956314965033-0.617407674859015i | 25.9257494971346-831.592067714998i | 0.990599070048917+0.0821644154885003i | 0.990599070048917+0.0821644154885003i | 11.6185336304351+1.21533819111273i | 7508.40644207961i | -13962.2491167309+1601.08057625875i | 0.0608662548873845-0.530785162309509i | 0.0157439749875003-0.113455305772111i | 0.0766102298748848-0.64424046808162i | -24.4422675223214i | 0.770944396740338+0.636902454960472i | 0.229055603259662-0.636902454960472i | -0.229055603259662+25.0791699772819i | -0.0254769671639704-0.00890061199708352i | 2.68227901479523i | 0.0238739247786118-0.0683363343845449i | #DIV/0! | 0.0000833333333333333-0.000138733388329755i | #DIV/0! | #DIV/0! | 0.00096+8.16914620898261i | #DIV/0! | #DIV/0! | 0.0136232994876027-0.0389951111029574i | 0.975921455475536-0.0117641052643035i | 0.0144389825747224-0.0397831702276907i | #DIV/0! | -19.2141651269384-1.83274586597175i | #DIV/0! | #DIV/0! | #DIV/0! | #DIV/0!
| 1913000 | -0.000135333203929431+0.00163214199755379i | -7.5957047844091-0.617093312631834i | 25.8986780572984-831.158205520918i | 0.990608769110301+0.0821225740799669i | 0.990608769110301+0.0821225740799669i | 11.6186750043889+1.2147190041999i | 7512.33343289659i | -13976.8588453857+1601.91796149738i | 0.0608034530289793-0.530514858266338i | 0.0157278298799383-0.113398237496075i | 0.0765312829089176-0.643913095762413i | -24.4550511350423i | 0.77902309600822+0.626995227960922i | 0.22097690399178-0.626995227960922i | -0.22097690399178+25.0820463630032i | -0.0250734428621583-0.00858926138233524i | 2.68368188038872i | 0.0230508451376957-0.0672891442881361i | #DIV/0! | 0.0000833333333333333-0.000138660866955824i | #DIV/0! | #DIV/0! | 0.00096+8.17341877499149i | #DIV/0! | #DIV/0! | 0.0131536213532226-0.0383975476760755i | 0.976281979723274-0.0114084026302465i | 0.0139308738117711-0.039167596506778i | #DIV/0! | -19.214379788798-1.83181231683173i | #DIV/0! | #DIV/0! | #DIV/0! | #DIV/0!
| 1914000 | -0.000135193649857045+0.00163130520845867i | -7.59577795944866-0.6167792659916i | 25.87164898328-830.724795363942i | 0.99061845323475+0.0820807746856239i | 0.99061845323475+0.0820807746856239i | 11.6188161606074+1.21410043948572i | 7516.26042371358i | -13991.4762131143+1602.75534673601i | 0.0607407478989395-0.530244825653209i | 0.01571170943542-0.113341225433645i | 0.0764524573343595-0.643586051086854i | -24.4678347477632i | 0.786974488467942+0.616985538323728i | 0.213025511532058-0.616985538323728i | -0.213025511532058+25.0848202860869i | -0.0246663107592334-0.00828273655921714i | 2.68508474598224i | 0.0222398495901434-0.0662311347592752i | #DIV/0! | 0.0000833333333333333-0.000138588421361804i | #DIV/0! | #DIV/0! | 0.00096+8.17769134100038i | #DIV/0! | #DIV/0! | 0.0126908388266849-0.0377938103012588i | 0.976646676686622-0.0110570765150057i | 0.013430690301517-0.0385454709769364i | #DIV/0! | -19.2145941200561-1.83087970547732i | #DIV/0! | #DIV/0! | #DIV/0! | #DIV/0!
| 1915000 | -0.0001350543105953+0.00163046926875682i | -7.59585102185257-0.616465534470262i | 25.8446621867529-830.291836538669i | 0.990628122452783+0.0820390172431388i | 0.990628122452783+0.0820390172431388i | 11.6189570995355+1.21348249604612i | 7520.18741453057i | -14006.1012199168+1603.59273197463i | 0.060678139299591-0.529975064067408i | 0.0156956136040651-0.113284269503667i | 0.0763737529036561-0.643259333571075i | -24.4806183604841i | 0.794797274714651+0.606875021817642i | 0.205202725285349-0.606875021817642i | -0.205202725285349+25.0874933823017i | -0.0242556222274726-0.00798108453680874i | 2.68648761157575i | 0.0214410847350755-0.0651624286251665i | #DIV/0! | 0.0000833333333333333-0.000138516051428978i | #DIV/0! | #DIV/0! | 0.00096+8.18196390700926i | #DIV/0! | #DIV/0! | 0.0122350355625936-0.0371839690680216i | 0.977015500420602-0.0107101800877906i | 0.0129385177028479-0.0379168960957192i | #DIV/0! | -19.2148081213881-1.82994803051638i | #DIV/0! | #DIV/0! | #DIV/0! | #DIV/0!
| 1916000 | -0.000134915185705499+0.00162963417716837i | -7.59592397185095-0.616152117600698i | 25.8177175796205-829.859328341162i | 0.990637776794852+0.0819973016903029i | 0.990637776794852+0.0819973016903029i | 11.6190978216171+1.21286517295889i | 7524.11440534755i | -14020.733865793+1604.43011721326i | 0.0606156270337663-0.529705573107015i | 0.0156795423361187-0.113227369625143i | 0.076295169369885-0.642932942732158i | -24.4934019732049i | 0.802490176360065+0.596665330688478i | 0.197509823639935-0.596665330688478i | -0.197509823639935+25.0900673038934i | -0.0238414292970191-0.00768435193134131i | 2.68789047716927i | 0.0206546963794696-0.0640831507695621i | #DIV/0! | 0.0000833333333333333-0.000138443757038879i | #DIV/0! | #DIV/0! | 0.00096+8.18623647301814i | #DIV/0! | #DIV/0! | 0.0117862947635281-0.0365680952394164i | 0.977388404272839-0.0103677661960491i | 0.0124544403384816-0.0372819754711479i | #DIV/0! | -19.2150217934681-1.82901729055959i | #DIV/0! | #DIV/0! | #DIV/0! | #DIV/0!
| 1917000 | -0.000134776274750046+0.00162879993241598i | -7.59599680967311-0.61583901491666i | 25.7908150740154-829.427270068949i | 0.990647416291308+0.0819556279650238i | 0.990647416291308+0.0819556279650238i | 11.6192383272947+1.21224846930352i | 7528.04139616454i | -14035.3741507431+1605.26750245189i | 0.060553210904794-0.529436352370879i | 0.0156634955819503-0.113170525717224i | 0.0762167064867443-0.642606878088103i | -24.5061855859258i | 0.810051936241638+0.58635813338878i | 0.189948063758362-0.58635813338878i | -0.189948063758362+25.0925437193146i | -0.0234237846573918-0.00739258495638339i | 2.68929334276278i | 0.0198808295090101-0.0629934281414327i | #DIV/0! | 0.0000833333333333333-0.000138371538073288i | #DIV/0! | #DIV/0! | 0.00096+8.19050903902702i | #DIV/0! | #DIV/0! | 0.0113446991634093-0.035946261256982i | 0.977765340881029-0.0100298873557664i | 0.0119785411787394-0.0366408138439344i | #DIV/0! | -19.2152351369678-1.82808748422018i | #DIV/0! | #DIV/0! | #DIV/0! | #DIV/0!
| 1918000 | -0.000134637577292468+0.00162796653322487i | -7.59606953554798-0.615526225952829i | 25.7639545822987-828.995661021007i | 0.990657040972444+0.081913996005333i | 0.990657040972444+0.081913996005333i | 11.6193786170098+1.21163238416135i | 7531.96838698153i | -14050.0220747669+1606.10488769053i | 0.0604908907165063-0.529167401458645i | 0.0156474732920541-0.113113737699212i | 0.0761383640085604-0.642281139157857i | -24.5189691986467i | 0.817481318627636+0.575955114305639i | 0.182518681372364-0.575955114305639i | -0.182518681372364+25.0949243129523i | -0.0230027416588858-0.00710582941287447i | 2.6906962083563i | 0.019119628258448-0.0618933897633635i | #DIV/0! | 0.0000833333333333333-0.000138299394414229i | #DIV/0! | #DIV/0! | 0.00096+8.1947816050359i | #DIV/0! | #DIV/0! | 0.0109103310105853-0.0353185407455343i | 0.978146262170503-0.00969659574160268i | 0.0115109018256046-0.0359935170695087i | #DIV/0! | -19.2154481525578-1.82715861011418i | #DIV/0! | #DIV/0! | #DIV/0! | #DIV/0!
| 1919000 | -0.000134499092897394+0.00162713397832281i | -7.59614214970382-0.615213750244786i | 25.7371360170594-828.564500497774i | 0.99066665086847+0.0818724057493818i | 0.99066665086847+0.0818724057493818i | 11.6195186912031+1.21101691661551i | 7535.89537779852i | -14064.6776378646+1606.94227292915i | 0.0604286662732286-0.528898719970716i | 0.0156314754170483-0.113057005490563i | 0.0760601416902769-0.641955725461279i | -24.5317528113676i | 0.824777109419317+0.565457973485135i | 0.175222890580683-0.565457973485135i | -0.175222890580683+25.0972107848527i | -0.0225783543137951-0.00682413067896103i | 2.69209907394981i | 0.0183712358813435-0.0607831667394785i | #DIV/0! | 0.0000833333333333333-0.000138227325943977i | #DIV/0! | #DIV/0! | 0.00096+8.19905417104479i | #DIV/0! | #DIV/0! | 0.0104832720505659-0.0346850085176885i | 0.97853111935194-0.00936794317681283i | 0.0110516024969918-0.0353401920997531i | #DIV/0! | -19.2156608409069-1.8262306668603i | #DIV/0! | #DIV/0! | #DIV/0! | #DIV/0!
| 1920000 | -0.000134360821130563+0.00162630226644008i | -7.59621465236844-0.614901587329029i | 25.7103592911139-828.133787801139i | 0.990676246009535+0.0818308571354438i | 0.990676246009535+0.0818308571354438i | 11.6196585503137+1.21040206575093i | 7539.8223686155i | -14079.340840036+1607.77965816778i | 0.0603665373797878-0.52863030750829i | 0.0156155019076749-0.11300032901088i | 0.0759820392874627-0.64163063651917i | -24.5445364240885i | 0.831938116349287+0.554868426354573i | 0.168061883650713-0.554868426354573i | -0.168061883650713+25.0994048504431i | -0.0221506772974974-0.00654753369967078i | 2.69350193954331i | 0.0176357947192884-0.0596628922630072i | #DIV/0! | 0.0000833333333333333-0.000138155332545048i | #DIV/0! | #DIV/0! | 0.00096+8.20332673705367i | #DIV/0! | #DIV/0! | 0.01006360350846-0.0340457405781766i | 0.978919862919211-0.00904398112299152i | 0.0106007220112879-0.0346809469645201i | #DIV/0! | -19.2158732026821-1.82530365307996i | #DIV/0! | #DIV/0! | #DIV/0! | #DIV/0!
| 1921000 | -0.000134222761558807+0.00162547139630946i | -7.59628704376884-0.614589736742917i | 25.6836243175044-827.703522234432i | 0.99068582642568+0.0817893501019074i | 0.99068582642568+0.0817893501019074i | 11.6197981947799+1.20978783065424i | 7543.74935943249i | -14094.0116812813+1608.61704340641i | 0.0603045038415015-0.528362163673323i | 0.0155995527147991-0.112943708179919i | 0.0759040565563006-0.641305871853242i | -24.5573200368093i | 0.838963169176277+0.544188203442245i | 0.161036830823723-0.544188203442245i | -0.161036830823723+25.1015082402515i | -0.0217197659493823-0.00627608297641572i | 2.69490480513682i | 0.0169134461705801-0.0585327016234374i | #DIV/0! | 0.0000833333333333333-0.000138083414100204i | #DIV/0! | #DIV/0! | 0.00096+8.20759930306255i | #DIV/0! | #DIV/0! | 0.00965140607109919-0.0334008141279291i | 0.979312442647349-0.00872476066962875i | 0.0101583377721516-0.0340158907529183i | #DIV/0! | -19.2160852385487-1.82437756739716i | #DIV/0! | #DIV/0! | #DIV/0! | #DIV/0!
| 1922000 | -0.000134084913750061+0.00162464136666626i | -7.59635932413161-0.614278198024743i | 25.6569310094995-827.273703102432i | 0.990695392146894+0.0817478845872849i | 0.990695392146894+0.0817478845872849i | 11.6199376250387+1.20917421041392i | 7547.67635024948i | -14108.6901616004+1609.45442864504i | 0.0602425654641831-0.528094288068557i | 0.0155836277894093-0.112887142917586i | 0.0758261932535924-0.640981430986143i | -24.5701036495302i | 0.845851119876595+0.533419050094305i | 0.154148880123405-0.533419050094305i | -0.154148880123405+25.1035226996245i | -0.021285676273597-0.00600982255631467i | 2.69630767073034i | 0.0162043306583195-0.0573927322131824i | #DIV/0! | 0.0000833333333333333-0.000138011570492452i | #DIV/0! | #DIV/0! | 0.00096+8.21187186907143i | #DIV/0! | #DIV/0! | 0.00924675986883396-0.0327503075678799i | 0.979708807590688-0.00841033252346708i | 0.00972452575355649-0.0333451335943364i | #DIV/0! | -19.2162969491703-1.82345240843866i | #DIV/0! | #DIV/0! | #DIV/0! | #DIV/0!
| 1923000 | -0.000133947277273352+0.00162381217624827i | -7.59643149368275-0.613966970713677i | 25.6302792805926-826.844329711355i | 0.990704943203085+0.0817064605302062i | 0.990704943203085+0.0817064605302062i | 11.6200768415262+1.20856120412021i | 7551.60334106647i | -14123.3762809933+1610.29181388366i | 0.0601807220541367-0.527826680297496i | 0.0155677270826162-0.112830633143935i | 0.0757484491367529-0.640657313441431i | -24.5828872622511i | 0.852600842831419+0.522562726190027i | 0.147399157168581-0.522562726190027i | -0.147399157168581+25.1054499884411i | -0.0208484649396564-0.00574879602136854i | 2.69771053632385i | 0.0155085875980225-0.0562431235338894i | #DIV/0! | 0.0000833333333333333-0.00013793980160504i | #DIV/0! | #DIV/0! | 0.00096+8.21614443508031i | #DIV/0! | #DIV/0! | 0.00884974445705137-0.0320943005025654i | 0.980108906081123-0.00810074699769596i | 0.00929936048513327-0.0326687866392929i | #DIV/0! | -19.2165083352089-1.82252817483389i | #DIV/0! | #DIV/0! | #DIV/0! | #DIV/0!
| 1924000 | -0.000133809851698799+0.00162298382379584i | -7.59650355264767-0.61365605434979i | 25.603669044501-826.415401368849i | 0.990714479624084+0.0816650778694205i | 0.990714479624084+0.0816650778694205i | 11.6202158446772+1.20794881086509i | 7555.53033188345i | -14138.07003946+1611.1291991223i | 0.0601189734181585-0.527559339964416i | 0.0155518505456528-0.112774178779171i | 0.0756708239638113-0.640333518743587i | -24.595670874972i | 0.859211235010958+0.511621005853889i | 0.140788764989042-0.511621005853889i | -0.140788764989042+25.1072918808259i | -0.0204081892828428-0.00549304647744874i | 2.69911340191737i | 0.0148263553646369-0.0550840172021874i | #DIV/0! | 0.0000833333333333333-0.000137868107321462i | #DIV/0! | #DIV/0! | 0.00096+8.2204170010892i | #DIV/0! | #DIV/0! | 0.00846043879735378-0.0314328737434051i | 0.980512685726554-0.00779605400093822i | 0.0088829150377486-0.0319869620400116i | #DIV/0! | -19.2167193973249-1.82160486521488i | #DIV/0! | #DIV/0! | #DIV/0! | #DIV/0!
| 1925000 | -0.000133672636597609+0.00162215630805176i | -7.59657550125116-0.61334544847403i | 25.5771002151661-825.986917383998i | 0.99072400143964+0.0816237365437948i | 0.99072400143964+0.0816237365437948i | 11.6203546349254+1.20733702974231i | 7559.45732270044i | -14152.7714370005+1611.96658436093i | 0.0600573193635312-0.52729226667436i | 0.0155359981298743-0.112717779743646i | 0.0755933174934055-0.640010046418006i | -24.6084544876929i | 0.865681216154642+0.500595677165735i | 0.134318783845358-0.500595677165735i | -0.134318783845358+25.1090501648586i | -0.0199649073044416-0.00524261654313284i | 2.70051626751088i | 0.0141577712590519-0.0539155569549913i | #DIV/0! | 0.0000833333333333333-0.000137796487525451i | #DIV/0! | #DIV/0! | 0.00096+8.22468956709808i | #DIV/0! | #DIV/0! | 0.00807892123844803-0.0307661093117281i | 0.980920093409482-0.00749630302606482i | 0.00847526100937344-0.0312997729308009i | #DIV/0! | -19.2169301361766-1.82068247821634i | #DIV/0! | #DIV/0! | #DIV/0! | #DIV/0!
| 1926000 | -0.000133535631542073+0.00162132962776132i | -7.59664733971754-0.613035152628258i | 25.5505727067524-825.558877067315i | 0.990733508679441+0.0815824364923166i | 0.990733508679441+0.0815824364923166i | 11.6204932127037+1.20672585984741i | 7563.38431351743i | -14167.4804736148+1612.80396959956i | 0.0599957596980265-0.527025460033136i | 0.0155201697867569-0.112661435957863i | 0.0755159294847834-0.639686895990999i | -24.6212381004137i | 0.872009728947626+0.48948854186864i | 0.127990271052374-0.48948854186864i | -0.127990271052374+25.1107266422823i | -0.0195186776717871-0.00499754833837704i | 2.70191913310439i | 0.013502971474075-0.052737888654299i | #DIV/0! | 0.0000833333333333333-0.000137724942100982i | #DIV/0! | #DIV/0! | 0.00096+8.22896213310696i | #DIV/0! | #DIV/0! | 0.00770526949673065-0.0300940904415103i | 0.981331075285774-0.00720154313882754i | 0.00807646851122733-0.0306073334082186i | #DIV/0! | -19.2171405524212-1.81976101247567i | #DIV/0! | #DIV/0! | #DIV/0! | #DIV/0!
| 1927000 | -0.000133398836105562+0.00162050378167231i | -7.59671906827058-0.612725166355211i | 25.5240864336459-825.131279730731i | 0.9907430013731+0.0815411776540911i | 0.9907430013731+0.0815411776540911i | 11.6206315784436+1.20611530027765i | 7567.31130433441i | -14182.1971493029+1613.64135483818i | 0.0599342942299012-0.526758919647313i | 0.0155043654678984-0.112605147342472i | 0.0754386596977996-0.639364066989785i | -24.6340217131346i | 0.878195739193761+0.478301415074138i | 0.121804260806239-0.478301415074138i | -0.121804260806239+25.1123231282087i | -0.0190695597180989-0.00475788347302133i | 2.70332199869789i | 0.0128620910598597-0.0515511602914199i | #DIV/0! | 0.0000833333333333333-0.000137653470932274i | #DIV/0! | #DIV/0! | 0.00096+8.23323469911584i | #DIV/0! | #DIV/0! | 0.00733956063655966-0.0294169015817876i | 0.981745576783623-0.00691182296630106i | 0.00768660615418866-0.0299097585109976i | #DIV/0! | -19.2173506467142-1.81884046663286i | #DIV/0! | #DIV/0! | #DIV/0! | #DIV/0!
| 1928000 | -0.000133262249862523+0.00161967876853495i | -7.59679068713319-0.612415489198476i | 25.4976413104548-824.704124687604i | 0.990752479550118+0.0814999599683361i | 0.990752479550118+0.0814999599683361i | 11.6207697325753+1.205505350132i | 7571.2382951514i | -14196.9214640648+1614.47874007681i | 0.0598729227678981-0.526492645124225i | 0.0154885851250171-0.112548913818271i | 0.0753615078929152-0.639041558942496i | -24.6468053258555i | 0.884238235984302+0.467036124966121i | 0.115761764015698-0.467036124966121i | -0.115761764015698+25.1138414508216i | -0.0186176134421517-0.00452366303515687i | 2.70472486429141i | 0.0122352638888647-0.0503555219907537i | #DIV/0! | 0.0000833333333333333-0.000137582073903782i | #DIV/0! | #DIV/0! | 0.00096+8.23750726512472i | #DIV/0! | #DIV/0! | 0.00698187105025913-0.028734628398812i | 0.982163542602651-0.00662719068517013i | 0.00730574103552054-0.0292071641998206i | #DIV/0! | -19.2175604197085-1.81792083933048i | #DIV/0! | #DIV/0! | #DIV/0! | #DIV/0!
| 1929000 | -0.000133125872388486+0.00161885458710201i | -7.59686219652819-0.612106120702592i | 25.4712372520079-824.277411252706i | 0.990761943239984+0.0814587833743966i | 0.990761943239984+0.0814587833743966i | 11.6209076755287+1.20489600851129i | 7575.16528596839i | -14211.6534179005+1615.31612531544i | 0.0598116451212414-0.526226636071964i | 0.0154728287099518-0.112492735306207i | 0.0752844738311932-0.638719371378171i | -24.6595889385764i | 0.890136231863315+0.455694512501718i | 0.109863768136685-0.455694512501718i | -0.109863768136685+25.1152834510781i | -0.0181628995077049-0.00429492757932024i | 2.70612772988492i | 0.011622622620246-0.0491511260129134i | #DIV/0! | 0.0000833333333333333-0.000137510750900203i | #DIV/0! | #DIV/0! | 0.00096+8.24177983113361i | #DIV/0! | #DIV/0! | 0.0066322764378-0.0280473577778338i | 0.982584916713246-0.00634769400981731i | 0.00693393872585177-0.028499667336835i | #DIV/0! | -19.2177698720569-1.81700212921388i | #DIV/0! | #DIV/0! | #DIV/0! | #DIV/0!
| 1930000 | -0.000132989703260042+0.00161803123612863i | -7.59693359667741-0.611797060412914i | 25.4448741733544-823.851138742227i | 0.990771392472054+0.081417647811726i | 0.990771392472054+0.081417647811726i | 11.6210454077317+1.20428727451797i | 7579.09227678538i | -14226.3930108101+1616.15351055408i | 0.0597504610996372-0.525960892099374i | 0.0154570961746615-0.112436611727372i | 0.0752075572742987-0.638397503826746i | -24.6723725512973i | 0.89588876298899+0.444278431110557i | 0.10411123701101-0.444278431110557i | -0.10411123701101+25.1166509824079i | -0.0177054792427377-0.00407171711454707i | 2.70753059547844i | 0.0110242986637694-0.0479381267573208i | #DIV/0! | 0.0000833333333333333-0.000137439501806473i | #DIV/0! | #DIV/0! | 0.00096+8.24605239714249i | #DIV/0! | #DIV/0! | 0.00629085178620729-0.0273551778245828i | 0.983009642356065-0.0060733801802497i | 0.00657126325646586-0.0277873856650001i | #DIV/0! | -19.2179790044091-1.81608433493088i | #DIV/0! | #DIV/0! | #DIV/0! | #DIV/0!
| 1931000 | -0.000132853742054854+0.00161720871437247i | -7.59700488780242-0.611488307875715i | 25.4185519897624-823.425306473756i | 0.990780827275652+0.0813765532199005i | 0.990780827275652+0.0813765532199005i | 11.6211829296119+1.20367914725632i | 7583.01926760236i | -14241.1402427934+1616.9908957927i | 0.0596893705132723-0.525695412816068i | 0.0154413874712247-0.112380543003007i | 0.075130757984497-0.638075955819075i | -24.6851561640181i | 0.901494889291111+0.432789746391949i | 0.098505110708889-0.432789746391949i | -0.098505110708889+25.1179459104101i | -0.0172454146384656-0.00385407109227769i | 2.70893346107195i | 0.0104404221432212-0.0467166807641995i | #DIV/0! | 0.0000833333333333333-0.000137368326507764i | #DIV/0! | #DIV/0! | 0.00096+8.25032496315137i | #DIV/0! | #DIV/0! | 0.005957671348681-0.0266581778664054i | 0.983437662041747-0.00580429594985413i | 0.00621777710688353-0.0270704377872369i | #DIV/0! | -19.2181878174143-1.81516745513203i | #DIV/0! | #DIV/0! | #DIV/0! | #DIV/0!
| 1932000 | -0.000132717988351657+0.00161638702059364i | -7.59707607012412-0.611179862638133i | 25.3922706167194-822.999913766298i | 0.990790247680011+0.0813354995386109i | 0.990790247680011+0.0813354995386109i | 11.6213202415953+1.20307162583231i | 7586.94625841935i | -14255.8951138505+1617.82828103133i | 0.0596283731728125-0.525430197832405i | 0.0154257025518394-0.112324529054499i | 0.0750540757246519-0.637754726886904i | -24.697939776739i | 0.906953694624855+0.421230335809667i | 0.093046305375145-0.421230335809667i | -0.093046305375145+25.1191701125487i | -0.0167827683481155-0.00364202839411017i | 2.71033632666547i | 0.0098711218593039-0.0454869467159089i | #DIV/0! | 0.0000833333333333333-0.000137297224889489i | #DIV/0! | #DIV/0! | 0.00096+8.25459752916025i | #DIV/0! | #DIV/0! | 0.00563280862342307-0.0259564484530258i | 0.983868917550851-0.0055404875729738i | 0.00587354119272934-0.0263489431453639i | #DIV/0! | -19.2183963117194-1.81425148847044i | #DIV/0! | #DIV/0! | #DIV/0! | #DIV/0!
| 1933000 | -0.000132582441730235+0.00161556615355467i | -7.59714714386275-0.610871724248167i | 25.366029969931-822.574959940261i | 0.99079965371428+0.0812944867076634i | 0.99079965371428+0.0812944867076634i | 11.6214573441069+1.20246470935363i | 7590.87324923634i | -14270.6576239815+1618.66566626996i | 0.0595674688893989-0.525165246759492i | 0.0154100413688227-0.112268569803381i | 0.0749775102582216-0.637433816562873i | -24.7107233894599i | 0.912264286920243+0.409602088385669i | 0.087735713079757-0.409602088385669i | -0.087735713079757+25.1203254778456i | -0.0163176036855065-0.00343562731942986i | 2.71173919225898i | 0.00931652525209361-0.0442490854377375i | #DIV/0! | 0.0000833333333333333-0.000137226196837296i | #DIV/0! | #DIV/0! | 0.00096+8.25887009516913i | #DIV/0! | #DIV/0! | 0.00531633633221426-0.0252500813569987i | 0.98430334993397-0.0052820007923405i | 0.00553861485392723-0.0256230219989028i | #DIV/0! | -19.2186044879696-1.8133364336018i | #DIV/0! | #DIV/0! | #DIV/0! | #DIV/0!
| 1934000 | -0.000132447101771437+0.00161474611202052i | -7.59721810923812-0.610563892254698i | 25.3398299653198-822.150444317441i | 0.990809045407548+0.0812535146669811i | 0.990809045407548+0.0812535146669811i | 11.6215942375708+1.20185839692969i | 7594.80024005332i | -14285.4277731863+1619.50305150858i | 0.0595066574746501-0.524900559209195i | 0.01539440387461-0.112212665171333i | 0.0749010613492601-0.637113224380528i | -24.7235070021808i | 0.917425798328092+0.397906904391044i | 0.082574201671908-0.397906904391044i | -0.082574201671908+25.1214139065718i | -0.0158499846233594-0.00323490557288509i | 2.71314205785249i | 0.00877675836297594-0.0430032598979516i | #DIV/0! | 0.0000833333333333333-0.000137155242237069i | #DIV/0! | #DIV/0! | 0.00096+8.26314266117802i | #DIV/0! | #DIV/0! | 0.00500832639869343-0.0245391695737375i | 0.984740899512101-0.0050288808263241i | 0.00521305584317245-0.0248927954036502i | #DIV/0! | -19.2188123468089-1.81242228918439i | #DIV/0! | #DIV/0! | #DIV/0! | #DIV/0!
| 1935000 | -0.00013231196805717+0.00161392689475862i | -7.59728896646949-0.610256366207485i | 25.3136705190256-821.726366221042i | 0.990818422788832+0.0812125833566045i | 0.990818422788832+0.0812125833566045i | 11.6217309224101+1.20125268767167i | 7598.72723087031i | -14300.2055614648+1620.34043674721i | 0.0594459387406605-0.52463613479413i | 0.0153787900217554-0.11215681508018i | 0.0748247287624159-0.63679294987431i | -24.7362906149017i | 0.922437385361805+0.386146695035549i | 0.077562614638195-0.386146695035549i | -0.077562614638195+25.1224373099373i | -0.0153799757913806-0.00303990025173772i | 2.71454492344599i | 0.00825194579613681-0.0417496352072144i | #DIV/0! | 0.0000833333333333333-0.000137084360974931i | #DIV/0! | #DIV/0! | 0.00096+8.2674152271869i | #DIV/0! | #DIV/0! | 0.00470884992638284-0.0238238073211821i | 0.985181505877232-0.00478117235603227i | 0.00489692031472351-0.0241583851900987i | #DIV/0! | -19.2190198888796-1.81150905387915i | #DIV/0! | #DIV/0! | #DIV/0! | #DIV/0!
| 1936000 | -0.000132177040170387+0.0016131085005388i | -7.59735971577549-0.609949145657144i | 25.2875515474044-821.302724975654i | 0.990827785887068+0.081171692716688i | 0.990827785887068+0.081171692716688i | 11.6218673990464+1.20064758069242i | 7602.6542216873i | -14314.9909888172+1621.17782198584i | 0.0593853124999936-0.52437197312765i | 0.0153631997629307-0.112101019451891i | 0.0747485122629243-0.636472992579541i | -24.7490742276225i | 0.927298229035163+0.374323382155391i | 0.072701770964837-0.374323382155391i | -0.072701770964837+25.1233976097779i | -0.014907642474101-0.00285064783308552i | 2.71594778903951i | 0.00774221067959889-0.0404883786173261i | #DIV/0! | 0.0000833333333333333-0.000137013552937238i | #DIV/0! | #DIV/0! | 0.00096+8.27168779319578i | #DIV/0! | #DIV/0! | 0.00441797717645421-0.0231040900390805i | 0.985625107893151-0.00453891951225584i | 0.00459026281350574-0.0234199139416934i | #DIV/0! | -19.2192271148219-1.81059672634956i | #DIV/0! | #DIV/0! | #DIV/0! | #DIV/0!
| 1937000 | -0.000132042317695095+0.00161229092813334i | -7.59743035737433-0.609642230155165i | 25.2614729670271-820.879519907251i | 0.99083713473113+0.0811308426875026i | 0.99083713473113+0.0811308426875026i | 11.6220036679008+1.20004307510652i | 7606.58121250429i | -14329.7840552434+1622.01520722448i | 0.0593247785656876-0.524108073823863i | 0.0153476330509254-0.112045278208582i | 0.074672411616613-0.636153352032445i | -24.7618578403434i | 0.932007534996321+0.362438897898779i | 0.0679924650036789-0.362438897898779i | -0.0679924650036789+25.1242967382422i | -0.0144330506084395-0.00266718416095163i | 2.71735065463302i | 0.00724767462578873-0.0392196595191946i | #DIV/0! | 0.0000833333333333333-0.000136942818010579i | #DIV/0! | #DIV/0! | 0.00096+8.27596035920466i | #DIV/0! | #DIV/0! | 0.00413577754522689-0.0223801143878306i | 0.986071643696524-0.00430216586225157i | 0.00429313626451381-0.0226775049728876i | #DIV/0! | -19.2194340252751-1.80968530526169i | #DIV/0! | #DIV/0! | #DIV/0! | #DIV/0!
| 1938000 | -0.000131907800216344+0.00161147417631691i | -7.59750089148347-0.609335619253886i | 25.2354346946799-820.4567503432i | 0.990846469349802+0.0810900332094324i | 0.990846469349802+0.0810900332094324i | 11.6221397293928+1.19943917003024i | 7610.50820332127i | -14344.5847607434+1622.85259246311i | 0.059264336751249-0.523844436497615i | 0.0153320898386461-0.111989591272514i | 0.0745964265898951-0.635834027770129i | -24.7746414530643i | 0.936564533657392+0.350495184410731i | 0.063435466342608-0.350495184410731i | -0.063435466342608+25.125136637475i | -0.0139562667810461-0.00248954443326906i | 2.71875352022653i | 0.00676845769171062-0.0379436494401897i | #DIV/0! | 0.0000833333333333333-0.000136872156081781i | #DIV/0! | #DIV/0! | 0.00096+8.28023292521355i | #DIV/0! | #DIV/0! | 0.0038623195414417-0.0216519782469705i | 0.986521050698177-0.00407095439639629i | 0.00400559196255548-0.0219312823071018i | #DIV/0! | -19.2196406208763-1.80877478928413i | #DIV/0! | #DIV/0! | #DIV/0! | #DIV/0!
| 1939000 | -0.00013177348732023+0.0016106582438666i | -7.59757131832004-0.60902931250653i | 25.2094366473631-820.034415612245i | 0.990855789771815+0.0810492642229792i | 0.990855789771815+0.0810492642229792i | 11.6222755839414+1.1988358645816i | 7614.43519413826i | -14359.3931053171+1623.68997770173i | 0.0592039868706546-0.523581060764501i | 0.0153165700791166-0.111933958566091i | 0.0745205569497712-0.635515019330592i | -24.7874250657852i | 0.940968480320355+0.338494193515341i | 0.059031519679645-0.338494193515341i | -0.059031519679645+25.1259192593005i | -0.0134773582253427-0.00231776318873506i | 2.72015638582005i | 0.00630467833865632-0.0366605220406503i | #DIV/0! | 0.0000833333333333333-0.000136801567037902i | #DIV/0! | #DIV/0! | 0.00096+8.28450549122243i | #DIV/0! | #DIV/0! | 0.00359767076326989-0.0209197807131852i | 0.986973265584669-0.00384532751467821i | 0.00372767956228951-0.0211813706544669i | #DIV/0! | -19.2198469022614-1.80786517708813i | #DIV/0! | #DIV/0! | #DIV/0! | #DIV/0!
| 1940000 | -0.000131639378593883+0.0016098431295619i | -7.59764163810052-0.608723309467169i | 25.1834787422899-819.612515044504i | 0.990865096025821+0.0810085356687578i | 0.990865096025821+0.0810085356687578i | 11.6224112319641+1.19823315788028i | 7618.36218495525i | -14374.2090889647+1624.52736294036i | 0.0591437287383466-0.523317946240844i | 0.0153010737254771-0.111878380011861i | 0.0744448024638237-0.635196326252705i | -24.800208678506i | 0.945218655298697+0.326437886396973i | 0.054781344701303-0.326437886396973i | -0.054781344701303+25.126646564903i | -0.0129963928183133-0.00215187429356267i | 2.72155925141356i | 0.0058564533915245-0.0353704531096853i | #DIV/0! | 0.0000833333333333333-0.000136731050766233i | #DIV/0! | #DIV/0! | 0.00096+8.28877805723131i | #DIV/0! | #DIV/0! | 0.00334189787509936-0.0201836220979108i | 0.9874282243201-0.00362532701305827i | 0.00345944706859756-0.0204278953894514i | #DIV/0! | -19.2200528700646-1.80695646734745i | #DIV/0! | #DIV/0! | #DIV/0! | #DIV/0!
| 1941000 | -0.000131505473625475+0.0016090288321847i | -7.59771185104078-0.608417609690722i | 25.157560896887-819.191047971475i | 0.99087438814039+0.0809678474874963i | 0.99087438814039+0.0809678474874963i | 11.6225466738776+1.19763104904765i | 7622.28917577224i | -14389.0327116861+1625.36474817899i | 0.0590835621692345-0.523055092543716i | 0.0152856007309839-0.111822855532517i | 0.0743691629002184-0.634877948076233i | -24.8129922912269i | 0.949314364035142+0.314328233279408i | 0.050685635964858-0.314328233279408i | -0.050685635964858+25.1273205245063i | -0.012513439076997-0.00199191092811979i | 2.72296211700708i | 0.0054238979977226-0.0340736205601389i | #DIV/0! | 0.0000833333333333333-0.000136660607154298i | #DIV/0! | #DIV/0! | 0.00096+8.29305062324019i | #DIV/0! | #DIV/0! | 0.00309506658408262-0.0194436039244612i | 0.98788586214821-0.00341099406968727i | 0.00320094082726856-0.0196709825283101i | #DIV/0! | -19.2202585249184-1.80604865873837i | #DIV/0! | #DIV/0! | #DIV/0! | #DIV/0!
| 1942000 | -0.000131371772004208+0.0016082153505193i | -7.5977819573563-0.60811221273298i | 25.1316830287929-818.770013726023i | 0.990883666144035+0.0809271996200384i | 0.990883666144035+0.0809271996200384i | 11.6226819100974+1.19702953720681i | 7626.21616658922i | -14403.8639734814+1626.20213341761i | 0.0590234869786907-0.522792499290916i | 0.0152701510490092-0.111767385050894i | 0.0742936380276999-0.63455988434181i | -24.8257759039478i | 0.953254937214959+0.30216721310444i | 0.046745062785041-0.30216721310444i | -0.046745062785041+25.1279431170522i | -0.0120285661547344-0.00183790557348021i | 2.72436498260058i | 0.00500712558571592-0.0327702044228529i | #DIV/0! | 0.0000833333333333333-0.000136590236089852i | #DIV/0! | #DIV/0! | 0.00096+8.29732318924908i | #DIV/0! | #DIV/0! | 0.00285724161648349-0.018699828924754i | 0.988346113594709-0.00320236923100796i | 0.00295220551602891-0.0189107587064487i | #DIV/0! | -19.2204638674537-1.80514174993979i | #DIV/0! | #DIV/0! | #DIV/0! | #DIV/0!
| 1943000 | -0.000131238273320314+0.00160740268335234i | -7.59785195726186-0.607807118150576i | 25.1058450558578-818.349411642383i | 0.990892930065183+0.0808865920073404i | 0.990892930065183+0.0808865920073404i | 11.622816941038+1.19642862148251i | 7630.14315740621i | -14418.7028743504+1627.03951865625i | 0.0589635029825548-0.522530166100994i | 0.0152547246330411-0.111711968489971i | 0.0742182276155959-0.634242134590965i | -24.8385595166687i | 0.957039730875479+0.289956813208091i | 0.042960269124521-0.289956813208091i | -0.042960269124521+25.1285163298768i | -0.0115418438370895-0.0016898899978666i | 2.72576784819409i | 0.00460624782316956-0.0314603868400157i | #DIV/0! | 0.0000833333333333333-0.000136519937460881i | #DIV/0! | #DIV/0! | 0.00096+8.30159575525796i | #DIV/0! | #DIV/0! | 0.00262848669379135-0.0179524010355154i | 0.988808912469926-0.00299949239771452i | 0.00271328413587982-0.0181473511555983i | #DIV/0! | -19.2206688982999-1.80423573963309i | #DIV/0! | #DIV/0! | #DIV/0! | #DIV/0!
| 1944000 | -0.000131104977165056+0.00160659082947291i | -7.59792185097192-0.607502325501013i | 25.0800468961422-817.929241056147i | 0.990902179932216+0.0808460245904746i | 0.990902179932216+0.0808460245904746i | 11.622951767113+1.19582830100123i | 7634.0701482232i | -14433.5494142932+1627.87690389488i | 0.058903609997123-0.522268092593217i | 0.0152393214366823-0.11165660577287i | 0.0741429314338053-0.633924698366087i | -24.8513431293896i | 0.960668126511289+0.277699028995942i | 0.039331873488711-0.277699028995942i | -0.039331873488711+25.1290421583855i | -0.011053342537496-0.00154789524301144i | 2.7271707137876i | 0.00422137457475194-0.0301443520577218i | #DIV/0! | 0.0000833333333333333-0.000136449711155603i | #DIV/0! | #DIV/0! | 0.00096+8.30586832126684i | #DIV/0! | #DIV/0! | 0.00240886450864243-0.0172014253940342i | 0.989274191871718-0.00280240281059952i | 0.00248421800277666-0.0173808876808855i | #DIV/0! | -19.2208736180849-1.80333062650224i | #DIV/0! | #DIV/0! | #DIV/0! | #DIV/0!
| 1945000 | -0.000130971883130715+0.0016057797876724i | -7.5979916387001-0.607197834342608i | 25.0542884679174-817.509501304272i | 0.990911415773403+0.0808054973106212i | 0.990911415773403+0.0808054973106212i | 11.6230863887348+1.19522857489106i | 7637.99713904018i | -14448.4035933098+1628.71428913351i | 0.0588438078391545-0.522006278387589i | 0.0152239414136507-0.111601296822854i | 0.0740677492528052-0.633607575210443i | -24.8641267421104i | 0.964139531175287+0.265395863617159i | 0.0358604688247131-0.265395863617159i | -0.0358604688247131+25.1295226057276i | -0.0105631332926064-0.00141195161043351i | 2.72857357938112i | 0.0038526138595935-0.0288222864176869i | #DIV/0! | 0.0000833333333333333-0.000136379557062464i | #DIV/0! | #DIV/0! | 0.00096+8.31014088727572i | #DIV/0! | #DIV/0! | 0.00219843670054417-0.0164470083334343i | 0.989741884188671-0.00261113903628505i | 0.0022650467396395-0.0166114966377833i | #DIV/0! | -19.2210780274349-1.80242640923367i | #DIV/0! | #DIV/0! | #DIV/0! | #DIV/0!
| 1946000 | -0.000130838990810598+0.00160496955674464i | -7.59806132065969-0.606893644234558i | 25.0285696896641-817.090191725075i | 0.990920637616974+0.0807650101090782i | 0.990920637616974+0.0807650101090782i | 11.6232208063147+1.19462944228183i | 7641.92412985717i | -14463.2654114003+1629.55167437213i | 0.0587840963258659-0.521744723104843i | 0.0152085845177788-0.111546041563329i | 0.0739926808436447-0.633290764668172i | -24.8769103548313i | 0.967453377575684+0.253049327636729i | 0.0325466224243161-0.253049327636729i | -0.0325466224243161+25.129959682468i | -0.0100712877573149-0.0012820886476324i | 2.72997644497463i | 0.00350007180840583-0.027494378348031i | #DIV/0! | 0.0000833333333333333-0.00013630947507014i | #DIV/0! | #DIV/0! | 0.00096+8.3144134532846i | #DIV/0! | #DIV/0! | 0.00199726383140595-0.0156892573774149i | 0.990211921103619-0.00242573895283602i | 0.00205580826869058-0.0158393069089063i | #DIV/0! | -19.2212821269744-1.80152308651639i | #DIV/0! | #DIV/0! | #DIV/0! | #DIV/0!
| 1947000 | -0.00013070629979903+0.00160416013548577i | -7.59813089706348-0.606589754736902i | 25.0028904800715-816.671311658216i | 0.990929845491089+0.0807245629272556i | 0.990929845491089+0.0807245629272556i | 11.6233550202633+1.19403090230504i | 7645.85112067416i | -14478.1348685645+1630.38905961076i | 0.0587244752749347-0.521483426366446i | 0.0151932507030131-0.111490839917844i | 0.0739177259779478-0.63297426628429i | -24.8896939675522i | 0.970609124168551+0.24066143870749i | 0.0293908758314489-0.24066143870749i | -0.0293908758314489+25.1303554062597i | -0.00957787819951151-0.00115833513422208i | 2.73137931056815i | 0.00316385262031837-0.0261608183532875i | #DIV/0! | 0.0000833333333333333-0.000136239465067536i | #DIV/0! | #DIV/0! | 0.00096+8.31868601929349i | #DIV/0! | #DIV/0! | 0.00180540536090857-0.01492828123455i | 0.990684233597422-0.00224623973528403i | 0.00185653880414518-0.015064447880759i | #DIV/0! | -19.2214859173268-1.80062065704194i | #DIV/0! | #DIV/0! | #DIV/0! | #DIV/0!
| 1948000 | -0.00013057380969135+0.00160335152269432i | -7.59820036812365-0.60628616541052i | 24.9772507580376-816.252860444711i | 0.990939039423828+0.0806841557066751i | 0.990939039423828+0.0806841557066751i | 11.6234890309899+1.19343295409382i | 7649.77811149115i | -14493.0119648025+1631.22644484939i | 0.0586649445044912-0.521222387794582i | 0.0151779399234138-0.111435691810087i | 0.073842884427905-0.632658079604669i | -24.9024775802731i | 0.97360625524642+0.22823422124003i | 0.02639374475358-0.22823422124003i | -0.02639374475358+25.1307118015131i | -0.00908297749448256-0.00104071906798969i | 2.73278217616166i | 0.0028440585193938-0.0248217990033994i | #DIV/0! | 0.0000833333333333333-0.000136169526943785i | #DIV/0! | #DIV/0! | 0.00096+8.32295858530237i | #DIV/0! | #DIV/0! | 0.00162291962169039-0.0141641897920083i | 0.991158751953092-0.00207267784103756i | 0.00166727284522418-0.0142870494203104i | #DIV/0! | -19.2216893991136-1.79971911950434i | #DIV/0! | #DIV/0! | #DIV/0! | #DIV/0!
| 1949000 | -0.0001304415200839+0.00160254371717112i | -7.59826973405172-0.605982875817106i | 24.9516504426679-815.834837426926i | 0.990948219443183+0.0806437883889675i | 0.990948219443183+0.0806437883889675i | 11.6236228389027+1.19283559678297i | 7653.70510230813i | -14507.8967001144+1632.06383008803i | 0.0586055038331212-0.52096160701216i | 0.0151626521331549-0.11138059716389i | 0.0737681559662761-0.63234220417605i | -24.915261192994i | 0.976444281022542+0.21576970607194i | 0.023555718977458-0.21576970607194i | -0.023555718977458+25.1310308990659i | -0.00858665911900973-0.000929267650900998i | 2.73418504175516i | 0.00254078971088046-0.0234775149218469i | #DIV/0! | 0.0000833333333333333-0.000136099660588246i | #DIV/0! | #DIV/0! | 0.00096+8.32723115131125i | #DIV/0! | #DIV/0! | 0.00144986379438348-0.0133970941087793i | 0.991635405760214-0.00190508899520681i | 0.00148804316951464-0.0135072418514991i | #DIV/0! | -19.2218925729544-1.79881847260008i | #DIV/0! | #DIV/0! | #DIV/0! | #DIV/0!
| 1950000 | -0.000130309430574049+0.00160173671771945i | -7.59833899505896-0.605679885519239i | 24.9260894532744-815.417241948558i | 0.990957385577116+0.0806034609158811i | 0.990957385577116+0.0806034609158811i | 11.6237564444091+1.19223882950898i | 7657.63209312512i | -14522.7890745001+1632.90121532665i | 0.0585461530798643-0.52070108364282i | 0.0151473872865233-0.111325555903222i | 0.0736935403663876-0.632026639546042i | -24.9280448057148i | 0.9791227377109+0.203269930136044i | 0.0208772622891-0.203269930136044i | -0.0208772622891+25.1313147358508i | -0.00808899714514563-0.00082400727505528i | 2.73558790734868i | 0.00225414433720856-0.0221281627728384i | #DIV/0! | 0.0000833333333333333-0.000136029865890509i | #DIV/0! | #DIV/0! | 0.00096+8.33150371732013i | #DIV/0! | #DIV/0! | 0.00128629388250345-0.0126271064083635i | 0.992114123919685-0.00174350817584269i | 0.00131888082667298-0.0127251559316388i | #DIV/0! | -19.2220954394681-1.79791871502822i | #DIV/0! | #DIV/0! | #DIV/0! | #DIV/0!
| 1951000 | -0.000130177540760158+0.00160093052314484i | -7.59840815135591-0.60537719408031i | 24.900567709376-815.000073354654i | 0.990966537853489+0.0805631732292722i | 0.990966537853489+0.0805631732292722i | 11.6238898479155+1.19164265140999i | 7661.55908394211i | -14537.6890879595+1633.73860056528i | 0.0584868920642145-0.520440817310922i | 0.015132145337919-0.111270567952198i | 0.0736190374021335-0.63171138526312i | -24.9408284184357i | 0.981641187602084+0.190736936127146i | 0.018358812397916-0.190736936127146i | -0.018358812397916+25.1315653545628i | -0.00759006623364046-0.000724963508591675i | 2.73699077294219i | 0.00198421843373521-0.020773941247494i | #DIV/0! | 0.0000833333333333333-0.000135960142740386i | #DIV/0! | #DIV/0! | 0.00096+8.33577628332901i | #DIV/0! | #DIV/0! | 0.00113226468719604-0.0118543400708884i | 0.992594834648795-0.00158796959908947i | 0.00115981513246423-0.0119409228277026i | #DIV/0! | -19.2222979992714-1.7970198454903i | #DIV/0! | #DIV/0! | #DIV/0! | #DIV/0!
| 1952000 | -0.000130045850241594+0.00160012513225517i | -7.59847720315267-0.605074801064549i | 24.8750851306973-814.583330991592i | 0.990975676300106+0.0805229252711094i | 0.990975676300106+0.0805229252711094i | 11.6240230498271+1.19104706162578i | 7665.4860747591i | -14552.5967404928+1634.57598580391i | 0.0584277206061123-0.520180807641533i | 0.0151169262418544-0.111215633235067i | 0.0735446468479667-0.6313964408766i | -24.9536120311566i | 0.983999219134696+0.178172772168781i | 0.016000780865304-0.178172772168781i | -0.016000780865304+25.1317848033254i | -0.00708994162707226-0.000632161081567085i | 2.7383936385357i | 0.00173110588429315-0.0194150510491641i | #DIV/0! | 0.0000833333333333333-0.000135890491027916i | #DIV/0! | #DIV/0! | 0.00096+8.3400488493379i | #DIV/0! | #DIV/0! | 0.000987829781871674-0.0110789096247306i | 0.993077465486605-0.00143850670427703i | 0.00101087366315978-0.0111546740925805i | #DIV/0! | -19.2225002529798-1.79612186269033i | #DIV/0! | #DIV/0! | #DIV/0! | #DIV/0!
| 1953000 | -0.000129914358618724+0.00159932054386067i | -7.59854615065871-0.604772706037016i | 24.8496416371677-814.167014207086i | 0.990984800944691+0.0804827169834715i | 0.990984800944691+0.0804827169834715i | 11.6241560505482+1.19045205929776i | 7669.41306557608i | -14567.5120320999+1635.41337104254i | 0.0583686385259507-0.519921054260451i | 0.0151017299529538-0.111160751676223i | 0.0734703684789045-0.631081805936674i | -24.9663956438775i | 0.986196446962694+0.165579491478134i | 0.013803553037306-0.165579491478134i | -0.013803553037306+25.1319751353556i | -0.00658869914260099-0.000545623871796427i | 2.73979650412922i | 0.0014948983765173-0.0180516948776574i | #DIV/0! | 0.0000833333333333333-0.000135820910643365i | #DIV/0! | #DIV/0! | 0.00096+8.34432141534678i | #DIV/0! | #DIV/0! | 0.000853041486713204-0.0103009307375161i | 0.993561943299696-0.00129515213893486i | 0.000872082250267709-0.0103665416411964i | #DIV/0! | -19.2227022012069-1.79522476533478i | #DIV/0! | #DIV/0! | #DIV/0! | #DIV/0!
| 1954000 | -0.000129783065492916+0.00159851675677391i | -7.59861499408317-0.604470908563621i | 24.824237148921-813.751122350172i | 0.99099391181492+0.0804425483085505i | 0.99099391181492+0.0804425483085505i | 11.624288850482+1.18985764356905i | 7673.34005639307i | -14582.4349627808+1636.25075628116i | 0.0583096456445698-0.519661556794187i | 0.0150865564259538-0.111105923200197i | 0.0733962020705236-0.630767479994384i | -24.9791792565984i | 0.988232512018339+0.152959152030613i | 0.0117674879816611-0.152959152030613i | -0.0117674879816611+25.132138408629i | -0.00608641516439868-0.000465374890675714i | 2.74119936972273i | 0.00127568535700505-0.0166840774125205i | #DIV/0! | 0.0000833333333333333-0.000135751401477222i | #DIV/0! | #DIV/0! | 0.00096+8.34859398135566i | #DIV/0! | #DIV/0! | 0.000727950843088803-0.00952052020657871i | 0.994048194288238-0.00115793774375347i | 0.000743464975617794-0.00957665772657893i | #DIV/0! | -19.2229038445652-1.79432855213267i | #DIV/0! | #DIV/0! | #DIV/0! | #DIV/0!
| 1955000 | -0.000129651970466525+0.00159771376980973i | -7.59868373363443-0.604169408211071i | 24.7988715862951-813.335654771218i | 0.991003008938371+0.080402419188645i | 0.991003008938371+0.080402419188645i | 11.6244214500308+1.18926381358432i | 7677.26704721006i | -14597.3655325355+1637.0881415198i | 0.0582507417832576-0.519402314869964i | 0.0150714056157022-0.111051147731659i | 0.0733221473989598-0.630453462601623i | -24.9919628693192i | 0.99010708157086+0.140313816223617i | 0.00989291842913997-0.140313816223617i | -0.00989291842913997+25.1322766855428i | -0.00558316663573155-0.000391436268990921i | 2.74260223531625i | 0.00107355398631835-0.0153124052953005i | #DIV/0! | 0.0000833333333333333-0.000135681963420201i | #DIV/0! | #DIV/0! | 0.00096+8.35286654736454i | #DIV/0! | #DIV/0! | 0.000612607587874582-0.0087377959488386i | 0.994536143992404-0.00102689453749434i | 0.000625044166794476-0.00878515491586272i | #DIV/0! | -19.2231051836652-1.79343322179539i | #DIV/0! | #DIV/0! | #DIV/0! | #DIV/0!
| 1956000 | -0.000129521073142902+0.00159691158178531i | -7.59875236952057-0.60386820454694i | 24.7735448698312-812.920610821915i | 0.991012092342583+0.0803623295661688i | 0.991012092342583+0.0803623295661688i | 11.6245538495959+1.18867056848997i | 7681.19403802704i | -14612.303741364+1637.92552675843i | 0.0581919267637456-0.519143328115717i | 0.0150562774771581-0.11099642519542i | 0.0732482042409037-0.630139753311137i | -25.0047464820401i | 0.991819849280889+0.127645550539119i | 0.00818015071911105-0.127645550539119i | -0.00818015071911105+25.1323920325792i | -0.00507903105067201-0.000323829242718298i | 2.74400510090974i | 0.000888589093842748-0.013936887110723i | #DIV/0! | 0.0000833333333333333-0.000135612596363237i | #DIV/0! | #DIV/0! | 0.00096+8.35713911337342i | #DIV/0! | #DIV/0! | 0.000507060127695566-0.00795287699006184i | 0.995025717299164-0.000902052701850831i | 0.000516840392914786-0.00799216606619426i | #DIV/0! | -19.2233062191165-1.79253877303691i | #DIV/0! | #DIV/0! | #DIV/0! | #DIV/0!
| 1957000 | -0.000129390373126381+0.00159611019152012i | -7.59882090194895-0.603567297139587i | 24.7482569202726-812.505989855266i | 0.991021162054997+0.0803222793836401i | 0.991021162054997+0.0803222793836401i | 11.6246860495775+1.18807790743395i | 7685.12102884403i | -14627.2495892663+1638.76291199706i | 0.0581332004082107-0.518884596160095i | 0.0150411719653914-0.110941755516429i | 0.0731743723736021-0.629826351676524i | -25.017530094761i | 0.993370535250431+0.114956425206562i | 0.00662946474956905-0.114956425206562i | -0.00662946474956905+25.1324865199676i | -0.0045740864454946-0.000262574138833187i | 2.74540796650326i | 0.000720873132550364-0.0125577333669355i | #DIV/0! | 0.0000833333333333333-0.000135543300197492i | #DIV/0! | #DIV/0! | 0.00096+8.36141167938231i | #DIV/0! | #DIV/0! | 0.000411355513111864-0.00716588345358651i | 0.995516838449383-0.000783441566283843i | 0.000418872460766516-0.00719782430064251i | #DIV/0! | -19.2235069515264-1.79164520457354i | #DIV/0! | #DIV/0! | #DIV/0! | #DIV/0!
| 1958000 | -0.000129259870022288+0.00159530959783599i | -7.59888933112662-0.603266685558234i | 24.7230076585649-812.091791225596i | 0.991030218103015+0.0802822685836926i | 0.991030218103015+0.0802822685836926i | 11.6248180503749+1.1874858295659i | 7689.04801966102i | -14642.2030762424+1639.60029723568i | 0.0580745625392721-0.518626118632456i | 0.0150260890355826-0.110887138619771i | 0.0731006515748547-0.629513257252227i | -25.0303137074819i | 0.994758886068667+0.102248513864135i | 0.00524111393133297-0.102248513864135i | -0.00524111393133297+25.132562221346i | -0.00406841138967263-0.000207690361123897i | 2.74681083209677i | 0.00057048613365721-0.0111751564745787i | #DIV/0! | 0.0000833333333333333-0.000135474074814347i | #DIV/0! | #DIV/0! | 0.00096+8.36568424539119i | #DIV/0! | #DIV/0! | 0.000325539412744544-0.00637693654838013i | 0.996009431045323-0.000671089592818887i | 0.000331157411288188-0.00640226298399142i | #DIV/0! | -19.2237073815015-1.79075251512413i | #DIV/0! | #DIV/0! | #DIV/0! | #DIV/0!
| 1959000 | -0.000129129563436928+0.00159450979955698i | -7.59895765725998-0.602966369372904i | 24.6977970058552-811.678014288542i | 0.991039260513951+0.0802422971090662i | 0.991039260513951+0.0802422971090662i | 11.6249498523863+1.18689433403707i | 7692.97501047801i | -14657.1642022923+1640.43768247431i | 0.0580160129799912-0.518367895162862i | 0.0150110286430224-0.110832574430672i | 0.0730270416230136-0.629200469593534i | -25.0430973202028i | 0.99598467485335+0.0895238932200096i | 0.00401532514665004-0.0895238932200096i | -0.00401532514665004+25.1326212134228i | -0.00356208497653274-0.000159196376028315i | 2.74821369769029i | 0.000437505661223669-0.00978937072484407i | #DIV/0! | 0.0000833333333333333-0.000135404920105407i | #DIV/0! | #DIV/0! | 0.00096+8.36995681140007i | #DIV/0! | #DIV/0! | 0.000249656087369069-0.00558615855651848i | 0.996503418058498-0.000565024360829131i | 0.000253710516406213-0.00560561569851855i | #DIV/0! | -19.2239075096463-1.78986070340997i | #DIV/0! | #DIV/0! | #DIV/0! | #DIV/0!
| 1960000 | -0.000128999452977584+0.00159371079550947i | -7.59902588055498-0.602666348154447i | 24.6726248834908-811.264658401045i | 0.991048289315062+0.0802023649026112i | 0.991048289315062+0.0802023649026112i | 11.6250814560091+1.18630342000033i | 7696.90200129499i | -14672.132967416+1641.27506771294i | 0.0579575515538686-0.518109925382085i | 0.0149959907431114-0.110778062874494i | 0.07295354229698-0.628887988256579i | -25.0558809329236i | 0.99704770128787+0.0767846427130748i | 0.00295229871212999-0.0767846427130748i | -0.00295229871212999+25.1326655756367i | -0.00305518681354362-0.000117109698498842i | 2.7496165632838i | 0.000322006766713588-0.00840059226644579i | #DIV/0! | 0.0000833333333333333-0.000135335835962496i | #DIV/0! | #DIV/0! | 0.00096+8.37422937740895i | #DIV/0! | #DIV/0! | 0.000183748363985123-0.00479367282004499i | 0.996998721837886-0.000465272551807077i | 0.000186545276224586-0.00480801621973166i | #DIV/0! | -19.2241073365641-1.78896976815478i | #DIV/0! | #DIV/0! | #DIV/0! | #DIV/0!
| 1961000 | -0.000128869538252515+0.00159291258452208i | -7.59909400121698-0.602366621474523i | 24.6474912130197-810.851722921356i | 0.991057304533527+0.0801624719072859i | 0.991057304533527+0.0801624719072859i | 11.6252128616395+1.18571308661016i | 7700.82899211198i | -14687.1093716136+1642.11245295158i | 0.0578991780848441-0.517852208921597i | 0.0149809752913595-0.110723603876737i | 0.0728801533762036-0.628575812798334i | -25.0686645456445i | 0.997947791654029+0.0640328441727035i | 0.00205220834597097-0.0640328441727035i | -0.00205220834597097+25.1326973898172i | -0.00254779701221445-0.0000814468779028876i | 2.75101942887732i | 0.000224061943532243-0.00700903908143754i | #DIV/0! | 0.0000833333333333333-0.000135266822277661i | #DIV/0! | #DIV/0! | 0.00096+8.37850194341784i | #DIV/0! | #DIV/0! | 0.000127857609874381-0.00399960372717097i | 0.99749526411854-0.000371859934129497i | 0.000129673416564857-0.00400959849203608i | #DIV/0! | -19.2243068628565-1.78807970808468i | #DIV/0! | #DIV/0! | #DIV/0! | #DIV/0!
| 1962000 | -0.000128739818870953+0.0015921151654258i | -7.59916201945086-0.602067188905606i | 24.6223959161892-810.439207209029i | 0.991066306196458+0.080122618066157i | 0.991066306196458+0.080122618066157i | 11.6253440696728+1.18512333302264i | 7704.75598292897i | -14702.0934148849+1642.9498381902i | 0.0578408923972954-0.517594745413583i | 0.0149659822433864-0.110669197363039i | 0.0728068746406818-0.628263942776622i | -25.0814481583654i | 0.998684798860376+0.0512705814791466i | 0.00131520113962402-0.0512705814791466i | -0.00131520113962402+25.1327187398445i | -0.00203999617766181-0.0000522234839737219i | 2.75242229447083i | 0.000143741081584212-0.00561493096003164i | #DIV/0! | 0.0000833333333333333-0.000135197878943166i | #DIV/0! | #DIV/0! | 0.00096+8.38277450942672i | #DIV/0! | #DIV/0! | 0.0000820237066696293-0.00320407669790653i | 0.997992966030544-0.000284811347837025i | 0.0000831048868657321-0.00321049660443562i | #DIV/0! | -19.2245060891237-1.78719052192825i | #DIV/0! | #DIV/0! | #DIV/0! | #DIV/0!
| 1963000 | -0.000128610294443106+0.00159131853705383i | -7.5992299354611-0.60176805002101i | 24.5973389149452-810.027110624911i | 0.991075294330917+0.0800828033224029i | 0.991075294330917+0.0800828033224029i | 11.6254750805035+1.18453415839552i | 7708.68297374595i | -14717.08509723+1643.78722342883i | 0.0577826943160365-0.517337534490915i | 0.0149510115549202-0.110614843259173i | 0.0727337058709567-0.627952377750088i | -25.0942317710863i | 0.999258602466277+0.0384999402226033i | 0.000741397533723043-0.0384999402226033i | -0.000741397533723043+25.1327317113089i | -0.00153186539776221-0.0000294540928140355i | 2.75382516006435i | 0.0000811114218581615-0.00421848947418956i | #DIV/0! | 0.0000833333333333333-0.000135129005851499i | #DIV/0! | #DIV/0! | 0.00096+8.3870470754356i | #DIV/0! | #DIV/0! | 0.0000462850244392564-0.00240721816899038i | 0.998491748108373-0.000204150689421421i | 0.0000468478584314512-0.00241084476614674i | #DIV/0! | -19.2247050159646-1.78630220841653i | #DIV/0! | #DIV/0! | #DIV/0! | #DIV/0!
| 1964000 | -0.000128480964580143+0.00159052269824162i | -7.59929774945147-0.601469204394825i | 24.5723201314323-809.615432531151i | 0.991084268963872+0.0800430276193057i | 0.991084268963872+0.0800430276193057i | 11.6256058945246+1.18394556188807i | 7712.60996456294i | -14732.084418649+1644.62460866746i | 0.0577245836663151-0.517080575787171i | 0.0149360631817978-0.11056054149105i | 0.0726606468481129-0.627641117278221i | -25.1070153838072i | 0.999669108701589+0.0257230073624709i | 0.000330891298411018-0.0257230073624709i | -0.000330891298411018+25.1327383911697i | -0.00102348623194523-0.0000131522729667597i | 2.75522802565784i | 0.0000362375110791183-0.00281993795013044i | #DIV/0! | 0.0000833333333333333-0.000135060202895363i | #DIV/0! | #DIV/0! | 0.00096+8.39131964144448i | #DIV/0! | #DIV/0! | 0.0000206783958102449-0.00160915557820222i | 0.998991530300638-0.000129900896641286i | 0.0000209087230371302-0.00161077728222189i | #DIV/0! | -19.2249036439761-1.7854147662829i | #DIV/0! | #DIV/0! | #DIV/0! | #DIV/0!
| 1965000 | -0.000128351828894199+0.00158972764782694i | -7.59936546162538-0.601170651601974i | 24.5473394879927-809.204172291188i | 0.991093230122242+0.0800032909002583i | 0.991093230122242+0.0800032909002583i | 11.6257365121287+1.18335754266122i | 7716.53695537993i | -14747.0913791418+1645.46199390609i | 0.0576665602738141-0.516823868936629i | 0.0149211370799646-0.110506291984716i | 0.0725876973537787-0.627330160921345i | -25.119798996528i | 0.999916250481989+0.0129418708864251i | 0.0000837495180110448-0.0129418708864251i | -0.0000837495180110448+25.1327408674144i | -0.000514940699609031-3.33057156070777E-06i | 2.75663089125136i | 9.18115644977029E-06-0.00141950143970484i | #DIV/0! | 0.0000833333333333333-0.000134991469967681i | #DIV/0! | #DIV/0! | 0.00096+8.39559220745336i | #DIV/0! | #DIV/0! | 5.23909014196988E-06-0.000810017348027628i | 0.999492231980202-0.0000620839333717833i | 5.29209188779549E-06-0.000810428529163189i | #DIV/0! | -19.2251019737541-1.78452819426319i | #DIV/0! | #DIV/0! | #DIV/0! | #DIV/0!
| 1966000 | -0.000128222886998375+0.00158893338464977i | -7.59943307218572-0.600872391218192i | 24.5223969071657-808.793329269753i | 0.991102177832878+0.0799635931087618i | 0.991102177832878+0.0799635931087618i | 11.6258669337071+1.18277009987752i | 7720.46394619692i | -14762.1059787083+1646.29937914471i | 0.0576086239646488-0.516567413574265i | 0.0149062332054735-0.110452094666354i | 0.0725148571701223-0.627019508240619i | -25.1325826092489i | 0.999999987419932+0.00015861946878123i | 1.25800679873223E-08-0.00015861946878123i | -1.25800679873223E-08+25.1327412287177i | -6.31126813178624E-06-5.00541842079912E-10i | 2.75803375684487i | 1.38051129716971E-09-0.0000174066905559657i | #DIV/0! | 0.0000833333333333333-0.000134922806961593i | #DIV/0! | #DIV/0! | 0.00096+8.39986477346224i | #DIV/0! | #DIV/0! | 7.87768204087279E-10-9.93286863098404E-06i | 0.999993771954721-7.2077449609733E-07i | 7.94932557934215E-10-9.93293049315194E-06i | #DIV/0! | -19.2253000058928-1.78364249109571i | #DIV/0! | #DIV/0! | #DIV/0! | #DIV/0!
| 1967000 | -0.000128094138506728+0.00158813990755241i | -7.59950058133491-0.600574422820015i | 24.4974923116867-808.382902832855i | 0.991111112122568+0.0799239341884239i | 0.991111112122568+0.0799239341884239i | 11.6259971596504+1.18218323270106i | 7724.39093701391i | -14777.1282173487+1647.13676438334i | 0.0575507745653641-0.516311209335738i | 0.0148913515144855-0.110397949462282i | 0.0724421260798496-0.62670915879802i | -25.1453662219698i | 0.99992030583125-0.0126246578702264i | 0.0000796941687499775+0.0126246578702264i | -0.0000796941687499775+25.1327415640996i | 0.000502319159459638-3.17252299970858E-06i | 2.75943662243839i | 8.75437615092395E-06+0.00138611788476539i | #DIV/0! | 0.0000833333333333333-0.000134854213770459i | #DIV/0! | #DIV/0! | 0.00096+8.40413733947113i | #DIV/0! | #DIV/0! | 4.99555432284889E-06+0.000790967519768623i | 1.00049606847753+0.0000541686091447421i | 5.03588053309686E-06+0.000790575067611815i | #DIV/0! | -19.2254977409853-1.78275765552107i | #DIV/0! | #DIV/0! | #DIV/0! | #DIV/0!
| 1968000 | -0.000127965583034272+0.00158734721537932i | -7.59956798927473-0.600276745984776i | 24.4726256244875-807.972892347794i | 0.991120033018018+0.0798843140829587i | 0.991120033018018+0.0798843140829587i | 11.6261271903479+1.18159694029756i | 7728.31792783089i | -14792.1580950629+1647.97414962198i | 0.0574930119029364-0.51605525585741i | 0.0148764919632688-0.110343856298954i | 0.0723695038662052-0.626399112156364i | -25.1581498346907i | 0.99967721873739-0.0254058721062162i | 0.000322781262609984+0.0254058721062162i | -0.000322781262609984+25.1327439625845i | 0.00101086725724615-0.0000128560395992027i | 2.7608394880319i | 0.0000354934617851806+0.00279084224096367i | #DIV/0! | 0.0000833333333333333-0.000134785690287852i | #DIV/0! | #DIV/0! | 0.00096+8.40840990548001i | #DIV/0! | #DIV/0! | 0.000020253815165929+0.00159255254525063i | 1.00099903925896+0.000102565265742933i | 0.000020396615486188+0.00159096102074714i | #DIV/0! | -19.2256951796226-1.78187368628234i | #DIV/0! | #DIV/0! | #DIV/0! | #DIV/0!
| 1969000 | -0.000127837220196973+0.00158655530697725i | -7.5996352962066-0.599979360290622i | 24.4477967686952-807.563297183149i | 0.991128940545881+0.0798447327361888i | 0.991128940545881+0.0798447327361888i | 11.6262570261881+1.1810112218343i | 7732.24491864788i | -14807.1956118508+1648.81153486061i | 0.0574353358047701-0.515799552776337i | 0.0148616545081985-0.110289815102957i | 0.0722969903129686-0.626089367879294i | -25.1709334474116i | 0.999270765863287-0.0381829345519666i | 0.000729234136712997+0.0381829345519666i | -0.000729234136712997+25.1327505128596i | 0.0015192492895412-0.0000290593751282183i | 2.76224235362542i | 0.0000802690367490537+0.00419653473328603i | #DIV/0! | 0.0000833333333333333-0.000134717236407563i | #DIV/0! | #DIV/0! | 0.00096+8.41268247148889i | #DIV/0! | #DIV/0! | 0.0000458043299270766+0.002394690023188i | 1.00150260147808+0.000144451277438807i | 0.0000460804854003411+0.00239109051066747i | #DIV/0! | -19.2258923223947-1.78099058212492i | #DIV/0! | #DIV/0! | #DIV/0! | #DIV/0!
| 1970000 | -0.000127709049611749+0.00158576418119518i | -7.59970250233139-0.599682265316496i | 24.4230056676311-807.154116708767i | 0.991137834732743+0.0798051900920425i | 0.991137834732743+0.0798051900920425i | 11.6263866675586+1.18042607648017i | 7736.17190946487i | -14822.2407677126+1649.64892009923i | 0.057377746098695-0.515544099730252i | 0.0148468391057566-0.110235825801014i | 0.0722245852044516-0.625779925531266i | -25.1837170601324i | 0.998701013630878-0.0509537571986324i | 0.00129898636912196+0.0509537571986324i | -0.00129898636912196+25.1327633029338i | 0.00202738112440208-0.0000517897651714101i | 2.76364521921893i | 0.000143128536920439+0.00560296215198851i | #DIV/0! | 0.0000833333333333333-0.0001346488520236i | #DIV/0! | #DIV/0! | 0.00096+8.41695503749777i | #DIV/0! | #DIV/0! | 0.0000816741671832861+0.00319724687591483i | 1.00200667179476+0.000179809775151392i | 0.0000820831954257441+0.00319082916965727i | #DIV/0! | -19.22608916989-1.78010834179667i | #DIV/0! | #DIV/0! | #DIV/0! | #DIV/0!
| 1971000 | -0.000127581070896464+0.00158497383688432i | -7.59976960784941-0.599385460642134i | 24.398252244811-806.745350295775i | 0.991146715605113+0.0797656860945539i | 0.991146715605113+0.0797656860945539i | 11.6265161148459+1.17984150340561i | 7740.09890028185i | -14837.2935626482+1650.48630533786i | 0.0573202426129701-0.515288896357585i | 0.0148320457125314-0.110181888319984i | 0.0721522883255015-0.625470784677569i | -25.1965006728533i | 0.997968055148224-0.0637162530573689i | 0.00203194485177605+0.0637162530573689i | -0.00203194485177605+25.1327844197959i | 0.00253517824755063-0.0000810533429220827i | 2.76504808481243i | 0.00022411639061435+0.007009889758048i | #DIV/0! | 0.0000833333333333333-0.000134580537030184i | #DIV/0! | #DIV/0! | 0.00096+8.42122760350666i | #DIV/0! | #DIV/0! | 0.000127888679290602+0.00400008915310487i | 1.00251116636223+0.000208624953315263i | 0.000128398671339218+0.00399004270491362i | #DIV/0! | -19.2262857226953-1.77922696404774i | #DIV/0! | #DIV/0! | #DIV/0! | #DIV/0!
| 1972000 | -0.000127453283669932+0.0015841842728981i | -7.59983661296061-0.59908894584809i | 24.3735364239444-806.336997316572i | 0.991155583189453+0.0797262206878663i | 0.991155583189453+0.0797262206878663i | 11.6266453684357+1.17925750178269i | 7744.02589109884i | -14852.3539966576+1651.32369057649i | 0.0572628251762775-0.515033942297454i | 0.0148172742852173-0.110128002586858i | 0.0720800994614948-0.625161944884312i | -25.2092842855742i | 0.997072010194328-0.0764683364997742i | 0.00292798980567199+0.0764683364997742i | -0.00292798980567199+25.1328159490744i | 0.00304255577664278-0.000116855126139471i | 2.76645095040594i | 0.000323273974768346+0.0084170813199565i | #DIV/0! | 0.0000833333333333333-0.000134512291321751i | #DIV/0! | #DIV/0! | 0.00096+8.42550016951554i | #DIV/0! | #DIV/0! | 0.000184471477381985+0.00480308205276757i | 1.00301600083998+0.000230882084509403i | 0.000185019060978083+0.00478859692283949i | #DIV/0! | -19.2264819813963-1.77834644763078i | #DIV/0! | #DIV/0! | #DIV/0! | #DIV/0!
| 1973000 | -0.000127325687551901+0.00158339548809218i | -7.59990351786431-0.598792720515687i | 24.3488581289331-805.929057144815i | 0.99116443751214+0.0796867938162252i | 0.99116443751214+0.0796867938162252i | 11.6267744287126+1.17867407078498i | 7747.95288191583i | -14867.4220697408+1652.16107581512i | 0.0572054936177229-0.514779237189657i | 0.0148025247806145-0.110074168528761i | 0.0720080183983374-0.624853405718418i | -25.2220678982951i | 0.996013025199535-0.0892079235991415i | 0.00398697480046495+0.0892079235991415i | -0.00398697480046495+25.132859974696i | 0.00354942847596883-0.000159199004267046i | 2.76785381599946i | 0.000440639571463858+0.00982429915182747i | #DIV/0! | 0.0000833333333333333-0.000134444114792951i | #DIV/0! | #DIV/0! | 0.00096+8.42977273552442i | #DIV/0! | #DIV/0! | 0.000251444406556855+0.00560608994299298i | 1.0035210904071+0.000246567533971875i | 0.000251934736029739+0.00558635775337037i | #DIV/0! | -19.2266779465769-1.77746679130067i | #DIV/0! | #DIV/0! | #DIV/0! | #DIV/0!
| 1974000 | -0.000127198282163063+0.0015826074813244i | -7.59997032275939-0.598496784227054i | 24.3242172838718-805.521529155431i | 0.991173278599496+0.0796474054239836i | 0.991173278599496+0.0796474054239836i | 11.6269032960602+1.17809120958767i | 7751.87987273281i | -14882.4977818979+1652.99846105375i | 0.0571482477668335-0.514524780674672i | 0.0147877971556288-0.110020386072951i | 0.0719360449224623-0.624545166747623i | -25.2348515110159i | 0.994791273221627-0.101932932470785i | 0.00520872677837303+0.101932932470785i | -0.00520872677837303+25.1329185785451i | 0.00405571077151743-0.000208087725718352i | 2.76925668159297i | 0.000576248324803032+0.0112313041526332i | #DIV/0! | 0.0000833333333333333-0.000134376007338649i | #DIV/0! | #DIV/0! | 0.00096+8.4340453015333i | #DIV/0! | #DIV/0! | 0.000328827521273506+0.00640897638434189i | 1.00402634977598+0.000255668773986049i | 0.00032913429416911+0.00638319127422342i | #DIV/0! | -19.2268736188196-1.77658799381472i | #DIV/0! | #DIV/0! | #DIV/0! | #DIV/0!
| 1975000 | -0.000127071067125053+0.00158182025145491i | -7.60003702784439-0.598201136565138i | 24.2996138130468-805.114412724606i | 0.991182106477795+0.0796080554556033i | 0.991182106477795+0.0796080554556033i | 11.6270319708615+1.17750891736754i | 7755.8068635498i | -14897.5811331287+1653.83584629238i | 0.0570910874535601-0.514270572393674i | 0.0147730913672709-0.109966655146822i | 0.071864178820831-0.624237227540496i | -25.2476351237368i | 0.993406953917496-0.114641283612679i | 0.00659304608250399+0.114641283612679i | -0.00659304608250399+25.1329938401241i | 0.00456131676645436-0.000263522885346373i | 2.77065954718649i | 0.000730132198187059+0.0126378558467186i | #DIV/0! | 0.0000833333333333333-0.00013430796885392i | #DIV/0! | #DIV/0! | 0.00096+8.43831786754219i | #DIV/0! | #DIV/0! | 0.000416639060970617+0.00721160415296446i | 1.00453169320655+0.000258174398128312i | 0.000416604561550726+0.0071789637351439i | #DIV/0! | -19.2270689987059-1.77571005393268i | #DIV/0! | #DIV/0! | #DIV/0! | #DIV/0!
| 1976000 | -0.000126944042060426+0.00158103379734592i | -7.60010363331704-0.597905777113624i | 24.2750476409358-804.707707229784i | 0.991190921173206+0.0795687438556446i | 0.991190921173206+0.0795687438556446i | 11.6271604534982+1.17692719330286i | 7759.73385436679i | -14912.6721234333+1654.67323153101i | 0.0570340125082707-0.514016611988501i | 0.0147584073726568-0.109912975677897i | 0.0717924198809275-0.623929587666398i | -25.2604187364577i | 0.991860293510572-0.127330900244682i | 0.00813970648942797+0.127330900244682i | -0.00813970648942797+25.133087836213i | 0.00506616025694924-0.00032550491210079i | 2.77206241278i | 0.000902319932009858+0.0140437124254089i | #DIV/0! | 0.0000833333333333333-0.000134239999234055i | #DIV/0! | #DIV/0! | 0.00096+8.44259043355107i | #DIV/0! | #DIV/0! | 0.000514895425925789+0.00801383526434304i | 1.00503703452072+0.000254074135365107i | 0.000514330595643724+0.00797354158204053i | #DIV/0! | -19.2272640868152-1.77483297041648i | #DIV/0! | #DIV/0! | #DIV/0! | #DIV/0!
| 1977000 | -0.000126817206592679+0.00158024811786194i | -7.60017013937484-0.597610705457018i | 24.2505186922065-804.301412049657i | 0.991199722711864+0.0795294705687772i | 0.991199722711864+0.0795294705687772i | 11.6272887443511+1.1763460365735i | 7763.66084518378i | -14927.7707528117+1655.51061676964i | 0.0569770227617526-0.513762899101678i | 0.0147437451290065-0.109859347593835i | 0.0717207678907591-0.623622246695513i | -25.2732023491786i | 0.990151544753826-0.139999708648309i | 0.00984845524617395+0.139999708648309i | -0.00984845524617395+25.1332026405303i | 0.00557015474842918-0.000394033056891756i | 2.77346527837351i | 0.00109283700182066+0.0154486307899357i | #DIV/0! | 0.0000833333333333333-0.000134172098374554i | #DIV/0! | #DIV/0! | 0.00096+8.44686299955995i | #DIV/0! | #DIV/0! | 0.000623611153381641+0.00881553099778727i | 1.00554228711744+0.000243358863989854i | 0.000622295688420155+0.00876679148112833i | #DIV/0! | -19.2274588837259-1.77395674203052i | #DIV/0! | #DIV/0! | #DIV/0! | #DIV/0!
| 1978000 | -0.000126690560346234+0.00157946321186965i | -7.60023654621474-0.597315921180614i | 24.2260268917172-803.895526564174i | 0.991208511119837+0.0794902355397758i | 0.991208511119837+0.0794902355397758i | 11.6274168438003+1.17576544636088i | 7767.58783600076i | -14942.877021264+1656.34800200826i | 0.0569201180452094-0.5135094333764i | 0.0147291045936447-0.109805770822424i | 0.0716492226388541-0.623315204198824i | -25.2859859618995i | 0.988280986888465-0.152645638505532i | 0.011719013111535+0.152645638505532i | -0.011719013111535+25.133340323394i | 0.00607321347220005-0.000469105380667233i | 2.77486814396701i | 0.00130170557697702+0.0168523665955192i | #DIV/0! | 0.0000833333333333333-0.000134104266171129i | #DIV/0! | #DIV/0! | 0.00096+8.45113556556883i | #DIV/0! | #DIV/0! | 0.000742798893951769+0.00961655192158894i | 1.00604736398802+0.000226020625385819i | 0.000740481369888627+0.00955858034298387i | #DIV/0! | -19.227653390015-1.77308136754149i | #DIV/0! | #DIV/0! | #DIV/0! | #DIV/0!
| 1979000 | -0.000126564102946436+0.00157867907823789i | -7.60030285403316-0.59702142387048i | 24.2015721645156-803.490050154531i | 0.991217286423118+0.0794510387135179i | 0.991217286423118+0.0794510387135179i | 11.6275447522247+1.17518542184799i | 7771.51482681775i | -14957.99092879+1657.18538724689i | 0.0568632981902641-0.513256214456551i | 0.014714485724-0.109752245291588i | 0.0715777839142641-0.623008459748139i | -25.2987695746203i | 0.986248925598318-0.165266623237006i | 0.013751074401682+0.165266623237006i | -0.013751074401682+25.1335029513833i | 0.00657524940245168-0.000550718742715604i | 2.77627100956053i | 0.00152894447982296+0.0182546742966568i | #DIV/0! | 0.0000833333333333333-0.000134036502519703i | #DIV/0! | #DIV/0! | 0.00096+8.45540813157771i | #DIV/0! | #DIV/0! | 0.000872469388326364+0.0104167579188653i | 1.00655217773195+0.000202052637605131i | 0.000868867411972372+0.0103487753465345i | #DIV/0! | -19.2278476062579-1.77220684571847i | #DIV/0! | #DIV/0! | #DIV/0! | #DIV/0!
| 1980000 | -0.000126437834019559+0.00157789571583773i | -7.60036906302609-0.596727213113473i | 24.1771544358378-803.084982203164i | 0.991226048647644+0.0794118800349863i | 0.991226048647644+0.0794118800349863i | 11.6276724700024+1.17460596221934i | 7775.44181763474i | -14973.1124753899+1658.02277248553i | 0.0568065630289509-0.513003241986672i | 0.0146998884776043-0.109698770929379i | 0.0715064515065552-0.622702012916051i | -25.3115531873412i | 0.984055692959822-0.177860600340165i | 0.015944307040178+0.177860600340165i | -0.015944307040178+25.133692587001i | 0.00707617527366491-0.000638868789209115i | 2.77767387515404i | 0.00177456914543745+0.01965530719367i | #DIV/0! | 0.0000833333333333333-0.00013396880731641i | #DIV/0! | #DIV/0! | 0.00096+8.4596806975866i | #DIV/0! | #DIV/0! | 0.00101263144430328+0.0112160082141202i | 1.00705664057308+0.00017144930875037i | 0.00100743183273662+0.0111372439630072i | #DIV/0! | -19.2280415330285-1.77133317533281i | #DIV/0! | #DIV/0! | #DIV/0! | #DIV/0!
| 1981000 | -0.000126311753192791+0.00157711312354239i | -7.60043517338895-0.596433288497216i | 24.1527736311089-802.680322093754i | 0.991234797819279+0.0793727594492662i | 0.991234797819279+0.0793727594492662i | 11.6277999975105+1.17402706666097i | 7779.36880845173i | -14988.2416610636+1658.86015772415i | 0.0567499123937186-0.512750515611989i | 0.0146853128120934-0.109645347663982i | 0.071435225205812-0.622395863275971i | -25.3243368000621i | 0.981701647387842-0.190425511725707i | 0.018298352612158+0.190425511725707i | -0.018298352612158+25.1339112883364i | 0.00757590359836163-0.000733549941990619i | 2.77907674074756i | 0.00203859158196285+0.0210540174803526i | #DIV/0! | 0.0000833333333333333-0.000133901180457593i | #DIV/0! | #DIV/0! | 0.00096+8.46395326359548i | #DIV/0! | #DIV/0! | 0.00116329191415005+0.0120141614004341i | 1.00756066437623+0.000134206250149606i | 0.00115615090094965+0.011923853979745i | #DIV/0! | -19.2282351708995-1.77046035515819i | #DIV/0! | #DIV/0! | #DIV/0! | #DIV/0!
| 1982000 | -0.000126185860094243+0.00157633130022727i | -7.60050118531684-0.596139649610143i | 24.1284296759415-802.276069211223i | 0.991243533963841+0.0793336769015503i | 0.991243533963841+0.0793336769015503i | 11.6279273351253+1.17344873436053i | 7783.29579926871i | -15003.378485811+1659.69754296278i | 0.0566933461174307-0.512498034978396i | 0.0146707586852058-0.109591975423714i | 0.0713641048026365-0.62209001040211i | -25.337120412783i | 0.979187173577041-0.202959304054302i | 0.020812826422959+0.202959304054302i | -0.020812826422959+25.1341611087287i | 0.00807434668527032-0.000834755387627081i | 2.78047960634107i | 0.00232102033158043+0.0224505562929217i | #DIV/0! | 0.0000833333333333333-0.000133833621839804i | #DIV/0! | #DIV/0! | 0.00096+8.46822582960436i | #DIV/0! | #DIV/0! | 0.00132445567233515+0.012811075467397i | 1.00806416066418+0.0000903202893096978i | 0.00131499914099429+0.0127084735240001i | #DIV/0! | -19.2284285204421-1.76958838397067i | #DIV/0! | #DIV/0! | #DIV/0! | #DIV/0!
| 1983000 | -0.000126060154352933+0.00157555024476992i | -7.60056709900419-0.595846296041428i | 24.1041224961349-801.872222941719i | 0.991252257107063+0.07929463233713i | 0.991252257107063+0.07929463233713i | 11.628054483222+1.17287096450713i | 7787.2227900857i | -15018.5229496323+1660.53492820141i | 0.0566368640333581-0.512245799732447i | 0.0146562260547827-0.109538654137022i | 0.0712930900881408-0.621784453869469i | -25.3499040255039i | 0.97651268243903-0.215459929072043i | 0.02348731756097+0.215459929072043i | -0.02348731756097+25.1344440964319i | 0.00857141665784709-0.000942477066732624i | 2.78188247193458i | 0.0026218604321438+0.0238446737601129i | #DIV/0! | 0.0000833333333333333-0.000133766131359804i | #DIV/0! | #DIV/0! | 0.00096+8.47249839561324i | #DIV/0! | #DIV/0! | 0.00149612559363468+0.0136066078296946i | 1.00856704063513+0.0000397894826381444i | 0.0014839493381144+0.0134909710866118i | #DIV/0! | -19.2286215822262-1.76871726054856i | #DIV/0! | #DIV/0! | #DIV/0! | #DIV/0!
| 1984000 | -0.000125934635598798+0.00157476995605007i | -7.60063291464505-0.595553227381037i | 24.0798520176757-801.46878267263i | 0.991260967274624+0.0792556257014027i | 0.991260967274624+0.0792556257014027i | 11.6281814421749+1.17229375629143i | 7791.14978090269i | -15033.6750525274+1661.37231344004i | 0.0565804659751846-0.511993809521376i | 0.014641714878768-0.109485383732482i | 0.0712221808539526-0.621479193253858i | -25.3626876382247i | 0.973678611035239-0.227925343945089i | 0.026321388964761+0.227925343945089i | -0.026321388964761+25.1347622942796i | 0.00906702547316963-0.00105670566357568i | 2.7832853375281i | 0.00294111337951309+0.0252361190544668i | #DIV/0! | 0.0000833333333333333-0.000133698708914563i | #DIV/0! | #DIV/0! | 0.00096+8.47677096162212i | #DIV/0! | #DIV/0! | 0.00167830253163895+0.0144006153563741i | 1.00906921518047-0.000017386872078999i | 0.00166297254399911+0.0142712155455951i | #DIV/0! | -19.22881435682-1.76784698367247i | #DIV/0! | #DIV/0! | #DIV/0! | #DIV/0!
| 1985000 | -0.000125809303462688+0.00157399043294963i | -7.6006986324331-0.595260443219734i | 24.0556181667362-801.065747792572i | 0.991269664492158+0.0792166569398714i | 0.991269664492158+0.0792166569398714i | 11.6283082123577+1.17171710890569i | 7795.07677171968i | -15048.8347944963+1662.20969867867i | 0.0565241517770017-0.511742063993077i | 0.0146272251152077-0.109432164138804i | 0.0711513768922094-0.621174228131881i | -25.3754712509456i | 0.970685422505402-0.240353511593878i | 0.029314577494598+0.240353511593878i | -0.029314577494598+25.1351177393517i | 0.00956108494121682-0.00117743059598666i | 2.78468820312161i | 0.0032787770906385+0.0266246404448502i | #DIV/0! | 0.0000833333333333333-0.000133631354401255i | #DIV/0! | #DIV/0! | 0.00096+8.48104352763101i | #DIV/0! | #DIV/0! | 0.00187098529768662+0.0151929544008149i | 1.00957059490304-0.0000812082234580513i | 0.00185203808270995+0.0150490761896611i | #DIV/0! | -19.2290068447908-1.76697755212542i | #DIV/0! | #DIV/0! | #DIV/0! | #DIV/0!
| 1986000 | -0.000125684157576346+0.0015732116743526i | -7.60076425256124-0.594967943149i | 24.0314208696741-800.663117691382i | 0.991278348785194+0.0791777259981352i | 0.991278348785194+0.0791777259981352i | 11.6284347941426+1.17114102154358i | 7799.00376253666i | -15064.0021755389+1663.0470839173i | 0.0564679212733092-0.51149056279611i | 0.0146127567222494-0.109378995284824i | 0.0710806779955586-0.620869558080934i | -25.3882548636665i | 0.967533605992008-0.252742401025436i | 0.032466394007992+0.252742401025436i | -0.032466394007992+25.1355124626411i | 0.0100535067444742-0.00130464000556424i | 2.78609106871511i | 0.00363484586739096+0.0280099853500467i | #DIV/0! | 0.0000833333333333333-0.000133564067717267i | #DIV/0! | #DIV/0! | 0.00096+8.48531609363989i | #DIV/0! | #DIV/0! | 0.00207417064022522+0.0159834808313088i | 1.01007109013572-0.000151672754562636i | 0.00205111355692822+0.0158244227415758i | #DIV/0! | -19.2291990467038-1.76610896469258i | #DIV/0! | #DIV/0! | #DIV/0! | #DIV/0!
| 1987000 | -0.000125559197572432+0.00157243367914519i | -7.60082977522229-0.594675726761148i | 24.0072600530324-800.260891760125i | 0.991287020179248+0.0791388328219036i | 0.991287020179248+0.0791388328219036i | 11.6285611879014+1.1705654934004i | 7802.93075335365i | -15079.1771956554+1663.88446915593i | 0.0564117742990114-0.511239305579692i | 0.0145983096581427-0.10932587709951i | 0.0710100839571541-0.620565182679202i | -25.4010384763874i | 0.964223676560272-0.265089987665683i | 0.035776323439728+0.265089987665683i | -0.035776323439728+25.1359484887217i | 0.0105442024579381-0.00143832074821044i | 2.78749393430863i | 0.00400931036122685+0.0293919003936246i | #DIV/0! | 0.0000833333333333333-0.000133496848760187i | #DIV/0! | #DIV/0! | 0.00096+8.48958865964877i | #DIV/0! | #DIV/0! | 0.00228785322464762+0.0167720500623701i | 1.01057061096042-0.000228777371234159i | 0.00226016485454895+0.0165971253814752i | #DIV/0! | -19.2293909631237-1.76524122016155i | #DIV/0! | #DIV/0! | #DIV/0! | #DIV/0!
| 1988000 | -0.000125434423084501+0.00157165644621572i | -7.60089520060827-0.594383793649207i | 23.983135643538-799.859069391082i | 0.991295678699732+0.0790999773569818i | 0.991295678699732+0.0790999773569818i | 11.6286873940048+1.1699905236729i | 7806.85774417064i | -15094.3598548458+1664.72185439456i | 0.0563557106894191-0.510988291993707i | 0.0145838838812381-0.109272809511959i | 0.0709395945706572-0.620261101505666i | -25.4138220891083i | 0.960756175113992-0.27739425369018i | 0.039243824886008+0.27739425369018i | -0.039243824886008+25.1364278354181i | 0.0110330835694545-0.00157845838499193i | 2.78889679990214i | 0.00440215753868269+0.0307701314599045i | #DIV/0! | 0.0000833333333333333-0.000133429697427813i | #DIV/0! | #DIV/0! | 0.00096+8.49386122565765i | #DIV/0! | #DIV/0! | 0.00251202561360208+0.0175585170866723i | 1.01106906722757-0.000312517690712783i | 0.00247915615559692+0.0173670547700346i | #DIV/0! | -19.2295825946131-1.76437431732211i | #DIV/0! | #DIV/0! | #DIV/0! | #DIV/0!
| 1989000 | -0.000125309833747009+0.00157087997445464i | -7.60096052891082-0.594092143407i | 23.9590475681021-799.457649977756i | 0.991304324372012+0.0790611595492806i | 0.991304324372012+0.0790611595492806i | 11.6288134128225+1.16941611155936i | 7810.78473498762i | -15109.5501531099+1665.55923963318i | 0.0562997302802481-0.510737521688702i | 0.0145694793499874-0.109219792451398i | 0.0708692096302355-0.6199573141401i | -25.4266057018291i | 0.957131668307183-0.289653188353776i | 0.042868331692817+0.289653188353776i | -0.042868331692817+25.1369525134753i | 0.011520061500407-0.00172503717334441i | 2.79029966549565i | 0.00481337064775047+0.032144423751075i | #DIV/0! | 0.0000833333333333333-0.000133362613618146i | #DIV/0! | #DIV/0! | 0.00096+8.49813379166654i | #DIV/0! | #DIV/0! | 0.00274667824780479+0.0183427365076404i | 1.01156636857579-0.000402888030563952i | 0.00270804993947134+0.0181340820715243i | #DIV/0! | -19.2297739417333-1.76350825496636i | #DIV/0! | #DIV/0! | #DIV/0! | #DIV/0!
| 1990000 | -0.000125185429195308+0.00157010426275456i | -7.60102576032125-0.593800775629114i | 23.9349957538188-799.056632914855i | 0.991312957221403+0.0790223793448129i | 0.991312957221403+0.0790223793448129i | 11.6289392447234+1.16884225625959i | 7814.71172580461i | -15124.7480904478+1666.39662487181i | 0.0562438329076162-0.510486994315877i | 0.0145550960229428-0.10916682584718i | 0.070798928930559-0.619653820163057i | -25.43938931455i | 0.953350748451357-0.3018647883196i | 0.046649251548643+0.3018647883196i | -0.046649251548643+25.1375245262304i | 0.0120050476267697-0.00187804005863727i | 2.79170253108917i | 0.00524292918518452+0.033514521845499i | #DIV/0! | 0.0000833333333333333-0.000133295597229393i | #DIV/0! | #DIV/0! | 0.00096+8.50240635767542i | #DIV/0! | #DIV/0! | 0.00299179942738408+0.0191245625727226i | 1.01206242445217-0.000499881397925976i | 0.0029468069925246+0.018898078976773i | #DIV/0! | -19.2299650050447-1.7626430318887i | #DIV/0! | #DIV/0! | #DIV/0! | #DIV/0!
| 1991000 | -0.000125061209065642+0.00156932931001019i | -7.60109089503021-0.593509689910885i | 23.910980127965-798.656017598305i | 0.991321577273135+0.0789836366896908i | 0.991321577273135+0.0789836366896908i | 11.6290648900755+1.1682689569749i | 7818.6387166216i | -15139.9536668595+1667.23401011044i | 0.0561880184080422-0.510236709527091i | 0.014540733858757-0.109113909628789i | 0.0707287522667992-0.61935061915588i | -25.4521729272709i | 0.949414033418901-0.314027057985858i | 0.050585966581099+0.314027057985858i | -0.050585966581099+25.138145869285i | 0.0124879533004577-0.00203744866609285i | 2.79310539668268i | 0.00569080886472787+0.0348801697570297i | #DIV/0! | 0.0000833333333333333-0.000133228648159966i | #DIV/0! | #DIV/0! | 0.00096+8.5066789236843i | #DIV/0! | #DIV/0! | 0.00324737529374925+0.0199038492072382i | 1.01255714413276-0.000603489479080627i | 0.00319538641594663+0.0196589177259431i | #DIV/0! | -19.2301557851057-1.76177864688579i | #DIV/0! | #DIV/0! | #DIV/0! | #DIV/0!
| 1992000 | -0.00012493717299515+0.00156855511511837i | -7.60115593322805-0.593218885848439i | 23.887000618-798.25580342524i | 0.991330184552402+0.0789449315301321i | 0.991330184552402+0.0789449315301321i | 11.6291903492459+1.16769621290812i | 7822.56570743858i | -15155.166882345+1668.07139534908i | 0.056132286618446-0.509986666974854i | 0.014526392816183-0.109061043725838i | 0.070658679434629-0.619047710700692i | -25.4649565399918i | 0.945322166541995-0.326138009812331i | 0.054677833458005+0.326138009812331i | -0.054677833458005+25.1388185301795i | 0.0129686898710492-0.0022032432930947i | 2.7945082622762i | 0.00615698158635776+0.0362411109955447i | #DIV/0! | 0.0000833333333333333-0.00013316176630848i | #DIV/0! | #DIV/0! | 0.00096+8.51095148969318i | #DIV/0! | #DIV/0! | 0.00351338981204095+0.02068045004892i | 1.0130504367435-0.000713702629372589i | 0.00345374563398758+0.0204164711312365i | #DIV/0! | -19.2303462824739-1.76091509875656i | #DIV/0! | #DIV/0! | #DIV/0! | #DIV/0!
| 1993000 | -0.000124813320621853+0.00156778167697807i | -7.60122087510447-0.592928363038618i | 23.8630571515642-797.855989793989i | 0.991338779084309+0.07890626381245i | 0.991338779084309+0.07890626381245i | 11.6293156226007+1.16712402326354i | 7826.49269825557i | -15170.3877369044+1668.9087805877i | 0.0560766373761454-0.509736866312333i | 0.0145120728540733-0.109008228068064i | 0.0705887102302187-0.618745094380397i | -25.4777401527127i | 0.941075816507503-0.338195664645094i | 0.058924183492497+0.338195664645094i | -0.058924183492497+25.1395444880676i | 0.0134471687078138-0.00237540290187975i | 2.7959111278697i | 0.00664141540653957+0.0375970886285178i | #DIV/0! | 0.0000833333333333333-0.000133094951573754i | #DIV/0! | #DIV/0! | 0.00096+8.51522405570206i | #DIV/0! | #DIV/0! | 0.00378982475415708+0.02145421848305i | 1.01354221128155-0.000830509863480269i | 0.00372184040249059+0.0211706125994332i | #DIV/0! | -19.2305364977052-1.76005238630216i | #DIV/0! | #DIV/0! | #DIV/0! | #DIV/0!
| 1994000 | -0.000124689651584664+0.00156700899449037i | -7.60128572084891-0.592638121079064i | 23.8391496564796-797.456576104093i | 0.991347360893924+0.078867633483064i | 0.991347360893924+0.078867633483064i | 11.6294407105053+1.16655238724699i | 7830.41968907256i | -15185.6162305375+1669.74616582633i | 0.0560210705188596-0.509487307193352i | 0.0144977739313803-0.108955462585337i | 0.0705188444502399-0.618442769778689i | -25.4905237654335i | 0.936675677247733-0.350198052039843i | 0.063324322752267+0.350198052039843i | -0.063324322752267+25.1403257133937i | 0.0139233012220573-0.0025539051126304i | 2.79731399346321i | 0.00714407450953825+0.0389478453436643i | #DIV/0! | 0.0000833333333333333-0.000133028203854811i | #DIV/0! | #DIV/0! | 0.00096+8.51949662171094i | #DIV/0! | #DIV/0! | 0.00407665968238202+0.0222250076782064i | 1.01403237663688-0.000953898846052622i | 0.00399962481773964+0.0219212161542892i | #DIV/0! | -19.2307264313542-1.75919050832605i | #DIV/0! | #DIV/0! | #DIV/0! | #DIV/0!
| 1995000 | -0.000124566165523377+0.00156623706655842i | -7.60135047065021-0.59234815956816i | 23.8152780607487-797.057561756289i | 0.991355930006243+0.0788290404884923i | 0.991355930006243+0.0788290404884923i | 11.6295656133241+1.16598130406578i | 7834.34667988955i | -15200.8523632445+1670.58355106496i | 0.0559655858847012-0.509237989272375i | 0.0144834960071552-0.10890274720765i | 0.0704490818918564-0.618140736480025i | -25.5033073781544i | 0.932122467826903-0.362143210584272i | 0.067877532173097+0.362143210584272i | -0.067877532173097+25.1411641675701i | 0.0143969988897975-0.00273872619698542i | 2.79871685905672i | 0.00766491917984339+0.0402931235126971i | #DIV/0! | 0.0000833333333333333-0.000132961523050873i | #DIV/0! | #DIV/0! | 0.00096+8.52376918771983i | #DIV/0! | #DIV/0! | 0.00437387193365146+0.0229926706226456i | 1.01452084161436-0.00108385588272938i | 0.00428705132563082+0.0226681564588164i | #DIV/0! | -19.2309160839743-1.75832946363394i | #DIV/0! | #DIV/0! | #DIV/0! | #DIV/0!
| 1996000 | -0.00012444286207866+0.00156546589208749i | -7.60141512469666-0.592058478105008i | 23.7914422925535-796.658946152504i | 0.991364486446181+0.0787904847753494i | 0.991364486446181+0.0787904847753494i | 11.6296903314203+1.16541077292867i | 7838.27367070653i | -15216.0961350252+1671.42093630359i | 0.0559101833121815-0.508988912204527i | 0.0144692390405486-0.108850081865126i | 0.0703794223527301-0.617838994069653i | -25.5160909908753i | 0.92741693232383-0.374029188218055i | 0.07258306767617+0.374029188218055i | -0.07258306767617+25.1420618026572i | 0.014868173274705-0.00292984107196029i | 2.80011972465024i | 0.00820390577568641+0.041632665256019i | #DIV/0! | 0.0000833333333333333-0.000132894909061369i | #DIV/0! | #DIV/0! | 0.00096+8.52804175372871i | #DIV/0! | #DIV/0! | 0.00468143660444037+0.0237570601612173i | 1.01500751495606-0.00122036591154276i | 0.00458407073113354+0.0234113088373561i | #DIV/0! | -19.231105456117-1.75746925103368i | #DIV/0! | #DIV/0! | #DIV/0! | #DIV/0!
| 1997000 | -0.000124319740892072+0.00156469546998499i | -7.60147968317638-0.59176907628953i | 23.7676422802558-796.260728695864i | 0.991373030238636+0.0787519662903584i | 0.991373030238636+0.0787519662903584i | 11.6298148651568+1.16484079304601i | 7842.20066152352i | -15231.3475458798+1672.25832154221i | 0.0558548626402035-0.508740075645569i | 0.0144550029908096-0.108797466488013i | 0.0703098656310131-0.617537542133582i | -25.5288746035962i | 0.9225598397102-0.385854042552219i | 0.0774401602898001+0.385854042552219i | -0.0774401602898001+25.143020561044i | 0.0153367360513757-0.00312722329431513i | 2.80152259024375i | 0.00876098670376032+0.0429662125085348i | #DIV/0! | 0.0000833333333333333-0.000132828361785925i | #DIV/0! | #DIV/0! | 0.00096+8.53231431973759i | #DIV/0! | #DIV/0! | 0.00499932653633718+0.0245180290329199i | 1.01549230536396-0.00136341249473098i | 0.00489063220807989+0.0241505492975544i | #DIV/0! | -19.2312945483332-1.75660986933554i | #DIV/0! | #DIV/0! | #DIV/0! | #DIV/0!
| 1998000 | -0.000124196801606038+0.00156392579916039i | -7.60154414627684-0.591479953722354i | 23.7438779523964-795.862908790683i | 0.991381561408416+0.078713484980337i | 0.991381561408416+0.078713484980337i | 11.6299392148953+1.16427136362954i | 7846.12765234051i | -15246.6065958082+1673.09570678084i | 0.0557996237080665-0.508491479251918i | 0.0144407878172854-0.108744901006686i | 0.0702404115253519-0.617236380258604i | -25.5416582163171i | 0.917551983724946-0.397615841186459i | 0.082448016275054+0.397615841186459i | -0.082448016275054+25.1440423751306i | 0.0158025990288708-0.00333084505536034i | 2.80292545583727i | 0.0093361103951192+0.0442935070864113i | #DIV/0! | 0.0000833333333333333-0.000132761881124371i | #DIV/0! | #DIV/0! | 0.00096+8.53658688574647i | #DIV/0! | #DIV/0! | 0.00532751230229121+0.0252754299089955i | 1.01597512152303-0.00151297781096138i | 0.00520668330924762+0.0248857545521482i | #DIV/0! | -19.2314833611721-1.75575131735189i | #DIV/0! | #DIV/0! | #DIV/0! | #DIV/0!
| 1999000 | -0.000124074043863857+0.00156315687852521i | -7.60160851418499-0.59119111000486i | 23.7201492376945-795.465485842463i | 0.991390079980265+0.0786750407922026i | 0.991390079980265+0.0786750407922026i | 11.6300633809966+1.16370248389251i | 7850.0546431575i | -15261.8732848103+1673.93309201948i | 0.0557444663554618-0.508243122680634i | 0.0144265934794219-0.108692385351648i | 0.0701710598348837-0.616935508032282i | -25.5544418290379i | 0.912394182744564-0.409312662024862i | 0.087605817255436+0.409312662024862i | -0.087605817255436+25.145129167013i | 0.0162656741745339-0.00354067717621841i | 2.80432832143078i | 0.00992922128231285+0.0456142907548106i | #DIV/0! | 0.0000833333333333333-0.000132695466976734i | #DIV/0! | #DIV/0! | 0.00096+8.54085945175536i | #DIV/0! | #DIV/0! | 0.00566596219356488+0.0260291154315811i | 1.01645587212452-0.00166904264798008i | 0.00553216997674584+0.0256168020405891i | #DIV/0! | -19.2316718951816-1.75489359389737i | #DIV/0! | #DIV/0! | #DIV/0! | #DIV/0!
| 2000000 | -0.000123951467309702+0.0015623887069931i | -7.6016727870875-0.590902544739191i | 23.6964560650467-795.068459257883i | 0.991398585978885+0.0786366336729745i | 0.991398585978885+0.0786366336729745i | 11.6301873638207+1.16313415304967i | 7853.98163397448i | -15277.1476128863+1674.77047725811i | 0.0556893904224689-0.507995005589411i | 0.0144124199367624-0.108639919453525i | 0.0701018103592313-0.616634925042936i | -25.5672254417588i | 0.907087279649219-0.420942593590361i | 0.092912720350781+0.420942593590361i | -0.092912720350781+25.1462828481684i | 0.0167258736380941-0.00375668910355951i | 2.80573118702428i | 0.0105402597778112+0.0469283052966279i | #DIV/0! | 0.0000833333333333333-0.000132629119243246i | #DIV/0! | #DIV/0! | 0.00096+8.54513201776424i | #DIV/0! | #DIV/0! | 0.00601464220742191+0.026778938252933i | 1.01693446588973-0.00183158639570502i | 0.00586703655271055+0.0263435699505252i | #DIV/0! | -19.2318601509082-1.75403669778886i | #DIV/0! | #DIV/0! | #DIV/0! | #DIV/0!

## Look Up (hidden)
Note: just click on E6 then Sort (under "Data" tab) Largest to Smallest
Converter Gain | Converter Phase | Frequency
#DIV/0! | #DIV/0! | 2000000
#DIV/0! | #DIV/0! | 1999000
#DIV/0! | #DIV/0! | 1998000
#DIV/0! | #DIV/0! | 1997000
#DIV/0! | #DIV/0! | 1996000
#DIV/0! | #DIV/0! | 1995000
#DIV/0! | #DIV/0! | 1994000
#DIV/0! | #DIV/0! | 1993000
#DIV/0! | #DIV/0! | 1992000
#DIV/0! | #DIV/0! | 1991000
#DIV/0! | #DIV/0! | 1990000
#DIV/0! | #DIV/0! | 1989000
#DIV/0! | #DIV/0! | 1988000
#DIV/0! | #DIV/0! | 1987000
#DIV/0! | #DIV/0! | 1986000
#DIV/0! | #DIV/0! | 1985000
#DIV/0! | #DIV/0! | 1984000
#DIV/0! | #DIV/0! | 1983000
#DIV/0! | #DIV/0! | 1982000
#DIV/0! | #DIV/0! | 1981000
#DIV/0! | #DIV/0! | 1980000
#DIV/0! | #DIV/0! | 1979000
#DIV/0! | #DIV/0! | 1978000
#DIV/0! | #DIV/0! | 1977000
#DIV/0! | #DIV/0! | 1976000
#DIV/0! | #DIV/0! | 1975000
#DIV/0! | #DIV/0! | 1974000
#DIV/0! | #DIV/0! | 1973000
#DIV/0! | #DIV/0! | 1972000
#DIV/0! | #DIV/0! | 1971000
#DIV/0! | #DIV/0! | 1970000
#DIV/0! | #DIV/0! | 1969000
#DIV/0! | #DIV/0! | 1968000
#DIV/0! | #DIV/0! | 1967000
#DIV/0! | #DIV/0! | 1966000
#DIV/0! | #DIV/0! | 1965000
#DIV/0! | #DIV/0! | 1964000
#DIV/0! | #DIV/0! | 1963000
#DIV/0! | #DIV/0! | 1962000
#DIV/0! | #DIV/0! | 1961000
#DIV/0! | #DIV/0! | 1960000
#DIV/0! | #DIV/0! | 1959000
#DIV/0! | #DIV/0! | 1958000
#DIV/0! | #DIV/0! | 1957000
#DIV/0! | #DIV/0! | 1956000
#DIV/0! | #DIV/0! | 1955000
#DIV/0! | #DIV/0! | 1954000
#DIV/0! | #DIV/0! | 1953000
#DIV/0! | #DIV/0! | 1952000
#DIV/0! | #DIV/0! | 1951000
#DIV/0! | #DIV/0! | 1950000
#DIV/0! | #DIV/0! | 1949000
#DIV/0! | #DIV/0! | 1948000
#DIV/0! | #DIV/0! | 1947000
#DIV/0! | #DIV/0! | 1946000
#DIV/0! | #DIV/0! | 1945000
#DIV/0! | #DIV/0! | 1944000
#DIV/0! | #DIV/0! | 1943000
#DIV/0! | #DIV/0! | 1942000
#DIV/0! | #DIV/0! | 1941000
#DIV/0! | #DIV/0! | 1940000
#DIV/0! | #DIV/0! | 1939000
#DIV/0! | #DIV/0! | 1938000
#DIV/0! | #DIV/0! | 1937000
#DIV/0! | #DIV/0! | 1936000
#DIV/0! | #DIV/0! | 1935000
#DIV/0! | #DIV/0! | 1934000
#DIV/0! | #DIV/0! | 1933000
#DIV/0! | #DIV/0! | 1932000
#DIV/0! | #DIV/0! | 1931000
#DIV/0! | #DIV/0! | 1930000
#DIV/0! | #DIV/0! | 1929000
#DIV/0! | #DIV/0! | 1928000
#DIV/0! | #DIV/0! | 1927000
#DIV/0! | #DIV/0! | 1926000
#DIV/0! | #DIV/0! | 1925000
#DIV/0! | #DIV/0! | 1924000
#DIV/0! | #DIV/0! | 1923000
#DIV/0! | #DIV/0! | 1922000
#DIV/0! | #DIV/0! | 1921000
#DIV/0! | #DIV/0! | 1920000
#DIV/0! | #DIV/0! | 1919000
#DIV/0! | #DIV/0! | 1918000
#DIV/0! | #DIV/0! | 1917000
#DIV/0! | #DIV/0! | 1916000
#DIV/0! | #DIV/0! | 1915000
#DIV/0! | #DIV/0! | 1914000
#DIV/0! | #DIV/0! | 1913000
#DIV/0! | #DIV/0! | 1912000
#DIV/0! | #DIV/0! | 1911000
#DIV/0! | #DIV/0! | 1910000
#DIV/0! | #DIV/0! | 1909000
#DIV/0! | #DIV/0! | 1908000
#DIV/0! | #DIV/0! | 1907000
#DIV/0! | #DIV/0! | 1906000
#DIV/0! | #DIV/0! | 1905000
#DIV/0! | #DIV/0! | 1904000
#DIV/0! | #DIV/0! | 1903000
#DIV/0! | #DIV/0! | 1902000
#DIV/0! | #DIV/0! | 1901000
#DIV/0! | #DIV/0! | 1900000
#DIV/0! | #DIV/0! | 1899000
#DIV/0! | #DIV/0! | 1898000
#DIV/0! | #DIV/0! | 1897000
#DIV/0! | #DIV/0! | 1896000
#DIV/0! | #DIV/0! | 1895000
#DIV/0! | #DIV/0! | 1894000
#DIV/0! | #DIV/0! | 1893000
#DIV/0! | #DIV/0! | 1892000
#DIV/0! | #DIV/0! | 1891000
#DIV/0! | #DIV/0! | 1890000
#DIV/0! | #DIV/0! | 1889000
#DIV/0! | #DIV/0! | 1888000
#DIV/0! | #DIV/0! | 1887000
#DIV/0! | #DIV/0! | 1886000
#DIV/0! | #DIV/0! | 1885000
#DIV/0! | #DIV/0! | 1884000
#DIV/0! | #DIV/0! | 1883000
#DIV/0! | #DIV/0! | 1882000
#DIV/0! | #DIV/0! | 1881000
#DIV/0! | #DIV/0! | 1880000
#DIV/0! | #DIV/0! | 1879000
#DIV/0! | #DIV/0! | 1878000
#DIV/0! | #DIV/0! | 1877000
#DIV/0! | #DIV/0! | 1876000
#DIV/0! | #DIV/0! | 1875000
#DIV/0! | #DIV/0! | 1874000
#DIV/0! | #DIV/0! | 1873000
#DIV/0! | #DIV/0! | 1872000
#DIV/0! | #DIV/0! | 1871000
#DIV/0! | #DIV/0! | 1870000
#DIV/0! | #DIV/0! | 1869000
#DIV/0! | #DIV/0! | 1868000
#DIV/0! | #DIV/0! | 1867000
#DIV/0! | #DIV/0! | 1866000
#DIV/0! | #DIV/0! | 1865000
#DIV/0! | #DIV/0! | 1864000
#DIV/0! | #DIV/0! | 1863000
#DIV/0! | #DIV/0! | 1862000
#DIV/0! | #DIV/0! | 1861000
#DIV/0! | #DIV/0! | 1860000
#DIV/0! | #DIV/0! | 1859000
#DIV/0! | #DIV/0! | 1858000
#DIV/0! | #DIV/0! | 1857000
#DIV/0! | #DIV/0! | 1856000
#DIV/0! | #DIV/0! | 1855000
#DIV/0! | #DIV/0! | 1854000
#DIV/0! | #DIV/0! | 1853000
#DIV/0! | #DIV/0! | 1852000
#DIV/0! | #DIV/0! | 1851000
#DIV/0! | #DIV/0! | 1850000
#DIV/0! | #DIV/0! | 1849000
#DIV/0! | #DIV/0! | 1848000
#DIV/0! | #DIV/0! | 1847000
#DIV/0! | #DIV/0! | 1846000
#DIV/0! | #DIV/0! | 1845000
#DIV/0! | #DIV/0! | 1844000
#DIV/0! | #DIV/0! | 1843000
#DIV/0! | #DIV/0! | 1842000
#DIV/0! | #DIV/0! | 1841000
#DIV/0! | #DIV/0! | 1840000
#DIV/0! | #DIV/0! | 1839000
#DIV/0! | #DIV/0! | 1838000
#DIV/0! | #DIV/0! | 1837000
#DIV/0! | #DIV/0! | 1836000
#DIV/0! | #DIV/0! | 1835000
#DIV/0! | #DIV/0! | 1834000
#DIV/0! | #DIV/0! | 1833000
#DIV/0! | #DIV/0! | 1832000
#DIV/0! | #DIV/0! | 1831000
#DIV/0! | #DIV/0! | 1830000
#DIV/0! | #DIV/0! | 1829000
#DIV/0! | #DIV/0! | 1828000
#DIV/0! | #DIV/0! | 1827000
#DIV/0! | #DIV/0! | 1826000
#DIV/0! | #DIV/0! | 1825000
#DIV/0! | #DIV/0! | 1824000
#DIV/0! | #DIV/0! | 1823000
#DIV/0! | #DIV/0! | 1822000
#DIV/0! | #DIV/0! | 1821000
#DIV/0! | #DIV/0! | 1820000
#DIV/0! | #DIV/0! | 1819000
#DIV/0! | #DIV/0! | 1818000
#DIV/0! | #DIV/0! | 1817000
#DIV/0! | #DIV/0! | 1816000
#DIV/0! | #DIV/0! | 1815000
#DIV/0! | #DIV/0! | 1814000
#DIV/0! | #DIV/0! | 1813000
#DIV/0! | #DIV/0! | 1812000
#DIV/0! | #DIV/0! | 1811000
#DIV/0! | #DIV/0! | 1810000
#DIV/0! | #DIV/0! | 1809000
#DIV/0! | #DIV/0! | 1808000
#DIV/0! | #DIV/0! | 1807000
#DIV/0! | #DIV/0! | 1806000
#DIV/0! | #DIV/0! | 1805000
#DIV/0! | #DIV/0! | 1804000
#DIV/0! | #DIV/0! | 1803000
#DIV/0! | #DIV/0! | 1802000
#DIV/0! | #DIV/0! | 1801000
#DIV/0! | #DIV/0! | 1800000
#DIV/0! | #DIV/0! | 1799000
#DIV/0! | #DIV/0! | 1798000
#DIV/0! | #DIV/0! | 1797000
#DIV/0! | #DIV/0! | 1796000
#DIV/0! | #DIV/0! | 1795000
#DIV/0! | #DIV/0! | 1794000
#DIV/0! | #DIV/0! | 1793000
#DIV/0! | #DIV/0! | 1792000
#DIV/0! | #DIV/0! | 1791000
#DIV/0! | #DIV/0! | 1790000
#DIV/0! | #DIV/0! | 1789000
#DIV/0! | #DIV/0! | 1788000
#DIV/0! | #DIV/0! | 1787000
#DIV/0! | #DIV/0! | 1786000
#DIV/0! | #DIV/0! | 1785000
#DIV/0! | #DIV/0! | 1784000
#DIV/0! | #DIV/0! | 1783000
#DIV/0! | #DIV/0! | 1782000
#DIV/0! | #DIV/0! | 1781000
#DIV/0! | #DIV/0! | 1780000
#DIV/0! | #DIV/0! | 1779000
#DIV/0! | #DIV/0! | 1778000
#DIV/0! | #DIV/0! | 1777000
#DIV/0! | #DIV/0! | 1776000
#DIV/0! | #DIV/0! | 1775000
#DIV/0! | #DIV/0! | 1774000
#DIV/0! | #DIV/0! | 1773000
#DIV/0! | #DIV/0! | 1772000
#DIV/0! | #DIV/0! | 1771000
#DIV/0! | #DIV/0! | 1770000
#DIV/0! | #DIV/0! | 1769000
#DIV/0! | #DIV/0! | 1768000
#DIV/0! | #DIV/0! | 1767000
#DIV/0! | #DIV/0! | 1766000
#DIV/0! | #DIV/0! | 1765000
#DIV/0! | #DIV/0! | 1764000
#DIV/0! | #DIV/0! | 1763000
#DIV/0! | #DIV/0! | 1762000
#DIV/0! | #DIV/0! | 1761000
#DIV/0! | #DIV/0! | 1760000
#DIV/0! | #DIV/0! | 1759000
#DIV/0! | #DIV/0! | 1758000
#DIV/0! | #DIV/0! | 1757000
#DIV/0! | #DIV/0! | 1756000
#DIV/0! | #DIV/0! | 1755000
#DIV/0! | #DIV/0! | 1754000
#DIV/0! | #DIV/0! | 1753000
#DIV/0! | #DIV/0! | 1752000
#DIV/0! | #DIV/0! | 1751000
#DIV/0! | #DIV/0! | 1750000
#DIV/0! | #DIV/0! | 1749000
#DIV/0! | #DIV/0! | 1748000
#DIV/0! | #DIV/0! | 1747000
#DIV/0! | #DIV/0! | 1746000
#DIV/0! | #DIV/0! | 1745000
#DIV/0! | #DIV/0! | 1744000
#DIV/0! | #DIV/0! | 1743000
#DIV/0! | #DIV/0! | 1742000
#DIV/0! | #DIV/0! | 1741000
#DIV/0! | #DIV/0! | 1740000
#DIV/0! | #DIV/0! | 1739000
#DIV/0! | #DIV/0! | 1738000
#DIV/0! | #DIV/0! | 1737000
#DIV/0! | #DIV/0! | 1736000
#DIV/0! | #DIV/0! | 1735000
#DIV/0! | #DIV/0! | 1734000
#DIV/0! | #DIV/0! | 1733000
#DIV/0! | #DIV/0! | 1732000
#DIV/0! | #DIV/0! | 1731000
#DIV/0! | #DIV/0! | 1730000
#DIV/0! | #DIV/0! | 1729000
#DIV/0! | #DIV/0! | 1728000
#DIV/0! | #DIV/0! | 1727000
#DIV/0! | #DIV/0! | 1726000
#DIV/0! | #DIV/0! | 1725000
#DIV/0! | #DIV/0! | 1724000
#DIV/0! | #DIV/0! | 1723000
#DIV/0! | #DIV/0! | 1722000
#DIV/0! | #DIV/0! | 1721000
#DIV/0! | #DIV/0! | 1720000
#DIV/0! | #DIV/0! | 1719000
#DIV/0! | #DIV/0! | 1718000
#DIV/0! | #DIV/0! | 1717000
#DIV/0! | #DIV/0! | 1716000
#DIV/0! | #DIV/0! | 1715000
#DIV/0! | #DIV/0! | 1714000
#DIV/0! | #DIV/0! | 1713000
#DIV/0! | #DIV/0! | 1712000
#DIV/0! | #DIV/0! | 1711000
#DIV/0! | #DIV/0! | 1710000
#DIV/0! | #DIV/0! | 1709000
#DIV/0! | #DIV/0! | 1708000
#DIV/0! | #DIV/0! | 1707000
#DIV/0! | #DIV/0! | 1706000
#DIV/0! | #DIV/0! | 1705000
#DIV/0! | #DIV/0! | 1704000
#DIV/0! | #DIV/0! | 1703000
#DIV/0! | #DIV/0! | 1702000
#DIV/0! | #DIV/0! | 1701000
#DIV/0! | #DIV/0! | 1700000
#DIV/0! | #DIV/0! | 1699000
#DIV/0! | #DIV/0! | 1698000
#DIV/0! | #DIV/0! | 1697000
#DIV/0! | #DIV/0! | 1696000
#DIV/0! | #DIV/0! | 1695000
#DIV/0! | #DIV/0! | 1694000
#DIV/0! | #DIV/0! | 1693000
#DIV/0! | #DIV/0! | 1692000
#DIV/0! | #DIV/0! | 1691000
#DIV/0! | #DIV/0! | 1690000
#DIV/0! | #DIV/0! | 1689000
#DIV/0! | #DIV/0! | 1688000
#DIV/0! | #DIV/0! | 1687000
#DIV/0! | #DIV/0! | 1686000
#DIV/0! | #DIV/0! | 1685000
#DIV/0! | #DIV/0! | 1684000
#DIV/0! | #DIV/0! | 1683000
#DIV/0! | #DIV/0! | 1682000
#DIV/0! | #DIV/0! | 1681000
#DIV/0! | #DIV/0! | 1680000
#DIV/0! | #DIV/0! | 1679000
#DIV/0! | #DIV/0! | 1678000
#DIV/0! | #DIV/0! | 1677000
#DIV/0! | #DIV/0! | 1676000
#DIV/0! | #DIV/0! | 1675000
#DIV/0! | #DIV/0! | 1674000
#DIV/0! | #DIV/0! | 1673000
#DIV/0! | #DIV/0! | 1672000
#DIV/0! | #DIV/0! | 1671000
#DIV/0! | #DIV/0! | 1670000
#DIV/0! | #DIV/0! | 1669000
#DIV/0! | #DIV/0! | 1668000
#DIV/0! | #DIV/0! | 1667000
#DIV/0! | #DIV/0! | 1666000
#DIV/0! | #DIV/0! | 1665000
#DIV/0! | #DIV/0! | 1664000
#DIV/0! | #DIV/0! | 1663000
#DIV/0! | #DIV/0! | 1662000
#DIV/0! | #DIV/0! | 1661000
#DIV/0! | #DIV/0! | 1660000
#DIV/0! | #DIV/0! | 1659000
#DIV/0! | #DIV/0! | 1658000
#DIV/0! | #DIV/0! | 1657000
#DIV/0! | #DIV/0! | 1656000
#DIV/0! | #DIV/0! | 1655000
#DIV/0! | #DIV/0! | 1654000
#DIV/0! | #DIV/0! | 1653000
#DIV/0! | #DIV/0! | 1652000
#DIV/0! | #DIV/0! | 1651000
#DIV/0! | #DIV/0! | 1650000
#DIV/0! | #DIV/0! | 1649000
#DIV/0! | #DIV/0! | 1648000
#DIV/0! | #DIV/0! | 1647000
#DIV/0! | #DIV/0! | 1646000
#DIV/0! | #DIV/0! | 1645000
#DIV/0! | #DIV/0! | 1644000
#DIV/0! | #DIV/0! | 1643000
#DIV/0! | #DIV/0! | 1642000
#DIV/0! | #DIV/0! | 1641000
#DIV/0! | #DIV/0! | 1640000
#DIV/0! | #DIV/0! | 1639000
#DIV/0! | #DIV/0! | 1638000
#DIV/0! | #DIV/0! | 1637000
#DIV/0! | #DIV/0! | 1636000
#DIV/0! | #DIV/0! | 1635000
#DIV/0! | #DIV/0! | 1634000
#DIV/0! | #DIV/0! | 1633000
#DIV/0! | #DIV/0! | 1632000
#DIV/0! | #DIV/0! | 1631000
#DIV/0! | #DIV/0! | 1630000
#DIV/0! | #DIV/0! | 1629000
#DIV/0! | #DIV/0! | 1628000
#DIV/0! | #DIV/0! | 1627000
#DIV/0! | #DIV/0! | 1626000
#DIV/0! | #DIV/0! | 1625000
#DIV/0! | #DIV/0! | 1624000
#DIV/0! | #DIV/0! | 1623000
#DIV/0! | #DIV/0! | 1622000
#DIV/0! | #DIV/0! | 1621000
#DIV/0! | #DIV/0! | 1620000
#DIV/0! | #DIV/0! | 1619000
#DIV/0! | #DIV/0! | 1618000
#DIV/0! | #DIV/0! | 1617000
#DIV/0! | #DIV/0! | 1616000
#DIV/0! | #DIV/0! | 1615000
#DIV/0! | #DIV/0! | 1614000
#DIV/0! | #DIV/0! | 1613000
#DIV/0! | #DIV/0! | 1612000
#DIV/0! | #DIV/0! | 1611000
#DIV/0! | #DIV/0! | 1610000
#DIV/0! | #DIV/0! | 1609000
#DIV/0! | #DIV/0! | 1608000
#DIV/0! | #DIV/0! | 1607000
#DIV/0! | #DIV/0! | 1606000
#DIV/0! | #DIV/0! | 1605000
#DIV/0! | #DIV/0! | 1604000
#DIV/0! | #DIV/0! | 1603000
#DIV/0! | #DIV/0! | 1602000
#DIV/0! | #DIV/0! | 1601000
#DIV/0! | #DIV/0! | 1600000
#DIV/0! | #DIV/0! | 1599000
#DIV/0! | #DIV/0! | 1598000
#DIV/0! | #DIV/0! | 1597000
#DIV/0! | #DIV/0! | 1596000
#DIV/0! | #DIV/0! | 1595000
#DIV/0! | #DIV/0! | 1594000
#DIV/0! | #DIV/0! | 1593000
#DIV/0! | #DIV/0! | 1592000
#DIV/0! | #DIV/0! | 1591000
#DIV/0! | #DIV/0! | 1590000
#DIV/0! | #DIV/0! | 1589000
#DIV/0! | #DIV/0! | 1588000
#DIV/0! | #DIV/0! | 1587000
#DIV/0! | #DIV/0! | 1586000
#DIV/0! | #DIV/0! | 1585000
#DIV/0! | #DIV/0! | 1584000
#DIV/0! | #DIV/0! | 1583000
#DIV/0! | #DIV/0! | 1582000
#DIV/0! | #DIV/0! | 1581000
#DIV/0! | #DIV/0! | 1580000
#DIV/0! | #DIV/0! | 1579000
#DIV/0! | #DIV/0! | 1578000
#DIV/0! | #DIV/0! | 1577000
#DIV/0! | #DIV/0! | 1576000
#DIV/0! | #DIV/0! | 1575000
#DIV/0! | #DIV/0! | 1574000
#DIV/0! | #DIV/0! | 1573000
#DIV/0! | #DIV/0! | 1572000
#DIV/0! | #DIV/0! | 1571000
#DIV/0! | #DIV/0! | 1570000
#DIV/0! | #DIV/0! | 1569000
#DIV/0! | #DIV/0! | 1568000
#DIV/0! | #DIV/0! | 1567000
#DIV/0! | #DIV/0! | 1566000
#DIV/0! | #DIV/0! | 1565000
#DIV/0! | #DIV/0! | 1564000
#DIV/0! | #DIV/0! | 1563000
#DIV/0! | #DIV/0! | 1562000
#DIV/0! | #DIV/0! | 1561000
#DIV/0! | #DIV/0! | 1560000
#DIV/0! | #DIV/0! | 1559000
#DIV/0! | #DIV/0! | 1558000
#DIV/0! | #DIV/0! | 1557000
#DIV/0! | #DIV/0! | 1556000
#DIV/0! | #DIV/0! | 1555000
#DIV/0! | #DIV/0! | 1554000
#DIV/0! | #DIV/0! | 1553000
#DIV/0! | #DIV/0! | 1552000
#DIV/0! | #DIV/0! | 1551000
#DIV/0! | #DIV/0! | 1550000
#DIV/0! | #DIV/0! | 1549000
#DIV/0! | #DIV/0! | 1548000
#DIV/0! | #DIV/0! | 1547000
#DIV/0! | #DIV/0! | 1546000
#DIV/0! | #DIV/0! | 1545000
#DIV/0! | #DIV/0! | 1544000
#DIV/0! | #DIV/0! | 1543000
#DIV/0! | #DIV/0! | 1542000
#DIV/0! | #DIV/0! | 1541000
#DIV/0! | #DIV/0! | 1540000
#DIV/0! | #DIV/0! | 1539000
#DIV/0! | #DIV/0! | 1538000
#DIV/0! | #DIV/0! | 1537000
#DIV/0! | #DIV/0! | 1536000
#DIV/0! | #DIV/0! | 1535000
#DIV/0! | #DIV/0! | 1534000
#DIV/0! | #DIV/0! | 1533000
#DIV/0! | #DIV/0! | 1532000
#DIV/0! | #DIV/0! | 1531000
#DIV/0! | #DIV/0! | 1530000
#DIV/0! | #DIV/0! | 1529000
#DIV/0! | #DIV/0! | 1528000
#DIV/0! | #DIV/0! | 1527000
#DIV/0! | #DIV/0! | 1526000
#DIV/0! | #DIV/0! | 1525000
#DIV/0! | #DIV/0! | 1524000
#DIV/0! | #DIV/0! | 1523000
#DIV/0! | #DIV/0! | 1522000
#DIV/0! | #DIV/0! | 1521000
#DIV/0! | #DIV/0! | 1520000
#DIV/0! | #DIV/0! | 1519000
#DIV/0! | #DIV/0! | 1518000
#DIV/0! | #DIV/0! | 1517000
#DIV/0! | #DIV/0! | 1516000
#DIV/0! | #DIV/0! | 1515000
#DIV/0! | #DIV/0! | 1514000
#DIV/0! | #DIV/0! | 1513000
#DIV/0! | #DIV/0! | 1512000
#DIV/0! | #DIV/0! | 1511000
#DIV/0! | #DIV/0! | 1510000
#DIV/0! | #DIV/0! | 1509000
#DIV/0! | #DIV/0! | 1508000
#DIV/0! | #DIV/0! | 1507000
#DIV/0! | #DIV/0! | 1506000
#DIV/0! | #DIV/0! | 1505000
#DIV/0! | #DIV/0! | 1504000
#DIV/0! | #DIV/0! | 1503000
#DIV/0! | #DIV/0! | 1502000
#DIV/0! | #DIV/0! | 1501000
#DIV/0! | #DIV/0! | 1500000
#DIV/0! | #DIV/0! | 1499000
#DIV/0! | #DIV/0! | 1498000
#DIV/0! | #DIV/0! | 1497000
#DIV/0! | #DIV/0! | 1496000
#DIV/0! | #DIV/0! | 1495000
#DIV/0! | #DIV/0! | 1494000
#DIV/0! | #DIV/0! | 1493000
#DIV/0! | #DIV/0! | 1492000
#DIV/0! | #DIV/0! | 1491000
#DIV/0! | #DIV/0! | 1490000
#DIV/0! | #DIV/0! | 1489000
#DIV/0! | #DIV/0! | 1488000
#DIV/0! | #DIV/0! | 1487000
#DIV/0! | #DIV/0! | 1486000
#DIV/0! | #DIV/0! | 1485000
#DIV/0! | #DIV/0! | 1484000
#DIV/0! | #DIV/0! | 1483000
#DIV/0! | #DIV/0! | 1482000
#DIV/0! | #DIV/0! | 1481000
#DIV/0! | #DIV/0! | 1480000
#DIV/0! | #DIV/0! | 1479000
#DIV/0! | #DIV/0! | 1478000
#DIV/0! | #DIV/0! | 1477000
#DIV/0! | #DIV/0! | 1476000
#DIV/0! | #DIV/0! | 1475000
#DIV/0! | #DIV/0! | 1474000
#DIV/0! | #DIV/0! | 1473000
#DIV/0! | #DIV/0! | 1472000
#DIV/0! | #DIV/0! | 1471000
#DIV/0! | #DIV/0! | 1470000
#DIV/0! | #DIV/0! | 1469000
#DIV/0! | #DIV/0! | 1468000
#DIV/0! | #DIV/0! | 1467000
#DIV/0! | #DIV/0! | 1466000
#DIV/0! | #DIV/0! | 1465000
#DIV/0! | #DIV/0! | 1464000
#DIV/0! | #DIV/0! | 1463000
#DIV/0! | #DIV/0! | 1462000
#DIV/0! | #DIV/0! | 1461000
#DIV/0! | #DIV/0! | 1460000
#DIV/0! | #DIV/0! | 1459000
#DIV/0! | #DIV/0! | 1458000
#DIV/0! | #DIV/0! | 1457000
#DIV/0! | #DIV/0! | 1456000
#DIV/0! | #DIV/0! | 1455000
#DIV/0! | #DIV/0! | 1454000
#DIV/0! | #DIV/0! | 1453000
#DIV/0! | #DIV/0! | 1452000
#DIV/0! | #DIV/0! | 1451000
#DIV/0! | #DIV/0! | 1450000
#DIV/0! | #DIV/0! | 1449000
#DIV/0! | #DIV/0! | 1448000
#DIV/0! | #DIV/0! | 1447000
#DIV/0! | #DIV/0! | 1446000
#DIV/0! | #DIV/0! | 1445000
#DIV/0! | #DIV/0! | 1444000
#DIV/0! | #DIV/0! | 1443000
#DIV/0! | #DIV/0! | 1442000
#DIV/0! | #DIV/0! | 1441000
#DIV/0! | #DIV/0! | 1440000
#DIV/0! | #DIV/0! | 1439000
#DIV/0! | #DIV/0! | 1438000
#DIV/0! | #DIV/0! | 1437000
#DIV/0! | #DIV/0! | 1436000
#DIV/0! | #DIV/0! | 1435000
#DIV/0! | #DIV/0! | 1434000
#DIV/0! | #DIV/0! | 1433000
#DIV/0! | #DIV/0! | 1432000
#DIV/0! | #DIV/0! | 1431000
#DIV/0! | #DIV/0! | 1430000
#DIV/0! | #DIV/0! | 1429000
#DIV/0! | #DIV/0! | 1428000
#DIV/0! | #DIV/0! | 1427000
#DIV/0! | #DIV/0! | 1426000
#DIV/0! | #DIV/0! | 1425000
#DIV/0! | #DIV/0! | 1424000
#DIV/0! | #DIV/0! | 1423000
#DIV/0! | #DIV/0! | 1422000
#DIV/0! | #DIV/0! | 1421000
#DIV/0! | #DIV/0! | 1420000
#DIV/0! | #DIV/0! | 1419000
#DIV/0! | #DIV/0! | 1418000
#DIV/0! | #DIV/0! | 1417000
#DIV/0! | #DIV/0! | 1416000
#DIV/0! | #DIV/0! | 1415000
#DIV/0! | #DIV/0! | 1414000
#DIV/0! | #DIV/0! | 1413000
#DIV/0! | #DIV/0! | 1412000
#DIV/0! | #DIV/0! | 1411000
#DIV/0! | #DIV/0! | 1410000
#DIV/0! | #DIV/0! | 1409000
#DIV/0! | #DIV/0! | 1408000
#DIV/0! | #DIV/0! | 1407000
#DIV/0! | #DIV/0! | 1406000
#DIV/0! | #DIV/0! | 1405000
#DIV/0! | #DIV/0! | 1404000
#DIV/0! | #DIV/0! | 1403000
#DIV/0! | #DIV/0! | 1402000
#DIV/0! | #DIV/0! | 1401000
#DIV/0! | #DIV/0! | 1400000
#DIV/0! | #DIV/0! | 1399000
#DIV/0! | #DIV/0! | 1398000
#DIV/0! | #DIV/0! | 1397000
#DIV/0! | #DIV/0! | 1396000
#DIV/0! | #DIV/0! | 1395000
#DIV/0! | #DIV/0! | 1394000
#DIV/0! | #DIV/0! | 1393000
#DIV/0! | #DIV/0! | 1392000
#DIV/0! | #DIV/0! | 1391000
#DIV/0! | #DIV/0! | 1390000
#DIV/0! | #DIV/0! | 1389000
#DIV/0! | #DIV/0! | 1388000
#DIV/0! | #DIV/0! | 1387000
#DIV/0! | #DIV/0! | 1386000
#DIV/0! | #DIV/0! | 1385000
#DIV/0! | #DIV/0! | 1384000
#DIV/0! | #DIV/0! | 1383000
#DIV/0! | #DIV/0! | 1382000
#DIV/0! | #DIV/0! | 1381000
#DIV/0! | #DIV/0! | 1380000
#DIV/0! | #DIV/0! | 1379000
#DIV/0! | #DIV/0! | 1378000
#DIV/0! | #DIV/0! | 1377000
#DIV/0! | #DIV/0! | 1376000
#DIV/0! | #DIV/0! | 1375000
#DIV/0! | #DIV/0! | 1374000
#DIV/0! | #DIV/0! | 1373000
#DIV/0! | #DIV/0! | 1372000
#DIV/0! | #DIV/0! | 1371000
#DIV/0! | #DIV/0! | 1370000
#DIV/0! | #DIV/0! | 1369000
#DIV/0! | #DIV/0! | 1368000
#DIV/0! | #DIV/0! | 1367000
#DIV/0! | #DIV/0! | 1366000
#DIV/0! | #DIV/0! | 1365000
#DIV/0! | #DIV/0! | 1364000
#DIV/0! | #DIV/0! | 1363000
#DIV/0! | #DIV/0! | 1362000
#DIV/0! | #DIV/0! | 1361000
#DIV/0! | #DIV/0! | 1360000
#DIV/0! | #DIV/0! | 1359000
#DIV/0! | #DIV/0! | 1358000
#DIV/0! | #DIV/0! | 1357000
#DIV/0! | #DIV/0! | 1356000
#DIV/0! | #DIV/0! | 1355000
#DIV/0! | #DIV/0! | 1354000
#DIV/0! | #DIV/0! | 1353000
#DIV/0! | #DIV/0! | 1352000
#DIV/0! | #DIV/0! | 1351000
#DIV/0! | #DIV/0! | 1350000
#DIV/0! | #DIV/0! | 1349000
#DIV/0! | #DIV/0! | 1348000
#DIV/0! | #DIV/0! | 1347000
#DIV/0! | #DIV/0! | 1346000
#DIV/0! | #DIV/0! | 1345000
#DIV/0! | #DIV/0! | 1344000
#DIV/0! | #DIV/0! | 1343000
#DIV/0! | #DIV/0! | 1342000
#DIV/0! | #DIV/0! | 1341000
#DIV/0! | #DIV/0! | 1340000
#DIV/0! | #DIV/0! | 1339000
#DIV/0! | #DIV/0! | 1338000
#DIV/0! | #DIV/0! | 1337000
#DIV/0! | #DIV/0! | 1336000
#DIV/0! | #DIV/0! | 1335000
#DIV/0! | #DIV/0! | 1334000
#DIV/0! | #DIV/0! | 1333000
#DIV/0! | #DIV/0! | 1332000
#DIV/0! | #DIV/0! | 1331000
#DIV/0! | #DIV/0! | 1330000
#DIV/0! | #DIV/0! | 1329000
#DIV/0! | #DIV/0! | 1328000
#DIV/0! | #DIV/0! | 1327000
#DIV/0! | #DIV/0! | 1326000
#DIV/0! | #DIV/0! | 1325000
#DIV/0! | #DIV/0! | 1324000
#DIV/0! | #DIV/0! | 1323000
#DIV/0! | #DIV/0! | 1322000
#DIV/0! | #DIV/0! | 1321000
#DIV/0! | #DIV/0! | 1320000
#DIV/0! | #DIV/0! | 1319000
#DIV/0! | #DIV/0! | 1318000
#DIV/0! | #DIV/0! | 1317000
#DIV/0! | #DIV/0! | 1316000
#DIV/0! | #DIV/0! | 1315000
#DIV/0! | #DIV/0! | 1314000
#DIV/0! | #DIV/0! | 1313000
#DIV/0! | #DIV/0! | 1312000
#DIV/0! | #DIV/0! | 1311000
#DIV/0! | #DIV/0! | 1310000
#DIV/0! | #DIV/0! | 1309000
#DIV/0! | #DIV/0! | 1308000
#DIV/0! | #DIV/0! | 1307000
#DIV/0! | #DIV/0! | 1306000
#DIV/0! | #DIV/0! | 1305000
#DIV/0! | #DIV/0! | 1304000
#DIV/0! | #DIV/0! | 1303000
#DIV/0! | #DIV/0! | 1302000
#DIV/0! | #DIV/0! | 1301000
#DIV/0! | #DIV/0! | 1300000
#DIV/0! | #DIV/0! | 1299000
#DIV/0! | #DIV/0! | 1298000
#DIV/0! | #DIV/0! | 1297000
#DIV/0! | #DIV/0! | 1296000
#DIV/0! | #DIV/0! | 1295000
#DIV/0! | #DIV/0! | 1294000
#DIV/0! | #DIV/0! | 1293000
#DIV/0! | #DIV/0! | 1292000
#DIV/0! | #DIV/0! | 1291000
#DIV/0! | #DIV/0! | 1290000
#DIV/0! | #DIV/0! | 1289000
#DIV/0! | #DIV/0! | 1288000
#DIV/0! | #DIV/0! | 1287000
#DIV/0! | #DIV/0! | 1286000
#DIV/0! | #DIV/0! | 1285000
#DIV/0! | #DIV/0! | 1284000
#DIV/0! | #DIV/0! | 1283000
#DIV/0! | #DIV/0! | 1282000
#DIV/0! | #DIV/0! | 1281000
#DIV/0! | #DIV/0! | 1280000
#DIV/0! | #DIV/0! | 1279000
#DIV/0! | #DIV/0! | 1278000
#DIV/0! | #DIV/0! | 1277000
#DIV/0! | #DIV/0! | 1276000
#DIV/0! | #DIV/0! | 1275000
#DIV/0! | #DIV/0! | 1274000
#DIV/0! | #DIV/0! | 1273000
#DIV/0! | #DIV/0! | 1272000
#DIV/0! | #DIV/0! | 1271000
#DIV/0! | #DIV/0! | 1270000
#DIV/0! | #DIV/0! | 1269000
#DIV/0! | #DIV/0! | 1268000
#DIV/0! | #DIV/0! | 1267000
#DIV/0! | #DIV/0! | 1266000
#DIV/0! | #DIV/0! | 1265000
#DIV/0! | #DIV/0! | 1264000
#DIV/0! | #DIV/0! | 1263000
#DIV/0! | #DIV/0! | 1262000
#DIV/0! | #DIV/0! | 1261000
#DIV/0! | #DIV/0! | 1260000
#DIV/0! | #DIV/0! | 1259000
#DIV/0! | #DIV/0! | 1258000
#DIV/0! | #DIV/0! | 1257000
#DIV/0! | #DIV/0! | 1256000
#DIV/0! | #DIV/0! | 1255000
#DIV/0! | #DIV/0! | 1254000
#DIV/0! | #DIV/0! | 1253000
#DIV/0! | #DIV/0! | 1252000
#DIV/0! | #DIV/0! | 1251000
#DIV/0! | #DIV/0! | 1250000
#DIV/0! | #DIV/0! | 1249000
#DIV/0! | #DIV/0! | 1248000
#DIV/0! | #DIV/0! | 1247000
#DIV/0! | #DIV/0! | 1246000
#DIV/0! | #DIV/0! | 1245000
#DIV/0! | #DIV/0! | 1244000
#DIV/0! | #DIV/0! | 1243000
#DIV/0! | #DIV/0! | 1242000
#DIV/0! | #DIV/0! | 1241000
#DIV/0! | #DIV/0! | 1240000
#DIV/0! | #DIV/0! | 1239000
#DIV/0! | #DIV/0! | 1238000
#DIV/0! | #DIV/0! | 1237000
#DIV/0! | #DIV/0! | 1236000
#DIV/0! | #DIV/0! | 1235000
#DIV/0! | #DIV/0! | 1234000
#DIV/0! | #DIV/0! | 1233000
#DIV/0! | #DIV/0! | 1232000
#DIV/0! | #DIV/0! | 1231000
#DIV/0! | #DIV/0! | 1230000
#DIV/0! | #DIV/0! | 1229000
#DIV/0! | #DIV/0! | 1228000
#DIV/0! | #DIV/0! | 1227000
#DIV/0! | #DIV/0! | 1226000
#DIV/0! | #DIV/0! | 1225000
#DIV/0! | #DIV/0! | 1224000
#DIV/0! | #DIV/0! | 1223000
#DIV/0! | #DIV/0! | 1222000
#DIV/0! | #DIV/0! | 1221000
#DIV/0! | #DIV/0! | 1220000
#DIV/0! | #DIV/0! | 1219000
#DIV/0! | #DIV/0! | 1218000
#DIV/0! | #DIV/0! | 1217000
#DIV/0! | #DIV/0! | 1216000
#DIV/0! | #DIV/0! | 1215000
#DIV/0! | #DIV/0! | 1214000
#DIV/0! | #DIV/0! | 1213000
#DIV/0! | #DIV/0! | 1212000
#DIV/0! | #DIV/0! | 1211000
#DIV/0! | #DIV/0! | 1210000
#DIV/0! | #DIV/0! | 1209000
#DIV/0! | #DIV/0! | 1208000
#DIV/0! | #DIV/0! | 1207000
#DIV/0! | #DIV/0! | 1206000
#DIV/0! | #DIV/0! | 1205000
#DIV/0! | #DIV/0! | 1204000
#DIV/0! | #DIV/0! | 1203000
#DIV/0! | #DIV/0! | 1202000
#DIV/0! | #DIV/0! | 1201000
#DIV/0! | #DIV/0! | 1200000
#DIV/0! | #DIV/0! | 1199000
#DIV/0! | #DIV/0! | 1198000
#DIV/0! | #DIV/0! | 1197000
#DIV/0! | #DIV/0! | 1196000
#DIV/0! | #DIV/0! | 1195000
#DIV/0! | #DIV/0! | 1194000
#DIV/0! | #DIV/0! | 1193000
#DIV/0! | #DIV/0! | 1192000
#DIV/0! | #DIV/0! | 1191000
#DIV/0! | #DIV/0! | 1190000
#DIV/0! | #DIV/0! | 1189000
#DIV/0! | #DIV/0! | 1188000
#DIV/0! | #DIV/0! | 1187000
#DIV/0! | #DIV/0! | 1186000
#DIV/0! | #DIV/0! | 1185000
#DIV/0! | #DIV/0! | 1184000
#DIV/0! | #DIV/0! | 1183000
#DIV/0! | #DIV/0! | 1182000
#DIV/0! | #DIV/0! | 1181000
#DIV/0! | #DIV/0! | 1180000
#DIV/0! | #DIV/0! | 1179000
#DIV/0! | #DIV/0! | 1178000
#DIV/0! | #DIV/0! | 1177000
#DIV/0! | #DIV/0! | 1176000
#DIV/0! | #DIV/0! | 1175000
#DIV/0! | #DIV/0! | 1174000
#DIV/0! | #DIV/0! | 1173000
#DIV/0! | #DIV/0! | 1172000
#DIV/0! | #DIV/0! | 1171000
#DIV/0! | #DIV/0! | 1170000
#DIV/0! | #DIV/0! | 1169000
#DIV/0! | #DIV/0! | 1168000
#DIV/0! | #DIV/0! | 1167000
#DIV/0! | #DIV/0! | 1166000
#DIV/0! | #DIV/0! | 1165000
#DIV/0! | #DIV/0! | 1164000
#DIV/0! | #DIV/0! | 1163000
#DIV/0! | #DIV/0! | 1162000
#DIV/0! | #DIV/0! | 1161000
#DIV/0! | #DIV/0! | 1160000
#DIV/0! | #DIV/0! | 1159000
#DIV/0! | #DIV/0! | 1158000
#DIV/0! | #DIV/0! | 1157000
#DIV/0! | #DIV/0! | 1156000
#DIV/0! | #DIV/0! | 1155000
#DIV/0! | #DIV/0! | 1154000
#DIV/0! | #DIV/0! | 1153000
#DIV/0! | #DIV/0! | 1152000
#DIV/0! | #DIV/0! | 1151000
#DIV/0! | #DIV/0! | 1150000
#DIV/0! | #DIV/0! | 1149000
#DIV/0! | #DIV/0! | 1148000
#DIV/0! | #DIV/0! | 1147000
#DIV/0! | #DIV/0! | 1146000
#DIV/0! | #DIV/0! | 1145000
#DIV/0! | #DIV/0! | 1144000
#DIV/0! | #DIV/0! | 1143000
#DIV/0! | #DIV/0! | 1142000
#DIV/0! | #DIV/0! | 1141000
#DIV/0! | #DIV/0! | 1140000
#DIV/0! | #DIV/0! | 1139000
#DIV/0! | #DIV/0! | 1138000
#DIV/0! | #DIV/0! | 1137000
#DIV/0! | #DIV/0! | 1136000
#DIV/0! | #DIV/0! | 1135000
#DIV/0! | #DIV/0! | 1134000
#DIV/0! | #DIV/0! | 1133000
#DIV/0! | #DIV/0! | 1132000
#DIV/0! | #DIV/0! | 1131000
#DIV/0! | #DIV/0! | 1130000
#DIV/0! | #DIV/0! | 1129000
#DIV/0! | #DIV/0! | 1128000
#DIV/0! | #DIV/0! | 1127000
#DIV/0! | #DIV/0! | 1126000
#DIV/0! | #DIV/0! | 1125000
#DIV/0! | #DIV/0! | 1124000
#DIV/0! | #DIV/0! | 1123000
#DIV/0! | #DIV/0! | 1122000
#DIV/0! | #DIV/0! | 1121000
#DIV/0! | #DIV/0! | 1120000
#DIV/0! | #DIV/0! | 1119000
#DIV/0! | #DIV/0! | 1118000
#DIV/0! | #DIV/0! | 1117000
#DIV/0! | #DIV/0! | 1116000
#DIV/0! | #DIV/0! | 1115000
#DIV/0! | #DIV/0! | 1114000
#DIV/0! | #DIV/0! | 1113000
#DIV/0! | #DIV/0! | 1112000
#DIV/0! | #DIV/0! | 1111000
#DIV/0! | #DIV/0! | 1110000
#DIV/0! | #DIV/0! | 1109000
#DIV/0! | #DIV/0! | 1108000
#DIV/0! | #DIV/0! | 1107000
#DIV/0! | #DIV/0! | 1106000
#DIV/0! | #DIV/0! | 1105000
#DIV/0! | #DIV/0! | 1104000
#DIV/0! | #DIV/0! | 1103000
#DIV/0! | #DIV/0! | 1102000
#DIV/0! | #DIV/0! | 1101000
#DIV/0! | #DIV/0! | 1100000
#DIV/0! | #DIV/0! | 1099000
#DIV/0! | #DIV/0! | 1098000
#DIV/0! | #DIV/0! | 1097000
#DIV/0! | #DIV/0! | 1096000
#DIV/0! | #DIV/0! | 1095000
#DIV/0! | #DIV/0! | 1094000
#DIV/0! | #DIV/0! | 1093000
#DIV/0! | #DIV/0! | 1092000
#DIV/0! | #DIV/0! | 1091000
#DIV/0! | #DIV/0! | 1090000
#DIV/0! | #DIV/0! | 1089000
#DIV/0! | #DIV/0! | 1088000
#DIV/0! | #DIV/0! | 1087000
#DIV/0! | #DIV/0! | 1086000
#DIV/0! | #DIV/0! | 1085000
#DIV/0! | #DIV/0! | 1084000
#DIV/0! | #DIV/0! | 1083000
#DIV/0! | #DIV/0! | 1082000
#DIV/0! | #DIV/0! | 1081000
#DIV/0! | #DIV/0! | 1080000
#DIV/0! | #DIV/0! | 1079000
#DIV/0! | #DIV/0! | 1078000
#DIV/0! | #DIV/0! | 1077000
#DIV/0! | #DIV/0! | 1076000
#DIV/0! | #DIV/0! | 1075000
#DIV/0! | #DIV/0! | 1074000
#DIV/0! | #DIV/0! | 1073000
#DIV/0! | #DIV/0! | 1072000
#DIV/0! | #DIV/0! | 1071000
#DIV/0! | #DIV/0! | 1070000
#DIV/0! | #DIV/0! | 1069000
#DIV/0! | #DIV/0! | 1068000
#DIV/0! | #DIV/0! | 1067000
#DIV/0! | #DIV/0! | 1066000
#DIV/0! | #DIV/0! | 1065000
#DIV/0! | #DIV/0! | 1064000
#DIV/0! | #DIV/0! | 1063000
#DIV/0! | #DIV/0! | 1062000
#DIV/0! | #DIV/0! | 1061000
#DIV/0! | #DIV/0! | 1060000
#DIV/0! | #DIV/0! | 1059000
#DIV/0! | #DIV/0! | 1058000
#DIV/0! | #DIV/0! | 1057000
#DIV/0! | #DIV/0! | 1056000
#DIV/0! | #DIV/0! | 1055000
#DIV/0! | #DIV/0! | 1054000
#DIV/0! | #DIV/0! | 1053000
#DIV/0! | #DIV/0! | 1052000
#DIV/0! | #DIV/0! | 1051000
#DIV/0! | #DIV/0! | 1050000
#DIV/0! | #DIV/0! | 1049000
#DIV/0! | #DIV/0! | 1048000
#DIV/0! | #DIV/0! | 1047000
#DIV/0! | #DIV/0! | 1046000
#DIV/0! | #DIV/0! | 1045000
#DIV/0! | #DIV/0! | 1044000
#DIV/0! | #DIV/0! | 1043000
#DIV/0! | #DIV/0! | 1042000
#DIV/0! | #DIV/0! | 1041000
#DIV/0! | #DIV/0! | 1040000
#DIV/0! | #DIV/0! | 1039000
#DIV/0! | #DIV/0! | 1038000
#DIV/0! | #DIV/0! | 1037000
#DIV/0! | #DIV/0! | 1036000
#DIV/0! | #DIV/0! | 1035000
#DIV/0! | #DIV/0! | 1034000
#DIV/0! | #DIV/0! | 1033000
#DIV/0! | #DIV/0! | 1032000
#DIV/0! | #DIV/0! | 1031000
#DIV/0! | #DIV/0! | 1030000
#DIV/0! | #DIV/0! | 1029000
#DIV/0! | #DIV/0! | 1028000
#DIV/0! | #DIV/0! | 1027000
#DIV/0! | #DIV/0! | 1026000
#DIV/0! | #DIV/0! | 1025000
#DIV/0! | #DIV/0! | 1024000
#DIV/0! | #DIV/0! | 1023000
#DIV/0! | #DIV/0! | 1022000
#DIV/0! | #DIV/0! | 1021000
#DIV/0! | #DIV/0! | 1020000
#DIV/0! | #DIV/0! | 1019000
#DIV/0! | #DIV/0! | 1018000
#DIV/0! | #DIV/0! | 1017000
#DIV/0! | #DIV/0! | 1016000
#DIV/0! | #DIV/0! | 1015000
#DIV/0! | #DIV/0! | 1014000
#DIV/0! | #DIV/0! | 1013000
#DIV/0! | #DIV/0! | 1012000
#DIV/0! | #DIV/0! | 1011000
#DIV/0! | #DIV/0! | 1010000
#DIV/0! | #DIV/0! | 1009000
#DIV/0! | #DIV/0! | 1008000
#DIV/0! | #DIV/0! | 1007000
#DIV/0! | #DIV/0! | 1006000
#DIV/0! | #DIV/0! | 1005000
#DIV/0! | #DIV/0! | 1004000
#DIV/0! | #DIV/0! | 1003000
#DIV/0! | #DIV/0! | 1002000
#DIV/0! | #DIV/0! | 1001000
#DIV/0! | #DIV/0! | 1000000
#DIV/0! | #DIV/0! | 999000
#DIV/0! | #DIV/0! | 998000
#DIV/0! | #DIV/0! | 997000
#DIV/0! | #DIV/0! | 996000
#DIV/0! | #DIV/0! | 995000
#DIV/0! | #DIV/0! | 994000
#DIV/0! | #DIV/0! | 993000
#DIV/0! | #DIV/0! | 992000
#DIV/0! | #DIV/0! | 991000
#DIV/0! | #DIV/0! | 990000
#DIV/0! | #DIV/0! | 989000
#DIV/0! | #DIV/0! | 988000
#DIV/0! | #DIV/0! | 987000
#DIV/0! | #DIV/0! | 986000
#DIV/0! | #DIV/0! | 985000
#DIV/0! | #DIV/0! | 984000
#DIV/0! | #DIV/0! | 983000
#DIV/0! | #DIV/0! | 982000
#DIV/0! | #DIV/0! | 981000
#DIV/0! | #DIV/0! | 980000
#DIV/0! | #DIV/0! | 979000
#DIV/0! | #DIV/0! | 978000
#DIV/0! | #DIV/0! | 977000
#DIV/0! | #DIV/0! | 976000
#DIV/0! | #DIV/0! | 975000
#DIV/0! | #DIV/0! | 974000
#DIV/0! | #DIV/0! | 973000
#DIV/0! | #DIV/0! | 972000
#DIV/0! | #DIV/0! | 971000
#DIV/0! | #DIV/0! | 970000
#DIV/0! | #DIV/0! | 969000
#DIV/0! | #DIV/0! | 968000
#DIV/0! | #DIV/0! | 967000
#DIV/0! | #DIV/0! | 966000
#DIV/0! | #DIV/0! | 965000
#DIV/0! | #DIV/0! | 964000
#DIV/0! | #DIV/0! | 963000
#DIV/0! | #DIV/0! | 962000
#DIV/0! | #DIV/0! | 961000
#DIV/0! | #DIV/0! | 960000
#DIV/0! | #DIV/0! | 959000
#DIV/0! | #DIV/0! | 958000
#DIV/0! | #DIV/0! | 957000
#DIV/0! | #DIV/0! | 956000
#DIV/0! | #DIV/0! | 955000
#DIV/0! | #DIV/0! | 954000
#DIV/0! | #DIV/0! | 953000
#DIV/0! | #DIV/0! | 952000
#DIV/0! | #DIV/0! | 951000
#DIV/0! | #DIV/0! | 950000
#DIV/0! | #DIV/0! | 949000
#DIV/0! | #DIV/0! | 948000
#DIV/0! | #DIV/0! | 947000
#DIV/0! | #DIV/0! | 946000
#DIV/0! | #DIV/0! | 945000
#DIV/0! | #DIV/0! | 944000
#DIV/0! | #DIV/0! | 943000
#DIV/0! | #DIV/0! | 942000
#DIV/0! | #DIV/0! | 941000
#DIV/0! | #DIV/0! | 940000
#DIV/0! | #DIV/0! | 939000
#DIV/0! | #DIV/0! | 938000
#DIV/0! | #DIV/0! | 937000
#DIV/0! | #DIV/0! | 936000
#DIV/0! | #DIV/0! | 935000
#DIV/0! | #DIV/0! | 934000
#DIV/0! | #DIV/0! | 933000
#DIV/0! | #DIV/0! | 932000
#DIV/0! | #DIV/0! | 931000
#DIV/0! | #DIV/0! | 930000
#DIV/0! | #DIV/0! | 929000
#DIV/0! | #DIV/0! | 928000
#DIV/0! | #DIV/0! | 927000
#DIV/0! | #DIV/0! | 926000
#DIV/0! | #DIV/0! | 925000
#DIV/0! | #DIV/0! | 924000
#DIV/0! | #DIV/0! | 923000
#DIV/0! | #DIV/0! | 922000
#DIV/0! | #DIV/0! | 921000
#DIV/0! | #DIV/0! | 920000
#DIV/0! | #DIV/0! | 919000
#DIV/0! | #DIV/0! | 918000
#DIV/0! | #DIV/0! | 917000
#DIV/0! | #DIV/0! | 916000
#DIV/0! | #DIV/0! | 915000
#DIV/0! | #DIV/0! | 914000
#DIV/0! | #DIV/0! | 913000
#DIV/0! | #DIV/0! | 912000
#DIV/0! | #DIV/0! | 911000
#DIV/0! | #DIV/0! | 910000
#DIV/0! | #DIV/0! | 909000
#DIV/0! | #DIV/0! | 908000
#DIV/0! | #DIV/0! | 907000
#DIV/0! | #DIV/0! | 906000
#DIV/0! | #DIV/0! | 905000
#DIV/0! | #DIV/0! | 904000
#DIV/0! | #DIV/0! | 903000
#DIV/0! | #DIV/0! | 902000
#DIV/0! | #DIV/0! | 901000
#DIV/0! | #DIV/0! | 900000
#DIV/0! | #DIV/0! | 899000
#DIV/0! | #DIV/0! | 898000
#DIV/0! | #DIV/0! | 897000
#DIV/0! | #DIV/0! | 896000
#DIV/0! | #DIV/0! | 895000
#DIV/0! | #DIV/0! | 894000
#DIV/0! | #DIV/0! | 893000
#DIV/0! | #DIV/0! | 892000
#DIV/0! | #DIV/0! | 891000
#DIV/0! | #DIV/0! | 890000
#DIV/0! | #DIV/0! | 889000
#DIV/0! | #DIV/0! | 888000
#DIV/0! | #DIV/0! | 887000
#DIV/0! | #DIV/0! | 886000
#DIV/0! | #DIV/0! | 885000
#DIV/0! | #DIV/0! | 884000
#DIV/0! | #DIV/0! | 883000
#DIV/0! | #DIV/0! | 882000
#DIV/0! | #DIV/0! | 881000
#DIV/0! | #DIV/0! | 880000
#DIV/0! | #DIV/0! | 879000
#DIV/0! | #DIV/0! | 878000
#DIV/0! | #DIV/0! | 877000
#DIV/0! | #DIV/0! | 876000
#DIV/0! | #DIV/0! | 875000
#DIV/0! | #DIV/0! | 874000
#DIV/0! | #DIV/0! | 873000
#DIV/0! | #DIV/0! | 872000
#DIV/0! | #DIV/0! | 871000
#DIV/0! | #DIV/0! | 870000
#DIV/0! | #DIV/0! | 869000
#DIV/0! | #DIV/0! | 868000
#DIV/0! | #DIV/0! | 867000
#DIV/0! | #DIV/0! | 866000
#DIV/0! | #DIV/0! | 865000
#DIV/0! | #DIV/0! | 864000
#DIV/0! | #DIV/0! | 863000
#DIV/0! | #DIV/0! | 862000
#DIV/0! | #DIV/0! | 861000
#DIV/0! | #DIV/0! | 860000
#DIV/0! | #DIV/0! | 859000
#DIV/0! | #DIV/0! | 858000
#DIV/0! | #DIV/0! | 857000
#DIV/0! | #DIV/0! | 856000
#DIV/0! | #DIV/0! | 855000
#DIV/0! | #DIV/0! | 854000
#DIV/0! | #DIV/0! | 853000
#DIV/0! | #DIV/0! | 852000
#DIV/0! | #DIV/0! | 851000
#DIV/0! | #DIV/0! | 850000
#DIV/0! | #DIV/0! | 849000
#DIV/0! | #DIV/0! | 848000
#DIV/0! | #DIV/0! | 847000
#DIV/0! | #DIV/0! | 846000
#DIV/0! | #DIV/0! | 845000
#DIV/0! | #DIV/0! | 844000
#DIV/0! | #DIV/0! | 843000
#DIV/0! | #DIV/0! | 842000
#DIV/0! | #DIV/0! | 841000
#DIV/0! | #DIV/0! | 840000
#DIV/0! | #DIV/0! | 839000
#DIV/0! | #DIV/0! | 838000
#DIV/0! | #DIV/0! | 837000
#DIV/0! | #DIV/0! | 836000
#DIV/0! | #DIV/0! | 835000
#DIV/0! | #DIV/0! | 834000
#DIV/0! | #DIV/0! | 833000
#DIV/0! | #DIV/0! | 832000
#DIV/0! | #DIV/0! | 831000
#DIV/0! | #DIV/0! | 830000
#DIV/0! | #DIV/0! | 829000
#DIV/0! | #DIV/0! | 828000
#DIV/0! | #DIV/0! | 827000
#DIV/0! | #DIV/0! | 826000
#DIV/0! | #DIV/0! | 825000
#DIV/0! | #DIV/0! | 824000
#DIV/0! | #DIV/0! | 823000
#DIV/0! | #DIV/0! | 822000
#DIV/0! | #DIV/0! | 821000
#DIV/0! | #DIV/0! | 820000
#DIV/0! | #DIV/0! | 819000
#DIV/0! | #DIV/0! | 818000
#DIV/0! | #DIV/0! | 817000
#DIV/0! | #DIV/0! | 816000
#DIV/0! | #DIV/0! | 815000
#DIV/0! | #DIV/0! | 814000
#DIV/0! | #DIV/0! | 813000
#DIV/0! | #DIV/0! | 812000
#DIV/0! | #DIV/0! | 811000
#DIV/0! | #DIV/0! | 810000
#DIV/0! | #DIV/0! | 809000
#DIV/0! | #DIV/0! | 808000
#DIV/0! | #DIV/0! | 807000
#DIV/0! | #DIV/0! | 806000
#DIV/0! | #DIV/0! | 805000
#DIV/0! | #DIV/0! | 804000
#DIV/0! | #DIV/0! | 803000
#DIV/0! | #DIV/0! | 802000
#DIV/0! | #DIV/0! | 801000
#DIV/0! | #DIV/0! | 800000
#DIV/0! | #DIV/0! | 799000
#DIV/0! | #DIV/0! | 798000
#DIV/0! | #DIV/0! | 797000
#DIV/0! | #DIV/0! | 796000
#DIV/0! | #DIV/0! | 795000
#DIV/0! | #DIV/0! | 794000
#DIV/0! | #DIV/0! | 793000
#DIV/0! | #DIV/0! | 792000
#DIV/0! | #DIV/0! | 791000
#DIV/0! | #DIV/0! | 790000
#DIV/0! | #DIV/0! | 789000
#DIV/0! | #DIV/0! | 788000
#DIV/0! | #DIV/0! | 787000
#DIV/0! | #DIV/0! | 786000
#DIV/0! | #DIV/0! | 785000
#DIV/0! | #DIV/0! | 784000
#DIV/0! | #DIV/0! | 783000
#DIV/0! | #DIV/0! | 782000
#DIV/0! | #DIV/0! | 781000
#DIV/0! | #DIV/0! | 780000
#DIV/0! | #DIV/0! | 779000
#DIV/0! | #DIV/0! | 778000
#DIV/0! | #DIV/0! | 777000
#DIV/0! | #DIV/0! | 776000
#DIV/0! | #DIV/0! | 775000
#DIV/0! | #DIV/0! | 774000
#DIV/0! | #DIV/0! | 773000
#DIV/0! | #DIV/0! | 772000
#DIV/0! | #DIV/0! | 771000
#DIV/0! | #DIV/0! | 770000
#DIV/0! | #DIV/0! | 769000
#DIV/0! | #DIV/0! | 768000
#DIV/0! | #DIV/0! | 767000
#DIV/0! | #DIV/0! | 766000
#DIV/0! | #DIV/0! | 765000
#DIV/0! | #DIV/0! | 764000
#DIV/0! | #DIV/0! | 763000
#DIV/0! | #DIV/0! | 762000
#DIV/0! | #DIV/0! | 761000
#DIV/0! | #DIV/0! | 760000
#DIV/0! | #DIV/0! | 759000
#DIV/0! | #DIV/0! | 758000
#DIV/0! | #DIV/0! | 757000
#DIV/0! | #DIV/0! | 756000
#DIV/0! | #DIV/0! | 755000
#DIV/0! | #DIV/0! | 754000
#DIV/0! | #DIV/0! | 753000
#DIV/0! | #DIV/0! | 752000
#DIV/0! | #DIV/0! | 751000
#DIV/0! | #DIV/0! | 750000
#DIV/0! | #DIV/0! | 749000
#DIV/0! | #DIV/0! | 748000
#DIV/0! | #DIV/0! | 747000
#DIV/0! | #DIV/0! | 746000
#DIV/0! | #DIV/0! | 745000
#DIV/0! | #DIV/0! | 744000
#DIV/0! | #DIV/0! | 743000
#DIV/0! | #DIV/0! | 742000
#DIV/0! | #DIV/0! | 741000
#DIV/0! | #DIV/0! | 740000
#DIV/0! | #DIV/0! | 739000
#DIV/0! | #DIV/0! | 738000
#DIV/0! | #DIV/0! | 737000
#DIV/0! | #DIV/0! | 736000
#DIV/0! | #DIV/0! | 735000
#DIV/0! | #DIV/0! | 734000
#DIV/0! | #DIV/0! | 733000
#DIV/0! | #DIV/0! | 732000
#DIV/0! | #DIV/0! | 731000
#DIV/0! | #DIV/0! | 730000
#DIV/0! | #DIV/0! | 729000
#DIV/0! | #DIV/0! | 728000
#DIV/0! | #DIV/0! | 727000
#DIV/0! | #DIV/0! | 726000
#DIV/0! | #DIV/0! | 725000
#DIV/0! | #DIV/0! | 724000
#DIV/0! | #DIV/0! | 723000
#DIV/0! | #DIV/0! | 722000
#DIV/0! | #DIV/0! | 721000
#DIV/0! | #DIV/0! | 720000
#DIV/0! | #DIV/0! | 719000
#DIV/0! | #DIV/0! | 718000
#DIV/0! | #DIV/0! | 717000
#DIV/0! | #DIV/0! | 716000
#DIV/0! | #DIV/0! | 715000
#DIV/0! | #DIV/0! | 714000
#DIV/0! | #DIV/0! | 713000
#DIV/0! | #DIV/0! | 712000
#DIV/0! | #DIV/0! | 711000
#DIV/0! | #DIV/0! | 710000
#DIV/0! | #DIV/0! | 709000
#DIV/0! | #DIV/0! | 708000
#DIV/0! | #DIV/0! | 707000
#DIV/0! | #DIV/0! | 706000
#DIV/0! | #DIV/0! | 705000
#DIV/0! | #DIV/0! | 704000
#DIV/0! | #DIV/0! | 703000
#DIV/0! | #DIV/0! | 702000
#DIV/0! | #DIV/0! | 701000
#DIV/0! | #DIV/0! | 700000
#DIV/0! | #DIV/0! | 699000
#DIV/0! | #DIV/0! | 698000
#DIV/0! | #DIV/0! | 697000
#DIV/0! | #DIV/0! | 696000
#DIV/0! | #DIV/0! | 695000
#DIV/0! | #DIV/0! | 694000
#DIV/0! | #DIV/0! | 693000
#DIV/0! | #DIV/0! | 692000
#DIV/0! | #DIV/0! | 691000
#DIV/0! | #DIV/0! | 690000
#DIV/0! | #DIV/0! | 689000
#DIV/0! | #DIV/0! | 688000
#DIV/0! | #DIV/0! | 687000
#DIV/0! | #DIV/0! | 686000
#DIV/0! | #DIV/0! | 685000
#DIV/0! | #DIV/0! | 684000
#DIV/0! | #DIV/0! | 683000
#DIV/0! | #DIV/0! | 682000
#DIV/0! | #DIV/0! | 681000
#DIV/0! | #DIV/0! | 680000
#DIV/0! | #DIV/0! | 679000
#DIV/0! | #DIV/0! | 678000
#DIV/0! | #DIV/0! | 677000
#DIV/0! | #DIV/0! | 676000
#DIV/0! | #DIV/0! | 675000
#DIV/0! | #DIV/0! | 674000
#DIV/0! | #DIV/0! | 673000
#DIV/0! | #DIV/0! | 672000
#DIV/0! | #DIV/0! | 671000
#DIV/0! | #DIV/0! | 670000
#DIV/0! | #DIV/0! | 669000
#DIV/0! | #DIV/0! | 668000
#DIV/0! | #DIV/0! | 667000
#DIV/0! | #DIV/0! | 666000
#DIV/0! | #DIV/0! | 665000
#DIV/0! | #DIV/0! | 664000
#DIV/0! | #DIV/0! | 663000
#DIV/0! | #DIV/0! | 662000
#DIV/0! | #DIV/0! | 661000
#DIV/0! | #DIV/0! | 660000
#DIV/0! | #DIV/0! | 659000
#DIV/0! | #DIV/0! | 658000
#DIV/0! | #DIV/0! | 657000
#DIV/0! | #DIV/0! | 656000
#DIV/0! | #DIV/0! | 655000
#DIV/0! | #DIV/0! | 654000
#DIV/0! | #DIV/0! | 653000
#DIV/0! | #DIV/0! | 652000
#DIV/0! | #DIV/0! | 651000
#DIV/0! | #DIV/0! | 650000
#DIV/0! | #DIV/0! | 649000
#DIV/0! | #DIV/0! | 648000
#DIV/0! | #DIV/0! | 647000
#DIV/0! | #DIV/0! | 646000
#DIV/0! | #DIV/0! | 645000
#DIV/0! | #DIV/0! | 644000
#DIV/0! | #DIV/0! | 643000
#DIV/0! | #DIV/0! | 642000
#DIV/0! | #DIV/0! | 641000
#DIV/0! | #DIV/0! | 640000
#DIV/0! | #DIV/0! | 639000
#DIV/0! | #DIV/0! | 638000
#DIV/0! | #DIV/0! | 637000
#DIV/0! | #DIV/0! | 636000
#DIV/0! | #DIV/0! | 635000
#DIV/0! | #DIV/0! | 634000
#DIV/0! | #DIV/0! | 633000
#DIV/0! | #DIV/0! | 632000
#DIV/0! | #DIV/0! | 631000
#DIV/0! | #DIV/0! | 630000
#DIV/0! | #DIV/0! | 629000
#DIV/0! | #DIV/0! | 628000
#DIV/0! | #DIV/0! | 627000
#DIV/0! | #DIV/0! | 626000
#DIV/0! | #DIV/0! | 625000
#DIV/0! | #DIV/0! | 624000
#DIV/0! | #DIV/0! | 623000
#DIV/0! | #DIV/0! | 622000
#DIV/0! | #DIV/0! | 621000
#DIV/0! | #DIV/0! | 620000
#DIV/0! | #DIV/0! | 619000
#DIV/0! | #DIV/0! | 618000
#DIV/0! | #DIV/0! | 617000
#DIV/0! | #DIV/0! | 616000
#DIV/0! | #DIV/0! | 615000
#DIV/0! | #DIV/0! | 614000
#DIV/0! | #DIV/0! | 613000
#DIV/0! | #DIV/0! | 612000
#DIV/0! | #DIV/0! | 611000
#DIV/0! | #DIV/0! | 610000
#DIV/0! | #DIV/0! | 609000
#DIV/0! | #DIV/0! | 608000
#DIV/0! | #DIV/0! | 607000
#DIV/0! | #DIV/0! | 606000
#DIV/0! | #DIV/0! | 605000
#DIV/0! | #DIV/0! | 604000
#DIV/0! | #DIV/0! | 603000
#DIV/0! | #DIV/0! | 602000
#DIV/0! | #DIV/0! | 601000
#DIV/0! | #DIV/0! | 600000
#DIV/0! | #DIV/0! | 599000
#DIV/0! | #DIV/0! | 598000
#DIV/0! | #DIV/0! | 597000
#DIV/0! | #DIV/0! | 596000
#DIV/0! | #DIV/0! | 595000
#DIV/0! | #DIV/0! | 594000
#DIV/0! | #DIV/0! | 593000
#DIV/0! | #DIV/0! | 592000
#DIV/0! | #DIV/0! | 591000
#DIV/0! | #DIV/0! | 590000
#DIV/0! | #DIV/0! | 589000
#DIV/0! | #DIV/0! | 588000
#DIV/0! | #DIV/0! | 587000
#DIV/0! | #DIV/0! | 586000
#DIV/0! | #DIV/0! | 585000
#DIV/0! | #DIV/0! | 584000
#DIV/0! | #DIV/0! | 583000
#DIV/0! | #DIV/0! | 582000
#DIV/0! | #DIV/0! | 581000
#DIV/0! | #DIV/0! | 580000
#DIV/0! | #DIV/0! | 579000
#DIV/0! | #DIV/0! | 578000
#DIV/0! | #DIV/0! | 577000
#DIV/0! | #DIV/0! | 576000
#DIV/0! | #DIV/0! | 575000
#DIV/0! | #DIV/0! | 574000
#DIV/0! | #DIV/0! | 573000
#DIV/0! | #DIV/0! | 572000
#DIV/0! | #DIV/0! | 571000
#DIV/0! | #DIV/0! | 570000
#DIV/0! | #DIV/0! | 569000
#DIV/0! | #DIV/0! | 568000
#DIV/0! | #DIV/0! | 567000
#DIV/0! | #DIV/0! | 566000
#DIV/0! | #DIV/0! | 565000
#DIV/0! | #DIV/0! | 564000
#DIV/0! | #DIV/0! | 563000
#DIV/0! | #DIV/0! | 562000
#DIV/0! | #DIV/0! | 561000
#DIV/0! | #DIV/0! | 560000
#DIV/0! | #DIV/0! | 559000
#DIV/0! | #DIV/0! | 558000
#DIV/0! | #DIV/0! | 557000
#DIV/0! | #DIV/0! | 556000
#DIV/0! | #DIV/0! | 555000
#DIV/0! | #DIV/0! | 554000
#DIV/0! | #DIV/0! | 553000
#DIV/0! | #DIV/0! | 552000
#DIV/0! | #DIV/0! | 551000
#DIV/0! | #DIV/0! | 550000
#DIV/0! | #DIV/0! | 549000
#DIV/0! | #DIV/0! | 548000
#DIV/0! | #DIV/0! | 547000
#DIV/0! | #DIV/0! | 546000
#DIV/0! | #DIV/0! | 545000
#DIV/0! | #DIV/0! | 544000
#DIV/0! | #DIV/0! | 543000
#DIV/0! | #DIV/0! | 542000
#DIV/0! | #DIV/0! | 541000
#DIV/0! | #DIV/0! | 540000
#DIV/0! | #DIV/0! | 539000
#DIV/0! | #DIV/0! | 538000
#DIV/0! | #DIV/0! | 537000
#DIV/0! | #DIV/0! | 536000
#DIV/0! | #DIV/0! | 535000
#DIV/0! | #DIV/0! | 534000
#DIV/0! | #DIV/0! | 533000
#DIV/0! | #DIV/0! | 532000
#DIV/0! | #DIV/0! | 531000
#DIV/0! | #DIV/0! | 530000
#DIV/0! | #DIV/0! | 529000
#DIV/0! | #DIV/0! | 528000
#DIV/0! | #DIV/0! | 527000
#DIV/0! | #DIV/0! | 526000
#DIV/0! | #DIV/0! | 525000
#DIV/0! | #DIV/0! | 524000
#DIV/0! | #DIV/0! | 523000
#DIV/0! | #DIV/0! | 522000
#DIV/0! | #DIV/0! | 521000
#DIV/0! | #DIV/0! | 520000
#DIV/0! | #DIV/0! | 519000
#DIV/0! | #DIV/0! | 518000
#DIV/0! | #DIV/0! | 517000
#DIV/0! | #DIV/0! | 516000
#DIV/0! | #DIV/0! | 515000
#DIV/0! | #DIV/0! | 514000
#DIV/0! | #DIV/0! | 513000
#DIV/0! | #DIV/0! | 512000
#DIV/0! | #DIV/0! | 511000
#DIV/0! | #DIV/0! | 510000
#DIV/0! | #DIV/0! | 509000
#DIV/0! | #DIV/0! | 508000
#DIV/0! | #DIV/0! | 507000
#DIV/0! | #DIV/0! | 506000
#DIV/0! | #DIV/0! | 505000
#DIV/0! | #DIV/0! | 504000
#DIV/0! | #DIV/0! | 503000
#DIV/0! | #DIV/0! | 502000
#DIV/0! | #DIV/0! | 501000
#DIV/0! | #DIV/0! | 500000
#DIV/0! | #DIV/0! | 499000
#DIV/0! | #DIV/0! | 498000
#DIV/0! | #DIV/0! | 497000
#DIV/0! | #DIV/0! | 496000
#DIV/0! | #DIV/0! | 495000
#DIV/0! | #DIV/0! | 494000
#DIV/0! | #DIV/0! | 493000
#DIV/0! | #DIV/0! | 492000
#DIV/0! | #DIV/0! | 491000
#DIV/0! | #DIV/0! | 490000
#DIV/0! | #DIV/0! | 489000
#DIV/0! | #DIV/0! | 488000
#DIV/0! | #DIV/0! | 487000
#DIV/0! | #DIV/0! | 486000
#DIV/0! | #DIV/0! | 485000
#DIV/0! | #DIV/0! | 484000
#DIV/0! | #DIV/0! | 483000
#DIV/0! | #DIV/0! | 482000
#DIV/0! | #DIV/0! | 481000
#DIV/0! | #DIV/0! | 480000
#DIV/0! | #DIV/0! | 479000
#DIV/0! | #DIV/0! | 478000
#DIV/0! | #DIV/0! | 477000
#DIV/0! | #DIV/0! | 476000
#DIV/0! | #DIV/0! | 475000
#DIV/0! | #DIV/0! | 474000
#DIV/0! | #DIV/0! | 473000
#DIV/0! | #DIV/0! | 472000
#DIV/0! | #DIV/0! | 471000
#DIV/0! | #DIV/0! | 470000
#DIV/0! | #DIV/0! | 469000
#DIV/0! | #DIV/0! | 468000
#DIV/0! | #DIV/0! | 467000
#DIV/0! | #DIV/0! | 466000
#DIV/0! | #DIV/0! | 465000
#DIV/0! | #DIV/0! | 464000
#DIV/0! | #DIV/0! | 463000
#DIV/0! | #DIV/0! | 462000
#DIV/0! | #DIV/0! | 461000
#DIV/0! | #DIV/0! | 460000
#DIV/0! | #DIV/0! | 459000
#DIV/0! | #DIV/0! | 458000
#DIV/0! | #DIV/0! | 457000
#DIV/0! | #DIV/0! | 456000
#DIV/0! | #DIV/0! | 455000
#DIV/0! | #DIV/0! | 454000
#DIV/0! | #DIV/0! | 453000
#DIV/0! | #DIV/0! | 452000
#DIV/0! | #DIV/0! | 451000
#DIV/0! | #DIV/0! | 450000
#DIV/0! | #DIV/0! | 449000
#DIV/0! | #DIV/0! | 448000
#DIV/0! | #DIV/0! | 447000
#DIV/0! | #DIV/0! | 446000
#DIV/0! | #DIV/0! | 445000
#DIV/0! | #DIV/0! | 444000
#DIV/0! | #DIV/0! | 443000
#DIV/0! | #DIV/0! | 442000
#DIV/0! | #DIV/0! | 441000
#DIV/0! | #DIV/0! | 440000
#DIV/0! | #DIV/0! | 439000
#DIV/0! | #DIV/0! | 438000
#DIV/0! | #DIV/0! | 437000
#DIV/0! | #DIV/0! | 436000
#DIV/0! | #DIV/0! | 435000
#DIV/0! | #DIV/0! | 434000
#DIV/0! | #DIV/0! | 433000
#DIV/0! | #DIV/0! | 432000
#DIV/0! | #DIV/0! | 431000
#DIV/0! | #DIV/0! | 430000
#DIV/0! | #DIV/0! | 429000
#DIV/0! | #DIV/0! | 428000
#DIV/0! | #DIV/0! | 427000
#DIV/0! | #DIV/0! | 426000
#DIV/0! | #DIV/0! | 425000
#DIV/0! | #DIV/0! | 424000
#DIV/0! | #DIV/0! | 423000
#DIV/0! | #DIV/0! | 422000
#DIV/0! | #DIV/0! | 421000
#DIV/0! | #DIV/0! | 420000
#DIV/0! | #DIV/0! | 419000
#DIV/0! | #DIV/0! | 418000
#DIV/0! | #DIV/0! | 417000
#DIV/0! | #DIV/0! | 416000
#DIV/0! | #DIV/0! | 415000
#DIV/0! | #DIV/0! | 414000
#DIV/0! | #DIV/0! | 413000
#DIV/0! | #DIV/0! | 412000
#DIV/0! | #DIV/0! | 411000
#DIV/0! | #DIV/0! | 410000
#DIV/0! | #DIV/0! | 409000
#DIV/0! | #DIV/0! | 408000
#DIV/0! | #DIV/0! | 407000
#DIV/0! | #DIV/0! | 406000
#DIV/0! | #DIV/0! | 405000
#DIV/0! | #DIV/0! | 404000
#DIV/0! | #DIV/0! | 403000
#DIV/0! | #DIV/0! | 402000
#DIV/0! | #DIV/0! | 401000
#DIV/0! | #DIV/0! | 400000
#DIV/0! | #DIV/0! | 399000
#DIV/0! | #DIV/0! | 398000
#DIV/0! | #DIV/0! | 397000
#DIV/0! | #DIV/0! | 396000
#DIV/0! | #DIV/0! | 395000
#DIV/0! | #DIV/0! | 394000
#DIV/0! | #DIV/0! | 393000
#DIV/0! | #DIV/0! | 392000
#DIV/0! | #DIV/0! | 391000
#DIV/0! | #DIV/0! | 390000
#DIV/0! | #DIV/0! | 389000
#DIV/0! | #DIV/0! | 388000
#DIV/0! | #DIV/0! | 387000
#DIV/0! | #DIV/0! | 386000
#DIV/0! | #DIV/0! | 385000
#DIV/0! | #DIV/0! | 384000
#DIV/0! | #DIV/0! | 383000
#DIV/0! | #DIV/0! | 382000
#DIV/0! | #DIV/0! | 381000
#DIV/0! | #DIV/0! | 380000
#DIV/0! | #DIV/0! | 379000
#DIV/0! | #DIV/0! | 378000
#DIV/0! | #DIV/0! | 377000
#DIV/0! | #DIV/0! | 376000
#DIV/0! | #DIV/0! | 375000
#DIV/0! | #DIV/0! | 374000
#DIV/0! | #DIV/0! | 373000
#DIV/0! | #DIV/0! | 372000
#DIV/0! | #DIV/0! | 371000
#DIV/0! | #DIV/0! | 370000
#DIV/0! | #DIV/0! | 369000
#DIV/0! | #DIV/0! | 368000
#DIV/0! | #DIV/0! | 367000
#DIV/0! | #DIV/0! | 366000
#DIV/0! | #DIV/0! | 365000
#DIV/0! | #DIV/0! | 364000
#DIV/0! | #DIV/0! | 363000
#DIV/0! | #DIV/0! | 362000
#DIV/0! | #DIV/0! | 361000
#DIV/0! | #DIV/0! | 360000
#DIV/0! | #DIV/0! | 359000
#DIV/0! | #DIV/0! | 358000
#DIV/0! | #DIV/0! | 357000
#DIV/0! | #DIV/0! | 356000
#DIV/0! | #DIV/0! | 355000
#DIV/0! | #DIV/0! | 354000
#DIV/0! | #DIV/0! | 353000
#DIV/0! | #DIV/0! | 352000
#DIV/0! | #DIV/0! | 351000
#DIV/0! | #DIV/0! | 350000
#DIV/0! | #DIV/0! | 349000
#DIV/0! | #DIV/0! | 348000
#DIV/0! | #DIV/0! | 347000
#DIV/0! | #DIV/0! | 346000
#DIV/0! | #DIV/0! | 345000
#DIV/0! | #DIV/0! | 344000
#DIV/0! | #DIV/0! | 343000
#DIV/0! | #DIV/0! | 342000
#DIV/0! | #DIV/0! | 341000
#DIV/0! | #DIV/0! | 340000
#DIV/0! | #DIV/0! | 339000
#DIV/0! | #DIV/0! | 338000
#DIV/0! | #DIV/0! | 337000
#DIV/0! | #DIV/0! | 336000
#DIV/0! | #DIV/0! | 335000
#DIV/0! | #DIV/0! | 334000
#DIV/0! | #DIV/0! | 333000
#DIV/0! | #DIV/0! | 332000
#DIV/0! | #DIV/0! | 331000
#DIV/0! | #DIV/0! | 330000
#DIV/0! | #DIV/0! | 329000
#DIV/0! | #DIV/0! | 328000
#DIV/0! | #DIV/0! | 327000
#DIV/0! | #DIV/0! | 326000
#DIV/0! | #DIV/0! | 325000
#DIV/0! | #DIV/0! | 324000
#DIV/0! | #DIV/0! | 323000
#DIV/0! | #DIV/0! | 322000
#DIV/0! | #DIV/0! | 321000
#DIV/0! | #DIV/0! | 320000
#DIV/0! | #DIV/0! | 319000
#DIV/0! | #DIV/0! | 318000
#DIV/0! | #DIV/0! | 317000
#DIV/0! | #DIV/0! | 316000
#DIV/0! | #DIV/0! | 315000
#DIV/0! | #DIV/0! | 314000
#DIV/0! | #DIV/0! | 313000
#DIV/0! | #DIV/0! | 312000
#DIV/0! | #DIV/0! | 311000
#DIV/0! | #DIV/0! | 310000
#DIV/0! | #DIV/0! | 309000
#DIV/0! | #DIV/0! | 308000
#DIV/0! | #DIV/0! | 307000
#DIV/0! | #DIV/0! | 306000
#DIV/0! | #DIV/0! | 305000
#DIV/0! | #DIV/0! | 304000
#DIV/0! | #DIV/0! | 303000
#DIV/0! | #DIV/0! | 302000
#DIV/0! | #DIV/0! | 301000
#DIV/0! | #DIV/0! | 300000
#DIV/0! | #DIV/0! | 299000
#DIV/0! | #DIV/0! | 298000
#DIV/0! | #DIV/0! | 297000
#DIV/0! | #DIV/0! | 296000
#DIV/0! | #DIV/0! | 295000
#DIV/0! | #DIV/0! | 294000
#DIV/0! | #DIV/0! | 293000
#DIV/0! | #DIV/0! | 292000
#DIV/0! | #DIV/0! | 291000
#DIV/0! | #DIV/0! | 290000
#DIV/0! | #DIV/0! | 289000
#DIV/0! | #DIV/0! | 288000
#DIV/0! | #DIV/0! | 287000
#DIV/0! | #DIV/0! | 286000
#DIV/0! | #DIV/0! | 285000
#DIV/0! | #DIV/0! | 284000
#DIV/0! | #DIV/0! | 283000
#DIV/0! | #DIV/0! | 282000
#DIV/0! | #DIV/0! | 281000
#DIV/0! | #DIV/0! | 280000
#DIV/0! | #DIV/0! | 279000
#DIV/0! | #DIV/0! | 278000
#DIV/0! | #DIV/0! | 277000
#DIV/0! | #DIV/0! | 276000
#DIV/0! | #DIV/0! | 275000
#DIV/0! | #DIV/0! | 274000
#DIV/0! | #DIV/0! | 273000
#DIV/0! | #DIV/0! | 272000
#DIV/0! | #DIV/0! | 271000
#DIV/0! | #DIV/0! | 270000
#DIV/0! | #DIV/0! | 269000
#DIV/0! | #DIV/0! | 268000
#DIV/0! | #DIV/0! | 267000
#DIV/0! | #DIV/0! | 266000
#DIV/0! | #DIV/0! | 265000
#DIV/0! | #DIV/0! | 264000
#DIV/0! | #DIV/0! | 263000
#DIV/0! | #DIV/0! | 262000
#DIV/0! | #DIV/0! | 261000
#DIV/0! | #DIV/0! | 260000
#DIV/0! | #DIV/0! | 259000
#DIV/0! | #DIV/0! | 258000
#DIV/0! | #DIV/0! | 257000
#DIV/0! | #DIV/0! | 256000
#DIV/0! | #DIV/0! | 255000
#DIV/0! | #DIV/0! | 254000
#DIV/0! | #DIV/0! | 253000
#DIV/0! | #DIV/0! | 252000
#DIV/0! | #DIV/0! | 251000
#DIV/0! | #DIV/0! | 250000
#DIV/0! | #DIV/0! | 249000
#DIV/0! | #DIV/0! | 248000
#DIV/0! | #DIV/0! | 247000
#DIV/0! | #DIV/0! | 246000
#DIV/0! | #DIV/0! | 245000
#DIV/0! | #DIV/0! | 244000
#DIV/0! | #DIV/0! | 243000
#DIV/0! | #DIV/0! | 242000
#DIV/0! | #DIV/0! | 241000
#DIV/0! | #DIV/0! | 240000
#DIV/0! | #DIV/0! | 239000
#DIV/0! | #DIV/0! | 238000
#DIV/0! | #DIV/0! | 237000
#DIV/0! | #DIV/0! | 236000
#DIV/0! | #DIV/0! | 235000
#DIV/0! | #DIV/0! | 234000
#DIV/0! | #DIV/0! | 233000
#DIV/0! | #DIV/0! | 232000
#DIV/0! | #DIV/0! | 231000
#DIV/0! | #DIV/0! | 230000
#DIV/0! | #DIV/0! | 229000
#DIV/0! | #DIV/0! | 228000
#DIV/0! | #DIV/0! | 227000
#DIV/0! | #DIV/0! | 226000
#DIV/0! | #DIV/0! | 225000
#DIV/0! | #DIV/0! | 224000
#DIV/0! | #DIV/0! | 223000
#DIV/0! | #DIV/0! | 222000
#DIV/0! | #DIV/0! | 221000
#DIV/0! | #DIV/0! | 220000
#DIV/0! | #DIV/0! | 219000
#DIV/0! | #DIV/0! | 218000
#DIV/0! | #DIV/0! | 217000
#DIV/0! | #DIV/0! | 216000
#DIV/0! | #DIV/0! | 215000
#DIV/0! | #DIV/0! | 214000
#DIV/0! | #DIV/0! | 213000
#DIV/0! | #DIV/0! | 212000
#DIV/0! | #DIV/0! | 211000
#DIV/0! | #DIV/0! | 210000
#DIV/0! | #DIV/0! | 209000
#DIV/0! | #DIV/0! | 208000
#DIV/0! | #DIV/0! | 207000
#DIV/0! | #DIV/0! | 206000
#DIV/0! | #DIV/0! | 205000
#DIV/0! | #DIV/0! | 204000
#DIV/0! | #DIV/0! | 203000
#DIV/0! | #DIV/0! | 202000
#DIV/0! | #DIV/0! | 201000
#DIV/0! | #DIV/0! | 200000
#DIV/0! | #DIV/0! | 199900
#DIV/0! | #DIV/0! | 199800
#DIV/0! | #DIV/0! | 199700
#DIV/0! | #DIV/0! | 199600
#DIV/0! | #DIV/0! | 199500
#DIV/0! | #DIV/0! | 199400
#DIV/0! | #DIV/0! | 199300
#DIV/0! | #DIV/0! | 199200
#DIV/0! | #DIV/0! | 199100
#DIV/0! | #DIV/0! | 199000
#DIV/0! | #DIV/0! | 198900
#DIV/0! | #DIV/0! | 198800
#DIV/0! | #DIV/0! | 198700
#DIV/0! | #DIV/0! | 198600
#DIV/0! | #DIV/0! | 198500
#DIV/0! | #DIV/0! | 198400
#DIV/0! | #DIV/0! | 198300
#DIV/0! | #DIV/0! | 198200
#DIV/0! | #DIV/0! | 198100
#DIV/0! | #DIV/0! | 198000
#DIV/0! | #DIV/0! | 197900
#DIV/0! | #DIV/0! | 197800
#DIV/0! | #DIV/0! | 197700
#DIV/0! | #DIV/0! | 197600
#DIV/0! | #DIV/0! | 197500
#DIV/0! | #DIV/0! | 197400
#DIV/0! | #DIV/0! | 197300
#DIV/0! | #DIV/0! | 197200
#DIV/0! | #DIV/0! | 197100
#DIV/0! | #DIV/0! | 197000
#DIV/0! | #DIV/0! | 196900
#DIV/0! | #DIV/0! | 196800
#DIV/0! | #DIV/0! | 196700
#DIV/0! | #DIV/0! | 196600
#DIV/0! | #DIV/0! | 196500
#DIV/0! | #DIV/0! | 196400
#DIV/0! | #DIV/0! | 196300
#DIV/0! | #DIV/0! | 196200
#DIV/0! | #DIV/0! | 196100
#DIV/0! | #DIV/0! | 196000
#DIV/0! | #DIV/0! | 195900
#DIV/0! | #DIV/0! | 195800
#DIV/0! | #DIV/0! | 195700
#DIV/0! | #DIV/0! | 195600
#DIV/0! | #DIV/0! | 195500
#DIV/0! | #DIV/0! | 195400
#DIV/0! | #DIV/0! | 195300
#DIV/0! | #DIV/0! | 195200
#DIV/0! | #DIV/0! | 195100
#DIV/0! | #DIV/0! | 195000
#DIV/0! | #DIV/0! | 194900
#DIV/0! | #DIV/0! | 194800
#DIV/0! | #DIV/0! | 194700
#DIV/0! | #DIV/0! | 194600
#DIV/0! | #DIV/0! | 194500
#DIV/0! | #DIV/0! | 194400
#DIV/0! | #DIV/0! | 194300
#DIV/0! | #DIV/0! | 194200
#DIV/0! | #DIV/0! | 194100
#DIV/0! | #DIV/0! | 194000
#DIV/0! | #DIV/0! | 193900
#DIV/0! | #DIV/0! | 193800
#DIV/0! | #DIV/0! | 193700
#DIV/0! | #DIV/0! | 193600
#DIV/0! | #DIV/0! | 193500
#DIV/0! | #DIV/0! | 193400
#DIV/0! | #DIV/0! | 193300
#DIV/0! | #DIV/0! | 193200
#DIV/0! | #DIV/0! | 193100
#DIV/0! | #DIV/0! | 193000
#DIV/0! | #DIV/0! | 192900
#DIV/0! | #DIV/0! | 192800
#DIV/0! | #DIV/0! | 192700
#DIV/0! | #DIV/0! | 192600
#DIV/0! | #DIV/0! | 192500
#DIV/0! | #DIV/0! | 192400
#DIV/0! | #DIV/0! | 192300
#DIV/0! | #DIV/0! | 192200
#DIV/0! | #DIV/0! | 192100
#DIV/0! | #DIV/0! | 192000
#DIV/0! | #DIV/0! | 191900
#DIV/0! | #DIV/0! | 191800
#DIV/0! | #DIV/0! | 191700
#DIV/0! | #DIV/0! | 191600
#DIV/0! | #DIV/0! | 191500
#DIV/0! | #DIV/0! | 191400
#DIV/0! | #DIV/0! | 191300
#DIV/0! | #DIV/0! | 191200
#DIV/0! | #DIV/0! | 191100
#DIV/0! | #DIV/0! | 191000
#DIV/0! | #DIV/0! | 190900
#DIV/0! | #DIV/0! | 190800
#DIV/0! | #DIV/0! | 190700
#DIV/0! | #DIV/0! | 190600
#DIV/0! | #DIV/0! | 190500
#DIV/0! | #DIV/0! | 190400
#DIV/0! | #DIV/0! | 190300
#DIV/0! | #DIV/0! | 190200
#DIV/0! | #DIV/0! | 190100
#DIV/0! | #DIV/0! | 190000
#DIV/0! | #DIV/0! | 189900
#DIV/0! | #DIV/0! | 189800
#DIV/0! | #DIV/0! | 189700
#DIV/0! | #DIV/0! | 189600
#DIV/0! | #DIV/0! | 189500
#DIV/0! | #DIV/0! | 189400
#DIV/0! | #DIV/0! | 189300
#DIV/0! | #DIV/0! | 189200
#DIV/0! | #DIV/0! | 189100
#DIV/0! | #DIV/0! | 189000
#DIV/0! | #DIV/0! | 188900
#DIV/0! | #DIV/0! | 188800
#DIV/0! | #DIV/0! | 188700
#DIV/0! | #DIV/0! | 188600
#DIV/0! | #DIV/0! | 188500
#DIV/0! | #DIV/0! | 188400
#DIV/0! | #DIV/0! | 188300
#DIV/0! | #DIV/0! | 188200
#DIV/0! | #DIV/0! | 188100
#DIV/0! | #DIV/0! | 188000
#DIV/0! | #DIV/0! | 187900
#DIV/0! | #DIV/0! | 187800
#DIV/0! | #DIV/0! | 187700
#DIV/0! | #DIV/0! | 187600
#DIV/0! | #DIV/0! | 187500
#DIV/0! | #DIV/0! | 187400
#DIV/0! | #DIV/0! | 187300
#DIV/0! | #DIV/0! | 187200
#DIV/0! | #DIV/0! | 187100
#DIV/0! | #DIV/0! | 187000
#DIV/0! | #DIV/0! | 186900
#DIV/0! | #DIV/0! | 186800
#DIV/0! | #DIV/0! | 186700
#DIV/0! | #DIV/0! | 186600
#DIV/0! | #DIV/0! | 186500
#DIV/0! | #DIV/0! | 186400
#DIV/0! | #DIV/0! | 186300
#DIV/0! | #DIV/0! | 186200
#DIV/0! | #DIV/0! | 186100
#DIV/0! | #DIV/0! | 186000
#DIV/0! | #DIV/0! | 185900
#DIV/0! | #DIV/0! | 185800
#DIV/0! | #DIV/0! | 185700
#DIV/0! | #DIV/0! | 185600
#DIV/0! | #DIV/0! | 185500
#DIV/0! | #DIV/0! | 185400
#DIV/0! | #DIV/0! | 185300
#DIV/0! | #DIV/0! | 185200
#DIV/0! | #DIV/0! | 185100
#DIV/0! | #DIV/0! | 185000
#DIV/0! | #DIV/0! | 184900
#DIV/0! | #DIV/0! | 184800
#DIV/0! | #DIV/0! | 184700
#DIV/0! | #DIV/0! | 184600
#DIV/0! | #DIV/0! | 184500
#DIV/0! | #DIV/0! | 184400
#DIV/0! | #DIV/0! | 184300
#DIV/0! | #DIV/0! | 184200
#DIV/0! | #DIV/0! | 184100
#DIV/0! | #DIV/0! | 184000
#DIV/0! | #DIV/0! | 183900
#DIV/0! | #DIV/0! | 183800
#DIV/0! | #DIV/0! | 183700
#DIV/0! | #DIV/0! | 183600
#DIV/0! | #DIV/0! | 183500
#DIV/0! | #DIV/0! | 183400
#DIV/0! | #DIV/0! | 183300
#DIV/0! | #DIV/0! | 183200
#DIV/0! | #DIV/0! | 183100
#DIV/0! | #DIV/0! | 183000
#DIV/0! | #DIV/0! | 182900
#DIV/0! | #DIV/0! | 182800
#DIV/0! | #DIV/0! | 182700
#DIV/0! | #DIV/0! | 182600
#DIV/0! | #DIV/0! | 182500
#DIV/0! | #DIV/0! | 182400
#DIV/0! | #DIV/0! | 182300
#DIV/0! | #DIV/0! | 182200
#DIV/0! | #DIV/0! | 182100
#DIV/0! | #DIV/0! | 182000
#DIV/0! | #DIV/0! | 181900
#DIV/0! | #DIV/0! | 181800
#DIV/0! | #DIV/0! | 181700
#DIV/0! | #DIV/0! | 181600
#DIV/0! | #DIV/0! | 181500
#DIV/0! | #DIV/0! | 181400
#DIV/0! | #DIV/0! | 181300
#DIV/0! | #DIV/0! | 181200
#DIV/0! | #DIV/0! | 181100
#DIV/0! | #DIV/0! | 181000
#DIV/0! | #DIV/0! | 180900
#DIV/0! | #DIV/0! | 180800
#DIV/0! | #DIV/0! | 180700
#DIV/0! | #DIV/0! | 180600
#DIV/0! | #DIV/0! | 180500
#DIV/0! | #DIV/0! | 180400
#DIV/0! | #DIV/0! | 180300
#DIV/0! | #DIV/0! | 180200
#DIV/0! | #DIV/0! | 180100
#DIV/0! | #DIV/0! | 180000
#DIV/0! | #DIV/0! | 179900
#DIV/0! | #DIV/0! | 179800
#DIV/0! | #DIV/0! | 179700
#DIV/0! | #DIV/0! | 179600
#DIV/0! | #DIV/0! | 179500
#DIV/0! | #DIV/0! | 179400
#DIV/0! | #DIV/0! | 179300
#DIV/0! | #DIV/0! | 179200
#DIV/0! | #DIV/0! | 179100
#DIV/0! | #DIV/0! | 179000
#DIV/0! | #DIV/0! | 178900
#DIV/0! | #DIV/0! | 178800
#DIV/0! | #DIV/0! | 178700
#DIV/0! | #DIV/0! | 178600
#DIV/0! | #DIV/0! | 178500
#DIV/0! | #DIV/0! | 178400
#DIV/0! | #DIV/0! | 178300
#DIV/0! | #DIV/0! | 178200
#DIV/0! | #DIV/0! | 178100
#DIV/0! | #DIV/0! | 178000
#DIV/0! | #DIV/0! | 177900
#DIV/0! | #DIV/0! | 177800
#DIV/0! | #DIV/0! | 177700
#DIV/0! | #DIV/0! | 177600
#DIV/0! | #DIV/0! | 177500
#DIV/0! | #DIV/0! | 177400
#DIV/0! | #DIV/0! | 177300
#DIV/0! | #DIV/0! | 177200
#DIV/0! | #DIV/0! | 177100
#DIV/0! | #DIV/0! | 177000
#DIV/0! | #DIV/0! | 176900
#DIV/0! | #DIV/0! | 176800
#DIV/0! | #DIV/0! | 176700
#DIV/0! | #DIV/0! | 176600
#DIV/0! | #DIV/0! | 176500
#DIV/0! | #DIV/0! | 176400
#DIV/0! | #DIV/0! | 176300
#DIV/0! | #DIV/0! | 176200
#DIV/0! | #DIV/0! | 176100
#DIV/0! | #DIV/0! | 176000
#DIV/0! | #DIV/0! | 175900
#DIV/0! | #DIV/0! | 175800
#DIV/0! | #DIV/0! | 175700
#DIV/0! | #DIV/0! | 175600
#DIV/0! | #DIV/0! | 175500
#DIV/0! | #DIV/0! | 175400
#DIV/0! | #DIV/0! | 175300
#DIV/0! | #DIV/0! | 175200
#DIV/0! | #DIV/0! | 175100
#DIV/0! | #DIV/0! | 175000
#DIV/0! | #DIV/0! | 174900
#DIV/0! | #DIV/0! | 174800
#DIV/0! | #DIV/0! | 174700
#DIV/0! | #DIV/0! | 174600
#DIV/0! | #DIV/0! | 174500
#DIV/0! | #DIV/0! | 174400
#DIV/0! | #DIV/0! | 174300
#DIV/0! | #DIV/0! | 174200
#DIV/0! | #DIV/0! | 174100
#DIV/0! | #DIV/0! | 174000
#DIV/0! | #DIV/0! | 173900
#DIV/0! | #DIV/0! | 173800
#DIV/0! | #DIV/0! | 173700
#DIV/0! | #DIV/0! | 173600
#DIV/0! | #DIV/0! | 173500
#DIV/0! | #DIV/0! | 173400
#DIV/0! | #DIV/0! | 173300
#DIV/0! | #DIV/0! | 173200
#DIV/0! | #DIV/0! | 173100
#DIV/0! | #DIV/0! | 173000
#DIV/0! | #DIV/0! | 172900
#DIV/0! | #DIV/0! | 172800
#DIV/0! | #DIV/0! | 172700
#DIV/0! | #DIV/0! | 172600
#DIV/0! | #DIV/0! | 172500
#DIV/0! | #DIV/0! | 172400
#DIV/0! | #DIV/0! | 172300
#DIV/0! | #DIV/0! | 172200
#DIV/0! | #DIV/0! | 172100
#DIV/0! | #DIV/0! | 172000
#DIV/0! | #DIV/0! | 171900
#DIV/0! | #DIV/0! | 171800
#DIV/0! | #DIV/0! | 171700
#DIV/0! | #DIV/0! | 171600
#DIV/0! | #DIV/0! | 171500
#DIV/0! | #DIV/0! | 171400
#DIV/0! | #DIV/0! | 171300
#DIV/0! | #DIV/0! | 171200
#DIV/0! | #DIV/0! | 171100
#DIV/0! | #DIV/0! | 171000
#DIV/0! | #DIV/0! | 170900
#DIV/0! | #DIV/0! | 170800
#DIV/0! | #DIV/0! | 170700
#DIV/0! | #DIV/0! | 170600
#DIV/0! | #DIV/0! | 170500
#DIV/0! | #DIV/0! | 170400
#DIV/0! | #DIV/0! | 170300
#DIV/0! | #DIV/0! | 170200
#DIV/0! | #DIV/0! | 170100
#DIV/0! | #DIV/0! | 170000
#DIV/0! | #DIV/0! | 169900
#DIV/0! | #DIV/0! | 169800
#DIV/0! | #DIV/0! | 169700
#DIV/0! | #DIV/0! | 169600
#DIV/0! | #DIV/0! | 169500
#DIV/0! | #DIV/0! | 169400
#DIV/0! | #DIV/0! | 169300
#DIV/0! | #DIV/0! | 169200
#DIV/0! | #DIV/0! | 169100
#DIV/0! | #DIV/0! | 169000
#DIV/0! | #DIV/0! | 168900
#DIV/0! | #DIV/0! | 168800
#DIV/0! | #DIV/0! | 168700
#DIV/0! | #DIV/0! | 168600
#DIV/0! | #DIV/0! | 168500
#DIV/0! | #DIV/0! | 168400
#DIV/0! | #DIV/0! | 168300
#DIV/0! | #DIV/0! | 168200
#DIV/0! | #DIV/0! | 168100
#DIV/0! | #DIV/0! | 168000
#DIV/0! | #DIV/0! | 167900
#DIV/0! | #DIV/0! | 167800
#DIV/0! | #DIV/0! | 167700
#DIV/0! | #DIV/0! | 167600
#DIV/0! | #DIV/0! | 167500
#DIV/0! | #DIV/0! | 167400
#DIV/0! | #DIV/0! | 167300
#DIV/0! | #DIV/0! | 167200
#DIV/0! | #DIV/0! | 167100
#DIV/0! | #DIV/0! | 167000
#DIV/0! | #DIV/0! | 166900
#DIV/0! | #DIV/0! | 166800
#DIV/0! | #DIV/0! | 166700
#DIV/0! | #DIV/0! | 166600
#DIV/0! | #DIV/0! | 166500
#DIV/0! | #DIV/0! | 166400
#DIV/0! | #DIV/0! | 166300
#DIV/0! | #DIV/0! | 166200
#DIV/0! | #DIV/0! | 166100
#DIV/0! | #DIV/0! | 166000
#DIV/0! | #DIV/0! | 165900
#DIV/0! | #DIV/0! | 165800
#DIV/0! | #DIV/0! | 165700
#DIV/0! | #DIV/0! | 165600
#DIV/0! | #DIV/0! | 165500
#DIV/0! | #DIV/0! | 165400
#DIV/0! | #DIV/0! | 165300
#DIV/0! | #DIV/0! | 165200
#DIV/0! | #DIV/0! | 165100
#DIV/0! | #DIV/0! | 165000
#DIV/0! | #DIV/0! | 164900
#DIV/0! | #DIV/0! | 164800
#DIV/0! | #DIV/0! | 164700
#DIV/0! | #DIV/0! | 164600
#DIV/0! | #DIV/0! | 164500
#DIV/0! | #DIV/0! | 164400
#DIV/0! | #DIV/0! | 164300
#DIV/0! | #DIV/0! | 164200
#DIV/0! | #DIV/0! | 164100
#DIV/0! | #DIV/0! | 164000
#DIV/0! | #DIV/0! | 163900
#DIV/0! | #DIV/0! | 163800
#DIV/0! | #DIV/0! | 163700
#DIV/0! | #DIV/0! | 163600
#DIV/0! | #DIV/0! | 163500
#DIV/0! | #DIV/0! | 163400
#DIV/0! | #DIV/0! | 163300
#DIV/0! | #DIV/0! | 163200
#DIV/0! | #DIV/0! | 163100
#DIV/0! | #DIV/0! | 163000
#DIV/0! | #DIV/0! | 162900
#DIV/0! | #DIV/0! | 162800
#DIV/0! | #DIV/0! | 162700
#DIV/0! | #DIV/0! | 162600
#DIV/0! | #DIV/0! | 162500
#DIV/0! | #DIV/0! | 162400
#DIV/0! | #DIV/0! | 162300
#DIV/0! | #DIV/0! | 162200
#DIV/0! | #DIV/0! | 162100
#DIV/0! | #DIV/0! | 162000
#DIV/0! | #DIV/0! | 161900
#DIV/0! | #DIV/0! | 161800
#DIV/0! | #DIV/0! | 161700
#DIV/0! | #DIV/0! | 161600
#DIV/0! | #DIV/0! | 161500
#DIV/0! | #DIV/0! | 161400
#DIV/0! | #DIV/0! | 161300
#DIV/0! | #DIV/0! | 161200
#DIV/0! | #DIV/0! | 161100
#DIV/0! | #DIV/0! | 161000
#DIV/0! | #DIV/0! | 160900
#DIV/0! | #DIV/0! | 160800
#DIV/0! | #DIV/0! | 160700
#DIV/0! | #DIV/0! | 160600
#DIV/0! | #DIV/0! | 160500
#DIV/0! | #DIV/0! | 160400
#DIV/0! | #DIV/0! | 160300
#DIV/0! | #DIV/0! | 160200
#DIV/0! | #DIV/0! | 160100
#DIV/0! | #DIV/0! | 160000
#DIV/0! | #DIV/0! | 159900
#DIV/0! | #DIV/0! | 159800
#DIV/0! | #DIV/0! | 159700
#DIV/0! | #DIV/0! | 159600
#DIV/0! | #DIV/0! | 159500
#DIV/0! | #DIV/0! | 159400
#DIV/0! | #DIV/0! | 159300
#DIV/0! | #DIV/0! | 159200
#DIV/0! | #DIV/0! | 159100
#DIV/0! | #DIV/0! | 159000
#DIV/0! | #DIV/0! | 158900
#DIV/0! | #DIV/0! | 158800
#DIV/0! | #DIV/0! | 158700
#DIV/0! | #DIV/0! | 158600
#DIV/0! | #DIV/0! | 158500
#DIV/0! | #DIV/0! | 158400
#DIV/0! | #DIV/0! | 158300
#DIV/0! | #DIV/0! | 158200
#DIV/0! | #DIV/0! | 158100
#DIV/0! | #DIV/0! | 158000
#DIV/0! | #DIV/0! | 157900
#DIV/0! | #DIV/0! | 157800
#DIV/0! | #DIV/0! | 157700
#DIV/0! | #DIV/0! | 157600
#DIV/0! | #DIV/0! | 157500
#DIV/0! | #DIV/0! | 157400
#DIV/0! | #DIV/0! | 157300
#DIV/0! | #DIV/0! | 157200
#DIV/0! | #DIV/0! | 157100
#DIV/0! | #DIV/0! | 157000
#DIV/0! | #DIV/0! | 156900
#DIV/0! | #DIV/0! | 156800
#DIV/0! | #DIV/0! | 156700
#DIV/0! | #DIV/0! | 156600
#DIV/0! | #DIV/0! | 156500
#DIV/0! | #DIV/0! | 156400
#DIV/0! | #DIV/0! | 156300
#DIV/0! | #DIV/0! | 156200
#DIV/0! | #DIV/0! | 156100
#DIV/0! | #DIV/0! | 156000
#DIV/0! | #DIV/0! | 155900
#DIV/0! | #DIV/0! | 155800
#DIV/0! | #DIV/0! | 155700
#DIV/0! | #DIV/0! | 155600
#DIV/0! | #DIV/0! | 155500
#DIV/0! | #DIV/0! | 155400
#DIV/0! | #DIV/0! | 155300
#DIV/0! | #DIV/0! | 155200
#DIV/0! | #DIV/0! | 155100
#DIV/0! | #DIV/0! | 155000
#DIV/0! | #DIV/0! | 154900
#DIV/0! | #DIV/0! | 154800
#DIV/0! | #DIV/0! | 154700
#DIV/0! | #DIV/0! | 154600
#DIV/0! | #DIV/0! | 154500
#DIV/0! | #DIV/0! | 154400
#DIV/0! | #DIV/0! | 154300
#DIV/0! | #DIV/0! | 154200
#DIV/0! | #DIV/0! | 154100
#DIV/0! | #DIV/0! | 154000
#DIV/0! | #DIV/0! | 153900
#DIV/0! | #DIV/0! | 153800
#DIV/0! | #DIV/0! | 153700
#DIV/0! | #DIV/0! | 153600
#DIV/0! | #DIV/0! | 153500
#DIV/0! | #DIV/0! | 153400
#DIV/0! | #DIV/0! | 153300
#DIV/0! | #DIV/0! | 153200
#DIV/0! | #DIV/0! | 153100
#DIV/0! | #DIV/0! | 153000
#DIV/0! | #DIV/0! | 152900
#DIV/0! | #DIV/0! | 152800
#DIV/0! | #DIV/0! | 152700
#DIV/0! | #DIV/0! | 152600
#DIV/0! | #DIV/0! | 152500
#DIV/0! | #DIV/0! | 152400
#DIV/0! | #DIV/0! | 152300
#DIV/0! | #DIV/0! | 152200
#DIV/0! | #DIV/0! | 152100
#DIV/0! | #DIV/0! | 152000
#DIV/0! | #DIV/0! | 151900
#DIV/0! | #DIV/0! | 151800
#DIV/0! | #DIV/0! | 151700
#DIV/0! | #DIV/0! | 151600
#DIV/0! | #DIV/0! | 151500
#DIV/0! | #DIV/0! | 151400
#DIV/0! | #DIV/0! | 151300
#DIV/0! | #DIV/0! | 151200
#DIV/0! | #DIV/0! | 151100
#DIV/0! | #DIV/0! | 151000
#DIV/0! | #DIV/0! | 150900
#DIV/0! | #DIV/0! | 150800
#DIV/0! | #DIV/0! | 150700
#DIV/0! | #DIV/0! | 150600
#DIV/0! | #DIV/0! | 150500
#DIV/0! | #DIV/0! | 150400
#DIV/0! | #DIV/0! | 150300
#DIV/0! | #DIV/0! | 150200
#DIV/0! | #DIV/0! | 150100
#DIV/0! | #DIV/0! | 150000
#DIV/0! | #DIV/0! | 149900
#DIV/0! | #DIV/0! | 149800
#DIV/0! | #DIV/0! | 149700
#DIV/0! | #DIV/0! | 149600
#DIV/0! | #DIV/0! | 149500
#DIV/0! | #DIV/0! | 149400
#DIV/0! | #DIV/0! | 149300
#DIV/0! | #DIV/0! | 149200
#DIV/0! | #DIV/0! | 149100
#DIV/0! | #DIV/0! | 149000
#DIV/0! | #DIV/0! | 148900
#DIV/0! | #DIV/0! | 148800
#DIV/0! | #DIV/0! | 148700
#DIV/0! | #DIV/0! | 148600
#DIV/0! | #DIV/0! | 148500
#DIV/0! | #DIV/0! | 148400
#DIV/0! | #DIV/0! | 148300
#DIV/0! | #DIV/0! | 148200
#DIV/0! | #DIV/0! | 148100
#DIV/0! | #DIV/0! | 148000
#DIV/0! | #DIV/0! | 147900
#DIV/0! | #DIV/0! | 147800
#DIV/0! | #DIV/0! | 147700
#DIV/0! | #DIV/0! | 147600
#DIV/0! | #DIV/0! | 147500
#DIV/0! | #DIV/0! | 147400
#DIV/0! | #DIV/0! | 147300
#DIV/0! | #DIV/0! | 147200
#DIV/0! | #DIV/0! | 147100
#DIV/0! | #DIV/0! | 147000
#DIV/0! | #DIV/0! | 146900
#DIV/0! | #DIV/0! | 146800
#DIV/0! | #DIV/0! | 146700
#DIV/0! | #DIV/0! | 146600
#DIV/0! | #DIV/0! | 146500
#DIV/0! | #DIV/0! | 146400
#DIV/0! | #DIV/0! | 146300
#DIV/0! | #DIV/0! | 146200
#DIV/0! | #DIV/0! | 146100
#DIV/0! | #DIV/0! | 146000
#DIV/0! | #DIV/0! | 145900
#DIV/0! | #DIV/0! | 145800
#DIV/0! | #DIV/0! | 145700
#DIV/0! | #DIV/0! | 145600
#DIV/0! | #DIV/0! | 145500
#DIV/0! | #DIV/0! | 145400
#DIV/0! | #DIV/0! | 145300
#DIV/0! | #DIV/0! | 145200
#DIV/0! | #DIV/0! | 145100
#DIV/0! | #DIV/0! | 145000
#DIV/0! | #DIV/0! | 144900
#DIV/0! | #DIV/0! | 144800
#DIV/0! | #DIV/0! | 144700
#DIV/0! | #DIV/0! | 144600
#DIV/0! | #DIV/0! | 144500
#DIV/0! | #DIV/0! | 144400
#DIV/0! | #DIV/0! | 144300
#DIV/0! | #DIV/0! | 144200
#DIV/0! | #DIV/0! | 144100
#DIV/0! | #DIV/0! | 144000
#DIV/0! | #DIV/0! | 143900
#DIV/0! | #DIV/0! | 143800
#DIV/0! | #DIV/0! | 143700
#DIV/0! | #DIV/0! | 143600
#DIV/0! | #DIV/0! | 143500
#DIV/0! | #DIV/0! | 143400
#DIV/0! | #DIV/0! | 143300
#DIV/0! | #DIV/0! | 143200
#DIV/0! | #DIV/0! | 143100
#DIV/0! | #DIV/0! | 143000
#DIV/0! | #DIV/0! | 142900
#DIV/0! | #DIV/0! | 142800
#DIV/0! | #DIV/0! | 142700
#DIV/0! | #DIV/0! | 142600
#DIV/0! | #DIV/0! | 142500
#DIV/0! | #DIV/0! | 142400
#DIV/0! | #DIV/0! | 142300
#DIV/0! | #DIV/0! | 142200
#DIV/0! | #DIV/0! | 142100
#DIV/0! | #DIV/0! | 142000
#DIV/0! | #DIV/0! | 141900
#DIV/0! | #DIV/0! | 141800
#DIV/0! | #DIV/0! | 141700
#DIV/0! | #DIV/0! | 141600
#DIV/0! | #DIV/0! | 141500
#DIV/0! | #DIV/0! | 141400
#DIV/0! | #DIV/0! | 141300
#DIV/0! | #DIV/0! | 141200
#DIV/0! | #DIV/0! | 141100
#DIV/0! | #DIV/0! | 141000
#DIV/0! | #DIV/0! | 140900
#DIV/0! | #DIV/0! | 140800
#DIV/0! | #DIV/0! | 140700
#DIV/0! | #DIV/0! | 140600
#DIV/0! | #DIV/0! | 140500
#DIV/0! | #DIV/0! | 140400
#DIV/0! | #DIV/0! | 140300
#DIV/0! | #DIV/0! | 140200
#DIV/0! | #DIV/0! | 140100
#DIV/0! | #DIV/0! | 140000
#DIV/0! | #DIV/0! | 139900
#DIV/0! | #DIV/0! | 139800
#DIV/0! | #DIV/0! | 139700
#DIV/0! | #DIV/0! | 139600
#DIV/0! | #DIV/0! | 139500
#DIV/0! | #DIV/0! | 139400
#DIV/0! | #DIV/0! | 139300
#DIV/0! | #DIV/0! | 139200
#DIV/0! | #DIV/0! | 139100
#DIV/0! | #DIV/0! | 139000
#DIV/0! | #DIV/0! | 138900
#DIV/0! | #DIV/0! | 138800
#DIV/0! | #DIV/0! | 138700
#DIV/0! | #DIV/0! | 138600
#DIV/0! | #DIV/0! | 138500
#DIV/0! | #DIV/0! | 138400
#DIV/0! | #DIV/0! | 138300
#DIV/0! | #DIV/0! | 138200
#DIV/0! | #DIV/0! | 138100
#DIV/0! | #DIV/0! | 138000
#DIV/0! | #DIV/0! | 137900
#DIV/0! | #DIV/0! | 137800
#DIV/0! | #DIV/0! | 137700
#DIV/0! | #DIV/0! | 137600
#DIV/0! | #DIV/0! | 137500
#DIV/0! | #DIV/0! | 137400
#DIV/0! | #DIV/0! | 137300
#DIV/0! | #DIV/0! | 137200
#DIV/0! | #DIV/0! | 137100
#DIV/0! | #DIV/0! | 137000
#DIV/0! | #DIV/0! | 136900
#DIV/0! | #DIV/0! | 136800
#DIV/0! | #DIV/0! | 136700
#DIV/0! | #DIV/0! | 136600
#DIV/0! | #DIV/0! | 136500
#DIV/0! | #DIV/0! | 136400
#DIV/0! | #DIV/0! | 136300
#DIV/0! | #DIV/0! | 136200
#DIV/0! | #DIV/0! | 136100
#DIV/0! | #DIV/0! | 136000
#DIV/0! | #DIV/0! | 135900
#DIV/0! | #DIV/0! | 135800
#DIV/0! | #DIV/0! | 135700
#DIV/0! | #DIV/0! | 135600
#DIV/0! | #DIV/0! | 135500
#DIV/0! | #DIV/0! | 135400
#DIV/0! | #DIV/0! | 135300
#DIV/0! | #DIV/0! | 135200
#DIV/0! | #DIV/0! | 135100
#DIV/0! | #DIV/0! | 135000
#DIV/0! | #DIV/0! | 134900
#DIV/0! | #DIV/0! | 134800
#DIV/0! | #DIV/0! | 134700
#DIV/0! | #DIV/0! | 134600
#DIV/0! | #DIV/0! | 134500
#DIV/0! | #DIV/0! | 134400
#DIV/0! | #DIV/0! | 134300
#DIV/0! | #DIV/0! | 134200
#DIV/0! | #DIV/0! | 134100
#DIV/0! | #DIV/0! | 134000
#DIV/0! | #DIV/0! | 133900
#DIV/0! | #DIV/0! | 133800
#DIV/0! | #DIV/0! | 133700
#DIV/0! | #DIV/0! | 133600
#DIV/0! | #DIV/0! | 133500
#DIV/0! | #DIV/0! | 133400
#DIV/0! | #DIV/0! | 133300
#DIV/0! | #DIV/0! | 133200
#DIV/0! | #DIV/0! | 133100
#DIV/0! | #DIV/0! | 133000
#DIV/0! | #DIV/0! | 132900
#DIV/0! | #DIV/0! | 132800
#DIV/0! | #DIV/0! | 132700
#DIV/0! | #DIV/0! | 132600
#DIV/0! | #DIV/0! | 132500
#DIV/0! | #DIV/0! | 132400
#DIV/0! | #DIV/0! | 132300
#DIV/0! | #DIV/0! | 132200
#DIV/0! | #DIV/0! | 132100
#DIV/0! | #DIV/0! | 132000
#DIV/0! | #DIV/0! | 131900
#DIV/0! | #DIV/0! | 131800
#DIV/0! | #DIV/0! | 131700
#DIV/0! | #DIV/0! | 131600
#DIV/0! | #DIV/0! | 131500
#DIV/0! | #DIV/0! | 131400
#DIV/0! | #DIV/0! | 131300
#DIV/0! | #DIV/0! | 131200
#DIV/0! | #DIV/0! | 131100
#DIV/0! | #DIV/0! | 131000
#DIV/0! | #DIV/0! | 130900
#DIV/0! | #DIV/0! | 130800
#DIV/0! | #DIV/0! | 130700
#DIV/0! | #DIV/0! | 130600
#DIV/0! | #DIV/0! | 130500
#DIV/0! | #DIV/0! | 130400
#DIV/0! | #DIV/0! | 130300
#DIV/0! | #DIV/0! | 130200
#DIV/0! | #DIV/0! | 130100
#DIV/0! | #DIV/0! | 130000
#DIV/0! | #DIV/0! | 129900
#DIV/0! | #DIV/0! | 129800
#DIV/0! | #DIV/0! | 129700
#DIV/0! | #DIV/0! | 129600
#DIV/0! | #DIV/0! | 129500
#DIV/0! | #DIV/0! | 129400
#DIV/0! | #DIV/0! | 129300
#DIV/0! | #DIV/0! | 129200
#DIV/0! | #DIV/0! | 129100
#DIV/0! | #DIV/0! | 129000
#DIV/0! | #DIV/0! | 128900
#DIV/0! | #DIV/0! | 128800
#DIV/0! | #DIV/0! | 128700
#DIV/0! | #DIV/0! | 128600
#DIV/0! | #DIV/0! | 128500
#DIV/0! | #DIV/0! | 128400
#DIV/0! | #DIV/0! | 128300
#DIV/0! | #DIV/0! | 128200
#DIV/0! | #DIV/0! | 128100
#DIV/0! | #DIV/0! | 128000
#DIV/0! | #DIV/0! | 127900
#DIV/0! | #DIV/0! | 127800
#DIV/0! | #DIV/0! | 127700
#DIV/0! | #DIV/0! | 127600
#DIV/0! | #DIV/0! | 127500
#DIV/0! | #DIV/0! | 127400
#DIV/0! | #DIV/0! | 127300
#DIV/0! | #DIV/0! | 127200
#DIV/0! | #DIV/0! | 127100
#DIV/0! | #DIV/0! | 127000
#DIV/0! | #DIV/0! | 126900
#DIV/0! | #DIV/0! | 126800
#DIV/0! | #DIV/0! | 126700
#DIV/0! | #DIV/0! | 126600
#DIV/0! | #DIV/0! | 126500
#DIV/0! | #DIV/0! | 126400
#DIV/0! | #DIV/0! | 126300
#DIV/0! | #DIV/0! | 126200
#DIV/0! | #DIV/0! | 126100
#DIV/0! | #DIV/0! | 126000
#DIV/0! | #DIV/0! | 125900
#DIV/0! | #DIV/0! | 125800
#DIV/0! | #DIV/0! | 125700
#DIV/0! | #DIV/0! | 125600
#DIV/0! | #DIV/0! | 125500
#DIV/0! | #DIV/0! | 125400
#DIV/0! | #DIV/0! | 125300
#DIV/0! | #DIV/0! | 125200
#DIV/0! | #DIV/0! | 125100
#DIV/0! | #DIV/0! | 125000
#DIV/0! | #DIV/0! | 124900
#DIV/0! | #DIV/0! | 124800
#DIV/0! | #DIV/0! | 124700
#DIV/0! | #DIV/0! | 124600
#DIV/0! | #DIV/0! | 124500
#DIV/0! | #DIV/0! | 124400
#DIV/0! | #DIV/0! | 124300
#DIV/0! | #DIV/0! | 124200
#DIV/0! | #DIV/0! | 124100
#DIV/0! | #DIV/0! | 124000
#DIV/0! | #DIV/0! | 123900
#DIV/0! | #DIV/0! | 123800
#DIV/0! | #DIV/0! | 123700
#DIV/0! | #DIV/0! | 123600
#DIV/0! | #DIV/0! | 123500
#DIV/0! | #DIV/0! | 123400
#DIV/0! | #DIV/0! | 123300
#DIV/0! | #DIV/0! | 123200
#DIV/0! | #DIV/0! | 123100
#DIV/0! | #DIV/0! | 123000
#DIV/0! | #DIV/0! | 122900
#DIV/0! | #DIV/0! | 122800
#DIV/0! | #DIV/0! | 122700
#DIV/0! | #DIV/0! | 122600
#DIV/0! | #DIV/0! | 122500
#DIV/0! | #DIV/0! | 122400
#DIV/0! | #DIV/0! | 122300
#DIV/0! | #DIV/0! | 122200
#DIV/0! | #DIV/0! | 122100
#DIV/0! | #DIV/0! | 122000
#DIV/0! | #DIV/0! | 121900
#DIV/0! | #DIV/0! | 121800
#DIV/0! | #DIV/0! | 121700
#DIV/0! | #DIV/0! | 121600
#DIV/0! | #DIV/0! | 121500
#DIV/0! | #DIV/0! | 121400
#DIV/0! | #DIV/0! | 121300
#DIV/0! | #DIV/0! | 121200
#DIV/0! | #DIV/0! | 121100
#DIV/0! | #DIV/0! | 121000
#DIV/0! | #DIV/0! | 120900
#DIV/0! | #DIV/0! | 120800
#DIV/0! | #DIV/0! | 120700
#DIV/0! | #DIV/0! | 120600
#DIV/0! | #DIV/0! | 120500
#DIV/0! | #DIV/0! | 120400
#DIV/0! | #DIV/0! | 120300
#DIV/0! | #DIV/0! | 120200
#DIV/0! | #DIV/0! | 120100
#DIV/0! | #DIV/0! | 120000
#DIV/0! | #DIV/0! | 119900
#DIV/0! | #DIV/0! | 119800
#DIV/0! | #DIV/0! | 119700
#DIV/0! | #DIV/0! | 119600
#DIV/0! | #DIV/0! | 119500
#DIV/0! | #DIV/0! | 119400
#DIV/0! | #DIV/0! | 119300
#DIV/0! | #DIV/0! | 119200
#DIV/0! | #DIV/0! | 119100
#DIV/0! | #DIV/0! | 119000
#DIV/0! | #DIV/0! | 118900
#DIV/0! | #DIV/0! | 118800
#DIV/0! | #DIV/0! | 118700
#DIV/0! | #DIV/0! | 118600
#DIV/0! | #DIV/0! | 118500
#DIV/0! | #DIV/0! | 118400
#DIV/0! | #DIV/0! | 118300
#DIV/0! | #DIV/0! | 118200
#DIV/0! | #DIV/0! | 118100
#DIV/0! | #DIV/0! | 118000
#DIV/0! | #DIV/0! | 117900
#DIV/0! | #DIV/0! | 117800
#DIV/0! | #DIV/0! | 117700
#DIV/0! | #DIV/0! | 117600
#DIV/0! | #DIV/0! | 117500
#DIV/0! | #DIV/0! | 117400
#DIV/0! | #DIV/0! | 117300
#DIV/0! | #DIV/0! | 117200
#DIV/0! | #DIV/0! | 117100
#DIV/0! | #DIV/0! | 117000
#DIV/0! | #DIV/0! | 116900
#DIV/0! | #DIV/0! | 116800
#DIV/0! | #DIV/0! | 116700
#DIV/0! | #DIV/0! | 116600
#DIV/0! | #DIV/0! | 116500
#DIV/0! | #DIV/0! | 116400
#DIV/0! | #DIV/0! | 116300
#DIV/0! | #DIV/0! | 116200
#DIV/0! | #DIV/0! | 116100
#DIV/0! | #DIV/0! | 116000
#DIV/0! | #DIV/0! | 115900
#DIV/0! | #DIV/0! | 115800
#DIV/0! | #DIV/0! | 115700
#DIV/0! | #DIV/0! | 115600
#DIV/0! | #DIV/0! | 115500
#DIV/0! | #DIV/0! | 115400
#DIV/0! | #DIV/0! | 115300
#DIV/0! | #DIV/0! | 115200
#DIV/0! | #DIV/0! | 115100
#DIV/0! | #DIV/0! | 115000
#DIV/0! | #DIV/0! | 114900
#DIV/0! | #DIV/0! | 114800
#DIV/0! | #DIV/0! | 114700
#DIV/0! | #DIV/0! | 114600
#DIV/0! | #DIV/0! | 114500
#DIV/0! | #DIV/0! | 114400
#DIV/0! | #DIV/0! | 114300
#DIV/0! | #DIV/0! | 114200
#DIV/0! | #DIV/0! | 114100
#DIV/0! | #DIV/0! | 114000
#DIV/0! | #DIV/0! | 113900
#DIV/0! | #DIV/0! | 113800
#DIV/0! | #DIV/0! | 113700
#DIV/0! | #DIV/0! | 113600
#DIV/0! | #DIV/0! | 113500
#DIV/0! | #DIV/0! | 113400
#DIV/0! | #DIV/0! | 113300
#DIV/0! | #DIV/0! | 113200
#DIV/0! | #DIV/0! | 113100
#DIV/0! | #DIV/0! | 113000
#DIV/0! | #DIV/0! | 112900
#DIV/0! | #DIV/0! | 112800
#DIV/0! | #DIV/0! | 112700
#DIV/0! | #DIV/0! | 112600
#DIV/0! | #DIV/0! | 112500
#DIV/0! | #DIV/0! | 112400
#DIV/0! | #DIV/0! | 112300
#DIV/0! | #DIV/0! | 112200
#DIV/0! | #DIV/0! | 112100
#DIV/0! | #DIV/0! | 112000
#DIV/0! | #DIV/0! | 111900
#DIV/0! | #DIV/0! | 111800
#DIV/0! | #DIV/0! | 111700
#DIV/0! | #DIV/0! | 111600
#DIV/0! | #DIV/0! | 111500
#DIV/0! | #DIV/0! | 111400
#DIV/0! | #DIV/0! | 111300
#DIV/0! | #DIV/0! | 111200
#DIV/0! | #DIV/0! | 111100
#DIV/0! | #DIV/0! | 111000
#DIV/0! | #DIV/0! | 110900
#DIV/0! | #DIV/0! | 110800
#DIV/0! | #DIV/0! | 110700
#DIV/0! | #DIV/0! | 110600
#DIV/0! | #DIV/0! | 110500
#DIV/0! | #DIV/0! | 110400
#DIV/0! | #DIV/0! | 110300
#DIV/0! | #DIV/0! | 110200
#DIV/0! | #DIV/0! | 110100
#DIV/0! | #DIV/0! | 110000
#DIV/0! | #DIV/0! | 109900
#DIV/0! | #DIV/0! | 109800
#DIV/0! | #DIV/0! | 109700
#DIV/0! | #DIV/0! | 109600
#DIV/0! | #DIV/0! | 109500
#DIV/0! | #DIV/0! | 109400
#DIV/0! | #DIV/0! | 109300
#DIV/0! | #DIV/0! | 109200
#DIV/0! | #DIV/0! | 109100
#DIV/0! | #DIV/0! | 109000
#DIV/0! | #DIV/0! | 108900
#DIV/0! | #DIV/0! | 108800
#DIV/0! | #DIV/0! | 108700
#DIV/0! | #DIV/0! | 108600
#DIV/0! | #DIV/0! | 108500
#DIV/0! | #DIV/0! | 108400
#DIV/0! | #DIV/0! | 108300
#DIV/0! | #DIV/0! | 108200
#DIV/0! | #DIV/0! | 108100
#DIV/0! | #DIV/0! | 108000
#DIV/0! | #DIV/0! | 107900
#DIV/0! | #DIV/0! | 107800
#DIV/0! | #DIV/0! | 107700
#DIV/0! | #DIV/0! | 107600
#DIV/0! | #DIV/0! | 107500
#DIV/0! | #DIV/0! | 107400
#DIV/0! | #DIV/0! | 107300
#DIV/0! | #DIV/0! | 107200
#DIV/0! | #DIV/0! | 107100
#DIV/0! | #DIV/0! | 107000
#DIV/0! | #DIV/0! | 106900
#DIV/0! | #DIV/0! | 106800
#DIV/0! | #DIV/0! | 106700
#DIV/0! | #DIV/0! | 106600
#DIV/0! | #DIV/0! | 106500
#DIV/0! | #DIV/0! | 106400
#DIV/0! | #DIV/0! | 106300
#DIV/0! | #DIV/0! | 106200
#DIV/0! | #DIV/0! | 106100
#DIV/0! | #DIV/0! | 106000
#DIV/0! | #DIV/0! | 105900
#DIV/0! | #DIV/0! | 105800
#DIV/0! | #DIV/0! | 105700
#DIV/0! | #DIV/0! | 105600
#DIV/0! | #DIV/0! | 105500
#DIV/0! | #DIV/0! | 105400
#DIV/0! | #DIV/0! | 105300
#DIV/0! | #DIV/0! | 105200
#DIV/0! | #DIV/0! | 105100
#DIV/0! | #DIV/0! | 105000
#DIV/0! | #DIV/0! | 104900
#DIV/0! | #DIV/0! | 104800
#DIV/0! | #DIV/0! | 104700
#DIV/0! | #DIV/0! | 104600
#DIV/0! | #DIV/0! | 104500
#DIV/0! | #DIV/0! | 104400
#DIV/0! | #DIV/0! | 104300
#DIV/0! | #DIV/0! | 104200
#DIV/0! | #DIV/0! | 104100
#DIV/0! | #DIV/0! | 104000
#DIV/0! | #DIV/0! | 103900
#DIV/0! | #DIV/0! | 103800
#DIV/0! | #DIV/0! | 103700
#DIV/0! | #DIV/0! | 103600
#DIV/0! | #DIV/0! | 103500
#DIV/0! | #DIV/0! | 103400
#DIV/0! | #DIV/0! | 103300
#DIV/0! | #DIV/0! | 103200
#DIV/0! | #DIV/0! | 103100
#DIV/0! | #DIV/0! | 103000
#DIV/0! | #DIV/0! | 102900
#DIV/0! | #DIV/0! | 102800
#DIV/0! | #DIV/0! | 102700
#DIV/0! | #DIV/0! | 102600
#DIV/0! | #DIV/0! | 102500
#DIV/0! | #DIV/0! | 102400
#DIV/0! | #DIV/0! | 102300
#DIV/0! | #DIV/0! | 102200
#DIV/0! | #DIV/0! | 102100
#DIV/0! | #DIV/0! | 102000
#DIV/0! | #DIV/0! | 101900
#DIV/0! | #DIV/0! | 101800
#DIV/0! | #DIV/0! | 101700
#DIV/0! | #DIV/0! | 101600
#DIV/0! | #DIV/0! | 101500
#DIV/0! | #DIV/0! | 101400
#DIV/0! | #DIV/0! | 101300
#DIV/0! | #DIV/0! | 101200
#DIV/0! | #DIV/0! | 101100
#DIV/0! | #DIV/0! | 101000
#DIV/0! | #DIV/0! | 100900
#DIV/0! | #DIV/0! | 100800