#DIV/0! | #DIV/0! | 100700
#DIV/0! | #DIV/0! | 100600
#DIV/0! | #DIV/0! | 100500
#DIV/0! | #DIV/0! | 100400
#DIV/0! | #DIV/0! | 100300
#DIV/0! | #DIV/0! | 100200
#DIV/0! | #DIV/0! | 100100
#DIV/0! | #DIV/0! | 100000
#DIV/0! | #DIV/0! | 99900
#DIV/0! | #DIV/0! | 99800
#DIV/0! | #DIV/0! | 99700
#DIV/0! | #DIV/0! | 99600
#DIV/0! | #DIV/0! | 99500
#DIV/0! | #DIV/0! | 99400
#DIV/0! | #DIV/0! | 99300
#DIV/0! | #DIV/0! | 99200
#DIV/0! | #DIV/0! | 99100
#DIV/0! | #DIV/0! | 99000
#DIV/0! | #DIV/0! | 98900
#DIV/0! | #DIV/0! | 98800
#DIV/0! | #DIV/0! | 98700
#DIV/0! | #DIV/0! | 98600
#DIV/0! | #DIV/0! | 98500
#DIV/0! | #DIV/0! | 98400
#DIV/0! | #DIV/0! | 98300
#DIV/0! | #DIV/0! | 98200
#DIV/0! | #DIV/0! | 98100
#DIV/0! | #DIV/0! | 98000
#DIV/0! | #DIV/0! | 97900
#DIV/0! | #DIV/0! | 97800
#DIV/0! | #DIV/0! | 97700
#DIV/0! | #DIV/0! | 97600
#DIV/0! | #DIV/0! | 97500
#DIV/0! | #DIV/0! | 97400
#DIV/0! | #DIV/0! | 97300
#DIV/0! | #DIV/0! | 97200
#DIV/0! | #DIV/0! | 97100
#DIV/0! | #DIV/0! | 97000
#DIV/0! | #DIV/0! | 96900
#DIV/0! | #DIV/0! | 96800
#DIV/0! | #DIV/0! | 96700
#DIV/0! | #DIV/0! | 96600
#DIV/0! | #DIV/0! | 96500
#DIV/0! | #DIV/0! | 96400
#DIV/0! | #DIV/0! | 96300
#DIV/0! | #DIV/0! | 96200
#DIV/0! | #DIV/0! | 96100
#DIV/0! | #DIV/0! | 96000
#DIV/0! | #DIV/0! | 95900
#DIV/0! | #DIV/0! | 95800
#DIV/0! | #DIV/0! | 95700
#DIV/0! | #DIV/0! | 95600
#DIV/0! | #DIV/0! | 95500
#DIV/0! | #DIV/0! | 95400
#DIV/0! | #DIV/0! | 95300
#DIV/0! | #DIV/0! | 95200
#DIV/0! | #DIV/0! | 95100
#DIV/0! | #DIV/0! | 95000
#DIV/0! | #DIV/0! | 94900
#DIV/0! | #DIV/0! | 94800
#DIV/0! | #DIV/0! | 94700
#DIV/0! | #DIV/0! | 94600
#DIV/0! | #DIV/0! | 94500
#DIV/0! | #DIV/0! | 94400
#DIV/0! | #DIV/0! | 94300
#DIV/0! | #DIV/0! | 94200
#DIV/0! | #DIV/0! | 94100
#DIV/0! | #DIV/0! | 94000
#DIV/0! | #DIV/0! | 93900
#DIV/0! | #DIV/0! | 93800
#DIV/0! | #DIV/0! | 93700
#DIV/0! | #DIV/0! | 93600
#DIV/0! | #DIV/0! | 93500
#DIV/0! | #DIV/0! | 93400
#DIV/0! | #DIV/0! | 93300
#DIV/0! | #DIV/0! | 93200
#DIV/0! | #DIV/0! | 93100
#DIV/0! | #DIV/0! | 93000
#DIV/0! | #DIV/0! | 92900
#DIV/0! | #DIV/0! | 92800
#DIV/0! | #DIV/0! | 92700
#DIV/0! | #DIV/0! | 92600
#DIV/0! | #DIV/0! | 92500
#DIV/0! | #DIV/0! | 92400
#DIV/0! | #DIV/0! | 92300
#DIV/0! | #DIV/0! | 92200
#DIV/0! | #DIV/0! | 92100
#DIV/0! | #DIV/0! | 92000
#DIV/0! | #DIV/0! | 91900
#DIV/0! | #DIV/0! | 91800
#DIV/0! | #DIV/0! | 91700
#DIV/0! | #DIV/0! | 91600
#DIV/0! | #DIV/0! | 91500
#DIV/0! | #DIV/0! | 91400
#DIV/0! | #DIV/0! | 91300
#DIV/0! | #DIV/0! | 91200
#DIV/0! | #DIV/0! | 91100
#DIV/0! | #DIV/0! | 91000
#DIV/0! | #DIV/0! | 90900
#DIV/0! | #DIV/0! | 90800
#DIV/0! | #DIV/0! | 90700
#DIV/0! | #DIV/0! | 90600
#DIV/0! | #DIV/0! | 90500
#DIV/0! | #DIV/0! | 90400
#DIV/0! | #DIV/0! | 90300
#DIV/0! | #DIV/0! | 90200
#DIV/0! | #DIV/0! | 90100
#DIV/0! | #DIV/0! | 90000
#DIV/0! | #DIV/0! | 89900
#DIV/0! | #DIV/0! | 89800
#DIV/0! | #DIV/0! | 89700
#DIV/0! | #DIV/0! | 89600
#DIV/0! | #DIV/0! | 89500
#DIV/0! | #DIV/0! | 89400
#DIV/0! | #DIV/0! | 89300
#DIV/0! | #DIV/0! | 89200
#DIV/0! | #DIV/0! | 89100
#DIV/0! | #DIV/0! | 89000
#DIV/0! | #DIV/0! | 88900
#DIV/0! | #DIV/0! | 88800
#DIV/0! | #DIV/0! | 88700
#DIV/0! | #DIV/0! | 88600
#DIV/0! | #DIV/0! | 88500
#DIV/0! | #DIV/0! | 88400
#DIV/0! | #DIV/0! | 88300
#DIV/0! | #DIV/0! | 88200
#DIV/0! | #DIV/0! | 88100
#DIV/0! | #DIV/0! | 88000
#DIV/0! | #DIV/0! | 87900
#DIV/0! | #DIV/0! | 87800
#DIV/0! | #DIV/0! | 87700
#DIV/0! | #DIV/0! | 87600
#DIV/0! | #DIV/0! | 87500
#DIV/0! | #DIV/0! | 87400
#DIV/0! | #DIV/0! | 87300
#DIV/0! | #DIV/0! | 87200
#DIV/0! | #DIV/0! | 87100
#DIV/0! | #DIV/0! | 87000
#DIV/0! | #DIV/0! | 86900
#DIV/0! | #DIV/0! | 86800
#DIV/0! | #DIV/0! | 86700
#DIV/0! | #DIV/0! | 86600
#DIV/0! | #DIV/0! | 86500
#DIV/0! | #DIV/0! | 86400
#DIV/0! | #DIV/0! | 86300
#DIV/0! | #DIV/0! | 86200
#DIV/0! | #DIV/0! | 86100
#DIV/0! | #DIV/0! | 86000
#DIV/0! | #DIV/0! | 85900
#DIV/0! | #DIV/0! | 85800
#DIV/0! | #DIV/0! | 85700
#DIV/0! | #DIV/0! | 85600
#DIV/0! | #DIV/0! | 85500
#DIV/0! | #DIV/0! | 85400
#DIV/0! | #DIV/0! | 85300
#DIV/0! | #DIV/0! | 85200
#DIV/0! | #DIV/0! | 85100
#DIV/0! | #DIV/0! | 85000
#DIV/0! | #DIV/0! | 84900
#DIV/0! | #DIV/0! | 84800
#DIV/0! | #DIV/0! | 84700
#DIV/0! | #DIV/0! | 84600
#DIV/0! | #DIV/0! | 84500
#DIV/0! | #DIV/0! | 84400
#DIV/0! | #DIV/0! | 84300
#DIV/0! | #DIV/0! | 84200
#DIV/0! | #DIV/0! | 84100
#DIV/0! | #DIV/0! | 84000
#DIV/0! | #DIV/0! | 83900
#DIV/0! | #DIV/0! | 83800
#DIV/0! | #DIV/0! | 83700
#DIV/0! | #DIV/0! | 83600
#DIV/0! | #DIV/0! | 83500
#DIV/0! | #DIV/0! | 83400
#DIV/0! | #DIV/0! | 83300
#DIV/0! | #DIV/0! | 83200
#DIV/0! | #DIV/0! | 83100
#DIV/0! | #DIV/0! | 83000
#DIV/0! | #DIV/0! | 82900
#DIV/0! | #DIV/0! | 82800
#DIV/0! | #DIV/0! | 82700
#DIV/0! | #DIV/0! | 82600
#DIV/0! | #DIV/0! | 82500
#DIV/0! | #DIV/0! | 82400
#DIV/0! | #DIV/0! | 82300
#DIV/0! | #DIV/0! | 82200
#DIV/0! | #DIV/0! | 82100
#DIV/0! | #DIV/0! | 82000
#DIV/0! | #DIV/0! | 81900
#DIV/0! | #DIV/0! | 81800
#DIV/0! | #DIV/0! | 81700
#DIV/0! | #DIV/0! | 81600
#DIV/0! | #DIV/0! | 81500
#DIV/0! | #DIV/0! | 81400
#DIV/0! | #DIV/0! | 81300
#DIV/0! | #DIV/0! | 81200
#DIV/0! | #DIV/0! | 81100
#DIV/0! | #DIV/0! | 81000
#DIV/0! | #DIV/0! | 80900
#DIV/0! | #DIV/0! | 80800
#DIV/0! | #DIV/0! | 80700
#DIV/0! | #DIV/0! | 80600
#DIV/0! | #DIV/0! | 80500
#DIV/0! | #DIV/0! | 80400
#DIV/0! | #DIV/0! | 80300
#DIV/0! | #DIV/0! | 80200
#DIV/0! | #DIV/0! | 80100
#DIV/0! | #DIV/0! | 80000
#DIV/0! | #DIV/0! | 79900
#DIV/0! | #DIV/0! | 79800
#DIV/0! | #DIV/0! | 79700
#DIV/0! | #DIV/0! | 79600
#DIV/0! | #DIV/0! | 79500
#DIV/0! | #DIV/0! | 79400
#DIV/0! | #DIV/0! | 79300
#DIV/0! | #DIV/0! | 79200
#DIV/0! | #DIV/0! | 79100
#DIV/0! | #DIV/0! | 79000
#DIV/0! | #DIV/0! | 78900
#DIV/0! | #DIV/0! | 78800
#DIV/0! | #DIV/0! | 78700
#DIV/0! | #DIV/0! | 78600
#DIV/0! | #DIV/0! | 78500
#DIV/0! | #DIV/0! | 78400
#DIV/0! | #DIV/0! | 78300
#DIV/0! | #DIV/0! | 78200
#DIV/0! | #DIV/0! | 78100
#DIV/0! | #DIV/0! | 78000
#DIV/0! | #DIV/0! | 77900
#DIV/0! | #DIV/0! | 77800
#DIV/0! | #DIV/0! | 77700
#DIV/0! | #DIV/0! | 77600
#DIV/0! | #DIV/0! | 77500
#DIV/0! | #DIV/0! | 77400
#DIV/0! | #DIV/0! | 77300
#DIV/0! | #DIV/0! | 77200
#DIV/0! | #DIV/0! | 77100
#DIV/0! | #DIV/0! | 77000
#DIV/0! | #DIV/0! | 76900
#DIV/0! | #DIV/0! | 76800
#DIV/0! | #DIV/0! | 76700
#DIV/0! | #DIV/0! | 76600
#DIV/0! | #DIV/0! | 76500
#DIV/0! | #DIV/0! | 76400
#DIV/0! | #DIV/0! | 76300
#DIV/0! | #DIV/0! | 76200
#DIV/0! | #DIV/0! | 76100
#DIV/0! | #DIV/0! | 76000
#DIV/0! | #DIV/0! | 75900
#DIV/0! | #DIV/0! | 75800
#DIV/0! | #DIV/0! | 75700
#DIV/0! | #DIV/0! | 75600
#DIV/0! | #DIV/0! | 75500
#DIV/0! | #DIV/0! | 75400
#DIV/0! | #DIV/0! | 75300
#DIV/0! | #DIV/0! | 75200
#DIV/0! | #DIV/0! | 75100
#DIV/0! | #DIV/0! | 75000
#DIV/0! | #DIV/0! | 74900
#DIV/0! | #DIV/0! | 74800
#DIV/0! | #DIV/0! | 74700
#DIV/0! | #DIV/0! | 74600
#DIV/0! | #DIV/0! | 74500
#DIV/0! | #DIV/0! | 74400
#DIV/0! | #DIV/0! | 74300
#DIV/0! | #DIV/0! | 74200
#DIV/0! | #DIV/0! | 74100
#DIV/0! | #DIV/0! | 74000
#DIV/0! | #DIV/0! | 73900
#DIV/0! | #DIV/0! | 73800
#DIV/0! | #DIV/0! | 73700
#DIV/0! | #DIV/0! | 73600
#DIV/0! | #DIV/0! | 73500
#DIV/0! | #DIV/0! | 73400
#DIV/0! | #DIV/0! | 73300
#DIV/0! | #DIV/0! | 73200
#DIV/0! | #DIV/0! | 73100
#DIV/0! | #DIV/0! | 73000
#DIV/0! | #DIV/0! | 72900
#DIV/0! | #DIV/0! | 72800
#DIV/0! | #DIV/0! | 72700
#DIV/0! | #DIV/0! | 72600
#DIV/0! | #DIV/0! | 72500
#DIV/0! | #DIV/0! | 72400
#DIV/0! | #DIV/0! | 72300
#DIV/0! | #DIV/0! | 72200
#DIV/0! | #DIV/0! | 72100
#DIV/0! | #DIV/0! | 72000
#DIV/0! | #DIV/0! | 71900
#DIV/0! | #DIV/0! | 71800
#DIV/0! | #DIV/0! | 71700
#DIV/0! | #DIV/0! | 71600
#DIV/0! | #DIV/0! | 71500
#DIV/0! | #DIV/0! | 71400
#DIV/0! | #DIV/0! | 71300
#DIV/0! | #DIV/0! | 71200
#DIV/0! | #DIV/0! | 71100
#DIV/0! | #DIV/0! | 71000
#DIV/0! | #DIV/0! | 70900
#DIV/0! | #DIV/0! | 70800
#DIV/0! | #DIV/0! | 70700
#DIV/0! | #DIV/0! | 70600
#DIV/0! | #DIV/0! | 70500
#DIV/0! | #DIV/0! | 70400
#DIV/0! | #DIV/0! | 70300
#DIV/0! | #DIV/0! | 70200
#DIV/0! | #DIV/0! | 70100
#DIV/0! | #DIV/0! | 70000
#DIV/0! | #DIV/0! | 69900
#DIV/0! | #DIV/0! | 69800
#DIV/0! | #DIV/0! | 69700
#DIV/0! | #DIV/0! | 69600
#DIV/0! | #DIV/0! | 69500
#DIV/0! | #DIV/0! | 69400
#DIV/0! | #DIV/0! | 69300
#DIV/0! | #DIV/0! | 69200
#DIV/0! | #DIV/0! | 69100
#DIV/0! | #DIV/0! | 69000
#DIV/0! | #DIV/0! | 68900
#DIV/0! | #DIV/0! | 68800
#DIV/0! | #DIV/0! | 68700
#DIV/0! | #DIV/0! | 68600
#DIV/0! | #DIV/0! | 68500
#DIV/0! | #DIV/0! | 68400
#DIV/0! | #DIV/0! | 68300
#DIV/0! | #DIV/0! | 68200
#DIV/0! | #DIV/0! | 68100
#DIV/0! | #DIV/0! | 68000
#DIV/0! | #DIV/0! | 67900
#DIV/0! | #DIV/0! | 67800
#DIV/0! | #DIV/0! | 67700
#DIV/0! | #DIV/0! | 67600
#DIV/0! | #DIV/0! | 67500
#DIV/0! | #DIV/0! | 67400
#DIV/0! | #DIV/0! | 67300
#DIV/0! | #DIV/0! | 67200
#DIV/0! | #DIV/0! | 67100
#DIV/0! | #DIV/0! | 67000
#DIV/0! | #DIV/0! | 66900
#DIV/0! | #DIV/0! | 66800
#DIV/0! | #DIV/0! | 66700
#DIV/0! | #DIV/0! | 66600
#DIV/0! | #DIV/0! | 66500
#DIV/0! | #DIV/0! | 66400
#DIV/0! | #DIV/0! | 66300
#DIV/0! | #DIV/0! | 66200
#DIV/0! | #DIV/0! | 66100
#DIV/0! | #DIV/0! | 66000
#DIV/0! | #DIV/0! | 65900
#DIV/0! | #DIV/0! | 65800
#DIV/0! | #DIV/0! | 65700
#DIV/0! | #DIV/0! | 65600
#DIV/0! | #DIV/0! | 65500
#DIV/0! | #DIV/0! | 65400
#DIV/0! | #DIV/0! | 65300
#DIV/0! | #DIV/0! | 65200
#DIV/0! | #DIV/0! | 65100
#DIV/0! | #DIV/0! | 65000
#DIV/0! | #DIV/0! | 64900
#DIV/0! | #DIV/0! | 64800
#DIV/0! | #DIV/0! | 64700
#DIV/0! | #DIV/0! | 64600
#DIV/0! | #DIV/0! | 64500
#DIV/0! | #DIV/0! | 64400
#DIV/0! | #DIV/0! | 64300
#DIV/0! | #DIV/0! | 64200
#DIV/0! | #DIV/0! | 64100
#DIV/0! | #DIV/0! | 64000
#DIV/0! | #DIV/0! | 63900
#DIV/0! | #DIV/0! | 63800
#DIV/0! | #DIV/0! | 63700
#DIV/0! | #DIV/0! | 63600
#DIV/0! | #DIV/0! | 63500
#DIV/0! | #DIV/0! | 63400
#DIV/0! | #DIV/0! | 63300
#DIV/0! | #DIV/0! | 63200
#DIV/0! | #DIV/0! | 63100
#DIV/0! | #DIV/0! | 63000
#DIV/0! | #DIV/0! | 62900
#DIV/0! | #DIV/0! | 62800
#DIV/0! | #DIV/0! | 62700
#DIV/0! | #DIV/0! | 62600
#DIV/0! | #DIV/0! | 62500
#DIV/0! | #DIV/0! | 62400
#DIV/0! | #DIV/0! | 62300
#DIV/0! | #DIV/0! | 62200
#DIV/0! | #DIV/0! | 62100
#DIV/0! | #DIV/0! | 62000
#DIV/0! | #DIV/0! | 61900
#DIV/0! | #DIV/0! | 61800
#DIV/0! | #DIV/0! | 61700
#DIV/0! | #DIV/0! | 61600
#DIV/0! | #DIV/0! | 61500
#DIV/0! | #DIV/0! | 61400
#DIV/0! | #DIV/0! | 61300
#DIV/0! | #DIV/0! | 61200
#DIV/0! | #DIV/0! | 61100
#DIV/0! | #DIV/0! | 61000
#DIV/0! | #DIV/0! | 60900
#DIV/0! | #DIV/0! | 60800
#DIV/0! | #DIV/0! | 60700
#DIV/0! | #DIV/0! | 60600
#DIV/0! | #DIV/0! | 60500
#DIV/0! | #DIV/0! | 60400
#DIV/0! | #DIV/0! | 60300
#DIV/0! | #DIV/0! | 60200
#DIV/0! | #DIV/0! | 60100
#DIV/0! | #DIV/0! | 60000
#DIV/0! | #DIV/0! | 59900
#DIV/0! | #DIV/0! | 59800
#DIV/0! | #DIV/0! | 59700
#DIV/0! | #DIV/0! | 59600
#DIV/0! | #DIV/0! | 59500
#DIV/0! | #DIV/0! | 59400
#DIV/0! | #DIV/0! | 59300
#DIV/0! | #DIV/0! | 59200
#DIV/0! | #DIV/0! | 59100
#DIV/0! | #DIV/0! | 59000
#DIV/0! | #DIV/0! | 58900
#DIV/0! | #DIV/0! | 58800
#DIV/0! | #DIV/0! | 58700
#DIV/0! | #DIV/0! | 58600
#DIV/0! | #DIV/0! | 58500
#DIV/0! | #DIV/0! | 58400
#DIV/0! | #DIV/0! | 58300
#DIV/0! | #DIV/0! | 58200
#DIV/0! | #DIV/0! | 58100
#DIV/0! | #DIV/0! | 58000
#DIV/0! | #DIV/0! | 57900
#DIV/0! | #DIV/0! | 57800
#DIV/0! | #DIV/0! | 57700
#DIV/0! | #DIV/0! | 57600
#DIV/0! | #DIV/0! | 57500
#DIV/0! | #DIV/0! | 57400
#DIV/0! | #DIV/0! | 57300
#DIV/0! | #DIV/0! | 57200
#DIV/0! | #DIV/0! | 57100
#DIV/0! | #DIV/0! | 57000
#DIV/0! | #DIV/0! | 56900
#DIV/0! | #DIV/0! | 56800
#DIV/0! | #DIV/0! | 56700
#DIV/0! | #DIV/0! | 56600
#DIV/0! | #DIV/0! | 56500
#DIV/0! | #DIV/0! | 56400
#DIV/0! | #DIV/0! | 56300
#DIV/0! | #DIV/0! | 56200
#DIV/0! | #DIV/0! | 56100
#DIV/0! | #DIV/0! | 56000
#DIV/0! | #DIV/0! | 55900
#DIV/0! | #DIV/0! | 55800
#DIV/0! | #DIV/0! | 55700
#DIV/0! | #DIV/0! | 55600
#DIV/0! | #DIV/0! | 55500
#DIV/0! | #DIV/0! | 55400
#DIV/0! | #DIV/0! | 55300
#DIV/0! | #DIV/0! | 55200
#DIV/0! | #DIV/0! | 55100
#DIV/0! | #DIV/0! | 55000
#DIV/0! | #DIV/0! | 54900
#DIV/0! | #DIV/0! | 54800
#DIV/0! | #DIV/0! | 54700
#DIV/0! | #DIV/0! | 54600
#DIV/0! | #DIV/0! | 54500
#DIV/0! | #DIV/0! | 54400
#DIV/0! | #DIV/0! | 54300
#DIV/0! | #DIV/0! | 54200
#DIV/0! | #DIV/0! | 54100
#DIV/0! | #DIV/0! | 54000
#DIV/0! | #DIV/0! | 53900
#DIV/0! | #DIV/0! | 53800
#DIV/0! | #DIV/0! | 53700
#DIV/0! | #DIV/0! | 53600
#DIV/0! | #DIV/0! | 53500
#DIV/0! | #DIV/0! | 53400
#DIV/0! | #DIV/0! | 53300
#DIV/0! | #DIV/0! | 53200
#DIV/0! | #DIV/0! | 53100
#DIV/0! | #DIV/0! | 53000
#DIV/0! | #DIV/0! | 52900
#DIV/0! | #DIV/0! | 52800
#DIV/0! | #DIV/0! | 52700
#DIV/0! | #DIV/0! | 52600
#DIV/0! | #DIV/0! | 52500
#DIV/0! | #DIV/0! | 52400
#DIV/0! | #DIV/0! | 52300
#DIV/0! | #DIV/0! | 52200
#DIV/0! | #DIV/0! | 52100
#DIV/0! | #DIV/0! | 52000
#DIV/0! | #DIV/0! | 51900
#DIV/0! | #DIV/0! | 51800
#DIV/0! | #DIV/0! | 51700
#DIV/0! | #DIV/0! | 51600
#DIV/0! | #DIV/0! | 51500
#DIV/0! | #DIV/0! | 51400
#DIV/0! | #DIV/0! | 51300
#DIV/0! | #DIV/0! | 51200
#DIV/0! | #DIV/0! | 51100
#DIV/0! | #DIV/0! | 51000
#DIV/0! | #DIV/0! | 50900
#DIV/0! | #DIV/0! | 50800
#DIV/0! | #DIV/0! | 50700
#DIV/0! | #DIV/0! | 50600
#DIV/0! | #DIV/0! | 50500
#DIV/0! | #DIV/0! | 50400
#DIV/0! | #DIV/0! | 50300
#DIV/0! | #DIV/0! | 50200
#DIV/0! | #DIV/0! | 50100
#DIV/0! | #DIV/0! | 50000
#DIV/0! | #DIV/0! | 49900
#DIV/0! | #DIV/0! | 49800
#DIV/0! | #DIV/0! | 49700
#DIV/0! | #DIV/0! | 49600
#DIV/0! | #DIV/0! | 49500
#DIV/0! | #DIV/0! | 49400
#DIV/0! | #DIV/0! | 49300
#DIV/0! | #DIV/0! | 49200
#DIV/0! | #DIV/0! | 49100
#DIV/0! | #DIV/0! | 49000
#DIV/0! | #DIV/0! | 48900
#DIV/0! | #DIV/0! | 48800
#DIV/0! | #DIV/0! | 48700
#DIV/0! | #DIV/0! | 48600
#DIV/0! | #DIV/0! | 48500
#DIV/0! | #DIV/0! | 48400
#DIV/0! | #DIV/0! | 48300
#DIV/0! | #DIV/0! | 48200
#DIV/0! | #DIV/0! | 48100
#DIV/0! | #DIV/0! | 48000
#DIV/0! | #DIV/0! | 47900
#DIV/0! | #DIV/0! | 47800
#DIV/0! | #DIV/0! | 47700
#DIV/0! | #DIV/0! | 47600
#DIV/0! | #DIV/0! | 47500
#DIV/0! | #DIV/0! | 47400
#DIV/0! | #DIV/0! | 47300
#DIV/0! | #DIV/0! | 47200
#DIV/0! | #DIV/0! | 47100
#DIV/0! | #DIV/0! | 47000
#DIV/0! | #DIV/0! | 46900
#DIV/0! | #DIV/0! | 46800
#DIV/0! | #DIV/0! | 46700
#DIV/0! | #DIV/0! | 46600
#DIV/0! | #DIV/0! | 46500
#DIV/0! | #DIV/0! | 46400
#DIV/0! | #DIV/0! | 46300
#DIV/0! | #DIV/0! | 46200
#DIV/0! | #DIV/0! | 46100
#DIV/0! | #DIV/0! | 46000
#DIV/0! | #DIV/0! | 45900
#DIV/0! | #DIV/0! | 45800
#DIV/0! | #DIV/0! | 45700
#DIV/0! | #DIV/0! | 45600
#DIV/0! | #DIV/0! | 45500
#DIV/0! | #DIV/0! | 45400
#DIV/0! | #DIV/0! | 45300
#DIV/0! | #DIV/0! | 45200
#DIV/0! | #DIV/0! | 45100
#DIV/0! | #DIV/0! | 45000
#DIV/0! | #DIV/0! | 44900
#DIV/0! | #DIV/0! | 44800
#DIV/0! | #DIV/0! | 44700
#DIV/0! | #DIV/0! | 44600
#DIV/0! | #DIV/0! | 44500
#DIV/0! | #DIV/0! | 44400
#DIV/0! | #DIV/0! | 44300
#DIV/0! | #DIV/0! | 44200
#DIV/0! | #DIV/0! | 44100
#DIV/0! | #DIV/0! | 44000
#DIV/0! | #DIV/0! | 43900
#DIV/0! | #DIV/0! | 43800
#DIV/0! | #DIV/0! | 43700
#DIV/0! | #DIV/0! | 43600
#DIV/0! | #DIV/0! | 43500
#DIV/0! | #DIV/0! | 43400
#DIV/0! | #DIV/0! | 43300
#DIV/0! | #DIV/0! | 43200
#DIV/0! | #DIV/0! | 43100
#DIV/0! | #DIV/0! | 43000
#DIV/0! | #DIV/0! | 42900
#DIV/0! | #DIV/0! | 42800
#DIV/0! | #DIV/0! | 42700
#DIV/0! | #DIV/0! | 42600
#DIV/0! | #DIV/0! | 42500
#DIV/0! | #DIV/0! | 42400
#DIV/0! | #DIV/0! | 42300
#DIV/0! | #DIV/0! | 42200
#DIV/0! | #DIV/0! | 42100
#DIV/0! | #DIV/0! | 42000
#DIV/0! | #DIV/0! | 41900
#DIV/0! | #DIV/0! | 41800
#DIV/0! | #DIV/0! | 41700
#DIV/0! | #DIV/0! | 41600
#DIV/0! | #DIV/0! | 41500
#DIV/0! | #DIV/0! | 41400
#DIV/0! | #DIV/0! | 41300
#DIV/0! | #DIV/0! | 41200
#DIV/0! | #DIV/0! | 41100
#DIV/0! | #DIV/0! | 41000
#DIV/0! | #DIV/0! | 40900
#DIV/0! | #DIV/0! | 40800
#DIV/0! | #DIV/0! | 40700
#DIV/0! | #DIV/0! | 40600
#DIV/0! | #DIV/0! | 40500
#DIV/0! | #DIV/0! | 40400
#DIV/0! | #DIV/0! | 40300
#DIV/0! | #DIV/0! | 40200
#DIV/0! | #DIV/0! | 40100
#DIV/0! | #DIV/0! | 40000
#DIV/0! | #DIV/0! | 39900
#DIV/0! | #DIV/0! | 39800
#DIV/0! | #DIV/0! | 39700
#DIV/0! | #DIV/0! | 39600
#DIV/0! | #DIV/0! | 39500
#DIV/0! | #DIV/0! | 39400
#DIV/0! | #DIV/0! | 39300
#DIV/0! | #DIV/0! | 39200
#DIV/0! | #DIV/0! | 39100
#DIV/0! | #DIV/0! | 39000
#DIV/0! | #DIV/0! | 38900
#DIV/0! | #DIV/0! | 38800
#DIV/0! | #DIV/0! | 38700
#DIV/0! | #DIV/0! | 38600
#DIV/0! | #DIV/0! | 38500
#DIV/0! | #DIV/0! | 38400
#DIV/0! | #DIV/0! | 38300
#DIV/0! | #DIV/0! | 38200
#DIV/0! | #DIV/0! | 38100
#DIV/0! | #DIV/0! | 38000
#DIV/0! | #DIV/0! | 37900
#DIV/0! | #DIV/0! | 37800
#DIV/0! | #DIV/0! | 37700
#DIV/0! | #DIV/0! | 37600
#DIV/0! | #DIV/0! | 37500
#DIV/0! | #DIV/0! | 37400
#DIV/0! | #DIV/0! | 37300
#DIV/0! | #DIV/0! | 37200
#DIV/0! | #DIV/0! | 37100
#DIV/0! | #DIV/0! | 37000
#DIV/0! | #DIV/0! | 36900
#DIV/0! | #DIV/0! | 36800
#DIV/0! | #DIV/0! | 36700
#DIV/0! | #DIV/0! | 36600
#DIV/0! | #DIV/0! | 36500
#DIV/0! | #DIV/0! | 36400
#DIV/0! | #DIV/0! | 36300
#DIV/0! | #DIV/0! | 36200
#DIV/0! | #DIV/0! | 36100
#DIV/0! | #DIV/0! | 36000
#DIV/0! | #DIV/0! | 35900
#DIV/0! | #DIV/0! | 35800
#DIV/0! | #DIV/0! | 35700
#DIV/0! | #DIV/0! | 35600
#DIV/0! | #DIV/0! | 35500
#DIV/0! | #DIV/0! | 35400
#DIV/0! | #DIV/0! | 35300
#DIV/0! | #DIV/0! | 35200
#DIV/0! | #DIV/0! | 35100
#DIV/0! | #DIV/0! | 35000
#DIV/0! | #DIV/0! | 34900
#DIV/0! | #DIV/0! | 34800
#DIV/0! | #DIV/0! | 34700
#DIV/0! | #DIV/0! | 34600
#DIV/0! | #DIV/0! | 34500
#DIV/0! | #DIV/0! | 34400
#DIV/0! | #DIV/0! | 34300
#DIV/0! | #DIV/0! | 34200
#DIV/0! | #DIV/0! | 34100
#DIV/0! | #DIV/0! | 34000
#DIV/0! | #DIV/0! | 33900
#DIV/0! | #DIV/0! | 33800
#DIV/0! | #DIV/0! | 33700
#DIV/0! | #DIV/0! | 33600
#DIV/0! | #DIV/0! | 33500
#DIV/0! | #DIV/0! | 33400
#DIV/0! | #DIV/0! | 33300
#DIV/0! | #DIV/0! | 33200
#DIV/0! | #DIV/0! | 33100
#DIV/0! | #DIV/0! | 33000
#DIV/0! | #DIV/0! | 32900
#DIV/0! | #DIV/0! | 32800
#DIV/0! | #DIV/0! | 32700
#DIV/0! | #DIV/0! | 32600
#DIV/0! | #DIV/0! | 32500
#DIV/0! | #DIV/0! | 32400
#DIV/0! | #DIV/0! | 32300
#DIV/0! | #DIV/0! | 32200
#DIV/0! | #DIV/0! | 32100
#DIV/0! | #DIV/0! | 32000
#DIV/0! | #DIV/0! | 31900
#DIV/0! | #DIV/0! | 31800
#DIV/0! | #DIV/0! | 31700
#DIV/0! | #DIV/0! | 31600
#DIV/0! | #DIV/0! | 31500
#DIV/0! | #DIV/0! | 31400
#DIV/0! | #DIV/0! | 31300
#DIV/0! | #DIV/0! | 31200
#DIV/0! | #DIV/0! | 31100
#DIV/0! | #DIV/0! | 31000
#DIV/0! | #DIV/0! | 30900
#DIV/0! | #DIV/0! | 30800
#DIV/0! | #DIV/0! | 30700
#DIV/0! | #DIV/0! | 30600
#DIV/0! | #DIV/0! | 30500
#DIV/0! | #DIV/0! | 30400
#DIV/0! | #DIV/0! | 30300
#DIV/0! | #DIV/0! | 30200
#DIV/0! | #DIV/0! | 30100
#DIV/0! | #DIV/0! | 30000
#DIV/0! | #DIV/0! | 29900
#DIV/0! | #DIV/0! | 29800
#DIV/0! | #DIV/0! | 29700
#DIV/0! | #DIV/0! | 29600
#DIV/0! | #DIV/0! | 29500
#DIV/0! | #DIV/0! | 29400
#DIV/0! | #DIV/0! | 29300
#DIV/0! | #DIV/0! | 29200
#DIV/0! | #DIV/0! | 29100
#DIV/0! | #DIV/0! | 29000
#DIV/0! | #DIV/0! | 28900
#DIV/0! | #DIV/0! | 28800
#DIV/0! | #DIV/0! | 28700
#DIV/0! | #DIV/0! | 28600
#DIV/0! | #DIV/0! | 28500
#DIV/0! | #DIV/0! | 28400
#DIV/0! | #DIV/0! | 28300
#DIV/0! | #DIV/0! | 28200
#DIV/0! | #DIV/0! | 28100
#DIV/0! | #DIV/0! | 28000
#DIV/0! | #DIV/0! | 27900
#DIV/0! | #DIV/0! | 27800
#DIV/0! | #DIV/0! | 27700
#DIV/0! | #DIV/0! | 27600
#DIV/0! | #DIV/0! | 27500
#DIV/0! | #DIV/0! | 27400
#DIV/0! | #DIV/0! | 27300
#DIV/0! | #DIV/0! | 27200
#DIV/0! | #DIV/0! | 27100
#DIV/0! | #DIV/0! | 27000
#DIV/0! | #DIV/0! | 26900
#DIV/0! | #DIV/0! | 26800
#DIV/0! | #DIV/0! | 26700
#DIV/0! | #DIV/0! | 26600
#DIV/0! | #DIV/0! | 26500
#DIV/0! | #DIV/0! | 26400
#DIV/0! | #DIV/0! | 26300
#DIV/0! | #DIV/0! | 26200
#DIV/0! | #DIV/0! | 26100
#DIV/0! | #DIV/0! | 26000
#DIV/0! | #DIV/0! | 25900
#DIV/0! | #DIV/0! | 25800
#DIV/0! | #DIV/0! | 25700
#DIV/0! | #DIV/0! | 25600
#DIV/0! | #DIV/0! | 25500
#DIV/0! | #DIV/0! | 25400
#DIV/0! | #DIV/0! | 25300
#DIV/0! | #DIV/0! | 25200
#DIV/0! | #DIV/0! | 25100
#DIV/0! | #DIV/0! | 25000
#DIV/0! | #DIV/0! | 24900
#DIV/0! | #DIV/0! | 24800
#DIV/0! | #DIV/0! | 24700
#DIV/0! | #DIV/0! | 24600
#DIV/0! | #DIV/0! | 24500
#DIV/0! | #DIV/0! | 24400
#DIV/0! | #DIV/0! | 24300
#DIV/0! | #DIV/0! | 24200
#DIV/0! | #DIV/0! | 24100
#DIV/0! | #DIV/0! | 24000
#DIV/0! | #DIV/0! | 23900
#DIV/0! | #DIV/0! | 23800
#DIV/0! | #DIV/0! | 23700
#DIV/0! | #DIV/0! | 23600
#DIV/0! | #DIV/0! | 23500
#DIV/0! | #DIV/0! | 23400
#DIV/0! | #DIV/0! | 23300
#DIV/0! | #DIV/0! | 23200
#DIV/0! | #DIV/0! | 23100
#DIV/0! | #DIV/0! | 23000
#DIV/0! | #DIV/0! | 22900
#DIV/0! | #DIV/0! | 22800
#DIV/0! | #DIV/0! | 22700
#DIV/0! | #DIV/0! | 22600
#DIV/0! | #DIV/0! | 22500
#DIV/0! | #DIV/0! | 22400
#DIV/0! | #DIV/0! | 22300
#DIV/0! | #DIV/0! | 22200
#DIV/0! | #DIV/0! | 22100
#DIV/0! | #DIV/0! | 22000
#DIV/0! | #DIV/0! | 21900
#DIV/0! | #DIV/0! | 21800
#DIV/0! | #DIV/0! | 21700
#DIV/0! | #DIV/0! | 21600
#DIV/0! | #DIV/0! | 21500
#DIV/0! | #DIV/0! | 21400
#DIV/0! | #DIV/0! | 21300
#DIV/0! | #DIV/0! | 21200
#DIV/0! | #DIV/0! | 21100
#DIV/0! | #DIV/0! | 21000
#DIV/0! | #DIV/0! | 20900
#DIV/0! | #DIV/0! | 20800
#DIV/0! | #DIV/0! | 20700
#DIV/0! | #DIV/0! | 20600
#DIV/0! | #DIV/0! | 20500
#DIV/0! | #DIV/0! | 20400
#DIV/0! | #DIV/0! | 20300
#DIV/0! | #DIV/0! | 20200
#DIV/0! | #DIV/0! | 20100
#DIV/0! | #DIV/0! | 20000
#DIV/0! | #DIV/0! | 19900
#DIV/0! | #DIV/0! | 19800
#DIV/0! | #DIV/0! | 19700
#DIV/0! | #DIV/0! | 19600
#DIV/0! | #DIV/0! | 19500
#DIV/0! | #DIV/0! | 19400
#DIV/0! | #DIV/0! | 19300
#DIV/0! | #DIV/0! | 19200
#DIV/0! | #DIV/0! | 19100
#DIV/0! | #DIV/0! | 19000
#DIV/0! | #DIV/0! | 18900
#DIV/0! | #DIV/0! | 18800
#DIV/0! | #DIV/0! | 18700
#DIV/0! | #DIV/0! | 18600
#DIV/0! | #DIV/0! | 18500
#DIV/0! | #DIV/0! | 18400
#DIV/0! | #DIV/0! | 18300
#DIV/0! | #DIV/0! | 18200
#DIV/0! | #DIV/0! | 18100
#DIV/0! | #DIV/0! | 18000
#DIV/0! | #DIV/0! | 17900
#DIV/0! | #DIV/0! | 17800
#DIV/0! | #DIV/0! | 17700
#DIV/0! | #DIV/0! | 17600
#DIV/0! | #DIV/0! | 17500
#DIV/0! | #DIV/0! | 17400
#DIV/0! | #DIV/0! | 17300
#DIV/0! | #DIV/0! | 17200
#DIV/0! | #DIV/0! | 17100
#DIV/0! | #DIV/0! | 17000
#DIV/0! | #DIV/0! | 16900
#DIV/0! | #DIV/0! | 16800
#DIV/0! | #DIV/0! | 16700
#DIV/0! | #DIV/0! | 16600
#DIV/0! | #DIV/0! | 16500
#DIV/0! | #DIV/0! | 16400
#DIV/0! | #DIV/0! | 16300
#DIV/0! | #DIV/0! | 16200
#DIV/0! | #DIV/0! | 16100
#DIV/0! | #DIV/0! | 16000
#DIV/0! | #DIV/0! | 15900
#DIV/0! | #DIV/0! | 15800
#DIV/0! | #DIV/0! | 15700
#DIV/0! | #DIV/0! | 15600
#DIV/0! | #DIV/0! | 15500
#DIV/0! | #DIV/0! | 15400
#DIV/0! | #DIV/0! | 15300
#DIV/0! | #DIV/0! | 15200
#DIV/0! | #DIV/0! | 15100
#DIV/0! | #DIV/0! | 15000
#DIV/0! | #DIV/0! | 14900
#DIV/0! | #DIV/0! | 14800
#DIV/0! | #DIV/0! | 14700
#DIV/0! | #DIV/0! | 14600
#DIV/0! | #DIV/0! | 14500
#DIV/0! | #DIV/0! | 14400
#DIV/0! | #DIV/0! | 14300
#DIV/0! | #DIV/0! | 14200
#DIV/0! | #DIV/0! | 14100
#DIV/0! | #DIV/0! | 14000
#DIV/0! | #DIV/0! | 13900
#DIV/0! | #DIV/0! | 13800
#DIV/0! | #DIV/0! | 13700
#DIV/0! | #DIV/0! | 13600
#DIV/0! | #DIV/0! | 13500
#DIV/0! | #DIV/0! | 13400
#DIV/0! | #DIV/0! | 13300
#DIV/0! | #DIV/0! | 13200
#DIV/0! | #DIV/0! | 13100
#DIV/0! | #DIV/0! | 13000
#DIV/0! | #DIV/0! | 12900
#DIV/0! | #DIV/0! | 12800
#DIV/0! | #DIV/0! | 12700
#DIV/0! | #DIV/0! | 12600
#DIV/0! | #DIV/0! | 12500
#DIV/0! | #DIV/0! | 12400
#DIV/0! | #DIV/0! | 12300
#DIV/0! | #DIV/0! | 12200
#DIV/0! | #DIV/0! | 12100
#DIV/0! | #DIV/0! | 12000
#DIV/0! | #DIV/0! | 11900
#DIV/0! | #DIV/0! | 11800
#DIV/0! | #DIV/0! | 11700
#DIV/0! | #DIV/0! | 11600
#DIV/0! | #DIV/0! | 11500
#DIV/0! | #DIV/0! | 11400
#DIV/0! | #DIV/0! | 11300
#DIV/0! | #DIV/0! | 11200
#DIV/0! | #DIV/0! | 11100
#DIV/0! | #DIV/0! | 11000
#DIV/0! | #DIV/0! | 10900
#DIV/0! | #DIV/0! | 10800
#DIV/0! | #DIV/0! | 10700
#DIV/0! | #DIV/0! | 10600
#DIV/0! | #DIV/0! | 10500
#DIV/0! | #DIV/0! | 10400
#DIV/0! | #DIV/0! | 10300
#DIV/0! | #DIV/0! | 10200
#DIV/0! | #DIV/0! | 10100
#DIV/0! | #DIV/0! | 10000
#DIV/0! | #DIV/0! | 9900
#DIV/0! | #DIV/0! | 9800
#DIV/0! | #DIV/0! | 9700
#DIV/0! | #DIV/0! | 9600
#DIV/0! | #DIV/0! | 9500
#DIV/0! | #DIV/0! | 9400
#DIV/0! | #DIV/0! | 9300
#DIV/0! | #DIV/0! | 9200
#DIV/0! | #DIV/0! | 9100
#DIV/0! | #DIV/0! | 9000
#DIV/0! | #DIV/0! | 8900
#DIV/0! | #DIV/0! | 8800
#DIV/0! | #DIV/0! | 8700
#DIV/0! | #DIV/0! | 8600
#DIV/0! | #DIV/0! | 8500
#DIV/0! | #DIV/0! | 8400
#DIV/0! | #DIV/0! | 8300
#DIV/0! | #DIV/0! | 8200
#DIV/0! | #DIV/0! | 8100
#DIV/0! | #DIV/0! | 8000
#DIV/0! | #DIV/0! | 7900
#DIV/0! | #DIV/0! | 7800
#DIV/0! | #DIV/0! | 7700
#DIV/0! | #DIV/0! | 7600
#DIV/0! | #DIV/0! | 7500
#DIV/0! | #DIV/0! | 7400
#DIV/0! | #DIV/0! | 7300
#DIV/0! | #DIV/0! | 7200
#DIV/0! | #DIV/0! | 7100
#DIV/0! | #DIV/0! | 7000
#DIV/0! | #DIV/0! | 6900
#DIV/0! | #DIV/0! | 6800
#DIV/0! | #DIV/0! | 6700
#DIV/0! | #DIV/0! | 6600
#DIV/0! | #DIV/0! | 6500
#DIV/0! | #DIV/0! | 6400
#DIV/0! | #DIV/0! | 6300
#DIV/0! | #DIV/0! | 6200
#DIV/0! | #DIV/0! | 6100
#DIV/0! | #DIV/0! | 6000
#DIV/0! | #DIV/0! | 5900
#DIV/0! | #DIV/0! | 5800
#DIV/0! | #DIV/0! | 5700
#DIV/0! | #DIV/0! | 5600
#DIV/0! | #DIV/0! | 5500
#DIV/0! | #DIV/0! | 5400
#DIV/0! | #DIV/0! | 5300
#DIV/0! | #DIV/0! | 5200
#DIV/0! | #DIV/0! | 5100
#DIV/0! | #DIV/0! | 5000
#DIV/0! | #DIV/0! | 4900
#DIV/0! | #DIV/0! | 4800
#DIV/0! | #DIV/0! | 4700
#DIV/0! | #DIV/0! | 4600
#DIV/0! | #DIV/0! | 4500
#DIV/0! | #DIV/0! | 4400
#DIV/0! | #DIV/0! | 4300
#DIV/0! | #DIV/0! | 4200
#DIV/0! | #DIV/0! | 4100
#DIV/0! | #DIV/0! | 4000
#DIV/0! | #DIV/0! | 3900
#DIV/0! | #DIV/0! | 3800
#DIV/0! | #DIV/0! | 3700
#DIV/0! | #DIV/0! | 3600
#DIV/0! | #DIV/0! | 3500
#DIV/0! | #DIV/0! | 3400
#DIV/0! | #DIV/0! | 3300
#DIV/0! | #DIV/0! | 3200
#DIV/0! | #DIV/0! | 3100
#DIV/0! | #DIV/0! | 3000
#DIV/0! | #DIV/0! | 2900
#DIV/0! | #DIV/0! | 2800
#DIV/0! | #DIV/0! | 2700
#DIV/0! | #DIV/0! | 2600
#DIV/0! | #DIV/0! | 2500
#DIV/0! | #DIV/0! | 2400
#DIV/0! | #DIV/0! | 2300
#DIV/0! | #DIV/0! | 2200
#DIV/0! | #DIV/0! | 2100
#DIV/0! | #DIV/0! | 2000
#DIV/0! | #DIV/0! | 1900
#DIV/0! | #DIV/0! | 1800
#DIV/0! | #DIV/0! | 1700
#DIV/0! | #DIV/0! | 1600
#DIV/0! | #DIV/0! | 1500
#DIV/0! | #DIV/0! | 1400
#DIV/0! | #DIV/0! | 1300
#DIV/0! | #DIV/0! | 1200
#DIV/0! | #DIV/0! | 1100
#DIV/0! | #DIV/0! | 1000
#DIV/0! | #DIV/0! | 900
#DIV/0! | #DIV/0! | 800
#DIV/0! | #DIV/0! | 700
#DIV/0! | #DIV/0! | 600
#DIV/0! | #DIV/0! | 500
#DIV/0! | #DIV/0! | 400
#DIV/0! | #DIV/0! | 300
#DIV/0! | #DIV/0! | 200
#DIV/0! | #DIV/0! | 100
#DIV/0! | #DIV/0! | 10
#DIV/0! | #DIV/0! | 1

## Sheet4 (hidden)
Cramp |  | Vref |  | Fsw |  | SS Time
1 | 0 | 0.6 | 0 | 300 | 66.5 | 0.5 | 0
1.42 | 8.66 | 0.7 | 8.66 | 400 | 48.7 | 1 | 8.66
1.94 | 15.4 | 0.75 | 15.4 | 500 | 39.2 | 2 | 15.4
2.58 | 23.7 | 0.8 | 23.7 | 700 | 28 | 4 | OPEN
3.43 | 34.8 | 0.85 | 34.8 | 850 | 22.6 | 5 | 23.7
4.57 | 51.1 | 0.9 | 51.1 | 1000 | 19.1 | 8 | 34.8
6.23 | 78.7 | 0.95 | 78.7 | 1200 | 15.4 | 12 | 51.1
8.91 | 121 | 1 | OPEN | 2000 | 8.06 | 16 | 78.7
14.1 | 187 | 1.05 | 121 |  |  | 24 | 121
29.1 | OPEN | 1.1 | 187 |  |  | 32 | 187
Pin Strap Tolerance:
http://www.ti.com/lit/an/slva381b/slva381b.pdf
http://e2e.ti.com/blogs_/b/powerhouse/archive/2018/03/02/maintain-a-constant-phase-margin-in-a-synchronous-buck-converter

## Read Me (hidden)
Dec-2019: | Updated the design guidelines notes on starting on the row A46
Jan-2018: | First version of tool.

## partData (2) (hidden)
1 | 2 | 3 | 4 | 5 | 6 | 7 | 8 | 9 | 10 | 11 | 12 | 13 | 14 | 15 | 16 | 17 | 18 | 19 | 20 | 21
Part # | VIN_min | VIN_max | Io,rated | Fsw_1 | Fsw_2 | Fsw_3 | OC clamp | tonmin | Vref | OC Fault | OV Fault | VCC LDO Voltage | VIN_min_bias | toffmin | R_HS | R_LS | OC gain | I_ss | EN_rise | EN_fall
TPS548620 | 4 | 16 | 6 | 1100 | 2000 | 600 | 9.5 | 95 | 0.6 | Hiccup | Latch Off | 3 | 2.7 | 200 | 25 | 9.2 | 30000 | 9 | 1.22 | 1.02
TPS548A28 | 4 | 16 | 14 | 600 | 800 | 1000 | 15 | 70 | 0.6 | Hiccup | Latch Off | 3 |  |  |  |  | 60000
TPS548A29 | 4 | 16 | 14 | 600 | 800 | 1000 | 15 | 70 | 0.6 | Hiccup | Latch Off | 4.5 |  |  |  |  | 60000
TPS548B28 | 4 | 16 | 20 | 600 | 800 | 1000 | 20.9 | 70 | 0.6 | Hiccup | Latch Off | 3 |  |  |  |  | 120000
TPS548B29 | 4 | 16 | 20 | 600 | 800 | 1000 | 20.9 | 70 | 0.6 | Hiccup | Latch Off | 4.5 |  |  |  |  | 120000
TPS54J060 | 4 | 16 | 6 | 1100 | 2000 | 600 | 9.5 | 95 | 0.9 | Latch Off | Latch Off | 3 | 2.7 | 200 | 25 | 9.2 | 30000 | 9 | 1.22 | 1.02
TPS54J061 | 4 | 16 | 6 | 1100 | 2000 | 600 | 9.5 | 95 | 0.6 | Hiccup | Latch Off | 3 | 2.7 | 200 | 25 | 9.2 | 30000 | 9 | 1.22 | 1.02
TPS54JA20 | 4 | 16 | 12 | 600 | 800 | 1000 | 15 | 70 | 0.9 | Latch Off | Latch Off | 3 |  |  |  |  | 60000
TPS54JB20 | 4 | 16 | 20 | 600 | 800 | 1000 | 20.9 | 70 | 0.9 | Latch Off | Latch Off | 3 |  |  |  |  | 120000
Selected device
fsw options | LL options |  |  | FSW(kHz) | Mode | RMODE(kΩ)
#N/A | FCCM |  | #N/A | #N/A | FCCM | Connect to AGND
#N/A | DCM |  | #N/A | #N/A | FCCM | 30.1
#N/A |  |  | #N/A | #N/A | FCCM | 60.4
|  |  | #N/A | #N/A | DCM | Connect to VCC
|  |  | #N/A | #N/A | DCM | 243
|  |  | #N/A | #N/A | DCM | 121

## Extra (hidden)
Validation Options
Open
Complete
Not Applicable