## input
CmdIDWithPhase | CmdCodeHex | PageHexIfPaged | PhaseHex | EncodedType | EncodedHex[WordHiByte¦WordLoByte][BlockLSB¦BlockMSB][SMBAlertMaskDataOnly] | Decoded | DecodedNumeric
VOUT_MODE | 0x20 |  |  | Byte | 0x17 | EXP =-9
CAPABILITY | 0x19 |  |  | Byte | 0xB0 | Max Bus: 400 Khz; PEC: Yes; SMBALERT#: Yes
IOUT_CAL_OFFSET | 0x39 |  |  | Word | 0xE000 | 0.0000 A | 0
IOUT_OC_FAULT_LIMIT | 0x46 |  |  | Word | 0xF84E | 39.0 A | 39
IOUT_OC_FAULT_RESPONSE | 0x47 |  |  | Byte | 0x3F | Restart Continuously
IOUT_OC_WARN_LIMIT | 0x4A |  |  | Word | 0xF83C | 30.0 A | 30
MFR_00 (FOR_USER) | 0xD0 |  |  | Word | 0x0000 | 0000000000000000b
MFR_04 (VREF_TRIM) | 0xD4 |  |  | Word | 0x0000 | 0.000 V | 0
MFR_05 (STEP_VREF_MARGIN_HIGH) | 0xD5 |  |  | Word | 0x001E | 0.059 V | 0.059
MFR_06 (STEP_VREF_MARGIN_LOW) | 0xD6 |  |  | Word | 0xFFE2 | -0.059 V | -0.059
MFR_07 (PCT_VOUT_FAULT_PG_LIMIT) | 0xD7 |  |  | Byte | 0x03 | PGL: 11b
MFR_08 (SEQUENCE_TON_TOFF_DELAY) | 0xD8 |  |  | Byte | 0x00 | TON_DEL:000b; TON_DEL:000b
MFR_13 | 0xDD |  |  | Word | 0x01B6 | 438d, 000110110110b
MFR_14 | 0xDE |  |  | Word | 0x0159 | 345d, 000101011001b
MFR_17 | 0xE1 |  |  | Word | 0x0000 | 0d, 000000000000b
MFR_21 (OPTIONS) | 0xE5 |  |  | Word | 0x0004 | EN_ADC_CNTL:1
MFR_23 (MASK_SMBALERT) | 0xE7 |  |  | Word | 0x0100 | VIN_UV: False; GOOD_Z: False; UVF: False; OVF: False; OCW: False; OCF: False; OTW: False; OTF: False; EN_AUTO_ARA: True; MEM: False; PEC: False; IVD: False; IVC: False; SMB_TO_ERR: False; PRTCL_ERR: False; OTFI: False;
MFR_44 (DEVICE_CODE) | 0xFC |  |  | Word | 0x0153 | ID: 0x015 (TPS544C20), Revision: 0x3
ON_OFF_CONFIG | 0x02 |  |  | Byte | 0x16 | Mode: CONTROL Pin Only; Control: Active High, Use TOFF_DELAY/TOFF_FALL
OPERATION | 0x01 |  |  | Byte | 0x00 | Unit: ImmediateOff; Margin: None
OT_FAULT_LIMIT | 0x4F |  |  | Word | 0x0096 | 150 ?C | 150
OT_WARN_LIMIT | 0x51 |  |  | Word | 0x007D | 125 ?C | 125
PMBUS_REVISION | 0x98 |  |  | Byte | 0x11 | 1.0,1.1 - Part I: 1.0, Part II: 1.1
READ_IOUT | 0x8C |  |  | Word | 0xE053 | 5.19 A | 5.1875
READ_TEMPERATURE_2 | 0x8E |  |  | Word | 0x07D8 | -40 ?C | -40
READ_VOUT | 0x8B |  |  | Word | 0x0285 | 1.260 V | 1.26
STATUS_BYTE | 0x78 |  |  | Byte | 0x00 | <EMPTY>
STATUS_CML | 0x7E |  |  | Byte | 0x00 | <EMPTY>
STATUS_IOUT | 0x7B |  |  | Byte | 0x00 | <EMPTY>
STATUS_MFR_SPECIFIC | 0x80 |  |  | Byte | 0x00 | <EMPTY>
STATUS_TEMPERATURE | 0x7D |  |  | Byte | 0x00 | <EMPTY>
STATUS_VOUT | 0x7A |  |  | Byte | 0x00 | <EMPTY>
STATUS_WORD | 0x79 |  |  | Word | 0x0000 | <EMPTY>
TON_RISE | 0x61 |  |  | Word | 0xE02B | 2.7 ms | 2.7
VIN_OFF | 0x36 |  |  | Word | 0xF010 | 4.00 V | 4
VIN_ON | 0x35 |  |  | Word | 0xF011 | 4.25 V | 4.25
WRITE_PROTECT | 0x10 |  |  | Byte | 0x00 | 0