## input
CmdIDWithPhase | CmdCodeHex | PageHexIfPaged | PhaseHex | EncodedType | EncodedHex[WordHiByte¦WordLoByte][BlockLSB¦BlockMSB][SMBAlertMaskDataOnly] | Decoded | DecodedNumeric
VOUT_MODE | 0x20 |  |  | Byte | 0x97 | Relative; EXP =-9
CAPABILITY | 0x19 |  |  | Byte | 0xD0 | Max Bus: 1000 Khz; PEC: Yes; SMBALERT#: Yes
COMPENSATION_CONFIG | 0xB1 |  |  | Block | 0x12118C2986 | SEL_GMV: 1; SEL_GMI: 2; SEL_RVV: 4; SEL_INTV: 6; SEL_CPV: 6; SEL_RVI: 10; SEL_INTI: 6; SEL_CPI: 3; SEL_RINTI: 0;
FREQUENCY_SWITCH | 0x33 |  |  | Word | 0x0226 | 550 kHz | 550
IC_DEVICE_ID | 0xAD |  |  | Block | 0x5449546B2441 | 0x5449546B2441 (TPS546B24A)
IC_DEVICE_REV | 0xAE |  |  | Block | 0x4000 | 0x4000
INTERLEAVE | 0x37 |  |  | Word | 0x0020 | Group ID: 0; Num Group: 2; Interleave Order: 0 (0?)
IOUT_CAL_GAIN phase ALL | 0x38 |  |  | Word | 0xC880 | 1 | 1
IOUT_CAL_OFFSET phase ALL | 0x39 |  |  | Word | 0xE001 | 0.0625 A | 0.0625
IOUT_OC_FAULT_LIMIT phase ALL | 0x46 |  |  | Word | 0xF068 | 26.00 A | 26
IOUT_OC_FAULT_RESPONSE phase ALL | 0x47 |  |  | Byte | 0xFF | Response=3,Restart=7,Delay=7
IOUT_OC_WARN_LIMIT phase ALL | 0x4A |  |  | Word | 0xF050 | 20.00 A | 20
MFR_ID | 0x99 |  |  | Block | 0x000000 | 0x000000
MFR_MODEL | 0x9A |  |  | Block | 0x000000 | 0x000000
MFR_REVISION | 0x9B |  |  | Block | 0x000000 | 0x000000
MFR_SERIAL | 0x9E |  |  | Block | 0x000000 | 0x000000
MISC_OPTIONS | 0xED |  |  | Word | 0x0000 | PEC: False; Reset Vout: 0; Reset#: False; Vout Source: 0; Fault Count: False; ADC Resolution: 12; PullUp#: False
NVM_CHECKSUM | 0xF0 |  |  | Word | 0xD887 | Checksum: D887
ON_OFF_CONFIG phase ALL | 0x02 |  |  | Byte | 0x17 | Mode: CONTROL Pin Only; Control: Active High, Turn off Immediately
OPERATION | 0x01 |  |  | Byte | 0x04 | Unit: ImmediateOff; Margin: None (IgnoreFault)
OT_FAULT_LIMIT phase ALL | 0x4F |  |  | Word | 0x0096 | 150 ?C | 150
OT_FAULT_RESPONSE phase ALL | 0x50 |  |  | Byte | 0xBC | Response=2,Restart=7,Delay=4
OT_WARN_LIMIT phase ALL | 0x51 |  |  | Word | 0x007D | 125 ?C | 125
PGOOD_CONFIG | 0xE3 |  |  | Word | 0x009F | PGood On Delay: 0, PGood Off Delay: 0; OVF Mask: True; OVW Mask: False; UVW Mask: False; UVF Mask: True; OCW Mask: True; OCF Mask: True; VIN_OVW Mask: True; VIN_OVF Mask: True
PIN_DETECT_OVERRIDE | 0xEE |  |  | Word | 0x1F2F | Stack Config: True; Sync Config: True; Transient Reduction: True; Compensation: True; PMBus Address: True; Interleave: True;Fault Response: False; Ton Rise: True; Iout OC Fault Limit/Warn: True; Frequency Switch: True; Vout Command/Scale Loop: True
PMBUS_REVISION | 0x98 |  |  | Byte | 0x33 | 1.3,1.3 - Part I: 1.3, Part II: 1.3
POWER_STAGE_CONFIG | 0xB5 |  |  | Block | 0x70 | Gate Voltage: 4.7V;
READ_IOUT phase ALL | 0x8C |  |  | Word | 0x9CD3 | -0.10 A | -0.099243
READ_TEMPERATURE_1 phase ALL | 0x8D |  |  | Word | 0xE218 | 34 ?C | 33.5
READ_VIN phase ALL | 0x88 |  |  | Word | 0xD301 | 12.016 V | 12.0156
READ_VOUT phase ALL | 0x8B |  |  | Word | 0x0047 | 0.138672 V | 0.13867
SIMULATE_FAULT | 0xF1 |  |  | Word | 0x0000 | Persist Fault: False; Temp OTF: False; Iout OCF: False; Vin Off: False; Vin OVF: False; Vout UVF: False; Vout OVF: False; Persist Warn: False; Iout OCW: False; Vin UVW: False; Vin OVW: False; Vout UVW: False; Vout OVW: False
SLAVE_ADDRESS | 0xEF |  |  | Byte | 0x24 | Address: 0x24 (36d)
SMBALERT_MASK_CML | 0x1B |  |  | Byte | 0x00 | <EMPTY>
SMBALERT_MASK_INPUT | 0x1B |  |  | Byte | 0xE8 | UNIT_OFF_FOR_INSUFFICIENT_VIN,VIN_UV_WARN,VIN_OV_WARN,VIN_OV_FAULT
SMBALERT_MASK_IOUT | 0x1B |  |  | Byte | 0x18 | CURRENT_SHARE_FAULT,IOUT_UC_FAULT
SMBALERT_MASK_MFR_SPECIFIC | 0x1B |  |  | Byte | 0x42 | MFR1,MFR6
SMBALERT_MASK_OTHER | 0x1B |  |  | Byte | 0x01 | RESERVED0
SMBALERT_MASK_TEMPERATURE | 0x1B |  |  | Byte | 0x00 | <EMPTY>
SMBALERT_MASK_VOUT | 0x1B |  |  | Byte | 0x02 | TOFF_MAX_WARN
STACK_CONFIG | 0xEC |  |  | Word | 0x0000 | Bcx Stop: 0; Bcx Start: 0
STATUS_BYTE | 0x78 |  |  | Byte | 0x21 | NONE_OF_ABOVE,VOUT_OV_FAULT
STATUS_CML | 0x7E |  |  | Byte | 0x00 | <EMPTY>
STATUS_INPUT | 0x7C |  |  | Byte | 0x00 | <EMPTY>
STATUS_IOUT | 0x7B |  |  | Byte | 0x10 | IOUT_UC_FAULT
STATUS_MFR_SPECIFIC | 0x80 |  |  | Byte | 0x00 | <EMPTY>
STATUS_OTHER | 0x7F |  |  | Byte | 0x00 | <EMPTY>
STATUS_TEMPERATURE | 0x7D |  |  | Byte | 0x00 | <EMPTY>
STATUS_VOUT | 0x7A |  |  | Byte | 0xE0 | VOUT_UV_WARN,VOUT_OV_WARN,VOUT_OV_FAULT
STATUS_WORD | 0x79 |  |  | Word | 0xC861 | NONE_OF_ABOVE,VOUT_OV_FAULT,OFF,POWER_GOOD,IOUT_POUT,VOUT
SYNC_CONFIG | 0xE4 |  |  | Byte | 0x70 | SYNC_DIR: SYNC OUT (0x01); SYNC_EDGE: Synchronize to rising edge of SYNC (True))
TELEMETRY_CONFIG | 0xD0 |  |  | Block | 0x030303030003 | VOUT: Priority: 0x00; Avg_Num: 0x03;IOUT: Priority: 0x00; Avg_Num: 0x03;TEMPERATURE: Priority: 0x00; Avg_Num: 0x03;VIN: Priority: 0x00; Avg_Num: 0x03
TOFF_DELAY | 0x64 |  |  | Word | 0xF800 | 0.0 ms | 0
TOFF_FALL | 0x65 |  |  | Word | 0xF002 | 0.50 ms | 0.5
TON_DELAY | 0x60 |  |  | Word | 0xF800 | 0.0 ms | 0
TON_MAX_FAULT_LIMIT | 0x62 |  |  | Word | 0xF800 | <No Limit> | 0
TON_MAX_FAULT_RESPONSE | 0x63 |  |  | Byte | 0x3B | Response=0,Restart=7,Delay=3
TON_RISE | 0x61 |  |  | Word | 0xF00C | 3.00 ms | 3
VIN_OFF phase ALL | 0x36 |  |  | Word | 0xF00A | 2.50 V | 2.5
VIN_ON phase ALL | 0x35 |  |  | Word | 0xF00B | 2.75 V | 2.75
VIN_OV_FAULT_LIMIT | 0x55 |  |  | Word | 0x0015 | 21 V | 21
VIN_OV_FAULT_RESPONSE | 0x56 |  |  | Byte | 0x3C | Response=0,Restart=7,Delay=4
VIN_UV_WARN_LIMIT | 0x58 |  |  | Word | 0xF00A | 2.50 V | 2.5
VOUT_COMMAND | 0x21 |  |  | Word | 0x0180 | 0.750000 V | 0.75
VOUT_MARGIN_HIGH | 0x25 |  |  | Word | 0x021A | 0.788086 V | 0.78809
VOUT_MARGIN_LOW | 0x26 |  |  | Word | 0x01E9 | 0.716309 V | 0.71631
VOUT_MAX | 0x24 |  |  | Word | 0x0300 | 1.500000 V | 1.5
VOUT_MIN | 0x2B |  |  | Word | 0x0100 | 0.500000 V | 0.5
VOUT_OV_FAULT_LIMIT | 0x40 |  |  | Word | 0x024C | 0.861328 V | 0.86133
VOUT_OV_FAULT_RESPONSE | 0x41 |  |  | Byte | 0xBD | Response=2,Restart=7,Delay=5
VOUT_OV_WARN_LIMIT | 0x42 |  |  | Word | 0x022E | 0.817383 V | 0.81738
VOUT_SCALE_LOOP | 0x29 |  |  | Word | 0xC840 | 0.5 | 0.5
VOUT_TRANSITION_RATE | 0x27 |  |  | Word | 0xE010 | 1.0000 mV/?s | 1
VOUT_TRIM | 0x22 |  |  | Word | 0x0000 | 0.000000 V | 0
VOUT_UV_FAULT_LIMIT | 0x44 |  |  | Word | 0x01B3 | 0.637207 V | 0.63721
VOUT_UV_FAULT_RESPONSE | 0x45 |  |  | Byte | 0xBE | Response=2,Restart=7,Delay=6
VOUT_UV_WARN_LIMIT | 0x43 |  |  | Word | 0x01D2 | 0.682617 V | 0.68262
WRITE_PROTECT | 0x10 |  |  | Byte | 0x00 | 0
IOUT_CAL_GAIN_1 | 0x38 |  | 0x00 | Word | 0xC880 | 1 | 1
IOUT_CAL_OFFSET phase 1 (0x00) | 0x39 |  | 0x00 | Word | 0xE001 | 0.0625 A | 0.0625
IOUT_OC_FAULT_LIMIT phase 1 (0x00) | 0x46 |  | 0x00 | Word | 0xF068 | 26.00 A | 26
IOUT_OC_WARN_LIMIT phase 1 (0x00) | 0x4A |  | 0x00 | Word | 0xF050 | 20.00 A | 20
OT_FAULT_LIMIT phase 1 (0x00) | 0x4F |  | 0x00 | Word | 0x0096 | 150 ?C | 150
OT_WARN_LIMIT phase 1 (0x00) | 0x51 |  | 0x00 | Word | 0x007D | 125 ?C | 125
READ_IOUT_1 phase 1 (0x00) | 0x8C |  | 0x00 | Word | 0xA5A4 | -0.15 A | -0.14746
READ_TEMPERATURE_1 phase 1 (0x00) | 0x8D |  | 0x00 | Word | 0xDBC0 | 30 ?C | 30
READ_VIN phase 1 (0x00) | 0x88 |  | 0x00 | Word | 0xD301 | 12.016 V | 12.0156
READ_VOUT phase 1 (0x00) | 0x8B |  | 0x00 | Word | 0x007C | 0.242188 V | 0.24219
STATUS_CML_1 | 0x7E |  | 0x00 | Byte | 0x00 | <EMPTY>
STATUS_INPUT_1 | 0x7C |  | 0x00 | Byte | 0x00 | <EMPTY>
STATUS_IOUT_1 | 0x7B |  | 0x00 | Byte | 0x10 | IOUT_UC_FAULT
STATUS_MFR_SPECIFIC_1 | 0x80 |  | 0x00 | Byte | 0x00 | <EMPTY>
STATUS_TEMPERATURE_1 | 0x7D |  | 0x00 | Byte | 0x00 | <EMPTY>