## Vmode
TPS568215 Vmode estimation
Resistor Accuracy |  | 5%
Light Load Operation | Current Limit | fsw[kHz] | Vreg5[V] | RM_L[kohm] | RM_H[kohm] | Vmode[V]
FCCM | ILIM-1 | 400 | 4.7 | 4.845 | 315 | min | 0.071195
|  |  | 4.7 | 5.1 | 300 | typ | 0.078564
|  |  | 4.7 | 5.355 | 285 | max | 0.086682
FCCM | ILIM | 400 | 4.7 | 9.5 | 210 | min | 0.20342
|  |  | 4.7 | 10 | 200 | typ | 0.22381
|  |  | 4.7 | 10.5 | 190 | max | 0.24613
FCCM | ILIM-1 | 800 | 4.7 | 19 | 168 | min | 0.47754
|  |  | 4.7 | 20 | 160 | typ | 0.52222
|  |  | 4.7 | 21 | 152 | max | 0.57052
FCCM | ILIM | 800 | 4.7 | 19 | 126 | min | 0.61586
|  |  | 4.7 | 20 | 120 | typ | 0.67143
|  |  | 4.7 | 21 | 114 | max | 0.73111
FCCM | ILIM-1 | 1200 | 4.7 | 48.45 | 210 | min | 0.88108
|  |  | 4.7 | 51 | 200 | typ | 0.95498
|  |  | 4.7 | 53.55 | 190 | max | 1.0334
FCCM | ILIM | 1200 | 4.7 | 48.45 | 189 | min | 0.959
|  |  | 4.7 | 51 | 180 | typ | 1.0377
|  |  | 4.7 | 53.55 | 171 | max | 1.1208
DCM | ILIM-1 | 400 | 4.7 | 48.45 | 157.5 | min | 1.1057
|  |  | 4.7 | 51 | 150 | typ | 1.1925
|  |  | 4.7 | 53.55 | 142.5 | max | 1.2838
DCM | ILIM | 400 | 4.7 | 48.45 | 126 | min | 1.3053
|  |  | 4.7 | 51 | 120 | typ | 1.4018
|  |  | 4.7 | 53.55 | 114 | max | 1.5021
DCM | ILIM-1 | 800 | 4.7 | 48.45 | 95.55 | min | 1.5814
|  |  | 4.7 | 51 | 91 | typ | 1.688
|  |  | 4.7 | 53.55 | 86.45 | max | 1.7978
DCM | ILIM | 800 | 4.7 | 48.45 | 86.1 | min | 1.6924
|  |  | 4.7 | 51 | 82 | typ | 1.8023
|  |  | 4.7 | 53.55 | 77.9 | max | 1.9147
DCM | ILIM-1 | 1200 | 4.7 | 48.45 | 65.1 | min | 2.0054
|  |  | 4.7 | 51 | 62 | typ | 2.1212
|  |  | 4.7 | 53.55 | 58.9 | max | 2.2382
DCM | ILIM | 1200 | 4.7 | 48.45 | 53.55 | min | 2.2325
|  |  | 4.7 | 51 | 51 | typ | 2.35
|  |  | 4.7 | 53.55 | 48.45 | max | 2.4675
MODE pin voltage is overlaping.