## Sheet1
Calculation sheet to be used with the datasheet:
TPS56A37
Fixed Parameters |  |  | Fixed Component Specs
Vref | 0.6 | V | Rmode | 52300 | Ohm
Iss | 6e-06 | A | Cboot | 1e-07 | F
Ip | 1e-06 | A | Cinx | 1e-07 | F
Ih | 3e-06 | A | Rfbb | 10000 | Ohm
VENfalling | 1.07 | V | Rpg | 100000 | Ohm
VENrising | 1.18 | V | Cout1 | 2.2e-05 | F
Fsw | 500000 | Hz | Cout2 | 2.2e-05 | F
IOUTmax | 10 | A | L1 | 3.3e-06 | H
VOUT | 5 | V | Cff | 1.5e-10 | F
VIN(MIN) | 21.6 | V
VIN(MAX) | 26.4 | V
VIN | 24 | V
Variable Parameters |  |  | Calculated Component Specs
Tss | 0.0047 | s | Css | 4.7e-08 | F
VSTART | 21.6 | V | Rent | -473150.6849 | Ohm
VSTOP | 21.05 | V | Renb | -27990.2755 | Ohm
VINripple | 0.24 | V | Cin | 2.0833e-05 | F
|  |  | Rfbt | 73333.3333 | Ohm
Calculated Parameters
ICIN(RMS) | 4.2178 | A
I_ind_pk-pk | 2.4564 | A
I_ind_peak | 11.2282 | A
I_ind(RMS) | 10.0251 | A
ICO(RMS) | 0.69253 | A