## Example
Write
Cal
I. | fSW, kHz = | 505 | kHz |  | IV. | VOUT, V = | 52.7 | V | VII. | RESR , Ω = | 0.15 | ohm | X. | R7, Ω = | 0.1 | ohm
| R9, kΩ = | 79.2079 | kohm |  |  | VIN, V = | 12 | V |  | VRIPPLE(ESR), V = | 0.17693 | V |  | VOVPTH, V = | 3.02 | V
[6 empty] | ɳ = | 0.95 | [6 empty] | GmEA, uS= | 120 | us
II. | VOVP, V = | 38 | V |  |  | IL(DC), A= | 0.90145 | A | VIII. | fP Hz= | 25.0605 | Hz |  | fCO = | 13516.5626 | Hz
| R4, Ω = | 10000 | ohm | [6 empty] | fZRHP Hz= | 67582.8132 | Hz |  | R8, Ω = | 183804.4222 | ohm
| R3, Ω = | 115827.8146 | ohm |  | V. | L, uH = | 33 | uH
[6 empty] | ∆IL(P-P) A= | 0.55611 | A | IX. | VISNS, V = | 0.4 | V
III. | IOUT, A= | 0.195 | A |  |  | IL(Peak) A= | 1.1795 | A |  | ILIMIT, A = | 1.4744 | A | XI. | C6, nF = | 34.5532 | nF
| # of strings = | 3 | [7 empty] | R7, Ω = | 0.2713 | ohm |  | C8, pF = | 38.356 | pF
| ILEDX, A = | 0.065 | A |  | VI. | DMAX = | 0.7723
ISET | R11, Ω = | 75479.5077 | ohm |  |  | COUT, uF= | 47 | uF
| VIFB, mV = | 230 | mV |  |  | VRIPPLE(C), V = | 0.006345 | V
| R10, Ω = | 56492.9605 | ohm
| VLED_SHORT, V = | 3.1 | V
| R12, Ω = | 190387.6923 | ohm
Elements used
R1, Ω = | 243k |  |  | C1 | 22uF
R2, Ω = | 82k |  |  | C2 | 2,2uF
R3, Ω = | 110k |  |  | C3 | 1uF
R4, Ω = | 9,8k |  |  | C4 | 1nF
R5, Ω = | 243k |  |  | C5 | 470pF
R6, Ω = | 240 |  |  | C6 | 220pF
R7, Ω = | 0.1 |  |  | C7 | 1uF
R8, Ω = | 62k |  |  | C8 | 47n
R9, Ω = | 79,1k |  |  | EC1 | 100u
R10, Ω = | 74,5k |  |  | EC2 | 47uF
R11, Ω = | 74,6k
R12, Ω = | 241,8k |  |  | L1 | 33uH
R13, Ω = | 30,2k
R14, Ω = | 8,4M |  |  | VIN | 12V
R15, Ω = | 30,1k
R16, Ω = | 10M
R17, Ω = | 30,2k
R18, Ω = | 10M
R19, Ω = | 3.3