## VIN 5.5V
VIN | 5.5 | V
VOUT | 12 | V
IOUT | 2 | A
Ro | 6 | Ω
D | 0.54167
Fsw | 500000 | Hz
L | 4.5e-06 | F
ΔIL | 1.3241 | A
on time | 1.0833 | us
of time | 0.91667 | us
Fc | 50000 | Hz
Co | 9.4e-05 | F
Resr | 1.5 | Ω
Vref | 0.6 | V
GEA | 0.00018 | S
Kcomp | 13.5 | A/V
3.1416
Rc | 530298.0192 | Ω | 530kΩ
Cc | 5.3178e-10 | F | 530pF
Cp | 2.6589e-10 | F | 270pF

## VIN 4.5V
VIN | 4.5 | V
VOUT | 12 | V
IOUT | 2 | A
Ro | 6 | Ω
D | 0.625
Fsw | 500000 | Hz
L | 4.5e-06 | F
ΔIL | 1.25 | A
on time | 1.25 | us
of time | 0.75 | us
Fc | 50000 | Hz
Co | 9.4e-05 | F
Resr | 1.5 | Ω
Vref | 0.6 | V
GEA | 0.00018 | S
Kcomp | 13.5 | A/V
3.1416
Rc | 648142.0235 | Ω | 648kΩ
Cc | 4.3509e-10 | F | 440pF
Cp | 2.1754e-10 | F | 218pF