## Sheet1
IN [V] | IN [mA] | PIN [mW] | OUT [V] | OUT [mA] | POUT[mW] | EFF [%] | IN [V] | IN [mA] | PIN [mW] | OUT [V] | OUT [mA] | POUT[mW] | EFF [%] | IN [V] | IN [mA] | PIN [mW] | OUT [V] | OUT [mA] | POUT[mW] | EFF [%] | IN [V] | IN [mA] | PIN [mW] | OUT [V] | OUT [mA] | POUT[mW] | EFF [%] | IN [V] | IN [mA] | PIN [mW] | OUT [V] | OUT [mA] | POUT[mW] | EFF [%]
5 | 3.79 | 18.95 | 3.33 | 5 | 16.65 | 87.8628 | 5 | 7.73 | 38.65 | 3.33 | 10 | 33.3 | 86.1578 | 5 | 11.58 | 57.9 | 3.33 | 15 | 49.95 | 86.2694 | 5 | 15.5 | 77.5 | 3.33 | 20 | 66.6 | 85.9355 | 5.1 | 80 | 408 | 3.33 | 100 | 333 | 81.6176
6 | 3.3 | 19.8 |  |  |  | 84.0909 | 6 | 6.72 | 40.32 |  |  |  | 82.5893 | 6 | 10.06 | 60.36 |  |  |  | 82.7535 | 6 | 13.47 | 80.82 |  |  |  | 82.4053 | 6 | 71 | 426 |  |  |  | 78.169
7 | 2.93 | 20.51 |  |  |  | 81.1799 | 7 | 5.98 | 41.86 |  |  |  | 79.5509 | 7 | 8.95 | 62.65 |  |  |  | 79.7287 | 7 | 12.03 | 84.21 |  |  |  | 79.088 | 7 | 63.2 | 442.4 |  |  |  | 75.2712
8 | 2.64 | 21.12 |  |  |  | 78.8352 | 8 | 5.41 | 43.28 |  |  |  | 76.9409 | 8 | 8.09 | 64.72 |  |  |  | 77.1786 | 8 | 10.88 | 87.04 |  |  |  | 76.5165 | 8 | 57.22 | 457.76 |  |  |  | 72.7455
9 | 2.42 | 21.78 |  |  |  | 76.4463 | 9 | 4.95 | 44.55 |  |  |  | 74.7475 | 9 | 7.41 | 66.69 |  |  |  | 74.8988 | 9 | 9.95 | 89.55 |  |  |  | 74.3719 | 9 | 52.37 | 471.33 |  |  |  | 70.6511
10 | 2.24 | 22.4 |  |  |  | 74.3304 | 10 | 4.58 | 45.8 |  |  |  | 72.7074 | 10 | 6.85 | 68.5 |  |  |  | 72.9197 | 10 | 9.16 | 91.6 |  |  |  | 72.7074 | 10 | 48.38 | 483.8 |  |  |  | 68.8301
11 | 2.09 | 22.99 |  |  |  | 72.4228 | 11 | 4.28 | 47.08 |  |  |  | 70.7307 | 11 | 6.4 | 70.4 |  |  |  | 70.9517 | 11 | 8.56 | 94.16 |  |  |  | 70.7307 | 11 | 45.06 | 495.66 |  |  |  | 67.1831
12 | 1.96 | 23.52 |  |  |  | 70.7908 | 12 | 4.02 | 48.24 |  |  |  | 69.0299 | 12 | 6.02 | 72.24 |  |  |  | 69.1445 | 12 | 8.05 | 96.6 |  |  |  | 68.9441 | 12 | 42.22 | 506.64 |  |  |  | 65.7271
13 | 1.86 | 24.18 |  |  |  | 68.8586 | 13 | 3.8 | 49.4 |  |  |  | 67.4089 | 13 | 5.69 | 73.97 |  |  |  | 67.5274 | 13 | 7.62 | 99.06 |  |  |  | 67.232 | 13 | 39.79 | 517.27 |  |  |  | 64.3764
14 | 1.77 | 24.78 |  |  |  | 67.1913 | 14 | 3.62 | 50.68 |  |  |  | 65.7064 | 14 | 5.42 | 75.88 |  |  |  | 65.8276 | 14 | 7.26 | 101.64 |  |  |  | 65.5254 | 14 | 37.66 | 527.24 |  |  |  | 63.1591
15 | 1.7 | 25.5 |  |  |  | 65.2941 | 15 | 3.47 | 52.05 |  |  |  | 63.9769 | 15 | 5.21 | 78.15 |  |  |  | 63.9155 | 15 | 6.96 | 104.4 |  |  |  | 63.7931 | 15 | 35.79 | 536.85 |  |  |  | 62.0285
16 | 1.63 | 26.08 |  |  |  | 63.842 | 16 | 3.34 | 53.44 |  |  |  | 62.3129 | 16 | 5.01 | 80.16 |  |  |  | 62.3129 | 16 | 6.71 | 107.36 |  |  |  | 62.0343 | 16 | 34.19 | 547.04 |  |  |  | 60.8731
17 | 1.58 | 26.86 |  |  |  | 61.9881 | 17 | 3.23 | 54.91 |  |  |  | 60.6447 | 17 | 4.85 | 82.45 |  |  |  | 60.5822 | 17 | 6.48 | 110.16 |  |  |  | 60.4575 | 17 | 32.9 | 559.3 |  |  |  | 59.5387
18 | 1.53 | 27.54 |  |  |  | 60.4575 | 18 | 3.14 | 56.52 |  |  |  | 58.9172 | 18 | 4.7 | 84.6 |  |  |  | 59.0426 | 18 | 6.3 | 113.4 |  |  |  | 58.7302 | 18 | 32.1 | 577.8 |  |  |  | 57.6324
19 | 1.49 | 28.31 |  |  |  | 58.8131 | 19 | 3.05 | 57.95 |  |  |  | 57.4633 | 19 | 4.57 | 86.83 |  |  |  | 57.5262 | 19 | 6.12 | 116.28 |  |  |  | 57.2755 | 19 | 31.42 | 596.98 |  |  |  | 55.7808
20 | 1.46 | 29.2 |  |  |  | 57.0205 | 20 | 2.98 | 59.6 |  |  |  | 55.8725 | 20 | 4.46 | 89.2 |  |  |  | 55.9978 | 20 | 5.97 | 119.4 |  |  |  | 55.7789 | 20 | 30.77 | 615.4 |  |  |  | 54.1111
21 | 1.42 | 29.82 |  |  |  | 55.835 | 21 | 2.91 | 61.11 |  |  |  | 54.4919 | 21 | 4.37 | 91.77 |  |  |  | 54.4296 | 21 | 5.85 | 122.85 |  |  |  | 54.2125 | 21 | 30.2 | 634.2 |  |  |  | 52.5071
22 | 1.41 | 31.02 |  |  |  | 53.675 | 22 | 2.85 | 62.7 |  |  |  | 53.11 | 22 | 4.28 | 94.16 |  |  |  | 53.048 | 22 | 5.73 | 126.06 |  |  |  | 52.832 | 22 | 29.7 | 653.4 |  |  |  | 50.9642
23 | 1.38 | 31.74 |  |  |  | 52.4575 | 23 | 2.81 | 64.63 |  |  |  | 51.5241 | 23 | 4.21 | 96.83 |  |  |  | 51.5853 | 23 | 5.63 | 129.49 |  |  |  | 51.4325 | 23 | 29.28 | 673.44 |  |  |  | 49.4476
24 | 1.36 | 32.64 |  |  |  | 51.011 | 24 | 2.76 | 66.24 |  |  |  | 50.2717 | 24 | 4.13 | 99.12 |  |  |  | 50.3935 | 24 | 5.53 | 132.72 |  |  |  | 50.1808 | 24 | 28.9 | 693.6 |  |  |  | 48.0104
25 | 1.34 | 33.5 |  |  |  | 49.7015 | 25 | 2.72 | 68 |  |  |  | 48.9706 | 25 | 4.07 | 101.75 |  |  |  | 49.0909 | 25 | 5.45 | 136.25 |  |  |  | 48.8807 | 25 | 28.58 | 714.5 |  |  |  | 46.606
26 | 1.32 | 34.32 |  |  |  | 48.514 | 26 | 2.68 | 69.68 |  |  |  | 47.7899 | 26 | 4.01 | 104.26 |  |  |  | 47.9091 | 26 | 5.37 | 139.62 |  |  |  | 47.7009 | 26 | 28.33 | 736.58 |  |  |  | 45.2089