## Sheet1
Set output voltageto 3V，inductance 10uH, power-save mode enable,Test the efficiency of different input voltages and different load
output voltage(V) |  | Input voltage(V)
3 |  | 1.8V | 2V | 2.5V | 3V | 3.2V | 3.5V | 4.2V | Actual efficiency(%)
Load(R) | Theoretical power(mw) | Input power(mw) | Input power(mw) | Input power(mw) | Input power(mw) | Input power(mw) | Input power(mw) | Input power(mw) | Load(R) | 1.8V | 2V | 2.5V | 3V | 3.2V | 4.2V
51 | 176.4706 | 258 | 258 | 246.66 | 225.28 | 221.03 | 212.34 | 207.21 | 51 | 68.4% | 68.4% | 71.54% | 78.33% | 79.84% | 85.17%
100 | 90 | 138 | 133 | 124.31 | 115.77 | 109.48 | 108.93 | 106.8 | 100 | 65.22% | 67.67% | 72.4% | 77.74% | 82.21% | 84.27%
150 | 60 | 96.4 | 90.54 | 84.91 | 78.88 | 79.42 | 76.95 | 73.42 | 150 | 62.24% | 66.27% | 70.66% | 76.06% | 75.55% | 81.72%
200 | 45 | 70.75 | 72.23 | 64.82 | 58.15 | 61.31 | 57.14 | 57.31 | 200 | 63.6% | 62.3% | 69.42% | 77.39% | 73.4% | 78.52%
300 | 30 | 51.83 | 51.2 | 46.98 | 42.45 | 41.37 | 39.53 | 40 | 300 | 57.88% | 58.59% | 63.86% | 70.67% | 72.52% | 75%
Set output voltageto 3V，inductance 1.5uH,power-save mode enable,Test the efficiency of different input voltages and different load
output voltage(V) |  | Input voltage(V)
3 |  | 1.8V | 2V | 2.5V | 3V | 3.2V | 3.5V | 4.2V | Actual efficiency(%)
Load(R) | Theoretical power(mw) | Input power(mw) | Input power(mw) | Input power(mw) | Input power(mw) | Input power(mw) | Input power(mw) | Input power(mw) | Load(R) | 1.8V | 2V | 2.5V | 3V | 3.2V | 4.2V
51 | 176.4706 | 304.64 | 296.35 | 265.67 | 233.65 | 225.34 | 215.74 | 290.19 | 51 | 57.93% | 59.55% | 66.42% | 75.53% | 78.31% | 60.81%
100 | 90 | 165.74 | 157.41 | 134.84 | 117.22 | 112.45 | 112.57 | 178.14 | 100 | 54.3% | 57.18% | 66.75% | 76.78% | 80.04% | 50.52%
150 | 60 | 114.93 | 111.53 | 91.38 | 80.4 | 79.57 | 79.17 | 105.7 | 150 | 52.21% | 53.8% | 65.66% | 74.63% | 75.41% | 56.76%
200 | 45 | 86.52 | 83.24 | 71.75 | 61.04 | 58.57 | 58.24 | 75.49 | 200 | 52.01% | 54.06% | 62.72% | 73.72% | 76.83% | 59.61%
300 | 30 | 58.96 | 59.38 | 50.89 | 43.93 | 41.47 | 40.75 | 50.91 | 300 | 50.88% | 50.52% | 58.95% | 68.29% | 72.34% | 58.93%
输出电压3V的情况下，不同输入电压和不同负载大小的芯片效率，芯片TPS63036升降压芯片,电感1.5uH，平均功率
输出电压(V)
3 |  |  | 2V | 2.5V | 3V | 3.2V | 3.5V | 4.2V | 效率%
负载(R) | 理论功耗(mw) |  | 测试功耗Avg(mw) | 测试功耗Avg(mw) | 测试功耗Avg(mw) | 测试功耗Avg(mw) | 测试功耗Avg(mw) | 测试功耗Avg(mw) | 负载(R) | 1.8V | 2V | 2.5V | 3V | 3.2V
51 | 176.4706 | 304.64 | 292.42 | 261.29 | 230.47 | 219.65 | 209.26 | 288.88 | 51 | 57.93% | 60.35% | 67.54% | 76.57% | 80.34%
100 | 90 | 165.74 | 150.73 | 126.74 | 110.89 | 105.67 | 106.26 | 166.39 | 100 | 54.3% | 59.71% | 71.01% | 81.16% | 85.17%
150 | 60 | 114.93 | 104.14 | 85.35 | 75.78 | 73.43 | 72.78 | 99.06 | 150 | 52.21% | 57.61% | 70.3% | 79.18% | 81.71%
200 | 45 | 86.52 | 78.23 | 64.37 | 56.34 | 54.33 | 53.72 | 69.93 | 200 | 52.01% | 57.52% | 69.91% | 79.87% | 82.83%
300 | 30 | 58.96 | 52.86 | 43.42 | 38.27 | 37.02 | 36.45 | 46.42 | 300 | 50.88% | 56.75% | 69.09% | 78.39% | 81.04%