## Ripple
Vout Voltage Summary | [7 empty] | Vout ripple Summary
VIN / IOUT |  | 0A | 300mA |  | 600mA | 1A | UNIT | VIN / IOUT | 0A | 300mA | 600mA | 1A | UNIT
[7 empty] | V | [5 empty] | mV
3 |  | 3.279 | 3..2766 |  | 3.277 | 3.2776 |  | 3 | 8.4 | 8 | 12.8 | 24.8
3.3 |  | 3.2769 | 3.2763 |  | 3.2763 | 3.2766 |  | 3.3 | 9.6 | 8.4 | 12.2 | 20.8
3.7 |  | 3.2775 | 3.2762 |  | 3.2757 | 3.2751 |  | 3.7 | 11.6 | 3.2 | 3.4 | 3
4.2 |  | 3.2818 | 3.276 |  | 3.2749 | 3.2742 |  | 4.2 | 12 | 4 | 4.4 | 3.6
5 |  | 3.2816 | 3.2757 |  | 3.2748 | 3.2734 |  | 5 | 13.2 | 44.8 | 4.6 | 5
3V | Iout=0A |  |  | Iout=300mA |  | Iout=600mA |  | Iout=1A
| 8.4mV |  |  | 8.0mV |  | 12.8mV |  | 24.8mV
3.3V
| 9.6mV |  |  | 8.4mV |  | 12.2mV |  | 20.8mV
3.7V
| 11.6mV |  |  | 3.20mV |  | 3.40mV |  | 3mV
4.2V
| 12mV |  |  | 4mV |  | 4.40mV |  | 3.6mV
5V
| 13.2mV |  |  | 44.8mV |  | 4.6mV |  | 5mV

## Load transient
150pF
Load Transient Summary
VIN / IOUT |  | 250mA~750mA |  | 0A~1A |  | 0A~250mA
|  | 250mA(Limit<3.43V) | 750mA(Limit>3.16V) | 0A(Limit<3.43V) | 1A(Limit>3.16V) | 0A(Limit<3.43V) | 250mA(Limit>3.16V)
3.0V |  | 3.31V | 3.22V | 3.35V | 3.18V | 3.30V | 3.23V
3.3V |  | 3.30V | 3.23V | 3.34V | 3.19V | 3.30V | 3.23V
3.7V |  | 3.30V | 3.24V | 3.34V | 3.20V | 3.30V | 3.23V
4.2V |  | 3.32V | 3.22V | 3.34V | 3.20V | 3.30V | 3.23V
5V |  | 3.32V | 3.22V | 3.34V | 3.20V | 3.30V | 3.23V
VIN=3.0V | Iout=250mA~750mA |  |  | Iout=0~1000mA |  |  | Iout=0~250mA
| Max:3.31V Min:3.22mV |  |  | Max:3.35V Min:3.18V |  |  | Max:3,30V Min:3.23V
VIN=3.3V
| Max:3,30mV Min:3.23mV |  |  | Max:3.34V Min:3.19V |  |  | Max:3.30V Min:3.23V
VIN=3.7V
| Max:3.30V Min:3.24mV |  |  | Max:3.34V Min:3.20mV |  |  | Max:3.30V Min:3.23V
VIN=4.2V
| Max:3.32mV Min:3.22V |  |  | Max:3.34V Min:3.20mV |  |  | Max:3.30V Min:3.23V
VIN=5V
| Max:3.32V Min:3.22V |  |  | Max:3.34V Min:3.20V |  |  | Max:3.30V Min:3.23V

## Efficiency
Vin(3V) | Iin(mA) | Vout(V) | Iout(mA) | Eff(%) | Vin(3.3V) | Iin(mA) | Vout(V) | Iout(mA) | Eff(%)
3.002 | 0.696 | 3.313 | 0.567 | 89.9051 | 3.299 | 0.664 | 3.313 | 0.622 | 94.0722
3 | 1.246 | 3.312 | 1.062 | 94.097 | 3.297 | 1.193 | 3.313 | 1.117 | 94.0839
2.988 | 5.882 | 3.311 | 4.963 | 93.497 | 3.273 | 5.379 | 3.312 | 4.977 | 93.629
2.97 | 11.982 | 3.312 | 10.087 | 93.8786 | 3.259 | 10.88 | 3.313 | 10.077 | 94.1541
2.899 | 43.469 | 3.311 | 35.706 | 93.8151 | 3.223 | 38.897 | 3.31 | 35.682 | 94.2108
2.767 | 96.84 | 3.311 | 75.93 | 93.8229 | 3.232 | 82.51 | 3.308 | 75.93 | 94.1892
2.938 | 138.73 | 3.312 | 116.03 | 94.2841 | 3.24 | 125.63 | 3.311 | 116.03 | 94.3824
2.972 | 281.06 | 3.309 | 246.08 | 97.4822 | 3.273 | 231.28 | 3.31 | 215.91 | 94.4097
2.857 | 533.3 | 3.31 | 446.7 | 97.0425 | 3.268 | 467.3 | 3.31 | 446.6 | 96.7986
2.817 | 806.1 | 3.311 | 646.7 | 94.2945 | 3.289 | 678.3 | 3.31 | 646.5 | 95.9204
2.943 | 1033.4 | 3.305 | 847.2 | 92.0659 | 3.299 | 903.1 | 3.31 | 847 | 94.1008
2.939 | 1228.6 | 3.303 | 997.5 | 91.2455 | 3.284 | 1080.8 | 3.307 | 997.4 | 92.9298
Vin(3.7V) | Iin(mA) | Vout(V) | Iout(mA) | Eff(%) | Vin(4.2V) | Iin(mA) | Vout(V) | Iout(mA) | Eff(%)
3.706 | 0.523 | 3.312 | 0.519 | 88.6851 | 4.21 | 0.47 | 3.314 | 0.527 | 88.2639
3.704 | 1.225 | 3.312 | 1.266 | 92.4096 | 4.21 | 0.854 | 3.312 | 1.003 | 92.3956
3.696 | 4.691 | 3.311 | 4.908 | 93.7274 | 4.2 | 4.543 | 3.312 | 5.352 | 92.8997
3.685 | 9.586 | 3.311 | 10.027 | 93.9843 | 4.19 | 8.483 | 3.312 | 10.008 | 93.2554
3.678 | 39.131 | 3.311 | 40.86 | 93.9994 | 4.21 | 34.412 | 3.312 | 40.844 | 93.3741
3.682 | 77.25 | 3.31 | 80.9 | 94.1443 | 4.21 | 67.98 | 3.31 | 80.87 | 93.5303
3.667 | 105.7 | 3.11 | 119.8 | 96.1239 | 4.23 | 96.89 | 3.31 | 115.94 | 93.6358
3.69 | 227.95 | 3.311 | 246.07 | 96.8617 | 4.15 | 207.16 | 3.31 | 246.02 | 94.7206
3.694 | 420.5 | 3.308 | 446.6 | 95.1089 | 4.22 | 363.7 | 3.301 | 446.4 | 96.0094
3.688 | 607.7 | 3.31 | 646.7 | 95.5104 | 4.25 | 532.7 | 3.308 | 645.5 | 94.317
3.658 | 817.8 | 3.308 | 847.1 | 93.6719 | 4.23 | 707.3 | 3.308 | 847 | 93.6494
3.686 | 962.7 | 3.307 | 997.4 | 92.9517 | 4.2 | 840.4 | 3.305 | 997.3 | 93.3817
Vin(5V) | Iin(mA) | Vout(V) | Iout(mA) | Eff(%)
5.01 | 0.374 | 3.314 | 0.492 | 87.0178
5.01 | 0.844 | 3.314 | 1.172 | 91.8544
5 | 3.771 | 3.312 | 5.236 | 91.9737
4.99 | 7.234 | 3.311 | 10.062 | 92.2921
4.95 | 29.491 | 3.311 | 40.732 | 92.3847
4.98 | 58.05 | 3.311 | 80.75 | 92.4848
4.92 | 84.11 | 3.311 | 115.84 | 92.684
4.91 | 177.65 | 3.31 | 245.93 | 93.3239
5.08 | 308.3 | 3.309 | 446.4 | 94.3156
5.01 | 451.6 | 3.306 | 646.5 | 94.4669
4.9 | 613.1 | 3.3 | 846.9 | 93.0291
4.94 | 714.8 | 3.303 | 997.1 | 93.2687