## Sheet1
Resistive load 2M (1.25uA) at TPS output, each reading offset minus in formula @ lin("E" column") during 3.6V to 1.8V input
Vin | Vout | Load uA | RA5 Vout Measured with DMM | Iin current (uA) | Power Out (Vout x Iout) uW | Power In (Vin x Iin) uW | Efficiency
3.6051 | 2.5185 | 1.25 | 0.1016 | 1.6 | 3.1481 | 5.7682 | 54.5776
3.3051 | 2.5211 | 1.25 | 0.10655 | 2.55 | 3.1514 | 8.428 | 37.3917
3.0004 | 2.5222 | 1.25 | 0.1104 | 2.4 | 3.1528 | 7.201 | 43.7824
2.5002 | 2.5132 | 1.25 | 0.1128 | 1.8 | 3.1415 | 4.5004 | 69.8055
1.8065 | 2.5051 | 1.25 | 0.11425 | 3.25 | 3.1314 | 5.8711 | 53.3352
Resistive load 492K (5uA) at TPS output, each reading factor minus in formula @ lin("F" column") during 3.6V to 1.8V input
Vin | Vout | Load uA | RA5 Vout Measured with DMM | Iin current (uA) | Power Out (Vout x Iout) uW | Power In (Vin x Iin) uW | Efficiency
3.6044 | 2.5184 | 5.08 | 0.104 | 4 | 12.7935 | 14.4176 | 88.7351
3.2969 | 2.5226 | 5.08 | 0.107 | 5 | 12.8148 | 16.4845 | 77.7385
3.006 | 2.5221 | 5.08 | 0.111 | 5 | 12.8123 | 15.03 | 85.2446
2.5003 | 2.5138 | 5.08 | 0.115 | 6 | 12.7701 | 15.0018 | 85.1238
1.8055 | 2.5053 | 5.08 | 0.12 | 10 | 12.7269 | 18.055 | 70.4897
Resistive load 247K (10uA) at TPS output, each reading factor minus in formula @ lin("F" column") during 3.6V to 1.8V input
Vin | Vout | Load uA | RA5 Vout Measured with DMM | Iin current (uA) | Power Out (Vout x Iout) uW | Power In (Vin x Iin) uW | Efficiency
3.6025 | 2.5183 | 10.1 | 0.109 | 9 | 25.4348 | 32.4225 | 78.4481
3.3008 | 2.5226 | 10.1 | 0.112 | 10 | 25.4783 | 33.008 | 77.1881
3.006 | 2.5212 | 10.1 | 0.117 | 11 | 25.4641 | 33.066 | 77.01
2.5076 | 2.5139 | 10.1 | 0.122 | 13 | 25.3904 | 32.5988 | 77.8875
1.8012 | 2.5051 | 10.1 | 0.125 | 16 | 25.3015 | 28.8192 | 87.7939
Resistive load 122K (20uA) at TPS output, each reading factor minus in formula @ lin("F" column") during 3.6V to 1.8V input
Vin | Vout | Load uA | RA5 Vout Measured with DMM | Iin current (uA) | Power Out (Vout x Iout) uW | Power In (Vin x Iin) uW | Efficiency
3.602 | 2.5185 | 20.4 | 0.119 | 18 | 51.3774 | 64.836 | 79.2421
3.3018 | 2.5226 | 20.4 | 0.124 | 20 | 51.461 | 66.036 | 77.9288
3.003 | 2.5218 | 20.4 | 0.128 | 21 | 51.4447 | 63.063 | 81.5767
2.504 | 2.5139 | 20.4 | 0.135 | 25 | 51.2836 | 62.6 | 81.9226
1.8047 | 2.5051 | 20.4 | 0.145 | 34 | 51.104 | 61.3598 | 83.2859