## Sheet1
POUT/PIN = eta, efficiency
BUCK Converter
VDD | 3.8 | V | Input
VOUT0 | 2.3 | V | Result
IOUT0 | 0.6 | A
eta | 72%
POUT | 1.38 | W
PIN | 1.9167 | W
POWER0_LOSS | 0.53667 | W
LDO1
VINLDO1 | 3.8 | V
VLDO1 | 3.3 | V
ILDO1 | 0.3 | A
POWER1_LOSS | 0.15 | W
LDO2
VINLDO2 | 2.3 | V
VLDO2 | 1.5 | V
ILDO2 | 0.3 | A
POWERw_LOSS | 0.24 | W
Junction Temperature
Psi_JB | 19.1 | C/W
Power_Loss_Total | 0.92667 | W
TB, board temperature | 50 | C
TJ, junction temperature | 67.6993 | C
2.3V
3.3V
1.5V
3.8V