## Sheet1
Fsw | 450000 | Hz
Fc | 45000 | Hz
Vout | 3.3 | V
Co | 44 | uF
Gm | 133 | usec
Gmps | 10 | A/V | or 20
VREF | 0.8 | V
Rc | 19282.6692 | type 2
Rload | 1 | ohm
Cc | 0.0022818 | uF
Resr | 3e-06 | ohm
Croll | 6.8455e-09 | pF