## VGH Temperature Compensation
Symbol | Units | Value | Description |  |  |  | Recommended Value
β | K | 3950 | Thermistor beta coefficient.
R25 | Ω | 10000 | Thermistor resistance at 25°C |  |  |  | 10000
VGH1 | V | 36 | VGH voltage at temperatures < T1 |  |  |  | 15 V to 37 V
VGH2 | V | 21 | VGH voltage at temperatures > T2 |  |  |  | 15 V to 37 V
T1 | °C | 10
T2 | °C | 30
IREF | A | 4e-05
VDAC1 | V | 1.25
VDAC2 | V | 0.5
RT1 | Ω | 20174.577
RT2 | Ω | 8037.1407
a | Ω | -6612.5637
b | Ω | -528969707.0805
c | Ω | -3.0402e+12
R1 | Ω | 3480.0329 | Ideal Value for R1
R2 | Ω | -73761.497 | Ideal value for R2
R1 | Ω | 365 | Actual value for R1
R2 | Ω | 379503 | Actual value for R2
|  | TNTC (°C) | RNTC (Ω) | RNTC // R2 (Ω) | VNTC (V) |  | VGH (V)
|  | -30 | 200203.9024 | 131062.7513 | 5.2571 | 116.1422 | 36
|  | -29 | 187316.3537 | 125414.0631 | 5.0312 | 111.6233 | 36
|  | -28 | 175353.5652 | 119935.8685 | 4.812 | 107.2407 | 36
|  | -27 | 164242.815 | 114631.9462 | 4.5999 | 102.9976 | 36
|  | -26 | 153917.5735 | 109504.9269 | 4.3948 | 98.8959 | 36
|  | -25 | 144316.9373 | 104556.369 | 4.1969 | 94.9371 | 36
|  | -24 | 135385.1186 | 99786.8407 | 4.0061 | 91.1215 | 36
|  | -23 | 127070.9841 | 95196.0053 | 3.8224 | 87.4488 | 36
|  | -22 | 119327.6383 | 90782.7091 | 3.6459 | 83.9182 | 36
|  | -21 | 112112.0458 | 86545.0683 | 3.4764 | 80.5281 | 36
|  | -20 | 105384.6902 | 82480.5556 | 3.3138 | 77.2764 | 36
|  | -19 | 99109.2652 | 78586.0836 | 3.158 | 74.1609 | 36
|  | -18 | 93252.394 | 74858.0846 | 3.0089 | 71.1785 | 36
|  | -17 | 87783.3755 | 71292.5865 | 2.8663 | 68.3261 | 36
|  | -16 | 82673.9536 | 67885.2832 | 2.73 | 65.6002 | 36
|  | -15 | 77898.1076 | 64631.6002 | 2.5999 | 62.9973 | 36
|  | -14 | 73431.8624 | 61526.7545 | 2.4757 | 60.5134 | 36
|  | -13 | 69253.1152 | 58565.8091 | 2.3572 | 58.1446 | 36
|  | -12 | 65341.4783 | 55743.7222 | 2.2443 | 55.887 | 36
|  | -11 | 61678.1357 | 53055.3907 | 2.1368 | 53.7363 | 36
|  | -10 | 58245.7128 | 50495.6887 | 2.0344 | 51.6886 | 36
|  | -9 | 55028.1576 | 48059.5017 | 1.937 | 49.7396 | 36
|  | -8 | 52010.632 | 45741.7551 | 1.8443 | 47.8854 | 36
|  | -7 | 49179.4133 | 43537.4401 | 1.7561 | 46.122 | 36
|  | -6 | 46521.8034 | 41441.634 | 1.6723 | 44.4453 | 36
|  | -5 | 44026.0467 | 39449.5181 | 1.5926 | 42.8516 | 36
|  | -4 | 41681.2546 | 37556.3924 | 1.5169 | 41.3371 | 36
|  | -3 | 39477.3364 | 35757.6867 | 1.4449 | 39.8981 | 36
|  | -2 | 37404.9368 | 34048.9697 | 1.3766 | 38.5312 | 36
|  | -1 | 35455.3772 | 32425.9558 | 1.3116 | 37.2328 | 36
|  | 0 | 33620.6037 | 30884.5098 | 1.25 | 35.9996 | 35.9996
|  | 1 | 31893.1383 | 29420.6497 | 1.1914 | 34.8285 | 34.8285
|  | 2 | 30266.0342 | 28030.5485 | 1.1358 | 33.7164 | 33.7164
|  | 3 | 28732.8355 | 26710.5343 | 1.083 | 32.6604 | 32.6604
|  | 4 | 27287.5395 | 25457.0894 | 1.0329 | 31.6577 | 31.6577
|  | 5 | 25924.5624 | 24266.8484 | 0.98527 | 30.7055 | 30.7055
|  | 6 | 24638.7077 | 23136.5962 | 0.94006 | 29.8013 | 29.8013
|  | 7 | 23425.1371 | 22063.2639 | 0.89713 | 28.9426 | 28.9426
|  | 8 | 22279.3441 | 21043.926 | 0.85636 | 28.1271 | 28.1271
|  | 9 | 21197.1291 | 20075.7961 | 0.81763 | 27.3526 | 27.3526
|  | 10 | 20174.577 | 19156.2223 | 0.78085 | 26.617 | 26.617
|  | 11 | 19208.0362 | 18282.6827 | 0.74591 | 25.9181 | 25.9181
|  | 12 | 18294.0996 | 17452.7811 | 0.71271 | 25.2542 | 25.2542
|  | 13 | 17429.5868 | 16664.2415 | 0.68117 | 24.6234 | 24.6234
|  | 14 | 16611.5277 | 15914.9038 | 0.6512 | 24.0239 | 24.0239
|  | 15 | 15837.1477 | 15202.7187 | 0.62271 | 23.4542 | 23.4542
|  | 16 | 15103.8534 | 14525.7428 | 0.59563 | 22.9126 | 22.9126
|  | 17 | 14409.2201 | 13882.1341 | 0.56989 | 22.3977 | 22.3977
|  | 18 | 13750.98 | 13270.1471 | 0.54541 | 21.9081 | 21.9081
|  | 19 | 13127.0108 | 12688.1283 | 0.52213 | 21.4425 | 21.4425
|  | 20 | 12535.3258 | 12134.512 | 0.49998 | 20.9996 | 21
|  | 21 | 11974.0647 | 11607.8154 | 0.47891 | 20.5783 | 21
|  | 22 | 11441.4847 | 11106.6352 | 0.45887 | 20.1773 | 21
|  | 23 | 10935.9522 | 10629.643 | 0.43979 | 19.7957 | 21
|  | 24 | 10455.9361 | 10175.582 | 0.42162 | 19.4325 | 21
|  | 25 | 10000 | 9743.2626 | 0.40433 | 19.0866 | 21
|  | 26 | 9566.7964 | 9331.5595 | 0.38786 | 18.7572 | 21
|  | 27 | 9155.0606 | 8939.408 | 0.37218 | 18.4435 | 21
|  | 28 | 8763.6051 | 8565.8009 | 0.35723 | 18.1446 | 21
|  | 29 | 8391.3144 | 8209.7852 | 0.34299 | 17.8598 | 21
|  | 30 | 8037.1407 | 7870.4596 | 0.32942 | 17.5884 | 21
|  | 31 | 7700.0988 | 7546.9711 | 0.31648 | 17.3296 | 21
|  | 32 | 7379.2627 | 7238.5131 | 0.30414 | 17.0828 | 21
|  | 33 | 7073.7611 | 6944.3221 | 0.29237 | 16.8475 | 21
|  | 34 | 6782.7744 | 6663.676 | 0.28115 | 16.6229 | 21
|  | 35 | 6505.5311 | 6395.8912 | 0.27044 | 16.4087 | 21
|  | 36 | 6241.3049 | 6140.3212 | 0.26021 | 16.2043 | 21
|  | 37 | 5989.4117 | 5896.3539 | 0.25045 | 16.0091 | 21
|  | 38 | 5749.2068 | 5663.41 | 0.24114 | 15.8227 | 21
|  | 39 | 5520.0827 | 5440.9412 | 0.23224 | 15.6448 | 21
|  | 40 | 5301.4669 | 5228.4283 | 0.22374 | 15.4747 | 21