## TPS6591287
Check | Pin Name | Pin Number | Pin Type
o | VLDO7 | A1 | Output
o | VINLDO67 | A2 | Power
o | VLDO6 | A3 | Output
o | VDCDC4 | A4 | Input
o | PGND4_A5 | A5 | Power
o | SW4_A6 | A6 | Output
o | VINDCDC4_A7 | A7 | Power
| LSO_A8 | A8 | Output
| LSO_A9 | A9 | Output
| LEDC/GPIO5 | B1 | Bidirectional
| LEDB/GPIO4 | B2 | Bidirectional
| LEDA/GPIO3 | B3 | Bidirectional
o | VDCDC4_GND | B4 | Power
o | PGND4_B5 | B5 | Power
o | SW4_B6 | B6 | Output
o | VINDCDC4_B7 | B7 | Power
| LSI_B8 | B8 | Input
| LSI_B9 | B9 | Input
o | VINDCDC3 | C1 | Power
| EN_LS1 | C2 | Input
| EN_LS0 | C3 | Input
| GPIO2_CE | C4 | Bidirectional
o | EN4/DCDC4 _SEL | C5 | Input
o | EN3/DCDC3 _SEL | C6 | Input
o | AGND_C7 | C7 | Power
o | VINDCDC_ANA | C8 | Input
o | VINDCDC2 | C9 | Power
o | SW3 | D1 | Output
o | CONFIG2 | D2 | Input
| NPWRON | D3 | Passive
| GPIO1_MISO | D4 | Bidirectional
o | SCL_SCK | D5 | Input
o | PWRHOLD_ON | D6 | Input
o | VDCDC2 | D7 | Input
o | EN2/DCDC2_SEL | D8 | Input
o | SW2 | D9 | Output
o | PGND3 | E1 | Power
o | CONFIG1 | E2 | Input
o | DGND | E3 | Power
o | SDA_MOSI | E4 | Bidirectional
| SCL_AVS/CLK_REQ1 | E5 | Input
| SDA_AVS/CLK_REQ2 | E6 | Bidirectional
o | DEF_SPI_I2C-GPIO | E7 | Input
o | EN1/DCDC1_SEL | E8 | Input
o | PGND2 | E9 | Power
o | VINLDO4 | F1 | Power
o | VDCDC3 | F2 | Input
o | AGND_F3 | F3 | Power
| VCON_PWM | F4 | Input
| VCON_CLK | F5 | Input
o | OMAP_WDI_32K_OUT | F6 | Output
o | VDDIO | F7 | Power
o | VINLDO3 | F8 | Power
o | VLDO3 | F9 | Output
o | VLDO4 | G1 | Output
o | VCCS/VIN _MON | G2 | Input
o | LDOAO | G3 | Power
| SLEEP/PWR_REQ | G4 | Input
| INT1 | G5 | Input
| NRESPWRON/VSUP_OUT | G6 | Output
o | CPCAP_WDI | G7 | Passive
o | VINLDO5 | G8 | Power
o | VLDO5 | G9 | Output
o | VLDO2 | H1 | Output
o | VCC | H2 | Power
o | VREF1V25 | H3 | Output
o | VDCDC1_GND | H4 | Power
o | PGND1_H5 | H5 | Power
o | SW1_H6 | H6 | Output
o | VINDCDC1_H7 | H7 | Input
o | VINLDO8 | H8 | Power
o | VLDO8 | H9 | Power
o | VLDO10 | J1 | Output
o | VINLDO1210 | J2 | Power
o | VLDO1 | J3 | Output
o | VDCDC1 | J4 | Bidirectional
o | PGND1_J5 | J5 | Power
o | SW1_J6 | J6 | Output
o | VINDCDC1_J7 | J7 | Bidirectional
o | VINLDO9 | J8 | Power
o | VLDO9 | J9 | Output