## TPS7A2518DRVR周りの回路
弊社の回路
AM243x LAUNCH PAD_PROC109E3_SCHの回路
【250124_163846234.pngの説明】
CH2青：TPS7A2518DRVRのIN（6ピン）_3.3V
|  | CH3紫：TPS7A2518DRVRのOUT（1ピン）_1.8V | around 2.5V peak overshoot at OUT
CH4緑：5V
Added a 12kΩ resistor between OUT and GND in parallel with Cout.
【波形の説明】
|  | CH2青：TPS7A2518DRVRのOUT（1ピン）_1.8V | still ~2.5V peak overshoot at OUT
CH1黄：TPS7A2518DRVRのIN（6ピン）_3.3V