## Sheet1
fosc [MHz] | 0.6
Rrt [kΩ] | 20.8333 | (2)
Rrt [kΩ] | 20
Isetting [A] | 1
Vspsn_diff [V] | 0.15
Rsense [Ω] | 0.15 | (12)
Vledmax [V] | 30
Vovpt [V] | 36
Vvfb [V] | 2.2
R3, R4 [kΩ] | 30
R1, R2 [kΩ] | 460.9091 | (14)
R1, R2 [kΩ] | 464
Vout [V] | 30
Vin-min [V] | 6
Vin-max [V] | 16
Vfd [V] | 0.5
Dmin | 0.47541 | (15)
Dmax | 0.80328 | (16)
Ilrip-max [A] | 0.57188 | (17)
Lmin [µH] | 22.1685 | (18)
Lmin [µH] | 22
Iripple (Vin-max) [A] | 0.57625 | (19)
Iripple (Vin-min) [A] | 0.36513 | (20)
Ilrms [A] | 5.0834 | (21)
Ilpeak [A] | 5.2659 | (22)
DCR [Ω] | 0.0146
Pl [W] | 0.37728 | (23)
Vbr [V] | 45 | (24)
Id-avg [A] | 1 | (25)
Id-peak [A] | 5.2659 | (26)
Pd-max [W] | 0.5 | (27)
Nled | 9
Rled [Ω] | 0.2
Iled-ripple-max [A] | 0.1
Vout-ripple [V] | 0.18 | (28)
Cout [µF] | 7.8292 | (29)
Cout [µF] | 10
ESR [Ω] | 0.034182 | (30)
Vin-ripple [V] | 0.06
Cin [µF] | 4.0018 | (31)
ESR [Ω] | 0.05206 | (32)
Risns [Ω] | 0.014608 | (33)
Risns [Ω] | 0.015
Vbd-mos-min [V] | 46.8 | (34)
Pdiss-total [W] | 1.5789 | (35)
Qgs [nC] | 29
Rdson [Ω] | 0.012
Pfet [W] | 0.49766 | (37), (38)
Rout [Ω] | 1.831 | (41)
fzrhp [Hz] | 839.8883 | (40)
fp [Hz] | 869.2308 | (39)
Rcomp [Ω] | 1.9647e-05 | (43) | value not plausible!
Ccomp [µF]
C6