## Sheet2
RVout1 (R7) =445K,Ron(R1) = 38K,RCS=0.03E,L=22uH,Q1=Q2=STD100N10F7,Cin(C2) = 10uF/63V,RUDim2(R3) = 3.3K,RUDim3(R4) = 19.3K,D1=STR10100LBF-R1-00701,Fsw=500KHz
| Total Load Led (A) | Vin (V) | UDIM KHz | Duty (%) | Vled (V) | Iled (A)
1 | 1A | 52V | 25 | 5 | 38.23 | 0.018
2 |  |  |  | 85 | 48.48 | 1.322
| Total Load Led (A) | Vin (V) | UDIM KHz | Duty (%) | Vled (V) | Iled (A)
1 | 2.2A | 52V | 25 | 5 | 38.19 | 0.026
2 |  |  |  | 95 | 48.78 | 2.166
| Total Load Led (A) | Vin (V) | UDIM KHz | Duty (%) | Vled (V) | Iled (A)
1 | 3A | 52V | 25 | 5 | 37.96 | 0.027
2 |  |  |  | 95 | 48.57 | 2.84
| Total Load Led (A) | Vin (V) | UDIM KHz | Duty (%) | Vled (V) | Iled (A)
1 | 4A | 52V | 8.5 | 5 | 38.35 | 0.087
2 |  |  |  | 95 | 49.45 | 3.826
| Total Load Led (A) | Vin (V) | UDIM KHz | Duty (%) | Vled (V) | Iled (A)
1 | 4.5A - 5.5A | 52V | For this 4.5A - 5.5A load no Udim frequency is not setting (led gets flickering)
2