## Resistor Selection
VT1 | VT5 | R_NTC_T1 [kohm] | R_NTC_T5 [kohm]
73.25% | 34.2% | 33.93 | 2.46
RT2 [kohm] | RT1 [kohm]
16.9903 | 4.1344
Legend
Datasheet Value
User Value
Output Value | No Fill

## Temperature Thresholds
RT1 [kOhm] | RT2 [kOhm]
4.1344 | 16.9903
B (25/85) [K]
3980
T0 [K]
298.15
R0 [kOhm]
10
|  | TS% | RTH [kOhm] | Expected T [C]
VT1_RISE |  | 73.3% | 34.1913 | -0.14283
VT1_FALL |  | 72% | 28.4049 | 3.374
VT2_RISE |  | 70.75% | 24.307 | 6.4001
VT2_RISE |  | 68.25% | 18.6347 | 11.7171
VT2_RISE |  | 65.25% | 14.2944 | 17.228
VT2_RISE |  | 62.25% | 11.3867 | 22.1275
VT2_FALL |  | 66.95% | 16.5167 | 14.1986
VT2_FALL |  | 66.95% | 16.5167 | 14.1986
VT2_FALL |  | 64.2% | 13.1544 | 18.9995
VT2_FALL |  | 61.2% | 10.5833 | 23.7391
VT3_FALL |  | 44.75% | 4.1707 | 45.9015
VT3_FALL |  | 44.75% | 4.1707 | 45.9015
VT3_FALL |  | 40.7% | 3.4065 | 51.1631
VT3_FALL |  | 37.7% | 2.9339 | 55.159
VT3_RISE |  | 45.75% | 4.3868 | 44.6144
VT3_RISE |  | 45.8% | 4.3979 | 44.5501
VT3_RISE |  | 41.8% | 3.5982 | 49.7227
VT3_RISE |  | 39% | 3.1303 | 53.4134
VT5_FALL |  | 34.2% | 2.46 | 60.0002
VT5_RISE |  | 35.5% | 2.6274 | 58.1745
Legend
Datasheet Value
User Value
Output Value | No Fill