## I calculator
Riset, kΩ | 24
Vref (V) | 1.2
Imax | 100
VDD (V) | 4.3
R2, kΩ | 10
R3, kΩ | 2
VTSENSE,V | 0.71667
R1, kΩ | 12
R4, kΩ | 100
R5, kΩ | 10
cutoff, % | 17.5
Resistance [ohm]
Temp | 10kohm | Rt, (kΩ) | Rt ¦¦ R4, (kΩ) | ITSENSE (mA) | Iset (mA) | Iset-Itemp | Iset limit | positive only | cut off current | cutted | ILED
-55 |  | 0 | 0 | 0.071667 | 0.05 | -0.021667 | -0.021667 | 0 | 0.00875 | 0 | 0
-54 |  | 0 | 0 | 0.071667 | 0.05 | -0.021667 | -0.021667 | 0 | 0.00875 | 0 | 0
-53 |  | 0 | 0 | 0.071667 | 0.05 | -0.021667 | -0.021667 | 0 | 0.00875 | 0 | 0
-52 |  | 0 | 0 | 0.071667 | 0.05 | -0.021667 | -0.021667 | 0 | 0.00875 | 0 | 0
-51 |  | 0 | 0 | 0.071667 | 0.05 | -0.021667 | -0.021667 | 0 | 0.00875 | 0 | 0
-50 |  | 0 | 0 | 0.071667 | 0.05 | -0.021667 | -0.021667 | 0 | 0.00875 | 0 | 0
-49 |  | 0 | 0 | 0.071667 | 0.05 | -0.021667 | -0.021667 | 0 | 0.00875 | 0 | 0
-48 |  | 0 | 0 | 0.071667 | 0.05 | -0.021667 | -0.021667 | 0 | 0.00875 | 0 | 0
-47 |  | 0 | 0 | 0.071667 | 0.05 | -0.021667 | -0.021667 | 0 | 0.00875 | 0 | 0
-46 |  | 0 | 0 | 0.071667 | 0.05 | -0.021667 | -0.021667 | 0 | 0.00875 | 0 | 0
-45 |  | 0 | 0 | 0.071667 | 0.05 | -0.021667 | -0.021667 | 0 | 0.00875 | 0 | 0
-44 |  | 0 | 0 | 0.071667 | 0.05 | -0.021667 | -0.021667 | 0 | 0.00875 | 0 | 0
-43 |  | 0 | 0 | 0.071667 | 0.05 | -0.021667 | -0.021667 | 0 | 0.00875 | 0 | 0
-42 |  | 0 | 0 | 0.071667 | 0.05 | -0.021667 | -0.021667 | 0 | 0.00875 | 0 | 0
-41 |  | 0 | 0 | 0.071667 | 0.05 | -0.021667 | -0.021667 | 0 | 0.00875 | 0 | 0
-40 | 182928 | 182.928 | 64.6553 | -0.14463 | 0.05 | 0.19463 | 0.05 | 0.05 | 0.00875 | 0.05 | 100
-39 | 174310.2 | 174.3102 | 63.5449 | -0.14434 | 0.05 | 0.19434 | 0.05 | 0.05 | 0.00875 | 0.05 | 100
-38 | 165692.4 | 165.6924 | 62.3625 | -0.14401 | 0.05 | 0.19401 | 0.05 | 0.05 | 0.00875 | 0.05 | 100
-37 | 157074.6 | 157.0746 | 61.1008 | -0.14366 | 0.05 | 0.19366 | 0.05 | 0.05 | 0.00875 | 0.05 | 100
-36 | 148456.8 | 148.4568 | 59.7516 | -0.14326 | 0.05 | 0.19326 | 0.05 | 0.05 | 0.00875 | 0.05 | 100
-35 | 139839 | 139.839 | 58.3054 | -0.14281 | 0.05 | 0.19281 | 0.05 | 0.05 | 0.00875 | 0.05 | 100
-34 | 133451.6 | 133.4516 | 57.1646 | -0.14245 | 0.05 | 0.19245 | 0.05 | 0.05 | 0.00875 | 0.05 | 100
-33 | 127064.2 | 127.0642 | 55.9596 | -0.14205 | 0.05 | 0.19205 | 0.05 | 0.05 | 0.00875 | 0.05 | 100
-32 | 120676.8 | 120.6768 | 54.6849 | -0.14161 | 0.05 | 0.19161 | 0.05 | 0.05 | 0.00875 | 0.05 | 100
-31 | 114289.4 | 114.2894 | 53.3341 | -0.14112 | 0.05 | 0.19112 | 0.05 | 0.05 | 0.00875 | 0.05 | 100
-30 | 107902 | 107.902 | 51.9004 | -0.14057 | 0.05 | 0.19057 | 0.05 | 0.05 | 0.00875 | 0.05 | 100
-29 | 103118.8 | 103.1188 | 50.7677 | -0.14012 | 0.05 | 0.19012 | 0.05 | 0.05 | 0.00875 | 0.05 | 100
-28 | 98335.6 | 98.3356 | 49.5804 | -0.13963 | 0.05 | 0.18963 | 0.05 | 0.05 | 0.00875 | 0.05 | 100
-27 | 93552.4 | 93.5524 | 48.3344 | -0.13909 | 0.05 | 0.18909 | 0.05 | 0.05 | 0.00875 | 0.05 | 100
-26 | 88769.2 | 88.7692 | 47.0253 | -0.1385 | 0.05 | 0.1885 | 0.05 | 0.05 | 0.00875 | 0.05 | 100
-25 | 83986 | 83.986 | 45.648 | -0.13784 | 0.05 | 0.18784 | 0.05 | 0.05 | 0.00875 | 0.05 | 100
-24 | 80369.6 | 80.3696 | 44.5583 | -0.1373 | 0.05 | 0.1873 | 0.05 | 0.05 | 0.00875 | 0.05 | 100
-23 | 76753.2 | 76.7532 | 43.4239 | -0.1367 | 0.05 | 0.1867 | 0.05 | 0.05 | 0.00875 | 0.05 | 100
-22 | 73136.8 | 73.1368 | 42.2422 | -0.13606 | 0.05 | 0.18606 | 0.05 | 0.05 | 0.00875 | 0.05 | 100
-21 | 69520.4 | 69.5204 | 41.01 | -0.13535 | 0.05 | 0.18535 | 0.05 | 0.05 | 0.00875 | 0.05 | 100
-20 | 65904 | 65.904 | 39.7242 | -0.13456 | 0.05 | 0.18456 | 0.05 | 0.05 | 0.00875 | 0.05 | 100
-19 | 63145.4 | 63.1454 | 38.705 | -0.13391 | 0.05 | 0.18391 | 0.05 | 0.05 | 0.00875 | 0.05 | 100
-18 | 60386.8 | 60.3868 | 37.6507 | -0.1332 | 0.05 | 0.1832 | 0.05 | 0.05 | 0.00875 | 0.05 | 100
-17 | 57628.2 | 57.6282 | 36.5596 | -0.13243 | 0.05 | 0.18243 | 0.05 | 0.05 | 0.00875 | 0.05 | 100
-16 | 54869.6 | 54.8696 | 35.4295 | -0.13159 | 0.05 | 0.18159 | 0.05 | 0.05 | 0.00875 | 0.05 | 100
-15 | 52111 | 52.111 | 34.2585 | -0.13066 | 0.05 | 0.18066 | 0.05 | 0.05 | 0.00875 | 0.05 | 100
-14 | 49989 | 49.989 | 33.3284 | -0.12989 | 0.05 | 0.17989 | 0.05 | 0.05 | 0.00875 | 0.05 | 100
-13 | 47867 | 47.867 | 32.3717 | -0.12906 | 0.05 | 0.17906 | 0.05 | 0.05 | 0.00875 | 0.05 | 100
-12 | 45745 | 45.745 | 31.387 | -0.12815 | 0.05 | 0.17815 | 0.05 | 0.05 | 0.00875 | 0.05 | 100
-11 | 43623 | 43.623 | 30.3733 | -0.12717 | 0.05 | 0.17717 | 0.05 | 0.05 | 0.00875 | 0.05 | 100
-10 | 41501 | 41.501 | 29.3291 | -0.1261 | 0.05 | 0.1761 | 0.05 | 0.05 | 0.00875 | 0.05 | 100
-9 | 39856 | 39.856 | 28.4979 | -0.1252 | 0.05 | 0.1752 | 0.05 | 0.05 | 0.00875 | 0.05 | 100
-8 | 38211 | 38.211 | 27.6469 | -0.12423 | 0.05 | 0.17423 | 0.05 | 0.05 | 0.00875 | 0.05 | 100
-7 | 36566 | 36.566 | 26.7753 | -0.12318 | 0.05 | 0.17318 | 0.05 | 0.05 | 0.00875 | 0.05 | 100
-6 | 34921 | 34.921 | 25.8826 | -0.12205 | 0.05 | 0.17205 | 0.05 | 0.05 | 0.00875 | 0.05 | 100
-5 | 33276 | 33.276 | 24.9677 | -0.12083 | 0.05 | 0.17083 | 0.05 | 0.05 | 0.00875 | 0.05 | 100
-4 | 31991 | 31.991 | 24.2373 | -0.11979 | 0.05 | 0.16979 | 0.05 | 0.05 | 0.00875 | 0.05 | 100
-3 | 30706 | 30.706 | 23.4924 | -0.11868 | 0.05 | 0.16868 | 0.05 | 0.05 | 0.00875 | 0.05 | 100
-2 | 29421 | 29.421 | 22.7328 | -0.11749 | 0.05 | 0.16749 | 0.05 | 0.05 | 0.00875 | 0.05 | 100
-1 | 28136 | 28.136 | 21.9579 | -0.11621 | 0.05 | 0.16621 | 0.05 | 0.05 | 0.00875 | 0.05 | 100
0 | 26851 | 26.851 | 21.1674 | -0.11482 | 0.05 | 0.16482 | 0.05 | 0.05 | 0.00875 | 0.05 | 100
1 | 25840.6 | 25.8406 | 20.5344 | -0.11365 | 0.05 | 0.16365 | 0.05 | 0.05 | 0.00875 | 0.05 | 100
2 | 24830.2 | 24.8302 | 19.8912 | -0.1124 | 0.05 | 0.1624 | 0.05 | 0.05 | 0.00875 | 0.05 | 100
3 | 23819.8 | 23.8198 | 19.2375 | -0.11107 | 0.05 | 0.16107 | 0.05 | 0.05 | 0.00875 | 0.05 | 100
4 | 22809.4 | 22.8094 | 18.573 | -0.10963 | 0.05 | 0.15963 | 0.05 | 0.05 | 0.00875 | 0.05 | 100
5 | 21799 | 21.799 | 17.8975 | -0.10809 | 0.05 | 0.15809 | 0.05 | 0.05 | 0.00875 | 0.05 | 100
6 | 20998.8 | 20.9988 | 17.3546 | -0.10679 | 0.05 | 0.15679 | 0.05 | 0.05 | 0.00875 | 0.05 | 100
7 | 20198.6 | 20.1986 | 16.8044 | -0.1054 | 0.05 | 0.1554 | 0.05 | 0.05 | 0.00875 | 0.05 | 100
8 | 19398.4 | 19.3984 | 16.2468 | -0.10393 | 0.05 | 0.15393 | 0.05 | 0.05 | 0.00875 | 0.05 | 100
9 | 18598.2 | 18.5982 | 15.6817 | -0.10235 | 0.05 | 0.15235 | 0.05 | 0.05 | 0.00875 | 0.05 | 100
10 | 17798 | 17.798 | 15.1089 | -0.10066 | 0.05 | 0.15066 | 0.05 | 0.05 | 0.00875 | 0.05 | 100
11 | 17160.8 | 17.1608 | 14.6472 | -0.099236 | 0.05 | 0.14924 | 0.05 | 0.05 | 0.00875 | 0.05 | 100
12 | 16523.6 | 16.5236 | 14.1805 | -0.097723 | 0.05 | 0.14772 | 0.05 | 0.05 | 0.00875 | 0.05 | 100
13 | 15886.4 | 15.8864 | 13.7086 | -0.096118 | 0.05 | 0.14612 | 0.05 | 0.05 | 0.00875 | 0.05 | 100
14 | 15249.2 | 15.2492 | 13.2315 | -0.094414 | 0.05 | 0.14441 | 0.05 | 0.05 | 0.00875 | 0.05 | 100
15 | 14612 | 14.612 | 12.7491 | -0.0926 | 0.05 | 0.1426 | 0.05 | 0.05 | 0.00875 | 0.05 | 100
16 | 14101.2 | 14.1012 | 12.3585 | -0.091058 | 0.05 | 0.14106 | 0.05 | 0.05 | 0.00875 | 0.05 | 100
17 | 13590.4 | 13.5904 | 11.9644 | -0.089433 | 0.05 | 0.13943 | 0.05 | 0.05 | 0.00875 | 0.05 | 100
18 | 13079.6 | 13.0796 | 11.5667 | -0.087718 | 0.05 | 0.13772 | 0.05 | 0.05 | 0.00875 | 0.05 | 100
19 | 12568.8 | 12.5688 | 11.1654 | -0.085903 | 0.05 | 0.1359 | 0.05 | 0.05 | 0.00875 | 0.05 | 100
20 | 12058 | 12.058 | 10.7605 | -0.083981 | 0.05 | 0.13398 | 0.05 | 0.05 | 0.00875 | 0.05 | 100
21 | 11646.4 | 11.6464 | 10.4315 | -0.082347 | 0.05 | 0.13235 | 0.05 | 0.05 | 0.00875 | 0.05 | 100
22 | 11234.8 | 11.2348 | 10.1001 | -0.080631 | 0.05 | 0.13063 | 0.05 | 0.05 | 0.00875 | 0.05 | 100
23 | 10823.2 | 10.8232 | 9.7662 | -0.078826 | 0.05 | 0.12883 | 0.05 | 0.05 | 0.00875 | 0.05 | 100
24 | 10411.6 | 10.4116 | 9.4298 | -0.076927 | 0.05 | 0.12693 | 0.05 | 0.05 | 0.00875 | 0.05 | 100
25 | 10000 | 10 | 9.0909 | -0.074924 | 0.05 | 0.12492 | 0.05 | 0.05 | 0.00875 | 0.05 | 100
26 | 9666.5 | 9.6665 | 8.8145 | -0.07322 | 0.05 | 0.12322 | 0.05 | 0.05 | 0.00875 | 0.05 | 100
27 | 9333 | 9.333 | 8.5363 | -0.071438 | 0.05 | 0.12144 | 0.05 | 0.05 | 0.00875 | 0.05 | 100
28 | 8999.5 | 8.9995 | 8.2565 | -0.069571 | 0.05 | 0.11957 | 0.05 | 0.05 | 0.00875 | 0.05 | 100
29 | 8666 | 8.666 | 7.9749 | -0.067615 | 0.05 | 0.11762 | 0.05 | 0.05 | 0.00875 | 0.05 | 100
30 | 8332.5 | 8.3325 | 7.6916 | -0.065562 | 0.05 | 0.11556 | 0.05 | 0.05 | 0.00875 | 0.05 | 100
31 | 8060.92 | 8.0609 | 7.4596 | -0.063814 | 0.05 | 0.11381 | 0.05 | 0.05 | 0.00875 | 0.05 | 100
32 | 7789.34 | 7.7893 | 7.2264 | -0.061992 | 0.05 | 0.11199 | 0.05 | 0.05 | 0.00875 | 0.05 | 100
33 | 7517.76 | 7.5178 | 6.9921 | -0.060093 | 0.05 | 0.11009 | 0.05 | 0.05 | 0.00875 | 0.05 | 100
34 | 7246.18 | 7.2462 | 6.7566 | -0.058111 | 0.05 | 0.10811 | 0.05 | 0.05 | 0.00875 | 0.05 | 100
35 | 6974.6 | 6.9746 | 6.5199 | -0.056039 | 0.05 | 0.10604 | 0.05 | 0.05 | 0.00875 | 0.05 | 100
36 | 6752.32 | 6.7523 | 6.3252 | -0.054274 | 0.05 | 0.10427 | 0.05 | 0.05 | 0.00875 | 0.05 | 100
37 | 6530.04 | 6.53 | 6.1298 | -0.052442 | 0.05 | 0.10244 | 0.05 | 0.05 | 0.00875 | 0.05 | 100
38 | 6307.76 | 6.3078 | 5.9335 | -0.050538 | 0.05 | 0.10054 | 0.05 | 0.05 | 0.00875 | 0.05 | 100
39 | 6085.48 | 6.0855 | 5.7364 | -0.04856 | 0.05 | 0.09856 | 0.05 | 0.05 | 0.00875 | 0.05 | 100
40 | 5863.2 | 5.8632 | 5.5385 | -0.046501 | 0.05 | 0.096501 | 0.05 | 0.05 | 0.00875 | 0.05 | 100
41 | 5680.46 | 5.6805 | 5.3751 | -0.044746 | 0.05 | 0.094746 | 0.05 | 0.05 | 0.00875 | 0.05 | 100
42 | 5497.72 | 5.4977 | 5.2112 | -0.042931 | 0.05 | 0.092931 | 0.05 | 0.05 | 0.00875 | 0.05 | 100
43 | 5314.98 | 5.315 | 5.0467 | -0.041052 | 0.05 | 0.091052 | 0.05 | 0.05 | 0.00875 | 0.05 | 100
44 | 5132.24 | 5.1322 | 4.8817 | -0.039107 | 0.05 | 0.089107 | 0.05 | 0.05 | 0.00875 | 0.05 | 100
45 | 4949.5 | 4.9495 | 4.7161 | -0.037091 | 0.05 | 0.087091 | 0.05 | 0.05 | 0.00875 | 0.05 | 100
46 | 4798.56 | 4.7986 | 4.5788 | -0.035371 | 0.05 | 0.085371 | 0.05 | 0.05 | 0.00875 | 0.05 | 100
47 | 4647.62 | 4.6476 | 4.4412 | -0.033597 | 0.05 | 0.083597 | 0.05 | 0.05 | 0.00875 | 0.05 | 100
48 | 4496.68 | 4.4967 | 4.3032 | -0.031768 | 0.05 | 0.081768 | 0.05 | 0.05 | 0.00875 | 0.05 | 100
49 | 4345.74 | 4.3457 | 4.1648 | -0.029882 | 0.05 | 0.079882 | 0.05 | 0.05 | 0.00875 | 0.05 | 100
50 | 4194.8 | 4.1948 | 4.0259 | -0.027934 | 0.05 | 0.077934 | 0.05 | 0.05 | 0.00875 | 0.05 | 100
51 | 4069.6 | 4.0696 | 3.9105 | -0.02627 | 0.05 | 0.07627 | 0.05 | 0.05 | 0.00875 | 0.05 | 100
52 | 3944.4 | 3.9444 | 3.7947 | -0.024561 | 0.05 | 0.074561 | 0.05 | 0.05 | 0.00875 | 0.05 | 100
53 | 3819.2 | 3.8192 | 3.6787 | -0.022804 | 0.05 | 0.072804 | 0.05 | 0.05 | 0.00875 | 0.05 | 100
54 | 3694 | 3.694 | 3.5624 | -0.020997 | 0.05 | 0.070997 | 0.05 | 0.05 | 0.00875 | 0.05 | 100
55 | 3568.8 | 3.5688 | 3.4458 | -0.019139 | 0.05 | 0.069139 | 0.05 | 0.05 | 0.00875 | 0.05 | 100
56 | 3464.54 | 3.4645 | 3.3485 | -0.01755 | 0.05 | 0.06755 | 0.05 | 0.05 | 0.00875 | 0.05 | 100
57 | 3360.28 | 3.3603 | 3.251 | -0.015923 | 0.05 | 0.065923 | 0.05 | 0.05 | 0.00875 | 0.05 | 100
58 | 3256.02 | 3.256 | 3.1533 | -0.014255 | 0.05 | 0.064255 | 0.05 | 0.05 | 0.00875 | 0.05 | 100
59 | 3151.76 | 3.1518 | 3.0555 | -0.012545 | 0.05 | 0.062545 | 0.05 | 0.05 | 0.00875 | 0.05 | 100
60 | 3047.5 | 3.0475 | 2.9574 | -0.010792 | 0.05 | 0.060792 | 0.05 | 0.05 | 0.00875 | 0.05 | 100
61 | 2960.3 | 2.9603 | 2.8752 | -0.0092917 | 0.05 | 0.059292 | 0.05 | 0.05 | 0.00875 | 0.05 | 100
62 | 2873.1 | 2.8731 | 2.7929 | -0.0077586 | 0.05 | 0.057759 | 0.05 | 0.05 | 0.00875 | 0.05 | 100
63 | 2785.9 | 2.7859 | 2.7104 | -0.0061919 | 0.05 | 0.056192 | 0.05 | 0.05 | 0.00875 | 0.05 | 100
64 | 2698.7 | 2.6987 | 2.6278 | -0.0045904 | 0.05 | 0.05459 | 0.05 | 0.05 | 0.00875 | 0.05 | 100
65 | 2611.5 | 2.6115 | 2.545 | -0.0029531 | 0.05 | 0.052953 | 0.05 | 0.05 | 0.00875 | 0.05 | 100
66 | 2538.3 | 2.5383 | 2.4755 | -0.00155 | 0.05 | 0.05155 | 0.05 | 0.05 | 0.00875 | 0.05 | 100
67 | 2465.1 | 2.4651 | 2.4058 | -0.00012008 | 0.05 | 0.05012 | 0.05 | 0.05 | 0.00875 | 0.05 | 100
68 | 2391.9 | 2.3919 | 2.336 | 0.0013375 | 0.05 | 0.048662 | 0.048662 | 0.048662 | 0.00875 | 0.048662 | 97.3249
69 | 2318.7 | 2.3187 | 2.2662 | 0.0028237 | 0.05 | 0.047176 | 0.047176 | 0.047176 | 0.00875 | 0.047176 | 94.3527
70 | 2245.5 | 2.2455 | 2.1962 | 0.0043391 | 0.05 | 0.045661 | 0.045661 | 0.045661 | 0.00875 | 0.045661 | 91.3218
71 | 2183.84 | 2.1838 | 2.1372 | 0.005639 | 0.05 | 0.044361 | 0.044361 | 0.044361 | 0.00875 | 0.044361 | 88.722
72 | 2122.18 | 2.1222 | 2.0781 | 0.0069609 | 0.05 | 0.043039 | 0.043039 | 0.043039 | 0.00875 | 0.043039 | 86.0782
73 | 2060.52 | 2.0605 | 2.0189 | 0.0083054 | 0.05 | 0.041695 | 0.041695 | 0.041695 | 0.00875 | 0.041695 | 83.3893
74 | 1998.86 | 1.9989 | 1.9597 | 0.0096729 | 0.05 | 0.040327 | 0.040327 | 0.040327 | 0.00875 | 0.040327 | 80.6541
75 | 1937.2 | 1.9372 | 1.9004 | 0.011064 | 0.05 | 0.038936 | 0.038936 | 0.038936 | 0.00875 | 0.038936 | 77.8716
76 | 1885.08 | 1.8851 | 1.8502 | 0.012259 | 0.05 | 0.037741 | 0.037741 | 0.037741 | 0.00875 | 0.037741 | 75.4816
77 | 1832.96 | 1.833 | 1.8 | 0.013472 | 0.05 | 0.036528 | 0.036528 | 0.036528 | 0.00875 | 0.036528 | 73.0561
78 | 1780.84 | 1.7808 | 1.7497 | 0.014703 | 0.05 | 0.035297 | 0.035297 | 0.035297 | 0.00875 | 0.035297 | 70.5942
79 | 1728.72 | 1.7287 | 1.6993 | 0.015952 | 0.05 | 0.034048 | 0.034048 | 0.034048 | 0.00875 | 0.034048 | 68.0951
80 | 1676.6 | 1.6766 | 1.649 | 0.017221 | 0.05 | 0.032779 | 0.032779 | 0.032779 | 0.00875 | 0.032779 | 65.558
81 | 1632.36 | 1.6324 | 1.6061 | 0.018313 | 0.05 | 0.031687 | 0.031687 | 0.031687 | 0.00875 | 0.031687 | 63.3739
82 | 1588.12 | 1.5881 | 1.5633 | 0.019419 | 0.05 | 0.030581 | 0.030581 | 0.030581 | 0.00875 | 0.030581 | 61.1613
83 | 1543.88 | 1.5439 | 1.5204 | 0.02054 | 0.05 | 0.02946 | 0.02946 | 0.02946 | 0.00875 | 0.02946 | 58.9196
84 | 1499.64 | 1.4996 | 1.4775 | 0.021676 | 0.05 | 0.028324 | 0.028324 | 0.028324 | 0.00875 | 0.028324 | 56.6481
85 | 1455.4 | 1.4554 | 1.4345 | 0.022827 | 0.05 | 0.027173 | 0.027173 | 0.027173 | 0.00875 | 0.027173 | 54.3462
86 | 1417.76 | 1.4178 | 1.3979 | 0.023818 | 0.05 | 0.026182 | 0.026182 | 0.026182 | 0.00875 | 0.026182 | 52.3635
87 | 1380.12 | 1.3801 | 1.3613 | 0.024821 | 0.05 | 0.025179 | 0.025179 | 0.025179 | 0.00875 | 0.025179 | 50.358
88 | 1342.48 | 1.3425 | 1.3247 | 0.025835 | 0.05 | 0.024165 | 0.024165 | 0.024165 | 0.00875 | 0.024165 | 48.3293
89 | 1304.84 | 1.3048 | 1.288 | 0.026862 | 0.05 | 0.023138 | 0.023138 | 0.023138 | 0.00875 | 0.023138 | 46.277
90 | 1267.2 | 1.2672 | 1.2513 | 0.0279 | 0.05 | 0.0221 | 0.0221 | 0.0221 | 0.00875 | 0.0221 | 44.2007
91 | 1235.06 | 1.2351 | 1.22 | 0.028796 | 0.05 | 0.021204 | 0.021204 | 0.021204 | 0.00875 | 0.021204 | 42.4085
92 | 1202.92 | 1.2029 | 1.1886 | 0.029701 | 0.05 | 0.020299 | 0.020299 | 0.020299 | 0.00875 | 0.020299 | 40.5983
93 | 1170.78 | 1.1708 | 1.1572 | 0.030615 | 0.05 | 0.019385 | 0.019385 | 0.019385 | 0.00875 | 0.019385 | 38.7697
94 | 1138.64 | 1.1386 | 1.1258 | 0.031539 | 0.05 | 0.018461 | 0.018461 | 0.018461 | 0.00875 | 0.018461 | 36.9224
95 | 1106.5 | 1.1065 | 1.0944 | 0.032472 | 0.05 | 0.017528 | 0.017528 | 0.017528 | 0.00875 | 0.017528 | 35.0563
96 | 1078.966 | 1.079 | 1.0674 | 0.033279 | 0.05 | 0.016721 | 0.016721 | 0.016721 | 0.00875 | 0.016721 | 33.4423
97 | 1051.432 | 1.0514 | 1.0405 | 0.034093 | 0.05 | 0.015907 | 0.015907 | 0.015907 | 0.00875 | 0.015907 | 31.8141
98 | 1023.898 | 1.0239 | 1.0135 | 0.034914 | 0.05 | 0.015086 | 0.015086 | 0.015086 | 0.00875 | 0.015086 | 30.1714
99 | 996.364 | 0.99636 | 0.98653 | 0.035743 | 0.05 | 0.014257 | 0.014257 | 0.014257 | 0.00875 | 0.014257 | 28.514
100 | 968.83 | 0.96883 | 0.95953 | 0.036579 | 0.05 | 0.013421 | 0.013421 | 0.013421 | 0.00875 | 0.013421 | 26.8418
101 | 945.178 | 0.94518 | 0.93633 | 0.037303 | 0.05 | 0.012697 | 0.012697 | 0.012697 | 0.00875 | 0.012697 | 25.3933
102 | 921.526 | 0.92153 | 0.91311 | 0.038033 | 0.05 | 0.011967 | 0.011967 | 0.011967 | 0.00875 | 0.011967 | 23.9335
103 | 897.874 | 0.89787 | 0.88988 | 0.038769 | 0.05 | 0.011231 | 0.011231 | 0.011231 | 0.00875 | 0.011231 | 22.4624
104 | 874.222 | 0.87422 | 0.86665 | 0.03951 | 0.05 | 0.01049 | 0.01049 | 0.01049 | 0.00875 | 0.01049 | 20.9798
105 | 850.57 | 0.85057 | 0.8434 | 0.040257 | 0.05 | 0.0097428 | 0.0097428 | 0.0097428 | 0.00875 | 0.0097428 | 19.4855
106 | 830.194 | 0.83019 | 0.82336 | 0.040906 | 0.05 | 0.0090944 | 0.0090944 | 0.0090944 | 0.00875 | 0.0090944 | 18.1888
107 | 809.818 | 0.80982 | 0.80331 | 0.041558 | 0.05 | 0.0084416 | 0.0084416 | 0.0084416 | 0.00875 | 0 | 0
108 | 789.442 | 0.78944 | 0.78326 | 0.042216 | 0.05 | 0.0077844 | 0.0077844 | 0.0077844 | 0.00875 | 0 | 0
109 | 769.066 | 0.76907 | 0.7632 | 0.042877 | 0.05 | 0.0071226 | 0.0071226 | 0.0071226 | 0.00875 | 0 | 0
110 | 748.69 | 0.74869 | 0.74313 | 0.043544 | 0.05 | 0.0064563 | 0.0064563 | 0.0064563 | 0.00875 | 0 | 0
111 | 731.086 | 0.73109 | 0.72578 | 0.044123 | 0.05 | 0.0058769 | 0.0058769 | 0.0058769 | 0.00875 | 0 | 0
112 | 713.482 | 0.71348 | 0.70843 | 0.044706 | 0.05 | 0.0052941 | 0.0052941 | 0.0052941 | 0.00875 | 0 | 0
113 | 695.878 | 0.69588 | 0.69107 | 0.045292 | 0.05 | 0.0047078 | 0.0047078 | 0.0047078 | 0.00875 | 0 | 0
114 | 678.274 | 0.67827 | 0.6737 | 0.045882 | 0.05 | 0.0041179 | 0.0041179 | 0.0041179 | 0.00875 | 0 | 0
115 | 660.67 | 0.66067 | 0.65633 | 0.046476 | 0.05 | 0.0035245 | 0.0035245 | 0.0035245 | 0.00875 | 0 | 0
116 | 645.42 | 0.64542 | 0.64128 | 0.046992 | 0.05 | 0.0030075 | 0.0030075 | 0.0030075 | 0.00875 | 0 | 0
117 | 630.17 | 0.63017 | 0.62622 | 0.047512 | 0.05 | 0.0024878 | 0.0024878 | 0.0024878 | 0.00875 | 0 | 0
118 | 614.92 | 0.61492 | 0.61116 | 0.048035 | 0.05 | 0.0019654 | 0.0019654 | 0.0019654 | 0.00875 | 0 | 0
119 | 599.67 | 0.59967 | 0.5961 | 0.04856 | 0.05 | 0.0014402 | 0.0014402 | 0.0014402 | 0.00875 | 0 | 0
120 | 584.42 | 0.58442 | 0.58102 | 0.049088 | 0.05 | 0.00091225 | 0.00091225 | 0.00091225 | 0.00875 | 0 | 0
121 | 571.176 | 0.57118 | 0.56793 | 0.049549 | 0.05 | 0.00045146 | 0.00045146 | 0.00045146 | 0.00875 | 0 | 0
122 | 557.932 | 0.55793 | 0.55484 | 0.050011 | 0.05 | -1.1469e-05 | -1.1469e-05 | 0 | 0.00875 | 0 | 0
123 | 544.688 | 0.54469 | 0.54174 | 0.050477 | 0.05 | -0.00047654 | -0.00047654 | 0 | 0.00875 | 0 | 0
124 | 531.444 | 0.53144 | 0.52863 | 0.050944 | 0.05 | -0.00094377 | -0.00094377 | 0 | 0.00875 | 0 | 0
125 | 518.2 | 0.5182 | 0.51553 | 0.051413 | 0.05 | -0.0014132 | -0.0014132 | 0 | 0.00875 | 0 | 0
126 | 506.666 | 0.50667 | 0.50411 | 0.051824 | 0.05 | -0.0018238 | -0.0018238 | 0 | 0.00875 | 0 | 0
127 | 495.132 | 0.49513 | 0.49269 | 0.052236 | 0.05 | -0.002236 | -0.002236 | 0 | 0.00875 | 0 | 0
128 | 483.598 | 0.4836 | 0.48127 | 0.05265 | 0.05 | -0.0026499 | -0.0026499 | 0 | 0.00875 | 0 | 0
129 | 472.064 | 0.47206 | 0.46985 | 0.053066 | 0.05 | -0.0030656 | -0.0030656 | 0 | 0.00875 | 0 | 0
130 | 460.53 | 0.46053 | 0.45842 | 0.053483 | 0.05 | -0.0034829 | -0.0034829 | 0 | 0.00875 | 0 | 0
131 | 450.462 | 0.45046 | 0.44844 | 0.053849 | 0.05 | -0.0038486 | -0.0038486 | 0 | 0.00875 | 0 | 0
132 | 440.394 | 0.44039 | 0.43846 | 0.054216 | 0.05 | -0.0042156 | -0.0042156 | 0 | 0.00875 | 0 | 0
133 | 430.326 | 0.43033 | 0.42848 | 0.054584 | 0.05 | -0.0045839 | -0.0045839 | 0 | 0.00875 | 0 | 0
134 | 420.258 | 0.42026 | 0.4185 | 0.054954 | 0.05 | -0.0049535 | -0.0049535 | 0 | 0.00875 | 0 | 0
135 | 410.19 | 0.41019 | 0.40851 | 0.055324 | 0.05 | -0.0053245 | -0.0053245 | 0 | 0.00875 | 0 | 0
136 | 401.382 | 0.40138 | 0.39978 | 0.05565 | 0.05 | -0.0056501 | -0.0056501 | 0 | 0.00875 | 0 | 0
137 | 392.574 | 0.39257 | 0.39104 | 0.055977 | 0.05 | -0.0059768 | -0.0059768 | 0 | 0.00875 | 0 | 0
138 | 383.766 | 0.38377 | 0.3823 | 0.056305 | 0.05 | -0.0063045 | -0.0063045 | 0 | 0.00875 | 0 | 0
139 | 374.958 | 0.37496 | 0.37356 | 0.056633 | 0.05 | -0.0066333 | -0.0066333 | 0 | 0.00875 | 0 | 0
140 | 366.15 | 0.36615 | 0.36481 | 0.056963 | 0.05 | -0.0069631 | -0.0069631 | 0 | 0.00875 | 0 | 0
141 | 358.424 | 0.35842 | 0.35714 | 0.057253 | 0.05 | -0.0072532 | -0.0072532 | 0 | 0.00875 | 0 | 0
142 | 350.698 | 0.3507 | 0.34947 | 0.057544 | 0.05 | -0.0075442 | -0.0075442 | 0 | 0.00875 | 0 | 0
143 | 342.972 | 0.34297 | 0.3418 | 0.057836 | 0.05 | -0.007836 | -0.007836 | 0 | 0.00875 | 0 | 0
144 | 335.246 | 0.33525 | 0.33413 | 0.058129 | 0.05 | -0.0081286 | -0.0081286 | 0 | 0.00875 | 0 | 0
145 | 327.52 | 0.32752 | 0.32645 | 0.058422 | 0.05 | -0.008422 | -0.008422 | 0 | 0.00875 | 0 | 0
146 | 320.728 | 0.32073 | 0.3197 | 0.058681 | 0.05 | -0.0086806 | -0.0086806 | 0 | 0.00875 | 0 | 0
147 | 313.936 | 0.31394 | 0.31295 | 0.05894 | 0.05 | -0.0089399 | -0.0089399 | 0 | 0.00875 | 0 | 0
148 | 307.144 | 0.30714 | 0.3062 | 0.0592 | 0.05 | -0.0091998 | -0.0091998 | 0 | 0.00875 | 0 | 0
149 | 300.352 | 0.30035 | 0.29945 | 0.05946 | 0.05 | -0.0094603 | -0.0094603 | 0 | 0.00875 | 0 | 0
150 | 293.56 | 0.29356 | 0.2927 | 0.059722 | 0.05 | -0.0097215 | -0.0097215 | 0 | 0.00875 | 0 | 0

## 1 degree approx
Resistance [ohm]
Temp | 10kohm
-40 | 182928 | -40 | 182928
-35 | 139839 | -39 | 174310.2
-30 | 107902 | -38 | 165692.4
-25 | 83986 | -37 | 157074.6
-20 | 65904 | -36 | 148456.8
-15 | 52111 | -35 | 139839
-10 | 41501 | -34 | 133451.6
-5 | 33276 | -33 | 127064.2
0 | 26851 | -32 | 120676.8
5 | 21799 | -31 | 114289.4
10 | 17798 | -30 | 107902
15 | 14612 | -29 | 103118.8
20 | 12058 | -28 | 98335.6
25 | 10000 | -27 | 93552.4
30 | 8332.5 | -26 | 88769.2
35 | 6974.6 | -25 | 83986
40 | 5863.2 | -24 | 80369.6
45 | 4949.5 | -23 | 76753.2
50 | 4194.8 | -22 | 73136.8
55 | 3568.8 | -21 | 69520.4
60 | 3047.5 | -20 | 65904
65 | 2611.5 | -19 | 63145.4
70 | 2245.5 | -18 | 60386.8
75 | 1937.2 | -17 | 57628.2
80 | 1676.6 | -16 | 54869.6
85 | 1455.4 | -15 | 52111
90 | 1267.2 | -14 | 49989
95 | 1106.5 | -13 | 47867
100 | 968.83 | -12 | 45745
105 | 850.57 | -11 | 43623
110 | 748.69 | -10 | 41501
115 | 660.67 | -9 | 39856
120 | 584.42 | -8 | 38211
125 | 518.2 | -7 | 36566
130 | 460.53 | -6 | 34921
135 | 410.19 | -5 | 33276
140 | 366.15 | -4 | 31991
145 | 327.52 | -3 | 30706
150 | 293.56 | -2 | 29421
|  | -1 | 28136
|  | 0 | 26851
|  | 1 | 25840.6
|  | 2 | 24830.2
|  | 3 | 23819.8
|  | 4 | 22809.4
|  | 5 | 21799
|  | 6 | 20998.8
|  | 7 | 20198.6
|  | 8 | 19398.4
|  | 9 | 18598.2
|  | 10 | 17798
|  | 11 | 17160.8
|  | 12 | 16523.6
|  | 13 | 15886.4
|  | 14 | 15249.2
|  | 15 | 14612
|  | 16 | 14101.2
|  | 17 | 13590.4
|  | 18 | 13079.6
|  | 19 | 12568.8
|  | 20 | 12058
|  | 21 | 11646.4
|  | 22 | 11234.8
|  | 23 | 10823.2
|  | 24 | 10411.6
|  | 25 | 10000
|  | 26 | 9666.5
|  | 27 | 9333
|  | 28 | 8999.5
|  | 29 | 8666
|  | 30 | 8332.5
|  | 31 | 8060.92
|  | 32 | 7789.34
|  | 33 | 7517.76
|  | 34 | 7246.18
|  | 35 | 6974.6
|  | 36 | 6752.32
|  | 37 | 6530.04
|  | 38 | 6307.76
|  | 39 | 6085.48
|  | 40 | 5863.2
|  | 41 | 5680.46
|  | 42 | 5497.72
|  | 43 | 5314.98
|  | 44 | 5132.24
|  | 45 | 4949.5
|  | 46 | 4798.56
|  | 47 | 4647.62
|  | 48 | 4496.68
|  | 49 | 4345.74
|  | 50 | 4194.8
|  | 51 | 4069.6
|  | 52 | 3944.4
|  | 53 | 3819.2
|  | 54 | 3694
|  | 55 | 3568.8
|  | 56 | 3464.54
|  | 57 | 3360.28
|  | 58 | 3256.02
|  | 59 | 3151.76
|  | 60 | 3047.5
|  | 61 | 2960.3
|  | 62 | 2873.1
|  | 63 | 2785.9
|  | 64 | 2698.7
|  | 65 | 2611.5
|  | 66 | 2538.3
|  | 67 | 2465.1
|  | 68 | 2391.9
|  | 69 | 2318.7
|  | 70 | 2245.5
|  | 71 | 2183.84
|  | 72 | 2122.18
|  | 73 | 2060.52
|  | 74 | 1998.86
|  | 75 | 1937.2
|  | 76 | 1885.08
|  | 77 | 1832.96
|  | 78 | 1780.84
|  | 79 | 1728.72
|  | 80 | 1676.6
|  | 81 | 1632.36
|  | 82 | 1588.12
|  | 83 | 1543.88
|  | 84 | 1499.64
|  | 85 | 1455.4
|  | 86 | 1417.76
|  | 87 | 1380.12
|  | 88 | 1342.48
|  | 89 | 1304.84
|  | 90 | 1267.2
|  | 91 | 1235.06
|  | 92 | 1202.92
|  | 93 | 1170.78
|  | 94 | 1138.64
|  | 95 | 1106.5
|  | 96 | 1078.966
|  | 97 | 1051.432
|  | 98 | 1023.898
|  | 99 | 996.364
|  | 100 | 968.83
|  | 101 | 945.178
|  | 102 | 921.526
|  | 103 | 897.874
|  | 104 | 874.222
|  | 105 | 850.57
|  | 106 | 830.194
|  | 107 | 809.818
|  | 108 | 789.442
|  | 109 | 769.066
|  | 110 | 748.69
|  | 111 | 731.086
|  | 112 | 713.482
|  | 113 | 695.878
|  | 114 | 678.274
|  | 115 | 660.67
|  | 116 | 645.42
|  | 117 | 630.17
|  | 118 | 614.92
|  | 119 | 599.67
|  | 120 | 584.42
|  | 121 | 571.176
|  | 122 | 557.932
|  | 123 | 544.688
|  | 124 | 531.444
|  | 125 | 518.2
|  | 126 | 506.666
|  | 127 | 495.132
|  | 128 | 483.598
|  | 129 | 472.064
|  | 130 | 460.53
|  | 131 | 450.462
|  | 132 | 440.394
|  | 133 | 430.326
|  | 134 | 420.258
|  | 135 | 410.19
|  | 136 | 401.382
|  | 137 | 392.574
|  | 138 | 383.766
|  | 139 | 374.958
|  | 140 | 366.15
|  | 141 | 358.424
|  | 142 | 350.698
|  | 143 | 342.972
|  | 144 | 335.246
|  | 145 | 327.52
|  | 146 | 320.728
|  | 147 | 313.936
|  | 148 | 307.144
|  | 149 | 300.352
|  | 150 | 293.56