## Calculation in oC
Temperature Calculations Using Temperature To = 25 oC
| Input | 20000 | Reg Count AUX_GPIO1_HU/MU/LU
|  | 1.5256 | Ratio_ADC (TSREF %)
| Result | 24.9698 | Temperature by using TSREF
|  |  | in decimal | in Hex
| Reg Count | 24 bit | ‭8388607‬ to -‭83886078 | 0x7FFFF to 0xFFFF
Example Readings
S/N | Register Count |  | Ratio_ADC (TSREF %) | Temperature in oC
AUX_GPIO1_HU/MU/LU
1 | 8388607 |  | 639.8829 | 25.1407
2 | 524287 |  | 39.9926 | 25.1366
3 | 32767 |  | 2.4995 | 25.0556
4 | 16 |  | 0.0012205 | #NUM!
5 | 0 |  | 0 | #NUM!
6 | -16 |  | -0.0012205 | 26.4441
7 | -32768 |  | -2.4995 | 25.1997
8 | -524288 |  | -39.9927 | 25.1452
9 | -8388608 |  | -639.883 | 25.1413
10 | 12044 |  | 0.91872 | 23.4483
11 | 10000 |  | 0.7628 | #NUM!
12 | 13000 |  | 0.99164 | 24.6624
13 | 14000 |  | 1.0679 | 24.7783
14 | 15000 |  | 1.1442 | 24.8409
15 | 20000 |  | 1.5256 | 24.9698

## Calculation in oK
Temperature Calculations Using Temperature To = 298.15 oK
| Input | 20000 | Reg Count AUX_GPIO1_HU/MU/LU
|  | 1.5256 | Ratio_ADC (TSREF %)
| Result | 293.9103 | Temperature by using TSREF in oK
|  | 20.7603 | By Converting Result in oC
|  |  | in decimal | in Hex
| Reg Count | 24 bit | ‭8388607‬ to -‭83886078 | 0x7FFFF to 0xFFFF
Example Readings
S/N | Register Count |  | Ratio_ADC (TSREF %) | Temperature in oK | Temperature in oC
AUX_GPIO1_HU/MU/LU
1 | 8388607 |  | 639.8829 | 319.4759 | 46.3259
2 | 524287 |  | 39.9926 | 318.8189 | 45.6689
3 | 32767 |  | 2.4995 | 306.2556 | 33.1056
4 | 16 |  | 0.0012205 | #NUM! | #NUM!
5 | 0 |  | 0 | #NUM! | #NUM!
6 | -16 |  | -0.0012205 | 854.962 | 581.812
7 | -32768 |  | -2.4995 | 329.2619 | 56.1119
8 | -524288 |  | -39.9927 | 320.2067 | 47.0567
9 | -8388608 |  | -639.883 | 319.5626 | 46.4126
10 | 12044 |  | 0.91872 | 166.6405 | -106.5095
11 | 10000 |  | 0.7628 | #NUM! | #NUM!
12 | 13000 |  | 0.99164 | 256.3019 | -16.8481
13 | 14000 |  | 1.0679 | 269.4049 | -3.7451
14 | 15000 |  | 1.1442 | 276.9957 | 3.8457
15 | 20000 |  | 1.5256 | 293.9103 | 20.7603