## LM4041
LM40xx Shunt Voltage Reference Error Calculator
LM4041CE |  |  | Resistors
Vref (25C) (V) | 1.233 |  | R1 | 10000
Initial Accuracy | 1% |  | R2 | 16900
VI(dev), Temperature Drift (mV) | 11.8 |  | Accuracy | 1%
∆Vref / ∆Ir (Change) (mA) | 1
∆Vref / ∆Ir (Below Change) (mV) | 2
∆Vref / ∆Ir (Above Change) (mV) | 6
∆Vref / ∆Vka (Change) (V) | 10
∆Vref / ∆Vka (Below Change) (mV/V) | -3 |  | Ika (A) | 0.0001
∆Vref / ∆Vka (Above Change) (mV/V) | -3
Iref (uA) | 0.1 |  |  | Min | Typ | Max
Ii(dev) (uA) | 0.12 |  | 1+(R2/R1) | 2.6565 | 2.69 | 2.7241
Imin (mA) | 0.07
Zka, Dynamic Impedance | 0.3
Noise (uVrms) | 20
Long Term Stability (ppm) | 120
Thermal Hysteresis (mV/V) | 0.8
Ika Test Current, Itest | 0.0001
| Min | Typ | Max
Vref | 1.2048 | 1.2289 | 1.2531
Vka | 3.2029 | 3.3075 | 3.42
Error (%) | 3.1632 | 0 | 3.4021
Error (V) | 0.10462 |  | 0.11253
Error Breakdown
Vref(min/max) | 1.2207 | 1.233 | 1.2453
(Ika - Imin) * Zka | 0 | 0 | 0
(Vka - Vref)*∆Vref / ∆Vka | -0.0062234 | -0.0062513 | -0.0062234
∆Vref / ∆Ir | 0.002 | 0.002 | 0.002
Vi(dev) | -0.0118 | 0 | 0.0118
R2*Iref | -0.000338 | 0.00169 | 0.003718
Other Error | 0.00016796 | 0.00016796 | 0.00016796
𝑉_𝐾𝐴=𝑉_𝑅𝑒𝑓∗(1+𝑅2/𝑅1)+𝑅2∗〖(𝐼〗_𝑅𝐸𝐹+𝐼_𝐼(𝑑𝑒𝑣) )
𝑉_𝑅𝑒𝑓=𝑉_𝑅𝑒𝑓 (𝑚𝑖𝑛/max⁡)+((𝐼_𝐾𝐴−𝐼_𝑇𝑒𝑠𝑡)∗𝑍_𝐾𝐴)+((𝑉_𝐾𝐴−𝑉_𝑅𝑒𝑓)∗(∆𝑉_𝑅𝑒𝑓)/(∆𝑉_𝐾𝐴 ))+𝑉_(𝐼(𝑑𝑒𝑣))+𝑉_(𝑂𝑡ℎ𝑒𝑟 𝐸𝑟𝑟𝑜𝑟)