## Line Reg
Input Voltage (vac) | Input Frequency (Hz) | Input Current (A) | Input Power (W) | Power Factor (Power meter) | Power Factor (Chroma) | CF | Output voltage (V) | Output current (A) | Output Load resistance (Ω) | Output Power (W) | THD Voltage | THD Current | Vout ripple (mV) | Frequency (kHz)
103 | 50 | 0.84 | 48.6 | 0.898 | 0.557 | 4.04 | 19.779 | 2.248 | 8.7985 | 44.4632 | 0.24% | 120% | 29.6 | 200
115 | 50 | 0.78 | 48.4 | 0.9181 | 0.533 | 4.25 | 19.779 | 2.249 | 8.7946 | 44.483 | 0.25% | 131% | 29.6 | 208
127 | 50 | 0.73 | 48.2 | 0.932 | 0.511 | 4.51 | 19.778 | 2.249 | 8.7941 | 44.4807 | 0.25% | 142% | 29.6 | 217

## Load Reg
Output Current % of full load | Input Voltage (vac) | Input Frequency (Hz) | Input Current (A) | Input Power (W) | Power Factor meter | Power Factor (Chroma) | CF | Output voltage (V) | Output current (A) | Output Load resistance (Ω) | Output Power (W) | Efficiency | THD Voltage | THD Current | SW Frequency (kHz) | ton us
100% | 103V | 50 | 0.84 | 48.6 | 0.898 | 0.557 | 4.04 | 19.779 | 2.248 | 8.7985 | 44.4632 | 91.488 | 0.24% | 120% | 190 | 2.16
75% |  |  | 0.66 | 36.2 | 0.9223 | 0.529 | 4.2 | 19.805 | 1.6875 | 11.7363 | 33.4209 | 92.323 | 0.23% | 135.6%
50% |  |  | 0.48 | 24.3 | 0.947 | 0.491 | 4.41 | 19.821 | 1.125 | 17.6187 | 22.2986 | 91.7639 | 0.2% | 156.7% | 342 | 1.24
25% |  |  | 0.28 | 12.2 | 0.97 | 0.42 | 4.94 | 19.836 | 0.562 | 35.2954 | 11.1478 | 91.3757 | 0.18% | 194%
1% |  |  | 0* | 0.5 | 0.92 | 0.396 | 0 | 19.856 | 0.02248 | 883.274 | 0.44636 | 89.2726 | 0.196% | 259% | burst
100% | 115V | 50 | 0.78 | 48.4 | 0.9181 | 0.533 | 4.25 | 19.779 | 2.249 | 8.7946 | 44.483 | 91.907 | 0.25% | 131% | 198.4 | 1.72
50% |  |  | 0.45 | 24.3 | 0.955 | 0.467 | 4.61 | 19.818 | 1.1245 | 17.6238 | 22.2853 | 91.7092 | 0.2% | 168% | 312.5 | 1.16
25% |  |  | 0.26 | 12.2 | 0.975 | 0.399 | 5.03 | 19.837 | 0.56225 | 35.2815 | 11.1534 | 91.4209 | 0.17% | 210%
1% |  |  | 0* | 0.5 | 0.85 | 0.375 | 0 | 19.857 | 0.02249 | 882.9257 | 0.44658 | 89.3168 | 0.12% | 270%
100% | 127 | 50 | 0.73 | 48.2 | 0.932 | 0.511 | 4.51 | 19.778 | 2.249 | 8.7941 | 44.4807 | 92.2837 | 0.25% | 142% | 220 | 1.56
50% |  |  | 0.42 | 24.3 | 0.963 | 0.446 | 4.77 | 19.818 | 1.1245 | 17.6238 | 22.2853 | 91.7092 | 0.195% | 180% | 316 | 1
25% |  |  | 0.25 | 12.2 | 0.978 | 0.38 | 5.1 | 19.836 | 0.56225 | 35.2797 | 11.1528 | 91.4163 | 0.19% | 220%
1% |  |  | 0* | 0.5 | 0.83 | 0.355 | 0 | 19.855 | 0.02249 | 882.8368 | 0.44654 | 89.3078 | 0.1% | 270% | burst
Output Transient Max to Min
Voltage Dip | Vout at max | Vout at min
103 | 19.752 | 19.852
115 | 19.749 | 19.851
127 | 19.751 | 19.851
Holdup
Output does not drop until 16seconds
in 1 minute, output drop to 12V

## Vbulk (hidden)
Vin | Load | Vbulk
103 | 2.25 | 126.8
103 | 0.0225 | 144
127 | 2.25 | 163.56
127 | 0.0225 | 178.25
115 | 2.25 | 145.31
115 | 0.0225 | 161.21