## Sheet1
UCC3813-0 Calculation from Application Note
VIN Input voltage (RMS) min | 85 | V
VIN Input voltage (RMS) max | 265 | V
IOUT Output current | 4 | A
η Max load efficiency | 85 | %
VBULK(min) | SQRT(2)*Vin min
VBULK(min) | 120.2082 | V
VBULK(max) | SQRT(2)*Vin max
VBULK(max) | 374.7666 | V
Calculate Lm
Vbulk(min) | 120.2082 | V
V^2 bulk(min) | 14450
nps | 120/12
nps | 10
VOUT | 12 | V
Current | 4 | A
Efficiency | 85 | %
PIN | 56.4706 |  | PIN is the maximum output power divided by the target efficiency at maximum load
fsw | 110000 | Hz
Lm | 0.0029028
output capacitance
fsw | 110000 | Hz
Iout | 4 | A
nps | 10
Vout | 12 | VDC
Vbulk | 120.2082 | VDC
Cout for 25VDC | 0.0015138
| 1513.8386 | uF