## Sheet1
| 5V Rail | [5 empty] | 3.3V Rail
Fsw(MHz) | Rrf(K ohm) | Vi(v) | Vo(v) | io(A) | R2(ohm) | Fsw(MHz) | Rrf(K ohm) | Vi(v) | Vo(v) | io(A) | R2(ohm)
600 | 866*10^3 | 12 | 5 | 3.3 | 10*10^3 | 600 | 866*10^3 | 12 | 3.3 | 3.3 | 10*10^3
Inductence | 0.0044192 | 4.4192 | mH |  |  | Inductence | 0.003625
*Ripple Current | 1.32 |  |  |  |  | Ripple Current | 2
ESR | 0.044192 |  |  |  |  | ESR | 0.03625
R1 | 72847.2222 | 72.8472 | Kohm |  |  | R1 | 44395.8333 | 44.3958
* ripple current I believe to be correct because it falls within the value specified in the Data Sheet that "the ripple current should be 1/4 to 1/2 of the max current
1/4 |  | 1/2
0.825 | 1.32 | 1.65