## Voltage
Pin No. | Pin Name | Type | W.S. (V) | FFS-1 | FFS-2
1 | SW | P | 5.040V | 50mV | 156mV
2 | BOOT | I | 8.092V | 11.196V | 11.152V
3 | VCC | P | 3.070V | 3.010V | 3.007V
4 | FB (Fixed) | I/P | 5.061V | 46mV | 166mV
| FB (ADJ) | I
5 | AGND(Fixed) | G | G | G | G
| BIAS (ADJ) | P
6 | RESET | O | 5.033V | 50mV | 47mV
7 | EN | I | 11.887V | 11.748V | 11.661V
8 | VIN | I | 11.887V | 11.748V | 11.661V
9 | SYNC/MODE | I | G | G | G
10 | GND | G | G | G | G

## Impedance
Pin No. | Pin Name | Type | W.S. (Ω) | FFS-1 | FFS-2
1 | SW | P | 2.230M | 0.8 | 24.7
2 | BOOT | I | Not constant | Not constant | Not constant
3 | VCC | P | 1.189M | 1.108M | 1.089M
4 | FB (Fixed) | I/P | 1.193M | 0.9 | 24.5
| FB (ADJ) | I
5 | AGND(Fixed) | G | 0.5 | 0.5 | 0.5
| BIAS (ADJ) | P
6 | RESET | O | 2.174M | 4.706K | 4.733K
7 | EN | I | 2.342M | 17.72M | 4.386K
8 | VIN | I | 2.343M | 17.63M | .7M
9 | SYNC/MODE | I | 0.6 | 0.5 | 0.5
10 | GND | G | 0.5 | 0.5 | 0.5