## 2022-7-30
1 | 问题
XEL5 展台个别样机噪声大——根本原因是充电环路不稳
2 | 现象
XEL5展台样机工作框图如下
展台某些样机播放后暂停（播放过程中被音乐覆盖了，所以听不到），出现noise
3 | 分析
3.1 | XEL5充电模块电路 |  | BQ25306 规格书推荐设计
3.2 | 基于有问题的样机测试状态
1）电池基本都是在4.1V以上
2）充电时才有噪声，不充电没有噪声
3）＜500mA充电没有噪声，1.4A充电时有噪声
3.3 | 实际测试
1）出现噪声时，5V的纹波非常大
| 2） | 出现噪声的样机，上电瞬间测试（电池电压4.1V以上）——一开始充电VBUS 5V的纹波就很大，噪声也就很大
| 3） | 噪声大的样机更换电压3.7V的电池测试
——没有噪声
| 4） | BOOST IC升压10V改为升压5V
——没有噪声
| 5） | 充电电流＜500mA
——没有噪声
| 6） | 充电由噪声的样机和没有噪声的样机，更换充电IC
——噪声不随着BOOST IC走
| 7） | 充电滤波电容C58并联10uF/16V
——有噪声的样机 噪声消失
4 | 结论
充电IC在电池4.1V大电流充电时，充电环路不稳，导致VBUS 5V纹波大，从而demo BOX到XEL5样机的Type C cable GND的压降大且频率进入了音频范围，从而造成展台样机噪声大
Sony
demo
box
Auido L
Auido R
Auido GND
Power_5V /1.4A
Power_GND
communication
Tyupe C cable
XEL5 DUT
Charger 5
BQ25306
Battery
3.8V/2900mAh
BOOST
10V
AMP
BT

## 2022-8-1 Ti深圳测试
1 | 问题
XEL5 展台个别样机噪声大——根本原因是充电环路不稳
2 | 现象
XEL5展台样机工作框图如下
展台某些样机播放后暂停（播放过程中被音乐覆盖了，所以听不到），出现noise
3 | 分析
3.1 | XEL5充电模块电路 |  | BQ25306 规格书推荐设计
3.2 | Ti 深圳 环路测试
3.2.1 | 初始装填环路测试,没有播放，升压输出不拉载
1）当信号到达大概3KHz左右，XEL5就会出现很大的噪声
2）环路在1KHz左右 Gain就下降到0dB
3）当信号达到30KHZ~1MHZ 相位达到180°以及出现了翻转
3.2.2 | 初始装填环路测试,没有播放，升压输出拉载0.1A；充电VBUS输入1.01A，平均734mA
——测试结果 环路测试 波形完全乱了
3.2.3 | 初始装填环路测试,没有播放，升压输出拉载0.1A；充电VBUS输入1.01A，平均734mA，滤波电容并联10uF
——测试结果 环路测试 波形完全乱了
3.2.4 | 充电IC FB环路的C207 470PF删除，升压后端没有拉载
1）环路测试结构如右图
2）频率不到500Hz 增益旧就下降到0dB，相位最高点几乎快达到180°
3）没有出现噪声
3.2.5 | 充电IC FB环路的C207 470PF删除，升压后端拉载0.1A，充电输入电流640mA
1）环路测试结构如下图
2）频率不到600Hz 增益旧就下降到0dB，相位最高点几乎快达到180°
3）没有出现噪声
3.2.6 | 充电IC FB环路的C207 470PF删除，升压后端拉载0.2A，充电输入电流860mA
1）环路测试结构如下图
2）频率不到300Hz 增益旧就下降到0dB，相位最高点达到了180°，出现相位翻转
3）没有出现噪声
3.2.7 | 充电IC FB环路的C207 470PF删除，升压后端拉载0.3A，充电输入电流1060mA
1）环路测试结构如下图
2）频率不到100Hz 增益旧就下降到0dB，相位最高点达到了180°，出现相位翻转
3）没有出现噪声
3.2.8 | 充电IC FB环路的C207 470PF删除，升压后端拉载0.4A，充电输入电流1.2A
1）环路测试结构如下图
2）增益在0dB之下，相位最高点达到了180°，出现相位翻转
3）没有出现噪声
3.2.9 | 充电IC FB环路的C207 470PF删除，升压后端拉载0.5A，充电输入电流1.46A
1）环路测试结构如下图
2）增益在0dB之下，相位最高点达到了180°，出现相位翻转
3）没有出现噪声
3.2.10 | 充电IC FB环路的C207 470PF删除，升压后端拉载0.6A，充电输入电流1.46A
1）环路测试结构如下图
2）增益在0dB之下，相位最高点达到了180°，相位似乎也是异常的
3）没有出现噪声
Sony
demo
box
Auido L
Auido R
Auido GND
Power_5V /1.4A
Power_GND
communication
Tyupe C cable
XEL5 DUT
Charger 5
BQ25306
Battery
3.8V/2900mAh
BOOST
10V
AMP
BT