## 当前状态0
time | 主板软件版本 | 主板硬件版本 | 主板平台版本 | 主板测试版本 | 系统状态1 | 系统状态2 | 系统状态3 | 系统保护1 | 系统保护2 | BMS内部状态 | BMS运行状态 | 电芯总压 | 电芯电流 | 电芯1电压 | 电芯2电压 | 电芯3电压 | 电芯4电压 | 电池最大单体电压 | 电池最小单体电压 | 电芯最大温度 | 电芯最小温度 | 电池剩余容量 | 电池满充容量 | Mos温度 | 并电池Soc | 并电池电流 | 并电池最大单体电压 | Ac输出功率 | Ac充电功率 | 逆变器温度 | NTC1 | NTC2 | 总平均充电功率 | 总充电功率 | 总放电功率 | 系统总功率 | 充电补偿功率 | 充满时间 | 放空时间 | BMS SOP功率限值 | 充电功率限值（主机限值） | 休眠唤醒源 | 系统开关状态 1开机 2关机 在初始化时设置为0 | BMS通信丢失计时 | 逆变板通信丢失计时 | USB1输出电压 | USB1输出电流 | USB2输出电流 | USB3输出电流 | PD1电流 | PD1输出电压 | PD1输出电流 | PD2输出电压 | PD2输出电流 | PD3输出电压 | USBA输出总电流 | PD电压 | Dc电压 | Dc1电流 | Dc2电流 | CarDc电流 | Pv电流 | Pv电压 | 无线充电流 | AC充电电流 | 低压关AC 闪电量低2s 2s | 测试模式 | Led显示模式 | Lcd显示模式 | 3.3V电源电压 | gDebugVol1 | gDebugVol2 | gDebugVol3 | BMS安全状态寄存器 | 逆变器故障码 | 风扇挡位 | Mppt状态1 | Mppt保护1 | MPPT开路电压 | MPPT输入电压 | MPPT输入电流 | MPPT输入功率 | MPPT VBAT | MPPT输出电流 | MPPT输入源内阻 | MPPT输入最大电流 | MPPT温度 | MPPT当前功率限值 | MPPT电压值限制功率 | MPPT电流值限制功率 | MPPT温度值限制功率 | MPPT用户限制功率 | MPPT输入类型 | MPPT工作模式 | boost占空比 | Buck占空比 | 右上MOS占空比 | MPPT输入电流(滤波) | MPPT显示功率 | 逆变器功能码 | AC功率 | AC电流 | AC电压 | 故障码 | 温度 | 保留 | 母线电压 | MOS温度 | IGBT温度 | 电池电压 | 有功功率 | 功率因素 | DC版本 | AC版本 | 充电器温度 | PD软件版本 | USB电压校准系数A | USB电压校准系数B | USBA1电流校准系数A | USBA1电流校准系数B | USBA2电流校准系数A | USBA2电流校准系数B | USBA3电流校准系数A | USBA3电流校准系数B | 点烟器电压校准系数A | 点烟器电压校准系数B | 点烟器电流校准系数A | 点烟器电流校准系数B | MPPT输入电压校准系数A | MPPT输入电压校准系数B | MPPT输出电压校准系数A | MPPT输出电压校准系数B | 存储模式 | LCD模式
45490.7371 | V2.01 | V3.00 | V2.01 | V0.33 | 0001018E | 2100 | 212 | 0 | 0 | 0 | 4383 | 12502 | -580 | 4167 | 4168 | 4167 | 0 | 4168 | 4167 | 41 | 41 | 27410 | 27410 | 43 | 100 | 0 | 0 | 0 | 0 | 0 | 42 | 41 | 0 | 0 | 0 | -7 | 0 | 0 | 2546 | 10000 | 0 | 3 | 1 | 6 | 0 | 0 | 0 | 0 | 0 | 0 | 5100 | -70 | 0 | 0 | 0 | 0 | 5089 | 0 | 0 | 0 | 0 | 0 | 0 | 9 | 0 | 0 | 0 | 0 | 1 | 0 | 0 | 0 | 0 | 0 | 0 | 11 | 0 | 0 | 0 | 9 | 888 | 0 | 11858 | 0 | 85 | 0 | 42 | 10000 | 10000 | 10000 | 10000 | 0 | 0 | 0 | 82 | 82 | 0 | 0 | 200 | 0 | 0 | 0 | 0 | 0 | 0 | 0 | 0 | 0 | 0 | 0 | 0 | 0 | 0 | 0 | 0 | V0.14 | 10000 | 0 | 10000 | 0 | 10000 | 0 | 10000 | 0 | 10000 | 0 | 10000 | 0 | 10000 | 0 | 10000 | 0 | 0 | 0
45490.7371 | V2.01 | V3.00 | V2.01 | V0.33 | 0001018E | 2100 | 212 | 0 | 0 | 0 | 4383 | 12502 | -590 | 4168 | 4168 | 4167 | 0 | 4168 | 4167 | 41 | 41 | 27410 | 27410 | 43 | 100 | 0 | 0 | 0 | 0 | 0 | 42 | 41 | 0 | 0 | 0 | -7 | 0 | 0 | 2546 | 10000 | 0 | 3 | 1 | 1 | 0 | 0 | 0 | 0 | 0 | 0 | 5175 | -70 | 0 | 0 | 0 | 0 | 5118 | 0 | 0 | 0 | 0 | 0 | 0 | 7 | 0 | 0 | 0 | 0 | 1 | 0 | 0 | 0 | 0 | 0 | 0 | 11 | 0 | 0 | 0 | 9 | 884 | 0 | 11858 | 0 | 85 | 0 | 42 | 10000 | 10000 | 10000 | 10000 | 0 | 0 | 0 | 82 | 82 | 0 | 0 | 200 | 0 | 0 | 0 | 0 | 0 | 0 | 0 | 0 | 0 | 0 | 0 | 0 | 0 | 0 | 0 | 0 | V0.14 | 10000 | 0 | 10000 | 0 | 10000 | 0 | 10000 | 0 | 10000 | 0 | 10000 | 0 | 10000 | 0 | 10000 | 0 | 0 | 0
45490.7371 | V2.01 | V3.00 | V2.01 | V0.33 | 0001018E | 2100 | 212 | 0 | 0 | 0 | 4383 | 12502 | -580 | 4167 | 4168 | 4167 | 0 | 4168 | 4167 | 41 | 41 | 27410 | 27410 | 43 | 100 | 0 | 0 | 0 | 0 | 0 | 42 | 41 | 0 | 0 | 0 | -7 | 0 | 0 | 2546 | 10000 | 0 | 3 | 1 | 5 | 0 | 0 | 0 | 0 | 0 | 0 | 5150 | -70 | 0 | 0 | 0 | 0 | 5118 | 0 | 0 | 0 | 0 | 0 | 0 | 7 | 0 | 0 | 0 | 0 | 1 | 0 | 0 | 0 | 0 | 0 | 0 | 11 | 0 | 0 | 0 | 19 | 895 | 1 | 11995 | 0 | 85 | 0 | 42 | 10000 | 10000 | 10000 | 10000 | 0 | 0 | 0 | 82 | 82 | 0 | 0 | 200 | 0 | 0 | 0 | 0 | 0 | 0 | 0 | 0 | 0 | 0 | 0 | 0 | 0 | 0 | 0 | 0 | V0.14 | 10000 | 0 | 10000 | 0 | 10000 | 0 | 10000 | 0 | 10000 | 0 | 10000 | 0 | 10000 | 0 | 10000 | 0 | 0 | 0
45490.7372 | V2.01 | V3.00 | V2.01 | V0.33 | 0001018E | 2100 | 212 | 0 | 0 | 0 | 4383 | 12502 | -590 | 4167 | 4168 | 4167 | 0 | 4168 | 4167 | 41 | 41 | 27410 | 27410 | 43 | 100 | 0 | 0 | 0 | 0 | 0 | 42 | 41 | 0 | 0 | 0 | -7 | 0 | 0 | 2546 | 10000 | 0 | 3 | 1 | 0 | 0 | 0 | 0 | 0 | 0 | 0 | 5150 | -80 | 0 | 0 | 0 | 0 | 5108 | 0 | 0 | 0 | 0 | 0 | 0 | 11 | 0 | 0 | 0 | 0 | 1 | 0 | 0 | 0 | 0 | 0 | 0 | 11 | 0 | 0 | 0 | 19 | 895 | 1 | 11985 | 0 | 85 | 0 | 42 | 10000 | 10000 | 10000 | 10000 | 0 | 0 | 0 | 82 | 82 | 0 | 0 | 200 | 0 | 0 | 0 | 0 | 0 | 0 | 0 | 0 | 0 | 0 | 0 | 0 | 0 | 0 | 0 | 0 | V0.14 | 10000 | 0 | 10000 | 0 | 10000 | 0 | 10000 | 0 | 10000 | 0 | 10000 | 0 | 10000 | 0 | 10000 | 0 | 0 | 0
45490.7372 | V2.01 | V3.00 | V2.01 | V0.33 | 0001018E | 2100 | 212 | 0 | 0 | 0 | 4383 | 12503 | -590 | 4168 | 4168 | 4167 | 0 | 4168 | 4167 | 41 | 41 | 27410 | 27410 | 43 | 100 | 0 | 0 | 0 | 0 | 0 | 42 | 41 | 0 | 0 | 0 | -7 | 0 | 0 | 2546 | 10000 | 0 | 3 | 1 | 0 | 0 | 0 | 0 | 0 | 0 | 0 | 5150 | -70 | 0 | 0 | 0 | 0 | 5118 | 0 | 0 | 0 | 0 | 0 | 0 | 5 | 0 | 0 | 0 | 0 | 1 | 0 | 0 | 0 | 0 | 0 | 0 | 11 | 0 | 0 | 0 | 19 | 895 | 1 | 11916 | 0 | 85 | 0 | 42 | 10000 | 10000 | 10000 | 10000 | 0 | 0 | 0 | 82 | 82 | 0 | 0 | 200 | 0 | 0 | 0 | 0 | 0 | 0 | 0 | 0 | 0 | 0 | 0 | 0 | 0 | 0 | 0 | 0 | V0.14 | 10000 | 0 | 10000 | 0 | 10000 | 0 | 10000 | 0 | 10000 | 0 | 10000 | 0 | 10000 | 0 | 10000 | 0 | 0 | 0
45490.7372 | V2.01 | V3.00 | V2.01 | V0.33 | 0001018E | 2100 | 212 | 0 | 0 | 0 | 4383 | 12502 | -580 | 4168 | 4168 | 4167 | 0 | 4168 | 4167 | 41 | 41 | 27410 | 27410 | 43 | 100 | 0 | 0 | 0 | 0 | 0 | 42 | 41 | 0 | 0 | 0 | -7 | 0 | 0 | 2546 | 10000 | 0 | 3 | 1 | 3 | 0 | 0 | 0 | 0 | 0 | 0 | 5175 | -70 | 0 | 0 | 0 | 0 | 5137 | 0 | 0 | 0 | 0 | 0 | 0 | 5 | 0 | 0 | 0 | 0 | 1 | 0 | 0 | 0 | 0 | 0 | 0 | 11 | 0 | 0 | 0 | 19 | 888 | 1 | 11848 | 0 | 85 | 0 | 42 | 10000 | 10000 | 10000 | 10000 | 0 | 0 | 0 | 82 | 82 | 0 | 0 | 200 | 0 | 0 | 0 | 0 | 0 | 0 | 0 | 0 | 0 | 0 | 0 | 0 | 0 | 0 | 0 | 0 | V0.14 | 10000 | 0 | 10000 | 0 | 10000 | 0 | 10000 | 0 | 10000 | 0 | 10000 | 0 | 10000 | 0 | 10000 | 0 | 0 | 0
45490.7372 | V2.01 | V3.00 | V2.01 | V0.33 | 0001018E | 2100 | 212 | 0 | 0 | 0 | 4383 | 12503 | -580 | 4168 | 4168 | 4167 | 0 | 4168 | 4167 | 41 | 41 | 27410 | 27410 | 43 | 100 | 0 | 0 | 0 | 0 | 0 | 42 | 41 | 0 | 0 | 0 | -7 | 0 | 0 | 2546 | 10000 | 0 | 3 | 1 | 0 | 0 | 0 | 0 | 0 | 0 | 0 | 5356 | -70 | 0 | 0 | 0 | 0 | 5137 | 0 | 0 | 0 | 0 | 0 | 0 | 9 | 0 | 0 | 0 | 0 | 1 | 0 | 0 | 0 | 0 | 0 | 0 | 11 | 0 | 0 | 0 | 9 | 895 | 0 | 11936 | 0 | 85 | 0 | 42 | 10000 | 10000 | 10000 | 10000 | 0 | 0 | 0 | 82 | 82 | 0 | 0 | 200 | 0 | 0 | 0 | 0 | 0 | 0 | 0 | 0 | 0 | 0 | 0 | 0 | 0 | 0 | 0 | 0 | V0.14 | 10000 | 0 | 10000 | 0 | 10000 | 0 | 10000 | 0 | 10000 | 0 | 10000 | 0 | 10000 | 0 | 10000 | 0 | 0 | 0
45490.7372 | V2.01 | V3.00 | V2.01 | V0.33 | 0001018E | 2111 | 021A | 0 | 0 | 0 | 4383 | 12501 | -750 | 4167 | 4168 | 4166 | 0 | 4168 | 4166 | 41 | 41 | 27410 | 27410 | 43 | 100 | 0 | 0 | 0 | 0 | 41 | 42 | 41 | 0 | 0 | 0 | -9 | 0 | 0 | 2546 | 10000 | 0 | 3 | 1 | 0 | 6 | 0 | 0 | 0 | 0 | 0 | 5150 | -70 | 0 | 0 | 0 | 0 | 5098 | 0 | 0 | 0 | 0 | 0 | 0 | 9 | 0 | 0 | 0 | 0 | 1 | 0 | 0 | 0 | 0 | 0 | 0 | 11 | 0 | 0 | 0 | 9 | 891 | 0 | 12522 | 0 | 85 | 0 | 42 | 10000 | 10000 | 10000 | 10000 | 0 | 0 | 0 | 82 | 82 | 0 | 0 | 200 | 0 | 0 | 0 | 0 | 0 | 41 | 50 | 0 | 41 | 0 | 1269 | 0 | 0 | 11 | 15 | 25 | V0.14 | 10000 | 0 | 10000 | 0 | 10000 | 0 | 10000 | 0 | 10000 | 0 | 10000 | 0 | 10000 | 0 | 10000 | 0 | 0 | 0
45490.7372 | V2.01 | V3.00 | V2.01 | V0.33 | 0001018E | 2111 | 021A | 0 | 0 | 0 | 4387 | 12496 | -1690 | 4165 | 4166 | 4165 | 0 | 4166 | 4165 | 41 | 41 | 27410 | 27410 | 43 | 100 | 0 | 0 | 0 | 0 | 41 | 42 | 41 | 0 | 0 | 0 | -21 | 0 | 0 | 564 | 10000 | 0 | 3 | 1 | 5 | 6 | 0 | 0 | 0 | 0 | 0 | 5150 | -70 | 0 | 0 | 0 | 0 | 5147 | 0 | 0 | 0 | 0 | 0 | 0 | 9 | 0 | 0 | 0 | 0 | 1 | 0 | 0 | 0 | 0 | 0 | 0 | 11 | 0 | 0 | 0 | 9 | 891 | 0 | 12522 | 0 | 85 | 0 | 42 | 10000 | 10000 | 10000 | 10000 | 0 | 0 | 0 | 82 | 82 | 0 | 0 | 200 | 0 | 0 | 0 | 0 | 0 | 41 | 50 | 0 | 41 | 0 | 1269 | 0 | 0 | 11 | 15 | 25 | V0.14 | 10000 | 0 | 10000 | 0 | 10000 | 0 | 10000 | 0 | 10000 | 0 | 10000 | 0 | 10000 | 0 | 10000 | 0 | 0 | 0
45490.7372 | V2.01 | V3.00 | V2.01 | V0.33 | 0001018E | 2111 | 021A | 0 | 0 | 0 | 4387 | 12493 | -1270 | 4164 | 4165 | 4164 | 0 | 4165 | 4164 | 41 | 41 | 27410 | 27410 | 43 | 100 | 0 | 0 | 0 | 0 | 41 | 42 | 41 | 0 | 0 | 0 | -15 | 0 | 0 | 1163 | 10000 | 0 | 3 | 1 | 7 | 4 | 0 | 0 | 0 | 0 | 0 | 5175 | -70 | 0 | 0 | 0 | 0 | 5186 | 0 | 0 | 0 | 0 | 0 | 0 | 7 | 0 | 0 | 0 | 0 | 1 | 0 | 0 | 0 | 0 | 0 | 0 | 11 | 0 | 0 | 0 | 9 | 895 | 0 | 12512 | 0 | 85 | 0 | 42 | 10000 | 10000 | 10000 | 10000 | 0 | 0 | 0 | 82 | 82 | 0 | 0 | 200 | 0 | 0 | 0 | 0 | 0 | 41 | 50 | 0 | 41 | 41 | 1271 | 0 | 0 | 11 | 15 | 25 | V0.14 | 10000 | 0 | 10000 | 0 | 10000 | 0 | 10000 | 0 | 10000 | 0 | 10000 | 0 | 10000 | 0 | 10000 | 0 | 0 | 0
45490.7372 | V2.01 | V3.00 | V2.01 | V0.33 | 0001018E | 2111 | 021A | 0 | 0 | 0 | 4387 | 12493 | -1270 | 4164 | 4165 | 4164 | 0 | 4165 | 4164 | 41 | 41 | 27410 | 27410 | 43 | 100 | 0 | 0 | 0 | 0 | 41 | 42 | 41 | 0 | 0 | 0 | -15 | 0 | 0 | 1163 | 10000 | 0 | 3 | 1 | 7 | 4 | 0 | 0 | 0 | 0 | 0 | 5175 | -70 | 0 | 0 | 0 | 0 | 5186 | 0 | 0 | 0 | 0 | 0 | 0 | 7 | 0 | 0 | 0 | 0 | 1 | 0 | 0 | 0 | 0 | 0 | 0 | 11 | 0 | 0 | 0 | 19 | 888 | 1 | 12454 | 0 | 85 | 0 | 42 | 10000 | 10000 | 10000 | 10000 | 0 | 0 | 0 | 82 | 82 | 0 | 0 | 200 | 0 | 0 | 0 | 0 | 0 | 41 | 50 | 0 | 41 | 41 | 1271 | 0 | 100 | 11 | 15 | 25 | V0.14 | 10000 | 0 | 10000 | 0 | 10000 | 0 | 10000 | 0 | 10000 | 0 | 10000 | 0 | 10000 | 0 | 10000 | 0 | 0 | 0
45490.7373 | V2.01 | V3.00 | V2.01 | V0.33 | 0001018E | 2111 | 021A | 0 | 0 | 0 | 4387 | 12493 | -1270 | 4164 | 4165 | 4163 | 0 | 4165 | 4163 | 41 | 41 | 27410 | 27410 | 43 | 100 | 0 | 0 | 0 | 0 | 41 | 42 | 41 | 0 | 0 | 0 | -15 | 0 | 0 | 1163 | 10000 | 0 | 3 | 1 | 0 | 1 | 0 | 0 | 0 | 0 | 0 | 5175 | -70 | 0 | 0 | 0 | 0 | 5137 | 0 | 0 | 0 | 0 | 0 | 0 | 7 | 0 | 0 | 0 | 0 | 1 | 0 | 0 | 0 | 0 | 0 | 0 | 11 | 0 | 0 | 0 | 9 | 888 | 0 | 12444 | 0 | 85 | 0 | 42 | 10000 | 10000 | 10000 | 10000 | 0 | 0 | 0 | 82 | 82 | 0 | 0 | 200 | 0 | 0 | 0 | 0 | 0 | 41 | 50 | 0 | 41 | 41 | 1271 | 0 | 100 | 11 | 15 | 25 | V0.14 | 10000 | 0 | 10000 | 0 | 10000 | 0 | 10000 | 0 | 10000 | 0 | 10000 | 0 | 10000 | 0 | 10000 | 0 | 0 | 0
45490.7373 | V2.01 | V3.00 | V2.01 | V0.33 | 0001018E | 2111 | 021A | 0 | 0 | 0 | 4387 | 12492 | -1270 | 4164 | 4165 | 4163 | 0 | 4165 | 4163 | 41 | 41 | 27410 | 27410 | 43 | 100 | 0 | 0 | 0 | 0 | 41 | 42 | 41 | 0 | 0 | 0 | -15 | 0 | 0 | 1163 | 10000 | 0 | 3 | 1 | 1 | 1 | 0 | 0 | 0 | 0 | 0 | 5150 | -70 | 0 | 0 | 0 | 0 | 5128 | 0 | 0 | 0 | 0 | 0 | 0 | 7 | 0 | 0 | 0 | 0 | 1 | 0 | 0 | 0 | 0 | 0 | 0 | 11 | 0 | 0 | 0 | 9 | 888 | 0 | 12454 | 0 | 85 | 0 | 42 | 10000 | 10000 | 10000 | 10000 | 0 | 0 | 0 | 82 | 82 | 0 | 0 | 200 | 0 | 0 | 0 | 230 | 0 | 41 | 50 | 0 | 41 | 41 | 1271 | 0 | 1 | 11 | 15 | 25 | V0.14 | 10000 | 0 | 10000 | 0 | 10000 | 0 | 10000 | 0 | 10000 | 0 | 10000 | 0 | 10000 | 0 | 10000 | 0 | 0 | 0
45490.7373 | V2.01 | V3.00 | V2.01 | V0.33 | 0001018E | 2111 | 021A | 0 | 0 | 0 | 4387 | 12492 | -1260 | 4164 | 4165 | 4163 | 0 | 4165 | 4163 | 41 | 41 | 27410 | 27410 | 43 | 100 | 0 | 0 | 0 | 0 | 41 | 42 | 40 | 0 | 0 | 0 | -15 | 0 | 0 | 1163 | 10000 | 0 | 3 | 1 | 0 | 6 | 0 | 0 | 0 | 0 | 0 | 5125 | -70 | 0 | 0 | 0 | 0 | 5108 | 0 | 0 | 0 | 0 | 0 | 0 | 7 | 0 | 0 | 0 | 0 | 1 | 0 | 0 | 0 | 0 | 0 | 0 | 11 | 0 | 0 | 0 | 19 | 888 | 1 | 12405 | 0 | 85 | 0 | 42 | 10000 | 10000 | 10000 | 10000 | 0 | 0 | 0 | 82 | 82 | 0 | 0 | 200 | 0 | 0 | 0 | 229.9 | 0 | 41 | 50 | 0 | 41 | 41 | 1271 | 0 | 1 | 11 | 15 | 25 | V0.14 | 10000 | 0 | 10000 | 0 | 10000 | 0 | 10000 | 0 | 10000 | 0 | 10000 | 0 | 10000 | 0 | 10000 | 0 | 0 | 0
45490.7373 | V2.01 | V3.00 | V2.01 | V0.33 | 0001018E | 2111 | 021A | 0 | 0 | 0 | 4387 | 12492 | -1260 | 4164 | 4165 | 4163 | 0 | 4165 | 4163 | 41 | 41 | 27410 | 27410 | 43 | 100 | 0 | 0 | 0 | 0 | 41 | 42 | 40 | 0 | 0 | 0 | -15 | 0 | 0 | 1163 | 10000 | 0 | 3 | 1 | 7 | 1 | 0 | 0 | 0 | 0 | 0 | 5125 | -100 | 0 | 0 | 0 | 0 | 5137 | 0 | 0 | 0 | 0 | 0 | 0 | 7 | 0 | 0 | 0 | 0 | 1 | 0 | 0 | 0 | 0 | 0 | 0 | 11 | 0 | 0 | 0 | 19 | 895 | 1 | 12571 | 0 | 85 | 0 | 42 | 10000 | 10000 | 10000 | 10000 | 0 | 0 | 0 | 82 | 82 | 0 | 0 | 200 | 0 | 0 | 0 | 229.9 | 0 | 41 | 50 | 0 | 41 | 41 | 1271 | 0 | 2 | 11 | 15 | 25 | V0.14 | 10000 | 0 | 10000 | 0 | 10000 | 0 | 10000 | 0 | 10000 | 0 | 10000 | 0 | 10000 | 0 | 10000 | 0 | 0 | 0
45490.7373 | V2.01 | V3.00 | V2.01 | V0.33 | 0001018E | 2111 | 021A | 0 | 0 | 0 | 4387 | 12492 | -1260 | 4164 | 4165 | 4163 | 0 | 4165 | 4163 | 41 | 41 | 27410 | 27410 | 43 | 100 | 0 | 0 | 0 | 0 | 41 | 42 | 41 | 0 | 0 | 0 | -15 | 0 | 0 | 1163 | 10000 | 0 | 3 | 1 | 0 | 5 | 0 | 0 | 0 | 0 | 0 | 5100 | -70 | 0 | 0 | 0 | 0 | 5118 | 0 | 0 | 0 | 0 | 0 | 0 | 7 | 0 | 0 | 0 | 0 | 1 | 0 | 0 | 0 | 0 | 0 | 0 | 11 | 0 | 0 | 0 | 9 | 899 | 0 | 12551 | 0 | 85 | 0 | 42 | 10000 | 10000 | 10000 | 10000 | 0 | 0 | 0 | 82 | 82 | 0 | 0 | 200 | 0 | 0 | 0 | 229.9 | 0 | 41 | 50 | 0 | 41 | 41 | 1271 | 0 | 1 | 11 | 15 | 25 | V0.14 | 10000 | 0 | 10000 | 0 | 10000 | 0 | 10000 | 0 | 10000 | 0 | 10000 | 0 | 10000 | 0 | 10000 | 0 | 0 | 0
45490.7373 | V2.01 | V3.00 | V2.01 | V0.33 | 0001018E | 2111 | 021A | 0 | 0 | 0 | 4387 | 12492 | -1260 | 4164 | 4165 | 4163 | 0 | 4165 | 4163 | 41 | 41 | 27410 | 27410 | 43 | 100 | 0 | 0 | 0 | 0 | 41 | 42 | 40 | 0 | 0 | 0 | -15 | 0 | 0 | 1163 | 10000 | 0 | 3 | 1 | 1 | 1 | 0 | 0 | 0 | 0 | 0 | 5175 | -70 | 0 | 0 | 0 | 0 | 5137 | 0 | 0 | 0 | 0 | 0 | 0 | 9 | 0 | 0 | 0 | 0 | 1 | 0 | 0 | 0 | 0 | 0 | 0 | 11 | 0 | 0 | 0 | 19 | 891 | 1 | 12454 | 0 | 85 | 0 | 42 | 10000 | 10000 | 10000 | 10000 | 0 | 0 | 0 | 82 | 82 | 0 | 0 | 200 | 0 | 0 | 0 | 230 | 0 | 41 | 50 | 0 | 41 | 41 | 1271 | 0 | 1 | 11 | 15 | 25 | V0.14 | 10000 | 0 | 10000 | 0 | 10000 | 0 | 10000 | 0 | 10000 | 0 | 10000 | 0 | 10000 | 0 | 10000 | 0 | 0 | 0
45490.7373 | V2.01 | V3.00 | V2.01 | V0.33 | 0001018E | 2111 | 021A | 0 | 0 | 0 | 4387 | 12492 | -1260 | 4164 | 4165 | 4163 | 0 | 4165 | 4163 | 41 | 41 | 27410 | 27410 | 43 | 100 | 0 | 0 | 0 | 0 | 43 | 42 | 40 | 0 | 0 | 0 | -15 | 0 | 0 | 1163 | 10000 | 0 | 3 | 1 | 2 | 5 | 0 | 0 | 0 | 0 | 0 | 5150 | -70 | 0 | 0 | 0 | 0 | 5147 | 0 | 0 | 0 | 0 | 0 | 0 | 7 | 0 | 0 | 0 | 0 | 1 | 0 | 0 | 0 | 0 | 0 | 0 | 11 | 0 | 0 | 0 | 19 | 888 | 1 | 12483 | 0 | 85 | 0 | 42 | 10000 | 10000 | 10000 | 10000 | 0 | 0 | 0 | 82 | 82 | 0 | 0 | 200 | 0 | 0 | 0 | 230 | 0 | 43 | 50 | 0 | 41 | 43 | 1271 | 0 | 2 | 11 | 15 | 25 | V0.14 | 10000 | 0 | 10000 | 0 | 10000 | 0 | 10000 | 0 | 10000 | 0 | 10000 | 0 | 10000 | 0 | 10000 | 0 | 0 | 0
45490.7373 | V2.01 | V3.00 | V2.01 | V0.33 | 0001018E | 2111 | 021A | 0 | 0 | 0 | 4387 | 12492 | -1260 | 4164 | 4165 | 4163 | 0 | 4165 | 4163 | 41 | 41 | 27410 | 27410 | 43 | 100 | 0 | 0 | 0 | 0 | 41 | 42 | 41 | 0 | 0 | 0 | -15 | 0 | 0 | 1163 | 10000 | 0 | 3 | 1 | 0 | 5 | 0 | 0 | 0 | 0 | 0 | 5150 | -70 | 0 | 0 | 0 | 0 | 5098 | 0 | 0 | 0 | 0 | 0 | 0 | 7 | 0 | 0 | 0 | 0 | 1 | 0 | 0 | 0 | 0 | 0 | 0 | 11 | 0 | 0 | 0 | 9 | 888 | 0 | 12424 | 0 | 85 | 0 | 42 | 10000 | 10000 | 10000 | 10000 | 0 | 0 | 0 | 82 | 82 | 0 | 0 | 200 | 0 | 0 | 0 | 229.9 | 0 | 41 | 50 | 0 | 41 | 41 | 1271 | 0 | 1 | 11 | 15 | 25 | V0.14 | 10000 | 0 | 10000 | 0 | 10000 | 0 | 10000 | 0 | 10000 | 0 | 10000 | 0 | 10000 | 0 | 10000 | 0 | 0 | 0
45490.7373 | V2.01 | V3.00 | V2.01 | V0.33 | 0001018E | 2111 | 021A | 0 | 0 | 0 | 4387 | 12492 | -1250 | 4164 | 4164 | 4163 | 0 | 4164 | 4163 | 41 | 41 | 27410 | 27410 | 43 | 100 | 0 | 0 | 0 | 0 | 41 | 42 | 41 | 0 | 0 | 0 | -15 | 0 | 0 | 1163 | 10000 | 0 | 3 | 1 | 0 | 1 | 0 | 0 | 0 | 0 | 0 | 5150 | -50 | 0 | 0 | 0 | 0 | 5186 | 0 | 0 | 0 | 0 | 0 | 0 | 7 | 0 | 0 | 0 | 0 | 1 | 0 | 0 | 0 | 0 | 0 | 0 | 11 | 0 | 0 | 0 | 9 | 895 | 0 | 12512 | 0 | 85 | 0 | 42 | 10000 | 10000 | 10000 | 10000 | 0 | 0 | 0 | 82 | 82 | 0 | 0 | 200 | 0 | 0 | 0 | 230 | 0 | 41 | 50 | 0 | 41 | 41 | 1271 | 0 | 1 | 11 | 15 | 25 | V0.14 | 10000 | 0 | 10000 | 0 | 10000 | 0 | 10000 | 0 | 10000 | 0 | 10000 | 0 | 10000 | 0 | 10000 | 0 | 0 | 0
45490.7374 | V2.01 | V3.00 | V2.01 | V0.33 | 0001018E | 2111 | 021A | 0 | 0 | 0 | 4387 | 12491 | -1250 | 4164 | 4165 | 4163 | 0 | 4165 | 4163 | 41 | 41 | 27410 | 27410 | 43 | 100 | 0 | 0 | 0 | 0 | 41 | 42 | 40 | 0 | 0 | 0 | -15 | 0 | 0 | 1163 | 10000 | 0 | 3 | 1 | 0 | 3 | 0 | 0 | 0 | 0 | 0 | 5125 | -70 | 0 | 0 | 0 | 0 | 5137 | 0 | 0 | 0 | 0 | 0 | 0 | 9 | 0 | 0 | 0 | 0 | 1 | 0 | 0 | 0 | 0 | 0 | 0 | 11 | 0 | 0 | 0 | 9 | 891 | 0 | 12532 | 0 | 85 | 0 | 42 | 10000 | 10000 | 10000 | 10000 | 0 | 0 | 0 | 82 | 82 | 0 | 0 | 200 | 0 | 0 | 0 | 229.9 | 0 | 41 | 50 | 0 | 41 | 41 | 1271 | 0 | 3 | 11 | 15 | 25 | V0.14 | 10000 | 0 | 10000 | 0 | 10000 | 0 | 10000 | 0 | 10000 | 0 | 10000 | 0 | 10000 | 0 | 10000 | 0 | 0 | 0
45490.7374 | V2.01 | V3.00 | V2.01 | V0.33 | 0001018E | 2111 | 021A | 0 | 0 | 0 | 4387 | 12350 | -6300 | 4128 | 4120 | 4102 | 0 | 4128 | 4102 | 41 | 41 | 27410 | 27410 | 43 | 100 | 0 | 0 | 0 | 0 | 42 | 42 | 41 | 0 | 0 | 0 | -77 | 0 | 0 | 1163 | 10000 | 0 | 3 | 1 | 6 | 3 | 0 | 0 | 0 | 0 | 0 | 5125 | -70 | 0 | 0 | 0 | 0 | 5108 | 0 | 0 | 0 | 0 | 0 | 0 | 7 | 0 | 0 | 0 | 0 | 1 | 0 | 0 | 0 | 0 | 0 | 0 | 11 | 0 | 0 | 0 | 9 | 891 | 0 | 12053 | 0 | 85 | 0 | 42 | 10000 | 10000 | 10000 | 10000 | 0 | 0 | 0 | 82 | 82 | 0 | 0 | 200 | 0 | 0 | 0 | 229.9 | 0 | 42 | 50 | 0 | 41 | 42 | 1231 | 0 | 2 | 11 | 15 | 25 | V0.14 | 10000 | 0 | 10000 | 0 | 10000 | 0 | 10000 | 0 | 10000 | 0 | 10000 | 0 | 10000 | 0 | 10000 | 0 | 0 | 0
45490.7374 | V2.01 | V3.00 | V2.01 | V0.33 | 0001018E | 2111 | 021A | 0 | 0 | 0 | 4387 | 12188 | -27330 | 4060 | 4069 | 4054 | 0 | 4069 | 4054 | 41 | 41 | 27410 | 27410 | 43 | 100 | 0 | 0 | 73 | 0 | 41 | 42 | 41 | 0 | 0 | 0 | -333 | 0 | 0 | 236 | 10000 | 0 | 3 | 1 | 4 | 4 | 0 | 0 | 0 | 0 | 0 | 5175 | -70 | 0 | 0 | 0 | 0 | 5118 | 0 | 0 | 0 | 0 | 0 | 0 | 5 | 0 | 0 | 0 | 0 | 1 | 0 | 0 | 0 | 0 | 0 | 0 | 11 | 0 | 0 | 0 | 9 | 895 | 0 | 12122 | 0 | 85 | 0 | 42 | 10000 | 10000 | 10000 | 10000 | 0 | 0 | 0 | 82 | 82 | 0 | 0 | 200 | 0 | 73 | 0.3 | 229.7 | 0 | 42 | 50 | 0 | 41 | 42 | 1230 | 73 | 100 | 11 | 15 | 25 | V0.14 | 10000 | 0 | 10000 | 0 | 10000 | 0 | 10000 | 0 | 10000 | 0 | 10000 | 0 | 10000 | 0 | 10000 | 0 | 0 | 0
45490.7374 | V2.01 | V3.00 | V2.01 | V0.33 | 0001018E | 2111 | 021A | 0 | 0 | 0 | 4387 | 12169 | -27440 | 4054 | 4065 | 4049 | 0 | 4065 | 4049 | 41 | 41 | 27410 | 27410 | 43 | 100 | 0 | 0 | 247 | 0 | 42 | 42 | 40 | 0 | 0 | 73 | -333 | 0 | 0 | 52 | 10000 | 0 | 3 | 1 | 0 | 4 | 0 | 0 | 0 | 0 | 0 | 5125 | -80 | 0 | 0 | 0 | 0 | 5137 | 0 | 0 | 0 | 0 | 0 | 0 | 9 | 0 | 0 | 0 | 0 | 1 | 0 | 0 | 0 | 0 | 0 | 0 | 11 | 0 | 0 | 0 | 9 | 888 | 0 | 12073 | 0 | 85 | 0 | 42 | 10000 | 10000 | 10000 | 10000 | 0 | 0 | 0 | 82 | 82 | 0 | 0 | 200 | 0 | 302 | 1.3 | 229.9 | 0 | 42 | 50 | 0 | 41 | 42 | 1229 | 247 | 81 | 11 | 15 | 25 | V0.14 | 10000 | 0 | 10000 | 0 | 10000 | 0 | 10000 | 0 | 10000 | 0 | 10000 | 0 | 10000 | 0 | 10000 | 0 | 0 | 0
45490.7374 | V2.01 | V3.00 | V2.01 | V0.33 | 0001018E | 2111 | 021A | 0 | 0 | 0 | 4387 | 12156 | -27490 | 4051 | 4060 | 4045 | 0 | 4060 | 4045 | 41 | 41 | 27410 | 27410 | 43 | 100 | 0 | 0 | 301 | 0 | 42 | 42 | 41 | 0 | 0 | 247 | -334 | 0 | 0 | 52 | 10000 | 0 | 3 | 1 | 3 | 6 | 0 | 0 | 0 | 0 | 0 | 5175 | -70 | 0 | 0 | 0 | 0 | 5089 | 0 | 0 | 0 | 0 | 0 | 0 | 9 | 0 | 0 | 0 | 0 | 1 | 0 | 0 | 0 | 0 | 0 | 0 | 11 | 0 | 0 | 0 | 9 | 891 | 0 | 12151 | 0 | 85 | 0 | 42 | 10000 | 10000 | 10000 | 10000 | 0 | 0 | 0 | 82 | 82 | 0 | 0 | 200 | 0 | 302 | 1.3 | 229.9 | 0 | 42 | 50 | 0 | 41 | 42 | 1228 | 301 | 99 | 11 | 15 | 25 | V0.14 | 10000 | 0 | 10000 | 0 | 10000 | 0 | 10000 | 0 | 10000 | 0 | 10000 | 0 | 10000 | 0 | 10000 | 0 | 0 | 0
45490.7374 | V2.01 | V3.00 | V2.01 | V0.33 | 0001018E | 2111 | 021A | 0 | 0 | 0 | 4387 | 12149 | -27550 | 4048 | 4059 | 4042 | 0 | 4059 | 4042 | 41 | 41 | 27410 | 27410 | 43 | 100 | 0 | 0 | 301 | 0 | 42 | 42 | 40 | 0 | 0 | 301 | -334 | 0 | 0 | 52 | 10000 | 0 | 3 | 1 | 7 | 6 | 0 | 0 | 0 | 0 | 0 | 5125 | -70 | 0 | 0 | 0 | 0 | 5167 | 0 | 0 | 0 | 0 | 0 | 0 | 9 | 0 | 0 | 0 | 0 | 1 | 0 | 0 | 0 | 0 | 0 | 0 | 11 | 0 | 0 | 0 | 9 | 888 | 0 | 12092 | 0 | 85 | 0 | 42 | 10000 | 10000 | 10000 | 10000 | 0 | 0 | 0 | 82 | 82 | 0 | 0 | 200 | 0 | 302 | 1.3 | 229.9 | 0 | 42 | 50 | 0 | 41 | 42 | 1228 | 301 | 99 | 11 | 15 | 25 | V0.14 | 10000 | 0 | 10000 | 0 | 10000 | 0 | 10000 | 0 | 10000 | 0 | 10000 | 0 | 10000 | 0 | 10000 | 0 | 0 | 0
45490.7374 | V2.01 | V3.00 | V2.01 | V0.33 | 0001018E | 2111 | 021A | 0 | 0 | 0 | 4387 | 12143 | -27540 | 4047 | 4054 | 4040 | 0 | 4054 | 4040 | 41 | 41 | 27410 | 27410 | 43 | 100 | 0 | 0 | 301 | 0 | 42 | 42 | 41 | 0 | 0 | 301 | -334 | 0 | 0 | 52 | 10000 | 0 | 3 | 1 | 0 | 0 | 0 | 0 | 0 | 0 | 0 | 5175 | -70 | 0 | 0 | 0 | 0 | 5137 | 0 | 0 | 0 | 0 | 0 | 0 | 9 | 0 | 0 | 0 | 0 | 1 | 0 | 0 | 0 | 0 | 0 | 0 | 11 | 0 | 0 | 0 | 9 | 888 | 0 | 12102 | 0 | 85 | 0 | 42 | 10000 | 10000 | 10000 | 10000 | 0 | 0 | 0 | 82 | 82 | 0 | 0 | 200 | 0 | 302 | 1.3 | 229.9 | 0 | 42 | 50 | 0 | 41 | 42 | 1227 | 301 | 99 | 11 | 15 | 25 | V0.14 | 10000 | 0 | 10000 | 0 | 10000 | 0 | 10000 | 0 | 10000 | 0 | 10000 | 0 | 10000 | 0 | 10000 | 0 | 0 | 0
45490.7374 | V2.01 | V3.00 | V2.01 | V0.33 | 0001018E | 2111 | 021A | 0 | 0 | 0 | 4387 | 12136 | -27600 | 4043 | 4054 | 4040 | 0 | 4054 | 4040 | 41 | 41 | 27410 | 27410 | 43 | 100 | 0 | 0 | 301 | 0 | 42 | 42 | 41 | 0 | 0 | 301 | -334 | 0 | 0 | 52 | 10000 | 0 | 3 | 1 | 0 | 3 | 0 | 0 | 0 | 0 | 0 | 5175 | -70 | 0 | 0 | 0 | 0 | 5108 | 0 | 0 | 0 | 0 | 0 | 0 | 7 | 0 | 0 | 0 | 0 | 1 | 0 | 0 | 0 | 0 | 0 | 0 | 2 | 0 | 0 | 0 | 9 | 888 | 0 | 12102 | 0 | 85 | 0 | 42 | 10000 | 10000 | 10000 | 10000 | 0 | 0 | 0 | 82 | 82 | 0 | 0 | 200 | 0 | 302 | 1.3 | 229.9 | 0 | 42 | 50 | 0 | 41 | 42 | 1227 | 301 | 99 | 11 | 15 | 25 | V0.14 | 10000 | 0 | 10000 | 0 | 10000 | 0 | 10000 | 0 | 10000 | 0 | 10000 | 0 | 10000 | 0 | 10000 | 0 | 0 | 0
45490.7374 | V2.01 | V3.00 | V2.01 | V0.33 | 0001018E | 2111 | 021A | 0 | 0 | 0 | 4387 | 12136 | -27600 | 4043 | 4054 | 4040 | 0 | 4054 | 4040 | 41 | 41 | 27410 | 27410 | 43 | 100 | 0 | 0 | 301 | 0 | 42 | 42 | 41 | 0 | 0 | 301 | -334 | 0 | 0 | 52 | 10000 | 0 | 3 | 1 | 0 | 3 | 0 | 0 | 0 | 0 | 0 | 5175 | -70 | 0 | 0 | 0 | 0 | 5108 | 0 | 0 | 0 | 0 | 0 | 0 | 7 | 0 | 0 | 0 | 0 | 1 | 0 | 0 | 0 | 0 | 0 | 0 | 2 | 0 | 0 | 0 | 9 | 891 | 0 | 12083 | 0 | 85 | 0 | 42 | 10000 | 10000 | 10000 | 10000 | 0 | 0 | 0 | 82 | 82 | 0 | 0 | 200 | 0 | 302 | 1.3 | 229.9 | 0 | 42 | 50 | 0 | 42 | 42 | 1226 | 301 | 99 | 11 | 15 | 26 | V0.14 | 10000 | 0 | 10000 | 0 | 10000 | 0 | 10000 | 0 | 10000 | 0 | 10000 | 0 | 10000 | 0 | 10000 | 0 | 0 | 0
45490.7375 | V2.01 | V3.00 | V2.01 | V0.33 | 0001018E | 2111 | 021A | 0 | 0 | 0 | 4387 | 12128 | -27580 | 4041 | 4050 | 4036 | 0 | 4050 | 4036 | 41 | 41 | 27410 | 27410 | 43 | 100 | 0 | 0 | 301 | 0 | 42 | 42 | 41 | 0 | 0 | 301 | -334 | 0 | 0 | 52 | 10000 | 0 | 3 | 1 | 0 | 2 | 0 | 0 | 0 | 0 | 0 | 5125 | -70 | 0 | 0 | 0 | 0 | 5098 | 0 | 0 | 0 | 0 | 0 | 0 | 7 | 0 | 0 | 0 | 0 | 1 | 0 | 0 | 0 | 0 | 0 | 0 | 2 | 0 | 0 | 0 | 9 | 884 | 0 | 12024 | 0 | 85 | 0 | 42 | 10000 | 10000 | 10000 | 10000 | 0 | 0 | 0 | 82 | 82 | 0 | 0 | 200 | 0 | 302 | 1.3 | 229.9 | 0 | 42 | 50 | 0 | 42 | 42 | 1226 | 301 | 99 | 11 | 15 | 26 | V0.14 | 10000 | 0 | 10000 | 0 | 10000 | 0 | 10000 | 0 | 10000 | 0 | 10000 | 0 | 10000 | 0 | 10000 | 0 | 0 | 0
45490.7375 | V2.01 | V3.00 | V2.01 | V0.33 | 0001018E | 2111 | 021A | 0 | 0 | 0 | 4387 | 12125 | -27650 | 4040 | 4050 | 4034 | 0 | 4050 | 4034 | 41 | 41 | 27410 | 27410 | 43 | 100 | 0 | 0 | 301 | 0 | 42 | 42 | 41 | 0 | 0 | 301 | -335 | 0 | 0 | 52 | 10000 | 0 | 3 | 1 | 7 | 1 | 0 | 0 | 0 | 0 | 0 | 5125 | -70 | 0 | 0 | 0 | 0 | 5128 | 0 | 0 | 0 | 0 | 0 | 0 | 9 | 0 | 0 | 0 | 0 | 1 | 0 | 0 | 0 | 0 | 0 | 0 | 2 | 0 | 0 | 0 | 9 | 895 | 0 | 12151 | 0 | 85 | 0 | 42 | 10000 | 10000 | 10000 | 10000 | 0 | 0 | 0 | 82 | 82 | 0 | 0 | 200 | 0 | 302 | 1.3 | 229.9 | 0 | 42 | 50 | 0 | 42 | 42 | 1225 | 301 | 99 | 11 | 15 | 26 | V0.14 | 10000 | 0 | 10000 | 0 | 10000 | 0 | 10000 | 0 | 10000 | 0 | 10000 | 0 | 10000 | 0 | 10000 | 0 | 0 | 0
45490.7375 | V2.01 | V3.00 | V2.01 | V0.33 | 0001018E | 2111 | 021A | 0 | 0 | 0 | 4387 | 12118 | -27610 | 4038 | 4047 | 4033 | 0 | 4047 | 4033 | 41 | 40 | 27410 | 27410 | 43 | 100 | 0 | 0 | 301 | 0 | 42 | 42 | 41 | 0 | 0 | 301 | -334 | 0 | 0 | 52 | 10000 | 0 | 3 | 1 | 2 | 6 | 0 | 0 | 0 | 0 | 0 | 5356 | -70 | 0 | 0 | 0 | 0 | 5108 | 0 | 0 | 0 | 0 | 0 | 0 | 7 | 0 | 0 | 0 | 0 | 1 | 0 | 0 | 0 | 0 | 0 | 0 | 2 | 0 | 0 | 0 | 9 | 884 | 0 | 11946 | 0 | 85 | 0 | 42 | 10000 | 10000 | 10000 | 10000 | 0 | 0 | 0 | 82 | 82 | 0 | 0 | 200 | 0 | 302 | 1.3 | 229.9 | 0 | 42 | 50 | 0 | 42 | 42 | 1225 | 301 | 99 | 11 | 15 | 26 | V0.14 | 10000 | 0 | 10000 | 0 | 10000 | 0 | 10000 | 0 | 10000 | 0 | 10000 | 0 | 10000 | 0 | 10000 | 0 | 0 | 0
45490.7375 | V2.01 | V3.00 | V2.01 | V0.33 | 0001018E | 2111 | 021A | 0 | 0 | 0 | 4387 | 12116 | -27680 | 4037 | 4048 | 4031 | 0 | 4048 | 4031 | 41 | 40 | 27410 | 27410 | 43 | 100 | 0 | 0 | 301 | 0 | 42 | 42 | 41 | 0 | 0 | 301 | -335 | 0 | 0 | 52 | 10000 | 0 | 3 | 1 | 0 | 5 | 0 | 0 | 0 | 0 | 0 | 5175 | -70 | 0 | 0 | 0 | 0 | 5128 | 0 | 0 | 0 | 0 | 0 | 0 | 7 | 0 | 0 | 0 | 0 | 1 | 0 | 0 | 0 | 0 | 0 | 0 | 2 | 0 | 0 | 0 | 19 | 888 | 1 | 12034 | 0 | 85 | 0 | 42 | 10000 | 10000 | 10000 | 10000 | 0 | 0 | 0 | 82 | 82 | 0 | 0 | 200 | 0 | 302 | 1.3 | 229.9 | 0 | 42 | 50 | 0 | 42 | 42 | 1225 | 301 | 99 | 11 | 15 | 26 | V0.14 | 10000 | 0 | 10000 | 0 | 10000 | 0 | 10000 | 0 | 10000 | 0 | 10000 | 0 | 10000 | 0 | 10000 | 0 | 0 | 0
45490.7375 | V2.01 | V3.00 | V2.01 | V0.33 | 0001018E | 2111 | 021A | 0 | 0 | 0 | 4387 | 12109 | -27640 | 4035 | 4045 | 4031 | 0 | 4045 | 4031 | 41 | 40 | 27410 | 27410 | 43 | 100 | 0 | 0 | 301 | 0 | 43 | 42 | 41 | 0 | 0 | 301 | -334 | 0 | 0 | 52 | 10000 | 0 | 3 | 1 | 4 | 4 | 0 | 0 | 0 | 0 | 0 | 5356 | -70 | 0 | 0 | 0 | 0 | 5108 | 0 | 0 | 0 | 0 | 0 | 0 | 7 | 0 | 0 | 0 | 0 | 1 | 0 | 0 | 0 | 0 | 0 | 0 | 2 | 0 | 0 | 0 | 19 | 891 | 1 | 11985 | 0 | 85 | 0 | 42 | 10000 | 10000 | 10000 | 10000 | 0 | 0 | 0 | 82 | 82 | 0 | 0 | 200 | 0 | 302 | 1.3 | 229.9 | 0 | 43 | 50 | 0 | 43 | 42 | 1225 | 301 | 99 | 11 | 15 | 26 | V0.14 | 10000 | 0 | 10000 | 0 | 10000 | 0 | 10000 | 0 | 10000 | 0 | 10000 | 0 | 10000 | 0 | 10000 | 0 | 0 | 0
45490.7375 | V2.01 | V3.00 | V2.01 | V0.33 | 0001018E | 2111 | 021A | 0 | 0 | 0 | 4387 | 12107 | -27710 | 4035 | 4043 | 4028 | 0 | 4043 | 4028 | 41 | 40 | 27410 | 27410 | 43 | 100 | 0 | 0 | 301 | 0 | 43 | 42 | 41 | 0 | 0 | 301 | -335 | 0 | 0 | 52 | 10000 | 0 | 3 | 1 | 1 | 4 | 0 | 0 | 0 | 0 | 0 | 5125 | -70 | 0 | 0 | 0 | 0 | 5108 | 0 | 0 | 0 | 0 | 0 | 0 | 7 | 0 | 0 | 0 | 0 | 1 | 0 | 0 | 0 | 0 | 0 | 0 | 2 | 0 | 0 | 0 | 19 | 891 | 1 | 11985 | 0 | 85 | 0 | 42 | 10000 | 10000 | 10000 | 10000 | 0 | 0 | 0 | 82 | 82 | 0 | 0 | 200 | 0 | 302 | 1.3 | 229.9 | 0 | 43 | 50 | 0 | 43 | 42 | 1224 | 301 | 99 | 11 | 15 | 26 | V0.14 | 10000 | 0 | 10000 | 0 | 10000 | 0 | 10000 | 0 | 10000 | 0 | 10000 | 0 | 10000 | 0 | 10000 | 0 | 0 | 0
45490.7375 | V2.01 | V3.00 | V2.01 | V0.33 | 0001018E | 2111 | 021A | 0 | 0 | 0 | 4387 | 12103 | -27660 | 4032 | 4043 | 4029 | 0 | 4043 | 4029 | 41 | 40 | 27410 | 27410 | 43 | 100 | 0 | 0 | 301 | 0 | 43 | 42 | 40 | 0 | 0 | 301 | -334 | 0 | 0 | 52 | 10000 | 0 | 3 | 1 | 0 | 3 | 0 | 0 | 0 | 0 | 0 | 5125 | -70 | 0 | 0 | 0 | 0 | 5147 | 0 | 0 | 0 | 0 | 0 | 0 | 7 | 0 | 0 | 0 | 0 | 1 | 0 | 0 | 0 | 0 | 0 | 0 | 2 | 0 | 0 | 0 | 9 | 895 | 0 | 12151 | 0 | 85 | 0 | 42 | 10000 | 10000 | 10000 | 10000 | 0 | 0 | 0 | 82 | 82 | 0 | 0 | 200 | 0 | 302 | 1.3 | 229.9 | 0 | 43 | 50 | 0 | 43 | 42 | 1224 | 301 | 99 | 11 | 15 | 26 | V0.14 | 10000 | 0 | 10000 | 0 | 10000 | 0 | 10000 | 0 | 10000 | 0 | 10000 | 0 | 10000 | 0 | 10000 | 0 | 0 | 0
45490.7375 | V2.01 | V3.00 | V2.01 | V0.33 | 0001018E | 2111 | 021A | 0 | 0 | 0 | 4387 | 12099 | -27730 | 4031 | 4041 | 4027 | 0 | 4041 | 4027 | 41 | 40 | 27410 | 27410 | 43 | 100 | 0 | 0 | 301 | 0 | 43 | 42 | 40 | 0 | 0 | 301 | -335 | 0 | 0 | 52 | 10000 | 0 | 3 | 1 | 1 | 2 | 0 | 0 | 0 | 0 | 0 | 5125 | -70 | 0 | 0 | 0 | 0 | 5137 | 0 | 0 | 0 | 0 | 0 | 0 | 7 | 0 | 0 | 0 | 0 | 1 | 0 | 0 | 0 | 0 | 0 | 0 | 2 | 0 | 0 | 0 | 9 | 895 | 0 | 12151 | 0 | 85 | 0 | 42 | 10000 | 10000 | 10000 | 10000 | 0 | 0 | 0 | 82 | 82 | 0 | 0 | 200 | 0 | 302 | 1.3 | 229.9 | 0 | 43 | 50 | 0 | 43 | 43 | 1223 | 301 | 99 | 11 | 15 | 26 | V0.14 | 10000 | 0 | 10000 | 0 | 10000 | 0 | 10000 | 0 | 10000 | 0 | 10000 | 0 | 10000 | 0 | 10000 | 0 | 0 | 0
45490.7376 | V2.01 | V3.00 | V2.01 | V0.33 | 0001018E | 2111 | 021A | 0 | 0 | 0 | 4387 | 12096 | -27680 | 4029 | 4039 | 4025 | 0 | 4039 | 4025 | 41 | 40 | 27410 | 27410 | 43 | 100 | 0 | 0 | 301 | 0 | 43 | 42 | 40 | 0 | 0 | 301 | -334 | 0 | 0 | 52 | 10000 | 0 | 3 | 1 | 1 | 5 | 0 | 0 | 0 | 0 | 0 | 5100 | -70 | 0 | 0 | 0 | 0 | 5157 | 0 | 0 | 0 | 0 | 0 | 0 | 7 | 0 | 0 | 0 | 0 | 1 | 0 | 0 | 0 | 0 | 0 | 0 | 2 | 0 | 0 | 0 | 9 | 888 | 0 | 12053 | 0 | 85 | 0 | 42 | 10000 | 10000 | 10000 | 10000 | 0 | 0 | 0 | 82 | 82 | 0 | 0 | 200 | 0 | 302 | 1.3 | 229.9 | 0 | 43 | 50 | 0 | 43 | 43 | 1223 | 301 | 99 | 11 | 15 | 26 | V0.14 | 10000 | 0 | 10000 | 0 | 10000 | 0 | 10000 | 0 | 10000 | 0 | 10000 | 0 | 10000 | 0 | 10000 | 0 | 0 | 0
45490.7376 | V2.01 | V3.00 | V2.01 | V0.33 | 0001018E | 2111 | 021A | 0 | 0 | 0 | 4387 | 12091 | -27740 | 4030 | 4038 | 4024 | 0 | 4038 | 4024 | 41 | 40 | 27410 | 27410 | 43 | 100 | 0 | 0 | 301 | 0 | 43 | 42 | 40 | 0 | 0 | 301 | -335 | 0 | 0 | 52 | 10000 | 0 | 3 | 1 | 3 | 2 | 0 | 0 | 0 | 0 | 0 | 5125 | -100 | 0 | 0 | 0 | 0 | 5118 | 0 | 0 | 0 | 0 | 0 | 0 | 7 | 0 | 0 | 0 | 0 | 1 | 0 | 0 | 0 | 0 | 0 | 0 | 2 | 0 | 0 | 0 | 9 | 888 | 0 | 12014 | 0 | 85 | 0 | 42 | 10000 | 10000 | 10000 | 10000 | 0 | 0 | 0 | 82 | 82 | 0 | 0 | 200 | 0 | 302 | 1.3 | 230 | 0 | 43 | 50 | 0 | 43 | 43 | 1223 | 301 | 99 | 11 | 15 | 26 | V0.14 | 10000 | 0 | 10000 | 0 | 10000 | 0 | 10000 | 0 | 10000 | 0 | 10000 | 0 | 10000 | 0 | 10000 | 0 | 0 | 0
45490.7376 | V2.01 | V3.00 | V2.01 | V0.33 | 0001018E | 2111 | 021A | 0 | 0 | 0 | 4387 | 12088 | -27710 | 4027 | 4038 | 4022 | 0 | 4038 | 4022 | 41 | 40 | 27410 | 27410 | 43 | 100 | 0 | 0 | 301 | 0 | 43 | 42 | 40 | 0 | 0 | 301 | -334 | 0 | 0 | 52 | 10000 | 0 | 3 | 1 | 0 | 7 | 0 | 0 | 0 | 0 | 0 | 5150 | -90 | 0 | 0 | 0 | 0 | 5157 | 0 | 0 | 0 | 0 | 0 | 0 | 7 | 0 | 0 | 0 | 0 | 1 | 0 | 0 | 0 | 0 | 0 | 0 | 2 | 0 | 0 | 0 | 19 | 888 | 1 | 12043 | 0 | 85 | 0 | 42 | 10000 | 10000 | 10000 | 10000 | 0 | 0 | 0 | 82 | 82 | 0 | 0 | 200 | 0 | 302 | 1.3 | 230 | 0 | 43 | 50 | 0 | 43 | 43 | 1222 | 301 | 99 | 11 | 15 | 26 | V0.14 | 10000 | 0 | 10000 | 0 | 10000 | 0 | 10000 | 0 | 10000 | 0 | 10000 | 0 | 10000 | 0 | 10000 | 0 | 0 | 0
45490.7376 | V2.01 | V3.00 | V2.01 | V0.33 | 0001018E | 2111 | 021A | 0 | 0 | 0 | 4387 | 12084 | -27730 | 4027 | 4037 | 4021 | 0 | 4037 | 4021 | 41 | 40 | 27410 | 27410 | 43 | 100 | 0 | 0 | 301 | 0 | 43 | 42 | 41 | 0 | 0 | 301 | -335 | 0 | 0 | 52 | 10000 | 0 | 3 | 1 | 0 | 2 | 0 | 0 | 0 | 0 | 0 | 5125 | -70 | 0 | 0 | 0 | 0 | 5118 | 0 | 0 | 0 | 0 | 0 | 0 | 7 | 0 | 0 | 0 | 0 | 1 | 0 | 0 | 0 | 0 | 0 | 0 | 2 | 0 | 0 | 0 | 9 | 895 | 0 | 12122 | 0 | 85 | 0 | 41 | 10000 | 10000 | 10000 | 10000 | 0 | 0 | 0 | 82 | 82 | 0 | 0 | 200 | 0 | 302 | 1.3 | 229.9 | 0 | 43 | 50 | 0 | 43 | 43 | 1221 | 301 | 99 | 11 | 15 | 26 | V0.14 | 10000 | 0 | 10000 | 0 | 10000 | 0 | 10000 | 0 | 10000 | 0 | 10000 | 0 | 10000 | 0 | 10000 | 0 | 0 | 0
45490.7376 | V2.01 | V3.00 | V2.01 | V0.33 | 0001018E | 2111 | 021A | 0 | 0 | 0 | 4387 | 12082 | -27740 | 4027 | 4036 | 4020 | 0 | 4036 | 4020 | 41 | 40 | 27410 | 27410 | 43 | 100 | 0 | 0 | 301 | 0 | 44 | 42 | 40 | 0 | 0 | 301 | -335 | 0 | 0 | 52 | 10000 | 0 | 3 | 1 | 7 | 3 | 0 | 0 | 0 | 0 | 0 | 5175 | -70 | 0 | 0 | 0 | 0 | 5098 | 0 | 0 | 0 | 0 | 0 | 0 | 7 | 0 | 0 | 0 | 0 | 1 | 0 | 0 | 0 | 0 | 0 | 0 | 2 | 0 | 0 | 0 | 9 | 888 | 0 | 12043 | 0 | 85 | 0 | 42 | 10000 | 10000 | 10000 | 10000 | 0 | 0 | 0 | 82 | 82 | 0 | 0 | 200 | 0 | 302 | 1.3 | 230 | 0 | 44 | 50 | 0 | 44 | 43 | 1221 | 301 | 99 | 11 | 15 | 26 | V0.14 | 10000 | 0 | 10000 | 0 | 10000 | 0 | 10000 | 0 | 10000 | 0 | 10000 | 0 | 10000 | 0 | 10000 | 0 | 0 | 0
45490.7376 | V2.01 | V3.00 | V2.01 | V0.33 | 0001018E | 2111 | 021A | 0 | 0 | 0 | 4387 | 12078 | -27740 | 4026 | 4035 | 4019 | 0 | 4035 | 4019 | 41 | 40 | 27410 | 27410 | 43 | 100 | 0 | 0 | 301 | 0 | 44 | 41 | 41 | 0 | 0 | 301 | -335 | 0 | 0 | 52 | 10000 | 0 | 3 | 1 | 8 | 7 | 0 | 0 | 0 | 0 | 0 | 5125 | -70 | 0 | 0 | 0 | 0 | 5118 | 0 | 0 | 0 | 0 | 0 | 0 | 7 | 0 | 0 | 0 | 0 | 1 | 0 | 0 | 0 | 0 | 0 | 0 | 2 | 0 | 0 | 0 | 9 | 880 | 0 | 11877 | 0 | 85 | 0 | 42 | 10000 | 10000 | 10000 | 10000 | 0 | 0 | 0 | 82 | 82 | 0 | 0 | 200 | 0 | 302 | 1.3 | 229.9 | 0 | 44 | 50 | 0 | 44 | 43 | 1221 | 301 | 99 | 11 | 15 | 26 | V0.14 | 10000 | 0 | 10000 | 0 | 10000 | 0 | 10000 | 0 | 10000 | 0 | 10000 | 0 | 10000 | 0 | 10000 | 0 | 0 | 0
45490.7376 | V2.01 | V3.00 | V2.01 | V0.33 | 0001018E | 2111 | 021A | 0 | 0 | 0 | 4387 | 12076 | -27760 | 4025 | 4033 | 4018 | 0 | 4033 | 4018 | 41 | 40 | 27410 | 27410 | 43 | 100 | 0 | 0 | 301 | 0 | 44 | 41 | 41 | 0 | 0 | 301 | -335 | 0 | 0 | 52 | 10000 | 0 | 3 | 1 | 0 | 2 | 0 | 0 | 0 | 0 | 0 | 5125 | -70 | 0 | 0 | 0 | 0 | 5089 | 0 | 0 | 0 | 0 | 0 | 0 | 7 | 0 | 0 | 0 | 0 | 1 | 0 | 0 | 0 | 0 | 0 | 0 | 2 | 0 | 0 | 0 | 9 | 891 | 0 | 12004 | 0 | 85 | 0 | 42 | 10000 | 10000 | 10000 | 10000 | 0 | 0 | 0 | 82 | 82 | 0 | 0 | 200 | 0 | 302 | 1.3 | 229.9 | 0 | 44 | 50 | 0 | 44 | 43 | 1221 | 301 | 99 | 11 | 15 | 26 | V0.14 | 10000 | 0 | 10000 | 0 | 10000 | 0 | 10000 | 0 | 10000 | 0 | 10000 | 0 | 10000 | 0 | 10000 | 0 | 0 | 0
45490.7376 | V2.01 | V3.00 | V2.01 | V0.33 | 0001018E | 2111 | 021A | 0 | 0 | 0 | 4387 | 12072 | -27760 | 4024 | 4031 | 4018 | 0 | 4031 | 4018 | 41 | 40 | 27410 | 27410 | 43 | 100 | 0 | 0 | 301 | 0 | 44 | 41 | 40 | 0 | 0 | 301 | -335 | 0 | 0 | 52 | 10000 | 0 | 3 | 1 | 0 | 0 | 0 | 0 | 0 | 0 | 0 | 5150 | -70 | 0 | 0 | 0 | 0 | 5137 | 0 | 0 | 0 | 0 | 0 | 0 | 9 | 0 | 0 | 0 | 0 | 1 | 0 | 0 | 0 | 0 | 0 | 0 | 2 | 0 | 0 | 0 | 9 | 888 | 0 | 11956 | 0 | 85 | 0 | 41 | 10000 | 10000 | 10000 | 10000 | 0 | 0 | 0 | 82 | 82 | 0 | 0 | 200 | 0 | 302 | 1.3 | 229.9 | 0 | 44 | 50 | 0 | 44 | 43 | 1220 | 301 | 99 | 11 | 15 | 27 | V0.14 | 10000 | 0 | 10000 | 0 | 10000 | 0 | 10000 | 0 | 10000 | 0 | 10000 | 0 | 10000 | 0 | 10000 | 0 | 0 | 0
45490.7376 | V2.01 | V3.00 | V2.01 | V0.33 | 0001018E | 2111 | 021A | 0 | 0 | 0 | 4387 | 12071 | -27790 | 4022 | 4033 | 4017 | 0 | 4033 | 4017 | 41 | 40 | 27410 | 27410 | 43 | 100 | 0 | 0 | 301 | 0 | 44 | 41 | 40 | 0 | 0 | 301 | -335 | 0 | 0 | 52 | 10000 | 0 | 3 | 1 | 0 | 4 | 0 | 0 | 0 | 0 | 0 | 5125 | -70 | 0 | 0 | 0 | 0 | 5118 | 0 | 0 | 0 | 0 | 0 | 0 | 7 | 0 | 0 | 0 | 0 | 1 | 0 | 0 | 0 | 0 | 0 | 0 | 2 | 0 | 0 | 0 | 9 | 891 | 0 | 11995 | 0 | 85 | 0 | 41 | 10000 | 10000 | 10000 | 10000 | 0 | 0 | 0 | 82 | 82 | 0 | 0 | 200 | 0 | 302 | 1.3 | 229.9 | 0 | 44 | 50 | 0 | 44 | 43 | 1220 | 301 | 99 | 11 | 15 | 27 | V0.14 | 10000 | 0 | 10000 | 0 | 10000 | 0 | 10000 | 0 | 10000 | 0 | 10000 | 0 | 10000 | 0 | 10000 | 0 | 0 | 0
45490.7377 | V2.01 | V3.00 | V2.01 | V0.33 | 0001018E | 2111 | 021A | 0 | 0 | 0 | 4387 | 12067 | -27750 | 4021 | 4030 | 4016 | 0 | 4030 | 4016 | 41 | 40 | 27410 | 27410 | 43 | 100 | 0 | 0 | 301 | 0 | 44 | 41 | 40 | 0 | 0 | 301 | -334 | 0 | 0 | 52 | 10000 | 0 | 3 | 1 | 1 | 1 | 0 | 0 | 0 | 0 | 0 | 5175 | -70 | 0 | 0 | 0 | 0 | 5108 | 0 | 0 | 0 | 0 | 0 | 0 | 7 | 0 | 0 | 0 | 0 | 1 | 0 | 0 | 0 | 0 | 0 | 0 | 2 | 0 | 0 | 0 | 9 | 891 | 0 | 11995 | 0 | 85 | 0 | 41 | 10000 | 10000 | 10000 | 10000 | 0 | 0 | 0 | 82 | 82 | 0 | 0 | 200 | 0 | 302 | 1.3 | 230 | 0 | 44 | 50 | 0 | 44 | 43 | 1219 | 301 | 99 | 11 | 15 | 27 | V0.14 | 10000 | 0 | 10000 | 0 | 10000 | 0 | 10000 | 0 | 10000 | 0 | 10000 | 0 | 10000 | 0 | 10000 | 0 | 0 | 0
45490.7377 | V2.01 | V3.00 | V2.01 | V0.33 | 0001018E | 2111 | 021A | 0 | 0 | 0 | 4387 | 12067 | -27750 | 4021 | 4030 | 4016 | 0 | 4030 | 4016 | 41 | 40 | 27410 | 27410 | 43 | 100 | 0 | 0 | 301 | 0 | 44 | 41 | 40 | 0 | 0 | 301 | -334 | 0 | 0 | 52 | 10000 | 0 | 3 | 1 | 1 | 1 | 0 | 0 | 0 | 0 | 0 | 5175 | -70 | 0 | 0 | 0 | 0 | 5108 | 0 | 0 | 0 | 0 | 0 | 0 | 7 | 0 | 0 | 0 | 0 | 1 | 0 | 0 | 0 | 0 | 0 | 0 | 2 | 0 | 0 | 0 | 9 | 895 | 0 | 12112 | 0 | 85 | 0 | 41 | 10000 | 10000 | 10000 | 10000 | 0 | 0 | 0 | 82 | 82 | 0 | 0 | 200 | 0 | 302 | 1.3 | 230 | 0 | 44 | 50 | 0 | 44 | 43 | 1219 | 301 | 99 | 11 | 15 | 27 | V0.14 | 10000 | 0 | 10000 | 0 | 10000 | 0 | 10000 | 0 | 10000 | 0 | 10000 | 0 | 10000 | 0 | 10000 | 0 | 0 | 0
45490.7377 | V2.01 | V3.00 | V2.01 | V0.33 | 0001018E | 2111 | 021A | 0 | 0 | 0 | 4387 | 12066 | -27810 | 4021 | 4031 | 4014 | 0 | 4031 | 4014 | 41 | 40 | 27410 | 27410 | 43 | 100 | 0 | 0 | 301 | 0 | 44 | 41 | 40 | 0 | 0 | 301 | -335 | 0 | 0 | 52 | 10000 | 0 | 3 | 1 | 2 | 2 | 0 | 0 | 0 | 0 | 0 | 5175 | -70 | 0 | 0 | 0 | 0 | 5098 | 0 | 0 | 0 | 0 | 0 | 0 | 7 | 0 | 0 | 0 | 0 | 1 | 0 | 0 | 0 | 0 | 0 | 0 | 2 | 0 | 0 | 0 | 9 | 895 | 0 | 12034 | 0 | 85 | 0 | 41 | 10000 | 10000 | 10000 | 10000 | 0 | 0 | 0 | 82 | 82 | 0 | 0 | 200 | 0 | 302 | 1.3 | 229.9 | 0 | 44 | 50 | 0 | 44 | 43 | 1218 | 301 | 99 | 11 | 15 | 27 | V0.14 | 10000 | 0 | 10000 | 0 | 10000 | 0 | 10000 | 0 | 10000 | 0 | 10000 | 0 | 10000 | 0 | 10000 | 0 | 0 | 0
45490.7377 | V2.01 | V3.00 | V2.01 | V0.33 | 0001018E | 2111 | 021A | 0 | 0 | 0 | 4387 | 12062 | -27760 | 4019 | 4028 | 4015 | 0 | 4028 | 4015 | 40 | 40 | 27410 | 27410 | 43 | 100 | 0 | 0 | 301 | 0 | 44 | 41 | 40 | 0 | 0 | 301 | -334 | 0 | 0 | 52 | 10000 | 0 | 3 | 1 | 7 | 2 | 0 | 0 | 0 | 0 | 0 | 5175 | -80 | 0 | 0 | 0 | 0 | 5137 | 0 | 0 | 0 | 0 | 0 | 0 | 7 | 0 | 0 | 0 | 0 | 1 | 0 | 0 | 0 | 0 | 0 | 0 | 2 | 0 | 0 | 0 | 9 | 891 | 0 | 12073 | 0 | 85 | 0 | 41 | 10000 | 10000 | 10000 | 10000 | 0 | 0 | 0 | 82 | 82 | 0 | 0 | 200 | 0 | 302 | 1.3 | 230 | 0 | 44 | 50 | 0 | 44 | 43 | 1218 | 301 | 99 | 11 | 15 | 27 | V0.14 | 10000 | 0 | 10000 | 0 | 10000 | 0 | 10000 | 0 | 10000 | 0 | 10000 | 0 | 10000 | 0 | 10000 | 0 | 0 | 0
45490.7377 | V2.01 | V3.00 | V2.01 | V0.33 | 0001018E | 2111 | 021A | 0 | 0 | 0 | 4387 | 12059 | -27820 | 4019 | 4028 | 4012 | 0 | 4028 | 4012 | 40 | 40 | 27410 | 27410 | 43 | 100 | 0 | 0 | 301 | 0 | 44 | 41 | 40 | 0 | 0 | 301 | -335 | 0 | 0 | 52 | 10000 | 0 | 3 | 1 | 2 | 6 | 0 | 0 | 0 | 0 | 0 | 5125 | -90 | 0 | 0 | 0 | 0 | 5118 | 0 | 0 | 0 | 0 | 0 | 0 | 7 | 0 | 0 | 0 | 0 | 1 | 0 | 0 | 0 | 0 | 0 | 0 | 2 | 0 | 0 | 0 | 9 | 884 | 0 | 11907 | 0 | 85 | 0 | 41 | 10000 | 10000 | 10000 | 10000 | 0 | 0 | 0 | 82 | 82 | 0 | 0 | 200 | 0 | 302 | 1.3 | 229.9 | 0 | 44 | 50 | 0 | 44 | 44 | 1217 | 301 | 99 | 11 | 15 | 27 | V0.14 | 10000 | 0 | 10000 | 0 | 10000 | 0 | 10000 | 0 | 10000 | 0 | 10000 | 0 | 10000 | 0 | 10000 | 0 | 0 | 0
45490.7377 | V2.01 | V3.00 | V2.01 | V0.33 | 0001018E | 2111 | 021A | 0 | 0 | 0 | 4387 | 12057 | -27770 | 4016 | 4026 | 4013 | 0 | 4026 | 4013 | 41 | 40 | 27410 | 27410 | 43 | 100 | 0 | 0 | 301 | 0 | 44 | 41 | 40 | 0 | 0 | 301 | -334 | 0 | 0 | 52 | 10000 | 0 | 3 | 1 | 5 | 3 | 0 | 0 | 0 | 0 | 0 | 5175 | -70 | 0 | 0 | 0 | 0 | 5147 | 0 | 0 | 0 | 0 | 0 | 0 | 7 | 0 | 0 | 0 | 0 | 1 | 0 | 0 | 0 | 0 | 0 | 0 | 2 | 0 | 0 | 0 | 19 | 891 | 1 | 12063 | 0 | 85 | 0 | 41 | 10000 | 10000 | 10000 | 10000 | 0 | 0 | 0 | 82 | 82 | 0 | 0 | 200 | 0 | 302 | 1.3 | 229.9 | 0 | 44 | 50 | 0 | 44 | 44 | 1217 | 301 | 99 | 11 | 15 | 27 | V0.14 | 10000 | 0 | 10000 | 0 | 10000 | 0 | 10000 | 0 | 10000 | 0 | 10000 | 0 | 10000 | 0 | 10000 | 0 | 0 | 0
45490.7377 | V2.01 | V3.00 | V2.01 | V0.33 | 0001010E | 2111 | 021A | 0 | 0 | 0 | 387 | 12055 | -27820 | 4018 | 4027 | 4010 | 0 | 4027 | 4010 | 41 | 40 | 27115 | 27410 | 43 | 99 | 0 | 0 | 301 | 0 | 44 | 41 | 40 | 0 | 0 | 301 | -335 | 0 | 0 | 52 | 10000 | 0 | 3 | 1 | 3 | 1 | 0 | 0 | 0 | 0 | 0 | 5175 | -70 | 0 | 0 | 0 | 0 | 5108 | 0 | 0 | 0 | 0 | 0 | 0 | 7 | 0 | 0 | 0 | 0 | 1 | 0 | 0 | 0 | 0 | 0 | 0 | 2 | 0 | 0 | 0 | 9 | 891 | 0 | 11936 | 0 | 85 | 0 | 41 | 10000 | 10000 | 10000 | 10000 | 0 | 0 | 0 | 82 | 82 | 0 | 0 | 200 | 0 | 302 | 1.3 | 229.9 | 0 | 44 | 50 | 0 | 44 | 44 | 1216 | 301 | 99 | 11 | 15 | 27 | V0.14 | 10000 | 0 | 10000 | 0 | 10000 | 0 | 10000 | 0 | 10000 | 0 | 10000 | 0 | 10000 | 0 | 10000 | 0 | 0 | 0
45490.7377 | V2.01 | V3.00 | V2.01 | V0.33 | 0001010E | 2111 | 021A | 0 | 0 | 0 | 387 | 12052 | -27790 | 4014 | 4026 | 4012 | 0 | 4026 | 4012 | 41 | 40 | 27105 | 27410 | 43 | 99 | 0 | 0 | 301 | 0 | 44 | 41 | 40 | 0 | 0 | 301 | -334 | 0 | 65535 | 52 | 10000 | 0 | 3 | 1 | 1 | 6 | 0 | 0 | 0 | 0 | 0 | 5150 | -70 | 0 | 0 | 0 | 0 | 5137 | 0 | 0 | 0 | 0 | 0 | 0 | 7 | 0 | 0 | 0 | 0 | 1 | 0 | 0 | 0 | 0 | 0 | 0 | 2 | 0 | 0 | 0 | 9 | 891 | 0 | 11936 | 0 | 85 | 0 | 41 | 10000 | 10000 | 10000 | 10000 | 0 | 0 | 0 | 82 | 82 | 0 | 0 | 200 | 0 | 302 | 1.3 | 230 | 0 | 44 | 50 | 0 | 44 | 44 | 1216 | 301 | 99 | 11 | 15 | 27 | V0.14 | 10000 | 0 | 10000 | 0 | 10000 | 0 | 10000 | 0 | 10000 | 0 | 10000 | 0 | 10000 | 0 | 10000 | 0 | 0 | 0
45490.7378 | V2.01 | V3.00 | V2.01 | V0.33 | 0001010E | 2111 | 021A | 0 | 0 | 0 | 387 | 12051 | -27830 | 4017 | 4025 | 4009 | 0 | 4025 | 4009 | 41 | 40 | 27105 | 27410 | 43 | 99 | 0 | 0 | 301 | 0 | 44 | 41 | 40 | 0 | 0 | 301 | -335 | 0 | 65535 | 52 | 10000 | 0 | 3 | 1 | 5 | 2 | 0 | 0 | 0 | 0 | 0 | 5150 | -110 | 0 | 0 | 0 | 0 | 5137 | 0 | 0 | 0 | 0 | 0 | 0 | 12 | 0 | 0 | 0 | 0 | 1 | 0 | 0 | 0 | 0 | 0 | 0 | 2 | 0 | 0 | 0 | 9 | 888 | 0 | 11965 | 0 | 85 | 0 | 41 | 10000 | 10000 | 10000 | 10000 | 0 | 0 | 0 | 82 | 82 | 0 | 0 | 200 | 0 | 302 | 1.3 | 230 | 0 | 44 | 50 | 0 | 44 | 44 | 1215 | 301 | 99 | 11 | 15 | 27 | V0.14 | 10000 | 0 | 10000 | 0 | 10000 | 0 | 10000 | 0 | 10000 | 0 | 10000 | 0 | 10000 | 0 | 10000 | 0 | 0 | 0
45490.7378 | V2.01 | V3.00 | V2.01 | V0.33 | 0001010E | 2111 | 061A | 0 | 0 | 0 | 387 | 12048 | -27810 | 4013 | 4024 | 4011 | 0 | 4024 | 4011 | 41 | 40 | 27095 | 27410 | 43 | 99 | 0 | 0 | 301 | 0 | 44 | 41 | 40 | 0 | 0 | 301 | -335 | 0 | 65535 | 52 | 10000 | 0 | 3 | 1 | 0 | 6 | 0 | 0 | 0 | 0 | 0 | 5175 | -70 | 0 | 0 | 0 | 0 | 5128 | 0 | 0 | 0 | 0 | 0 | 0 | 7 | 0 | 0 | 0 | 0 | 1 | 0 | 0 | 0 | 0 | 0 | 0 | 2 | 0 | 0 | 0 | 9 | 888 | 0 | 12004 | 0 | 85 | 0 | 41 | 10000 | 10000 | 10000 | 10000 | 0 | 0 | 0 | 82 | 82 | 0 | 0 | 200 | 0 | 302 | 1.3 | 229.9 | 0 | 44 | 50 | 0 | 44 | 44 | 1215 | 301 | 99 | 11 | 15 | 27 | V0.14 | 10000 | 0 | 10000 | 0 | 10000 | 0 | 10000 | 0 | 10000 | 0 | 10000 | 0 | 10000 | 0 | 10000 | 0 | 0 | 0
45490.7378 | V2.01 | V3.00 | V2.01 | V0.33 | 0001010E | 2111 | 061A | 0 | 0 | 0 | 387 | 12046 | -27820 | 4014 | 4023 | 4009 | 0 | 4023 | 4009 | 41 | 40 | 27055 | 27410 | 43 | 99 | 0 | 0 | 301 | 0 | 44 | 41 | 40 | 0 | 0 | 301 | -335 | 0 | 65535 | 52 | 10000 | 0 | 3 | 1 | 0 | 1 | 0 | 0 | 0 | 0 | 0 | 5125 | -70 | 0 | 0 | 0 | 0 | 5118 | 0 | 0 | 0 | 0 | 0 | 0 | 7 | 0 | 0 | 0 | 0 | 1 | 0 | 0 | 0 | 0 | 0 | 0 | 2 | 0 | 0 | 0 | 9 | 895 | 0 | 12112 | 0 | 85 | 0 | 41 | 10000 | 10000 | 10000 | 10000 | 0 | 0 | 0 | 82 | 82 | 0 | 0 | 200 | 0 | 302 | 1.3 | 229.9 | 0 | 44 | 50 | 0 | 44 | 44 | 1214 | 301 | 99 | 11 | 15 | 27 | V0.14 | 10000 | 0 | 10000 | 0 | 10000 | 0 | 10000 | 0 | 10000 | 0 | 10000 | 0 | 10000 | 0 | 10000 | 0 | 0 | 0
45490.7378 | V2.01 | V3.00 | V2.01 | V0.33 | 0001010E | 2111 | 061A | 0 | 0 | 0 | 387 | 12044 | -27850 | 4014 | 4024 | 4008 | 0 | 4024 | 4008 | 41 | 40 | 27055 | 27410 | 43 | 99 | 0 | 0 | 301 | 0 | 44 | 41 | 40 | 0 | 0 | 301 | -335 | 0 | 65535 | 52 | 10000 | 0 | 3 | 1 | 3 | 3 | 0 | 0 | 0 | 0 | 0 | 5150 | -70 | 0 | 0 | 0 | 0 | 5147 | 0 | 0 | 0 | 0 | 0 | 0 | 7 | 0 | 0 | 0 | 0 | 1 | 0 | 0 | 0 | 0 | 0 | 0 | 2 | 0 | 0 | 0 | 9 | 888 | 0 | 11916 | 0 | 85 | 0 | 41 | 10000 | 10000 | 10000 | 10000 | 0 | 0 | 0 | 82 | 82 | 0 | 0 | 200 | 0 | 302 | 1.3 | 229.9 | 0 | 44 | 50 | 0 | 44 | 44 | 1213 | 301 | 99 | 11 | 15 | 27 | V0.14 | 10000 | 0 | 10000 | 0 | 10000 | 0 | 10000 | 0 | 10000 | 0 | 10000 | 0 | 10000 | 0 | 10000 | 0 | 0 | 0
45490.7378 | V2.01 | V3.00 | V2.01 | V0.33 | 0001010E | 2111 | 061A | 0 | 0 | 0 | 387 | 12043 | -27830 | 4012 | 4023 | 4007 | 0 | 4023 | 4007 | 41 | 40 | 27045 | 27410 | 43 | 99 | 0 | 0 | 301 | 0 | 44 | 41 | 40 | 0 | 0 | 301 | -335 | 0 | 65535 | 52 | 10000 | 0 | 3 | 1 | 9 | 8 | 0 | 0 | 0 | 0 | 0 | 5175 | -100 | 0 | 0 | 0 | 0 | 5118 | 0 | 0 | 0 | 0 | 0 | 0 | 7 | 0 | 0 | 0 | 0 | 1 | 0 | 0 | 0 | 0 | 0 | 0 | 2 | 0 | 0 | 0 | 9 | 884 | 0 | 11936 | 0 | 85 | 0 | 41 | 10000 | 10000 | 10000 | 10000 | 0 | 0 | 0 | 82 | 82 | 0 | 0 | 200 | 0 | 302 | 1.3 | 230 | 0 | 44 | 50 | 0 | 44 | 44 | 1213 | 301 | 99 | 11 | 15 | 27 | V0.14 | 10000 | 0 | 10000 | 0 | 10000 | 0 | 10000 | 0 | 10000 | 0 | 10000 | 0 | 10000 | 0 | 10000 | 0 | 0 | 0
45490.7378 | V2.01 | V3.00 | V2.01 | V0.33 | 0001010E | 2111 | 061A | 0 | 0 | 0 | 387 | 12040 | -27860 | 4013 | 4022 | 4006 | 0 | 4022 | 4006 | 41 | 40 | 27035 | 27410 | 43 | 99 | 0 | 0 | 301 | 0 | 44 | 41 | 40 | 0 | 0 | 301 | -335 | 0 | 65535 | 52 | 10000 | 0 | 3 | 1 | 2 | 2 | 0 | 0 | 0 | 0 | 0 | 5125 | -70 | 0 | 0 | 0 | 0 | 5098 | 0 | 0 | 0 | 0 | 0 | 0 | 7 | 0 | 0 | 0 | 0 | 1 | 0 | 0 | 0 | 0 | 0 | 0 | 2 | 0 | 0 | 0 | 9 | 888 | 0 | 12004 | 0 | 85 | 0 | 41 | 10000 | 10000 | 10000 | 10000 | 0 | 0 | 0 | 82 | 82 | 0 | 0 | 200 | 0 | 302 | 1.3 | 229.9 | 0 | 44 | 50 | 0 | 44 | 44 | 1213 | 301 | 99 | 11 | 15 | 27 | V0.14 | 10000 | 0 | 10000 | 0 | 10000 | 0 | 10000 | 0 | 10000 | 0 | 10000 | 0 | 10000 | 0 | 10000 | 0 | 0 | 0
45490.7378 | V2.01 | V3.00 | V2.01 | V0.33 | 0001010E | 2111 | 061A | 0 | 0 | 0 | 387 | 12039 | -27840 | 4011 | 4021 | 4007 | 0 | 4021 | 4007 | 41 | 40 | 27025 | 27410 | 43 | 99 | 0 | 0 | 301 | 0 | 44 | 41 | 40 | 0 | 0 | 301 | -335 | 0 | 65535 | 52 | 10000 | 0 | 3 | 1 | 0 | 1 | 0 | 0 | 0 | 0 | 0 | 5150 | -70 | 0 | 0 | 0 | 0 | 5108 | 0 | 0 | 0 | 0 | 0 | 0 | 7 | 0 | 0 | 0 | 0 | 1 | 0 | 0 | 0 | 0 | 0 | 0 | 2 | 0 | 0 | 0 | 9 | 891 | 0 | 11956 | 0 | 85 | 0 | 41 | 10000 | 10000 | 10000 | 10000 | 0 | 0 | 0 | 82 | 82 | 0 | 0 | 200 | 0 | 302 | 1.3 | 229.9 | 0 | 44 | 50 | 0 | 44 | 44 | 1212 | 301 | 99 | 11 | 15 | 27 | V0.14 | 10000 | 0 | 10000 | 0 | 10000 | 0 | 10000 | 0 | 10000 | 0 | 10000 | 0 | 10000 | 0 | 10000 | 0 | 0 | 0
45490.7378 | V2.01 | V3.00 | V2.01 | V0.33 | 0001010E | 2111 | 061A | 0 | 0 | 0 | 387 | 12036 | -27890 | 4010 | 4021 | 4005 | 0 | 4021 | 4005 | 41 | 40 | 27025 | 27410 | 43 | 99 | 0 | 0 | 301 | 0 | 44 | 41 | 40 | 0 | 0 | 301 | -335 | 0 | 65535 | 52 | 10000 | 0 | 3 | 1 | 0 | 3 | 0 | 0 | 0 | 0 | 0 | 4869 | -100 | 0 | 0 | 0 | 0 | 5167 | 0 | 0 | 0 | 0 | 0 | 0 | 7 | 0 | 0 | 0 | 0 | 1 | 0 | 0 | 0 | 0 | 0 | 0 | 2 | 0 | 0 | 0 | 9 | 891 | 0 | 12004 | 0 | 85 | 0 | 41 | 10000 | 10000 | 10000 | 10000 | 0 | 0 | 0 | 82 | 82 | 0 | 0 | 200 | 0 | 302 | 1.3 | 230 | 0 | 44 | 50 | 0 | 44 | 44 | 1212 | 301 | 99 | 11 | 15 | 27 | V0.14 | 10000 | 0 | 10000 | 0 | 10000 | 0 | 10000 | 0 | 10000 | 0 | 10000 | 0 | 10000 | 0 | 10000 | 0 | 0 | 0
45490.7378 | V2.01 | V3.00 | V2.01 | V0.33 | 0001010E | 2111 | 061A | 0 | 0 | 0 | 387 | 12033 | -27830 | 4009 | 4019 | 4006 | 0 | 4019 | 4006 | 41 | 40 | 27015 | 27410 | 43 | 99 | 0 | 0 | 301 | 0 | 45 | 41 | 40 | 0 | 0 | 301 | -334 | 0 | 65535 | 52 | 10000 | 0 | 3 | 1 | 0 | 3 | 0 | 0 | 0 | 0 | 0 | 5150 | -100 | 0 | 0 | 0 | 0 | 5108 | 0 | 0 | 0 | 0 | 0 | 0 | 7 | 0 | 0 | 0 | 0 | 1 | 0 | 0 | 0 | 0 | 0 | 0 | 2 | 0 | 0 | 0 | 9 | 891 | 0 | 12024 | 0 | 85 | 0 | 41 | 10000 | 10000 | 10000 | 10000 | 0 | 0 | 0 | 82 | 82 | 0 | 0 | 200 | 0 | 302 | 1.3 | 230 | 0 | 45 | 50 | 0 | 45 | 44 | 1212 | 301 | 99 | 11 | 15 | 27 | V0.14 | 10000 | 0 | 10000 | 0 | 10000 | 0 | 10000 | 0 | 10000 | 0 | 10000 | 0 | 10000 | 0 | 10000 | 0 | 0 | 0
45490.7379 | V2.01 | V3.00 | V2.01 | V0.33 | 0001010E | 2111 | 061A | 0 | 0 | 0 | 387 | 12031 | -27890 | 4010 | 4019 | 4003 | 0 | 4019 | 4003 | 41 | 40 | 27005 | 27410 | 43 | 99 | 0 | 0 | 301 | 0 | 45 | 41 | 40 | 0 | 0 | 301 | -335 | 0 | 65535 | 52 | 10000 | 0 | 3 | 1 | 0 | 5 | 0 | 0 | 0 | 0 | 0 | 5150 | -100 | 0 | 0 | 0 | 0 | 5137 | 0 | 0 | 0 | 0 | 0 | 0 | 7 | 0 | 0 | 0 | 0 | 1 | 0 | 0 | 0 | 0 | 0 | 0 | 2 | 0 | 0 | 0 | 9 | 884 | 0 | 11829 | 0 | 85 | 0 | 41 | 10000 | 10000 | 10000 | 10000 | 0 | 0 | 0 | 82 | 82 | 0 | 0 | 200 | 0 | 302 | 1.3 | 230 | 0 | 45 | 50 | 0 | 45 | 44 | 1212 | 301 | 99 | 11 | 15 | 27 | V0.14 | 10000 | 0 | 10000 | 0 | 10000 | 0 | 10000 | 0 | 10000 | 0 | 10000 | 0 | 10000 | 0 | 10000 | 0 | 0 | 0
45490.7379 | V2.01 | V3.00 | V2.01 | V0.33 | 0001010E | 2111 | 061A | 0 | 0 | 0 | 387 | 12029 | -27850 | 4007 | 4017 | 4005 | 0 | 4017 | 4005 | 41 | 40 | 26995 | 27410 | 43 | 99 | 0 | 0 | 301 | 0 | 45 | 41 | 40 | 0 | 0 | 301 | -335 | 0 | 65535 | 52 | 10000 | 0 | 3 | 1 | 0 | 1 | 0 | 0 | 0 | 0 | 0 | 5125 | -80 | 0 | 0 | 0 | 0 | 5137 | 0 | 0 | 0 | 0 | 0 | 0 | 9 | 0 | 0 | 0 | 0 | 1 | 0 | 0 | 0 | 0 | 0 | 0 | 2 | 0 | 0 | 0 | 9 | 884 | 0 | 11829 | 0 | 85 | 0 | 41 | 10000 | 10000 | 10000 | 10000 | 0 | 0 | 0 | 82 | 82 | 0 | 0 | 200 | 0 | 302 | 1.3 | 229.9 | 0 | 45 | 50 | 0 | 45 | 44 | 1211 | 301 | 99 | 11 | 15 | 27 | V0.14 | 10000 | 0 | 10000 | 0 | 10000 | 0 | 10000 | 0 | 10000 | 0 | 10000 | 0 | 10000 | 0 | 10000 | 0 | 0 | 0
45490.7379 | V2.01 | V3.00 | V2.01 | V0.33 | 0001010E | 2111 | 061A | 0 | 0 | 0 | 387 | 12029 | -27850 | 4007 | 4017 | 4005 | 0 | 4017 | 4005 | 41 | 40 | 26995 | 27410 | 43 | 99 | 0 | 0 | 301 | 0 | 45 | 41 | 40 | 0 | 0 | 301 | -335 | 0 | 65535 | 52 | 10000 | 0 | 3 | 1 | 0 | 1 | 0 | 0 | 0 | 0 | 0 | 5125 | -80 | 0 | 0 | 0 | 0 | 5137 | 0 | 0 | 0 | 0 | 0 | 0 | 9 | 0 | 0 | 0 | 0 | 1 | 0 | 0 | 0 | 0 | 0 | 0 | 2 | 0 | 0 | 0 | 9 | 891 | 0 | 12024 | 0 | 85 | 0 | 41 | 10000 | 10000 | 10000 | 10000 | 0 | 0 | 0 | 82 | 82 | 0 | 0 | 200 | 0 | 302 | 1.3 | 229.9 | 0 | 45 | 50 | 0 | 45 | 44 | 1211 | 301 | 99 | 11 | 15 | 27 | V0.14 | 10000 | 0 | 10000 | 0 | 10000 | 0 | 10000 | 0 | 10000 | 0 | 10000 | 0 | 10000 | 0 | 10000 | 0 | 0 | 0
45490.7379 | V2.01 | V3.00 | V2.01 | V0.33 | 0001010E | 2111 | 061A | 0 | 0 | 0 | 387 | 12028 | -27900 | 4009 | 4018 | 4001 | 0 | 4018 | 4001 | 41 | 40 | 26995 | 27410 | 43 | 99 | 0 | 0 | 301 | 0 | 45 | 41 | 40 | 0 | 0 | 301 | -335 | 0 | 65535 | 52 | 10000 | 0 | 3 | 1 | 0 | 5 | 0 | 0 | 0 | 0 | 0 | 5175 | -90 | 0 | 0 | 0 | 0 | 5147 | 0 | 0 | 0 | 0 | 0 | 0 | 9 | 0 | 0 | 0 | 0 | 1 | 0 | 0 | 0 | 0 | 0 | 0 | 2 | 0 | 0 | 0 | 9 | 888 | 0 | 11936 | 0 | 85 | 0 | 41 | 10000 | 10000 | 10000 | 10000 | 0 | 0 | 0 | 82 | 82 | 0 | 0 | 200 | 0 | 302 | 1.3 | 229.9 | 0 | 45 | 50 | 0 | 45 | 44 | 1211 | 301 | 99 | 11 | 15 | 27 | V0.14 | 10000 | 0 | 10000 | 0 | 10000 | 0 | 10000 | 0 | 10000 | 0 | 10000 | 0 | 10000 | 0 | 10000 | 0 | 0 | 0
45490.7379 | V2.01 | V3.00 | V2.01 | V0.33 | 0001010E | 2111 | 612 | 0 | 0 | 0 | 387 | 12025 | -27870 | 4006 | 4016 | 4004 | 0 | 4016 | 4004 | 41 | 40 | 26985 | 27410 | 43 | 99 | 0 | 0 | 301 | 0 | 45 | 41 | 40 | 0 | 0 | 301 | -335 | 0 | 65535 | 52 | 10000 | 0 | 3 | 1 | 0 | 0 | 0 | 0 | 0 | 0 | 0 | 5150 | -70 | 0 | 0 | 0 | 0 | 5147 | 0 | 0 | 0 | 0 | 0 | 0 | 7 | 0 | 0 | 0 | 0 | 1 | 0 | 0 | 0 | 0 | 0 | 0 | 2 | 0 | 0 | 0 | 9 | 888 | 0 | 11858 | 0 | 85 | 0 | 41 | 10000 | 10000 | 10000 | 10000 | 0 | 0 | 0 | 82 | 82 | 0 | 0 | 200 | 0 | 302 | 1.3 | 229.9 | 0 | 45 | 50 | 0 | 45 | 44 | 1211 | 301 | 99 | 11 | 15 | 27 | V0.14 | 10000 | 0 | 10000 | 0 | 10000 | 0 | 10000 | 0 | 10000 | 0 | 10000 | 0 | 10000 | 0 | 10000 | 0 | 0 | 0
45490.7379 | V2.01 | V3.00 | V2.01 | V0.33 | 0001010E | 2111 | 612 | 0 | 0 | 0 | 387 | 12025 | -27850 | 4008 | 4017 | 4001 | 0 | 4017 | 4001 | 41 | 40 | 26975 | 27410 | 43 | 99 | 0 | 0 | 301 | 0 | 45 | 41 | 40 | 0 | 0 | 301 | -334 | 0 | 65535 | 52 | 10000 | 0 | 3 | 1 | 0 | 4 | 0 | 0 | 0 | 0 | 0 | 5150 | -70 | 0 | 0 | 0 | 0 | 5157 | 0 | 0 | 0 | 0 | 0 | 0 | 9 | 0 | 0 | 0 | 0 | 1 | 0 | 0 | 0 | 0 | 0 | 0 | 2 | 0 | 0 | 0 | 9 | 895 | 0 | 12053 | 0 | 85 | 0 | 41 | 10000 | 10000 | 10000 | 10000 | 0 | 0 | 0 | 82 | 82 | 0 | 0 | 200 | 0 | 302 | 1.3 | 230 | 0 | 45 | 50 | 0 | 45 | 44 | 1211 | 301 | 99 | 11 | 15 | 27 | V0.14 | 10000 | 0 | 10000 | 0 | 10000 | 0 | 10000 | 0 | 10000 | 0 | 10000 | 0 | 10000 | 0 | 10000 | 0 | 0 | 0
45490.7379 | V2.01 | V3.00 | V2.01 | V0.33 | 0001010E | 2111 | 612 | 0 | 0 | 0 | 387 | 12023 | -27850 | 4005 | 4016 | 4001 | 0 | 4016 | 4001 | 41 | 40 | 26965 | 27410 | 43 | 99 | 0 | 0 | 301 | 0 | 45 | 41 | 40 | 0 | 0 | 301 | -334 | 0 | 65535 | 52 | 10000 | 0 | 3 | 1 | 0 | 2 | 0 | 0 | 0 | 0 | 0 | 5125 | -70 | 0 | 0 | 0 | 0 | 5098 | 0 | 0 | 0 | 0 | 0 | 0 | 7 | 0 | 0 | 0 | 0 | 1 | 0 | 0 | 0 | 0 | 0 | 0 | 2 | 0 | 0 | 0 | 9 | 884 | 0 | 11956 | 0 | 85 | 0 | 41 | 10000 | 10000 | 10000 | 10000 | 0 | 0 | 0 | 82 | 82 | 0 | 0 | 200 | 0 | 302 | 1.3 | 230 | 0 | 45 | 50 | 0 | 45 | 44 | 1211 | 301 | 99 | 11 | 15 | 27 | V0.14 | 10000 | 0 | 10000 | 0 | 10000 | 0 | 10000 | 0 | 10000 | 0 | 10000 | 0 | 10000 | 0 | 10000 | 0 | 0 | 0
45490.7379 | V2.01 | V3.00 | V2.01 | V0.33 | 0001010E | 2111 | 612 | 0 | 0 | 0 | 387 | 12021 | -27830 | 4006 | 4015 | 4000 | 0 | 4015 | 4000 | 41 | 40 | 26965 | 27410 | 43 | 99 | 0 | 0 | 301 | 0 | 45 | 41 | 40 | 0 | 0 | 301 | -334 | 0 | 65535 | 51 | 10000 | 0 | 3 | 1 | 0 | 6 | 0 | 0 | 0 | 0 | 0 | 5150 | -70 | 0 | 0 | 0 | 0 | 5118 | 0 | 0 | 0 | 0 | 0 | 0 | 7 | 0 | 0 | 0 | 0 | 1 | 0 | 0 | 0 | 0 | 0 | 0 | 2 | 0 | 0 | 0 | 9 | 888 | 0 | 11936 | 0 | 85 | 0 | 41 | 10000 | 10000 | 10000 | 10000 | 0 | 0 | 0 | 82 | 82 | 0 | 0 | 200 | 0 | 302 | 1.3 | 229.9 | 0 | 45 | 50 | 0 | 45 | 44 | 1211 | 301 | 99 | 11 | 15 | 27 | V0.14 | 10000 | 0 | 10000 | 0 | 10000 | 0 | 10000 | 0 | 10000 | 0 | 10000 | 0 | 10000 | 0 | 10000 | 0 | 0 | 0
45490.738 | V2.01 | V3.00 | V2.01 | V0.33 | 0001010E | 2111 | 612 | 0 | 0 | 0 | 387 | 12020 | -27860 | 4004 | 4016 | 4001 | 0 | 4016 | 4001 | 41 | 40 | 26955 | 27410 | 44 | 99 | 0 | 0 | 301 | 0 | 45 | 41 | 40 | 0 | 0 | 301 | -334 | 0 | 65535 | 51 | 10000 | 0 | 3 | 1 | 0 | 1 | 0 | 0 | 0 | 0 | 0 | 5175 | -70 | 0 | 0 | 0 | 0 | 5147 | 0 | 0 | 0 | 0 | 0 | 0 | 7 | 0 | 0 | 0 | 0 | 1 | 0 | 0 | 0 | 0 | 0 | 0 | 2 | 0 | 0 | 0 | 9 | 888 | 0 | 11897 | 0 | 85 | 0 | 41 | 10000 | 10000 | 10000 | 10000 | 0 | 0 | 0 | 82 | 82 | 0 | 0 | 200 | 0 | 302 | 1.3 | 230 | 0 | 45 | 50 | 0 | 45 | 44 | 1211 | 301 | 99 | 11 | 15 | 27 | V0.14 | 10000 | 0 | 10000 | 0 | 10000 | 0 | 10000 | 0 | 10000 | 0 | 10000 | 0 | 10000 | 0 | 10000 | 0 | 0 | 0
45490.738 | V2.01 | V3.00 | V2.01 | V0.33 | 0001010E | 2111 | 612 | 0 | 0 | 0 | 387 | 12018 | -27840 | 4005 | 4014 | 3999 | 0 | 4014 | 3999 | 41 | 40 | 26945 | 27410 | 44 | 99 | 0 | 0 | 301 | 0 | 45 | 41 | 40 | 0 | 0 | 301 | -334 | 0 | 65535 | 51 | 10000 | 0 | 3 | 1 | 0 | 1 | 0 | 0 | 0 | 0 | 0 | 5175 | -70 | 0 | 0 | 0 | 0 | 5157 | 0 | 0 | 0 | 0 | 0 | 0 | 7 | 0 | 0 | 0 | 0 | 1 | 0 | 0 | 0 | 0 | 0 | 0 | 2 | 0 | 0 | 0 | 19 | 891 | 1 | 12014 | 0 | 85 | 0 | 41 | 10000 | 10000 | 10000 | 10000 | 0 | 0 | 0 | 82 | 82 | 0 | 0 | 200 | 0 | 302 | 1.3 | 229.9 | 0 | 45 | 50 | 0 | 45 | 44 | 1211 | 301 | 99 | 11 | 15 | 27 | V0.14 | 10000 | 0 | 10000 | 0 | 10000 | 0 | 10000 | 0 | 10000 | 0 | 10000 | 0 | 10000 | 0 | 10000 | 0 | 0 | 0
45490.738 | V2.01 | V3.00 | V2.01 | V0.33 | 0001010E | 2111 | 612 | 0 | 0 | 0 | 387 | 12017 | -27880 | 4002 | 4014 | 4000 | 0 | 4014 | 4000 | 41 | 40 | 26935 | 27410 | 44 | 99 | 0 | 0 | 301 | 0 | 45 | 41 | 40 | 0 | 0 | 301 | -335 | 0 | 65535 | 51 | 10000 | 0 | 3 | 1 | 4 | 4 | 0 | 0 | 0 | 0 | 0 | 5100 | -70 | 0 | 0 | 0 | 0 | 5118 | 0 | 0 | 0 | 0 | 0 | 0 | 9 | 0 | 0 | 0 | 0 | 1 | 0 | 0 | 0 | 0 | 0 | 0 | 2 | 0 | 0 | 0 | 9 | 888 | 0 | 11868 | 0 | 85 | 0 | 41 | 10000 | 10000 | 10000 | 10000 | 0 | 0 | 0 | 82 | 82 | 0 | 0 | 200 | 0 | 302 | 1.3 | 229.9 | 0 | 45 | 50 | 0 | 45 | 44 | 1211 | 301 | 99 | 11 | 15 | 27 | V0.14 | 10000 | 0 | 10000 | 0 | 10000 | 0 | 10000 | 0 | 10000 | 0 | 10000 | 0 | 10000 | 0 | 10000 | 0 | 0 | 0
45490.738 | V2.01 | V3.00 | V2.01 | V0.33 | 0001010E | 2111 | 612 | 0 | 0 | 0 | 387 | 12015 | -27830 | 4002 | 4013 | 4000 | 0 | 4013 | 4000 | 41 | 40 | 26925 | 27410 | 44 | 99 | 0 | 0 | 301 | 0 | 45 | 41 | 40 | 0 | 0 | 301 | -334 | 0 | 65535 | 51 | 10000 | 0 | 3 | 1 | 10 | 10 | 0 | 0 | 0 | 0 | 0 | 5175 | -70 | 0 | 0 | 0 | 0 | 5118 | 0 | 0 | 0 | 0 | 0 | 0 | 7 | 0 | 0 | 0 | 0 | 1 | 0 | 0 | 0 | 0 | 0 | 0 | 2 | 0 | 0 | 0 | 9 | 888 | 0 | 11946 | 0 | 85 | 0 | 41 | 10000 | 10000 | 10000 | 10000 | 0 | 0 | 0 | 82 | 82 | 0 | 0 | 200 | 0 | 302 | 1.3 | 230 | 0 | 45 | 50 | 0 | 46 | 44 | 1211 | 301 | 99 | 11 | 15 | 27 | V0.14 | 10000 | 0 | 10000 | 0 | 10000 | 0 | 10000 | 0 | 10000 | 0 | 10000 | 0 | 10000 | 0 | 10000 | 0 | 0 | 0
45490.738 | V2.01 | V3.00 | V2.01 | V0.33 | 0001010E | 2111 | 612 | 0 | 0 | 0 | 387 | 12013 | -27900 | 4003 | 4012 | 3999 | 0 | 4012 | 3999 | 41 | 40 | 26915 | 27410 | 44 | 99 | 0 | 0 | 301 | 0 | 46 | 41 | 40 | 0 | 0 | 301 | -335 | 0 | 65535 | 51 | 10000 | 0 | 3 | 1 | 6 | 3 | 0 | 0 | 0 | 0 | 0 | 5125 | -70 | 0 | 0 | 0 | 0 | 5098 | 0 | 0 | 0 | 0 | 0 | 0 | 7 | 0 | 0 | 0 | 0 | 1 | 0 | 0 | 0 | 0 | 0 | 0 | 2 | 0 | 0 | 0 | 9 | 891 | 0 | 11868 | 0 | 85 | 0 | 41 | 10000 | 10000 | 10000 | 10000 | 0 | 0 | 0 | 82 | 82 | 0 | 0 | 200 | 0 | 302 | 1.3 | 229.9 | 0 | 46 | 50 | 0 | 46 | 44 | 1212 | 301 | 99 | 11 | 15 | 27 | V0.14 | 10000 | 0 | 10000 | 0 | 10000 | 0 | 10000 | 0 | 10000 | 0 | 10000 | 0 | 10000 | 0 | 10000 | 0 | 0 | 0
45490.738 | V2.01 | V3.00 | V2.01 | V0.33 | 0001010E | 2111 | 612 | 0 | 0 | 0 | 387 | 12013 | -27830 | 4002 | 4012 | 3999 | 0 | 4012 | 3999 | 41 | 40 | 26905 | 27410 | 44 | 99 | 0 | 0 | 301 | 0 | 46 | 41 | 40 | 0 | 0 | 301 | -334 | 0 | 65535 | 51 | 10000 | 0 | 3 | 1 | 0 | 4 | 0 | 0 | 0 | 0 | 0 | 5175 | -70 | 0 | 0 | 0 | 0 | 5137 | 0 | 0 | 0 | 0 | 0 | 0 | 7 | 0 | 0 | 0 | 0 | 1 | 0 | 0 | 0 | 0 | 0 | 0 | 2 | 0 | 0 | 0 | 9 | 888 | 0 | 11995 | 0 | 85 | 0 | 41 | 10000 | 10000 | 10000 | 10000 | 0 | 0 | 0 | 82 | 82 | 0 | 0 | 200 | 0 | 302 | 1.3 | 229.9 | 0 | 46 | 50 | 0 | 46 | 44 | 1213 | 301 | 99 | 11 | 15 | 27 | V0.14 | 10000 | 0 | 10000 | 0 | 10000 | 0 | 10000 | 0 | 10000 | 0 | 10000 | 0 | 10000 | 0 | 10000 | 0 | 0 | 0
45490.738 | V2.01 | V3.00 | V2.01 | V0.33 | 0001010E | 2111 | 612 | 0 | 0 | 0 | 387 | 12010 | -27890 | 4003 | 4011 | 3996 | 0 | 4011 | 3996 | 41 | 40 | 26905 | 27410 | 44 | 99 | 0 | 0 | 301 | 0 | 46 | 41 | 40 | 0 | 0 | 301 | -334 | 0 | 65535 | 51 | 10000 | 0 | 3 | 1 | 0 | 5 | 0 | 0 | 0 | 0 | 0 | 5150 | -90 | 0 | 0 | 0 | 0 | 5128 | 0 | 0 | 0 | 0 | 0 | 0 | 7 | 0 | 0 | 0 | 0 | 1 | 0 | 0 | 0 | 0 | 0 | 0 | 2 | 0 | 0 | 0 | 9 | 891 | 0 | 11936 | 0 | 85 | 0 | 41 | 10000 | 10000 | 10000 | 10000 | 0 | 0 | 0 | 82 | 82 | 0 | 0 | 200 | 0 | 302 | 1.3 | 230 | 0 | 46 | 50 | 0 | 46 | 44 | 1213 | 301 | 99 | 11 | 15 | 27 | V0.14 | 10000 | 0 | 10000 | 0 | 10000 | 0 | 10000 | 0 | 10000 | 0 | 10000 | 0 | 10000 | 0 | 10000 | 0 | 0 | 0
45490.738 | V2.01 | V3.00 | V2.01 | V0.33 | 0001010E | 2111 | 612 | 0 | 0 | 0 | 387 | 12009 | -27870 | 4000 | 4011 | 3998 | 0 | 4011 | 3998 | 41 | 40 | 26895 | 27410 | 44 | 99 | 0 | 0 | 301 | 0 | 46 | 41 | 40 | 0 | 0 | 301 | -334 | 0 | 65535 | 51 | 10000 | 0 | 3 | 1 | 3 | 9 | 0 | 0 | 0 | 0 | 0 | 5125 | -70 | 0 | 0 | 0 | 0 | 5128 | 0 | 0 | 0 | 0 | 0 | 0 | 7 | 0 | 0 | 0 | 0 | 1 | 0 | 0 | 0 | 0 | 0 | 0 | 2 | 0 | 0 | 0 | 9 | 891 | 0 | 11995 | 0 | 85 | 0 | 41 | 10000 | 10000 | 10000 | 10000 | 0 | 0 | 0 | 82 | 82 | 0 | 0 | 200 | 0 | 302 | 1.3 | 229.9 | 0 | 46 | 50 | 0 | 46 | 44 | 1213 | 301 | 99 | 11 | 15 | 28 | V0.14 | 10000 | 0 | 10000 | 0 | 10000 | 0 | 10000 | 0 | 10000 | 0 | 10000 | 0 | 10000 | 0 | 10000 | 0 | 0 | 0
45490.738 | V2.01 | V3.00 | V2.01 | V0.33 | 0001010E | 2111 | 612 | 0 | 0 | 0 | 387 | 12007 | -27890 | 4002 | 4010 | 3995 | 0 | 4010 | 3995 | 41 | 40 | 26885 | 27410 | 44 | 99 | 0 | 0 | 301 | 0 | 46 | 41 | 40 | 0 | 0 | 301 | -334 | 0 | 65535 | 51 | 10000 | 0 | 3 | 1 | 1 | 7 | 0 | 0 | 0 | 0 | 0 | 5125 | -100 | 0 | 0 | 0 | 0 | 5157 | 0 | 0 | 0 | 0 | 0 | 0 | 7 | 0 | 0 | 0 | 0 | 1 | 0 | 0 | 0 | 0 | 0 | 0 | 2 | 0 | 0 | 0 | 9 | 895 | 0 | 12043 | 0 | 85 | 0 | 41 | 10000 | 10000 | 10000 | 10000 | 0 | 0 | 0 | 82 | 82 | 0 | 0 | 200 | 0 | 302 | 1.3 | 229.9 | 0 | 46 | 50 | 0 | 46 | 44 | 1214 | 301 | 99 | 11 | 15 | 28 | V0.14 | 10000 | 0 | 10000 | 0 | 10000 | 0 | 10000 | 0 | 10000 | 0 | 10000 | 0 | 10000 | 0 | 10000 | 0 | 0 | 0
45490.7381 | V2.01 | V3.00 | V2.01 | V0.33 | 0001010E | 2111 | 612 | 0 | 0 | 0 | 387 | 12006 | -27880 | 3999 | 4010 | 3997 | 0 | 4010 | 3997 | 41 | 41 | 26875 | 27410 | 44 | 99 | 0 | 0 | 301 | 0 | 46 | 41 | 40 | 0 | 0 | 301 | -334 | 0 | 65535 | 51 | 10000 | 0 | 3 | 1 | 0 | 2 | 0 | 0 | 0 | 0 | 0 | 5125 | -70 | 0 | 0 | 0 | 0 | 5157 | 0 | 0 | 0 | 0 | 0 | 0 | 7 | 0 | 0 | 0 | 0 | 1 | 0 | 0 | 0 | 0 | 0 | 0 | 2 | 0 | 0 | 0 | 9 | 888 | 0 | 11956 | 0 | 85 | 0 | 41 | 10000 | 10000 | 10000 | 10000 | 0 | 0 | 0 | 82 | 82 | 0 | 0 | 200 | 0 | 302 | 1.3 | 229.9 | 0 | 46 | 50 | 0 | 46 | 44 | 1214 | 301 | 99 | 11 | 15 | 28 | V0.14 | 10000 | 0 | 10000 | 0 | 10000 | 0 | 10000 | 0 | 10000 | 0 | 10000 | 0 | 10000 | 0 | 10000 | 0 | 0 | 0
45490.7381 | V2.01 | V3.00 | V2.01 | V0.33 | 0001010E | 2111 | 612 | 0 | 0 | 0 | 387 | 12004 | -27870 | 4000 | 4009 | 3994 | 0 | 4009 | 3994 | 41 | 41 | 26875 | 27410 | 44 | 99 | 0 | 0 | 301 | 0 | 46 | 41 | 40 | 0 | 0 | 301 | -334 | 0 | 65535 | 51 | 10000 | 0 | 3 | 1 | 6 | 2 | 0 | 0 | 0 | 0 | 0 | 5175 | -90 | 0 | 0 | 0 | 0 | 5167 | 0 | 0 | 0 | 0 | 0 | 0 | 7 | 0 | 0 | 0 | 0 | 1 | 0 | 0 | 0 | 0 | 0 | 0 | 2 | 0 | 0 | 0 | 9 | 888 | 0 | 12004 | 0 | 85 | 0 | 41 | 10000 | 10000 | 10000 | 10000 | 0 | 0 | 0 | 82 | 82 | 0 | 0 | 200 | 0 | 302 | 1.3 | 230 | 0 | 46 | 50 | 0 | 46 | 44 | 1214 | 301 | 99 | 11 | 15 | 28 | V0.14 | 10000 | 0 | 10000 | 0 | 10000 | 0 | 10000 | 0 | 10000 | 0 | 10000 | 0 | 10000 | 0 | 10000 | 0 | 0 | 0
45490.7381 | V2.01 | V3.00 | V2.01 | V0.33 | 0001010E | 2111 | 612 | 0 | 0 | 0 | 387 | 12003 | -27920 | 3998 | 4010 | 3995 | 0 | 4010 | 3995 | 41 | 41 | 26865 | 27410 | 44 | 99 | 0 | 0 | 301 | 0 | 46 | 41 | 40 | 0 | 0 | 301 | -335 | 0 | 65535 | 51 | 10000 | 0 | 3 | 1 | 0 | 0 | 0 | 0 | 0 | 0 | 0 | 5100 | -70 | 0 | 0 | 0 | 0 | 5128 | 0 | 0 | 0 | 0 | 0 | 0 | 7 | 0 | 0 | 0 | 0 | 1 | 0 | 0 | 0 | 0 | 0 | 0 | 2 | 0 | 0 | 0 | 9 | 891 | 0 | 11887 | 0 | 85 | 0 | 41 | 10000 | 10000 | 10000 | 10000 | 0 | 0 | 0 | 82 | 82 | 0 | 0 | 200 | 0 | 302 | 1.3 | 230 | 0 | 46 | 50 | 0 | 46 | 44 | 1214 | 301 | 99 | 11 | 15 | 28 | V0.14 | 10000 | 0 | 10000 | 0 | 10000 | 0 | 10000 | 0 | 10000 | 0 | 10000 | 0 | 10000 | 0 | 10000 | 0 | 0 | 0
45490.7381 | V2.01 | V3.00 | V2.01 | V0.33 | 0001010E | 2111 | 612 | 0 | 0 | 0 | 387 | 12000 | -27870 | 3999 | 4007 | 3994 | 0 | 4007 | 3994 | 41 | 41 | 26855 | 27410 | 44 | 99 | 0 | 0 | 301 | 0 | 46 | 41 | 40 | 0 | 0 | 301 | -334 | 0 | 65535 | 51 | 10000 | 0 | 3 | 1 | 5 | 3 | 0 | 0 | 0 | 0 | 0 | 5125 | -70 | 0 | 0 | 0 | 0 | 5128 | 0 | 0 | 0 | 0 | 0 | 0 | 9 | 0 | 0 | 0 | 0 | 1 | 0 | 0 | 0 | 0 | 0 | 0 | 2 | 0 | 0 | 0 | 9 | 884 | 0 | 11907 | 0 | 85 | 0 | 41 | 10000 | 10000 | 10000 | 10000 | 0 | 0 | 0 | 82 | 82 | 0 | 0 | 200 | 0 | 302 | 1.3 | 229.9 | 0 | 46 | 50 | 0 | 46 | 44 | 1214 | 301 | 99 | 11 | 15 | 28 | V0.14 | 10000 | 0 | 10000 | 0 | 10000 | 0 | 10000 | 0 | 10000 | 0 | 10000 | 0 | 10000 | 0 | 10000 | 0 | 0 | 0
45490.7381 | V2.01 | V3.00 | V2.01 | V0.33 | 0001010E | 2111 | 612 | 0 | 0 | 0 | 387 | 12001 | -27930 | 3999 | 4009 | 3993 | 0 | 4009 | 3993 | 41 | 41 | 26845 | 27410 | 44 | 99 | 0 | 0 | 301 | 0 | 46 | 41 | 40 | 0 | 0 | 301 | -335 | 0 | 65535 | 51 | 10000 | 0 | 3 | 1 | 3 | 3 | 0 | 0 | 0 | 0 | 0 | 5175 | -70 | 0 | 0 | 0 | 0 | 5108 | 0 | 0 | 0 | 0 | 0 | 0 | 9 | 0 | 0 | 0 | 0 | 1 | 0 | 0 | 0 | 0 | 0 | 0 | 2 | 0 | 0 | 0 | 9 | 884 | 0 | 11907 | 0 | 85 | 0 | 41 | 10000 | 10000 | 10000 | 10000 | 0 | 0 | 0 | 82 | 82 | 0 | 0 | 200 | 0 | 302 | 1.3 | 229.9 | 0 | 46 | 50 | 0 | 46 | 44 | 1214 | 301 | 99 | 11 | 15 | 28 | V0.14 | 10000 | 0 | 10000 | 0 | 10000 | 0 | 10000 | 0 | 10000 | 0 | 10000 | 0 | 10000 | 0 | 10000 | 0 | 0 | 0
45490.7381 | V2.01 | V3.00 | V2.01 | V0.33 | 0001010E | 2111 | 612 | 0 | 0 | 0 | 387 | 12001 | -27930 | 3999 | 4009 | 3993 | 0 | 4009 | 3993 | 41 | 41 | 26845 | 27410 | 44 | 99 | 0 | 0 | 301 | 0 | 46 | 41 | 40 | 0 | 0 | 301 | -335 | 0 | 65535 | 51 | 10000 | 0 | 3 | 1 | 3 | 3 | 0 | 0 | 0 | 0 | 0 | 5175 | -70 | 0 | 0 | 0 | 0 | 5108 | 0 | 0 | 0 | 0 | 0 | 0 | 9 | 0 | 0 | 0 | 0 | 1 | 0 | 0 | 0 | 0 | 0 | 0 | 2 | 0 | 0 | 0 | 9 | 895 | 0 | 11975 | 0 | 85 | 0 | 41 | 10000 | 10000 | 10000 | 10000 | 0 | 0 | 0 | 82 | 82 | 0 | 0 | 200 | 0 | 302 | 1.3 | 229.9 | 0 | 46 | 50 | 0 | 46 | 44 | 1214 | 301 | 99 | 11 | 15 | 28 | V0.14 | 10000 | 0 | 10000 | 0 | 10000 | 0 | 10000 | 0 | 10000 | 0 | 10000 | 0 | 10000 | 0 | 10000 | 0 | 0 | 0
45490.7381 | V2.01 | V3.00 | V2.01 | V0.33 | 0001010E | 2111 | 612 | 0 | 0 | 0 | 387 | 11998 | -27880 | 3997 | 4008 | 3994 | 0 | 4008 | 3994 | 41 | 41 | 26845 | 27410 | 44 | 99 | 0 | 0 | 301 | 0 | 46 | 41 | 40 | 0 | 0 | 301 | -334 | 0 | 65535 | 51 | 10000 | 0 | 3 | 1 | 2 | 1 | 0 | 0 | 0 | 0 | 0 | 5175 | -70 | 0 | 0 | 0 | 0 | 5157 | 0 | 0 | 0 | 0 | 0 | 0 | 7 | 0 | 0 | 0 | 0 | 1 | 0 | 0 | 0 | 0 | 0 | 0 | 2 | 0 | 0 | 0 | 9 | 895 | 0 | 11965 | 0 | 85 | 0 | 41 | 10000 | 10000 | 10000 | 10000 | 0 | 0 | 0 | 82 | 82 | 0 | 0 | 200 | 0 | 302 | 1.3 | 230 | 0 | 46 | 50 | 0 | 46 | 44 | 1213 | 301 | 99 | 11 | 15 | 28 | V0.14 | 10000 | 0 | 10000 | 0 | 10000 | 0 | 10000 | 0 | 10000 | 0 | 10000 | 0 | 10000 | 0 | 10000 | 0 | 0 | 0
45490.7381 | V2.01 | V3.00 | V2.01 | V0.33 | 0001010E | 2111 | 612 | 0 | 0 | 0 | 387 | 11997 | -27950 | 3998 | 4008 | 3991 | 0 | 4008 | 3991 | 41 | 41 | 26835 | 27410 | 44 | 99 | 0 | 0 | 301 | 0 | 47 | 41 | 40 | 0 | 0 | 301 | -335 | 0 | 65535 | 51 | 10000 | 0 | 3 | 1 | 5 | 3 | 0 | 0 | 0 | 0 | 0 | 5175 | -70 | 0 | 0 | 0 | 0 | 5137 | 0 | 0 | 0 | 0 | 0 | 0 | 9 | 0 | 0 | 0 | 0 | 1 | 0 | 0 | 0 | 0 | 0 | 0 | 2 | 0 | 0 | 0 | 9 | 895 | 0 | 11965 | 0 | 85 | 0 | 41 | 10000 | 10000 | 10000 | 10000 | 0 | 0 | 0 | 82 | 82 | 0 | 0 | 200 | 0 | 302 | 1.3 | 230 | 0 | 46 | 50 | 0 | 46 | 45 | 1213 | 301 | 99 | 11 | 15 | 28 | V0.14 | 10000 | 0 | 10000 | 0 | 10000 | 0 | 10000 | 0 | 10000 | 0 | 10000 | 0 | 10000 | 0 | 10000 | 0 | 0 | 0
45490.7381 | V2.01 | V3.00 | V2.01 | V0.33 | 0001010E | 2111 | 612 | 0 | 0 | 0 | 387 | 11995 | -27880 | 3996 | 4006 | 3993 | 0 | 4006 | 3993 | 41 | 41 | 26825 | 27410 | 44 | 99 | 0 | 0 | 301 | 0 | 46 | 41 | 40 | 0 | 0 | 301 | -334 | 0 | 65535 | 51 | 10000 | 0 | 3 | 1 | 0 | 1 | 0 | 0 | 0 | 0 | 0 | 5175 | -70 | 0 | 0 | 0 | 0 | 5108 | 0 | 0 | 0 | 0 | 0 | 0 | 7 | 0 | 0 | 0 | 0 | 1 | 0 | 0 | 0 | 0 | 0 | 0 | 2 | 0 | 0 | 0 | 9 | 891 | 0 | 11936 | 0 | 85 | 0 | 41 | 10000 | 10000 | 10000 | 10000 | 0 | 0 | 0 | 82 | 82 | 0 | 0 | 200 | 0 | 302 | 1.3 | 229.9 | 0 | 46 | 50 | 0 | 46 | 45 | 1212 | 301 | 99 | 11 | 15 | 28 | V0.14 | 10000 | 0 | 10000 | 0 | 10000 | 0 | 10000 | 0 | 10000 | 0 | 10000 | 0 | 10000 | 0 | 10000 | 0 | 0 | 0
45490.7382 | V2.01 | V3.00 | V2.01 | V0.33 | 0001010E | 2111 | 612 | 0 | 0 | 0 | 387 | 11995 | -27920 | 3997 | 4006 | 3991 | 0 | 4006 | 3991 | 41 | 41 | 26815 | 27410 | 44 | 98 | 0 | 0 | 301 | 0 | 47 | 41 | 40 | 0 | 0 | 301 | -334 | 0 | 65535 | 51 | 10000 | 0 | 3 | 1 | 0 | 0 | 0 | 0 | 0 | 0 | 0 | 5125 | -70 | 0 | 0 | 0 | 0 | 5137 | 0 | 0 | 0 | 0 | 0 | 0 | 7 | 0 | 0 | 0 | 0 | 1 | 0 | 0 | 0 | 0 | 0 | 0 | 2 | 0 | 0 | 0 | 9 | 884 | 0 | 11838 | 0 | 85 | 0 | 41 | 10000 | 10000 | 10000 | 10000 | 0 | 0 | 0 | 82 | 82 | 0 | 0 | 200 | 0 | 302 | 1.3 | 230 | 0 | 47 | 50 | 0 | 47 | 45 | 1212 | 301 | 99 | 11 | 15 | 28 | V0.14 | 10000 | 0 | 10000 | 0 | 10000 | 0 | 10000 | 0 | 10000 | 0 | 10000 | 0 | 10000 | 0 | 10000 | 0 | 0 | 0
45490.7382 | V2.01 | V3.00 | V2.01 | V0.33 | 0001010E | 2111 | 612 | 0 | 0 | 0 | 387 | 11993 | -27920 | 3997 | 4006 | 3990 | 0 | 4006 | 3990 | 41 | 41 | 26815 | 27410 | 44 | 98 | 0 | 0 | 301 | 0 | 47 | 41 | 40 | 0 | 0 | 301 | -334 | 0 | 65535 | 51 | 10000 | 0 | 3 | 1 | 3 | 5 | 0 | 0 | 0 | 0 | 0 | 5125 | -70 | 0 | 0 | 0 | 0 | 5118 | 0 | 0 | 0 | 0 | 0 | 0 | 7 | 0 | 0 | 0 | 0 | 1 | 0 | 0 | 0 | 0 | 0 | 0 | 2 | 0 | 0 | 0 | 9 | 891 | 0 | 12043 | 0 | 85 | 0 | 41 | 10000 | 10000 | 10000 | 10000 | 0 | 0 | 0 | 82 | 82 | 0 | 0 | 200 | 0 | 302 | 1.3 | 229.9 | 0 | 47 | 50 | 0 | 47 | 45 | 1211 | 301 | 99 | 11 | 15 | 28 | V0.14 | 10000 | 0 | 10000 | 0 | 10000 | 0 | 10000 | 0 | 10000 | 0 | 10000 | 0 | 10000 | 0 | 10000 | 0 | 0 | 0
45490.7382 | V2.01 | V3.00 | V2.01 | V0.33 | 0001010E | 2111 | 612 | 0 | 0 | 0 | 387 | 11991 | -27930 | 3995 | 4005 | 3991 | 0 | 4005 | 3991 | 41 | 41 | 26805 | 27410 | 44 | 98 | 0 | 0 | 301 | 0 | 47 | 41 | 40 | 0 | 0 | 301 | -334 | 0 | 65535 | 51 | 10000 | 0 | 3 | 1 | 0 | 1 | 0 | 0 | 0 | 0 | 0 | 5150 | -70 | 0 | 0 | 0 | 0 | 5128 | 0 | 0 | 0 | 0 | 0 | 0 | 9 | 0 | 0 | 0 | 0 | 1 | 0 | 0 | 0 | 0 | 0 | 0 | 2 | 0 | 0 | 0 | 9 | 891 | 0 | 11995 | 0 | 85 | 0 | 41 | 10000 | 10000 | 10000 | 10000 | 0 | 0 | 0 | 82 | 82 | 0 | 0 | 200 | 0 | 302 | 1.3 | 229.9 | 0 | 47 | 50 | 0 | 47 | 45 | 1210 | 301 | 99 | 11 | 15 | 28 | V0.14 | 10000 | 0 | 10000 | 0 | 10000 | 0 | 10000 | 0 | 10000 | 0 | 10000 | 0 | 10000 | 0 | 10000 | 0 | 0 | 0
45490.7382 | V2.01 | V3.00 | V2.01 | V0.33 | 0001010E | 2111 | 612 | 0 | 0 | 0 | 387 | 11991 | -27920 | 3996 | 4006 | 3990 | 0 | 4006 | 3990 | 41 | 41 | 26795 | 27410 | 44 | 98 | 0 | 0 | 301 | 0 | 47 | 41 | 40 | 0 | 0 | 301 | -334 | 0 | 65535 | 51 | 10000 | 0 | 3 | 1 | 0 | 3 | 0 | 0 | 0 | 0 | 0 | 5175 | -70 | 0 | 0 | 0 | 0 | 5118 | 0 | 0 | 0 | 0 | 0 | 0 | 9 | 0 | 0 | 0 | 0 | 1 | 0 | 0 | 0 | 0 | 0 | 0 | 2 | 0 | 0 | 0 | 9 | 888 | 0 | 11946 | 0 | 85 | 0 | 41 | 10000 | 10000 | 10000 | 10000 | 0 | 0 | 0 | 82 | 82 | 0 | 0 | 200 | 0 | 302 | 1.3 | 230 | 0 | 47 | 50 | 0 | 47 | 45 | 1209 | 301 | 99 | 11 | 15 | 28 | V0.14 | 10000 | 0 | 10000 | 0 | 10000 | 0 | 10000 | 0 | 10000 | 0 | 10000 | 0 | 10000 | 0 | 10000 | 0 | 0 | 0
45490.7382 | V2.01 | V3.00 | V2.01 | V0.33 | 0001010E | 2111 | 612 | 0 | 0 | 0 | 387 | 11989 | -27930 | 3994 | 4004 | 3991 | 0 | 4004 | 3991 | 41 | 41 | 26785 | 27410 | 44 | 98 | 0 | 0 | 301 | 0 | 47 | 41 | 40 | 0 | 0 | 301 | -334 | 0 | 65535 | 51 | 10000 | 0 | 3 | 1 | 0 | 0 | 0 | 0 | 0 | 0 | 0 | 5125 | -80 | 0 | 0 | 0 | 0 | 5108 | 0 | 0 | 0 | 0 | 0 | 0 | 7 | 0 | 0 | 0 | 0 | 1 | 0 | 0 | 0 | 0 | 0 | 0 | 2 | 0 | 0 | 0 | 9 | 880 | 0 | 11897 | 0 | 85 | 0 | 41 | 10000 | 10000 | 10000 | 10000 | 0 | 0 | 0 | 82 | 82 | 0 | 0 | 200 | 0 | 302 | 1.3 | 230 | 0 | 47 | 50 | 0 | 47 | 45 | 1208 | 301 | 99 | 11 | 15 | 28 | V0.14 | 10000 | 0 | 10000 | 0 | 10000 | 0 | 10000 | 0 | 10000 | 0 | 10000 | 0 | 10000 | 0 | 10000 | 0 | 0 | 0
45490.7382 | V2.01 | V3.00 | V2.01 | V0.33 | 0001010E | 2111 | 612 | 0 | 0 | 0 | 387 | 11988 | -27960 | 3994 | 4005 | 3988 | 0 | 4005 | 3988 | 41 | 41 | 26775 | 27410 | 44 | 98 | 0 | 0 | 301 | 0 | 47 | 41 | 40 | 0 | 0 | 301 | -335 | 0 | 65535 | 51 | 10000 | 0 | 3 | 1 | 0 | 5 | 0 | 0 | 0 | 0 | 0 | 5175 | -70 | 0 | 0 | 0 | 0 | 5108 | 0 | 0 | 0 | 0 | 0 | 0 | 7 | 0 | 0 | 0 | 0 | 1 | 0 | 0 | 0 | 0 | 0 | 0 | 2 | 0 | 0 | 0 | 19 | 888 | 1 | 11858 | 0 | 85 | 0 | 41 | 10000 | 10000 | 10000 | 10000 | 0 | 0 | 0 | 82 | 82 | 0 | 0 | 200 | 0 | 302 | 1.3 | 229.9 | 0 | 47 | 50 | 0 | 47 | 45 | 1208 | 301 | 99 | 11 | 15 | 28 | V0.14 | 10000 | 0 | 10000 | 0 | 10000 | 0 | 10000 | 0 | 10000 | 0 | 10000 | 0 | 10000 | 0 | 10000 | 0 | 0 | 0
45490.7382 | V2.01 | V3.00 | V2.01 | V0.33 | 0001010E | 2111 | 612 | 0 | 0 | 0 | 387 | 11987 | -27920 | 3993 | 4003 | 3990 | 0 | 4003 | 3990 | 41 | 41 | 26775 | 27410 | 44 | 98 | 0 | 0 | 301 | 0 | 47 | 41 | 40 | 0 | 0 | 301 | -334 | 0 | 65535 | 51 | 10000 | 0 | 3 | 1 | 2 | 2 | 0 | 0 | 0 | 0 | 0 | 5100 | -90 | 0 | 0 | 0 | 0 | 5108 | 0 | 0 | 0 | 0 | 0 | 0 | 7 | 0 | 0 | 0 | 0 | 1 | 0 | 0 | 0 | 0 | 0 | 0 | 2 | 0 | 0 | 0 | 9 | 884 | 0 | 11819 | 0 | 85 | 0 | 41 | 10000 | 10000 | 10000 | 10000 | 0 | 0 | 0 | 82 | 82 | 0 | 0 | 200 | 0 | 302 | 1.3 | 229.9 | 0 | 47 | 50 | 0 | 47 | 45 | 1207 | 301 | 99 | 11 | 15 | 28 | V0.14 | 10000 | 0 | 10000 | 0 | 10000 | 0 | 10000 | 0 | 10000 | 0 | 10000 | 0 | 10000 | 0 | 10000 | 0 | 0 | 0
45490.7382 | V2.01 | V3.00 | V2.01 | V0.33 | 0001010E | 2111 | 612 | 0 | 0 | 0 | 387 | 11986 | -27980 | 3994 | 4004 | 3988 | 0 | 4004 | 3988 | 41 | 41 | 26765 | 27410 | 44 | 98 | 0 | 0 | 301 | 0 | 47 | 41 | 40 | 0 | 0 | 301 | -335 | 0 | 65535 | 51 | 10000 | 0 | 3 | 1 | 0 | 3 | 0 | 0 | 0 | 0 | 0 | 5175 | -70 | 0 | 0 | 0 | 0 | 5147 | 0 | 0 | 0 | 0 | 0 | 0 | 7 | 0 | 0 | 0 | 0 | 1 | 0 | 0 | 0 | 0 | 0 | 0 | 2 | 0 | 0 | 0 | 9 | 884 | 0 | 11897 | 0 | 85 | 0 | 41 | 10000 | 10000 | 10000 | 10000 | 0 | 0 | 0 | 82 | 82 | 0 | 0 | 200 | 0 | 302 | 1.3 | 230 | 0 | 47 | 50 | 0 | 47 | 45 | 1207 | 301 | 99 | 11 | 15 | 28 | V0.14 | 10000 | 0 | 10000 | 0 | 10000 | 0 | 10000 | 0 | 10000 | 0 | 10000 | 0 | 10000 | 0 | 10000 | 0 | 0 | 0
45490.7383 | V2.01 | V3.00 | V2.01 | V0.33 | 0001010E | 2111 | 612 | 0 | 0 | 0 | 387 | 11983 | -27930 | 3992 | 4002 | 3989 | 0 | 4002 | 3989 | 41 | 41 | 26755 | 27410 | 44 | 98 | 0 | 0 | 301 | 0 | 47 | 41 | 40 | 0 | 0 | 301 | -334 | 0 | 65535 | 51 | 10000 | 0 | 3 | 1 | 3 | 5 | 0 | 0 | 0 | 0 | 0 | 5175 | -70 | 0 | 0 | 0 | 0 | 5089 | 0 | 0 | 0 | 0 | 0 | 0 | 7 | 0 | 0 | 0 | 0 | 1 | 0 | 0 | 0 | 0 | 0 | 0 | 2 | 0 | 0 | 0 | 9 | 891 | 0 | 11985 | 0 | 85 | 0 | 41 | 10000 | 10000 | 10000 | 10000 | 0 | 0 | 0 | 82 | 82 | 0 | 0 | 200 | 0 | 302 | 1.3 | 229.9 | 0 | 47 | 50 | 0 | 47 | 45 | 1207 | 301 | 99 | 11 | 15 | 28 | V0.14 | 10000 | 0 | 10000 | 0 | 10000 | 0 | 10000 | 0 | 10000 | 0 | 10000 | 0 | 10000 | 0 | 10000 | 0 | 0 | 0
45490.7383 | V2.01 | V3.00 | V2.01 | V0.33 | 0001010E | 2111 | 612 | 0 | 0 | 0 | 387 | 11982 | -27980 | 3994 | 4003 | 3987 | 0 | 4003 | 3987 | 41 | 41 | 26745 | 27410 | 44 | 98 | 0 | 0 | 301 | 0 | 47 | 41 | 40 | 0 | 0 | 301 | -335 | 0 | 65535 | 51 | 10000 | 0 | 3 | 1 | 1 | 1 | 0 | 0 | 0 | 0 | 0 | 5125 | -70 | 0 | 0 | 0 | 0 | 5079 | 0 | 0 | 0 | 0 | 0 | 0 | 9 | 0 | 0 | 0 | 0 | 1 | 0 | 0 | 0 | 0 | 0 | 0 | 2 | 0 | 0 | 0 | 9 | 891 | 0 | 12034 | 0 | 85 | 0 | 41 | 10000 | 10000 | 10000 | 10000 | 0 | 0 | 0 | 82 | 82 | 0 | 0 | 200 | 0 | 302 | 1.3 | 229.9 | 0 | 47 | 50 | 0 | 47 | 45 | 1207 | 301 | 99 | 11 | 15 | 28 | V0.14 | 10000 | 0 | 10000 | 0 | 10000 | 0 | 10000 | 0 | 10000 | 0 | 10000 | 0 | 10000 | 0 | 10000 | 0 | 0 | 0
45490.7383 | V2.01 | V3.00 | V2.01 | V0.33 | 0001010E | 2111 | 612 | 0 | 0 | 0 | 387 | 11981 | -27920 | 3991 | 4001 | 3989 | 0 | 4001 | 3989 | 41 | 41 | 26735 | 27410 | 44 | 98 | 0 | 0 | 301 | 0 | 47 | 41 | 40 | 0 | 0 | 301 | -334 | 0 | 65535 | 51 | 10000 | 0 | 3 | 1 | 2 | 5 | 0 | 0 | 0 | 0 | 0 | 5125 | -70 | 0 | 0 | 0 | 0 | 5108 | 0 | 0 | 0 | 0 | 0 | 0 | 7 | 0 | 0 | 0 | 0 | 1 | 0 | 0 | 0 | 0 | 0 | 0 | 2 | 0 | 0 | 0 | 9 | 891 | 0 | 12034 | 0 | 85 | 0 | 41 | 10000 | 10000 | 10000 | 10000 | 0 | 0 | 0 | 82 | 82 | 0 | 0 | 200 | 0 | 302 | 1.3 | 229.9 | 0 | 47 | 50 | 0 | 47 | 45 | 1207 | 301 | 99 | 11 | 15 | 28 | V0.14 | 10000 | 0 | 10000 | 0 | 10000 | 0 | 10000 | 0 | 10000 | 0 | 10000 | 0 | 10000 | 0 | 10000 | 0 | 0 | 0
45490.7383 | V2.01 | V3.00 | V2.01 | V0.33 | 0001010E | 2111 | 612 | 0 | 0 | 0 | 387 | 11980 | -27980 | 3992 | 4001 | 3986 | 0 | 4001 | 3986 | 41 | 41 | 26725 | 27410 | 44 | 98 | 0 | 0 | 301 | 0 | 47 | 41 | 40 | 0 | 0 | 301 | -335 | 0 | 65535 | 51 | 10000 | 0 | 3 | 1 | 0 | 3 | 0 | 0 | 0 | 0 | 0 | 5150 | -70 | 0 | 0 | 0 | 0 | 5118 | 0 | 0 | 0 | 0 | 0 | 0 | 5 | 0 | 0 | 0 | 0 | 1 | 0 | 0 | 0 | 0 | 0 | 0 | 2 | 0 | 0 | 0 | 9 | 891 | 0 | 11956 | 0 | 85 | 0 | 41 | 10000 | 10000 | 10000 | 10000 | 0 | 0 | 0 | 82 | 82 | 0 | 0 | 200 | 0 | 302 | 1.3 | 229.9 | 0 | 47 | 50 | 0 | 47 | 45 | 1207 | 301 | 99 | 11 | 15 | 28 | V0.14 | 10000 | 0 | 10000 | 0 | 10000 | 0 | 10000 | 0 | 10000 | 0 | 10000 | 0 | 10000 | 0 | 10000 | 0 | 0 | 0
45490.7383 | V2.01 | V3.00 | V2.01 | V0.33 | 0001010E | 2111 | 612 | 0 | 0 | 0 | 387 | 11979 | -27930 | 3990 | 4001 | 3988 | 0 | 4001 | 3988 | 41 | 41 | 26725 | 27410 | 44 | 98 | 0 | 0 | 301 | 0 | 47 | 41 | 40 | 0 | 0 | 301 | -334 | 0 | 65535 | 51 | 10000 | 0 | 3 | 1 | 4 | 5 | 0 | 0 | 0 | 0 | 0 | 5150 | -70 | 0 | 0 | 0 | 0 | 5128 | 0 | 0 | 0 | 0 | 0 | 0 | 7 | 0 | 0 | 0 | 0 | 1 | 0 | 0 | 0 | 0 | 0 | 0 | 2 | 0 | 0 | 0 | 9 | 895 | 0 | 11916 | 0 | 85 | 0 | 41 | 10000 | 10000 | 10000 | 10000 | 0 | 0 | 0 | 82 | 82 | 0 | 0 | 200 | 0 | 302 | 1.3 | 229.9 | 0 | 47 | 50 | 0 | 47 | 45 | 1207 | 301 | 99 | 11 | 15 | 28 | V0.14 | 10000 | 0 | 10000 | 0 | 10000 | 0 | 10000 | 0 | 10000 | 0 | 10000 | 0 | 10000 | 0 | 10000 | 0 | 0 | 0
45490.7383 | V2.01 | V3.00 | V2.01 | V0.33 | 0001010E | 2111 | 612 | 0 | 0 | 0 | 387 | 11977 | -27990 | 3992 | 4001 | 3984 | 0 | 4001 | 3984 | 41 | 41 | 26715 | 27410 | 45 | 98 | 0 | 0 | 301 | 0 | 47 | 42 | 40 | 0 | 0 | 301 | -335 | 0 | 65535 | 51 | 10000 | 0 | 3 | 1 | 6 | 6 | 0 | 0 | 0 | 0 | 0 | 5175 | -70 | 0 | 0 | 0 | 0 | 5147 | 0 | 0 | 0 | 0 | 0 | 0 | 7 | 0 | 0 | 0 | 0 | 1 | 0 | 0 | 0 | 0 | 0 | 0 | 2 | 0 | 0 | 0 | 9 | 895 | 0 | 11916 | 0 | 85 | 0 | 41 | 10000 | 10000 | 10000 | 10000 | 0 | 0 | 0 | 82 | 82 | 0 | 0 | 200 | 0 | 302 | 1.3 | 229.9 | 0 | 47 | 50 | 0 | 47 | 45 | 1207 | 301 | 99 | 11 | 15 | 28 | V0.14 | 10000 | 0 | 10000 | 0 | 10000 | 0 | 10000 | 0 | 10000 | 0 | 10000 | 0 | 10000 | 0 | 10000 | 0 | 0 | 0
45490.7383 | V2.01 | V3.00 | V2.01 | V0.33 | 0001010E | 2111 | 612 | 0 | 0 | 0 | 387 | 11976 | -27940 | 3989 | 4001 | 3987 | 0 | 4001 | 3987 | 41 | 41 | 26715 | 27410 | 45 | 98 | 0 | 0 | 301 | 0 | 47 | 41 | 40 | 0 | 0 | 301 | -334 | 0 | 65535 | 51 | 10000 | 0 | 3 | 1 | 5 | 2 | 0 | 0 | 0 | 0 | 0 | 5175 | -70 | 0 | 0 | 0 | 0 | 5137 | 0 | 0 | 0 | 0 | 0 | 0 | 7 | 0 | 0 | 0 | 0 | 1 | 0 | 0 | 0 | 0 | 0 | 0 | 2 | 0 | 0 | 0 | 9 | 884 | 0 | 11838 | 0 | 85 | 0 | 42 | 10000 | 10000 | 10000 | 10000 | 0 | 0 | 0 | 82 | 82 | 0 | 0 | 200 | 0 | 302 | 1.3 | 229.9 | 0 | 47 | 50 | 0 | 47 | 45 | 1207 | 301 | 99 | 11 | 15 | 28 | V0.14 | 10000 | 0 | 10000 | 0 | 10000 | 0 | 10000 | 0 | 10000 | 0 | 10000 | 0 | 10000 | 0 | 10000 | 0 | 0 | 0
45490.7383 | V2.01 | V3.00 | V2.01 | V0.33 | 0001010E | 2111 | 612 | 0 | 0 | 0 | 387 | 11976 | -27940 | 3989 | 4001 | 3987 | 0 | 4001 | 3987 | 41 | 41 | 26715 | 27410 | 45 | 98 | 0 | 0 | 301 | 0 | 47 | 41 | 40 | 0 | 0 | 301 | -334 | 0 | 65535 | 51 | 10000 | 0 | 3 | 1 | 5 | 2 | 0 | 0 | 0 | 0 | 0 | 5175 | -70 | 0 | 0 | 0 | 0 | 5137 | 0 | 0 | 0 | 0 | 0 | 0 | 7 | 0 | 0 | 0 | 0 | 1 | 0 | 0 | 0 | 0 | 0 | 0 | 2 | 0 | 0 | 0 | 9 | 891 | 0 | 11887 | 0 | 85 | 0 | 41 | 10000 | 10000 | 10000 | 10000 | 0 | 0 | 0 | 82 | 82 | 0 | 0 | 200 | 0 | 302 | 1.3 | 229.9 | 0 | 47 | 50 | 0 | 47 | 45 | 1208 | 301 | 99 | 11 | 15 | 28 | V0.14 | 10000 | 0 | 10000 | 0 | 10000 | 0 | 10000 | 0 | 10000 | 0 | 10000 | 0 | 10000 | 0 | 10000 | 0 | 0 | 0
45490.7383 | V2.01 | V3.00 | V2.01 | V0.33 | 0001010E | 2111 | 612 | 0 | 0 | 0 | 387 | 11974 | -27990 | 3991 | 4000 | 3984 | 0 | 4000 | 3984 | 41 | 41 | 26695 | 27410 | 45 | 98 | 0 | 0 | 301 | 0 | 47 | 41 | 40 | 0 | 0 | 301 | -335 | 0 | 65535 | 51 | 10000 | 0 | 3 | 1 | 0 | 3 | 0 | 0 | 0 | 0 | 0 | 5175 | -70 | 0 | 0 | 0 | 0 | 5128 | 0 | 0 | 0 | 0 | 0 | 0 | 7 | 0 | 0 | 0 | 0 | 1 | 0 | 0 | 0 | 0 | 0 | 0 | 2 | 0 | 0 | 0 | 19 | 884 | 1 | 11887 | 0 | 85 | 0 | 41 | 10000 | 10000 | 10000 | 10000 | 0 | 0 | 0 | 82 | 82 | 0 | 0 | 200 | 0 | 302 | 1.3 | 229.9 | 0 | 47 | 50 | 0 | 47 | 45 | 1208 | 301 | 99 | 11 | 15 | 28 | V0.14 | 10000 | 0 | 10000 | 0 | 10000 | 0 | 10000 | 0 | 10000 | 0 | 10000 | 0 | 10000 | 0 | 10000 | 0 | 0 | 0
45490.7384 | V2.01 | V3.00 | V2.01 | V0.33 | 0001010E | 2111 | 612 | 0 | 0 | 0 | 387 | 11975 | -27960 | 3989 | 4001 | 3985 | 0 | 4001 | 3985 | 41 | 41 | 26685 | 27410 | 45 | 98 | 0 | 0 | 301 | 0 | 47 | 41 | 40 | 0 | 0 | 301 | -334 | 0 | 65535 | 51 | 10000 | 0 | 3 | 1 | 3 | 3 | 0 | 0 | 0 | 0 | 0 | 5125 | -70 | 0 | 0 | 0 | 0 | 5118 | 0 | 0 | 0 | 0 | 0 | 0 | 7 | 0 | 0 | 0 | 0 | 1 | 0 | 0 | 0 | 0 | 0 | 0 | 2 | 0 | 0 | 0 | 9 | 888 | 0 | 11887 | 0 | 85 | 0 | 41 | 10000 | 10000 | 10000 | 10000 | 0 | 0 | 0 | 82 | 82 | 0 | 0 | 200 | 0 | 302 | 1.3 | 230 | 0 | 47 | 50 | 0 | 47 | 45 | 1208 | 301 | 99 | 11 | 15 | 28 | V0.14 | 10000 | 0 | 10000 | 0 | 10000 | 0 | 10000 | 0 | 10000 | 0 | 10000 | 0 | 10000 | 0 | 10000 | 0 | 0 | 0
45490.7384 | V2.01 | V3.00 | V2.01 | V0.33 | 0001010E | 2111 | 612 | 0 | 0 | 0 | 387 | 11973 | -27970 | 3990 | 3999 | 3984 | 0 | 3999 | 3984 | 41 | 41 | 26676 | 27410 | 45 | 98 | 0 | 0 | 301 | 0 | 47 | 41 | 40 | 0 | 0 | 301 | -334 | 0 | 65535 | 51 | 10000 | 0 | 3 | 1 | 9 | 1 | 0 | 0 | 0 | 0 | 0 | 5125 | -70 | 0 | 0 | 0 | 0 | 5147 | 0 | 0 | 0 | 0 | 0 | 0 | 7 | 0 | 0 | 0 | 0 | 1 | 0 | 0 | 0 | 0 | 0 | 0 | 2 | 0 | 0 | 0 | 9 | 891 | 0 | 11897 | 0 | 85 | 0 | 41 | 10000 | 10000 | 10000 | 10000 | 0 | 0 | 0 | 82 | 82 | 0 | 0 | 200 | 0 | 302 | 1.3 | 229.9 | 0 | 47 | 50 | 0 | 47 | 44 | 1209 | 301 | 99 | 11 | 15 | 28 | V0.14 | 10000 | 0 | 10000 | 0 | 10000 | 0 | 10000 | 0 | 10000 | 0 | 10000 | 0 | 10000 | 0 | 10000 | 0 | 0 | 0
45490.7384 | V2.01 | V3.00 | V2.01 | V0.33 | 0001010E | 2111 | 612 | 0 | 0 | 0 | 387 | 11972 | -27980 | 3987 | 3999 | 3986 | 0 | 3999 | 3986 | 41 | 41 | 26666 | 27410 | 45 | 98 | 0 | 0 | 301 | 0 | 47 | 41 | 40 | 0 | 0 | 301 | -334 | 0 | 65535 | 51 | 10000 | 0 | 3 | 1 | 12 | 6 | 0 | 0 | 0 | 0 | 0 | 5100 | -70 | 0 | 0 | 0 | 0 | 5089 | 0 | 0 | 0 | 0 | 0 | 0 | 7 | 0 | 0 | 0 | 0 | 1 | 0 | 0 | 0 | 0 | 0 | 0 | 2 | 0 | 0 | 0 | 9 | 888 | 0 | 11985 | 0 | 85 | 0 | 41 | 10000 | 10000 | 10000 | 10000 | 0 | 0 | 0 | 82 | 82 | 0 | 0 | 200 | 0 | 302 | 1.3 | 230 | 0 | 47 | 50 | 0 | 47 | 46 | 1209 | 301 | 99 | 11 | 15 | 28 | V0.14 | 10000 | 0 | 10000 | 0 | 10000 | 0 | 10000 | 0 | 10000 | 0 | 10000 | 0 | 10000 | 0 | 10000 | 0 | 0 | 0
45490.7384 | V2.01 | V3.00 | V2.01 | V0.33 | 0001010E | 2111 | 612 | 0 | 0 | 0 | 387 | 11970 | -27950 | 3988 | 3998 | 3985 | 0 | 3998 | 3985 | 41 | 41 | 26656 | 27410 | 45 | 98 | 0 | 0 | 301 | 0 | 47 | 41 | 40 | 0 | 0 | 301 | -334 | 0 | 65535 | 51 | 10000 | 0 | 3 | 1 | 1 | 1 | 0 | 0 | 0 | 0 | 0 | 5150 | -70 | 0 | 0 | 0 | 0 | 5147 | 0 | 0 | 0 | 0 | 0 | 0 | 7 | 0 | 0 | 0 | 0 | 1 | 0 | 0 | 0 | 0 | 0 | 0 | 2 | 0 | 0 | 0 | 9 | 884 | 0 | 11799 | 0 | 85 | 0 | 41 | 10000 | 10000 | 10000 | 10000 | 0 | 0 | 0 | 82 | 82 | 0 | 0 | 200 | 0 | 302 | 1.3 | 230 | 0 | 47 | 50 | 0 | 47 | 46 | 1209 | 301 | 99 | 11 | 15 | 28 | V0.14 | 10000 | 0 | 10000 | 0 | 10000 | 0 | 10000 | 0 | 10000 | 0 | 10000 | 0 | 10000 | 0 | 10000 | 0 | 0 | 0
45490.7384 | V2.01 | V3.00 | V2.01 | V0.33 | 0001010E | 2111 | 612 | 0 | 0 | 0 | 387 | 11969 | -28020 | 3989 | 3997 | 3983 | 0 | 3997 | 3983 | 41 | 41 | 26656 | 27410 | 45 | 98 | 0 | 0 | 301 | 0 | 47 | 41 | 40 | 0 | 0 | 301 | -335 | 0 | 65535 | 51 | 10000 | 0 | 3 | 1 | 2 | 2 | 0 | 0 | 0 | 0 | 0 | 5175 | -70 | 0 | 0 | 0 | 0 | 5147 | 0 | 0 | 0 | 0 | 0 | 0 | 7 | 0 | 0 | 0 | 0 | 1 | 0 | 0 | 0 | 0 | 0 | 0 | 2 | 0 | 0 | 0 | 9 | 888 | 0 | 11848 | 0 | 85 | 0 | 41 | 10000 | 10000 | 10000 | 10000 | 0 | 0 | 0 | 82 | 82 | 0 | 0 | 200 | 0 | 302 | 1.3 | 230 | 0 | 47 | 50 | 0 | 47 | 46 | 1210 | 301 | 99 | 11 | 15 | 28 | V0.14 | 10000 | 0 | 10000 | 0 | 10000 | 0 | 10000 | 0 | 10000 | 0 | 10000 | 0 | 10000 | 0 | 10000 | 0 | 0 | 0
45490.7384 | V2.01 | V3.00 | V2.01 | V0.33 | 0001010E | 2111 | 612 | 0 | 0 | 0 | 387 | 11968 | -27960 | 3987 | 3998 | 3984 | 0 | 3998 | 3984 | 41 | 41 | 26646 | 27410 | 45 | 98 | 0 | 0 | 301 | 0 | 47 | 41 | 40 | 0 | 0 | 301 | -334 | 0 | 65535 | 51 | 10000 | 0 | 3 | 1 | 0 | 8 | 0 | 0 | 0 | 0 | 0 | 5175 | -70 | 0 | 0 | 0 | 0 | 5118 | 0 | 0 | 0 | 0 | 0 | 0 | 7 | 0 | 0 | 0 | 0 | 1 | 0 | 0 | 0 | 0 | 0 | 0 | 2 | 0 | 0 | 0 | 19 | 884 | 1 | 11750 | 0 | 85 | 0 | 41 | 10000 | 10000 | 10000 | 10000 | 0 | 0 | 0 | 82 | 82 | 0 | 0 | 200 | 0 | 302 | 1.3 | 229.9 | 0 | 47 | 50 | 0 | 47 | 46 | 1210 | 301 | 99 | 11 | 15 | 28 | V0.14 | 10000 | 0 | 10000 | 0 | 10000 | 0 | 10000 | 0 | 10000 | 0 | 10000 | 0 | 10000 | 0 | 10000 | 0 | 0 | 0
45490.7384 | V2.01 | V3.00 | V2.01 | V0.33 | 0001010E | 2111 | 612 | 0 | 0 | 0 | 387 | 11967 | -28020 | 3988 | 3998 | 3982 | 0 | 3998 | 3982 | 41 | 41 | 26636 | 27410 | 45 | 98 | 0 | 0 | 301 | 0 | 47 | 41 | 40 | 0 | 0 | 301 | -335 | 0 | 65535 | 51 | 10000 | 0 | 3 | 1 | 0 | 4 | 0 | 0 | 0 | 0 | 0 | 5100 | -70 | 0 | 0 | 0 | 0 | 5128 | 0 | 0 | 0 | 0 | 0 | 0 | 9 | 0 | 0 | 0 | 0 | 1 | 0 | 0 | 0 | 0 | 0 | 0 | 2 | 0 | 0 | 0 | 9 | 884 | 0 | 11848 | 0 | 85 | 0 | 41 | 10000 | 10000 | 10000 | 10000 | 0 | 0 | 0 | 82 | 82 | 0 | 0 | 200 | 0 | 302 | 1.3 | 229.9 | 0 | 47 | 50 | 0 | 47 | 46 | 1210 | 301 | 99 | 11 | 15 | 28 | V0.14 | 10000 | 0 | 10000 | 0 | 10000 | 0 | 10000 | 0 | 10000 | 0 | 10000 | 0 | 10000 | 0 | 10000 | 0 | 0 | 0
45490.7384 | V2.01 | V3.00 | V2.01 | V0.33 | 0001010E | 2111 | 612 | 0 | 0 | 0 | 387 | 11966 | -27980 | 3986 | 3996 | 3984 | 0 | 3996 | 3984 | 41 | 41 | 26626 | 27410 | 45 | 98 | 0 | 0 | 301 | 0 | 47 | 41 | 40 | 0 | 0 | 301 | -334 | 0 | 65535 | 51 | 10000 | 0 | 3 | 1 | 0 | 2 | 0 | 0 | 0 | 0 | 0 | 5150 | -70 | 0 | 0 | 0 | 0 | 5147 | 0 | 0 | 0 | 0 | 0 | 0 | 9 | 0 | 0 | 0 | 0 | 1 | 0 | 0 | 0 | 0 | 0 | 0 | 2 | 0 | 0 | 0 | 9 | 884 | 0 | 11780 | 0 | 85 | 0 | 41 | 10000 | 10000 | 10000 | 10000 | 0 | 0 | 0 | 82 | 82 | 0 | 0 | 200 | 0 | 302 | 1.3 | 229.9 | 0 | 47 | 50 | 0 | 47 | 46 | 1210 | 301 | 99 | 11 | 15 | 28 | V0.14 | 10000 | 0 | 10000 | 0 | 10000 | 0 | 10000 | 0 | 10000 | 0 | 10000 | 0 | 10000 | 0 | 10000 | 0 | 0 | 0
45490.7385 | V2.01 | V3.00 | V2.01 | V0.33 | 0001010E | 2111 | 612 | 0 | 0 | 0 | 387 | 11965 | -28020 | 3988 | 3997 | 3980 | 0 | 3997 | 3980 | 41 | 41 | 26626 | 27410 | 45 | 98 | 0 | 0 | 301 | 0 | 47 | 42 | 40 | 0 | 0 | 301 | -335 | 0 | 65535 | 51 | 10000 | 0 | 3 | 1 | 0 | 8 | 0 | 0 | 0 | 0 | 0 | 5150 | -90 | 0 | 0 | 0 | 0 | 5128 | 0 | 0 | 0 | 0 | 0 | 0 | 7 | 0 | 0 | 0 | 0 | 1 | 0 | 0 | 0 | 0 | 0 | 0 | 2 | 0 | 0 | 0 | 9 | 891 | 0 | 11838 | 0 | 85 | 0 | 41 | 10000 | 10000 | 10000 | 10000 | 0 | 0 | 0 | 82 | 82 | 0 | 0 | 200 | 0 | 302 | 1.3 | 230 | 0 | 47 | 50 | 0 | 47 | 46 | 1210 | 301 | 99 | 11 | 15 | 28 | V0.14 | 10000 | 0 | 10000 | 0 | 10000 | 0 | 10000 | 0 | 10000 | 0 | 10000 | 0 | 10000 | 0 | 10000 | 0 | 0 | 0
45490.7385 | V2.01 | V3.00 | V2.01 | V0.33 | 0001010E | 2111 | 612 | 0 | 0 | 0 | 387 | 11964 | -27970 | 3986 | 3996 | 3982 | 0 | 3996 | 3982 | 41 | 41 | 26616 | 27410 | 45 | 98 | 0 | 0 | 301 | 0 | 47 | 41 | 40 | 0 | 0 | 301 | -334 | 0 | 65535 | 51 | 10000 | 0 | 3 | 1 | 0 | 2 | 0 | 0 | 0 | 0 | 0 | 5125 | -70 | 0 | 0 | 0 | 0 | 5137 | 0 | 0 | 0 | 0 | 0 | 0 | 7 | 0 | 0 | 0 | 0 | 1 | 0 | 0 | 0 | 0 | 0 | 0 | 2 | 0 | 0 | 0 | 9 | 884 | 0 | 11799 | 0 | 85 | 0 | 41 | 10000 | 10000 | 10000 | 10000 | 0 | 0 | 0 | 82 | 82 | 0 | 0 | 200 | 0 | 302 | 1.3 | 229.9 | 0 | 47 | 50 | 0 | 47 | 46 | 1210 | 301 | 99 | 11 | 15 | 28 | V0.14 | 10000 | 0 | 10000 | 0 | 10000 | 0 | 10000 | 0 | 10000 | 0 | 10000 | 0 | 10000 | 0 | 10000 | 0 | 0 | 0
45490.7385 | V2.01 | V3.00 | V2.01 | V0.33 | 0001010E | 2111 | 612 | 0 | 0 | 0 | 387 | 11962 | -28000 | 3987 | 3995 | 3980 | 0 | 3995 | 3980 | 41 | 41 | 26606 | 27410 | 45 | 98 | 0 | 0 | 301 | 0 | 47 | 41 | 40 | 0 | 0 | 301 | -334 | 0 | 65535 | 51 | 10000 | 0 | 3 | 1 | 1 | 1 | 0 | 0 | 0 | 0 | 0 | 5175 | -70 | 0 | 0 | 0 | 0 | 5147 | 0 | 0 | 0 | 0 | 0 | 0 | 7 | 0 | 0 | 0 | 0 | 1 | 0 | 0 | 0 | 0 | 0 | 0 | 2 | 0 | 0 | 0 | 9 | 888 | 0 | 11887 | 0 | 85 | 0 | 42 | 10000 | 10000 | 10000 | 10000 | 0 | 0 | 0 | 82 | 82 | 0 | 0 | 200 | 0 | 302 | 1.3 | 229.9 | 0 | 47 | 50 | 0 | 47 | 46 | 1209 | 301 | 99 | 11 | 15 | 28 | V0.14 | 10000 | 0 | 10000 | 0 | 10000 | 0 | 10000 | 0 | 10000 | 0 | 10000 | 0 | 10000 | 0 | 10000 | 0 | 0 | 0
45490.7385 | V2.01 | V3.00 | V2.01 | V0.33 | 0001010E | 2111 | 612 | 0 | 0 | 0 | 387 | 11963 | -28020 | 3985 | 3996 | 3982 | 0 | 3996 | 3982 | 41 | 41 | 26596 | 27410 | 45 | 98 | 0 | 0 | 301 | 0 | 47 | 41 | 40 | 0 | 0 | 301 | -335 | 0 | 65535 | 50 | 10000 | 0 | 3 | 1 | 0 | 1 | 0 | 0 | 0 | 0 | 0 | 4919 | -70 | 0 | 0 | 0 | 0 | 5167 | 0 | 0 | 0 | 0 | 0 | 0 | 7 | 0 | 0 | 0 | 0 | 1 | 0 | 0 | 0 | 0 | 0 | 0 | 2 | 0 | 0 | 0 | 19 | 888 | 1 | 11956 | 0 | 85 | 0 | 42 | 10000 | 10000 | 10000 | 10000 | 0 | 0 | 0 | 82 | 82 | 0 | 0 | 200 | 0 | 302 | 1.3 | 230 | 0 | 47 | 50 | 0 | 47 | 46 | 1209 | 301 | 99 | 11 | 15 | 28 | V0.14 | 10000 | 0 | 10000 | 0 | 10000 | 0 | 10000 | 0 | 10000 | 0 | 10000 | 0 | 10000 | 0 | 10000 | 0 | 0 | 0
45490.7385 | V2.01 | V3.00 | V2.01 | V0.33 | 0001010E | 2111 | 612 | 0 | 0 | 0 | 387 | 11960 | -28000 | 3985 | 3994 | 3980 | 0 | 3994 | 3980 | 41 | 41 | 26596 | 27410 | 45 | 98 | 0 | 0 | 301 | 0 | 47 | 42 | 40 | 0 | 0 | 301 | -334 | 0 | 65535 | 50 | 10000 | 0 | 3 | 1 | 6 | 7 | 0 | 0 | 0 | 0 | 0 | 5125 | -70 | 0 | 0 | 0 | 0 | 5137 | 0 | 0 | 0 | 0 | 0 | 0 | 7 | 0 | 0 | 0 | 0 | 1 | 0 | 0 | 0 | 0 | 0 | 0 | 2 | 0 | 0 | 0 | 9 | 884 | 0 | 11907 | 0 | 85 | 0 | 41 | 10000 | 10000 | 10000 | 10000 | 0 | 0 | 0 | 82 | 82 | 0 | 0 | 200 | 0 | 302 | 1.3 | 229.9 | 0 | 47 | 50 | 0 | 47 | 46 | 1208 | 301 | 99 | 11 | 15 | 28 | V0.14 | 10000 | 0 | 10000 | 0 | 10000 | 0 | 10000 | 0 | 10000 | 0 | 10000 | 0 | 10000 | 0 | 10000 | 0 | 0 | 0
45490.7385 | V2.01 | V3.00 | V2.01 | V0.33 | 0001010E | 2111 | 612 | 0 | 0 | 0 | 387 | 11961 | -28030 | 3985 | 3996 | 3980 | 0 | 3996 | 3980 | 41 | 41 | 26586 | 27410 | 45 | 98 | 0 | 0 | 301 | 0 | 47 | 42 | 40 | 0 | 0 | 301 | -335 | 0 | 65535 | 50 | 10000 | 0 | 3 | 1 | 0 | 4 | 0 | 0 | 0 | 0 | 0 | 5175 | -100 | 0 | 0 | 0 | 0 | 5118 | 0 | 0 | 0 | 0 | 0 | 0 | 7 | 0 | 0 | 0 | 0 | 1 | 0 | 0 | 0 | 0 | 0 | 0 | 2 | 0 | 0 | 0 | 9 | 891 | 0 | 11965 | 0 | 85 | 0 | 42 | 10000 | 10000 | 10000 | 10000 | 0 | 0 | 0 | 82 | 82 | 0 | 0 | 200 | 0 | 302 | 1.3 | 229.9 | 0 | 47 | 50 | 0 | 47 | 46 | 1208 | 301 | 99 | 11 | 15 | 28 | V0.14 | 10000 | 0 | 10000 | 0 | 10000 | 0 | 10000 | 0 | 10000 | 0 | 10000 | 0 | 10000 | 0 | 10000 | 0 | 0 | 0
45490.7385 | V2.01 | V3.00 | V2.01 | V0.33 | 0001010E | 2111 | 612 | 0 | 0 | 0 | 387 | 11958 | -27990 | 3984 | 3994 | 3981 | 0 | 3994 | 3981 | 41 | 41 | 26576 | 27410 | 45 | 98 | 0 | 0 | 301 | 0 | 47 | 42 | 40 | 0 | 0 | 301 | -334 | 0 | 65535 | 50 | 10000 | 0 | 3 | 1 | 1 | 1 | 0 | 0 | 0 | 0 | 0 | 5175 | -70 | 0 | 0 | 0 | 0 | 5147 | 0 | 0 | 0 | 0 | 0 | 0 | 7 | 0 | 0 | 0 | 0 | 1 | 0 | 0 | 0 | 0 | 0 | 0 | 2 | 0 | 0 | 0 | 19 | 888 | 1 | 11789 | 0 | 85 | 0 | 42 | 10000 | 10000 | 10000 | 10000 | 0 | 0 | 0 | 82 | 82 | 0 | 0 | 200 | 0 | 302 | 1.3 | 229.9 | 0 | 47 | 50 | 0 | 47 | 46 | 1207 | 301 | 99 | 11 | 15 | 28 | V0.14 | 10000 | 0 | 10000 | 0 | 10000 | 0 | 10000 | 0 | 10000 | 0 | 10000 | 0 | 10000 | 0 | 10000 | 0 | 0 | 0
45490.7385 | V2.01 | V3.00 | V2.01 | V0.33 | 0001010E | 2111 | 612 | 0 | 0 | 0 | 387 | 11958 | -28050 | 3984 | 3995 | 3978 | 0 | 3995 | 3978 | 41 | 41 | 26566 | 27410 | 45 | 98 | 0 | 0 | 301 | 0 | 47 | 42 | 40 | 0 | 0 | 301 | -335 | 0 | 65535 | 50 | 10000 | 0 | 3 | 1 | 5 | 5 | 0 | 0 | 0 | 0 | 0 | 5175 | -70 | 0 | 0 | 0 | 0 | 5147 | 0 | 0 | 0 | 0 | 0 | 0 | 7 | 0 | 0 | 0 | 0 | 1 | 0 | 0 | 0 | 0 | 0 | 0 | 2 | 0 | 0 | 0 | 19 | 888 | 1 | 11789 | 0 | 85 | 0 | 42 | 10000 | 10000 | 10000 | 10000 | 0 | 0 | 0 | 82 | 82 | 0 | 0 | 200 | 0 | 302 | 1.3 | 229.9 | 0 | 47 | 50 | 0 | 47 | 46 | 1206 | 301 | 99 | 11 | 15 | 28 | V0.14 | 10000 | 0 | 10000 | 0 | 10000 | 0 | 10000 | 0 | 10000 | 0 | 10000 | 0 | 10000 | 0 | 10000 | 0 | 0 | 0
45490.7385 | V2.01 | V3.00 | V2.01 | V0.33 | 0001010E | 2111 | 612 | 0 | 0 | 0 | 387 | 11958 | -28050 | 3984 | 3995 | 3978 | 0 | 3995 | 3978 | 41 | 41 | 26566 | 27410 | 45 | 98 | 0 | 0 | 301 | 0 | 47 | 42 | 40 | 0 | 0 | 301 | -335 | 0 | 65535 | 50 | 10000 | 0 | 3 | 1 | 5 | 5 | 0 | 0 | 0 | 0 | 0 | 5175 | -70 | 0 | 0 | 0 | 0 | 5147 | 0 | 0 | 0 | 0 | 0 | 0 | 7 | 0 | 0 | 0 | 0 | 1 | 0 | 0 | 0 | 0 | 0 | 0 | 2 | 0 | 0 | 0 | 9 | 888 | 0 | 11809 | 0 | 85 | 0 | 42 | 10000 | 10000 | 10000 | 10000 | 0 | 0 | 0 | 82 | 82 | 0 | 0 | 200 | 0 | 302 | 1.3 | 229.9 | 0 | 47 | 50 | 0 | 47 | 46 | 1206 | 301 | 99 | 11 | 15 | 28 | V0.14 | 10000 | 0 | 10000 | 0 | 10000 | 0 | 10000 | 0 | 10000 | 0 | 10000 | 0 | 10000 | 0 | 10000 | 0 | 0 | 0
45490.7386 | V2.01 | V3.00 | V2.01 | V0.33 | 0001010E | 2111 | 612 | 0 | 0 | 0 | 387 | 11957 | -27980 | 3983 | 3993 | 3981 | 0 | 3993 | 3981 | 41 | 41 | 26566 | 27410 | 45 | 98 | 0 | 0 | 301 | 0 | 48 | 42 | 40 | 0 | 0 | 301 | -334 | 0 | 65535 | 50 | 10000 | 0 | 3 | 1 | 7 | 4 | 0 | 0 | 0 | 0 | 0 | 5175 | -70 | 0 | 0 | 0 | 0 | 5147 | 0 | 0 | 0 | 0 | 0 | 0 | 7 | 0 | 0 | 0 | 0 | 1 | 0 | 0 | 0 | 0 | 0 | 0 | 2 | 0 | 0 | 0 | 9 | 884 | 0 | 11799 | 0 | 85 | 0 | 41 | 10000 | 10000 | 10000 | 10000 | 0 | 0 | 0 | 82 | 82 | 0 | 0 | 200 | 0 | 302 | 1.3 | 229.9 | 0 | 47 | 50 | 0 | 47 | 46 | 1205 | 301 | 99 | 11 | 15 | 28 | V0.14 | 10000 | 0 | 10000 | 0 | 10000 | 0 | 10000 | 0 | 10000 | 0 | 10000 | 0 | 10000 | 0 | 10000 | 0 | 0 | 0
45490.7386 | V2.01 | V3.00 | V2.01 | V0.33 | 0001010E | 2111 | 612 | 0 | 0 | 0 | 387 | 11957 | -28050 | 3984 | 3994 | 3978 | 0 | 3994 | 3978 | 41 | 41 | 26556 | 27410 | 45 | 98 | 0 | 0 | 301 | 0 | 48 | 41 | 40 | 0 | 0 | 301 | -335 | 0 | 65535 | 50 | 10000 | 0 | 3 | 1 | 0 | 6 | 0 | 0 | 0 | 0 | 0 | 5100 | -70 | 0 | 0 | 0 | 0 | 5147 | 0 | 0 | 0 | 0 | 0 | 0 | 9 | 0 | 0 | 0 | 0 | 1 | 0 | 0 | 0 | 0 | 0 | 0 | 2 | 0 | 0 | 0 | 9 | 884 | 0 | 11829 | 0 | 85 | 0 | 41 | 10000 | 10000 | 10000 | 10000 | 0 | 0 | 0 | 82 | 82 | 0 | 0 | 200 | 0 | 302 | 1.3 | 229.9 | 0 | 48 | 50 | 0 | 48 | 46 | 1205 | 301 | 99 | 11 | 15 | 28 | V0.14 | 10000 | 0 | 10000 | 0 | 10000 | 0 | 10000 | 0 | 10000 | 0 | 10000 | 0 | 10000 | 0 | 10000 | 0 | 0 | 0
45490.7386 | V2.01 | V3.00 | V2.01 | V0.33 | 0001010E | 2111 | 612 | 0 | 0 | 0 | 387 | 11955 | -28020 | 3982 | 3994 | 3979 | 0 | 3994 | 3979 | 41 | 41 | 26546 | 27410 | 45 | 98 | 0 | 0 | 301 | 0 | 48 | 42 | 40 | 0 | 0 | 301 | -334 | 0 | 65535 | 50 | 10000 | 0 | 3 | 1 | 2 | 2 | 0 | 0 | 0 | 0 | 0 | 5125 | -70 | 0 | 0 | 0 | 0 | 5157 | 0 | 0 | 0 | 0 | 0 | 0 | 9 | 0 | 0 | 0 | 0 | 1 | 0 | 0 | 0 | 0 | 0 | 0 | 2 | 0 | 0 | 0 | 9 | 888 | 0 | 11829 | 0 | 85 | 0 | 41 | 10000 | 10000 | 10000 | 10000 | 0 | 0 | 0 | 82 | 82 | 0 | 0 | 200 | 0 | 302 | 1.3 | 230 | 0 | 48 | 50 | 0 | 48 | 46 | 1204 | 301 | 99 | 11 | 15 | 28 | V0.14 | 10000 | 0 | 10000 | 0 | 10000 | 0 | 10000 | 0 | 10000 | 0 | 10000 | 0 | 10000 | 0 | 10000 | 0 | 0 | 0
45490.7386 | V2.01 | V3.00 | V2.01 | V0.33 | 0001010E | 2111 | 612 | 0 | 0 | 0 | 387 | 11954 | -28040 | 3983 | 3994 | 3978 | 0 | 3994 | 3978 | 41 | 41 | 26536 | 27410 | 45 | 97 | 0 | 0 | 301 | 0 | 48 | 41 | 40 | 0 | 0 | 301 | -335 | 0 | 65535 | 50 | 10000 | 0 | 3 | 1 | 0 | 0 | 0 | 0 | 0 | 0 | 0 | 5150 | -70 | 0 | 0 | 0 | 0 | 5137 | 0 | 0 | 0 | 0 | 0 | 0 | 7 | 0 | 0 | 0 | 0 | 1 | 0 | 0 | 0 | 0 | 0 | 0 | 2 | 0 | 0 | 0 | 9 | 884 | 0 | 11819 | 0 | 85 | 0 | 41 | 10000 | 10000 | 10000 | 10000 | 0 | 0 | 0 | 82 | 82 | 0 | 0 | 200 | 0 | 302 | 1.3 | 229.9 | 0 | 48 | 50 | 0 | 48 | 46 | 1204 | 301 | 99 | 11 | 15 | 28 | V0.14 | 10000 | 0 | 10000 | 0 | 10000 | 0 | 10000 | 0 | 10000 | 0 | 10000 | 0 | 10000 | 0 | 10000 | 0 | 0 | 0
45490.7386 | V2.01 | V3.00 | V2.01 | V0.33 | 0001010E | 2111 | 612 | 0 | 0 | 0 | 387 | 11954 | -28030 | 3983 | 3993 | 3977 | 0 | 3993 | 3977 | 41 | 41 | 26536 | 27410 | 45 | 97 | 0 | 0 | 301 | 0 | 48 | 42 | 40 | 0 | 0 | 301 | -335 | 0 | 65535 | 50 | 10000 | 0 | 3 | 1 | 0 | 7 | 0 | 0 | 0 | 0 | 0 | 5175 | -70 | 0 | 0 | 0 | 0 | 5118 | 0 | 0 | 0 | 0 | 0 | 0 | 9 | 0 | 0 | 0 | 0 | 1 | 0 | 0 | 0 | 0 | 0 | 0 | 2 | 0 | 0 | 0 | 9 | 884 | 0 | 11877 | 0 | 85 | 0 | 41 | 10000 | 10000 | 10000 | 10000 | 0 | 0 | 0 | 82 | 82 | 0 | 0 | 200 | 0 | 302 | 1.3 | 230 | 0 | 48 | 50 | 0 | 48 | 46 | 1204 | 301 | 99 | 11 | 15 | 29 | V0.14 | 10000 | 0 | 10000 | 0 | 10000 | 0 | 10000 | 0 | 10000 | 0 | 10000 | 0 | 10000 | 0 | 10000 | 0 | 0 | 0
45490.7386 | V2.01 | V3.00 | V2.01 | V0.33 | 0001010E | 2111 | 612 | 0 | 0 | 0 | 387 | 11952 | -28030 | 3982 | 3991 | 3978 | 0 | 3991 | 3978 | 41 | 41 | 26526 | 27410 | 45 | 97 | 0 | 0 | 301 | 0 | 48 | 41 | 40 | 0 | 0 | 301 | -335 | 0 | 65535 | 50 | 10000 | 0 | 3 | 1 | 0 | 1 | 0 | 0 | 0 | 0 | 0 | 5125 | -70 | 0 | 0 | 0 | 0 | 5147 | 0 | 0 | 0 | 0 | 0 | 0 | 7 | 0 | 0 | 0 | 0 | 1 | 0 | 0 | 0 | 0 | 0 | 0 | 2 | 0 | 0 | 0 | 9 | 891 | 0 | 11926 | 0 | 85 | 0 | 41 | 10000 | 10000 | 10000 | 10000 | 0 | 0 | 0 | 82 | 82 | 0 | 0 | 200 | 0 | 302 | 1.3 | 230 | 0 | 48 | 50 | 0 | 48 | 46 | 1204 | 301 | 99 | 11 | 15 | 29 | V0.14 | 10000 | 0 | 10000 | 0 | 10000 | 0 | 10000 | 0 | 10000 | 0 | 10000 | 0 | 10000 | 0 | 10000 | 0 | 0 | 0
45490.7386 | V2.01 | V3.00 | V2.01 | V0.33 | 0001010E | 2111 | 612 | 0 | 0 | 0 | 387 | 11952 | -28050 | 3981 | 3993 | 3978 | 0 | 3993 | 3978 | 41 | 41 | 26516 | 27410 | 45 | 97 | 0 | 0 | 301 | 0 | 48 | 41 | 40 | 0 | 0 | 301 | -335 | 0 | 65535 | 50 | 10000 | 0 | 3 | 1 | 1 | 4 | 0 | 0 | 0 | 0 | 0 | 5175 | -70 | 0 | 0 | 0 | 0 | 5118 | 0 | 0 | 0 | 0 | 0 | 0 | 11 | 0 | 0 | 0 | 0 | 1 | 0 | 0 | 0 | 0 | 0 | 0 | 2 | 0 | 0 | 0 | 9 | 891 | 0 | 11936 | 0 | 85 | 0 | 41 | 10000 | 10000 | 10000 | 10000 | 0 | 0 | 0 | 82 | 82 | 0 | 0 | 200 | 0 | 302 | 1.3 | 229.9 | 0 | 48 | 50 | 0 | 48 | 47 | 1203 | 301 | 99 | 11 | 15 | 29 | V0.14 | 10000 | 0 | 10000 | 0 | 10000 | 0 | 10000 | 0 | 10000 | 0 | 10000 | 0 | 10000 | 0 | 10000 | 0 | 0 | 0
45490.7386 | V2.01 | V3.00 | V2.01 | V0.33 | 0001010E | 2111 | 612 | 0 | 0 | 0 | 387 | 11949 | -28000 | 3982 | 3990 | 3977 | 0 | 3990 | 3977 | 41 | 41 | 26506 | 27410 | 45 | 97 | 0 | 0 | 301 | 0 | 48 | 41 | 40 | 0 | 0 | 301 | -334 | 0 | 65535 | 50 | 10000 | 0 | 3 | 1 | 0 | 4 | 0 | 0 | 0 | 0 | 0 | 5150 | -100 | 0 | 0 | 0 | 0 | 5098 | 0 | 0 | 0 | 0 | 0 | 0 | 7 | 0 | 0 | 0 | 0 | 1 | 0 | 0 | 0 | 0 | 0 | 0 | 2 | 0 | 0 | 0 | 9 | 884 | 0 | 11809 | 0 | 85 | 0 | 41 | 10000 | 10000 | 10000 | 10000 | 0 | 0 | 0 | 82 | 82 | 0 | 0 | 200 | 0 | 302 | 1.3 | 230 | 0 | 48 | 50 | 0 | 48 | 47 | 1204 | 301 | 99 | 11 | 15 | 29 | V0.14 | 10000 | 0 | 10000 | 0 | 10000 | 0 | 10000 | 0 | 10000 | 0 | 10000 | 0 | 10000 | 0 | 10000 | 0 | 0 | 0
45490.7387 | V2.01 | V3.00 | V2.01 | V0.33 | 0001010E | 2111 | 612 | 0 | 0 | 0 | 387 | 11950 | -28070 | 3981 | 3992 | 3976 | 0 | 3992 | 3976 | 41 | 41 | 26496 | 27410 | 45 | 97 | 0 | 0 | 301 | 0 | 48 | 42 | 40 | 0 | 0 | 301 | -335 | 0 | 65535 | 50 | 10000 | 0 | 3 | 1 | 2 | 2 | 0 | 0 | 0 | 0 | 0 | 5150 | -70 | 0 | 0 | 0 | 0 | 5157 | 0 | 0 | 0 | 0 | 0 | 0 | 7 | 0 | 0 | 0 | 0 | 1 | 0 | 0 | 0 | 0 | 0 | 0 | 2 | 0 | 0 | 0 | 9 | 888 | 0 | 11877 | 0 | 85 | 0 | 42 | 10000 | 10000 | 10000 | 10000 | 0 | 0 | 0 | 82 | 82 | 0 | 0 | 200 | 0 | 302 | 1.3 | 230 | 0 | 48 | 50 | 0 | 48 | 46 | 1204 | 301 | 99 | 11 | 15 | 29 | V0.14 | 10000 | 0 | 10000 | 0 | 10000 | 0 | 10000 | 0 | 10000 | 0 | 10000 | 0 | 10000 | 0 | 10000 | 0 | 0 | 0
45490.7387 | V2.01 | V3.00 | V2.01 | V0.33 | 0001010E | 2111 | 612 | 0 | 0 | 0 | 387 | 11948 | -28000 | 3980 | 3990 | 3977 | 0 | 3990 | 3977 | 41 | 41 | 26486 | 27410 | 45 | 97 | 0 | 0 | 301 | 0 | 48 | 42 | 40 | 0 | 0 | 301 | -334 | 0 | 65535 | 50 | 10000 | 0 | 3 | 1 | 0 | 0 | 0 | 0 | 0 | 0 | 0 | 5150 | -70 | 0 | 0 | 0 | 0 | 5147 | 0 | 0 | 0 | 0 | 0 | 0 | 7 | 0 | 0 | 0 | 0 | 1 | 0 | 0 | 0 | 0 | 0 | 0 | 2 | 0 | 0 | 0 | 9 | 888 | 0 | 11868 | 0 | 85 | 0 | 42 | 10000 | 10000 | 10000 | 10000 | 0 | 0 | 0 | 82 | 82 | 0 | 0 | 200 | 0 | 302 | 1.3 | 229.9 | 0 | 48 | 50 | 0 | 48 | 47 | 1205 | 301 | 99 | 11 | 15 | 29 | V0.14 | 10000 | 0 | 10000 | 0 | 10000 | 0 | 10000 | 0 | 10000 | 0 | 10000 | 0 | 10000 | 0 | 10000 | 0 | 0 | 0
45490.7387 | V2.01 | V3.00 | V2.01 | V0.33 | 0001010E | 2111 | 612 | 0 | 0 | 0 | 387 | 11948 | -28060 | 3982 | 3991 | 3974 | 0 | 3991 | 3974 | 41 | 41 | 26476 | 27410 | 45 | 97 | 0 | 0 | 301 | 0 | 48 | 42 | 40 | 0 | 0 | 301 | -335 | 0 | 65535 | 50 | 10000 | 0 | 3 | 1 | 0 | 5 | 0 | 0 | 0 | 0 | 0 | 5125 | -70 | 0 | 0 | 0 | 0 | 5118 | 0 | 0 | 0 | 0 | 0 | 0 | 7 | 0 | 0 | 0 | 0 | 1 | 0 | 0 | 0 | 0 | 0 | 0 | 2 | 0 | 0 | 0 | 9 | 891 | 0 | 11936 | 0 | 85 | 0 | 41 | 10000 | 10000 | 10000 | 10000 | 0 | 0 | 0 | 82 | 82 | 0 | 0 | 200 | 0 | 301 | 1.3 | 230 | 0 | 48 | 50 | 0 | 48 | 47 | 1205 | 301 | 100 | 11 | 15 | 29 | V0.14 | 10000 | 0 | 10000 | 0 | 10000 | 0 | 10000 | 0 | 10000 | 0 | 10000 | 0 | 10000 | 0 | 10000 | 0 | 0 | 0
45490.7387 | V2.01 | V3.00 | V2.01 | V0.33 | 0001010E | 2111 | 612 | 0 | 0 | 0 | 387 | 11947 | -28030 | 3979 | 3991 | 3977 | 0 | 3991 | 3977 | 41 | 41 | 26466 | 27410 | 45 | 97 | 0 | 0 | 301 | 0 | 48 | 41 | 40 | 0 | 0 | 301 | -334 | 0 | 65535 | 50 | 10000 | 0 | 3 | 1 | 2 | 2 | 0 | 0 | 0 | 0 | 0 | 5125 | -50 | 0 | 0 | 0 | 0 | 5108 | 0 | 0 | 0 | 0 | 0 | 0 | 7 | 0 | 0 | 0 | 0 | 1 | 0 | 0 | 0 | 0 | 0 | 0 | 2 | 0 | 0 | 0 | 9 | 888 | 0 | 11829 | 0 | 85 | 0 | 41 | 10000 | 10000 | 10000 | 10000 | 0 | 0 | 0 | 82 | 82 | 0 | 0 | 200 | 0 | 301 | 1.3 | 230 | 0 | 48 | 50 | 0 | 48 | 47 | 1206 | 301 | 100 | 11 | 15 | 29 | V0.14 | 10000 | 0 | 10000 | 0 | 10000 | 0 | 10000 | 0 | 10000 | 0 | 10000 | 0 | 10000 | 0 | 10000 | 0 | 0 | 0
45490.7387 | V2.01 | V3.00 | V2.01 | V0.33 | 0001010E | 2111 | 612 | 0 | 0 | 0 | 387 | 11945 | -28060 | 3982 | 3990 | 3974 | 0 | 3990 | 3974 | 41 | 41 | 26466 | 27410 | 45 | 97 | 0 | 0 | 301 | 0 | 48 | 42 | 40 | 0 | 0 | 301 | -335 | 0 | 65535 | 50 | 10000 | 0 | 3 | 1 | 7 | 1 | 0 | 0 | 0 | 0 | 0 | 5175 | -70 | 0 | 0 | 0 | 0 | 5147 | 0 | 0 | 0 | 0 | 0 | 0 | 7 | 0 | 0 | 0 | 0 | 1 | 0 | 0 | 0 | 0 | 0 | 0 | 2 | 0 | 0 | 0 | 9 | 891 | 0 | 11965 | 0 | 85 | 0 | 41 | 10000 | 10000 | 10000 | 10000 | 0 | 0 | 0 | 82 | 82 | 0 | 0 | 200 | 0 | 302 | 1.3 | 229.9 | 0 | 48 | 50 | 0 | 48 | 47 | 1206 | 301 | 99 | 11 | 15 | 29 | V0.14 | 10000 | 0 | 10000 | 0 | 10000 | 0 | 10000 | 0 | 10000 | 0 | 10000 | 0 | 10000 | 0 | 10000 | 0 | 0 | 0
45490.7387 | V2.01 | V3.00 | V2.01 | V0.33 | 0001010E | 2111 | 612 | 0 | 0 | 0 | 387 | 11944 | -28050 | 3978 | 3990 | 3976 | 0 | 3990 | 3976 | 41 | 41 | 26456 | 27410 | 45 | 97 | 0 | 0 | 301 | 0 | 48 | 42 | 40 | 0 | 0 | 301 | -335 | 0 | 65535 | 50 | 10000 | 0 | 3 | 1 | 0 | 6 | 0 | 0 | 0 | 0 | 0 | 5175 | -70 | 0 | 0 | 0 | 0 | 5147 | 0 | 0 | 0 | 0 | 0 | 0 | 7 | 0 | 0 | 0 | 0 | 1 | 0 | 0 | 0 | 0 | 0 | 0 | 2 | 0 | 0 | 0 | 19 | 891 | 1 | 11975 | 0 | 85 | 0 | 41 | 10000 | 10000 | 10000 | 10000 | 0 | 0 | 0 | 82 | 82 | 0 | 0 | 200 | 0 | 302 | 1.3 | 229.9 | 0 | 48 | 50 | 0 | 48 | 47 | 1207 | 301 | 99 | 11 | 15 | 29 | V0.14 | 10000 | 0 | 10000 | 0 | 10000 | 0 | 10000 | 0 | 10000 | 0 | 10000 | 0 | 10000 | 0 | 10000 | 0 | 0 | 0
45490.7387 | V2.01 | V3.00 | V2.01 | V0.33 | 0001010E | 2111 | 612 | 0 | 0 | 0 | 387 | 11943 | -28030 | 3980 | 3988 | 3974 | 0 | 3988 | 3974 | 41 | 41 | 26446 | 27410 | 45 | 97 | 0 | 0 | 301 | 0 | 48 | 41 | 40 | 0 | 0 | 301 | -334 | 0 | 65535 | 50 | 10000 | 0 | 3 | 1 | 2 | 3 | 0 | 0 | 0 | 0 | 0 | 5125 | -70 | 0 | 0 | 0 | 0 | 5098 | 0 | 0 | 0 | 0 | 0 | 0 | 7 | 0 | 0 | 0 | 0 | 1 | 0 | 0 | 0 | 0 | 0 | 0 | 2 | 0 | 0 | 0 | 9 | 884 | 0 | 11760 | 0 | 85 | 0 | 41 | 10000 | 10000 | 10000 | 10000 | 0 | 0 | 0 | 82 | 82 | 0 | 0 | 200 | 0 | 302 | 1.3 | 229.9 | 0 | 48 | 50 | 0 | 48 | 47 | 1207 | 301 | 99 | 11 | 15 | 29 | V0.14 | 10000 | 0 | 10000 | 0 | 10000 | 0 | 10000 | 0 | 10000 | 0 | 10000 | 0 | 10000 | 0 | 10000 | 0 | 0 | 0
45490.7387 | V2.01 | V3.00 | V2.01 | V0.33 | 0001010E | 2111 | 612 | 0 | 0 | 0 | 387 | 11943 | -28070 | 3979 | 3990 | 3974 | 0 | 3990 | 3974 | 41 | 41 | 26436 | 27410 | 45 | 97 | 0 | 0 | 301 | 0 | 48 | 41 | 40 | 0 | 0 | 301 | -335 | 0 | 65535 | 50 | 10000 | 0 | 3 | 1 | 3 | 3 | 0 | 0 | 0 | 0 | 0 | 5125 | -70 | 0 | 0 | 0 | 0 | 5108 | 0 | 0 | 0 | 0 | 0 | 0 | 7 | 0 | 0 | 0 | 0 | 1 | 0 | 0 | 0 | 0 | 0 | 0 | 2 | 0 | 0 | 0 | 9 | 891 | 0 | 11926 | 0 | 85 | 0 | 42 | 10000 | 10000 | 10000 | 10000 | 0 | 0 | 0 | 82 | 82 | 0 | 0 | 200 | 0 | 302 | 1.3 | 229.9 | 0 | 48 | 50 | 0 | 48 | 47 | 1207 | 301 | 99 | 11 | 15 | 29 | V0.14 | 10000 | 0 | 10000 | 0 | 10000 | 0 | 10000 | 0 | 10000 | 0 | 10000 | 0 | 10000 | 0 | 10000 | 0 | 0 | 0
45490.7387 | V2.01 | V3.00 | V2.01 | V0.33 | 0001010E | 2111 | 612 | 0 | 0 | 0 | 387 | 11942 | -28030 | 3979 | 3988 | 3974 | 0 | 3988 | 3974 | 41 | 41 | 26426 | 27410 | 45 | 97 | 0 | 0 | 301 | 0 | 48 | 42 | 40 | 0 | 0 | 301 | -334 | 0 | 65535 | 50 | 10000 | 0 | 3 | 1 | 0 | 2 | 0 | 0 | 0 | 0 | 0 | 5175 | -70 | 0 | 0 | 0 | 0 | 5098 | 0 | 0 | 0 | 0 | 0 | 0 | 7 | 0 | 0 | 0 | 0 | 1 | 0 | 0 | 0 | 0 | 0 | 0 | 2 | 0 | 0 | 0 | 9 | 888 | 0 | 11897 | 0 | 85 | 0 | 42 | 10000 | 10000 | 10000 | 10000 | 0 | 0 | 0 | 82 | 82 | 0 | 0 | 200 | 0 | 302 | 1.3 | 229.9 | 0 | 48 | 50 | 0 | 48 | 47 | 1207 | 301 | 99 | 11 | 15 | 29 | V0.14 | 10000 | 0 | 10000 | 0 | 10000 | 0 | 10000 | 0 | 10000 | 0 | 10000 | 0 | 10000 | 0 | 10000 | 0 | 0 | 0
45490.7388 | V2.01 | V3.00 | V2.01 | V0.33 | 0001010E | 2111 | 612 | 0 | 0 | 0 | 387 | 11941 | -28090 | 3978 | 3990 | 3974 | 0 | 3990 | 3974 | 41 | 41 | 26426 | 27410 | 46 | 97 | 0 | 0 | 301 | 0 | 48 | 42 | 40 | 0 | 0 | 301 | -335 | 0 | 65535 | 50 | 10000 | 0 | 3 | 1 | 11 | 1 | 0 | 0 | 0 | 0 | 0 | 5175 | -70 | 0 | 0 | 0 | 0 | 5147 | 0 | 0 | 0 | 0 | 0 | 0 | 7 | 0 | 0 | 0 | 0 | 1 | 0 | 0 | 0 | 0 | 0 | 0 | 2 | 0 | 0 | 0 | 9 | 884 | 0 | 11809 | 0 | 85 | 0 | 41 | 10000 | 10000 | 10000 | 10000 | 0 | 0 | 0 | 82 | 82 | 0 | 0 | 200 | 0 | 302 | 1.3 | 229.9 | 0 | 48 | 50 | 0 | 48 | 47 | 1207 | 301 | 99 | 11 | 15 | 29 | V0.14 | 10000 | 0 | 10000 | 0 | 10000 | 0 | 10000 | 0 | 10000 | 0 | 10000 | 0 | 10000 | 0 | 10000 | 0 | 0 | 0
45490.7388 | V2.01 | V3.00 | V2.01 | V0.33 | 0001010E | 2111 | 612 | 0 | 0 | 0 | 387 | 11941 | -28090 | 3978 | 3990 | 3974 | 0 | 3990 | 3974 | 41 | 41 | 26426 | 27410 | 46 | 97 | 0 | 0 | 301 | 0 | 48 | 42 | 40 | 0 | 0 | 301 | -335 | 0 | 65535 | 50 | 10000 | 0 | 3 | 1 | 11 | 1 | 0 | 0 | 0 | 0 | 0 | 5175 | -70 | 0 | 0 | 0 | 0 | 5147 | 0 | 0 | 0 | 0 | 0 | 0 | 7 | 0 | 0 | 0 | 0 | 1 | 0 | 0 | 0 | 0 | 0 | 0 | 2 | 0 | 0 | 0 | 9 | 884 | 0 | 11809 | 0 | 85 | 0 | 41 | 10000 | 10000 | 10000 | 10000 | 0 | 0 | 0 | 82 | 82 | 0 | 0 | 200 | 0 | 302 | 1.3 | 230 | 0 | 48 | 50 | 0 | 48 | 47 | 1208 | 301 | 99 | 11 | 15 | 29 | V0.14 | 10000 | 0 | 10000 | 0 | 10000 | 0 | 10000 | 0 | 10000 | 0 | 10000 | 0 | 10000 | 0 | 10000 | 0 | 0 | 0
45490.7388 | V2.01 | V3.00 | V2.01 | V0.33 | 0001010E | 2111 | 612 | 0 | 0 | 0 | 387 | 11939 | -28040 | 3978 | 3987 | 3974 | 0 | 3987 | 3974 | 41 | 41 | 26416 | 27410 | 46 | 97 | 0 | 0 | 301 | 0 | 48 | 41 | 40 | 0 | 0 | 301 | -334 | 0 | 65535 | 50 | 10000 | 0 | 3 | 1 | 0 | 0 | 0 | 0 | 0 | 0 | 0 | 5125 | -70 | 0 | 0 | 0 | 0 | 5118 | 0 | 0 | 0 | 0 | 0 | 0 | 7 | 0 | 0 | 0 | 0 | 1 | 0 | 0 | 0 | 0 | 0 | 0 | 2 | 0 | 0 | 0 | 9 | 884 | 0 | 11750 | 0 | 85 | 0 | 42 | 10000 | 10000 | 10000 | 10000 | 0 | 0 | 0 | 82 | 82 | 0 | 0 | 200 | 0 | 302 | 1.3 | 229.9 | 0 | 48 | 50 | 0 | 48 | 47 | 1208 | 301 | 99 | 11 | 15 | 29 | V0.14 | 10000 | 0 | 10000 | 0 | 10000 | 0 | 10000 | 0 | 10000 | 0 | 10000 | 0 | 10000 | 0 | 10000 | 0 | 0 | 0
45490.7388 | V2.01 | V3.00 | V2.01 | V0.33 | 0001010E | 2111 | 612 | 0 | 0 | 0 | 387 | 11940 | -28100 | 3979 | 3987 | 3972 | 0 | 3987 | 3972 | 41 | 41 | 26406 | 27410 | 46 | 97 | 0 | 0 | 301 | 0 | 48 | 41 | 40 | 0 | 0 | 301 | -335 | 0 | 65535 | 50 | 10000 | 0 | 3 | 1 | 0 | 0 | 0 | 0 | 0 | 0 | 0 | 5125 | -70 | 0 | 0 | 0 | 0 | 5118 | 0 | 0 | 0 | 0 | 0 | 0 | 7 | 0 | 0 | 0 | 0 | 1 | 0 | 0 | 0 | 0 | 0 | 0 | 2 | 0 | 0 | 0 | 9 | 884 | 0 | 11838 | 0 | 85 | 0 | 41 | 10000 | 10000 | 10000 | 10000 | 0 | 0 | 0 | 82 | 82 | 0 | 0 | 200 | 0 | 302 | 1.3 | 229.9 | 0 | 48 | 50 | 0 | 48 | 47 | 1208 | 301 | 99 | 11 | 15 | 29 | V0.14 | 10000 | 0 | 10000 | 0 | 10000 | 0 | 10000 | 0 | 10000 | 0 | 10000 | 0 | 10000 | 0 | 10000 | 0 | 0 | 0
45490.7388 | V2.01 | V3.00 | V2.01 | V0.33 | 0001010E | 2111 | 612 | 0 | 0 | 0 | 387 | 11939 | -28040 | 3976 | 3988 | 3974 | 0 | 3988 | 3974 | 41 | 41 | 26406 | 27410 | 46 | 97 | 0 | 0 | 301 | 0 | 48 | 41 | 40 | 0 | 0 | 301 | -334 | 0 | 65535 | 50 | 10000 | 0 | 3 | 1 | 0 | 0 | 0 | 0 | 0 | 0 | 0 | 5175 | -70 | 0 | 0 | 0 | 0 | 5118 | 0 | 0 | 0 | 0 | 0 | 0 | 7 | 0 | 0 | 0 | 0 | 1 | 0 | 0 | 0 | 0 | 0 | 0 | 2 | 0 | 0 | 0 | 9 | 884 | 0 | 11887 | 0 | 85 | 0 | 41 | 10000 | 10000 | 10000 | 10000 | 0 | 0 | 0 | 82 | 82 | 0 | 0 | 200 | 0 | 302 | 1.3 | 229.9 | 0 | 48 | 50 | 0 | 48 | 47 | 1207 | 301 | 99 | 11 | 15 | 29 | V0.14 | 10000 | 0 | 10000 | 0 | 10000 | 0 | 10000 | 0 | 10000 | 0 | 10000 | 0 | 10000 | 0 | 10000 | 0 | 0 | 0
45490.7388 | V2.01 | V3.00 | V2.01 | V0.33 | 0001010E | 2111 | 612 | 0 | 0 | 0 | 387 | 11937 | -28100 | 3978 | 3987 | 3972 | 0 | 3987 | 3972 | 41 | 41 | 26396 | 27410 | 46 | 97 | 0 | 0 | 301 | 0 | 49 | 41 | 40 | 0 | 0 | 301 | -335 | 0 | 65535 | 50 | 10000 | 0 | 3 | 1 | 0 | 0 | 0 | 0 | 0 | 0 | 0 | 5125 | -70 | 0 | 0 | 0 | 0 | 5128 | 0 | 0 | 0 | 0 | 0 | 0 | 7 | 0 | 0 | 0 | 0 | 1 | 0 | 0 | 0 | 0 | 0 | 0 | 2 | 0 | 0 | 0 | 9 | 888 | 0 | 11829 | 0 | 85 | 0 | 42 | 10000 | 10000 | 10000 | 10000 | 0 | 0 | 0 | 82 | 82 | 0 | 0 | 200 | 0 | 302 | 1.3 | 229.9 | 0 | 48 | 50 | 0 | 48 | 47 | 1207 | 301 | 99 | 11 | 15 | 29 | V0.14 | 10000 | 0 | 10000 | 0 | 10000 | 0 | 10000 | 0 | 10000 | 0 | 10000 | 0 | 10000 | 0 | 10000 | 0 | 0 | 0
45490.7388 | V2.01 | V3.00 | V2.01 | V0.33 | 0001010E | 2111 | 612 | 0 | 0 | 0 | 387 | 11937 | -28060 | 3976 | 3988 | 3973 | 0 | 3988 | 3973 | 41 | 41 | 26386 | 27410 | 46 | 97 | 0 | 0 | 301 | 0 | 49 | 42 | 40 | 0 | 0 | 301 | -334 | 0 | 65535 | 50 | 10000 | 0 | 3 | 1 | 4 | 4 | 0 | 0 | 0 | 0 | 0 | 5125 | -70 | 0 | 0 | 0 | 0 | 5147 | 0 | 0 | 0 | 0 | 0 | 0 | 7 | 0 | 0 | 0 | 0 | 1 | 0 | 0 | 0 | 0 | 0 | 0 | 2 | 0 | 0 | 0 | 9 | 888 | 0 | 11916 | 0 | 85 | 0 | 42 | 10000 | 10000 | 10000 | 10000 | 0 | 0 | 0 | 82 | 82 | 0 | 0 | 200 | 0 | 302 | 1.3 | 229.9 | 0 | 48 | 50 | 0 | 49 | 47 | 1207 | 301 | 99 | 11 | 15 | 29 | V0.14 | 10000 | 0 | 10000 | 0 | 10000 | 0 | 10000 | 0 | 10000 | 0 | 10000 | 0 | 10000 | 0 | 10000 | 0 | 0 | 0
45490.7388 | V2.01 | V3.00 | V2.01 | V0.33 | 0001010E | 2111 | 612 | 0 | 0 | 0 | 387 | 11935 | -28080 | 3978 | 3986 | 3971 | 0 | 3986 | 3971 | 41 | 41 | 26376 | 27410 | 46 | 97 | 0 | 0 | 301 | 0 | 49 | 41 | 40 | 0 | 0 | 301 | -335 | 0 | 65535 | 50 | 10000 | 0 | 3 | 1 | 3 | 4 | 0 | 0 | 0 | 0 | 0 | 5150 | -70 | 0 | 0 | 0 | 0 | 5118 | 0 | 0 | 0 | 0 | 0 | 0 | 7 | 0 | 0 | 0 | 0 | 1 | 0 | 0 | 0 | 0 | 0 | 0 | 2 | 0 | 0 | 0 | 9 | 884 | 0 | 11829 | 0 | 85 | 0 | 42 | 10000 | 10000 | 10000 | 10000 | 0 | 0 | 0 | 82 | 82 | 0 | 0 | 200 | 0 | 302 | 1.3 | 230 | 0 | 49 | 50 | 0 | 49 | 47 | 1206 | 301 | 99 | 11 | 15 | 29 | V0.14 | 10000 | 0 | 10000 | 0 | 10000 | 0 | 10000 | 0 | 10000 | 0 | 10000 | 0 | 10000 | 0 | 10000 | 0 | 0 | 0
45490.7388 | V2.01 | V3.00 | V2.01 | V0.33 | 0001010E | 2111 | 612 | 0 | 0 | 0 | 387 | 11935 | -28080 | 3975 | 3988 | 3973 | 0 | 3988 | 3973 | 41 | 41 | 26376 | 27410 | 46 | 97 | 0 | 0 | 301 | 0 | 49 | 42 | 40 | 0 | 0 | 301 | -335 | 0 | 65535 | 50 | 10000 | 0 | 3 | 1 | 0 | 2 | 0 | 0 | 0 | 0 | 0 | 5125 | -70 | 0 | 0 | 0 | 0 | 5128 | 0 | 0 | 0 | 0 | 0 | 0 | 7 | 0 | 0 | 0 | 0 | 1 | 0 | 0 | 0 | 0 | 0 | 0 | 2 | 0 | 0 | 0 | 19 | 884 | 1 | 11868 | 0 | 85 | 0 | 41 | 10000 | 10000 | 10000 | 10000 | 0 | 0 | 0 | 82 | 82 | 0 | 0 | 200 | 0 | 302 | 1.3 | 229.9 | 0 | 49 | 50 | 0 | 49 | 47 | 1206 | 301 | 99 | 11 | 15 | 29 | V0.14 | 10000 | 0 | 10000 | 0 | 10000 | 0 | 10000 | 0 | 10000 | 0 | 10000 | 0 | 10000 | 0 | 10000 | 0 | 0 | 0
45490.7389 | V2.01 | V3.00 | V2.01 | V0.33 | 0001010E | 2111 | 612 | 0 | 0 | 0 | 387 | 11934 | -28080 | 3977 | 3986 | 3971 | 0 | 3986 | 3971 | 41 | 41 | 26356 | 27410 | 46 | 97 | 0 | 0 | 301 | 0 | 49 | 42 | 40 | 0 | 0 | 301 | -335 | 0 | 65535 | 50 | 10000 | 0 | 3 | 1 | 0 | 1 | 0 | 0 | 0 | 0 | 0 | 5150 | -70 | 0 | 0 | 0 | 0 | 5118 | 0 | 0 | 0 | 0 | 0 | 0 | 7 | 0 | 0 | 0 | 0 | 1 | 0 | 0 | 0 | 0 | 0 | 0 | 2 | 0 | 0 | 0 | 9 | 891 | 0 | 11858 | 0 | 85 | 0 | 41 | 10000 | 10000 | 10000 | 10000 | 0 | 0 | 0 | 82 | 82 | 0 | 0 | 200 | 0 | 302 | 1.3 | 229.9 | 0 | 49 | 50 | 0 | 49 | 47 | 1205 | 301 | 99 | 11 | 15 | 29 | V0.14 | 10000 | 0 | 10000 | 0 | 10000 | 0 | 10000 | 0 | 10000 | 0 | 10000 | 0 | 10000 | 0 | 10000 | 0 | 0 | 0
45490.7389 | V2.01 | V3.00 | V2.01 | V0.33 | 0001010E | 2111 | 612 | 0 | 0 | 0 | 387 | 11934 | -28110 | 3976 | 3987 | 3971 | 0 | 3987 | 3971 | 41 | 41 | 26346 | 27410 | 46 | 97 | 0 | 0 | 301 | 0 | 49 | 42 | 40 | 0 | 0 | 301 | -335 | 0 | 65535 | 50 | 10000 | 0 | 3 | 1 | 0 | 0 | 0 | 0 | 0 | 0 | 0 | 4919 | -110 | 0 | 0 | 0 | 0 | 5147 | 0 | 0 | 0 | 0 | 0 | 0 | 7 | 0 | 0 | 0 | 0 | 1 | 0 | 0 | 0 | 0 | 0 | 0 | 2 | 0 | 0 | 0 | 9 | 895 | 0 | 11887 | 0 | 85 | 0 | 42 | 10000 | 10000 | 10000 | 10000 | 0 | 0 | 0 | 82 | 82 | 0 | 0 | 200 | 0 | 302 | 1.3 | 230 | 0 | 49 | 50 | 0 | 49 | 47 | 1204 | 301 | 99 | 11 | 15 | 29 | V0.14 | 10000 | 0 | 10000 | 0 | 10000 | 0 | 10000 | 0 | 10000 | 0 | 10000 | 0 | 10000 | 0 | 10000 | 0 | 0 | 0
45490.7389 | V2.01 | V3.00 | V2.01 | V0.33 | 0001010E | 2111 | 612 | 0 | 0 | 0 | 387 | 11931 | -28050 | 3976 | 3984 | 3971 | 0 | 3984 | 3971 | 41 | 41 | 26346 | 27410 | 46 | 97 | 0 | 0 | 301 | 0 | 49 | 42 | 40 | 0 | 0 | 301 | -334 | 0 | 65535 | 50 | 10000 | 0 | 3 | 1 | 3 | 1 | 0 | 0 | 0 | 0 | 0 | 5175 | -70 | 0 | 0 | 0 | 0 | 5157 | 0 | 0 | 0 | 0 | 0 | 0 | 7 | 0 | 0 | 0 | 0 | 1 | 0 | 0 | 0 | 0 | 0 | 0 | 2 | 0 | 0 | 0 | 9 | 888 | 0 | 11907 | 0 | 85 | 0 | 42 | 10000 | 10000 | 10000 | 10000 | 0 | 0 | 0 | 82 | 82 | 0 | 0 | 200 | 0 | 302 | 1.3 | 229.9 | 0 | 49 | 50 | 0 | 49 | 47 | 1204 | 301 | 99 | 11 | 15 | 29 | V0.14 | 10000 | 0 | 10000 | 0 | 10000 | 0 | 10000 | 0 | 10000 | 0 | 10000 | 0 | 10000 | 0 | 10000 | 0 | 0 | 0
45490.7389 | V2.01 | V3.00 | V2.01 | V0.33 | 0001010E | 2111 | 612 | 0 | 0 | 0 | 387 | 11932 | -28110 | 3976 | 3986 | 3970 | 0 | 3986 | 3970 | 41 | 41 | 26336 | 27410 | 46 | 97 | 0 | 0 | 301 | 0 | 49 | 42 | 40 | 0 | 0 | 301 | -335 | 0 | 65535 | 50 | 10000 | 0 | 3 | 1 | 10 | 4 | 0 | 0 | 0 | 0 | 0 | 5175 | -70 | 0 | 0 | 0 | 0 | 5118 | 0 | 0 | 0 | 0 | 0 | 0 | 7 | 0 | 0 | 0 | 0 | 1 | 0 | 0 | 0 | 0 | 0 | 0 | 2 | 0 | 0 | 0 | 19 | 884 | 1 | 11741 | 0 | 85 | 0 | 42 | 10000 | 10000 | 10000 | 10000 | 0 | 0 | 0 | 82 | 82 | 0 | 0 | 200 | 0 | 302 | 1.3 | 229.9 | 0 | 49 | 50 | 0 | 49 | 47 | 1203 | 301 | 99 | 11 | 15 | 29 | V0.14 | 10000 | 0 | 10000 | 0 | 10000 | 0 | 10000 | 0 | 10000 | 0 | 10000 | 0 | 10000 | 0 | 10000 | 0 | 0 | 0
45490.7389 | V2.01 | V3.00 | V2.01 | V0.33 | 0001010E | 2111 | 612 | 0 | 0 | 0 | 387 | 11930 | -28050 | 3975 | 3984 | 3971 | 0 | 3984 | 3971 | 41 | 41 | 26326 | 27410 | 46 | 97 | 0 | 0 | 301 | 0 | 49 | 41 | 40 | 0 | 0 | 301 | -334 | 0 | 65535 | 50 | 10000 | 0 | 3 | 1 | 0 | 6 | 0 | 0 | 0 | 0 | 0 | 5356 | -70 | 0 | 0 | 0 | 0 | 5108 | 0 | 0 | 0 | 0 | 0 | 0 | 7 | 0 | 0 | 0 | 0 | 1 | 0 | 0 | 0 | 0 | 0 | 0 | 2 | 0 | 0 | 0 | 19 | 888 | 1 | 11760 | 0 | 85 | 0 | 42 | 10000 | 10000 | 10000 | 10000 | 0 | 0 | 0 | 82 | 82 | 0 | 0 | 200 | 0 | 302 | 1.3 | 229.9 | 0 | 49 | 50 | 0 | 49 | 47 | 1203 | 301 | 99 | 11 | 15 | 29 | V0.14 | 10000 | 0 | 10000 | 0 | 10000 | 0 | 10000 | 0 | 10000 | 0 | 10000 | 0 | 10000 | 0 | 10000 | 0 | 0 | 0
45490.7389 | V2.01 | V3.00 | V2.01 | V0.33 | 0001010E | 2111 | 612 | 0 | 0 | 0 | 387 | 11930 | -28110 | 3976 | 3984 | 3969 | 0 | 3984 | 3969 | 41 | 41 | 26316 | 27410 | 46 | 97 | 0 | 0 | 301 | 0 | 49 | 41 | 40 | 0 | 0 | 301 | -335 | 0 | 65535 | 50 | 10000 | 0 | 3 | 1 | 5 | 5 | 0 | 0 | 0 | 0 | 0 | 5125 | -70 | 0 | 0 | 0 | 0 | 5108 | 0 | 0 | 0 | 0 | 0 | 0 | 9 | 0 | 0 | 0 | 0 | 1 | 0 | 0 | 0 | 0 | 0 | 0 | 2 | 0 | 0 | 0 | 19 | 891 | 1 | 11956 | 0 | 85 | 0 | 41 | 10000 | 10000 | 10000 | 10000 | 0 | 0 | 0 | 82 | 82 | 0 | 0 | 200 | 0 | 302 | 1.3 | 230 | 0 | 49 | 50 | 0 | 49 | 47 | 1203 | 301 | 99 | 11 | 15 | 29 | V0.14 | 10000 | 0 | 10000 | 0 | 10000 | 0 | 10000 | 0 | 10000 | 0 | 10000 | 0 | 10000 | 0 | 10000 | 0 | 0 | 0
45490.7389 | V2.01 | V3.00 | V2.01 | V0.33 | 0001010E | 2111 | 612 | 0 | 0 | 0 | 387 | 11929 | -28070 | 3973 | 3985 | 3971 | 0 | 3985 | 3971 | 41 | 41 | 26306 | 27410 | 46 | 97 | 0 | 0 | 301 | 0 | 49 | 42 | 40 | 0 | 0 | 301 | -334 | 0 | 65535 | 50 | 10000 | 0 | 3 | 1 | 6 | 4 | 0 | 0 | 0 | 0 | 0 | 5150 | -70 | 0 | 0 | 0 | 0 | 5137 | 0 | 0 | 0 | 0 | 0 | 0 | 7 | 0 | 0 | 0 | 0 | 1 | 0 | 0 | 0 | 0 | 0 | 0 | 2 | 0 | 0 | 0 | 9 | 884 | 0 | 11838 | 0 | 85 | 0 | 42 | 10000 | 10000 | 10000 | 10000 | 0 | 0 | 0 | 82 | 82 | 0 | 0 | 200 | 0 | 302 | 1.3 | 229.9 | 0 | 49 | 50 | 0 | 49 | 47 | 1203 | 301 | 99 | 11 | 15 | 29 | V0.14 | 10000 | 0 | 10000 | 0 | 10000 | 0 | 10000 | 0 | 10000 | 0 | 10000 | 0 | 10000 | 0 | 10000 | 0 | 0 | 0
45490.7389 | V2.01 | V3.00 | V2.01 | V0.33 | 0001010E | 2111 | 612 | 0 | 0 | 0 | 387 | 11927 | -28110 | 3976 | 3984 | 3968 | 0 | 3984 | 3968 | 41 | 41 | 26306 | 27410 | 46 | 97 | 0 | 0 | 301 | 0 | 49 | 41 | 40 | 0 | 0 | 301 | -335 | 0 | 65535 | 50 | 10000 | 0 | 3 | 1 | 10 | 7 | 0 | 0 | 0 | 0 | 0 | 5100 | -70 | 0 | 0 | 0 | 0 | 5098 | 0 | 0 | 0 | 0 | 0 | 0 | 7 | 0 | 0 | 0 | 0 | 1 | 0 | 0 | 0 | 0 | 0 | 0 | 2 | 0 | 0 | 0 | 19 | 891 | 1 | 11936 | 0 | 85 | 0 | 42 | 10000 | 10000 | 10000 | 10000 | 0 | 0 | 0 | 82 | 82 | 0 | 0 | 200 | 0 | 302 | 1.3 | 229.9 | 0 | 49 | 50 | 0 | 49 | 47 | 1202 | 301 | 99 | 11 | 15 | 29 | V0.14 | 10000 | 0 | 10000 | 0 | 10000 | 0 | 10000 | 0 | 10000 | 0 | 10000 | 0 | 10000 | 0 | 10000 | 0 | 0 | 0
45490.739 | V2.01 | V3.00 | V2.01 | V0.33 | 0001010E | 2111 | 612 | 0 | 0 | 0 | 387 | 11928 | -28080 | 3973 | 3984 | 3971 | 0 | 3984 | 3971 | 41 | 41 | 26296 | 27410 | 46 | 97 | 0 | 0 | 301 | 0 | 49 | 42 | 40 | 0 | 0 | 301 | -334 | 0 | 65535 | 50 | 10000 | 0 | 3 | 1 | 0 | 1 | 0 | 0 | 0 | 0 | 0 | 5175 | -70 | 0 | 0 | 0 | 0 | 5118 | 0 | 0 | 0 | 0 | 0 | 0 | 7 | 0 | 0 | 0 | 0 | 1 | 0 | 0 | 0 | 0 | 0 | 0 | 2 | 0 | 0 | 0 | 9 | 884 | 0 | 11829 | 0 | 85 | 0 | 42 | 10000 | 10000 | 10000 | 10000 | 0 | 0 | 0 | 82 | 82 | 0 | 0 | 200 | 0 | 302 | 1.3 | 229.9 | 0 | 49 | 50 | 0 | 49 | 47 | 1202 | 301 | 99 | 11 | 15 | 29 | V0.14 | 10000 | 0 | 10000 | 0 | 10000 | 0 | 10000 | 0 | 10000 | 0 | 10000 | 0 | 10000 | 0 | 10000 | 0 | 0 | 0
45490.739 | V2.01 | V3.00 | V2.01 | V0.33 | 0001010E | 2111 | 612 | 0 | 0 | 0 | 387 | 11926 | -28120 | 3973 | 3985 | 3969 | 0 | 3985 | 3969 | 41 | 41 | 26286 | 27410 | 46 | 97 | 0 | 0 | 301 | 0 | 49 | 42 | 40 | 0 | 0 | 301 | -335 | 0 | 65535 | 50 | 10000 | 0 | 3 | 1 | 0 | 1 | 0 | 0 | 0 | 0 | 0 | 5175 | -70 | 0 | 0 | 0 | 0 | 5147 | 0 | 0 | 0 | 0 | 0 | 0 | 7 | 0 | 0 | 0 | 0 | 1 | 0 | 0 | 0 | 0 | 0 | 0 | 2 | 0 | 0 | 0 | 9 | 884 | 0 | 11829 | 0 | 85 | 0 | 42 | 10000 | 10000 | 10000 | 10000 | 0 | 0 | 0 | 82 | 82 | 0 | 0 | 200 | 0 | 302 | 1.3 | 230 | 0 | 49 | 50 | 0 | 49 | 47 | 1202 | 301 | 99 | 11 | 15 | 29 | V0.14 | 10000 | 0 | 10000 | 0 | 10000 | 0 | 10000 | 0 | 10000 | 0 | 10000 | 0 | 10000 | 0 | 10000 | 0 | 0 | 0
45490.739 | V2.01 | V3.00 | V2.01 | V0.33 | 0001010E | 2111 | 612 | 0 | 0 | 0 | 387 | 11926 | -28120 | 3973 | 3985 | 3969 | 0 | 3985 | 3969 | 41 | 41 | 26286 | 27410 | 46 | 97 | 0 | 0 | 301 | 0 | 49 | 42 | 40 | 0 | 0 | 301 | -335 | 0 | 65535 | 50 | 10000 | 0 | 3 | 1 | 0 | 1 | 0 | 0 | 0 | 0 | 0 | 5175 | -70 | 0 | 0 | 0 | 0 | 5147 | 0 | 0 | 0 | 0 | 0 | 0 | 7 | 0 | 0 | 0 | 0 | 1 | 0 | 0 | 0 | 0 | 0 | 0 | 2 | 0 | 0 | 0 | 9 | 884 | 0 | 11848 | 0 | 85 | 0 | 42 | 10000 | 10000 | 10000 | 10000 | 0 | 0 | 0 | 82 | 82 | 0 | 0 | 200 | 0 | 302 | 1.3 | 229.9 | 0 | 49 | 50 | 0 | 49 | 47 | 1202 | 301 | 99 | 11 | 15 | 29 | V0.14 | 10000 | 0 | 10000 | 0 | 10000 | 0 | 10000 | 0 | 10000 | 0 | 10000 | 0 | 10000 | 0 | 10000 | 0 | 0 | 0
45490.739 | V2.01 | V3.00 | V2.01 | V0.33 | 0001010E | 2111 | 612 | 0 | 0 | 0 | 387 | 11925 | -28080 | 3974 | 3983 | 3968 | 0 | 3983 | 3968 | 41 | 41 | 26276 | 27410 | 46 | 97 | 0 | 0 | 301 | 0 | 49 | 41 | 40 | 0 | 0 | 301 | -334 | 0 | 65535 | 50 | 10000 | 0 | 3 | 1 | 0 | 2 | 0 | 0 | 0 | 0 | 0 | 5175 | -70 | 0 | 0 | 0 | 0 | 5108 | 0 | 0 | 0 | 0 | 0 | 0 | 7 | 0 | 0 | 0 | 0 | 1 | 0 | 0 | 0 | 0 | 0 | 0 | 2 | 0 | 0 | 0 | 9 | 895 | 0 | 11936 | 0 | 85 | 0 | 41 | 10000 | 10000 | 10000 | 10000 | 0 | 0 | 0 | 82 | 82 | 0 | 0 | 200 | 0 | 302 | 1.3 | 230 | 0 | 49 | 50 | 0 | 49 | 47 | 1201 | 301 | 99 | 11 | 15 | 29 | V0.14 | 10000 | 0 | 10000 | 0 | 10000 | 0 | 10000 | 0 | 10000 | 0 | 10000 | 0 | 10000 | 0 | 10000 | 0 | 0 | 0
45490.739 | V2.01 | V3.00 | V2.01 | V0.33 | 0001010E | 2111 | 612 | 0 | 0 | 0 | 387 | 11925 | -28110 | 3974 | 3984 | 3968 | 0 | 3984 | 3968 | 41 | 41 | 26276 | 27410 | 46 | 97 | 0 | 0 | 301 | 0 | 49 | 42 | 40 | 0 | 0 | 301 | -335 | 0 | 65535 | 50 | 10000 | 0 | 3 | 1 | 0 | 0 | 0 | 0 | 0 | 0 | 0 | 4919 | -70 | 0 | 0 | 0 | 0 | 5157 | 0 | 0 | 0 | 0 | 0 | 0 | 7 | 0 | 0 | 0 | 0 | 1 | 0 | 0 | 0 | 0 | 0 | 0 | 2 | 0 | 0 | 0 | 9 | 884 | 0 | 11760 | 0 | 85 | 0 | 42 | 10000 | 10000 | 10000 | 10000 | 0 | 0 | 0 | 82 | 82 | 0 | 0 | 200 | 0 | 302 | 1.3 | 230 | 0 | 49 | 50 | 0 | 49 | 47 | 1201 | 301 | 99 | 11 | 15 | 29 | V0.14 | 10000 | 0 | 10000 | 0 | 10000 | 0 | 10000 | 0 | 10000 | 0 | 10000 | 0 | 10000 | 0 | 10000 | 0 | 0 | 0
45490.739 | V2.01 | V3.00 | V2.01 | V0.33 | 0001010E | 2111 | 612 | 0 | 0 | 0 | 387 | 11924 | -28080 | 3972 | 3983 | 3968 | 0 | 3983 | 3968 | 41 | 41 | 26266 | 27410 | 46 | 96 | 0 | 0 | 301 | 0 | 49 | 42 | 40 | 0 | 0 | 301 | -334 | 0 | 65535 | 50 | 10000 | 0 | 3 | 1 | 0 | 6 | 0 | 0 | 0 | 0 | 0 | 5100 | -70 | 0 | 0 | 0 | 0 | 5118 | 0 | 0 | 0 | 0 | 0 | 0 | 7 | 0 | 0 | 0 | 0 | 1 | 0 | 0 | 0 | 0 | 0 | 0 | 2 | 0 | 0 | 0 | 9 | 888 | 0 | 11936 | 0 | 85 | 0 | 42 | 10000 | 10000 | 10000 | 10000 | 0 | 0 | 0 | 82 | 82 | 0 | 0 | 200 | 0 | 301 | 1.3 | 229.9 | 0 | 49 | 50 | 0 | 49 | 47 | 1201 | 301 | 100 | 11 | 15 | 29 | V0.14 | 10000 | 0 | 10000 | 0 | 10000 | 0 | 10000 | 0 | 10000 | 0 | 10000 | 0 | 10000 | 0 | 10000 | 0 | 0 | 0
45490.739 | V2.01 | V3.00 | V2.01 | V0.33 | 0001010E | 2111 | 612 | 0 | 0 | 0 | 387 | 11923 | -28090 | 3972 | 3983 | 3969 | 0 | 3983 | 3969 | 41 | 41 | 26256 | 27410 | 46 | 96 | 0 | 0 | 301 | 0 | 49 | 42 | 40 | 0 | 0 | 301 | -334 | 0 | 65535 | 50 | 10000 | 0 | 3 | 1 | 1 | 5 | 0 | 0 | 0 | 0 | 0 | 5125 | -70 | 0 | 0 | 0 | 0 | 5118 | 0 | 0 | 0 | 0 | 0 | 0 | 7 | 0 | 0 | 0 | 0 | 1 | 0 | 0 | 0 | 0 | 0 | 0 | 2 | 0 | 0 | 0 | 9 | 895 | 0 | 11897 | 0 | 85 | 0 | 42 | 10000 | 10000 | 10000 | 10000 | 0 | 0 | 0 | 82 | 82 | 0 | 0 | 200 | 0 | 302 | 1.3 | 230 | 0 | 49 | 50 | 0 | 49 | 47 | 1200 | 301 | 99 | 11 | 15 | 29 | V0.14 | 10000 | 0 | 10000 | 0 | 10000 | 0 | 10000 | 0 | 10000 | 0 | 10000 | 0 | 10000 | 0 | 10000 | 0 | 0 | 0
45490.739 | V2.01 | V3.00 | V2.01 | V0.33 | 0001010E | 2111 | 612 | 0 | 0 | 0 | 387 | 11922 | -28130 | 3972 | 3981 | 3968 | 0 | 3981 | 3968 | 41 | 41 | 26246 | 27410 | 46 | 96 | 0 | 0 | 301 | 0 | 49 | 42 | 40 | 0 | 0 | 301 | -335 | 0 | 65535 | 50 | 10000 | 0 | 3 | 1 | 2 | 5 | 0 | 0 | 0 | 0 | 0 | 5125 | -70 | 0 | 0 | 0 | 0 | 5157 | 0 | 0 | 0 | 0 | 0 | 0 | 7 | 0 | 0 | 0 | 0 | 1 | 0 | 0 | 0 | 0 | 0 | 0 | 2 | 0 | 0 | 0 | 9 | 884 | 0 | 11750 | 0 | 85 | 0 | 42 | 10000 | 10000 | 10000 | 10000 | 0 | 0 | 0 | 82 | 82 | 0 | 0 | 200 | 0 | 302 | 1.3 | 230 | 0 | 49 | 50 | 0 | 49 | 47 | 1200 | 301 | 99 | 11 | 15 | 29 | V0.14 | 10000 | 0 | 10000 | 0 | 10000 | 0 | 10000 | 0 | 10000 | 0 | 10000 | 0 | 10000 | 0 | 10000 | 0 | 0 | 0
45490.739 | V2.01 | V3.00 | V2.01 | V0.33 | 0001010E | 2111 | 612 | 0 | 0 | 0 | 387 | 11921 | -28100 | 3972 | 3983 | 3968 | 0 | 3983 | 3968 | 41 | 41 | 26246 | 27410 | 46 | 96 | 0 | 0 | 301 | 0 | 49 | 42 | 40 | 0 | 0 | 301 | -334 | 0 | 65535 | 50 | 10000 | 0 | 3 | 1 | 1 | 6 | 0 | 0 | 0 | 0 | 0 | 5150 | -90 | 0 | 0 | 0 | 0 | 5147 | 0 | 0 | 0 | 0 | 0 | 0 | 7 | 0 | 0 | 0 | 0 | 1 | 0 | 0 | 0 | 0 | 0 | 0 | 2 | 0 | 0 | 0 | 9 | 884 | 0 | 11770 | 0 | 85 | 0 | 42 | 10000 | 10000 | 10000 | 10000 | 0 | 0 | 0 | 82 | 82 | 0 | 0 | 200 | 0 | 302 | 1.3 | 230 | 0 | 49 | 50 | 0 | 49 | 47 | 1201 | 301 | 99 | 11 | 15 | 29 | V0.14 | 10000 | 0 | 10000 | 0 | 10000 | 0 | 10000 | 0 | 10000 | 0 | 10000 | 0 | 10000 | 0 | 10000 | 0 | 0 | 0
45490.7391 | V2.01 | V3.00 | V2.01 | V0.33 | 0001010E | 2111 | 612 | 0 | 0 | 0 | 387 | 11921 | -28140 | 3973 | 3982 | 3967 | 0 | 3982 | 3967 | 41 | 41 | 26236 | 27410 | 46 | 96 | 0 | 0 | 301 | 0 | 49 | 42 | 40 | 0 | 0 | 301 | -335 | 0 | 65535 | 49 | 10000 | 0 | 3 | 1 | 0 | 4 | 0 | 0 | 0 | 0 | 0 | 5175 | -70 | 0 | 0 | 0 | 0 | 5147 | 0 | 0 | 0 | 0 | 0 | 0 | 9 | 0 | 0 | 0 | 0 | 1 | 0 | 0 | 0 | 0 | 0 | 0 | 2 | 0 | 0 | 0 | 9 | 888 | 0 | 11819 | 0 | 85 | 0 | 42 | 10000 | 10000 | 10000 | 10000 | 0 | 0 | 0 | 82 | 82 | 0 | 0 | 200 | 0 | 302 | 1.3 | 229.9 | 0 | 49 | 50 | 0 | 49 | 47 | 1201 | 301 | 99 | 11 | 15 | 29 | V0.14 | 10000 | 0 | 10000 | 0 | 10000 | 0 | 10000 | 0 | 10000 | 0 | 10000 | 0 | 10000 | 0 | 10000 | 0 | 0 | 0
45490.7391 | V2.01 | V3.00 | V2.01 | V0.33 | 0001010E | 2111 | 612 | 0 | 0 | 0 | 387 | 11920 | -28080 | 3972 | 3981 | 3967 | 0 | 3981 | 3967 | 41 | 41 | 26226 | 27410 | 46 | 96 | 0 | 0 | 301 | 0 | 49 | 42 | 40 | 0 | 0 | 301 | -334 | 0 | 65535 | 49 | 10000 | 0 | 3 | 1 | 0 | 3 | 0 | 0 | 0 | 0 | 0 | 5175 | -70 | 0 | 0 | 0 | 0 | 5098 | 0 | 0 | 0 | 0 | 0 | 0 | 7 | 0 | 0 | 0 | 0 | 1 | 0 | 0 | 0 | 0 | 0 | 0 | 2 | 0 | 0 | 0 | 9 | 884 | 0 | 11819 | 0 | 85 | 0 | 42 | 10000 | 10000 | 10000 | 10000 | 0 | 0 | 0 | 82 | 82 | 0 | 0 | 200 | 0 | 302 | 1.3 | 229.9 | 0 | 49 | 50 | 0 | 49 | 47 | 1201 | 301 | 99 | 11 | 15 | 29 | V0.14 | 10000 | 0 | 10000 | 0 | 10000 | 0 | 10000 | 0 | 10000 | 0 | 10000 | 0 | 10000 | 0 | 10000 | 0 | 0 | 0
45490.7391 | V2.01 | V3.00 | V2.01 | V0.33 | 0001010E | 2111 | 612 | 0 | 0 | 0 | 387 | 11920 | -28140 | 3973 | 3982 | 3966 | 0 | 3982 | 3966 | 41 | 41 | 26216 | 27410 | 46 | 96 | 0 | 0 | 301 | 0 | 49 | 42 | 40 | 0 | 0 | 301 | -335 | 0 | 65535 | 49 | 10000 | 0 | 3 | 1 | 0 | 0 | 0 | 0 | 0 | 0 | 0 | 5100 | -70 | 0 | 0 | 0 | 0 | 5128 | 0 | 0 | 0 | 0 | 0 | 0 | 7 | 0 | 0 | 0 | 0 | 1 | 0 | 0 | 0 | 0 | 0 | 0 | 2 | 0 | 0 | 0 | 9 | 895 | 0 | 11936 | 0 | 85 | 0 | 42 | 10000 | 10000 | 10000 | 10000 | 0 | 0 | 0 | 82 | 82 | 0 | 0 | 200 | 0 | 302 | 1.3 | 229.9 | 0 | 49 | 50 | 0 | 49 | 47 | 1201 | 301 | 99 | 11 | 15 | 29 | V0.14 | 10000 | 0 | 10000 | 0 | 10000 | 0 | 10000 | 0 | 10000 | 0 | 10000 | 0 | 10000 | 0 | 10000 | 0 | 0 | 0
45490.7391 | V2.01 | V3.00 | V2.01 | V0.33 | 0001010E | 2111 | 612 | 0 | 0 | 0 | 387 | 11919 | -28080 | 3971 | 3980 | 3967 | 0 | 3980 | 3967 | 41 | 41 | 26216 | 27410 | 46 | 96 | 0 | 0 | 301 | 0 | 49 | 42 | 40 | 0 | 0 | 301 | -334 | 0 | 65535 | 49 | 10000 | 0 | 3 | 1 | 0 | 4 | 0 | 0 | 0 | 0 | 0 | 5150 | -70 | 0 | 0 | 0 | 0 | 5098 | 0 | 0 | 0 | 0 | 0 | 0 | 9 | 0 | 0 | 0 | 0 | 1 | 0 | 0 | 0 | 0 | 0 | 0 | 2 | 0 | 0 | 0 | 19 | 891 | 1 | 11936 | 0 | 85 | 0 | 42 | 10000 | 10000 | 10000 | 10000 | 0 | 0 | 0 | 82 | 82 | 0 | 0 | 200 | 0 | 302 | 1.3 | 230 | 0 | 49 | 50 | 0 | 49 | 47 | 1201 | 301 | 99 | 11 | 15 | 29 | V0.14 | 10000 | 0 | 10000 | 0 | 10000 | 0 | 10000 | 0 | 10000 | 0 | 10000 | 0 | 10000 | 0 | 10000 | 0 | 0 | 0
45490.7391 | V2.01 | V3.00 | V2.01 | V0.33 | 0001010E | 2111 | 612 | 0 | 0 | 0 | 387 | 11918 | -28140 | 3972 | 3981 | 3965 | 0 | 3981 | 3965 | 41 | 41 | 26206 | 27410 | 46 | 96 | 0 | 0 | 301 | 0 | 49 | 42 | 40 | 0 | 0 | 301 | -335 | 0 | 65535 | 49 | 10000 | 0 | 3 | 1 | 0 | 5 | 0 | 0 | 0 | 0 | 0 | 5175 | -70 | 0 | 0 | 0 | 0 | 5118 | 0 | 0 | 0 | 0 | 0 | 0 | 7 | 0 | 0 | 0 | 0 | 1 | 0 | 0 | 0 | 0 | 0 | 0 | 2 | 0 | 0 | 0 | 19 | 891 | 1 | 11946 | 0 | 85 | 0 | 42 | 10000 | 10000 | 10000 | 10000 | 0 | 0 | 0 | 82 | 82 | 0 | 0 | 200 | 0 | 302 | 1.3 | 230 | 0 | 49 | 50 | 0 | 49 | 47 | 1202 | 301 | 99 | 11 | 15 | 29 | V0.14 | 10000 | 0 | 10000 | 0 | 10000 | 0 | 10000 | 0 | 10000 | 0 | 10000 | 0 | 10000 | 0 | 10000 | 0 | 0 | 0
45490.7391 | V2.01 | V3.00 | V2.01 | V0.33 | 0001010E | 2111 | 612 | 0 | 0 | 0 | 387 | 11917 | -28090 | 3970 | 3980 | 3967 | 0 | 3980 | 3967 | 41 | 41 | 26196 | 27410 | 46 | 96 | 0 | 0 | 301 | 0 | 49 | 42 | 40 | 0 | 0 | 301 | -334 | 0 | 65535 | 49 | 10000 | 0 | 3 | 1 | 1 | 1 | 0 | 0 | 0 | 0 | 0 | 5125 | -70 | 0 | 0 | 0 | 0 | 5137 | 0 | 0 | 0 | 0 | 0 | 0 | 7 | 0 | 0 | 0 | 0 | 1 | 0 | 0 | 0 | 0 | 0 | 0 | 2 | 0 | 0 | 0 | 9 | 888 | 0 | 11877 | 0 | 85 | 0 | 42 | 10000 | 10000 | 10000 | 10000 | 0 | 0 | 0 | 82 | 82 | 0 | 0 | 200 | 0 | 302 | 1.3 | 229.9 | 0 | 50 | 50 | 0 | 49 | 47 | 1202 | 301 | 99 | 11 | 15 | 29 | V0.14 | 10000 | 0 | 10000 | 0 | 10000 | 0 | 10000 | 0 | 10000 | 0 | 10000 | 0 | 10000 | 0 | 10000 | 0 | 0 | 0
45490.7391 | V2.01 | V3.00 | V2.01 | V0.33 | 0001010E | 2111 | 612 | 0 | 0 | 0 | 387 | 11917 | -28150 | 3971 | 3981 | 3965 | 0 | 3981 | 3965 | 41 | 41 | 26186 | 27410 | 46 | 96 | 0 | 0 | 301 | 0 | 50 | 42 | 40 | 0 | 0 | 301 | -335 | 0 | 65535 | 49 | 10000 | 0 | 3 | 1 | 8 | 8 | 0 | 0 | 0 | 0 | 0 | 5150 | -70 | 0 | 0 | 0 | 0 | 5137 | 0 | 0 | 0 | 0 | 0 | 0 | 7 | 0 | 0 | 0 | 0 | 1 | 0 | 0 | 0 | 0 | 0 | 0 | 2 | 0 | 0 | 0 | 9 | 884 | 0 | 11819 | 0 | 85 | 0 | 42 | 10000 | 10000 | 10000 | 10000 | 0 | 0 | 0 | 82 | 82 | 0 | 0 | 200 | 0 | 302 | 1.3 | 230 | 0 | 50 | 50 | 0 | 49 | 47 | 1202 | 301 | 99 | 11 | 15 | 29 | V0.14 | 10000 | 0 | 10000 | 0 | 10000 | 0 | 10000 | 0 | 10000 | 0 | 10000 | 0 | 10000 | 0 | 10000 | 0 | 0 | 0
45490.7391 | V2.01 | V3.00 | V2.01 | V0.33 | 0001010E | 2111 | 612 | 0 | 0 | 0 | 387 | 11917 | -28100 | 3969 | 3980 | 3967 | 0 | 3980 | 3967 | 41 | 41 | 26176 | 27410 | 46 | 96 | 0 | 0 | 301 | 0 | 50 | 42 | 40 | 0 | 0 | 301 | -334 | 0 | 65535 | 49 | 10000 | 0 | 3 | 1 | 6 | 1 | 0 | 0 | 0 | 0 | 0 | 5150 | -70 | 0 | 0 | 0 | 0 | 5157 | 0 | 0 | 0 | 0 | 0 | 0 | 7 | 0 | 0 | 0 | 0 | 1 | 0 | 0 | 0 | 0 | 0 | 0 | 2 | 0 | 0 | 0 | 9 | 891 | 0 | 11858 | 0 | 85 | 0 | 42 | 10000 | 10000 | 10000 | 10000 | 0 | 0 | 0 | 82 | 82 | 0 | 0 | 200 | 0 | 302 | 1.3 | 229.9 | 0 | 50 | 50 | 0 | 50 | 47 | 1203 | 301 | 99 | 11 | 15 | 29 | V0.14 | 10000 | 0 | 10000 | 0 | 10000 | 0 | 10000 | 0 | 10000 | 0 | 10000 | 0 | 10000 | 0 | 10000 | 0 | 0 | 0
45490.7392 | V2.01 | V3.00 | V2.01 | V0.33 | 0001010E | 2111 | 612 | 0 | 0 | 0 | 387 | 11916 | -28150 | 3971 | 3981 | 3964 | 0 | 3981 | 3964 | 41 | 41 | 26167 | 27410 | 46 | 96 | 0 | 0 | 301 | 0 | 50 | 42 | 40 | 0 | 0 | 301 | -335 | 0 | 65535 | 49 | 10000 | 0 | 3 | 1 | 0 | 0 | 0 | 0 | 0 | 0 | 0 | 5175 | -70 | 0 | 0 | 0 | 0 | 5128 | 0 | 0 | 0 | 0 | 0 | 0 | 7 | 0 | 0 | 0 | 0 | 1 | 0 | 0 | 0 | 0 | 0 | 0 | 2 | 0 | 0 | 0 | 9 | 891 | 0 | 11887 | 0 | 85 | 0 | 42 | 10000 | 10000 | 10000 | 10000 | 0 | 0 | 0 | 82 | 82 | 0 | 0 | 200 | 0 | 302 | 1.3 | 229.9 | 0 | 50 | 50 | 0 | 50 | 47 | 1203 | 301 | 99 | 11 | 15 | 29 | V0.14 | 10000 | 0 | 10000 | 0 | 10000 | 0 | 10000 | 0 | 10000 | 0 | 10000 | 0 | 10000 | 0 | 10000 | 0 | 0 | 0
45490.7392 | V2.01 | V3.00 | V2.01 | V0.33 | 0001010E | 2111 | 612 | 0 | 0 | 0 | 387 | 11915 | -28130 | 3969 | 3980 | 3967 | 0 | 3980 | 3967 | 41 | 41 | 26157 | 27410 | 46 | 96 | 0 | 0 | 301 | 0 | 50 | 42 | 40 | 0 | 0 | 301 | -335 | 0 | 65535 | 49 | 10000 | 0 | 3 | 1 | 5 | 6 | 0 | 0 | 0 | 0 | 0 | 5175 | -70 | 0 | 0 | 0 | 0 | 5098 | 0 | 0 | 0 | 0 | 0 | 0 | 7 | 0 | 0 | 0 | 0 | 1 | 0 | 0 | 0 | 0 | 0 | 0 | 2 | 0 | 0 | 0 | 9 | 888 | 0 | 11897 | 0 | 85 | 0 | 42 | 10000 | 10000 | 10000 | 10000 | 0 | 0 | 0 | 82 | 82 | 0 | 0 | 200 | 0 | 302 | 1.3 | 229.9 | 0 | 50 | 50 | 0 | 50 | 47 | 1203 | 301 | 99 | 11 | 15 | 29 | V0.14 | 10000 | 0 | 10000 | 0 | 10000 | 0 | 10000 | 0 | 10000 | 0 | 10000 | 0 | 10000 | 0 | 10000 | 0 | 0 | 0
45490.7392 | V2.01 | V3.00 | V2.01 | V0.33 | 0001010E | 2111 | 612 | 0 | 0 | 0 | 387 | 11914 | -28120 | 3971 | 3979 | 3964 | 0 | 3979 | 3964 | 41 | 41 | 26157 | 27410 | 46 | 96 | 0 | 0 | 301 | 0 | 50 | 42 | 40 | 0 | 0 | 301 | -335 | 0 | 65535 | 49 | 10000 | 0 | 3 | 1 | 4 | 3 | 0 | 0 | 0 | 0 | 0 | 5150 | -70 | 0 | 0 | 0 | 0 | 5137 | 0 | 0 | 0 | 0 | 0 | 0 | 7 | 0 | 0 | 0 | 0 | 1 | 0 | 0 | 0 | 0 | 0 | 0 | 2 | 0 | 0 | 0 | 9 | 891 | 0 | 11897 | 0 | 85 | 0 | 42 | 10000 | 10000 | 10000 | 10000 | 0 | 0 | 0 | 82 | 82 | 0 | 0 | 200 | 0 | 302 | 1.3 | 229.9 | 0 | 50 | 50 | 0 | 50 | 47 | 1204 | 301 | 99 | 11 | 15 | 29 | V0.14 | 10000 | 0 | 10000 | 0 | 10000 | 0 | 10000 | 0 | 10000 | 0 | 10000 | 0 | 10000 | 0 | 10000 | 0 | 0 | 0
45490.7392 | V2.01 | V3.00 | V2.01 | V0.33 | 0001010E | 2111 | 612 | 0 | 0 | 0 | 387 | 11914 | -28140 | 3969 | 3980 | 3966 | 0 | 3980 | 3966 | 41 | 41 | 26147 | 27410 | 46 | 96 | 0 | 0 | 301 | 0 | 50 | 42 | 40 | 0 | 0 | 301 | -335 | 0 | 65535 | 49 | 10000 | 0 | 3 | 1 | 0 | 6 | 0 | 0 | 0 | 0 | 0 | 5150 | -70 | 0 | 0 | 0 | 0 | 5128 | 0 | 0 | 0 | 0 | 0 | 0 | 7 | 0 | 0 | 0 | 0 | 1 | 0 | 0 | 0 | 0 | 0 | 0 | 2 | 0 | 0 | 0 | 9 | 891 | 0 | 11897 | 0 | 85 | 0 | 42 | 10000 | 10000 | 10000 | 10000 | 0 | 0 | 0 | 82 | 82 | 0 | 0 | 200 | 0 | 302 | 1.3 | 230 | 0 | 50 | 50 | 0 | 50 | 47 | 1204 | 301 | 99 | 11 | 15 | 29 | V0.14 | 10000 | 0 | 10000 | 0 | 10000 | 0 | 10000 | 0 | 10000 | 0 | 10000 | 0 | 10000 | 0 | 10000 | 0 | 0 | 0
45490.7392 | V2.01 | V3.00 | V2.01 | V0.33 | 0001010E | 2111 | 612 | 0 | 0 | 0 | 387 | 11912 | -28130 | 3969 | 3978 | 3965 | 0 | 3978 | 3965 | 41 | 41 | 26137 | 27410 | 46 | 96 | 0 | 0 | 301 | 0 | 50 | 42 | 40 | 0 | 0 | 301 | -335 | 0 | 65535 | 49 | 10000 | 0 | 3 | 1 | 0 | 0 | 0 | 0 | 0 | 0 | 0 | 5175 | -70 | 0 | 0 | 0 | 0 | 5089 | 0 | 0 | 0 | 0 | 0 | 0 | 7 | 0 | 0 | 0 | 0 | 1 | 0 | 0 | 0 | 0 | 0 | 0 | 2 | 0 | 0 | 0 | 9 | 891 | 0 | 11858 | 0 | 85 | 0 | 42 | 10000 | 10000 | 10000 | 10000 | 0 | 0 | 0 | 82 | 82 | 0 | 0 | 200 | 0 | 302 | 1.3 | 229.9 | 0 | 50 | 50 | 0 | 50 | 47 | 1205 | 301 | 99 | 11 | 15 | 29 | V0.14 | 10000 | 0 | 10000 | 0 | 10000 | 0 | 10000 | 0 | 10000 | 0 | 10000 | 0 | 10000 | 0 | 10000 | 0 | 0 | 0
45490.7392 | V2.01 | V3.00 | V2.01 | V0.33 | 0001010E | 2111 | 612 | 0 | 0 | 0 | 387 | 11912 | -28130 | 3969 | 3978 | 3965 | 0 | 3978 | 3965 | 41 | 41 | 26137 | 27410 | 46 | 96 | 0 | 0 | 301 | 0 | 50 | 42 | 40 | 0 | 0 | 301 | -335 | 0 | 65535 | 49 | 10000 | 0 | 3 | 1 | 0 | 0 | 0 | 0 | 0 | 0 | 0 | 5175 | -70 | 0 | 0 | 0 | 0 | 5089 | 0 | 0 | 0 | 0 | 0 | 0 | 7 | 0 | 0 | 0 | 0 | 1 | 0 | 0 | 0 | 0 | 0 | 0 | 2 | 0 | 0 | 0 | 9 | 888 | 0 | 11829 | 0 | 85 | 0 | 42 | 10000 | 10000 | 10000 | 10000 | 0 | 0 | 0 | 82 | 82 | 0 | 0 | 200 | 0 | 302 | 1.3 | 229.9 | 0 | 50 | 50 | 0 | 50 | 47 | 1205 | 301 | 99 | 11 | 15 | 29 | V0.14 | 10000 | 0 | 10000 | 0 | 10000 | 0 | 10000 | 0 | 10000 | 0 | 10000 | 0 | 10000 | 0 | 10000 | 0 | 0 | 0
45490.7392 | V2.01 | V3.00 | V2.01 | V0.33 | 0001010E | 2111 | 612 | 0 | 0 | 0 | 387 | 11912 | -28160 | 3968 | 3978 | 3965 | 0 | 3978 | 3965 | 41 | 41 | 26127 | 27410 | 46 | 96 | 0 | 0 | 301 | 0 | 50 | 42 | 40 | 0 | 0 | 301 | -335 | 0 | 65535 | 49 | 10000 | 0 | 3 | 1 | 6 | 2 | 0 | 0 | 0 | 0 | 0 | 5175 | -90 | 0 | 0 | 0 | 0 | 5128 | 0 | 0 | 0 | 0 | 0 | 0 | 9 | 0 | 0 | 0 | 0 | 1 | 0 | 0 | 0 | 0 | 0 | 0 | 2 | 0 | 0 | 0 | 9 | 884 | 0 | 11750 | 0 | 85 | 0 | 42 | 10000 | 10000 | 10000 | 10000 | 0 | 0 | 0 | 82 | 82 | 0 | 0 | 200 | 0 | 302 | 1.3 | 229.9 | 0 | 50 | 50 | 0 | 50 | 47 | 1205 | 301 | 99 | 11 | 15 | 29 | V0.14 | 10000 | 0 | 10000 | 0 | 10000 | 0 | 10000 | 0 | 10000 | 0 | 10000 | 0 | 10000 | 0 | 10000 | 0 | 0 | 0
45490.7392 | V2.01 | V3.00 | V2.01 | V0.33 | 0001010E | 2111 | 612 | 0 | 0 | 0 | 387 | 11912 | -28110 | 3968 | 3979 | 3964 | 0 | 3979 | 3964 | 41 | 41 | 26117 | 27410 | 46 | 96 | 0 | 0 | 301 | 0 | 50 | 42 | 40 | 0 | 0 | 301 | -334 | 0 | 65535 | 49 | 10000 | 0 | 3 | 1 | 1 | 4 | 0 | 0 | 0 | 0 | 0 | 5150 | -70 | 0 | 0 | 0 | 0 | 5118 | 0 | 0 | 0 | 0 | 0 | 0 | 7 | 0 | 0 | 0 | 0 | 1 | 0 | 0 | 0 | 0 | 0 | 0 | 2 | 0 | 0 | 0 | 19 | 888 | 1 | 11789 | 0 | 85 | 0 | 42 | 10000 | 10000 | 10000 | 10000 | 0 | 0 | 0 | 82 | 82 | 0 | 0 | 200 | 0 | 301 | 1.3 | 229.9 | 0 | 50 | 50 | 0 | 50 | 47 | 1205 | 301 | 100 | 11 | 15 | 29 | V0.14 | 10000 | 0 | 10000 | 0 | 10000 | 0 | 10000 | 0 | 10000 | 0 | 10000 | 0 | 10000 | 0 | 10000 | 0 | 0 | 0
45490.7392 | V2.01 | V3.00 | V2.01 | V0.33 | 0001010E | 2111 | 612 | 0 | 0 | 0 | 387 | 11911 | -28180 | 3970 | 3979 | 3962 | 0 | 3979 | 3962 | 41 | 41 | 26117 | 27410 | 46 | 96 | 0 | 0 | 301 | 0 | 50 | 42 | 40 | 0 | 0 | 301 | -335 | 0 | 65535 | 49 | 10000 | 0 | 3 | 1 | 0 | 1 | 0 | 0 | 0 | 0 | 0 | 5150 | -80 | 0 | 0 | 0 | 0 | 5137 | 0 | 0 | 0 | 0 | 0 | 0 | 7 | 0 | 0 | 0 | 0 | 1 | 0 | 0 | 0 | 0 | 0 | 0 | 2 | 0 | 0 | 0 | 9 | 888 | 0 | 11799 | 0 | 85 | 0 | 42 | 10000 | 10000 | 10000 | 10000 | 0 | 0 | 0 | 82 | 82 | 0 | 0 | 200 | 0 | 301 | 1.3 | 229.9 | 0 | 50 | 50 | 0 | 50 | 47 | 1205 | 301 | 100 | 11 | 15 | 29 | V0.14 | 10000 | 0 | 10000 | 0 | 10000 | 0 | 10000 | 0 | 10000 | 0 | 10000 | 0 | 10000 | 0 | 10000 | 0 | 0 | 0
45490.7393 | V2.01 | V3.00 | V2.01 | V0.33 | 0001010E | 2111 | 612 | 0 | 0 | 0 | 387 | 11910 | -28100 | 3968 | 3978 | 3965 | 0 | 3978 | 3965 | 41 | 41 | 26107 | 27410 | 46 | 96 | 0 | 0 | 301 | 0 | 50 | 42 | 40 | 0 | 0 | 301 | -334 | 0 | 65535 | 49 | 10000 | 0 | 3 | 1 | 0 | 0 | 0 | 0 | 0 | 0 | 0 | 5175 | -70 | 0 | 0 | 0 | 0 | 5108 | 0 | 0 | 0 | 0 | 0 | 0 | 7 | 0 | 0 | 0 | 0 | 1 | 0 | 0 | 0 | 0 | 0 | 0 | 2 | 0 | 0 | 0 | 19 | 884 | 1 | 11760 | 0 | 85 | 0 | 42 | 10000 | 10000 | 10000 | 10000 | 0 | 0 | 0 | 82 | 82 | 0 | 0 | 200 | 0 | 302 | 1.3 | 230 | 0 | 50 | 50 | 0 | 50 | 47 | 1204 | 301 | 99 | 11 | 15 | 29 | V0.14 | 10000 | 0 | 10000 | 0 | 10000 | 0 | 10000 | 0 | 10000 | 0 | 10000 | 0 | 10000 | 0 | 10000 | 0 | 0 | 0
45490.7393 | V2.01 | V3.00 | V2.01 | V0.33 | 0001010E | 2111 | 612 | 0 | 0 | 0 | 387 | 11908 | -28170 | 3969 | 3978 | 3962 | 0 | 3978 | 3962 | 41 | 41 | 26097 | 27410 | 46 | 96 | 0 | 0 | 301 | 0 | 50 | 42 | 40 | 0 | 0 | 301 | -335 | 0 | 65535 | 49 | 10000 | 0 | 3 | 1 | 5 | 5 | 0 | 0 | 0 | 0 | 0 | 4919 | -70 | 0 | 0 | 0 | 0 | 5147 | 0 | 0 | 0 | 0 | 0 | 0 | 9 | 0 | 0 | 0 | 0 | 1 | 0 | 0 | 0 | 0 | 0 | 0 | 2 | 0 | 0 | 0 | 9 | 888 | 0 | 11770 | 0 | 85 | 0 | 42 | 10000 | 10000 | 10000 | 10000 | 0 | 0 | 0 | 82 | 82 | 0 | 0 | 200 | 0 | 302 | 1.3 | 229.9 | 0 | 50 | 50 | 0 | 50 | 47 | 1204 | 301 | 99 | 11 | 15 | 29 | V0.14 | 10000 | 0 | 10000 | 0 | 10000 | 0 | 10000 | 0 | 10000 | 0 | 10000 | 0 | 10000 | 0 | 10000 | 0 | 0 | 0
45490.7393 | V2.01 | V3.00 | V2.01 | V0.33 | 0001010E | 2111 | 612 | 0 | 0 | 0 | 387 | 11909 | -28120 | 3967 | 3978 | 3964 | 0 | 3978 | 3964 | 41 | 41 | 26087 | 27410 | 47 | 96 | 0 | 0 | 301 | 0 | 50 | 42 | 40 | 0 | 0 | 301 | -334 | 0 | 65535 | 49 | 10000 | 0 | 3 | 1 | 5 | 3 | 0 | 0 | 0 | 0 | 0 | 4919 | -70 | 0 | 0 | 0 | 0 | 5157 | 0 | 0 | 0 | 0 | 0 | 0 | 7 | 0 | 0 | 0 | 0 | 1 | 0 | 0 | 0 | 0 | 0 | 0 | 2 | 0 | 0 | 0 | 9 | 884 | 0 | 11809 | 0 | 85 | 0 | 42 | 10000 | 10000 | 10000 | 10000 | 0 | 0 | 0 | 82 | 82 | 0 | 0 | 200 | 0 | 302 | 1.3 | 230 | 0 | 50 | 50 | 0 | 50 | 47 | 1203 | 301 | 99 | 11 | 15 | 29 | V0.14 | 10000 | 0 | 10000 | 0 | 10000 | 0 | 10000 | 0 | 10000 | 0 | 10000 | 0 | 10000 | 0 | 10000 | 0 | 0 | 0
45490.7393 | V2.01 | V3.00 | V2.01 | V0.33 | 0001010E | 2111 | 612 | 0 | 0 | 0 | 387 | 11908 | -28160 | 3969 | 3978 | 3962 | 0 | 3978 | 3962 | 41 | 41 | 26087 | 27410 | 47 | 96 | 0 | 0 | 301 | 0 | 50 | 42 | 40 | 0 | 0 | 301 | -335 | 0 | 65535 | 49 | 10000 | 0 | 3 | 1 | 0 | 8 | 0 | 0 | 0 | 0 | 0 | 5150 | -90 | 0 | 0 | 0 | 0 | 5108 | 0 | 0 | 0 | 0 | 0 | 0 | 9 | 0 | 0 | 0 | 0 | 1 | 0 | 0 | 0 | 0 | 0 | 0 | 2 | 0 | 0 | 0 | 19 | 891 | 1 | 11858 | 0 | 85 | 0 | 42 | 10000 | 10000 | 10000 | 10000 | 0 | 0 | 0 | 82 | 82 | 0 | 0 | 200 | 0 | 302 | 1.3 | 230 | 0 | 50 | 50 | 0 | 50 | 47 | 1203 | 301 | 99 | 11 | 15 | 29 | V0.14 | 10000 | 0 | 10000 | 0 | 10000 | 0 | 10000 | 0 | 10000 | 0 | 10000 | 0 | 10000 | 0 | 10000 | 0 | 0 | 0
45490.7393 | V2.01 | V3.00 | V2.01 | V0.33 | 0001010E | 2111 | 612 | 0 | 0 | 0 | 387 | 11908 | -28150 | 3966 | 3978 | 3964 | 0 | 3978 | 3964 | 41 | 41 | 26077 | 27410 | 47 | 96 | 0 | 0 | 301 | 0 | 50 | 42 | 40 | 0 | 0 | 301 | -335 | 0 | 65535 | 49 | 10000 | 0 | 3 | 1 | 5 | 5 | 0 | 0 | 0 | 0 | 0 | 5150 | -100 | 0 | 0 | 0 | 0 | 5147 | 0 | 0 | 0 | 0 | 0 | 0 | 7 | 0 | 0 | 0 | 0 | 1 | 0 | 0 | 0 | 0 | 0 | 0 | 2 | 0 | 0 | 0 | 19 | 884 | 1 | 11829 | 0 | 85 | 0 | 42 | 10000 | 10000 | 10000 | 10000 | 0 | 0 | 0 | 82 | 82 | 0 | 0 | 200 | 0 | 302 | 1.3 | 229.9 | 0 | 50 | 50 | 0 | 50 | 47 | 1201 | 301 | 99 | 11 | 15 | 29 | V0.14 | 10000 | 0 | 10000 | 0 | 10000 | 0 | 10000 | 0 | 10000 | 0 | 10000 | 0 | 10000 | 0 | 10000 | 0 | 0 | 0
45490.7393 | V2.01 | V3.00 | V2.01 | V0.33 | 0001010E | 2111 | 612 | 0 | 0 | 0 | 387 | 11906 | -28140 | 3968 | 3976 | 3961 | 0 | 3976 | 3961 | 41 | 41 | 26067 | 27410 | 47 | 96 | 0 | 0 | 301 | 0 | 50 | 42 | 40 | 0 | 0 | 301 | -335 | 0 | 65535 | 49 | 10000 | 0 | 3 | 1 | 8 | 8 | 0 | 0 | 0 | 0 | 0 | 5175 | -70 | 0 | 0 | 0 | 0 | 5118 | 0 | 0 | 0 | 0 | 0 | 0 | 7 | 0 | 0 | 0 | 0 | 1 | 0 | 0 | 0 | 0 | 0 | 0 | 2 | 0 | 0 | 0 | 19 | 888 | 1 | 11838 | 0 | 85 | 0 | 42 | 10000 | 10000 | 10000 | 10000 | 0 | 0 | 0 | 82 | 82 | 0 | 0 | 200 | 0 | 302 | 1.3 | 230 | 0 | 50 | 50 | 0 | 50 | 47 | 1201 | 301 | 99 | 11 | 15 | 29 | V0.14 | 10000 | 0 | 10000 | 0 | 10000 | 0 | 10000 | 0 | 10000 | 0 | 10000 | 0 | 10000 | 0 | 10000 | 0 | 0 | 0
45490.7393 | V2.01 | V3.00 | V2.01 | V0.33 | 0001010E | 2111 | 612 | 0 | 0 | 0 | 387 | 11906 | -28150 | 3966 | 3978 | 3963 | 0 | 3978 | 3963 | 41 | 41 | 26057 | 27410 | 47 | 96 | 0 | 0 | 301 | 0 | 50 | 42 | 40 | 0 | 0 | 301 | -335 | 0 | 65535 | 49 | 10000 | 0 | 3 | 1 | 10 | 0 | 0 | 0 | 0 | 0 | 0 | 5150 | -70 | 0 | 0 | 0 | 0 | 5098 | 0 | 0 | 0 | 0 | 0 | 0 | 7 | 0 | 0 | 0 | 0 | 1 | 0 | 0 | 0 | 0 | 0 | 0 | 2 | 0 | 0 | 0 | 9 | 895 | 0 | 11848 | 0 | 85 | 0 | 42 | 10000 | 10000 | 10000 | 10000 | 0 | 0 | 0 | 82 | 82 | 0 | 0 | 200 | 0 | 302 | 1.3 | 230 | 0 | 50 | 50 | 0 | 50 | 47 | 1200 | 301 | 99 | 11 | 15 | 29 | V0.14 | 10000 | 0 | 10000 | 0 | 10000 | 0 | 10000 | 0 | 10000 | 0 | 10000 | 0 | 10000 | 0 | 10000 | 0 | 0 | 0
45490.7393 | V2.01 | V3.00 | V2.01 | V0.33 | 0001010E | 2111 | 612 | 0 | 0 | 0 | 387 | 11904 | -28140 | 3967 | 3975 | 3962 | 0 | 3975 | 3962 | 41 | 41 | 26057 | 27410 | 47 | 96 | 0 | 0 | 301 | 0 | 50 | 42 | 40 | 0 | 0 | 301 | -334 | 0 | 65535 | 49 | 10000 | 0 | 3 | 1 | 0 | 5 | 0 | 0 | 0 | 0 | 0 | 5125 | -70 | 0 | 0 | 0 | 0 | 5147 | 0 | 0 | 0 | 0 | 0 | 0 | 7 | 0 | 0 | 0 | 0 | 1 | 0 | 0 | 0 | 0 | 0 | 0 | 2 | 0 | 0 | 0 | 9 | 880 | 0 | 11819 | 0 | 85 | 0 | 42 | 10000 | 10000 | 10000 | 10000 | 10000 | 0 | 0 | 82 | 82 | 0 | 0 | 200 | 0 | 301 | 1.3 | 229.9 | 0 | 50 | 50 | 0 | 50 | 47 | 1200 | 301 | 100 | 11 | 15 | 29 | V0.14 | 10000 | 0 | 10000 | 0 | 10000 | 0 | 10000 | 0 | 10000 | 0 | 10000 | 0 | 10000 | 0 | 10000 | 0 | 0 | 0
45490.7394 | V2.01 | V3.00 | V2.01 | V0.33 | 0001010E | 2111 | 612 | 0 | 0 | 0 | 387 | 11905 | -28190 | 3967 | 3978 | 3961 | 0 | 3978 | 3961 | 41 | 41 | 26037 | 27410 | 47 | 96 | 0 | 0 | 301 | 0 | 50 | 42 | 40 | 0 | 0 | 301 | -335 | 0 | 65535 | 49 | 10000 | 0 | 3 | 1 | 0 | 1 | 0 | 0 | 0 | 0 | 0 | 5175 | -70 | 0 | 0 | 0 | 0 | 5147 | 0 | 0 | 0 | 0 | 0 | 0 | 7 | 0 | 0 | 0 | 0 | 1 | 0 | 0 | 0 | 0 | 0 | 0 | 2 | 0 | 0 | 0 | 19 | 884 | 1 | 11838 | 0 | 85 | 0 | 42 | 10000 | 10000 | 10000 | 10000 | 0 | 0 | 0 | 82 | 82 | 0 | 0 | 200 | 0 | 302 | 1.3 | 230 | 0 | 50 | 50 | 0 | 50 | 47 | 1199 | 301 | 99 | 11 | 15 | 29 | V0.14 | 10000 | 0 | 10000 | 0 | 10000 | 0 | 10000 | 0 | 10000 | 0 | 10000 | 0 | 10000 | 0 | 10000 | 0 | 0 | 0
45490.7394 | V2.01 | V3.00 | V2.01 | V0.33 | 0001010E | 2111 | 612 | 0 | 0 | 0 | 387 | 11903 | -28120 | 3966 | 3975 | 3962 | 0 | 3975 | 3962 | 41 | 41 | 26027 | 27410 | 47 | 96 | 0 | 0 | 301 | 0 | 50 | 42 | 40 | 0 | 0 | 301 | -334 | 0 | 65535 | 49 | 10000 | 0 | 3 | 1 | 0 | 0 | 0 | 0 | 0 | 0 | 0 | 5125 | -70 | 0 | 0 | 0 | 0 | 5098 | 0 | 0 | 0 | 0 | 0 | 0 | 7 | 0 | 0 | 0 | 0 | 1 | 0 | 0 | 0 | 0 | 0 | 0 | 2 | 0 | 0 | 0 | 19 | 888 | 1 | 11789 | 0 | 85 | 0 | 42 | 10000 | 10000 | 10000 | 10000 | 0 | 0 | 0 | 82 | 82 | 0 | 0 | 200 | 0 | 301 | 1.3 | 230 | 0 | 50 | 50 | 0 | 50 | 47 | 1199 | 301 | 100 | 11 | 15 | 30 | V0.14 | 10000 | 0 | 10000 | 0 | 10000 | 0 | 10000 | 0 | 10000 | 0 | 10000 | 0 | 10000 | 0 | 10000 | 0 | 0 | 0
45490.7394 | V2.01 | V3.00 | V2.01 | V0.33 | 0001010E | 2111 | 612 | 0 | 0 | 0 | 387 | 11904 | -28190 | 3966 | 3977 | 3961 | 0 | 3977 | 3961 | 41 | 41 | 26027 | 27410 | 47 | 96 | 0 | 0 | 301 | 0 | 50 | 42 | 40 | 0 | 0 | 301 | -335 | 0 | 65535 | 49 | 10000 | 0 | 3 | 1 | 0 | 4 | 0 | 0 | 0 | 0 | 0 | 5125 | -70 | 0 | 0 | 0 | 0 | 5157 | 0 | 0 | 0 | 0 | 0 | 0 | 7 | 0 | 0 | 0 | 0 | 1 | 0 | 0 | 0 | 0 | 0 | 0 | 2 | 0 | 0 | 0 | 9 | 884 | 0 | 11731 | 0 | 85 | 0 | 42 | 10000 | 10000 | 10000 | 10000 | 0 | 0 | 0 | 82 | 82 | 0 | 0 | 200 | 0 | 301 | 1.3 | 230 | 0 | 50 | 50 | 0 | 50 | 47 | 1198 | 301 | 100 | 11 | 15 | 30 | V0.14 | 10000 | 0 | 10000 | 0 | 10000 | 0 | 10000 | 0 | 10000 | 0 | 10000 | 0 | 10000 | 0 | 10000 | 0 | 0 | 0
45490.7394 | V2.01 | V3.00 | V2.01 | V0.33 | 0001010E | 2111 | 612 | 0 | 0 | 0 | 387 | 11902 | -28120 | 3965 | 3975 | 3962 | 0 | 3975 | 3962 | 41 | 41 | 26017 | 27410 | 47 | 96 | 0 | 0 | 301 | 0 | 50 | 42 | 40 | 0 | 0 | 301 | -334 | 0 | 65535 | 49 | 10000 | 0 | 3 | 1 | 0 | 6 | 0 | 0 | 0 | 0 | 0 | 4894 | -70 | 0 | 0 | 0 | 0 | 5108 | 0 | 0 | 0 | 0 | 0 | 0 | 5 | 0 | 0 | 0 | 0 | 1 | 0 | 0 | 0 | 0 | 0 | 0 | 2 | 0 | 0 | 0 | 19 | 888 | 1 | 11770 | 0 | 85 | 0 | 42 | 10000 | 10000 | 10000 | 10000 | 0 | 0 | 0 | 82 | 82 | 0 | 0 | 200 | 0 | 302 | 1.3 | 229.9 | 0 | 50 | 50 | 0 | 50 | 47 | 1199 | 301 | 99 | 11 | 15 | 30 | V0.14 | 10000 | 0 | 10000 | 0 | 10000 | 0 | 10000 | 0 | 10000 | 0 | 10000 | 0 | 10000 | 0 | 10000 | 0 | 0 | 0
45490.7394 | V2.01 | V3.00 | V2.01 | V0.33 | 0001010E | 2111 | 612 | 0 | 0 | 0 | 387 | 11903 | -28170 | 3965 | 3975 | 3962 | 0 | 3975 | 3962 | 41 | 41 | 26007 | 27410 | 47 | 96 | 0 | 0 | 301 | 0 | 50 | 42 | 40 | 0 | 0 | 301 | -335 | 0 | 65535 | 49 | 10000 | 0 | 3 | 1 | 0 | 0 | 0 | 0 | 0 | 0 | 0 | 5175 | -70 | 0 | 0 | 0 | 0 | 5157 | 0 | 0 | 0 | 0 | 0 | 0 | 7 | 0 | 0 | 0 | 0 | 1 | 0 | 0 | 0 | 0 | 0 | 0 | 2 | 0 | 0 | 0 | 9 | 888 | 0 | 11907 | 0 | 85 | 0 | 42 | 10000 | 10000 | 10000 | 10000 | 0 | 0 | 0 | 82 | 82 | 0 | 0 | 200 | 0 | 302 | 1.3 | 229.9 | 0 | 50 | 50 | 0 | 50 | 47 | 1199 | 301 | 99 | 11 | 15 | 30 | V0.14 | 10000 | 0 | 10000 | 0 | 10000 | 0 | 10000 | 0 | 10000 | 0 | 10000 | 0 | 10000 | 0 | 10000 | 0 | 0 | 0
45490.7394 | V2.01 | V3.00 | V2.01 | V0.33 | 0001010E | 2111 | 612 | 0 | 0 | 0 | 387 | 11902 | -28150 | 3964 | 3976 | 3961 | 0 | 3976 | 3961 | 41 | 41 | 25997 | 27410 | 47 | 96 | 0 | 0 | 301 | 0 | 50 | 42 | 40 | 0 | 0 | 301 | -335 | 0 | 65535 | 49 | 10000 | 0 | 3 | 1 | 3 | 7 | 0 | 0 | 0 | 0 | 0 | 5150 | -70 | 0 | 0 | 0 | 0 | 5098 | 0 | 0 | 0 | 0 | 0 | 0 | 7 | 0 | 0 | 0 | 0 | 1 | 0 | 0 | 0 | 0 | 0 | 0 | 2 | 0 | 0 | 0 | 9 | 884 | 0 | 11770 | 0 | 85 | 0 | 42 | 10000 | 10000 | 10000 | 10000 | 0 | 0 | 0 | 82 | 82 | 0 | 0 | 200 | 0 | 301 | 1.3 | 230 | 0 | 50 | 50 | 0 | 50 | 47 | 1199 | 301 | 100 | 11 | 15 | 30 | V0.14 | 10000 | 0 | 10000 | 0 | 10000 | 0 | 10000 | 0 | 10000 | 0 | 10000 | 0 | 10000 | 0 | 10000 | 0 | 0 | 0
45490.7394 | V2.01 | V3.00 | V2.01 | V0.33 | 0001010E | 2111 | 612 | 0 | 0 | 0 | 387 | 11902 | -28150 | 3964 | 3976 | 3961 | 0 | 3976 | 3961 | 41 | 41 | 25997 | 27410 | 47 | 96 | 0 | 0 | 301 | 0 | 50 | 42 | 40 | 0 | 0 | 301 | -335 | 0 | 65535 | 49 | 10000 | 0 | 3 | 1 | 3 | 7 | 0 | 0 | 0 | 0 | 0 | 5150 | -70 | 0 | 0 | 0 | 0 | 5098 | 0 | 0 | 0 | 0 | 0 | 0 | 7 | 0 | 0 | 0 | 0 | 1 | 0 | 0 | 0 | 0 | 0 | 0 | 2 | 0 | 0 | 0 | 9 | 884 | 0 | 11770 | 0 | 85 | 0 | 42 | 10000 | 10000 | 10000 | 10000 | 0 | 0 | 0 | 82 | 82 | 0 | 0 | 200 | 0 | 301 | 1.3 | 230 | 0 | 50 | 50 | 0 | 50 | 47 | 1199 | 301 | 100 | 11 | 15 | 30 | V0.14 | 10000 | 0 | 10000 | 0 | 10000 | 0 | 10000 | 0 | 10000 | 0 | 10000 | 0 | 10000 | 0 | 10000 | 0 | 0 | 0
45490.7394 | V2.01 | V3.00 | V2.01 | V0.33 | 0001010E | 2111 | 612 | 0 | 0 | 0 | 387 | 11900 | -28160 | 3966 | 3974 | 3960 | 0 | 3974 | 3960 | 41 | 41 | 25987 | 27410 | 47 | 96 | 0 | 0 | 301 | 0 | 50 | 42 | 40 | 0 | 0 | 301 | -335 | 0 | 65535 | 49 | 10000 | 0 | 3 | 1 | 0 | 2 | 0 | 0 | 0 | 0 | 0 | 5175 | -70 | 0 | 0 | 0 | 0 | 5118 | 0 | 0 | 0 | 0 | 0 | 0 | 9 | 0 | 0 | 0 | 0 | 1 | 0 | 0 | 0 | 0 | 0 | 0 | 2 | 0 | 0 | 0 | 9 | 888 | 0 | 11858 | 0 | 85 | 0 | 42 | 10000 | 10000 | 10000 | 10000 | 0 | 0 | 0 | 82 | 82 | 0 | 0 | 200 | 0 | 302 | 1.3 | 229.9 | 0 | 50 | 50 | 0 | 50 | 47 | 1199 | 301 | 99 | 11 | 15 | 30 | V0.14 | 10000 | 0 | 10000 | 0 | 10000 | 0 | 10000 | 0 | 10000 | 0 | 10000 | 0 | 10000 | 0 | 10000 | 0 | 0 | 0
45490.7394 | V2.01 | V3.00 | V2.01 | V0.33 | 0001010E | 2111 | 612 | 0 | 0 | 0 | 387 | 11901 | -28180 | 3964 | 3976 | 3961 | 0 | 3976 | 3961 | 41 | 41 | 25977 | 27410 | 47 | 95 | 0 | 0 | 300 | 0 | 50 | 42 | 40 | 0 | 0 | 300 | -335 | 0 | 65535 | 49 | 10000 | 0 | 3 | 1 | 2 | 1 | 0 | 0 | 0 | 0 | 0 | 5150 | -100 | 0 | 0 | 0 | 0 | 5098 | 0 | 0 | 0 | 0 | 0 | 0 | 7 | 0 | 0 | 0 | 0 | 1 | 0 | 0 | 0 | 0 | 0 | 0 | 2 | 0 | 0 | 0 | 9 | 888 | 0 | 11721 | 0 | 85 | 0 | 42 | 10000 | 10000 | 10000 | 10000 | 0 | 0 | 0 | 82 | 82 | 0 | 0 | 200 | 0 | 301 | 1.3 | 229.9 | 0 | 50 | 50 | 0 | 50 | 47 | 1200 | 300 | 99 | 11 | 15 | 30 | V0.14 | 10000 | 0 | 10000 | 0 | 10000 | 0 | 10000 | 0 | 10000 | 0 | 10000 | 0 | 10000 | 0 | 10000 | 0 | 0 | 0
45490.7395 | V2.01 | V3.00 | V2.01 | V0.33 | 0001010E | 2111 | 612 | 0 | 0 | 0 | 387 | 11899 | -28130 | 3966 | 3974 | 3960 | 0 | 3974 | 3960 | 41 | 41 | 25967 | 27410 | 47 | 95 | 0 | 0 | 301 | 0 | 50 | 42 | 40 | 0 | 0 | 301 | -334 | 0 | 65535 | 49 | 10000 | 0 | 3 | 1 | 0 | 3 | 0 | 0 | 0 | 0 | 0 | 5150 | -70 | 0 | 0 | 0 | 0 | 5089 | 0 | 0 | 0 | 0 | 0 | 0 | 7 | 0 | 0 | 0 | 0 | 1 | 0 | 0 | 0 | 0 | 0 | 0 | 2 | 0 | 0 | 0 | 9 | 880 | 0 | 11731 | 0 | 85 | 0 | 42 | 10000 | 10000 | 10000 | 10000 | 0 | 0 | 0 | 82 | 82 | 0 | 0 | 200 | 0 | 301 | 1.3 | 229.9 | 0 | 50 | 50 | 0 | 50 | 48 | 1200 | 301 | 100 | 11 | 15 | 30 | V0.14 | 10000 | 0 | 10000 | 0 | 10000 | 0 | 10000 | 0 | 10000 | 0 | 10000 | 0 | 10000 | 0 | 10000 | 0 | 0 | 0
45490.7395 | V2.01 | V3.00 | V2.01 | V0.33 | 0001010E | 2111 | 612 | 0 | 0 | 0 | 387 | 11900 | -28190 | 3964 | 3976 | 3960 | 0 | 3976 | 3960 | 41 | 41 | 25957 | 27410 | 47 | 95 | 0 | 0 | 301 | 0 | 50 | 42 | 40 | 0 | 0 | 301 | -335 | 0 | 65535 | 49 | 10000 | 0 | 3 | 1 | 7 | 4 | 0 | 0 | 0 | 0 | 0 | 5100 | -70 | 0 | 0 | 0 | 0 | 5128 | 0 | 0 | 0 | 0 | 0 | 0 | 7 | 0 | 0 | 0 | 0 | 1 | 0 | 0 | 0 | 0 | 0 | 0 | 2 | 0 | 0 | 0 | 19 | 888 | 1 | 11789 | 0 | 85 | 0 | 42 | 10000 | 10000 | 10000 | 10000 | 0 | 0 | 0 | 82 | 82 | 0 | 0 | 200 | 0 | 301 | 1.3 | 230 | 0 | 50 | 50 | 0 | 50 | 48 | 1200 | 301 | 100 | 11 | 15 | 30 | V0.14 | 10000 | 0 | 10000 | 0 | 10000 | 0 | 10000 | 0 | 10000 | 0 | 10000 | 0 | 10000 | 0 | 10000 | 0 | 0 | 0
45490.7395 | V2.01 | V3.00 | V2.01 | V0.33 | 0001010E | 2111 | 612 | 0 | 0 | 0 | 387 | 11898 | -28140 | 3965 | 3973 | 3959 | 0 | 3973 | 3959 | 41 | 41 | 25957 | 27410 | 47 | 95 | 0 | 0 | 301 | 0 | 50 | 42 | 40 | 0 | 0 | 301 | -334 | 0 | 65535 | 49 | 10000 | 0 | 3 | 1 | 0 | 7 | 0 | 0 | 0 | 0 | 0 | 5125 | -70 | 0 | 0 | 0 | 0 | 5147 | 0 | 0 | 0 | 0 | 0 | 0 | 7 | 0 | 0 | 0 | 0 | 1 | 0 | 0 | 0 | 0 | 0 | 0 | 2 | 0 | 0 | 0 | 9 | 888 | 0 | 11789 | 0 | 85 | 0 | 42 | 10000 | 10000 | 10000 | 10000 | 0 | 0 | 0 | 82 | 82 | 0 | 0 | 200 | 0 | 302 | 1.3 | 230 | 0 | 50 | 50 | 0 | 50 | 48 | 1201 | 301 | 99 | 11 | 15 | 30 | V0.14 | 10000 | 0 | 10000 | 0 | 10000 | 0 | 10000 | 0 | 10000 | 0 | 10000 | 0 | 10000 | 0 | 10000 | 0 | 0 | 0
45490.7395 | V2.01 | V3.00 | V2.01 | V0.33 | 0001010E | 2111 | 612 | 0 | 0 | 0 | 387 | 11898 | -28200 | 3965 | 3975 | 3958 | 0 | 3975 | 3958 | 41 | 41 | 25947 | 27410 | 47 | 95 | 0 | 0 | 301 | 0 | 50 | 42 | 40 | 0 | 0 | 301 | -335 | 0 | 65535 | 49 | 10000 | 0 | 3 | 1 | 0 | 1 | 0 | 0 | 0 | 0 | 0 | 5125 | -70 | 0 | 0 | 0 | 0 | 5108 | 0 | 0 | 0 | 0 | 0 | 0 | 7 | 0 | 0 | 0 | 0 | 1 | 0 | 0 | 0 | 0 | 0 | 0 | 2 | 0 | 0 | 0 | 19 | 888 | 1 | 11799 | 0 | 85 | 0 | 42 | 10000 | 10000 | 10000 | 10000 | 0 | 0 | 0 | 82 | 82 | 0 | 0 | 200 | 0 | 301 | 1.3 | 230 | 0 | 50 | 50 | 0 | 50 | 48 | 1201 | 301 | 100 | 11 | 15 | 30 | V0.14 | 10000 | 0 | 10000 | 0 | 10000 | 0 | 10000 | 0 | 10000 | 0 | 10000 | 0 | 10000 | 0 | 10000 | 0 | 0 | 0
45490.7395 | V2.01 | V3.00 | V2.01 | V0.33 | 0001010E | 2111 | 612 | 0 | 0 | 0 | 387 | 11897 | -28150 | 3963 | 3974 | 3961 | 0 | 3974 | 3961 | 41 | 41 | 25937 | 27410 | 47 | 95 | 0 | 0 | 301 | 0 | 50 | 42 | 40 | 0 | 0 | 301 | -334 | 0 | 65535 | 49 | 10000 | 0 | 3 | 1 | 8 | 7 | 0 | 0 | 0 | 0 | 0 | 5175 | -70 | 0 | 0 | 0 | 0 | 5098 | 0 | 0 | 0 | 0 | 0 | 0 | 7 | 0 | 0 | 0 | 0 | 1 | 0 | 0 | 0 | 0 | 0 | 0 | 2 | 0 | 0 | 0 | 9 | 888 | 0 | 11848 | 0 | 85 | 0 | 42 | 10000 | 10000 | 10000 | 10000 | 0 | 0 | 0 | 82 | 82 | 0 | 0 | 200 | 0 | 301 | 1.3 | 230 | 0 | 50 | 50 | 0 | 50 | 48 | 1201 | 301 | 99 | 11 | 15 | 30 | V0.14 | 10000 | 0 | 10000 | 0 | 10000 | 0 | 10000 | 0 | 10000 | 0 | 10000 | 0 | 10000 | 0 | 10000 | 0 | 0 | 0
45490.7395 | V2.01 | V3.00 | V2.01 | V0.33 | 0001010E | 2111 | 612 | 0 | 0 | 0 | 387 | 11897 | -28210 | 3965 | 3974 | 3958 | 0 | 3974 | 3958 | 41 | 41 | 25927 | 27410 | 47 | 95 | 0 | 0 | 301 | 0 | 50 | 42 | 40 | 0 | 0 | 301 | -335 | 0 | 65535 | 49 | 10000 | 0 | 3 | 1 | 0 | 0 | 0 | 0 | 0 | 0 | 0 | 5175 | -70 | 0 | 0 | 0 | 0 | 5128 | 0 | 0 | 0 | 0 | 0 | 0 | 7 | 0 | 0 | 0 | 0 | 1 | 0 | 0 | 0 | 0 | 0 | 0 | 2 | 0 | 0 | 0 | 19 | 884 | 1 | 11829 | 0 | 85 | 0 | 42 | 10000 | 10000 | 10000 | 10000 | 0 | 0 | 0 | 82 | 82 | 0 | 0 | 200 | 0 | 302 | 1.3 | 229.9 | 0 | 50 | 50 | 0 | 50 | 48 | 1202 | 301 | 99 | 11 | 15 | 30 | V0.14 | 10000 | 0 | 10000 | 0 | 10000 | 0 | 10000 | 0 | 10000 | 0 | 10000 | 0 | 10000 | 0 | 10000 | 0 | 0 | 0
45490.7395 | V2.01 | V3.00 | V2.01 | V0.33 | 0001010E | 2111 | 612 | 0 | 0 | 0 | 387 | 11896 | -28140 | 3962 | 3973 | 3960 | 0 | 3973 | 3960 | 41 | 41 | 25927 | 27410 | 47 | 95 | 0 | 0 | 301 | 0 | 50 | 42 | 40 | 0 | 0 | 301 | -334 | 0 | 65535 | 49 | 10000 | 0 | 3 | 1 | 0 | 3 | 0 | 0 | 0 | 0 | 0 | 5150 | -70 | 0 | 0 | 0 | 0 | 5098 | 0 | 0 | 0 | 0 | 0 | 0 | 7 | 0 | 0 | 0 | 0 | 1 | 0 | 0 | 0 | 0 | 0 | 0 | 2 | 0 | 0 | 0 | 19 | 884 | 1 | 11711 | 0 | 85 | 0 | 42 | 10000 | 10000 | 10000 | 10000 | 0 | 0 | 0 | 82 | 82 | 0 | 0 | 200 | 0 | 301 | 1.3 | 230 | 0 | 50 | 50 | 0 | 50 | 48 | 1202 | 301 | 100 | 11 | 15 | 30 | V0.14 | 10000 | 0 | 10000 | 0 | 10000 | 0 | 10000 | 0 | 10000 | 0 | 10000 | 0 | 10000 | 0 | 10000 | 0 | 0 | 0
45490.7395 | V2.01 | V3.00 | V2.01 | V0.33 | 0001010E | 2111 | 612 | 0 | 0 | 0 | 387 | 11895 | -28190 | 3964 | 3973 | 3958 | 0 | 3973 | 3958 | 41 | 41 | 25917 | 27410 | 47 | 95 | 0 | 0 | 301 | 0 | 50 | 42 | 40 | 0 | 0 | 301 | -335 | 0 | 65535 | 49 | 10000 | 0 | 3 | 1 | 2 | 4 | 0 | 0 | 0 | 0 | 0 | 5150 | -70 | 0 | 0 | 0 | 0 | 5118 | 0 | 0 | 0 | 0 | 0 | 0 | 7 | 0 | 0 | 0 | 0 | 1 | 0 | 0 | 0 | 0 | 0 | 0 | 2 | 0 | 0 | 0 | 19 | 891 | 1 | 11809 | 0 | 85 | 0 | 42 | 10000 | 10000 | 10000 | 10000 | 0 | 0 | 0 | 82 | 82 | 0 | 0 | 200 | 0 | 301 | 1.3 | 229.9 | 0 | 50 | 50 | 0 | 50 | 48 | 1203 | 301 | 100 | 11 | 15 | 30 | V0.14 | 10000 | 0 | 10000 | 0 | 10000 | 0 | 10000 | 0 | 10000 | 0 | 10000 | 0 | 10000 | 0 | 10000 | 0 | 0 | 0
45490.7395 | V2.01 | V3.00 | V2.01 | V0.33 | 0001010E | 2111 | 612 | 0 | 0 | 0 | 387 | 11895 | -28160 | 3962 | 3974 | 3959 | 0 | 3974 | 3959 | 41 | 41 | 25907 | 27410 | 47 | 95 | 0 | 0 | 301 | 0 | 50 | 42 | 40 | 0 | 0 | 301 | -334 | 0 | 65535 | 49 | 10000 | 0 | 3 | 1 | 0 | 5 | 0 | 0 | 0 | 0 | 0 | 5175 | -70 | 0 | 0 | 0 | 0 | 5137 | 0 | 0 | 0 | 0 | 0 | 0 | 7 | 0 | 0 | 0 | 0 | 1 | 0 | 0 | 0 | 0 | 0 | 0 | 2 | 0 | 0 | 0 | 9 | 891 | 0 | 11848 | 0 | 85 | 0 | 42 | 10000 | 10000 | 10000 | 10000 | 0 | 0 | 0 | 82 | 82 | 0 | 0 | 200 | 0 | 301 | 1.3 | 229.9 | 0 | 50 | 50 | 0 | 50 | 48 | 1203 | 301 | 100 | 11 | 15 | 30 | V0.14 | 10000 | 0 | 10000 | 0 | 10000 | 0 | 10000 | 0 | 10000 | 0 | 10000 | 0 | 10000 | 0 | 10000 | 0 | 0 | 0
45490.7396 | V2.01 | V3.00 | V2.01 | V0.33 | 0001010E | 2111 | 612 | 0 | 0 | 0 | 387 | 11894 | -28180 | 3964 | 3972 | 3957 | 0 | 3972 | 3957 | 41 | 41 | 25897 | 27410 | 47 | 95 | 0 | 0 | 301 | 0 | 50 | 42 | 40 | 0 | 0 | 301 | -335 | 0 | 65535 | 49 | 10000 | 0 | 3 | 1 | 3 | 9 | 0 | 0 | 0 | 0 | 0 | 5150 | -70 | 0 | 0 | 0 | 0 | 5118 | 0 | 0 | 0 | 0 | 0 | 0 | 5 | 0 | 0 | 0 | 0 | 1 | 0 | 0 | 0 | 0 | 0 | 0 | 2 | 0 | 0 | 0 | 19 | 888 | 1 | 11897 | 0 | 85 | 0 | 42 | 10000 | 10000 | 10000 | 10000 | 0 | 0 | 0 | 82 | 82 | 0 | 0 | 200 | 0 | 301 | 1.3 | 230 | 0 | 50 | 50 | 0 | 50 | 48 | 1203 | 301 | 100 | 11 | 15 | 30 | V0.14 | 10000 | 0 | 10000 | 0 | 10000 | 0 | 10000 | 0 | 10000 | 0 | 10000 | 0 | 10000 | 0 | 10000 | 0 | 0 | 0
45490.7396 | V2.01 | V3.00 | V2.01 | V0.33 | 0001010E | 2111 | 612 | 0 | 0 | 0 | 387 | 11894 | -28180 | 3962 | 3973 | 3959 | 0 | 3973 | 3959 | 41 | 41 | 25897 | 27410 | 47 | 95 | 0 | 0 | 301 | 0 | 50 | 42 | 40 | 0 | 0 | 301 | -335 | 0 | 65535 | 49 | 10000 | 0 | 3 | 1 | 0 | 1 | 0 | 0 | 0 | 0 | 0 | 5100 | -70 | 0 | 0 | 0 | 0 | 5108 | 0 | 0 | 0 | 0 | 0 | 0 | 7 | 0 | 0 | 0 | 0 | 1 | 0 | 0 | 0 | 0 | 0 | 0 | 2 | 0 | 0 | 0 | 19 | 891 | 1 | 11936 | 0 | 85 | 0 | 42 | 10000 | 10000 | 10000 | 10000 | 0 | 0 | 0 | 82 | 82 | 0 | 0 | 200 | 0 | 302 | 1.3 | 229.9 | 0 | 50 | 50 | 0 | 50 | 48 | 1203 | 301 | 99 | 11 | 15 | 30 | V0.14 | 10000 | 0 | 10000 | 0 | 10000 | 0 | 10000 | 0 | 10000 | 0 | 10000 | 0 | 10000 | 0 | 10000 | 0 | 0 | 0
45490.7396 | V2.01 | V3.00 | V2.01 | V0.33 | 0001010E | 2111 | 612 | 0 | 0 | 0 | 387 | 11892 | -28160 | 3962 | 3972 | 3959 | 0 | 3972 | 3959 | 41 | 41 | 25887 | 27410 | 47 | 95 | 0 | 0 | 301 | 0 | 50 | 42 | 40 | 0 | 0 | 301 | -334 | 0 | 65535 | 49 | 10000 | 0 | 3 | 1 | 5 | 4 | 0 | 0 | 0 | 0 | 0 | 5175 | -70 | 0 | 0 | 0 | 0 | 5137 | 0 | 0 | 0 | 0 | 0 | 0 | 7 | 0 | 0 | 0 | 0 | 1 | 0 | 0 | 0 | 0 | 0 | 0 | 2 | 0 | 0 | 0 | 9 | 891 | 0 | 11809 | 0 | 85 | 0 | 42 | 10000 | 10000 | 10000 | 10000 | 0 | 0 | 0 | 82 | 82 | 0 | 0 | 200 | 0 | 302 | 1.3 | 229.9 | 0 | 50 | 50 | 0 | 50 | 48 | 1203 | 301 | 99 | 11 | 15 | 30 | V0.14 | 10000 | 0 | 10000 | 0 | 10000 | 0 | 10000 | 0 | 10000 | 0 | 10000 | 0 | 10000 | 0 | 10000 | 0 | 0 | 0
45490.7396 | V2.01 | V3.00 | V2.01 | V0.33 | 0001010E | 2111 | 612 | 0 | 0 | 0 | 387 | 11893 | -28200 | 3963 | 3972 | 3957 | 0 | 3972 | 3957 | 41 | 41 | 25867 | 27410 | 47 | 95 | 0 | 0 | 301 | 0 | 50 | 42 | 40 | 0 | 0 | 301 | -335 | 0 | 65535 | 49 | 10000 | 0 | 3 | 1 | 0 | 0 | 0 | 0 | 0 | 0 | 0 | 5125 | -100 | 0 | 0 | 0 | 0 | 5118 | 0 | 0 | 0 | 0 | 0 | 0 | 7 | 0 | 0 | 0 | 0 | 1 | 0 | 0 | 0 | 0 | 0 | 0 | 2 | 0 | 0 | 0 | 19 | 888 | 1 | 11809 | 0 | 85 | 0 | 42 | 10000 | 10000 | 10000 | 10000 | 0 | 0 | 0 | 82 | 82 | 0 | 0 | 200 | 0 | 301 | 1.3 | 230 | 0 | 50 | 50 | 0 | 50 | 48 | 1203 | 301 | 100 | 11 | 15 | 30 | V0.14 | 10000 | 0 | 10000 | 0 | 10000 | 0 | 10000 | 0 | 10000 | 0 | 10000 | 0 | 10000 | 0 | 10000 | 0 | 0 | 0
45490.7396 | V2.01 | V3.00 | V2.01 | V0.33 | 0001010E | 2111 | 612 | 0 | 0 | 0 | 387 | 11892 | -28150 | 3962 | 3973 | 3957 | 0 | 3973 | 3957 | 41 | 41 | 25867 | 27410 | 47 | 95 | 0 | 0 | 301 | 0 | 50 | 42 | 40 | 0 | 0 | 301 | -334 | 0 | 65535 | 48 | 10000 | 0 | 3 | 1 | 0 | 4 | 0 | 0 | 0 | 0 | 0 | 5125 | -70 | 0 | 0 | 0 | 0 | 5147 | 0 | 0 | 0 | 0 | 0 | 0 | 7 | 0 | 0 | 0 | 0 | 1 | 0 | 0 | 0 | 0 | 0 | 0 | 2 | 0 | 0 | 0 | 9 | 888 | 0 | 11819 | 0 | 85 | 0 | 42 | 10000 | 10000 | 10000 | 10000 | 0 | 0 | 0 | 82 | 82 | 0 | 0 | 200 | 0 | 301 | 1.3 | 230 | 0 | 50 | 50 | 0 | 50 | 48 | 1203 | 301 | 100 | 11 | 15 | 30 | V0.14 | 10000 | 0 | 10000 | 0 | 10000 | 0 | 10000 | 0 | 10000 | 0 | 10000 | 0 | 10000 | 0 | 10000 | 0 | 0 | 0
45490.7396 | V2.01 | V3.00 | V2.01 | V0.33 | 0001010E | 2111 | 612 | 0 | 0 | 0 | 387 | 11890 | -28220 | 3963 | 3972 | 3957 | 0 | 3972 | 3957 | 41 | 41 | 25857 | 27410 | 47 | 95 | 0 | 0 | 301 | 0 | 50 | 42 | 40 | 0 | 0 | 301 | -335 | 0 | 65535 | 48 | 10000 | 0 | 3 | 1 | 0 | 1 | 0 | 0 | 0 | 0 | 0 | 4869 | -70 | 0 | 0 | 0 | 0 | 5108 | 0 | 0 | 0 | 0 | 0 | 0 | 7 | 0 | 0 | 0 | 0 | 1 | 0 | 0 | 0 | 0 | 0 | 0 | 2 | 0 | 0 | 0 | 9 | 888 | 0 | 11819 | 0 | 85 | 0 | 42 | 10000 | 10000 | 10000 | 10000 | 0 | 0 | 0 | 82 | 82 | 0 | 0 | 200 | 0 | 301 | 1.3 | 229.9 | 0 | 50 | 50 | 0 | 50 | 48 | 1203 | 301 | 100 | 11 | 15 | 30 | V0.14 | 10000 | 0 | 10000 | 0 | 10000 | 0 | 10000 | 0 | 10000 | 0 | 10000 | 0 | 10000 | 0 | 10000 | 0 | 0 | 0
45490.7396 | V2.01 | V3.00 | V2.01 | V0.33 | 0001010E | 2111 | 612 | 0 | 0 | 0 | 387 | 11890 | -28220 | 3963 | 3972 | 3957 | 0 | 3972 | 3957 | 41 | 41 | 25857 | 27410 | 47 | 95 | 0 | 0 | 301 | 0 | 50 | 42 | 40 | 0 | 0 | 301 | -335 | 0 | 65535 | 48 | 10000 | 0 | 3 | 1 | 0 | 1 | 0 | 0 | 0 | 0 | 0 | 4869 | -70 | 0 | 0 | 0 | 0 | 5108 | 0 | 0 | 0 | 0 | 0 | 0 | 7 | 0 | 0 | 0 | 0 | 1 | 0 | 0 | 0 | 0 | 0 | 0 | 2 | 0 | 0 | 0 | 19 | 891 | 1 | 11907 | 0 | 85 | 0 | 42 | 10000 | 10000 | 10000 | 10000 | 0 | 0 | 0 | 82 | 82 | 0 | 0 | 200 | 0 | 302 | 1.3 | 229.9 | 0 | 50 | 50 | 0 | 50 | 48 | 1202 | 301 | 100 | 11 | 15 | 30 | V0.14 | 10000 | 0 | 10000 | 0 | 10000 | 0 | 10000 | 0 | 10000 | 0 | 10000 | 0 | 10000 | 0 | 10000 | 0 | 0 | 0
45490.7396 | V2.01 | V3.00 | V2.01 | V0.33 | 0001010E | 2111 | 612 | 0 | 0 | 0 | 387 | 11890 | -28160 | 3960 | 3972 | 3958 | 0 | 3972 | 3958 | 41 | 41 | 25847 | 27410 | 47 | 95 | 0 | 0 | 301 | 0 | 50 | 42 | 40 | 0 | 0 | 301 | -334 | 0 | 65535 | 48 | 10000 | 0 | 3 | 1 | 4 | 4 | 0 | 0 | 0 | 0 | 0 | 5150 | -70 | 0 | 0 | 0 | 0 | 5147 | 0 | 0 | 0 | 0 | 0 | 0 | 7 | 0 | 0 | 0 | 0 | 1 | 0 | 0 | 0 | 0 | 0 | 0 | 2 | 0 | 0 | 0 | 9 | 891 | 0 | 11897 | 0 | 85 | 0 | 42 | 10000 | 10000 | 10000 | 10000 | 0 | 0 | 0 | 82 | 82 | 0 | 0 | 200 | 0 | 302 | 1.3 | 229.9 | 0 | 50 | 50 | 0 | 50 | 48 | 1201 | 301 | 99 | 11 | 15 | 30 | V0.14 | 10000 | 0 | 10000 | 0 | 10000 | 0 | 10000 | 0 | 10000 | 0 | 10000 | 0 | 10000 | 0 | 10000 | 0 | 0 | 0
45490.7397 | V2.01 | V3.00 | V2.01 | V0.33 | 0001010E | 2111 | 612 | 0 | 0 | 0 | 387 | 11890 | -28210 | 3962 | 3971 | 3956 | 0 | 3971 | 3956 | 41 | 41 | 25837 | 27410 | 47 | 95 | 0 | 0 | 301 | 0 | 50 | 42 | 40 | 0 | 0 | 301 | -335 | 0 | 65535 | 48 | 10000 | 0 | 3 | 1 | 0 | 1 | 0 | 0 | 0 | 0 | 0 | 5125 | -70 | 0 | 0 | 0 | 0 | 5147 | 0 | 0 | 0 | 0 | 0 | 0 | 7 | 0 | 0 | 0 | 0 | 1 | 0 | 0 | 0 | 0 | 0 | 0 | 2 | 0 | 0 | 0 | 9 | 888 | 0 | 11819 | 0 | 85 | 0 | 42 | 10000 | 10000 | 10000 | 10000 | 0 | 0 | 0 | 82 | 82 | 0 | 0 | 200 | 0 | 301 | 1.3 | 229.9 | 0 | 50 | 50 | 0 | 50 | 48 | 1201 | 301 | 100 | 11 | 15 | 30 | V0.14 | 10000 | 0 | 10000 | 0 | 10000 | 0 | 10000 | 0 | 10000 | 0 | 10000 | 0 | 10000 | 0 | 10000 | 0 | 0 | 0
45490.7397 | V2.01 | V3.00 | V2.01 | V0.33 | 0001010E | 2111 | 612 | 0 | 0 | 0 | 387 | 11890 | -28150 | 3960 | 3972 | 3958 | 0 | 3972 | 3958 | 41 | 41 | 25837 | 27410 | 47 | 95 | 0 | 0 | 301 | 0 | 50 | 42 | 40 | 0 | 0 | 301 | -334 | 0 | 65535 | 48 | 10000 | 0 | 3 | 1 | 0 | 1 | 0 | 0 | 0 | 0 | 0 | 5100 | -70 | 0 | 0 | 0 | 0 | 5137 | 0 | 0 | 0 | 0 | 0 | 0 | 7 | 0 | 0 | 0 | 0 | 1 | 0 | 0 | 0 | 0 | 0 | 0 | 2 | 0 | 0 | 0 | 9 | 891 | 0 | 11887 | 0 | 85 | 0 | 42 | 10000 | 10000 | 10000 | 10000 | 0 | 0 | 0 | 82 | 82 | 0 | 0 | 200 | 0 | 301 | 1.3 | 229.9 | 0 | 50 | 50 | 0 | 50 | 48 | 1199 | 301 | 100 | 11 | 15 | 30 | V0.14 | 10000 | 0 | 10000 | 0 | 10000 | 0 | 10000 | 0 | 10000 | 0 | 10000 | 0 | 10000 | 0 | 10000 | 0 | 0 | 0
45490.7397 | V2.01 | V3.00 | V2.01 | V0.33 | 0001010E | 2111 | 612 | 0 | 0 | 0 | 387 | 11888 | -28180 | 3962 | 3970 | 3956 | 0 | 3970 | 3956 | 41 | 41 | 25827 | 27410 | 47 | 95 | 0 | 0 | 301 | 0 | 50 | 42 | 40 | 0 | 0 | 301 | -335 | 0 | 65535 | 48 | 10000 | 0 | 3 | 1 | 5 | 5 | 0 | 0 | 0 | 0 | 0 | 5125 | -70 | 0 | 0 | 0 | 0 | 5089 | 0 | 0 | 0 | 0 | 0 | 0 | 7 | 0 | 0 | 0 | 0 | 1 | 0 | 0 | 0 | 0 | 0 | 0 | 2 | 0 | 0 | 0 | 9 | 891 | 0 | 11829 | 0 | 85 | 0 | 42 | 10000 | 10000 | 10000 | 10000 | 0 | 0 | 0 | 82 | 82 | 0 | 0 | 200 | 0 | 301 | 1.3 | 229.9 | 0 | 50 | 50 | 0 | 50 | 48 | 1199 | 301 | 100 | 11 | 15 | 30 | V0.14 | 10000 | 0 | 10000 | 0 | 10000 | 0 | 10000 | 0 | 10000 | 0 | 10000 | 0 | 10000 | 0 | 10000 | 0 | 0 | 0
45490.7397 | V2.01 | V3.00 | V2.01 | V0.33 | 0001010E | 2111 | 612 | 0 | 0 | 0 | 387 | 11889 | -28210 | 3960 | 3972 | 3957 | 0 | 3972 | 3957 | 42 | 41 | 25817 | 27410 | 47 | 95 | 0 | 0 | 301 | 0 | 50 | 42 | 40 | 0 | 0 | 301 | -335 | 0 | 65535 | 48 | 10000 | 0 | 3 | 1 | 7 | 7 | 0 | 0 | 0 | 0 | 0 | 5175 | -70 | 0 | 0 | 0 | 0 | 5108 | 0 | 0 | 0 | 0 | 0 | 0 | 9 | 0 | 0 | 0 | 0 | 1 | 0 | 0 | 0 | 0 | 0 | 0 | 2 | 0 | 0 | 0 | 19 | 895 | 1 | 11809 | 0 | 85 | 0 | 42 | 10000 | 10000 | 10000 | 10000 | 0 | 0 | 0 | 82 | 82 | 0 | 0 | 200 | 0 | 301 | 1.3 | 230 | 0 | 50 | 50 | 0 | 50 | 48 | 1198 | 301 | 100 | 11 | 15 | 30 | V0.14 | 10000 | 0 | 10000 | 0 | 10000 | 0 | 10000 | 0 | 10000 | 0 | 10000 | 0 | 10000 | 0 | 10000 | 0 | 0 | 0
45490.7397 | V2.01 | V3.00 | V2.01 | V0.33 | 0001010E | 2111 | 612 | 0 | 0 | 0 | 387 | 11887 | -28200 | 3962 | 3970 | 3956 | 0 | 3970 | 3956 | 42 | 41 | 25807 | 27410 | 47 | 95 | 0 | 0 | 301 | 0 | 50 | 42 | 40 | 0 | 0 | 301 | -335 | 0 | 65535 | 48 | 10000 | 0 | 3 | 1 | 7 | 2 | 0 | 0 | 0 | 0 | 0 | 5125 | -70 | 0 | 0 | 0 | 0 | 5108 | 0 | 0 | 0 | 0 | 0 | 0 | 7 | 0 | 0 | 0 | 0 | 1 | 0 | 0 | 0 | 0 | 0 | 0 | 2 | 0 | 0 | 0 | 9 | 884 | 0 | 11770 | 0 | 85 | 0 | 42 | 10000 | 10000 | 10000 | 10000 | 0 | 0 | 0 | 82 | 82 | 0 | 0 | 200 | 0 | 301 | 1.3 | 230 | 0 | 50 | 50 | 0 | 50 | 48 | 1197 | 301 | 100 | 11 | 15 | 30 | V0.14 | 10000 | 0 | 10000 | 0 | 10000 | 0 | 10000 | 0 | 10000 | 0 | 10000 | 0 | 10000 | 0 | 10000 | 0 | 0 | 0
45490.7397 | V2.01 | V3.00 | V2.01 | V0.33 | 0001010E | 2111 | 612 | 0 | 0 | 0 | 387 | 11888 | -28180 | 3960 | 3971 | 3956 | 0 | 3971 | 3956 | 42 | 41 | 25797 | 27410 | 47 | 95 | 0 | 0 | 300 | 0 | 50 | 42 | 40 | 0 | 0 | 301 | -335 | 0 | 65535 | 48 | 10000 | 0 | 3 | 1 | 0 | 4 | 0 | 0 | 0 | 0 | 0 | 5175 | -70 | 0 | 0 | 0 | 0 | 5128 | 0 | 0 | 0 | 0 | 0 | 0 | 7 | 0 | 0 | 0 | 0 | 1 | 0 | 0 | 0 | 0 | 0 | 0 | 2 | 0 | 0 | 0 | 9 | 888 | 0 | 11731 | 0 | 85 | 0 | 42 | 10000 | 10000 | 10000 | 10000 | 0 | 0 | 0 | 82 | 82 | 0 | 0 | 200 | 0 | 301 | 1.3 | 229.9 | 0 | 50 | 50 | 0 | 50 | 48 | 1197 | 300 | 99 | 11 | 15 | 30 | V0.14 | 10000 | 0 | 10000 | 0 | 10000 | 0 | 10000 | 0 | 10000 | 0 | 10000 | 0 | 10000 | 0 | 10000 | 0 | 0 | 0
45490.7397 | V2.01 | V3.00 | V2.01 | V0.33 | 0001010E | 2111 | 612 | 0 | 0 | 0 | 387 | 11886 | -28180 | 3960 | 3969 | 3957 | 0 | 3969 | 3957 | 42 | 41 | 25797 | 27410 | 47 | 95 | 0 | 0 | 300 | 0 | 50 | 42 | 40 | 0 | 0 | 300 | -334 | 0 | 65535 | 48 | 10000 | 0 | 3 | 1 | 0 | 0 | 0 | 0 | 0 | 0 | 0 | 5175 | -70 | 0 | 0 | 0 | 0 | 5128 | 0 | 0 | 0 | 0 | 0 | 0 | 7 | 0 | 0 | 0 | 0 | 1 | 0 | 0 | 0 | 0 | 0 | 0 | 2 | 0 | 0 | 0 | 19 | 888 | 1 | 11848 | 0 | 85 | 0 | 42 | 10000 | 10000 | 10000 | 10000 | 0 | 0 | 0 | 82 | 82 | 0 | 0 | 200 | 0 | 301 | 1.3 | 229.9 | 0 | 50 | 50 | 0 | 50 | 48 | 1197 | 301 | 100 | 11 | 15 | 30 | V0.14 | 10000 | 0 | 10000 | 0 | 10000 | 0 | 10000 | 0 | 10000 | 0 | 10000 | 0 | 10000 | 0 | 10000 | 0 | 0 | 0
45490.7397 | V2.01 | V3.00 | V2.01 | V0.33 | 0001010E | 2111 | 612 | 0 | 0 | 0 | 387 | 11887 | -28230 | 3961 | 3971 | 3954 | 0 | 3971 | 3954 | 42 | 41 | 25787 | 27410 | 47 | 95 | 0 | 0 | 301 | 0 | 50 | 42 | 40 | 0 | 0 | 301 | -335 | 0 | 65535 | 48 | 10000 | 0 | 3 | 1 | 0 | 5 | 0 | 0 | 0 | 0 | 0 | 5100 | -70 | 0 | 0 | 0 | 0 | 5108 | 0 | 0 | 0 | 0 | 0 | 0 | 7 | 0 | 0 | 0 | 0 | 1 | 0 | 0 | 0 | 0 | 0 | 0 | 2 | 0 | 0 | 0 | 19 | 884 | 1 | 11838 | 0 | 85 | 0 | 42 | 10000 | 10000 | 10000 | 10000 | 0 | 0 | 0 | 82 | 82 | 0 | 0 | 200 | 0 | 302 | 1.3 | 230 | 0 | 50 | 50 | 0 | 50 | 48 | 1197 | 301 | 99 | 11 | 15 | 30 | V0.14 | 10000 | 0 | 10000 | 0 | 10000 | 0 | 10000 | 0 | 10000 | 0 | 10000 | 0 | 10000 | 0 | 10000 | 0 | 0 | 0
45490.7397 | V2.01 | V3.00 | V2.01 | V0.33 | 0001010E | 2111 | 612 | 0 | 0 | 0 | 387 | 11885 | -28170 | 3960 | 3969 | 3957 | 0 | 3969 | 3957 | 42 | 41 | 25777 | 27410 | 47 | 95 | 0 | 0 | 301 | 0 | 50 | 42 | 40 | 0 | 0 | 301 | -334 | 0 | 65535 | 48 | 10000 | 0 | 3 | 1 | 0 | 0 | 0 | 0 | 0 | 0 | 0 | 5175 | -70 | 0 | 0 | 0 | 0 | 5157 | 0 | 0 | 0 | 0 | 0 | 0 | 7 | 0 | 0 | 0 | 0 | 1 | 0 | 0 | 0 | 0 | 0 | 0 | 2 | 0 | 0 | 0 | 19 | 891 | 1 | 11858 | 0 | 85 | 0 | 42 | 10000 | 10000 | 10000 | 10000 | 0 | 0 | 0 | 82 | 82 | 0 | 0 | 200 | 0 | 301 | 1.3 | 229.9 | 0 | 50 | 50 | 0 | 50 | 48 | 1197 | 301 | 100 | 11 | 15 | 30 | V0.14 | 10000 | 0 | 10000 | 0 | 10000 | 0 | 10000 | 0 | 10000 | 0 | 10000 | 0 | 10000 | 0 | 10000 | 0 | 0 | 0
45490.7398 | V2.01 | V3.00 | V2.01 | V0.33 | 0001010E | 2111 | 612 | 0 | 0 | 0 | 387 | 11886 | -28230 | 3960 | 3971 | 3956 | 0 | 3971 | 3956 | 42 | 41 | 25767 | 27410 | 47 | 95 | 0 | 0 | 301 | 0 | 50 | 42 | 40 | 0 | 0 | 301 | -335 | 0 | 65535 | 48 | 10000 | 0 | 3 | 1 | 0 | 2 | 0 | 0 | 0 | 0 | 0 | 5175 | -70 | 0 | 0 | 0 | 0 | 5118 | 0 | 0 | 0 | 0 | 0 | 0 | 7 | 0 | 0 | 0 | 0 | 1 | 0 | 0 | 0 | 0 | 0 | 0 | 2 | 0 | 0 | 0 | 19 | 884 | 1 | 11760 | 0 | 85 | 0 | 42 | 10000 | 10000 | 10000 | 10000 | 0 | 0 | 0 | 82 | 82 | 0 | 0 | 200 | 0 | 301 | 1.3 | 229.9 | 0 | 50 | 50 | 0 | 50 | 48 | 1198 | 301 | 100 | 11 | 15 | 30 | V0.14 | 10000 | 0 | 10000 | 0 | 10000 | 0 | 10000 | 0 | 10000 | 0 | 10000 | 0 | 10000 | 0 | 10000 | 0 | 0 | 0
45490.7398 | V2.01 | V3.00 | V2.01 | V0.33 | 0001010E | 2111 | 612 | 0 | 0 | 0 | 387 | 11885 | -28180 | 3959 | 3970 | 3956 | 0 | 3970 | 3956 | 42 | 41 | 25767 | 27410 | 47 | 95 | 0 | 0 | 301 | 0 | 50 | 42 | 40 | 0 | 0 | 301 | -334 | 0 | 65535 | 48 | 10000 | 0 | 3 | 1 | 6 | 2 | 0 | 0 | 0 | 0 | 0 | 5150 | -70 | 0 | 0 | 0 | 0 | 5137 | 0 | 0 | 0 | 0 | 0 | 0 | 9 | 0 | 0 | 0 | 0 | 1 | 0 | 0 | 0 | 0 | 0 | 0 | 2 | 0 | 0 | 0 | 19 | 884 | 1 | 11731 | 0 | 85 | 0 | 42 | 10000 | 10000 | 10000 | 10000 | 0 | 0 | 0 | 82 | 82 | 0 | 0 | 200 | 0 | 302 | 1.3 | 230 | 0 | 50 | 50 | 0 | 50 | 48 | 1198 | 301 | 99 | 11 | 15 | 30 | V0.14 | 10000 | 0 | 10000 | 0 | 10000 | 0 | 10000 | 0 | 10000 | 0 | 10000 | 0 | 10000 | 0 | 10000 | 0 | 0 | 0
45490.7398 | V2.01 | V3.00 | V2.01 | V0.33 | 0001010E | 2111 | 612 | 0 | 0 | 0 | 387 | 11883 | -28230 | 3960 | 3969 | 3954 | 0 | 3969 | 3954 | 42 | 42 | 25757 | 27410 | 47 | 95 | 0 | 0 | 301 | 0 | 50 | 42 | 40 | 0 | 0 | 301 | -335 | 0 | 65535 | 48 | 10000 | 0 | 3 | 1 | 4 | 2 | 0 | 0 | 0 | 0 | 0 | 5175 | -70 | 0 | 0 | 0 | 0 | 5128 | 0 | 0 | 0 | 0 | 0 | 0 | 7 | 0 | 0 | 0 | 0 | 1 | 0 | 0 | 0 | 0 | 0 | 0 | 2 | 0 | 0 | 0 | 9 | 891 | 0 | 11750 | 0 | 85 | 0 | 42 | 10000 | 10000 | 10000 | 10000 | 0 | 0 | 0 | 82 | 82 | 0 | 0 | 200 | 0 | 301 | 1.3 | 229.9 | 0 | 50 | 50 | 0 | 50 | 48 | 1198 | 301 | 100 | 11 | 15 | 30 | V0.14 | 10000 | 0 | 10000 | 0 | 10000 | 0 | 10000 | 0 | 10000 | 0 | 10000 | 0 | 10000 | 0 | 10000 | 0 | 0 | 0
45490.7398 | V2.01 | V3.00 | V2.01 | V0.33 | 0001010E | 2111 | 612 | 0 | 0 | 0 | 387 | 11883 | -28180 | 3958 | 3969 | 3956 | 0 | 3969 | 3956 | 42 | 42 | 25747 | 27410 | 47 | 95 | 0 | 0 | 301 | 0 | 50 | 42 | 40 | 0 | 0 | 301 | -334 | 0 | 65535 | 48 | 10000 | 0 | 3 | 1 | 0 | 5 | 0 | 0 | 0 | 0 | 0 | 5125 | -70 | 0 | 0 | 0 | 0 | 5108 | 0 | 0 | 0 | 0 | 0 | 0 | 7 | 0 | 0 | 0 | 0 | 1 | 0 | 0 | 0 | 0 | 0 | 0 | 2 | 0 | 0 | 0 | 9 | 888 | 0 | 11858 | 0 | 85 | 0 | 42 | 10000 | 10000 | 10000 | 10000 | 0 | 0 | 0 | 82 | 82 | 0 | 0 | 200 | 0 | 301 | 1.3 | 229.9 | 0 | 50 | 50 | 0 | 50 | 48 | 1199 | 301 | 100 | 11 | 15 | 30 | V0.14 | 10000 | 0 | 10000 | 0 | 10000 | 0 | 10000 | 0 | 10000 | 0 | 10000 | 0 | 10000 | 0 | 10000 | 0 | 0 | 0
45490.7398 | V2.01 | V3.00 | V2.01 | V0.33 | 0001010E | 2111 | 612 | 0 | 0 | 0 | 387 | 11883 | -28200 | 3958 | 3969 | 3956 | 0 | 3969 | 3956 | 42 | 42 | 25737 | 27410 | 47 | 95 | 0 | 0 | 300 | 0 | 50 | 42 | 40 | 0 | 0 | 301 | -335 | 0 | 65535 | 48 | 10000 | 0 | 3 | 1 | 0 | 6 | 0 | 0 | 0 | 0 | 0 | 5175 | -70 | 0 | 0 | 0 | 0 | 5157 | 0 | 0 | 0 | 0 | 0 | 0 | 9 | 0 | 0 | 0 | 0 | 1 | 0 | 0 | 0 | 0 | 0 | 0 | 2 | 0 | 0 | 0 | 9 | 888 | 0 | 11731 | 0 | 85 | 0 | 42 | 10000 | 10000 | 10000 | 10000 | 10000 | 0 | 0 | 82 | 82 | 0 | 0 | 200 | 0 | 301 | 1.3 | 229.9 | 0 | 50 | 50 | 0 | 50 | 48 | 1199 | 301 | 100 | 11 | 15 | 30 | V0.14 | 10000 | 0 | 10000 | 0 | 10000 | 0 | 10000 | 0 | 10000 | 0 | 10000 | 0 | 10000 | 0 | 10000 | 0 | 0 | 0
45490.7398 | V2.01 | V3.00 | V2.01 | V0.33 | 0001010E | 2111 | 612 | 0 | 0 | 0 | 387 | 11883 | -28210 | 3959 | 3968 | 3954 | 0 | 3968 | 3954 | 42 | 42 | 25727 | 27410 | 47 | 95 | 0 | 0 | 300 | 0 | 50 | 42 | 40 | 0 | 0 | 300 | -335 | 0 | 65535 | 48 | 10000 | 0 | 3 | 1 | 4 | 6 | 0 | 0 | 0 | 0 | 0 | 5125 | -70 | 0 | 0 | 0 | 0 | 5118 | 0 | 0 | 0 | 0 | 0 | 0 | 7 | 0 | 0 | 0 | 0 | 1 | 0 | 0 | 0 | 0 | 0 | 0 | 2 | 0 | 0 | 0 | 9 | 891 | 0 | 11858 | 0 | 85 | 0 | 42 | 10000 | 10000 | 10000 | 10000 | 0 | 0 | 0 | 82 | 82 | 0 | 0 | 200 | 0 | 301 | 1.3 | 230 | 0 | 50 | 50 | 0 | 50 | 48 | 1200 | 300 | 99 | 11 | 15 | 30 | V0.14 | 10000 | 0 | 10000 | 0 | 10000 | 0 | 10000 | 0 | 10000 | 0 | 10000 | 0 | 10000 | 0 | 10000 | 0 | 0 | 0
45490.7398 | V2.01 | V3.00 | V2.01 | V0.33 | 0001010E | 2111 | 612 | 0 | 0 | 0 | 387 | 11880 | -28200 | 3958 | 3968 | 3955 | 0 | 3968 | 3955 | 42 | 42 | 25717 | 27410 | 47 | 95 | 0 | 0 | 301 | 0 | 50 | 42 | 40 | 0 | 0 | 300 | -335 | 0 | 65535 | 48 | 10000 | 0 | 3 | 1 | 9 | 9 | 0 | 0 | 0 | 0 | 0 | 5175 | -70 | 0 | 0 | 0 | 0 | 5128 | 0 | 0 | 0 | 0 | 0 | 0 | 7 | 0 | 0 | 0 | 0 | 1 | 0 | 0 | 0 | 0 | 0 | 0 | 2 | 0 | 0 | 0 | 19 | 891 | 1 | 11848 | 0 | 85 | 0 | 42 | 10000 | 10000 | 10000 | 10000 | 0 | 0 | 0 | 82 | 82 | 0 | 0 | 200 | 0 | 301 | 1.3 | 229.9 | 0 | 50 | 50 | 0 | 50 | 48 | 1200 | 300 | 99 | 11 | 15 | 30 | V0.14 | 10000 | 0 | 10000 | 0 | 10000 | 0 | 10000 | 0 | 10000 | 0 | 10000 | 0 | 10000 | 0 | 10000 | 0 | 0 | 0
45490.7398 | V2.01 | V3.00 | V2.01 | V0.33 | 0001010E | 2111 | 612 | 0 | 0 | 0 | 387 | 11881 | -28220 | 3959 | 3969 | 3953 | 0 | 3969 | 3953 | 42 | 42 | 25707 | 27410 | 47 | 95 | 0 | 0 | 300 | 0 | 50 | 42 | 40 | 0 | 0 | 301 | -335 | 0 | 65535 | 48 | 10000 | 0 | 3 | 1 | 0 | 0 | 0 | 0 | 0 | 0 | 0 | 5175 | -70 | 0 | 0 | 0 | 0 | 5137 | 0 | 0 | 0 | 0 | 0 | 0 | 7 | 0 | 0 | 0 | 0 | 1 | 0 | 0 | 0 | 0 | 0 | 0 | 2 | 0 | 0 | 0 | 19 | 891 | 1 | 11848 | 0 | 85 | 0 | 42 | 10000 | 10000 | 10000 | 10000 | 0 | 0 | 0 | 82 | 82 | 0 | 0 | 200 | 0 | 301 | 1.3 | 229.9 | 0 | 50 | 50 | 0 | 50 | 48 | 1201 | 301 | 100 | 11 | 15 | 30 | V0.14 | 10000 | 0 | 10000 | 0 | 10000 | 0 | 10000 | 0 | 10000 | 0 | 10000 | 0 | 10000 | 0 | 10000 | 0 | 0 | 0
45490.7399 | V2.01 | V3.00 | V2.01 | V0.33 | 0001010E | 2111 | 612 | 0 | 0 | 0 | 387 | 11881 | -28220 | 3959 | 3969 | 3953 | 0 | 3969 | 3953 | 42 | 42 | 25707 | 27410 | 47 | 95 | 0 | 0 | 300 | 0 | 50 | 42 | 40 | 0 | 0 | 301 | -335 | 0 | 65535 | 48 | 10000 | 0 | 3 | 1 | 0 | 0 | 0 | 0 | 0 | 0 | 0 | 5175 | -70 | 0 | 0 | 0 | 0 | 5137 | 0 | 0 | 0 | 0 | 0 | 0 | 7 | 0 | 0 | 0 | 0 | 1 | 0 | 0 | 0 | 0 | 0 | 0 | 2 | 0 | 0 | 0 | 19 | 891 | 1 | 11838 | 0 | 85 | 0 | 42 | 10000 | 10000 | 10000 | 10000 | 0 | 0 | 0 | 82 | 82 | 0 | 0 | 200 | 0 | 301 | 1.3 | 229.9 | 0 | 50 | 50 | 0 | 50 | 48 | 1202 | 300 | 99 | 11 | 15 | 30 | V0.14 | 10000 | 0 | 10000 | 0 | 10000 | 0 | 10000 | 0 | 10000 | 0 | 10000 | 0 | 10000 | 0 | 10000 | 0 | 0 | 0
45490.7399 | V2.01 | V3.00 | V2.01 | V0.33 | 0001010E | 2111 | 612 | 0 | 0 | 0 | 387 | 11880 | -28180 | 3958 | 3967 | 3954 | 0 | 3967 | 3954 | 42 | 42 | 25707 | 27410 | 47 | 95 | 0 | 0 | 300 | 0 | 50 | 42 | 40 | 0 | 0 | 300 | -334 | 0 | 65535 | 48 | 10000 | 0 | 3 | 1 | 3 | 2 | 0 | 0 | 0 | 0 | 0 | 5175 | -70 | 0 | 0 | 0 | 0 | 5147 | 0 | 0 | 0 | 0 | 0 | 0 | 11 | 0 | 0 | 0 | 0 | 1 | 0 | 0 | 0 | 0 | 0 | 0 | 2 | 0 | 0 | 0 | 9 | 884 | 0 | 11760 | 0 | 85 | 0 | 42 | 10000 | 10000 | 10000 | 10000 | 0 | 0 | 0 | 82 | 82 | 0 | 0 | 200 | 0 | 301 | 1.3 | 230 | 0 | 50 | 50 | 0 | 50 | 48 | 1202 | 300 | 99 | 11 | 15 | 30 | V0.14 | 10000 | 0 | 10000 | 0 | 10000 | 0 | 10000 | 0 | 10000 | 0 | 10000 | 0 | 10000 | 0 | 10000 | 0 | 0 | 0
45490.7399 | V2.01 | V3.00 | V2.01 | V0.33 | 0001010E | 2111 | 612 | 0 | 0 | 0 | 387 | 11879 | -28240 | 3959 | 3969 | 3952 | 0 | 3969 | 3952 | 42 | 42 | 25697 | 27410 | 47 | 95 | 0 | 0 | 301 | 0 | 50 | 42 | 40 | 0 | 0 | 301 | -335 | 0 | 65535 | 48 | 10000 | 0 | 3 | 1 | 1 | 1 | 0 | 0 | 0 | 0 | 0 | 4869 | -70 | 0 | 0 | 0 | 0 | 5118 | 0 | 0 | 0 | 0 | 0 | 0 | 7 | 0 | 0 | 0 | 0 | 1 | 0 | 0 | 0 | 0 | 0 | 0 | 2 | 0 | 0 | 0 | 9 | 895 | 0 | 11799 | 0 | 85 | 0 | 42 | 10000 | 10000 | 10000 | 10000 | 0 | 0 | 0 | 82 | 82 | 0 | 0 | 200 | 0 | 301 | 1.3 | 229.9 | 0 | 50 | 50 | 0 | 50 | 48 | 1202 | 301 | 100 | 11 | 15 | 30 | V0.14 | 10000 | 0 | 10000 | 0 | 10000 | 0 | 10000 | 0 | 10000 | 0 | 10000 | 0 | 10000 | 0 | 10000 | 0 | 0 | 0
45490.7399 | V2.01 | V3.00 | V2.01 | V0.33 | 0001010E | 2111 | 612 | 0 | 0 | 0 | 387 | 11879 | -28200 | 3957 | 3967 | 3954 | 0 | 3967 | 3954 | 42 | 42 | 25687 | 27410 | 47 | 94 | 0 | 0 | 301 | 0 | 50 | 42 | 40 | 0 | 0 | 301 | -334 | 0 | 65535 | 48 | 10000 | 0 | 3 | 1 | 0 | 2 | 0 | 0 | 0 | 0 | 0 | 5125 | -70 | 0 | 0 | 0 | 0 | 5098 | 0 | 0 | 0 | 0 | 0 | 0 | 9 | 0 | 0 | 0 | 0 | 1 | 0 | 0 | 0 | 0 | 0 | 0 | 2 | 0 | 0 | 0 | 9 | 884 | 0 | 11721 | 0 | 85 | 0 | 42 | 10000 | 10000 | 10000 | 10000 | 0 | 0 | 0 | 82 | 82 | 0 | 0 | 200 | 0 | 301 | 1.3 | 229.9 | 0 | 50 | 50 | 0 | 50 | 48 | 1201 | 301 | 100 | 11 | 15 | 30 | V0.14 | 10000 | 0 | 10000 | 0 | 10000 | 0 | 10000 | 0 | 10000 | 0 | 10000 | 0 | 10000 | 0 | 10000 | 0 | 0 | 0
45490.7399 | V2.01 | V3.00 | V2.01 | V0.33 | 0001010E | 2111 | 612 | 0 | 0 | 0 | 387 | 11879 | -28230 | 3959 | 3968 | 3952 | 0 | 3968 | 3952 | 42 | 42 | 25677 | 27410 | 47 | 94 | 0 | 0 | 301 | 0 | 50 | 42 | 40 | 0 | 0 | 301 | -335 | 0 | 65535 | 48 | 10000 | 0 | 3 | 1 | 0 | 4 | 0 | 0 | 0 | 0 | 0 | 5150 | -70 | 0 | 0 | 0 | 0 | 5137 | 0 | 0 | 0 | 0 | 0 | 0 | 7 | 0 | 0 | 0 | 0 | 1 | 0 | 0 | 0 | 0 | 0 | 0 | 2 | 0 | 0 | 0 | 19 | 884 | 1 | 11750 | 0 | 85 | 0 | 42 | 10000 | 10000 | 10000 | 10000 | 0 | 0 | 0 | 82 | 82 | 0 | 0 | 200 | 0 | 302 | 1.3 | 230 | 0 | 50 | 50 | 0 | 50 | 48 | 1200 | 301 | 99 | 11 | 15 | 30 | V0.14 | 10000 | 0 | 10000 | 0 | 10000 | 0 | 10000 | 0 | 10000 | 0 | 10000 | 0 | 10000 | 0 | 10000 | 0 | 0 | 0
45490.7399 | V2.01 | V3.00 | V2.01 | V0.33 | 0001010E | 2111 | 612 | 0 | 0 | 0 | 387 | 11879 | -28210 | 3957 | 3968 | 3954 | 0 | 3968 | 3954 | 42 | 42 | 25667 | 27410 | 47 | 94 | 0 | 0 | 301 | 0 | 50 | 42 | 40 | 0 | 0 | 301 | -335 | 0 | 65535 | 48 | 10000 | 0 | 3 | 1 | 0 | 0 | 0 | 0 | 0 | 0 | 0 | 5100 | -70 | 0 | 0 | 0 | 0 | 5137 | 0 | 0 | 0 | 0 | 0 | 0 | 7 | 0 | 0 | 0 | 0 | 1 | 0 | 0 | 0 | 0 | 0 | 0 | 2 | 0 | 0 | 0 | 19 | 888 | 1 | 11780 | 0 | 85 | 0 | 42 | 10000 | 10000 | 10000 | 10000 | 0 | 0 | 0 | 82 | 82 | 0 | 0 | 200 | 0 | 301 | 1.3 | 229.9 | 0 | 50 | 50 | 0 | 50 | 48 | 1199 | 301 | 100 | 11 | 15 | 30 | V0.14 | 10000 | 0 | 10000 | 0 | 10000 | 0 | 10000 | 0 | 10000 | 0 | 10000 | 0 | 10000 | 0 | 10000 | 0 | 0 | 0
45490.7399 | V2.01 | V3.00 | V2.01 | V0.33 | 0001010E | 2111 | 612 | 0 | 0 | 0 | 387 | 11877 | -28200 | 3957 | 3967 | 3954 | 0 | 3967 | 3954 | 42 | 42 | 25667 | 27410 | 47 | 94 | 0 | 0 | 301 | 0 | 50 | 42 | 40 | 0 | 0 | 301 | -334 | 0 | 65535 | 48 | 10000 | 0 | 3 | 1 | 0 | 4 | 0 | 0 | 0 | 0 | 0 | 5100 | -70 | 0 | 0 | 0 | 0 | 5108 | 0 | 0 | 0 | 0 | 0 | 0 | 7 | 0 | 0 | 0 | 0 | 1 | 0 | 0 | 0 | 0 | 0 | 0 | 2 | 0 | 0 | 0 | 9 | 888 | 0 | 11907 | 0 | 85 | 0 | 42 | 10000 | 10000 | 10000 | 10000 | 0 | 0 | 0 | 82 | 82 | 0 | 0 | 200 | 0 | 301 | 1.3 | 230 | 0 | 50 | 50 | 0 | 50 | 48 | 1198 | 301 | 100 | 11 | 15 | 30 | V0.14 | 10000 | 0 | 10000 | 0 | 10000 | 0 | 10000 | 0 | 10000 | 0 | 10000 | 0 | 10000 | 0 | 10000 | 0 | 0 | 0
45490.7399 | V2.01 | V3.00 | V2.01 | V0.33 | 0001010E | 2111 | 612 | 0 | 0 | 0 | 387 | 11878 | -28240 | 3957 | 3968 | 3953 | 0 | 3968 | 3953 | 42 | 42 | 25658 | 27410 | 47 | 94 | 0 | 0 | 300 | 0 | 50 | 42 | 40 | 0 | 0 | 301 | -335 | 0 | 65535 | 48 | 10000 | 0 | 3 | 1 | 0 | 3 | 0 | 0 | 0 | 0 | 0 | 5175 | -70 | 0 | 0 | 0 | 0 | 5118 | 0 | 0 | 0 | 0 | 0 | 0 | 7 | 0 | 0 | 0 | 0 | 1 | 0 | 0 | 0 | 0 | 0 | 0 | 2 | 0 | 0 | 0 | 9 | 884 | 0 | 11731 | 0 | 85 | 0 | 42 | 10000 | 10000 | 10000 | 10000 | 0 | 0 | 0 | 82 | 82 | 0 | 0 | 200 | 0 | 301 | 1.3 | 230 | 0 | 50 | 50 | 0 | 50 | 48 | 1197 | 300 | 99 | 11 | 15 | 30 | V0.14 | 10000 | 0 | 10000 | 0 | 10000 | 0 | 10000 | 0 | 10000 | 0 | 10000 | 0 | 10000 | 0 | 10000 | 0 | 0 | 0
45490.7399 | V2.01 | V3.00 | V2.01 | V0.33 | 0001010E | 2111 | 612 | 0 | 0 | 0 | 387 | 11877 | -28190 | 3956 | 3968 | 3953 | 0 | 3968 | 3953 | 42 | 42 | 25648 | 27410 | 47 | 94 | 0 | 0 | 300 | 0 | 50 | 42 | 40 | 0 | 0 | 300 | -334 | 0 | 65535 | 48 | 10000 | 0 | 3 | 1 | 1 | 1 | 0 | 0 | 0 | 0 | 0 | 5175 | -70 | 0 | 0 | 0 | 0 | 5147 | 0 | 0 | 0 | 0 | 0 | 0 | 7 | 0 | 0 | 0 | 0 | 1 | 0 | 0 | 0 | 0 | 0 | 0 | 2 | 0 | 0 | 0 | 9 | 888 | 0 | 11780 | 0 | 85 | 0 | 42 | 10000 | 10000 | 10000 | 10000 | 0 | 0 | 0 | 82 | 82 | 0 | 0 | 200 | 0 | 301 | 1.3 | 229.9 | 0 | 50 | 50 | 0 | 50 | 48 | 1196 | 301 | 100 | 11 | 15 | 30 | V0.14 | 10000 | 0 | 10000 | 0 | 10000 | 0 | 10000 | 0 | 10000 | 0 | 10000 | 0 | 10000 | 0 | 10000 | 0 | 0 | 0
45490.74 | V2.01 | V3.00 | V2.01 | V0.33 | 0001010E | 2111 | 612 | 0 | 0 | 0 | 387 | 11876 | -28250 | 3958 | 3967 | 3951 | 0 | 3967 | 3951 | 42 | 42 | 25638 | 27410 | 47 | 94 | 0 | 0 | 301 | 0 | 50 | 42 | 40 | 0 | 0 | 301 | -335 | 0 | 65535 | 48 | 10000 | 0 | 3 | 1 | 4 | 7 | 0 | 0 | 0 | 0 | 0 | 5125 | -70 | 0 | 0 | 0 | 0 | 5147 | 0 | 0 | 0 | 0 | 0 | 0 | 7 | 0 | 0 | 0 | 0 | 1 | 0 | 0 | 0 | 0 | 0 | 0 | 2 | 0 | 0 | 0 | 9 | 891 | 0 | 11789 | 0 | 85 | 0 | 42 | 10000 | 10000 | 10000 | 10000 | 0 | 0 | 0 | 82 | 82 | 0 | 0 | 200 | 0 | 301 | 1.3 | 229.9 | 0 | 50 | 50 | 0 | 50 | 49 | 1196 | 301 | 100 | 11 | 15 | 30 | V0.14 | 10000 | 0 | 10000 | 0 | 10000 | 0 | 10000 | 0 | 10000 | 0 | 10000 | 0 | 10000 | 0 | 10000 | 0 | 0 | 0
45490.74 | V2.01 | V3.00 | V2.01 | V0.33 | 0001010E | 2111 | 612 | 0 | 0 | 0 | 387 | 11875 | -28200 | 3956 | 3966 | 3953 | 0 | 3966 | 3953 | 42 | 42 | 25638 | 27410 | 47 | 94 | 0 | 0 | 300 | 0 | 50 | 42 | 40 | 0 | 0 | 300 | -334 | 0 | 65535 | 48 | 10000 | 0 | 3 | 1 | 3 | 2 | 0 | 0 | 0 | 0 | 0 | 5125 | -70 | 0 | 0 | 0 | 0 | 5108 | 0 | 0 | 0 | 0 | 0 | 0 | 7 | 0 | 0 | 0 | 0 | 1 | 0 | 0 | 0 | 0 | 0 | 0 | 2 | 0 | 0 | 0 | 19 | 888 | 1 | 11780 | 0 | 85 | 0 | 42 | 10000 | 10000 | 10000 | 10000 | 0 | 0 | 0 | 82 | 82 | 0 | 0 | 200 | 0 | 301 | 1.3 | 229.9 | 0 | 50 | 50 | 0 | 50 | 49 | 1196 | 300 | 99 | 11 | 15 | 30 | V0.14 | 10000 | 0 | 10000 | 0 | 10000 | 0 | 10000 | 0 | 10000 | 0 | 10000 | 0 | 10000 | 0 | 10000 | 0 | 0 | 0
45490.74 | V2.01 | V3.00 | V2.01 | V0.33 | 0001010E | 2111 | 612 | 0 | 0 | 0 | 387 | 11875 | -28240 | 3958 | 3967 | 3951 | 0 | 3967 | 3951 | 42 | 42 | 25628 | 27410 | 47 | 94 | 0 | 0 | 300 | 0 | 50 | 42 | 40 | 0 | 0 | 300 | -335 | 0 | 65535 | 48 | 10000 | 0 | 3 | 1 | 0 | 4 | 0 | 0 | 0 | 0 | 0 | 5175 | -70 | 0 | 0 | 0 | 0 | 5118 | 0 | 0 | 0 | 0 | 0 | 0 | 7 | 0 | 0 | 0 | 0 | 1 | 0 | 0 | 0 | 0 | 0 | 0 | 2 | 0 | 0 | 0 | 9 | 880 | 0 | 11731 | 0 | 85 | 0 | 42 | 10000 | 10000 | 10000 | 10000 | 0 | 0 | 0 | 82 | 82 | 0 | 0 | 200 | 0 | 301 | 1.3 | 230 | 0 | 50 | 50 | 0 | 50 | 49 | 1196 | 300 | 99 | 11 | 15 | 30 | V0.14 | 10000 | 0 | 10000 | 0 | 10000 | 0 | 10000 | 0 | 10000 | 0 | 10000 | 0 | 10000 | 0 | 10000 | 0 | 0 | 0
45490.74 | V2.01 | V3.00 | V2.01 | V0.33 | 0001010E | 2111 | 612 | 0 | 0 | 0 | 387 | 11875 | -28240 | 3957 | 3968 | 3951 | 0 | 3968 | 3951 | 42 | 42 | 25618 | 27410 | 47 | 94 | 0 | 0 | 300 | 0 | 50 | 42 | 40 | 0 | 0 | 300 | -335 | 0 | 65535 | 48 | 10000 | 0 | 3 | 1 | 3 | 3 | 0 | 0 | 0 | 0 | 0 | 5125 | -70 | 0 | 0 | 0 | 0 | 5098 | 0 | 0 | 0 | 0 | 0 | 0 | 7 | 0 | 0 | 0 | 0 | 1 | 0 | 0 | 0 | 0 | 0 | 0 | 2 | 0 | 0 | 0 | 9 | 888 | 0 | 11780 | 0 | 85 | 0 | 42 | 10000 | 10000 | 10000 | 10000 | 0 | 0 | 0 | 82 | 82 | 0 | 0 | 200 | 0 | 301 | 1.3 | 230 | 0 | 50 | 50 | 0 | 50 | 49 | 1196 | 300 | 99 | 11 | 15 | 30 | V0.14 | 10000 | 0 | 10000 | 0 | 10000 | 0 | 10000 | 0 | 10000 | 0 | 10000 | 0 | 10000 | 0 | 10000 | 0 | 0 | 0
45490.74 | V2.01 | V3.00 | V2.01 | V0.33 | 0001010E | 2111 | 612 | 0 | 0 | 0 | 387 | 11874 | -28210 | 3956 | 3966 | 3952 | 0 | 3966 | 3952 | 42 | 42 | 25608 | 27410 | 47 | 94 | 0 | 0 | 300 | 0 | 50 | 42 | 40 | 0 | 0 | 300 | -334 | 0 | 65535 | 48 | 10000 | 0 | 3 | 1 | 0 | 0 | 0 | 0 | 0 | 0 | 0 | 5150 | -70 | 0 | 0 | 0 | 0 | 5108 | 0 | 0 | 0 | 0 | 0 | 0 | 7 | 0 | 0 | 0 | 0 | 1 | 0 | 0 | 0 | 0 | 0 | 0 | 2 | 0 | 0 | 0 | 19 | 884 | 1 | 11731 | 0 | 85 | 0 | 42 | 10000 | 10000 | 10000 | 10000 | 0 | 0 | 0 | 82 | 82 | 0 | 0 | 200 | 0 | 301 | 1.3 | 230 | 0 | 50 | 50 | 0 | 50 | 49 | 1197 | 300 | 99 | 11 | 15 | 30 | V0.14 | 10000 | 0 | 10000 | 0 | 10000 | 0 | 10000 | 0 | 10000 | 0 | 10000 | 0 | 10000 | 0 | 10000 | 0 | 0 | 0
45490.74 | V2.01 | V3.00 | V2.01 | V0.33 | 0001010E | 2111 | 612 | 0 | 0 | 0 | 387 | 11874 | -28260 | 3957 | 3967 | 3951 | 0 | 3967 | 3951 | 42 | 42 | 25608 | 27410 | 47 | 94 | 0 | 0 | 301 | 0 | 51 | 42 | 40 | 0 | 0 | 301 | -335 | 0 | 65535 | 48 | 10000 | 0 | 3 | 1 | 7 | 7 | 0 | 0 | 0 | 0 | 0 | 5175 | -70 | 0 | 0 | 0 | 0 | 5118 | 0 | 0 | 0 | 0 | 0 | 0 | 7 | 0 | 0 | 0 | 0 | 1 | 0 | 0 | 0 | 0 | 0 | 0 | 2 | 0 | 0 | 0 | 9 | 891 | 0 | 11780 | 0 | 85 | 0 | 42 | 10000 | 10000 | 10000 | 10000 | 0 | 0 | 0 | 82 | 82 | 0 | 0 | 200 | 0 | 301 | 1.3 | 229.9 | 0 | 51 | 50 | 0 | 51 | 49 | 1198 | 301 | 100 | 11 | 15 | 30 | V0.14 | 10000 | 0 | 10000 | 0 | 10000 | 0 | 10000 | 0 | 10000 | 0 | 10000 | 0 | 10000 | 0 | 10000 | 0 | 0 | 0
45490.74 | V2.01 | V3.00 | V2.01 | V0.33 | 0001010E | 2111 | 612 | 0 | 0 | 0 | 387 | 11873 | -28200 | 3955 | 3965 | 3952 | 0 | 3965 | 3952 | 42 | 42 | 25598 | 27410 | 47 | 94 | 0 | 0 | 301 | 0 | 51 | 42 | 40 | 0 | 0 | 301 | -334 | 0 | 65535 | 48 | 10000 | 0 | 3 | 1 | 0 | 2 | 0 | 0 | 0 | 0 | 0 | 5125 | -70 | 0 | 0 | 0 | 0 | 5128 | 0 | 0 | 0 | 0 | 0 | 0 | 7 | 0 | 0 | 0 | 0 | 1 | 0 | 0 | 0 | 0 | 0 | 0 | 2 | 0 | 0 | 0 | 9 | 891 | 0 | 11799 | 0 | 85 | 0 | 42 | 10000 | 10000 | 10000 | 10000 | 0 | 0 | 0 | 82 | 82 | 0 | 0 | 200 | 0 | 301 | 1.3 | 229.9 | 0 | 51 | 50 | 0 | 51 | 49 | 1198 | 301 | 100 | 11 | 15 | 30 | V0.14 | 10000 | 0 | 10000 | 0 | 10000 | 0 | 10000 | 0 | 10000 | 0 | 10000 | 0 | 10000 | 0 | 10000 | 0 | 0 | 0
45490.74 | V2.01 | V3.00 | V2.01 | V0.33 | 0001010E | 2111 | 612 | 0 | 0 | 0 | 387 | 11873 | -28260 | 3957 | 3967 | 3950 | 0 | 3967 | 3950 | 42 | 42 | 25588 | 27410 | 47 | 94 | 0 | 0 | 301 | 0 | 51 | 42 | 40 | 0 | 0 | 301 | -335 | 0 | 65535 | 48 | 10000 | 0 | 3 | 1 | 2 | 4 | 0 | 0 | 0 | 0 | 0 | 5150 | -70 | 0 | 0 | 0 | 0 | 5157 | 0 | 0 | 0 | 0 | 0 | 0 | 7 | 0 | 0 | 0 | 0 | 1 | 0 | 0 | 0 | 0 | 0 | 0 | 2 | 0 | 0 | 0 | 9 | 891 | 0 | 11799 | 0 | 85 | 0 | 42 | 10000 | 10000 | 10000 | 10000 | 0 | 0 | 0 | 82 | 82 | 0 | 0 | 200 | 0 | 302 | 1.3 | 230 | 0 | 51 | 50 | 0 | 51 | 49 | 1199 | 301 | 99 | 11 | 15 | 30 | V0.14 | 10000 | 0 | 10000 | 0 | 10000 | 0 | 10000 | 0 | 10000 | 0 | 10000 | 0 | 10000 | 0 | 10000 | 0 | 0 | 0
45490.7401 | V2.01 | V3.00 | V2.01 | V0.33 | 0001010E | 2111 | 612 | 0 | 0 | 0 | 387 | 11873 | -28210 | 3955 | 3967 | 3952 | 0 | 3967 | 3952 | 42 | 42 | 25578 | 27410 | 47 | 94 | 0 | 0 | 301 | 0 | 51 | 42 | 40 | 0 | 0 | 301 | -334 | 0 | 65535 | 48 | 10000 | 0 | 3 | 1 | 4 | 4 | 0 | 0 | 0 | 0 | 0 | 5150 | -70 | 0 | 0 | 0 | 0 | 5118 | 0 | 0 | 0 | 0 | 0 | 0 | 7 | 0 | 0 | 0 | 0 | 1 | 0 | 0 | 0 | 0 | 0 | 0 | 2 | 0 | 0 | 0 | 19 | 884 | 1 | 11799 | 0 | 85 | 0 | 42 | 10000 | 10000 | 10000 | 10000 | 0 | 0 | 0 | 82 | 82 | 0 | 0 | 200 | 0 | 301 | 1.3 | 230 | 0 | 51 | 50 | 0 | 51 | 49 | 1200 | 301 | 100 | 11 | 15 | 30 | V0.14 | 10000 | 0 | 10000 | 0 | 10000 | 0 | 10000 | 0 | 10000 | 0 | 10000 | 0 | 10000 | 0 | 10000 | 0 | 0 | 0
45490.7401 | V2.01 | V3.00 | V2.01 | V0.33 | 0001010E | 2111 | 612 | 0 | 0 | 0 | 387 | 11873 | -28210 | 3955 | 3967 | 3952 | 0 | 3967 | 3952 | 42 | 42 | 25578 | 27410 | 47 | 94 | 0 | 0 | 301 | 0 | 51 | 42 | 40 | 0 | 0 | 301 | -334 | 0 | 65535 | 48 | 10000 | 0 | 3 | 1 | 4 | 4 | 0 | 0 | 0 | 0 | 0 | 5150 | -70 | 0 | 0 | 0 | 0 | 5118 | 0 | 0 | 0 | 0 | 0 | 0 | 7 | 0 | 0 | 0 | 0 | 1 | 0 | 0 | 0 | 0 | 0 | 0 | 2 | 0 | 0 | 0 | 9 | 888 | 0 | 11877 | 0 | 85 | 0 | 42 | 10000 | 10000 | 10000 | 10000 | 0 | 0 | 0 | 82 | 82 | 0 | 0 | 200 | 0 | 301 | 1.3 | 230 | 0 | 51 | 50 | 0 | 51 | 49 | 1200 | 301 | 100 | 11 | 15 | 30 | V0.14 | 10000 | 0 | 10000 | 0 | 10000 | 0 | 10000 | 0 | 10000 | 0 | 10000 | 0 | 10000 | 0 | 10000 | 0 | 0 | 0
45490.7401 | V2.01 | V3.00 | V2.01 | V0.33 | 0001010E | 2111 | 612 | 0 | 0 | 0 | 387 | 11871 | -28250 | 3955 | 3964 | 3951 | 0 | 3964 | 3951 | 42 | 42 | 25578 | 27410 | 47 | 94 | 0 | 0 | 301 | 0 | 51 | 42 | 40 | 0 | 0 | 301 | -335 | 0 | 65535 | 48 | 10000 | 0 | 3 | 1 | 0 | 0 | 0 | 0 | 0 | 0 | 0 | 5125 | -70 | 0 | 0 | 0 | 0 | 5128 | 0 | 0 | 0 | 0 | 0 | 0 | 7 | 0 | 0 | 0 | 0 | 1 | 0 | 0 | 0 | 0 | 0 | 0 | 2 | 0 | 0 | 0 | 9 | 888 | 0 | 11721 | 0 | 85 | 0 | 42 | 10000 | 10000 | 10000 | 10000 | 0 | 0 | 0 | 82 | 82 | 0 | 0 | 200 | 0 | 301 | 1.3 | 229.9 | 0 | 51 | 50 | 0 | 51 | 49 | 1201 | 301 | 100 | 11 | 15 | 30 | V0.14 | 10000 | 0 | 10000 | 0 | 10000 | 0 | 10000 | 0 | 10000 | 0 | 10000 | 0 | 10000 | 0 | 10000 | 0 | 0 | 0
45490.7401 | V2.01 | V3.00 | V2.01 | V0.33 | 0001010E | 2111 | 612 | 0 | 0 | 0 | 387 | 11872 | -28240 | 3955 | 3967 | 3951 | 0 | 3967 | 3951 | 42 | 42 | 25568 | 27410 | 47 | 94 | 0 | 0 | 301 | 0 | 51 | 42 | 40 | 0 | 0 | 301 | -335 | 0 | 65535 | 48 | 10000 | 0 | 3 | 1 | 0 | 5 | 0 | 0 | 0 | 0 | 0 | 5175 | -70 | 0 | 0 | 0 | 0 | 5157 | 0 | 0 | 0 | 0 | 0 | 0 | 5 | 0 | 0 | 0 | 0 | 1 | 0 | 0 | 0 | 0 | 0 | 0 | 2 | 0 | 0 | 0 | 9 | 888 | 0 | 11848 | 0 | 85 | 0 | 42 | 10000 | 10000 | 10000 | 10000 | 0 | 0 | 0 | 82 | 82 | 0 | 0 | 200 | 0 | 302 | 1.3 | 230 | 0 | 51 | 50 | 0 | 51 | 49 | 1201 | 301 | 99 | 11 | 15 | 30 | V0.14 | 10000 | 0 | 10000 | 0 | 10000 | 0 | 10000 | 0 | 10000 | 0 | 10000 | 0 | 10000 | 0 | 10000 | 0 | 0 | 0
45490.7401 | V2.01 | V3.00 | V2.01 | V0.33 | 0001010E | 2111 | 612 | 0 | 0 | 0 | 387 | 11869 | -28210 | 3955 | 3964 | 3950 | 0 | 3964 | 3950 | 42 | 42 | 25558 | 27410 | 47 | 94 | 0 | 0 | 301 | 0 | 51 | 42 | 40 | 0 | 0 | 301 | -334 | 0 | 65535 | 48 | 10000 | 0 | 3 | 1 | 1 | 1 | 0 | 0 | 0 | 0 | 0 | 5100 | -70 | 0 | 0 | 0 | 0 | 5137 | 0 | 0 | 0 | 0 | 0 | 0 | 9 | 0 | 0 | 0 | 0 | 1 | 0 | 0 | 0 | 0 | 0 | 0 | 2 | 0 | 0 | 0 | 19 | 884 | 1 | 11721 | 0 | 85 | 0 | 42 | 10000 | 10000 | 10000 | 10000 | 0 | 0 | 0 | 82 | 82 | 0 | 0 | 200 | 0 | 301 | 1.3 | 229.9 | 0 | 51 | 50 | 0 | 51 | 49 | 1201 | 301 | 99 | 11 | 15 | 30 | V0.14 | 10000 | 0 | 10000 | 0 | 10000 | 0 | 10000 | 0 | 10000 | 0 | 10000 | 0 | 10000 | 0 | 10000 | 0 | 0 | 0
45490.7401 | V2.01 | V3.00 | V2.01 | V0.33 | 0001010E | 2111 | 612 | 0 | 0 | 0 | 387 | 11871 | -28280 | 3955 | 3966 | 3950 | 0 | 3966 | 3950 | 42 | 42 | 25548 | 27410 | 47 | 94 | 0 | 0 | 301 | 0 | 51 | 42 | 40 | 0 | 0 | 301 | -335 | 0 | 65535 | 48 | 10000 | 0 | 3 | 1 | 4 | 4 | 0 | 0 | 0 | 0 | 0 | 5150 | -90 | 0 | 0 | 0 | 0 | 5118 | 0 | 0 | 0 | 0 | 0 | 0 | 9 | 0 | 0 | 0 | 0 | 1 | 0 | 0 | 0 | 0 | 0 | 0 | 2 | 0 | 0 | 0 | 9 | 884 | 0 | 11760 | 0 | 85 | 0 | 42 | 10000 | 10000 | 10000 | 10000 | 0 | 0 | 0 | 82 | 82 | 0 | 0 | 200 | 0 | 301 | 1.3 | 229.9 | 0 | 51 | 50 | 0 | 51 | 49 | 1200 | 301 | 100 | 11 | 15 | 30 | V0.14 | 10000 | 0 | 10000 | 0 | 10000 | 0 | 10000 | 0 | 10000 | 0 | 10000 | 0 | 10000 | 0 | 10000 | 0 | 0 | 0
45490.7401 | V2.01 | V3.00 | V2.01 | V0.33 | 0001010E | 2111 | 612 | 0 | 0 | 0 | 387 | 11869 | -28210 | 3954 | 3964 | 3950 | 0 | 3964 | 3950 | 42 | 42 | 25538 | 27410 | 47 | 94 | 0 | 0 | 301 | 0 | 51 | 42 | 40 | 0 | 0 | 301 | -334 | 0 | 65535 | 48 | 10000 | 0 | 3 | 1 | 0 | 7 | 0 | 0 | 0 | 0 | 0 | 5125 | -80 | 0 | 0 | 0 | 0 | 5137 | 0 | 0 | 0 | 0 | 0 | 0 | 7 | 0 | 0 | 0 | 0 | 1 | 0 | 0 | 0 | 0 | 0 | 0 | 2 | 0 | 0 | 0 | 9 | 891 | 0 | 11799 | 0 | 85 | 0 | 42 | 10000 | 10000 | 10000 | 10000 | 0 | 0 | 0 | 82 | 82 | 0 | 0 | 200 | 0 | 302 | 1.3 | 229.9 | 0 | 51 | 50 | 0 | 51 | 49 | 1199 | 301 | 99 | 11 | 15 | 30 | V0.14 | 10000 | 0 | 10000 | 0 | 10000 | 0 | 10000 | 0 | 10000 | 0 | 10000 | 0 | 10000 | 0 | 10000 | 0 | 0 | 0
45490.7401 | V2.01 | V3.00 | V2.01 | V0.33 | 0001010E | 2111 | 612 | 0 | 0 | 0 | 387 | 11870 | -28270 | 3955 | 3966 | 3949 | 0 | 3966 | 3949 | 42 | 42 | 25528 | 27410 | 48 | 94 | 0 | 0 | 301 | 0 | 51 | 42 | 40 | 0 | 0 | 301 | -335 | 0 | 65535 | 48 | 10000 | 0 | 3 | 1 | 0 | 2 | 0 | 0 | 0 | 0 | 0 | 5175 | -70 | 0 | 0 | 0 | 0 | 5167 | 0 | 0 | 0 | 0 | 0 | 0 | 7 | 0 | 0 | 0 | 0 | 1 | 0 | 0 | 0 | 0 | 0 | 0 | 2 | 0 | 0 | 0 | 9 | 891 | 0 | 11760 | 0 | 85 | 0 | 42 | 10000 | 10000 | 10000 | 10000 | 0 | 0 | 0 | 82 | 82 | 0 | 0 | 200 | 0 | 301 | 1.3 | 230 | 0 | 51 | 50 | 0 | 51 | 47 | 1198 | 301 | 100 | 11 | 15 | 30 | V0.14 | 10000 | 0 | 10000 | 0 | 10000 | 0 | 10000 | 0 | 10000 | 0 | 10000 | 0 | 10000 | 0 | 10000 | 0 | 0 | 0
45490.7401 | V2.01 | V3.00 | V2.01 | V0.33 | 0001010E | 2111 | 612 | 0 | 0 | 0 | 387 | 11869 | -28230 | 3953 | 3965 | 3951 | 0 | 3965 | 3951 | 42 | 42 | 25518 | 27410 | 48 | 94 | 0 | 0 | 301 | 0 | 51 | 42 | 40 | 0 | 0 | 301 | -335 | 0 | 65535 | 48 | 10000 | 0 | 3 | 1 | 0 | 2 | 0 | 0 | 0 | 0 | 0 | 5125 | -70 | 0 | 0 | 0 | 0 | 5147 | 0 | 0 | 0 | 0 | 0 | 0 | 7 | 0 | 0 | 0 | 0 | 1 | 0 | 0 | 0 | 0 | 0 | 0 | 2 | 0 | 0 | 0 | 19 | 895 | 1 | 11809 | 0 | 85 | 0 | 42 | 10000 | 10000 | 10000 | 10000 | 0 | 0 | 0 | 82 | 82 | 0 | 0 | 200 | 0 | 301 | 1.3 | 230 | 0 | 51 | 50 | 0 | 51 | 49 | 1197 | 301 | 100 | 11 | 15 | 30 | V0.14 | 10000 | 0 | 10000 | 0 | 10000 | 0 | 10000 | 0 | 10000 | 0 | 10000 | 0 | 10000 | 0 | 10000 | 0 | 0 | 0
45490.7402 | V2.01 | V3.00 | V2.01 | V0.33 | 0001010E | 2111 | 612 | 0 | 0 | 0 | 387 | 11868 | -28260 | 3956 | 3964 | 3949 | 0 | 3964 | 3949 | 42 | 42 | 25508 | 27410 | 48 | 94 | 0 | 0 | 301 | 0 | 51 | 42 | 40 | 0 | 0 | 301 | -335 | 0 | 65535 | 48 | 10000 | 0 | 3 | 1 | 0 | 8 | 0 | 0 | 0 | 0 | 0 | 5175 | -70 | 0 | 0 | 0 | 0 | 5118 | 0 | 0 | 0 | 0 | 0 | 0 | 9 | 0 | 0 | 0 | 0 | 1 | 0 | 0 | 0 | 0 | 0 | 0 | 2 | 0 | 0 | 0 | 19 | 884 | 1 | 11760 | 0 | 85 | 0 | 42 | 10000 | 10000 | 10000 | 10000 | 0 | 0 | 0 | 82 | 82 | 0 | 0 | 200 | 0 | 301 | 1.3 | 230 | 0 | 51 | 50 | 0 | 51 | 49 | 1196 | 301 | 100 | 11 | 15 | 30 | V0.14 | 10000 | 0 | 10000 | 0 | 10000 | 0 | 10000 | 0 | 10000 | 0 | 10000 | 0 | 10000 | 0 | 10000 | 0 | 0 | 0
45490.7402 | V2.01 | V3.00 | V2.01 | V0.33 | 0001010E | 2111 | 612 | 0 | 0 | 0 | 387 | 11868 | -28250 | 3953 | 3964 | 3950 | 0 | 3964 | 3950 | 42 | 42 | 25508 | 27410 | 48 | 94 | 0 | 0 | 301 | 0 | 51 | 42 | 40 | 0 | 0 | 301 | -335 | 0 | 65535 | 47 | 10000 | 0 | 3 | 1 | 0 | 0 | 0 | 0 | 0 | 0 | 0 | 5150 | -70 | 0 | 0 | 0 | 0 | 5098 | 0 | 0 | 0 | 0 | 0 | 0 | 9 | 0 | 0 | 0 | 0 | 1 | 0 | 0 | 0 | 0 | 0 | 0 | 2 | 0 | 0 | 0 | 19 | 888 | 1 | 11819 | 0 | 85 | 0 | 42 | 10000 | 10000 | 10000 | 10000 | 0 | 0 | 0 | 82 | 82 | 0 | 0 | 200 | 0 | 301 | 1.3 | 229.9 | 0 | 51 | 50 | 0 | 51 | 49 | 1195 | 301 | 100 | 11 | 15 | 30 | V0.14 | 10000 | 0 | 10000 | 0 | 10000 | 0 | 10000 | 0 | 10000 | 0 | 10000 | 0 | 10000 | 0 | 10000 | 0 | 0 | 0
45490.7402 | V2.01 | V3.00 | V2.01 | V0.33 | 0001010E | 2111 | 612 | 0 | 0 | 0 | 387 | 11867 | -28230 | 3955 | 3963 | 3949 | 0 | 3963 | 3949 | 42 | 42 | 25498 | 27410 | 48 | 94 | 0 | 0 | 301 | 0 | 51 | 42 | 40 | 0 | 0 | 301 | -335 | 0 | 65535 | 47 | 10000 | 0 | 3 | 1 | 0 | 0 | 0 | 0 | 0 | 0 | 0 | 4894 | -70 | 0 | 0 | 0 | 0 | 5108 | 0 | 0 | 0 | 0 | 0 | 0 | 7 | 0 | 0 | 0 | 0 | 1 | 0 | 0 | 0 | 0 | 0 | 0 | 2 | 0 | 0 | 0 | 19 | 891 | 1 | 11799 | 0 | 85 | 0 | 42 | 10000 | 10000 | 10000 | 10000 | 0 | 0 | 0 | 82 | 82 | 0 | 0 | 200 | 0 | 301 | 1.3 | 229.9 | 0 | 51 | 50 | 0 | 51 | 49 | 1195 | 301 | 100 | 11 | 15 | 30 | V0.14 | 10000 | 0 | 10000 | 0 | 10000 | 0 | 10000 | 0 | 10000 | 0 | 10000 | 0 | 10000 | 0 | 10000 | 0 | 0 | 0
45490.7402 | V2.01 | V3.00 | V2.01 | V0.33 | 0001010E | 2111 | 612 | 0 | 0 | 0 | 387 | 11866 | -28270 | 3952 | 3964 | 3950 | 0 | 3964 | 3950 | 42 | 42 | 25488 | 27410 | 48 | 94 | 0 | 0 | 301 | 0 | 51 | 42 | 41 | 0 | 0 | 301 | -335 | 0 | 65535 | 47 | 10000 | 0 | 3 | 1 | 0 | 0 | 0 | 0 | 0 | 0 | 0 | 4894 | -70 | 0 | 0 | 0 | 0 | 5098 | 0 | 0 | 0 | 0 | 0 | 0 | 7 | 0 | 0 | 0 | 0 | 1 | 0 | 0 | 0 | 0 | 0 | 0 | 2 | 0 | 0 | 0 | 9 | 888 | 0 | 11770 | 0 | 85 | 0 | 42 | 10000 | 10000 | 10000 | 10000 | 0 | 0 | 0 | 82 | 82 | 0 | 0 | 200 | 0 | 301 | 1.3 | 229.9 | 0 | 51 | 50 | 0 | 51 | 49 | 1195 | 301 | 100 | 11 | 15 | 30 | V0.14 | 10000 | 0 | 10000 | 0 | 10000 | 0 | 10000 | 0 | 10000 | 0 | 10000 | 0 | 10000 | 0 | 10000 | 0 | 0 | 0
45490.7402 | V2.01 | V3.00 | V2.01 | V0.33 | 0001010E | 2111 | 612 | 0 | 0 | 0 | 387 | 11866 | -28210 | 3954 | 3963 | 3949 | 0 | 3963 | 3949 | 42 | 42 | 25478 | 27410 | 48 | 94 | 0 | 0 | 301 | 0 | 51 | 42 | 40 | 0 | 0 | 301 | -334 | 0 | 65535 | 47 | 10000 | 0 | 3 | 1 | 5 | 2 | 0 | 0 | 0 | 0 | 0 | 5175 | -70 | 0 | 0 | 0 | 0 | 5118 | 0 | 0 | 0 | 0 | 0 | 0 | 7 | 0 | 0 | 0 | 0 | 1 | 0 | 0 | 0 | 0 | 0 | 0 | 2 | 0 | 0 | 0 | 9 | 888 | 0 | 11809 | 0 | 85 | 0 | 42 | 10000 | 10000 | 10000 | 10000 | 0 | 0 | 0 | 82 | 82 | 0 | 0 | 200 | 0 | 301 | 1.3 | 230 | 0 | 51 | 50 | 0 | 51 | 49 | 1196 | 301 | 100 | 11 | 15 | 30 | V0.14 | 10000 | 0 | 10000 | 0 | 10000 | 0 | 10000 | 0 | 10000 | 0 | 10000 | 0 | 10000 | 0 | 10000 | 0 | 0 | 0
45490.7402 | V2.01 | V3.00 | V2.01 | V0.33 | 0001010E | 2111 | 612 | 0 | 0 | 0 | 387 | 11866 | -28270 | 3952 | 3964 | 3950 | 0 | 3964 | 3950 | 42 | 42 | 25478 | 27410 | 48 | 94 | 0 | 0 | 300 | 0 | 51 | 42 | 40 | 0 | 0 | 301 | -335 | 0 | 65535 | 47 | 10000 | 0 | 3 | 1 | 4 | 1 | 0 | 0 | 0 | 0 | 0 | 5175 | -70 | 0 | 0 | 0 | 0 | 5147 | 0 | 0 | 0 | 0 | 0 | 0 | 7 | 0 | 0 | 0 | 0 | 1 | 0 | 0 | 0 | 0 | 0 | 0 | 2 | 0 | 0 | 0 | 9 | 891 | 0 | 11789 | 0 | 85 | 0 | 42 | 10000 | 10000 | 10000 | 10000 | 0 | 0 | 0 | 82 | 82 | 0 | 0 | 200 | 0 | 301 | 1.3 | 230 | 0 | 51 | 50 | 0 | 51 | 49 | 1197 | 300 | 99 | 11 | 15 | 30 | V0.14 | 10000 | 0 | 10000 | 0 | 10000 | 0 | 10000 | 0 | 10000 | 0 | 10000 | 0 | 10000 | 0 | 10000 | 0 | 0 | 0
45490.7402 | V2.01 | V3.00 | V2.01 | V0.33 | 0001010E | 2111 | 612 | 0 | 0 | 0 | 387 | 11865 | -28240 | 3954 | 3964 | 3947 | 0 | 3964 | 3947 | 42 | 42 | 25458 | 27410 | 48 | 94 | 0 | 0 | 301 | 0 | 51 | 42 | 40 | 0 | 0 | 300 | -335 | 0 | 65535 | 47 | 10000 | 0 | 3 | 1 | 0 | 1 | 0 | 0 | 0 | 0 | 0 | 5175 | -70 | 0 | 0 | 0 | 0 | 5128 | 0 | 0 | 0 | 0 | 0 | 0 | 9 | 0 | 0 | 0 | 0 | 1 | 0 | 0 | 0 | 0 | 0 | 0 | 2 | 0 | 0 | 0 | 9 | 888 | 0 | 11799 | 0 | 85 | 0 | 42 | 10000 | 10000 | 10000 | 10000 | 0 | 0 | 0 | 82 | 82 | 0 | 0 | 200 | 0 | 301 | 1.3 | 229.9 | 0 | 51 | 50 | 0 | 51 | 49 | 1198 | 301 | 100 | 11 | 15 | 30 | V0.14 | 10000 | 0 | 10000 | 0 | 10000 | 0 | 10000 | 0 | 10000 | 0 | 10000 | 0 | 10000 | 0 | 10000 | 0 | 0 | 0
45490.7402 | V2.01 | V3.00 | V2.01 | V0.33 | 0001010E | 2111 | 612 | 0 | 0 | 0 | 387 | 11864 | -28230 | 3954 | 3962 | 3947 | 0 | 3962 | 3947 | 42 | 42 | 25448 | 27410 | 48 | 94 | 0 | 0 | 301 | 0 | 51 | 42 | 40 | 0 | 0 | 301 | -334 | 0 | 65535 | 47 | 10000 | 0 | 3 | 1 | 5 | 5 | 0 | 0 | 0 | 0 | 0 | 5175 | -70 | 0 | 0 | 0 | 0 | 5118 | 0 | 0 | 0 | 0 | 0 | 0 | 7 | 0 | 0 | 0 | 0 | 1 | 0 | 0 | 0 | 0 | 0 | 0 | 2 | 0 | 0 | 0 | 19 | 891 | 1 | 11907 | 0 | 85 | 0 | 42 | 10000 | 10000 | 10000 | 10000 | 0 | 0 | 0 | 82 | 82 | 0 | 0 | 200 | 0 | 301 | 1.3 | 230 | 0 | 51 | 50 | 0 | 51 | 49 | 1200 | 301 | 100 | 11 | 15 | 30 | V0.14 | 10000 | 0 | 10000 | 0 | 10000 | 0 | 10000 | 0 | 10000 | 0 | 10000 | 0 | 10000 | 0 | 10000 | 0 | 0 | 0
45490.7402 | V2.01 | V3.00 | V2.01 | V0.33 | 0001010E | 2111 | 612 | 0 | 0 | 0 | 387 | 11865 | -28270 | 3952 | 3964 | 3948 | 0 | 3964 | 3948 | 42 | 42 | 25448 | 27410 | 48 | 94 | 0 | 0 | 300 | 0 | 51 | 42 | 40 | 0 | 0 | 300 | -335 | 0 | 65535 | 47 | 10000 | 0 | 3 | 1 | 8 | 4 | 0 | 0 | 0 | 0 | 0 | 5100 | -70 | 0 | 0 | 0 | 0 | 5137 | 0 | 0 | 0 | 0 | 0 | 0 | 5 | 0 | 0 | 0 | 0 | 1 | 0 | 0 | 0 | 0 | 0 | 0 | 2 | 0 | 0 | 0 | 9 | 888 | 0 | 11858 | 0 | 85 | 0 | 42 | 10000 | 10000 | 10000 | 10000 | 0 | 0 | 0 | 82 | 82 | 0 | 0 | 200 | 0 | 301 | 1.3 | 230 | 0 | 51 | 50 | 0 | 51 | 49 | 1200 | 301 | 100 | 11 | 15 | 30 | V0.14 | 10000 | 0 | 10000 | 0 | 10000 | 0 | 10000 | 0 | 10000 | 0 | 10000 | 0 | 10000 | 0 | 10000 | 0 | 0 | 0
45490.7403 | V2.01 | V3.00 | V2.01 | V0.33 | 0001010E | 2111 | 612 | 0 | 0 | 0 | 387 | 11863 | -28230 | 3953 | 3962 | 3949 | 0 | 3962 | 3949 | 42 | 42 | 25438 | 27410 | 48 | 94 | 0 | 0 | 300 | 0 | 51 | 42 | 40 | 0 | 0 | 300 | -334 | 0 | 65535 | 47 | 10000 | 0 | 3 | 1 | 10 | 7 | 0 | 0 | 0 | 0 | 0 | 5175 | -70 | 0 | 0 | 0 | 0 | 5128 | 0 | 0 | 0 | 0 | 0 | 0 | 7 | 0 | 0 | 0 | 0 | 1 | 0 | 0 | 0 | 0 | 0 | 0 | 2 | 0 | 0 | 0 | 9 | 884 | 0 | 11829 | 0 | 85 | 0 | 42 | 10000 | 10000 | 10000 | 10000 | 0 | 0 | 0 | 82 | 82 | 0 | 0 | 200 | 0 | 301 | 1.3 | 229.9 | 0 | 51 | 50 | 0 | 51 | 49 | 1200 | 300 | 99 | 11 | 15 | 30 | V0.14 | 10000 | 0 | 10000 | 0 | 10000 | 0 | 10000 | 0 | 10000 | 0 | 10000 | 0 | 10000 | 0 | 10000 | 0 | 0 | 0
45490.7403 | V2.01 | V3.00 | V2.01 | V0.33 | 0001010E | 2111 | 612 | 0 | 0 | 0 | 387 | 11864 | -28290 | 3953 | 3964 | 3948 | 0 | 3964 | 3948 | 42 | 42 | 25428 | 27410 | 48 | 94 | 0 | 0 | 300 | 0 | 51 | 42 | 40 | 0 | 0 | 300 | -335 | 0 | 65535 | 47 | 10000 | 0 | 3 | 1 | 0 | 0 | 0 | 0 | 0 | 0 | 0 | 5175 | -70 | 0 | 0 | 0 | 0 | 5098 | 0 | 0 | 0 | 0 | 0 | 0 | 7 | 0 | 0 | 0 | 0 | 1 | 0 | 0 | 0 | 0 | 0 | 0 | 2 | 0 | 0 | 0 | 9 | 884 | 0 | 11829 | 0 | 85 | 0 | 42 | 10000 | 10000 | 10000 | 10000 | 0 | 0 | 0 | 82 | 82 | 0 | 0 | 200 | 0 | 301 | 1.3 | 229.9 | 0 | 51 | 50 | 0 | 51 | 49 | 1200 | 300 | 99 | 11 | 15 | 30 | V0.14 | 10000 | 0 | 10000 | 0 | 10000 | 0 | 10000 | 0 | 10000 | 0 | 10000 | 0 | 10000 | 0 | 10000 | 0 | 0 | 0
45490.7403 | V2.01 | V3.00 | V2.01 | V0.33 | 0001010E | 2111 | 612 | 0 | 0 | 0 | 387 | 11864 | -28290 | 3953 | 3964 | 3948 | 0 | 3964 | 3948 | 42 | 42 | 25428 | 27410 | 48 | 94 | 0 | 0 | 300 | 0 | 51 | 42 | 40 | 0 | 0 | 300 | -335 | 0 | 65535 | 47 | 10000 | 0 | 3 | 1 | 0 | 0 | 0 | 0 | 0 | 0 | 0 | 5175 | -70 | 0 | 0 | 0 | 0 | 5098 | 0 | 0 | 0 | 0 | 0 | 0 | 7 | 0 | 0 | 0 | 0 | 1 | 0 | 0 | 0 | 0 | 0 | 0 | 2 | 0 | 0 | 0 | 19 | 891 | 1 | 11770 | 0 | 85 | 0 | 42 | 10000 | 10000 | 10000 | 10000 | 10000 | 0 | 0 | 82 | 82 | 0 | 0 | 200 | 0 | 301 | 1.3 | 229.9 | 0 | 51 | 50 | 0 | 51 | 49 | 1200 | 300 | 99 | 11 | 15 | 30 | V0.14 | 10000 | 0 | 10000 | 0 | 10000 | 0 | 10000 | 0 | 10000 | 0 | 10000 | 0 | 10000 | 0 | 10000 | 0 | 0 | 0
45490.7403 | V2.01 | V3.00 | V2.01 | V0.33 | 0001010E | 2111 | 612 | 0 | 0 | 0 | 387 | 11862 | -28250 | 3951 | 3963 | 3949 | 0 | 3963 | 3949 | 42 | 42 | 25418 | 27410 | 48 | 93 | 0 | 0 | 300 | 0 | 51 | 42 | 40 | 0 | 0 | 300 | -335 | 0 | 65535 | 47 | 10000 | 0 | 3 | 1 | 1 | 2 | 0 | 0 | 0 | 0 | 0 | 5125 | -70 | 0 | 0 | 0 | 0 | 5108 | 0 | 0 | 0 | 0 | 0 | 0 | 7 | 0 | 0 | 0 | 0 | 1 | 0 | 0 | 0 | 0 | 0 | 0 | 2 | 0 | 0 | 0 | 19 | 888 | 1 | 11819 | 0 | 85 | 0 | 42 | 10000 | 10000 | 10000 | 10000 | 0 | 0 | 0 | 82 | 82 | 0 | 0 | 200 | 0 | 301 | 1.3 | 230 | 0 | 51 | 50 | 0 | 51 | 49 | 1199 | 300 | 99 | 11 | 15 | 30 | V0.14 | 10000 | 0 | 10000 | 0 | 10000 | 0 | 10000 | 0 | 10000 | 0 | 10000 | 0 | 10000 | 0 | 10000 | 0 | 0 | 0
45490.7403 | V2.01 | V3.00 | V2.01 | V0.33 | 0001010E | 2111 | 612 | 0 | 0 | 0 | 387 | 11862 | -28260 | 3954 | 3962 | 3947 | 0 | 3962 | 3947 | 42 | 42 | 25418 | 27410 | 48 | 93 | 0 | 0 | 301 | 0 | 51 | 42 | 40 | 0 | 0 | 301 | -335 | 0 | 65535 | 47 | 10000 | 0 | 3 | 1 | 0 | 0 | 0 | 0 | 0 | 0 | 0 | 5175 | -70 | 0 | 0 | 0 | 0 | 5167 | 0 | 0 | 0 | 0 | 0 | 0 | 7 | 0 | 0 | 0 | 0 | 1 | 0 | 0 | 0 | 0 | 0 | 0 | 2 | 0 | 0 | 0 | 9 | 884 | 0 | 11643 | 0 | 85 | 0 | 42 | 10000 | 10000 | 10000 | 10000 | 0 | 0 | 0 | 82 | 82 | 0 | 0 | 200 | 0 | 301 | 1.3 | 229.9 | 0 | 51 | 50 | 0 | 51 | 49 | 1198 | 301 | 100 | 11 | 15 | 30 | V0.14 | 10000 | 0 | 10000 | 0 | 10000 | 0 | 10000 | 0 | 10000 | 0 | 10000 | 0 | 10000 | 0 | 10000 | 0 | 0 | 0
45490.7403 | V2.01 | V3.00 | V2.01 | V0.33 | 0001010E | 2111 | 612 | 0 | 0 | 0 | 387 | 11862 | -28260 | 3951 | 3963 | 3948 | 0 | 3963 | 3948 | 42 | 42 | 25408 | 27410 | 48 | 93 | 0 | 0 | 300 | 0 | 51 | 42 | 40 | 0 | 0 | 301 | -335 | 0 | 65535 | 47 | 10000 | 0 | 3 | 1 | 0 | 0 | 0 | 0 | 0 | 0 | 0 | 5150 | -70 | 0 | 0 | 0 | 0 | 5157 | 0 | 0 | 0 | 0 | 0 | 0 | 7 | 0 | 0 | 0 | 0 | 1 | 0 | 0 | 0 | 0 | 0 | 0 | 2 | 0 | 0 | 0 | 9 | 888 | 0 | 11702 | 0 | 85 | 0 | 42 | 10000 | 10000 | 10000 | 10000 | 0 | 0 | 0 | 82 | 82 | 0 | 0 | 200 | 0 | 301 | 1.3 | 229.9 | 0 | 51 | 50 | 0 | 51 | 49 | 1197 | 300 | 99 | 11 | 15 | 30 | V0.14 | 10000 | 0 | 10000 | 0 | 10000 | 0 | 10000 | 0 | 10000 | 0 | 10000 | 0 | 10000 | 0 | 10000 | 0 | 0 | 0
45490.7403 | V2.01 | V3.00 | V2.01 | V0.33 | 0001010E | 2111 | 612 | 0 | 0 | 0 | 387 | 11862 | -28230 | 3953 | 3961 | 3948 | 0 | 3961 | 3948 | 42 | 42 | 25398 | 27410 | 48 | 93 | 0 | 0 | 300 | 0 | 51 | 42 | 40 | 0 | 0 | 300 | -334 | 0 | 65535 | 47 | 10000 | 0 | 3 | 1 | 0 | 4 | 0 | 0 | 0 | 0 | 0 | 5125 | -100 | 0 | 0 | 0 | 0 | 5157 | 0 | 0 | 0 | 0 | 0 | 0 | 7 | 0 | 0 | 0 | 0 | 1 | 0 | 0 | 0 | 0 | 0 | 0 | 2 | 0 | 0 | 0 | 19 | 888 | 1 | 11887 | 0 | 85 | 0 | 42 | 10000 | 10000 | 10000 | 10000 | 0 | 0 | 0 | 82 | 82 | 0 | 0 | 200 | 0 | 301 | 1.3 | 229.9 | 0 | 51 | 50 | 0 | 51 | 49 | 1195 | 300 | 99 | 11 | 15 | 30 | V0.14 | 10000 | 0 | 10000 | 0 | 10000 | 0 | 10000 | 0 | 10000 | 0 | 10000 | 0 | 10000 | 0 | 10000 | 0 | 0 | 0
45490.7403 | V2.01 | V3.00 | V2.01 | V0.33 | 0001010E | 2111 | 612 | 0 | 0 | 0 | 387 | 11862 | -28290 | 3952 | 3962 | 3946 | 0 | 3962 | 3946 | 42 | 42 | 25388 | 27410 | 48 | 93 | 0 | 0 | 300 | 0 | 51 | 42 | 40 | 0 | 0 | 300 | -335 | 0 | 65535 | 47 | 10000 | 0 | 3 | 1 | 0 | 4 | 0 | 0 | 0 | 0 | 0 | 5150 | -70 | 0 | 0 | 0 | 0 | 5108 | 0 | 0 | 0 | 0 | 0 | 0 | 7 | 0 | 0 | 0 | 0 | 1 | 0 | 0 | 0 | 0 | 0 | 0 | 2 | 0 | 0 | 0 | 9 | 888 | 0 | 11819 | 0 | 85 | 0 | 42 | 10000 | 10000 | 10000 | 10000 | 0 | 0 | 0 | 82 | 82 | 0 | 0 | 200 | 0 | 301 | 1.3 | 230 | 0 | 51 | 50 | 0 | 51 | 49 | 1195 | 300 | 99 | 11 | 15 | 30 | V0.14 | 10000 | 0 | 10000 | 0 | 10000 | 0 | 10000 | 0 | 10000 | 0 | 10000 | 0 | 10000 | 0 | 10000 | 0 | 0 | 0
45490.7404 | V2.01 | V3.00 | V2.01 | V0.33 | 0001010E | 2111 | 612 | 0 | 0 | 0 | 387 | 11861 | -28240 | 3951 | 3963 | 3947 | 0 | 3963 | 3947 | 42 | 42 | 25378 | 27410 | 48 | 93 | 0 | 0 | 300 | 0 | 51 | 42 | 40 | 0 | 0 | 300 | -334 | 0 | 65535 | 47 | 10000 | 0 | 3 | 1 | 2 | 3 | 0 | 0 | 0 | 0 | 0 | 5175 | -70 | 0 | 0 | 0 | 0 | 5128 | 0 | 0 | 0 | 0 | 0 | 0 | 7 | 0 | 0 | 0 | 0 | 1 | 0 | 0 | 0 | 0 | 0 | 0 | 2 | 0 | 0 | 0 | 19 | 884 | 1 | 11789 | 0 | 85 | 0 | 42 | 10000 | 10000 | 10000 | 10000 | 0 | 0 | 0 | 82 | 82 | 0 | 0 | 200 | 0 | 301 | 1.3 | 230 | 0 | 51 | 50 | 0 | 51 | 49 | 1194 | 300 | 99 | 11 | 15 | 30 | V0.14 | 10000 | 0 | 10000 | 0 | 10000 | 0 | 10000 | 0 | 10000 | 0 | 10000 | 0 | 10000 | 0 | 10000 | 0 | 0 | 0
45490.7404 | V2.01 | V3.00 | V2.01 | V0.33 | 0001010E | 2111 | 612 | 0 | 0 | 0 | 387 | 11859 | -28290 | 3953 | 3962 | 3945 | 0 | 3962 | 3945 | 42 | 42 | 25378 | 27410 | 48 | 93 | 0 | 0 | 300 | 0 | 51 | 42 | 40 | 0 | 0 | 300 | -335 | 0 | 65535 | 47 | 10000 | 0 | 3 | 1 | 2 | 7 | 0 | 0 | 0 | 0 | 0 | 5125 | -70 | 0 | 0 | 0 | 0 | 5157 | 0 | 0 | 0 | 0 | 0 | 0 | 7 | 0 | 0 | 0 | 0 | 1 | 0 | 0 | 0 | 0 | 0 | 0 | 2 | 0 | 0 | 0 | 19 | 888 | 1 | 11789 | 0 | 85 | 0 | 42 | 10000 | 10000 | 10000 | 10000 | 0 | 0 | 0 | 82 | 82 | 0 | 0 | 200 | 0 | 301 | 1.3 | 229.9 | 0 | 51 | 50 | 0 | 51 | 49 | 1194 | 300 | 99 | 11 | 15 | 30 | V0.14 | 10000 | 0 | 10000 | 0 | 10000 | 0 | 10000 | 0 | 10000 | 0 | 10000 | 0 | 10000 | 0 | 10000 | 0 | 0 | 0
45490.7404 | V2.01 | V3.00 | V2.01 | V0.33 | 0001010E | 2111 | 612 | 0 | 0 | 0 | 387 | 11860 | -28250 | 3950 | 3962 | 3947 | 0 | 3962 | 3947 | 42 | 42 | 25368 | 27410 | 48 | 93 | 0 | 0 | 300 | 0 | 51 | 42 | 40 | 0 | 0 | 300 | -335 | 0 | 65535 | 47 | 10000 | 0 | 3 | 1 | 0 | 0 | 0 | 0 | 0 | 0 | 0 | 5125 | -70 | 0 | 0 | 0 | 0 | 5118 | 0 | 0 | 0 | 0 | 0 | 0 | 7 | 0 | 0 | 0 | 0 | 1 | 0 | 0 | 0 | 0 | 0 | 0 | 2 | 0 | 0 | 0 | 19 | 884 | 1 | 11741 | 0 | 85 | 0 | 42 | 10000 | 10000 | 10000 | 10000 | 0 | 0 | 0 | 82 | 82 | 0 | 0 | 200 | 0 | 301 | 1.3 | 230 | 0 | 51 | 50 | 0 | 51 | 49 | 1195 | 300 | 99 | 11 | 15 | 30 | V0.14 | 10000 | 0 | 10000 | 0 | 10000 | 0 | 10000 | 0 | 10000 | 0 | 10000 | 0 | 10000 | 0 | 10000 | 0 | 0 | 0
45490.7404 | V2.01 | V3.00 | V2.01 | V0.33 | 0001010E | 2111 | 612 | 0 | 0 | 0 | 387 | 11860 | -28260 | 3952 | 3961 | 3947 | 0 | 3961 | 3947 | 42 | 42 | 25358 | 27410 | 48 | 93 | 0 | 0 | 300 | 0 | 51 | 42 | 40 | 0 | 0 | 300 | -335 | 0 | 65535 | 47 | 10000 | 0 | 3 | 1 | 0 | 1 | 0 | 0 | 0 | 0 | 0 | 5100 | -70 | 0 | 0 | 0 | 0 | 5147 | 0 | 0 | 0 | 0 | 0 | 0 | 9 | 0 | 0 | 0 | 0 | 1 | 0 | 0 | 0 | 0 | 0 | 0 | 2 | 0 | 0 | 0 | 19 | 888 | 1 | 11702 | 0 | 85 | 0 | 42 | 10000 | 10000 | 10000 | 10000 | 0 | 0 | 0 | 82 | 82 | 0 | 0 | 200 | 0 | 301 | 1.3 | 229.9 | 0 | 51 | 50 | 0 | 51 | 49 | 1196 | 300 | 99 | 11 | 15 | 30 | V0.14 | 10000 | 0 | 10000 | 0 | 10000 | 0 | 10000 | 0 | 10000 | 0 | 10000 | 0 | 10000 | 0 | 10000 | 0 | 0 | 0
45490.7404 | V2.01 | V3.00 | V2.01 | V0.33 | 0001010E | 2111 | 612 | 0 | 0 | 0 | 387 | 11859 | -28280 | 3951 | 3960 | 3947 | 0 | 3960 | 3947 | 42 | 42 | 25348 | 27410 | 48 | 93 | 0 | 0 | 300 | 0 | 51 | 42 | 40 | 0 | 0 | 300 | -335 | 0 | 65535 | 47 | 10000 | 0 | 3 | 1 | 6 | 1 | 0 | 0 | 0 | 0 | 0 | 5175 | -70 | 0 | 0 | 0 | 0 | 5118 | 0 | 0 | 0 | 0 | 0 | 0 | 7 | 0 | 0 | 0 | 0 | 1 | 0 | 0 | 0 | 0 | 0 | 0 | 2 | 0 | 0 | 0 | 19 | 891 | 1 | 11868 | 0 | 85 | 0 | 42 | 10000 | 10000 | 10000 | 10000 | 0 | 0 | 0 | 82 | 82 | 0 | 0 | 200 | 0 | 301 | 1.3 | 229.9 | 0 | 51 | 50 | 0 | 51 | 49 | 1197 | 300 | 99 | 11 | 15 | 30 | V0.14 | 10000 | 0 | 10000 | 0 | 10000 | 0 | 10000 | 0 | 10000 | 0 | 10000 | 0 | 10000 | 0 | 10000 | 0 | 0 | 0
45490.7404 | V2.01 | V3.00 | V2.01 | V0.33 | 0001010E | 2111 | 612 | 0 | 0 | 0 | 387 | 11859 | -28240 | 3950 | 3960 | 3946 | 0 | 3960 | 3946 | 42 | 42 | 25348 | 27410 | 48 | 93 | 0 | 0 | 300 | 0 | 51 | 42 | 40 | 0 | 0 | 300 | -334 | 0 | 65535 | 47 | 10000 | 0 | 3 | 1 | 0 | 6 | 0 | 0 | 0 | 0 | 0 | 5150 | -70 | 0 | 0 | 0 | 0 | 5137 | 0 | 0 | 0 | 0 | 0 | 0 | 7 | 0 | 0 | 0 | 0 | 1 | 0 | 0 | 0 | 0 | 0 | 0 | 2 | 0 | 0 | 0 | 9 | 895 | 0 | 11789 | 0 | 85 | 0 | 42 | 10000 | 10000 | 10000 | 10000 | 0 | 0 | 0 | 82 | 82 | 0 | 0 | 200 | 0 | 301 | 1.3 | 229.9 | 0 | 51 | 50 | 0 | 51 | 49 | 1198 | 300 | 99 | 11 | 15 | 30 | V0.14 | 10000 | 0 | 10000 | 0 | 10000 | 0 | 10000 | 0 | 10000 | 0 | 10000 | 0 | 10000 | 0 | 10000 | 0 | 0 | 0
45490.7404 | V2.01 | V3.00 | V2.01 | V0.33 | 0001010E | 2111 | 612 | 0 | 0 | 0 | 387 | 11857 | -28300 | 3950 | 3960 | 3947 | 0 | 3960 | 3947 | 42 | 42 | 25338 | 27410 | 48 | 93 | 0 | 0 | 300 | 0 | 51 | 42 | 40 | 0 | 0 | 300 | -335 | 0 | 65535 | 47 | 10000 | 0 | 3 | 1 | 0 | 1 | 0 | 0 | 0 | 0 | 0 | 5175 | -70 | 0 | 0 | 0 | 0 | 5137 | 0 | 0 | 0 | 0 | 0 | 0 | 7 | 0 | 0 | 0 | 0 | 1 | 0 | 0 | 0 | 0 | 0 | 0 | 2 | 0 | 0 | 0 | 19 | 891 | 1 | 11770 | 0 | 85 | 0 | 42 | 10000 | 10000 | 10000 | 10000 | 0 | 0 | 0 | 82 | 82 | 0 | 0 | 200 | 0 | 301 | 1.3 | 230 | 0 | 51 | 50 | 0 | 51 | 49 | 1199 | 300 | 99 | 11 | 15 | 30 | V0.14 | 10000 | 0 | 10000 | 0 | 10000 | 0 | 10000 | 0 | 10000 | 0 | 10000 | 0 | 10000 | 0 | 10000 | 0 | 0 | 0
45490.7404 | V2.01 | V3.00 | V2.01 | V0.33 | 0001010E | 2111 | 612 | 0 | 0 | 0 | 387 | 11858 | -28240 | 3951 | 3962 | 3945 | 0 | 3962 | 3945 | 42 | 42 | 25328 | 27410 | 48 | 93 | 0 | 0 | 300 | 0 | 52 | 42 | 40 | 0 | 0 | 300 | -334 | 0 | 65535 | 47 | 10000 | 0 | 3 | 1 | 6 | 6 | 0 | 0 | 0 | 0 | 0 | 5175 | -70 | 0 | 0 | 0 | 0 | 5108 | 0 | 0 | 0 | 0 | 0 | 0 | 7 | 0 | 0 | 0 | 0 | 1 | 0 | 0 | 0 | 0 | 0 | 0 | 2 | 0 | 0 | 0 | 19 | 884 | 1 | 11819 | 0 | 85 | 0 | 42 | 10000 | 10000 | 10000 | 10000 | 0 | 0 | 0 | 82 | 82 | 0 | 0 | 200 | 0 | 301 | 1.3 | 230 | 0 | 52 | 50 | 0 | 51 | 49 | 1200 | 300 | 99 | 11 | 15 | 30 | V0.14 | 10000 | 0 | 10000 | 0 | 10000 | 0 | 10000 | 0 | 10000 | 0 | 10000 | 0 | 10000 | 0 | 10000 | 0 | 0 | 0
45490.7404 | V2.01 | V3.00 | V2.01 | V0.33 | 0001010E | 2111 | 612 | 0 | 0 | 0 | 387 | 11857 | -28280 | 3952 | 3961 | 3944 | 0 | 3961 | 3944 | 42 | 42 | 25318 | 27410 | 48 | 93 | 0 | 0 | 300 | 0 | 51 | 42 | 40 | 0 | 0 | 300 | -335 | 0 | 65535 | 47 | 10000 | 0 | 3 | 1 | 0 | 6 | 0 | 0 | 0 | 0 | 0 | 5175 | -70 | 0 | 0 | 0 | 0 | 5128 | 0 | 0 | 0 | 0 | 0 | 0 | 7 | 0 | 0 | 0 | 0 | 1 | 0 | 0 | 0 | 0 | 0 | 0 | 2 | 0 | 0 | 0 | 19 | 888 | 1 | 11799 | 0 | 85 | 0 | 42 | 10000 | 10000 | 10000 | 10000 | 0 | 0 | 0 | 82 | 82 | 0 | 0 | 200 | 0 | 301 | 1.3 | 230 | 0 | 51 | 50 | 0 | 51 | 49 | 1200 | 300 | 99 | 11 | 15 | 30 | V0.14 | 10000 | 0 | 10000 | 0 | 10000 | 0 | 10000 | 0 | 10000 | 0 | 10000 | 0 | 10000 | 0 | 10000 | 0 | 0 | 0
45490.7405 | V2.01 | V3.00 | V2.01 | V0.33 | 0001010E | 2111 | 612 | 0 | 0 | 0 | 387 | 11857 | -28270 | 3951 | 3959 | 3945 | 0 | 3959 | 3945 | 42 | 42 | 25308 | 27410 | 48 | 93 | 0 | 0 | 300 | 0 | 52 | 42 | 40 | 0 | 0 | 300 | -335 | 0 | 65535 | 47 | 10000 | 0 | 3 | 1 | 0 | 2 | 0 | 0 | 0 | 0 | 0 | 5150 | -70 | 0 | 0 | 0 | 0 | 5157 | 0 | 0 | 0 | 0 | 0 | 0 | 7 | 0 | 0 | 0 | 0 | 1 | 0 | 0 | 0 | 0 | 0 | 0 | 2 | 0 | 0 | 0 | 19 | 888 | 1 | 11819 | 0 | 85 | 0 | 42 | 10000 | 10000 | 10000 | 10000 | 0 | 0 | 0 | 82 | 82 | 0 | 0 | 200 | 0 | 301 | 1.3 | 230 | 0 | 51 | 50 | 0 | 51 | 49 | 1200 | 300 | 99 | 11 | 15 | 30 | V0.14 | 10000 | 0 | 10000 | 0 | 10000 | 0 | 10000 | 0 | 10000 | 0 | 10000 | 0 | 10000 | 0 | 10000 | 0 | 0 | 0
45490.7405 | V2.01 | V3.00 | V2.01 | V0.33 | 0001010E | 2111 | 612 | 0 | 0 | 0 | 387 | 11856 | -28240 | 3950 | 3959 | 3947 | 0 | 3959 | 3947 | 42 | 42 | 25298 | 27410 | 48 | 93 | 0 | 0 | 300 | 0 | 52 | 42 | 40 | 0 | 0 | 300 | -334 | 0 | 65535 | 47 | 10000 | 0 | 3 | 1 | 0 | 0 | 0 | 0 | 0 | 0 | 0 | 5175 | -70 | 0 | 0 | 0 | 0 | 5128 | 0 | 0 | 0 | 0 | 0 | 0 | 7 | 0 | 0 | 0 | 0 | 1 | 0 | 0 | 0 | 0 | 0 | 0 | 2 | 0 | 0 | 0 | 19 | 888 | 1 | 11819 | 0 | 85 | 0 | 42 | 10000 | 10000 | 10000 | 10000 | 0 | 0 | 0 | 82 | 82 | 0 | 0 | 200 | 0 | 301 | 1.3 | 229.9 | 0 | 52 | 50 | 0 | 52 | 48 | 1199 | 300 | 99 | 11 | 15 | 30 | V0.14 | 10000 | 0 | 10000 | 0 | 10000 | 0 | 10000 | 0 | 10000 | 0 | 10000 | 0 | 10000 | 0 | 10000 | 0 | 0 | 0
45490.7405 | V2.01 | V3.00 | V2.01 | V0.33 | 0001010E | 2111 | 612 | 0 | 0 | 0 | 387 | 11856 | -28240 | 3950 | 3959 | 3947 | 0 | 3959 | 3947 | 42 | 42 | 25298 | 27410 | 48 | 93 | 0 | 0 | 300 | 0 | 52 | 42 | 40 | 0 | 0 | 300 | -334 | 0 | 65535 | 47 | 10000 | 0 | 3 | 1 | 0 | 0 | 0 | 0 | 0 | 0 | 0 | 5175 | -70 | 0 | 0 | 0 | 0 | 5128 | 0 | 0 | 0 | 0 | 0 | 0 | 7 | 0 | 0 | 0 | 0 | 1 | 0 | 0 | 0 | 0 | 0 | 0 | 2 | 0 | 0 | 0 | 19 | 891 | 1 | 11770 | 0 | 85 | 0 | 42 | 10000 | 10000 | 10000 | 10000 | 0 | 0 | 0 | 82 | 82 | 0 | 0 | 200 | 0 | 301 | 1.3 | 229.9 | 0 | 52 | 50 | 0 | 51 | 49 | 1197 | 300 | 99 | 11 | 15 | 30 | V0.14 | 10000 | 0 | 10000 | 0 | 10000 | 0 | 10000 | 0 | 10000 | 0 | 10000 | 0 | 10000 | 0 | 10000 | 0 | 0 | 0
45490.7405 | V2.01 | V3.00 | V2.01 | V0.33 | 0001010E | 2111 | 612 | 0 | 0 | 0 | 387 | 11856 | -28310 | 3950 | 3961 | 3945 | 0 | 3961 | 3945 | 42 | 42 | 25288 | 27410 | 48 | 93 | 0 | 0 | 300 | 0 | 52 | 42 | 40 | 0 | 0 | 300 | -335 | 0 | 65535 | 47 | 10000 | 0 | 3 | 1 | 0 | 2 | 0 | 0 | 0 | 0 | 0 | 5150 | -70 | 0 | 0 | 0 | 0 | 5098 | 0 | 0 | 0 | 0 | 0 | 0 | 7 | 0 | 0 | 0 | 0 | 1 | 0 | 0 | 0 | 0 | 0 | 0 | 2 | 0 | 0 | 0 | 9 | 888 | 0 | 11789 | 0 | 85 | 0 | 42 | 10000 | 10000 | 10000 | 10000 | 0 | 0 | 0 | 82 | 82 | 0 | 0 | 200 | 0 | 301 | 1.3 | 229.9 | 0 | 52 | 50 | 0 | 52 | 49 | 1196 | 300 | 99 | 11 | 15 | 30 | V0.14 | 10000 | 0 | 10000 | 0 | 10000 | 0 | 10000 | 0 | 10000 | 0 | 10000 | 0 | 10000 | 0 | 10000 | 0 | 0 | 0
45490.7405 | V2.01 | V3.00 | V2.01 | V0.33 | 0001010E | 2111 | 612 | 0 | 0 | 0 | 387 | 11855 | -28240 | 3949 | 3960 | 3946 | 0 | 3960 | 3946 | 42 | 42 | 25288 | 27410 | 48 | 93 | 0 | 0 | 300 | 0 | 52 | 42 | 40 | 0 | 0 | 300 | -334 | 0 | 65535 | 47 | 10000 | 0 | 3 | 1 | 0 | 0 | 0 | 0 | 0 | 0 | 0 | 5175 | -70 | 0 | 0 | 0 | 0 | 5108 | 0 | 0 | 0 | 0 | 0 | 0 | 7 | 0 | 0 | 0 | 0 | 1 | 0 | 0 | 0 | 0 | 0 | 0 | 2 | 0 | 0 | 0 | 19 | 891 | 1 | 11819 | 0 | 85 | 0 | 42 | 10000 | 10000 | 10000 | 10000 | 0 | 0 | 0 | 82 | 82 | 0 | 0 | 200 | 0 | 301 | 1.3 | 229.9 | 0 | 51 | 50 | 0 | 52 | 49 | 1195 | 301 | 100 | 11 | 15 | 30 | V0.14 | 10000 | 0 | 10000 | 0 | 10000 | 0 | 10000 | 0 | 10000 | 0 | 10000 | 0 | 10000 | 0 | 10000 | 0 | 0 | 0
45490.7405 | V2.01 | V3.00 | V2.01 | V0.33 | 0001010E | 2111 | 612 | 0 | 0 | 0 | 387 | 11854 | -28300 | 3951 | 3961 | 3944 | 0 | 3961 | 3944 | 42 | 42 | 25278 | 27410 | 48 | 93 | 0 | 0 | 301 | 0 | 52 | 42 | 40 | 0 | 0 | 300 | -335 | 0 | 65535 | 47 | 10000 | 0 | 3 | 1 | 0 | 3 | 0 | 0 | 0 | 0 | 0 | 5175 | -70 | 0 | 0 | 0 | 0 | 5108 | 0 | 0 | 0 | 0 | 0 | 0 | 9 | 0 | 0 | 0 | 0 | 1 | 0 | 0 | 0 | 0 | 0 | 0 | 2 | 0 | 0 | 0 | 19 | 891 | 1 | 11789 | 0 | 85 | 0 | 42 | 10000 | 10000 | 10000 | 10000 | 0 | 0 | 0 | 82 | 82 | 0 | 0 | 200 | 0 | 301 | 1.3 | 229.9 | 0 | 52 | 50 | 0 | 52 | 49 | 1194 | 301 | 100 | 11 | 15 | 30 | V0.14 | 10000 | 0 | 10000 | 0 | 10000 | 0 | 10000 | 0 | 10000 | 0 | 10000 | 0 | 10000 | 0 | 10000 | 0 | 0 | 0
45490.7405 | V2.01 | V3.00 | V2.01 | V0.33 | 0001010E | 2111 | 612 | 0 | 0 | 0 | 387 | 11855 | -28270 | 3949 | 3961 | 3945 | 0 | 3961 | 3945 | 42 | 42 | 25268 | 27410 | 48 | 93 | 0 | 0 | 300 | 0 | 52 | 42 | 40 | 0 | 0 | 300 | -335 | 0 | 65535 | 47 | 10000 | 0 | 3 | 1 | 7 | 1 | 0 | 0 | 0 | 0 | 0 | 5175 | -70 | 0 | 0 | 0 | 0 | 5118 | 0 | 0 | 0 | 0 | 0 | 0 | 5 | 0 | 0 | 0 | 0 | 1 | 0 | 0 | 0 | 0 | 0 | 0 | 2 | 0 | 0 | 0 | 9 | 884 | 0 | 11731 | 0 | 85 | 0 | 42 | 10000 | 10000 | 10000 | 10000 | 0 | 0 | 0 | 82 | 82 | 0 | 0 | 200 | 0 | 301 | 1.3 | 229.9 | 0 | 52 | 50 | 0 | 52 | 49 | 1194 | 300 | 99 | 11 | 15 | 30 | V0.14 | 10000 | 0 | 10000 | 0 | 10000 | 0 | 10000 | 0 | 10000 | 0 | 10000 | 0 | 10000 | 0 | 10000 | 0 | 0 | 0
45490.7405 | V2.01 | V3.00 | V2.01 | V0.33 | 0001010E | 2111 | 612 | 0 | 0 | 0 | 387 | 11853 | -28290 | 3951 | 3959 | 3944 | 0 | 3959 | 3944 | 42 | 42 | 25258 | 27410 | 48 | 93 | 0 | 0 | 300 | 0 | 52 | 42 | 40 | 0 | 0 | 300 | -335 | 0 | 65535 | 47 | 10000 | 0 | 3 | 1 | 0 | 2 | 0 | 0 | 0 | 0 | 0 | 5125 | -70 | 0 | 0 | 0 | 0 | 5137 | 0 | 0 | 0 | 0 | 0 | 0 | 7 | 0 | 0 | 0 | 0 | 1 | 0 | 0 | 0 | 0 | 0 | 0 | 2 | 0 | 0 | 0 | 19 | 884 | 1 | 11780 | 0 | 85 | 0 | 42 | 10000 | 10000 | 10000 | 10000 | 0 | 0 | 0 | 82 | 82 | 0 | 0 | 200 | 0 | 301 | 1.3 | 229.9 | 0 | 52 | 50 | 0 | 52 | 49 | 1194 | 300 | 99 | 11 | 15 | 30 | V0.14 | 10000 | 0 | 10000 | 0 | 10000 | 0 | 10000 | 0 | 10000 | 0 | 10000 | 0 | 10000 | 0 | 10000 | 0 | 0 | 0
45490.7406 | V2.01 | V3.00 | V2.01 | V0.33 | 0001010E | 2111 | 612 | 0 | 0 | 0 | 387 | 11853 | -28290 | 3949 | 3960 | 3945 | 0 | 3960 | 3945 | 42 | 42 | 25248 | 27410 | 48 | 93 | 0 | 0 | 301 | 0 | 52 | 42 | 40 | 0 | 0 | 301 | -335 | 0 | 65535 | 47 | 10000 | 0 | 3 | 1 | 6 | 6 | 0 | 0 | 0 | 0 | 0 | 5125 | -70 | 0 | 0 | 0 | 0 | 5118 | 0 | 0 | 0 | 0 | 0 | 0 | 7 | 0 | 0 | 0 | 0 | 1 | 0 | 0 | 0 | 0 | 0 | 0 | 2 | 0 | 0 | 0 | 19 | 888 | 1 | 11780 | 0 | 85 | 0 | 42 | 10000 | 10000 | 10000 | 10000 | 0 | 0 | 0 | 82 | 82 | 0 | 0 | 200 | 0 | 301 | 1.3 | 229.9 | 0 | 52 | 50 | 0 | 52 | 49 | 1195 | 301 | 100 | 11 | 15 | 30 | V0.14 | 10000 | 0 | 10000 | 0 | 10000 | 0 | 10000 | 0 | 10000 | 0 | 10000 | 0 | 10000 | 0 | 10000 | 0 | 0 | 0
45490.7406 | V2.01 | V3.00 | V2.01 | V0.33 | 0001010E | 2111 | 612 | 0 | 0 | 0 | 387 | 11852 | -28270 | 3950 | 3958 | 3944 | 0 | 3958 | 3944 | 42 | 42 | 25248 | 27410 | 48 | 93 | 0 | 0 | 300 | 0 | 52 | 42 | 41 | 0 | 0 | 300 | -335 | 0 | 65535 | 47 | 10000 | 0 | 3 | 1 | 0 | 0 | 0 | 0 | 0 | 0 | 0 | 5175 | -70 | 0 | 0 | 0 | 0 | 5098 | 0 | 0 | 0 | 0 | 0 | 0 | 7 | 0 | 0 | 0 | 0 | 1 | 0 | 0 | 0 | 0 | 0 | 0 | 2 | 0 | 0 | 0 | 19 | 888 | 1 | 11702 | 0 | 85 | 0 | 42 | 10000 | 10000 | 10000 | 10000 | 0 | 0 | 0 | 82 | 82 | 0 | 0 | 200 | 0 | 301 | 1.3 | 229.9 | 0 | 52 | 50 | 0 | 52 | 49 | 1195 | 300 | 99 | 11 | 15 | 30 | V0.14 | 10000 | 0 | 10000 | 0 | 10000 | 0 | 10000 | 0 | 10000 | 0 | 10000 | 0 | 10000 | 0 | 10000 | 0 | 0 | 0
45490.7406 | V2.01 | V3.00 | V2.01 | V0.33 | 0001010E | 2111 | 612 | 0 | 0 | 0 | 387 | 11852 | -28320 | 3950 | 3960 | 3943 | 0 | 3960 | 3943 | 42 | 42 | 25238 | 27410 | 48 | 93 | 0 | 0 | 301 | 0 | 52 | 42 | 40 | 0 | 0 | 300 | -335 | 0 | 65535 | 47 | 10000 | 0 | 3 | 1 | 0 | 2 | 0 | 0 | 0 | 0 | 0 | 5150 | -70 | 0 | 0 | 0 | 0 | 5157 | 0 | 0 | 0 | 0 | 0 | 0 | 7 | 0 | 0 | 0 | 0 | 1 | 0 | 0 | 0 | 0 | 0 | 0 | 2 | 0 | 0 | 0 | 9 | 891 | 0 | 11868 | 0 | 85 | 0 | 42 | 10000 | 10000 | 10000 | 10000 | 0 | 0 | 0 | 82 | 82 | 0 | 0 | 200 | 0 | 301 | 1.3 | 230 | 0 | 52 | 50 | 0 | 52 | 49 | 1196 | 301 | 100 | 11 | 15 | 30 | V0.14 | 10000 | 0 | 10000 | 0 | 10000 | 0 | 10000 | 0 | 10000 | 0 | 10000 | 0 | 10000 | 0 | 10000 | 0 | 0 | 0
45490.7406 | V2.01 | V3.00 | V2.01 | V0.33 | 0001010E | 2111 | 612 | 0 | 0 | 0 | 387 | 11852 | -28250 | 3948 | 3958 | 3945 | 0 | 3958 | 3945 | 42 | 42 | 25228 | 27410 | 48 | 93 | 0 | 0 | 301 | 0 | 52 | 42 | 40 | 0 | 0 | 301 | -334 | 0 | 65535 | 47 | 10000 | 0 | 3 | 1 | 3 | 2 | 0 | 0 | 0 | 0 | 0 | 4869 | -100 | 0 | 0 | 0 | 0 | 5128 | 0 | 0 | 0 | 0 | 0 | 0 | 7 | 0 | 0 | 0 | 0 | 1 | 0 | 0 | 0 | 0 | 0 | 0 | 2 | 0 | 0 | 0 | 19 | 884 | 1 | 11721 | 0 | 85 | 0 | 42 | 10000 | 10000 | 10000 | 10000 | 0 | 0 | 0 | 82 | 82 | 0 | 0 | 200 | 0 | 301 | 1.3 | 230 | 0 | 52 | 50 | 0 | 52 | 49 | 1197 | 301 | 100 | 11 | 15 | 30 | V0.14 | 10000 | 0 | 10000 | 0 | 10000 | 0 | 10000 | 0 | 10000 | 0 | 10000 | 0 | 10000 | 0 | 10000 | 0 | 0 | 0
45490.7406 | V2.01 | V3.00 | V2.01 | V0.33 | 0001010E | 2111 | 612 | 0 | 0 | 0 | 387 | 11852 | -28320 | 3950 | 3959 | 3942 | 0 | 3959 | 3942 | 42 | 42 | 25218 | 27410 | 48 | 93 | 0 | 0 | 300 | 0 | 52 | 42 | 40 | 0 | 0 | 301 | -335 | 0 | 65535 | 47 | 10000 | 0 | 3 | 1 | 9 | 6 | 0 | 0 | 0 | 0 | 0 | 5175 | -70 | 0 | 0 | 0 | 0 | 5137 | 0 | 0 | 0 | 0 | 0 | 0 | 7 | 0 | 0 | 0 | 0 | 1 | 0 | 0 | 0 | 0 | 0 | 0 | 2 | 0 | 0 | 0 | 19 | 891 | 1 | 11877 | 0 | 85 | 0 | 42 | 10000 | 10000 | 10000 | 10000 | 0 | 0 | 0 | 82 | 82 | 0 | 0 | 200 | 0 | 301 | 1.3 | 229.9 | 0 | 52 | 50 | 0 | 52 | 50 | 1198 | 300 | 99 | 11 | 15 | 30 | V0.14 | 10000 | 0 | 10000 | 0 | 10000 | 0 | 10000 | 0 | 10000 | 0 | 10000 | 0 | 10000 | 0 | 10000 | 0 | 0 | 0
45490.7406 | V2.01 | V3.00 | V2.01 | V0.33 | 0001010E | 2111 | 612 | 0 | 0 | 0 | 387 | 11851 | -28270 | 3947 | 3958 | 3945 | 0 | 3958 | 3945 | 42 | 42 | 25208 | 27410 | 48 | 93 | 0 | 0 | 301 | 0 | 52 | 42 | 40 | 0 | 0 | 300 | -335 | 0 | 65535 | 47 | 10000 | 0 | 3 | 1 | 0 | 7 | 0 | 0 | 0 | 0 | 0 | 5150 | -70 | 0 | 0 | 0 | 0 | 5147 | 0 | 0 | 0 | 0 | 0 | 0 | 9 | 0 | 0 | 0 | 0 | 1 | 0 | 0 | 0 | 0 | 0 | 0 | 2 | 0 | 0 | 0 | 19 | 888 | 1 | 11780 | 0 | 85 | 0 | 42 | 10000 | 10000 | 10000 | 10000 | 0 | 0 | 0 | 82 | 82 | 0 | 0 | 200 | 0 | 301 | 1.3 | 229.9 | 0 | 52 | 50 | 0 | 52 | 49 | 1199 | 301 | 100 | 11 | 15 | 30 | V0.14 | 10000 | 0 | 10000 | 0 | 10000 | 0 | 10000 | 0 | 10000 | 0 | 10000 | 0 | 10000 | 0 | 10000 | 0 | 0 | 0
45490.7406 | V2.01 | V3.00 | V2.01 | V0.33 | 0001010E | 2111 | 612 | 0 | 0 | 0 | 387 | 11851 | -28280 | 3948 | 3960 | 3944 | 0 | 3960 | 3944 | 42 | 42 | 25198 | 27410 | 48 | 93 | 0 | 0 | 301 | 0 | 52 | 42 | 41 | 0 | 0 | 301 | -335 | 0 | 65535 | 47 | 10000 | 0 | 3 | 1 | 4 | 4 | 0 | 0 | 0 | 0 | 0 | 5100 | -70 | 0 | 0 | 0 | 0 | 5098 | 0 | 0 | 0 | 0 | 0 | 0 | 9 | 0 | 0 | 0 | 0 | 1 | 0 | 0 | 0 | 0 | 0 | 0 | 2 | 0 | 0 | 0 | 9 | 891 | 0 | 11780 | 0 | 85 | 0 | 42 | 10000 | 10000 | 10000 | 10000 | 0 | 0 | 0 | 82 | 82 | 0 | 0 | 200 | 0 | 301 | 1.3 | 229.9 | 0 | 52 | 50 | 0 | 52 | 49 | 1199 | 301 | 100 | 11 | 15 | 30 | V0.14 | 10000 | 0 | 10000 | 0 | 10000 | 0 | 10000 | 0 | 10000 | 0 | 10000 | 0 | 10000 | 0 | 10000 | 0 | 0 | 0
45490.7406 | V2.01 | V3.00 | V2.01 | V0.33 | 0001010E | 2111 | 612 | 0 | 0 | 0 | 387 | 11850 | -28320 | 3948 | 3957 | 3944 | 0 | 3957 | 3944 | 42 | 42 | 25188 | 27410 | 48 | 93 | 0 | 0 | 301 | 0 | 52 | 42 | 40 | 0 | 0 | 301 | -335 | 0 | 65535 | 47 | 10000 | 0 | 3 | 1 | 5 | 3 | 0 | 0 | 0 | 0 | 0 | 5125 | -70 | 0 | 0 | 0 | 0 | 5128 | 0 | 0 | 0 | 0 | 0 | 0 | 7 | 0 | 0 | 0 | 0 | 1 | 0 | 0 | 0 | 0 | 0 | 0 | 2 | 0 | 0 | 0 | 9 | 888 | 0 | 11770 | 0 | 85 | 0 | 42 | 10000 | 10000 | 10000 | 10000 | 0 | 0 | 0 | 82 | 82 | 0 | 0 | 200 | 0 | 301 | 1.3 | 230 | 0 | 52 | 50 | 0 | 52 | 49 | 1199 | 301 | 100 | 11 | 15 | 30 | V0.14 | 10000 | 0 | 10000 | 0 | 10000 | 0 | 10000 | 0 | 10000 | 0 | 10000 | 0 | 10000 | 0 | 10000 | 0 | 0 | 0
45490.7406 | V2.01 | V3.00 | V2.01 | V0.33 | 0001010E | 2111 | 612 | 0 | 0 | 0 | 387 | 11850 | -28260 | 3948 | 3958 | 3944 | 0 | 3958 | 3944 | 42 | 42 | 25188 | 27410 | 48 | 93 | 0 | 0 | 301 | 0 | 52 | 42 | 40 | 0 | 0 | 301 | -334 | 0 | 65535 | 47 | 10000 | 0 | 3 | 1 | 8 | 5 | 0 | 0 | 0 | 0 | 0 | 5125 | -70 | 0 | 0 | 0 | 0 | 5137 | 0 | 0 | 0 | 0 | 0 | 0 | 7 | 0 | 0 | 0 | 0 | 1 | 0 | 0 | 0 | 0 | 0 | 0 | 2 | 0 | 0 | 0 | 9 | 884 | 0 | 11741 | 0 | 85 | 0 | 42 | 10000 | 10000 | 10000 | 10000 | 0 | 0 | 0 | 82 | 82 | 0 | 0 | 200 | 0 | 301 | 1.3 | 230 | 0 | 52 | 50 | 0 | 52 | 49 | 1198 | 301 | 100 | 11 | 15 | 30 | V0.14 | 10000 | 0 | 10000 | 0 | 10000 | 0 | 10000 | 0 | 10000 | 0 | 10000 | 0 | 10000 | 0 | 10000 | 0 | 0 | 0
45490.7407 | V2.01 | V3.00 | V2.01 | V0.33 | 0001010E | 2111 | 612 | 0 | 0 | 0 | 387 | 11849 | -28320 | 3949 | 3958 | 3942 | 0 | 3958 | 3942 | 42 | 42 | 25178 | 27410 | 48 | 93 | 0 | 0 | 301 | 0 | 52 | 42 | 40 | 0 | 0 | 301 | -335 | 0 | 65535 | 47 | 10000 | 0 | 3 | 1 | 0 | 0 | 0 | 0 | 0 | 0 | 0 | 5125 | -70 | 0 | 0 | 0 | 0 | 5137 | 0 | 0 | 0 | 0 | 0 | 0 | 7 | 0 | 0 | 0 | 0 | 1 | 0 | 0 | 0 | 0 | 0 | 0 | 2 | 0 | 0 | 0 | 19 | 891 | 1 | 11780 | 0 | 85 | 0 | 42 | 10000 | 10000 | 10000 | 10000 | 0 | 0 | 0 | 82 | 82 | 0 | 0 | 200 | 0 | 301 | 1.3 | 229.9 | 0 | 52 | 50 | 0 | 52 | 49 | 1197 | 300 | 99 | 11 | 15 | 30 | V0.14 | 10000 | 0 | 10000 | 0 | 10000 | 0 | 10000 | 0 | 10000 | 0 | 10000 | 0 | 10000 | 0 | 10000 | 0 | 0 | 0
45490.7407 | V2.01 | V3.00 | V2.01 | V0.33 | 0001010E | 2111 | 612 | 0 | 0 | 0 | 387 | 11849 | -28270 | 3947 | 3959 | 3944 | 0 | 3959 | 3944 | 42 | 42 | 25168 | 27410 | 48 | 93 | 0 | 0 | 300 | 0 | 52 | 42 | 40 | 0 | 0 | 300 | -334 | 0 | 65535 | 47 | 10000 | 0 | 3 | 1 | 0 | 2 | 0 | 0 | 0 | 0 | 0 | 5125 | -70 | 0 | 0 | 0 | 0 | 5108 | 0 | 0 | 0 | 0 | 0 | 0 | 7 | 0 | 0 | 0 | 0 | 1 | 0 | 0 | 0 | 0 | 0 | 0 | 2 | 0 | 0 | 0 | 19 | 888 | 1 | 11750 | 0 | 85 | 0 | 42 | 10000 | 10000 | 10000 | 10000 | 0 | 0 | 0 | 82 | 82 | 0 | 0 | 200 | 0 | 301 | 1.3 | 230 | 0 | 52 | 50 | 0 | 52 | 49 | 1196 | 300 | 99 | 11 | 15 | 30 | V0.14 | 10000 | 0 | 10000 | 0 | 10000 | 0 | 10000 | 0 | 10000 | 0 | 10000 | 0 | 10000 | 0 | 10000 | 0 | 0 | 0
45490.7407 | V2.01 | V3.00 | V2.01 | V0.33 | 0001010E | 2111 | 612 | 0 | 0 | 0 | 387 | 11848 | -28300 | 3949 | 3958 | 3942 | 0 | 3958 | 3942 | 42 | 42 | 25158 | 27410 | 48 | 93 | 0 | 0 | 300 | 0 | 52 | 42 | 40 | 0 | 0 | 300 | -335 | 0 | 65535 | 47 | 10000 | 0 | 3 | 1 | 7 | 3 | 0 | 0 | 0 | 0 | 0 | 5150 | -70 | 0 | 0 | 0 | 0 | 5167 | 0 | 0 | 0 | 0 | 0 | 0 | 7 | 0 | 0 | 0 | 0 | 1 | 0 | 0 | 0 | 0 | 0 | 0 | 2 | 0 | 0 | 0 | 9 | 888 | 0 | 11858 | 0 | 85 | 0 | 42 | 10000 | 10000 | 10000 | 10000 | 0 | 0 | 0 | 82 | 82 | 0 | 0 | 200 | 0 | 301 | 1.3 | 230 | 0 | 52 | 50 | 0 | 52 | 49 | 1196 | 300 | 99 | 11 | 15 | 30 | V0.14 | 10000 | 0 | 10000 | 0 | 10000 | 0 | 10000 | 0 | 10000 | 0 | 10000 | 0 | 10000 | 0 | 10000 | 0 | 0 | 0
45490.7407 | V2.01 | V3.00 | V2.01 | V0.33 | 0001010E | 2111 | 612 | 0 | 0 | 0 | 387 | 11849 | -28280 | 3947 | 3958 | 3944 | 0 | 3958 | 3944 | 42 | 42 | 25158 | 27410 | 48 | 93 | 0 | 0 | 300 | 0 | 52 | 42 | 41 | 0 | 0 | 300 | -335 | 0 | 65535 | 47 | 10000 | 0 | 3 | 1 | 0 | 4 | 0 | 0 | 0 | 0 | 0 | 5150 | -70 | 0 | 0 | 0 | 0 | 5108 | 0 | 0 | 0 | 0 | 0 | 0 | 7 | 0 | 0 | 0 | 0 | 1 | 0 | 0 | 0 | 0 | 0 | 0 | 2 | 0 | 0 | 0 | 9 | 888 | 0 | 11858 | 0 | 85 | 0 | 42 | 10000 | 10000 | 10000 | 10000 | 0 | 0 | 0 | 82 | 82 | 0 | 0 | 200 | 0 | 301 | 1.3 | 229.9 | 0 | 52 | 50 | 0 | 52 | 50 | 1195 | 300 | 99 | 11 | 15 | 30 | V0.14 | 10000 | 0 | 10000 | 0 | 10000 | 0 | 10000 | 0 | 10000 | 0 | 10000 | 0 | 10000 | 0 | 10000 | 0 | 0 | 0
45490.7407 | V2.01 | V3.00 | V2.01 | V0.33 | 0001010E | 2111 | 612 | 0 | 0 | 0 | 387 | 11846 | -28280 | 3948 | 3957 | 3942 | 0 | 3957 | 3942 | 42 | 42 | 25149 | 27410 | 48 | 93 | 0 | 0 | 300 | 0 | 52 | 42 | 41 | 0 | 0 | 300 | -335 | 0 | 65535 | 47 | 10000 | 0 | 3 | 1 | 2 | 2 | 0 | 0 | 0 | 0 | 0 | 5175 | -70 | 0 | 0 | 0 | 0 | 5089 | 0 | 0 | 0 | 0 | 0 | 0 | 7 | 0 | 0 | 0 | 0 | 1 | 0 | 0 | 0 | 0 | 0 | 0 | 2 | 0 | 0 | 0 | 19 | 884 | 1 | 11789 | 0 | 85 | 0 | 42 | 10000 | 10000 | 10000 | 10000 | 0 | 0 | 0 | 82 | 82 | 0 | 0 | 200 | 0 | 301 | 1.3 | 229.9 | 0 | 52 | 50 | 0 | 52 | 50 | 1194 | 300 | 99 | 11 | 15 | 30 | V0.14 | 10000 | 0 | 10000 | 0 | 10000 | 0 | 10000 | 0 | 10000 | 0 | 10000 | 0 | 10000 | 0 | 10000 | 0 | 0 | 0
45490.7407 | V2.01 | V3.00 | V2.01 | V0.33 | 0001010E | 2111 | 612 | 0 | 0 | 0 | 387 | 11846 | -28280 | 3948 | 3957 | 3942 | 0 | 3957 | 3942 | 42 | 42 | 25149 | 27410 | 48 | 93 | 0 | 0 | 300 | 0 | 52 | 42 | 41 | 0 | 0 | 300 | -335 | 0 | 65535 | 47 | 10000 | 0 | 3 | 1 | 2 | 2 | 0 | 0 | 0 | 0 | 0 | 5175 | -70 | 0 | 0 | 0 | 0 | 5089 | 0 | 0 | 0 | 0 | 0 | 0 | 7 | 0 | 0 | 0 | 0 | 1 | 0 | 0 | 0 | 0 | 0 | 0 | 2 | 0 | 0 | 0 | 19 | 891 | 1 | 11877 | 0 | 85 | 0 | 42 | 10000 | 10000 | 10000 | 10000 | 0 | 0 | 0 | 82 | 82 | 0 | 0 | 200 | 0 | 301 | 1.3 | 230 | 0 | 52 | 50 | 0 | 52 | 49 | 1194 | 300 | 99 | 11 | 15 | 30 | V0.14 | 10000 | 0 | 10000 | 0 | 10000 | 0 | 10000 | 0 | 10000 | 0 | 10000 | 0 | 10000 | 0 | 10000 | 0 | 0 | 0
45490.7407 | V2.01 | V3.00 | V2.01 | V0.33 | 0001010E | 2111 | 612 | 0 | 0 | 0 | 387 | 11848 | -28320 | 3947 | 3958 | 3943 | 0 | 3958 | 3943 | 42 | 42 | 25139 | 27410 | 48 | 92 | 0 | 0 | 300 | 0 | 52 | 42 | 40 | 0 | 0 | 300 | -335 | 0 | 65535 | 46 | 10000 | 0 | 3 | 1 | 2 | 1 | 0 | 0 | 0 | 0 | 0 | 5175 | -70 | 0 | 0 | 0 | 0 | 5157 | 0 | 0 | 0 | 0 | 0 | 0 | 7 | 0 | 0 | 0 | 0 | 1 | 0 | 0 | 0 | 0 | 0 | 0 | 2 | 0 | 0 | 0 | 9 | 884 | 0 | 11702 | 0 | 85 | 0 | 42 | 10000 | 10000 | 10000 | 10000 | 0 | 0 | 0 | 82 | 82 | 0 | 0 | 200 | 0 | 301 | 1.3 | 230 | 0 | 52 | 50 | 0 | 52 | 50 | 1193 | 300 | 99 | 11 | 15 | 30 | V0.14 | 10000 | 0 | 10000 | 0 | 10000 | 0 | 10000 | 0 | 10000 | 0 | 10000 | 0 | 10000 | 0 | 10000 | 0 | 0 | 0
45490.7407 | V2.01 | V3.00 | V2.01 | V0.33 | 0001010E | 2111 | 612 | 0 | 0 | 0 | 387 | 11846 | -28280 | 3948 | 3956 | 3942 | 0 | 3956 | 3942 | 42 | 42 | 25129 | 27410 | 48 | 92 | 0 | 0 | 300 | 0 | 52 | 42 | 40 | 0 | 0 | 300 | -335 | 0 | 65535 | 46 | 10000 | 0 | 3 | 1 | 3 | 6 | 0 | 0 | 0 | 0 | 0 | 5125 | -70 | 0 | 0 | 0 | 0 | 5108 | 0 | 0 | 0 | 0 | 0 | 0 | 7 | 0 | 0 | 0 | 0 | 1 | 0 | 0 | 0 | 0 | 0 | 0 | 2 | 0 | 0 | 0 | 9 | 891 | 0 | 11770 | 0 | 85 | 0 | 42 | 10000 | 10000 | 10000 | 10000 | 0 | 0 | 0 | 82 | 82 | 0 | 0 | 200 | 0 | 301 | 1.3 | 230 | 0 | 52 | 50 | 0 | 52 | 50 | 1193 | 300 | 99 | 11 | 15 | 30 | V0.14 | 10000 | 0 | 10000 | 0 | 10000 | 0 | 10000 | 0 | 10000 | 0 | 10000 | 0 | 10000 | 0 | 10000 | 0 | 0 | 0
45490.7408 | V2.01 | V3.00 | V2.01 | V0.33 | 0001010E | 2111 | 612 | 0 | 0 | 0 | 387 | 11846 | -28330 | 3946 | 3958 | 3943 | 0 | 3958 | 3943 | 42 | 42 | 25119 | 27410 | 48 | 92 | 0 | 0 | 300 | 0 | 52 | 42 | 40 | 0 | 0 | 300 | -335 | 0 | 65535 | 46 | 10000 | 0 | 3 | 1 | 0 | 1 | 0 | 0 | 0 | 0 | 0 | 5175 | -70 | 0 | 0 | 0 | 0 | 5167 | 0 | 0 | 0 | 0 | 0 | 0 | 7 | 0 | 0 | 0 | 0 | 1 | 0 | 0 | 0 | 0 | 0 | 0 | 2 | 0 | 0 | 0 | 19 | 888 | 1 | 11789 | 0 | 85 | 0 | 42 | 10000 | 10000 | 10000 | 10000 | 0 | 0 | 0 | 82 | 82 | 0 | 0 | 200 | 0 | 301 | 1.3 | 229.9 | 0 | 52 | 50 | 0 | 52 | 50 | 1193 | 300 | 99 | 11 | 15 | 30 | V0.14 | 10000 | 0 | 10000 | 0 | 10000 | 0 | 10000 | 0 | 10000 | 0 | 10000 | 0 | 10000 | 0 | 10000 | 0 | 0 | 0
45490.7408 | V2.01 | V3.00 | V2.01 | V0.33 | 0001010E | 2111 | 612 | 0 | 0 | 0 | 387 | 11845 | -28280 | 3947 | 3956 | 3942 | 0 | 3956 | 3942 | 42 | 42 | 25119 | 27410 | 48 | 92 | 0 | 0 | 300 | 0 | 52 | 42 | 40 | 0 | 0 | 300 | -334 | 0 | 65535 | 46 | 10000 | 0 | 3 | 1 | 0 | 2 | 0 | 0 | 0 | 0 | 0 | 5175 | -70 | 0 | 0 | 0 | 0 | 5118 | 0 | 0 | 0 | 0 | 0 | 0 | 9 | 0 | 0 | 0 | 0 | 1 | 0 | 0 | 0 | 0 | 0 | 0 | 2 | 0 | 0 | 0 | 9 | 884 | 0 | 11711 | 0 | 85 | 0 | 42 | 10000 | 10000 | 10000 | 10000 | 0 | 0 | 0 | 82 | 82 | 0 | 0 | 200 | 0 | 301 | 1.3 | 229.9 | 0 | 52 | 50 | 0 | 52 | 48 | 1193 | 300 | 99 | 11 | 15 | 30 | V0.14 | 10000 | 0 | 10000 | 0 | 10000 | 0 | 10000 | 0 | 10000 | 0 | 10000 | 0 | 10000 | 0 | 10000 | 0 | 0 | 0
45490.7408 | V2.01 | V3.00 | V2.01 | V0.33 | 0001010E | 2111 | 612 | 0 | 0 | 0 | 387 | 11846 | -28330 | 3947 | 3958 | 3941 | 0 | 3958 | 3941 | 42 | 42 | 25109 | 27410 | 48 | 92 | 0 | 0 | 300 | 0 | 52 | 43 | 40 | 0 | 0 | 300 | -335 | 0 | 65535 | 46 | 10000 | 0 | 3 | 1 | 0 | 3 | 0 | 0 | 0 | 0 | 0 | 5150 | -70 | 0 | 0 | 0 | 0 | 5157 | 0 | 0 | 0 | 0 | 0 | 0 | 7 | 0 | 0 | 0 | 0 | 1 | 0 | 0 | 0 | 0 | 0 | 0 | 2 | 0 | 0 | 0 | 9 | 895 | 0 | 11809 | 0 | 85 | 0 | 42 | 10000 | 10000 | 10000 | 10000 | 0 | 0 | 0 | 82 | 82 | 0 | 0 | 200 | 0 | 301 | 1.3 | 229.9 | 0 | 52 | 50 | 0 | 52 | 50 | 1193 | 300 | 99 | 11 | 15 | 30 | V0.14 | 10000 | 0 | 10000 | 0 | 10000 | 0 | 10000 | 0 | 10000 | 0 | 10000 | 0 | 10000 | 0 | 10000 | 0 | 0 | 0
45490.7408 | V2.01 | V3.00 | V2.01 | V0.33 | 0001010E | 2111 | 612 | 0 | 0 | 0 | 387 | 11845 | -28280 | 3946 | 3957 | 3943 | 0 | 3957 | 3943 | 42 | 42 | 25099 | 27410 | 48 | 92 | 0 | 0 | 300 | 0 | 52 | 42 | 40 | 0 | 0 | 300 | -334 | 0 | 65535 | 46 | 10000 | 0 | 3 | 1 | 1 | 1 | 0 | 0 | 0 | 0 | 0 | 5175 | -100 | 0 | 0 | 0 | 0 | 5147 | 0 | 0 | 0 | 0 | 0 | 0 | 7 | 0 | 0 | 0 | 0 | 1 | 0 | 0 | 0 | 0 | 0 | 0 | 2 | 0 | 0 | 0 | 9 | 895 | 0 | 11838 | 0 | 85 | 0 | 42 | 10000 | 10000 | 10000 | 10000 | 0 | 0 | 0 | 82 | 82 | 0 | 0 | 200 | 0 | 301 | 1.3 | 230 | 0 | 52 | 50 | 0 | 52 | 50 | 1193 | 300 | 99 | 11 | 15 | 30 | V0.14 | 10000 | 0 | 10000 | 0 | 10000 | 0 | 10000 | 0 | 10000 | 0 | 10000 | 0 | 10000 | 0 | 10000 | 0 | 0 | 0
45490.7408 | V2.01 | V3.00 | V2.01 | V0.33 | 0001010E | 2111 | 612 | 0 | 0 | 0 | 387 | 11845 | -28340 | 3948 | 3957 | 3940 | 0 | 3957 | 3940 | 42 | 42 | 25089 | 27410 | 48 | 92 | 0 | 0 | 300 | 0 | 52 | 42 | 40 | 0 | 0 | 300 | -335 | 0 | 65535 | 46 | 10000 | 0 | 3 | 1 | 0 | 4 | 0 | 0 | 0 | 0 | 0 | 5175 | -70 | 0 | 0 | 0 | 0 | 5118 | 0 | 0 | 0 | 0 | 0 | 0 | 7 | 0 | 0 | 0 | 0 | 1 | 0 | 0 | 0 | 0 | 0 | 0 | 2 | 0 | 0 | 0 | 19 | 891 | 1 | 11858 | 0 | 85 | 0 | 42 | 10000 | 10000 | 10000 | 10000 | 0 | 0 | 0 | 82 | 82 | 0 | 0 | 200 | 0 | 301 | 1.3 | 229.9 | 0 | 52 | 50 | 0 | 52 | 50 | 1194 | 300 | 99 | 11 | 15 | 30 | V0.14 | 10000 | 0 | 10000 | 0 | 10000 | 0 | 10000 | 0 | 10000 | 0 | 10000 | 0 | 10000 | 0 | 10000 | 0 | 0 | 0
45490.7408 | V2.01 | V3.00 | V2.01 | V0.33 | 0001010E | 2111 | 612 | 0 | 0 | 0 | 387 | 11843 | -28310 | 3947 | 3956 | 3941 | 0 | 3956 | 3941 | 42 | 42 | 25089 | 27410 | 48 | 92 | 0 | 0 | 300 | 0 | 52 | 42 | 40 | 0 | 0 | 300 | -335 | 0 | 65535 | 46 | 10000 | 0 | 3 | 1 | 3 | 2 | 0 | 0 | 0 | 0 | 0 | 5356 | -70 | 0 | 0 | 0 | 0 | 5128 | 0 | 0 | 0 | 0 | 0 | 0 | 9 | 0 | 0 | 0 | 0 | 1 | 0 | 0 | 0 | 0 | 0 | 0 | 2 | 0 | 0 | 0 | 19 | 891 | 1 | 11858 | 0 | 85 | 0 | 42 | 10000 | 10000 | 10000 | 10000 | 0 | 0 | 0 | 82 | 82 | 0 | 0 | 200 | 0 | 301 | 1.3 | 230 | 0 | 52 | 50 | 0 | 52 | 50 | 1194 | 300 | 99 | 11 | 15 | 30 | V0.14 | 10000 | 0 | 10000 | 0 | 10000 | 0 | 10000 | 0 | 10000 | 0 | 10000 | 0 | 10000 | 0 | 10000 | 0 | 0 | 0
45490.7408 | V2.01 | V3.00 | V2.01 | V0.33 | 0001010E | 2111 | 612 | 0 | 0 | 0 | 387 | 11843 | -28310 | 3945 | 3955 | 3942 | 0 | 3955 | 3942 | 42 | 42 | 25069 | 27410 | 48 | 92 | 0 | 0 | 300 | 0 | 52 | 42 | 40 | 0 | 0 | 300 | -335 | 0 | 65535 | 46 | 10000 | 0 | 3 | 1 | 7 | 6 | 0 | 0 | 0 | 0 | 0 | 5150 | -70 | 0 | 0 | 0 | 0 | 5128 | 0 | 0 | 0 | 0 | 0 | 0 | 7 | 0 | 0 | 0 | 0 | 1 | 0 | 0 | 0 | 0 | 0 | 0 | 2 | 0 | 0 | 0 | 9 | 891 | 0 | 11731 | 0 | 85 | 0 | 43 | 10000 | 10000 | 10000 | 10000 | 0 | 0 | 0 | 82 | 82 | 0 | 0 | 200 | 0 | 301 | 1.3 | 230 | 0 | 52 | 50 | 0 | 52 | 50 | 1194 | 300 | 99 | 11 | 15 | 30 | V0.14 | 10000 | 0 | 10000 | 0 | 10000 | 0 | 10000 | 0 | 10000 | 0 | 10000 | 0 | 10000 | 0 | 10000 | 0 | 0 | 0
45490.7408 | V2.01 | V3.00 | V2.01 | V0.33 | 0001010E | 2111 | 612 | 0 | 0 | 0 | 387 | 11843 | -28310 | 3946 | 3957 | 3941 | 0 | 3957 | 3941 | 42 | 42 | 25059 | 27410 | 48 | 92 | 0 | 0 | 300 | 0 | 52 | 42 | 41 | 0 | 0 | 300 | -335 | 0 | 65535 | 46 | 10000 | 0 | 3 | 1 | 7 | 7 | 0 | 0 | 0 | 0 | 0 | 5175 | -70 | 0 | 0 | 0 | 0 | 5128 | 0 | 0 | 0 | 0 | 0 | 0 | 7 | 0 | 0 | 0 | 0 | 1 | 0 | 0 | 0 | 0 | 0 | 0 | 2 | 0 | 0 | 0 | 19 | 884 | 1 | 11721 | 0 | 85 | 0 | 42 | 10000 | 10000 | 10000 | 10000 | 0 | 0 | 0 | 82 | 82 | 0 | 0 | 200 | 0 | 301 | 1.3 | 229.9 | 0 | 52 | 50 | 0 | 52 | 50 | 1194 | 300 | 99 | 11 | 15 | 30 | V0.14 | 10000 | 0 | 10000 | 0 | 10000 | 0 | 10000 | 0 | 10000 | 0 | 10000 | 0 | 10000 | 0 | 10000 | 0 | 0 | 0
45490.7408 | V2.01 | V3.00 | V2.01 | V0.33 | 0001010E | 2111 | 612 | 0 | 0 | 0 | 387 | 11842 | -28310 | 3946 | 3955 | 3941 | 0 | 3955 | 3941 | 42 | 42 | 25059 | 27410 | 48 | 92 | 0 | 0 | 300 | 0 | 52 | 42 | 40 | 0 | 0 | 300 | -335 | 0 | 65535 | 46 | 10000 | 0 | 3 | 1 | 0 | 3 | 0 | 0 | 0 | 0 | 0 | 5175 | -70 | 0 | 0 | 0 | 0 | 5147 | 0 | 0 | 0 | 0 | 0 | 0 | 7 | 0 | 0 | 0 | 0 | 1 | 0 | 0 | 0 | 0 | 0 | 0 | 2 | 0 | 0 | 0 | 19 | 884 | 1 | 11809 | 0 | 85 | 0 | 42 | 10000 | 10000 | 10000 | 10000 | 0 | 0 | 0 | 82 | 82 | 0 | 0 | 200 | 0 | 301 | 1.3 | 230 | 0 | 52 | 50 | 0 | 52 | 50 | 1194 | 300 | 99 | 11 | 15 | 30 | V0.14 | 10000 | 0 | 10000 | 0 | 10000 | 0 | 10000 | 0 | 10000 | 0 | 10000 | 0 | 10000 | 0 | 10000 | 0 | 0 | 0
45490.7409 | V2.01 | V3.00 | V2.01 | V0.33 | 0001010E | 2111 | 612 | 0 | 0 | 0 | 387 | 11843 | -28340 | 3945 | 3957 | 3941 | 0 | 3957 | 3941 | 42 | 42 | 25049 | 27410 | 48 | 92 | 0 | 0 | 300 | 0 | 52 | 42 | 41 | 0 | 0 | 300 | -335 | 0 | 65535 | 46 | 10000 | 0 | 3 | 1 | 2 | 5 | 0 | 0 | 0 | 0 | 0 | 5175 | -70 | 0 | 0 | 0 | 0 | 5108 | 0 | 0 | 0 | 0 | 0 | 0 | 7 | 0 | 0 | 0 | 0 | 1 | 0 | 0 | 0 | 0 | 0 | 0 | 2 | 0 | 0 | 0 | 9 | 888 | 0 | 11760 | 0 | 85 | 0 | 42 | 10000 | 10000 | 10000 | 10000 | 0 | 0 | 0 | 82 | 82 | 0 | 0 | 200 | 0 | 301 | 1.3 | 230 | 0 | 52 | 50 | 0 | 52 | 50 | 1195 | 300 | 99 | 11 | 15 | 30 | V0.14 | 10000 | 0 | 10000 | 0 | 10000 | 0 | 10000 | 0 | 10000 | 0 | 10000 | 0 | 10000 | 0 | 10000 | 0 | 0 | 0
45490.7409 | V2.01 | V3.00 | V2.01 | V0.33 | 0001010E | 2111 | 612 | 0 | 0 | 0 | 387 | 11841 | -28280 | 3946 | 3954 | 3941 | 0 | 3954 | 3941 | 42 | 42 | 25039 | 27410 | 48 | 92 | 0 | 0 | 300 | 0 | 52 | 42 | 40 | 0 | 0 | 300 | -334 | 0 | 65535 | 46 | 10000 | 0 | 3 | 1 | 0 | 4 | 0 | 0 | 0 | 0 | 0 | 5150 | -70 | 0 | 0 | 0 | 0 | 5108 | 0 | 0 | 0 | 0 | 0 | 0 | 9 | 0 | 0 | 0 | 0 | 1 | 0 | 0 | 0 | 0 | 0 | 0 | 2 | 0 | 0 | 0 | 19 | 884 | 1 | 11721 | 0 | 85 | 0 | 42 | 10000 | 10000 | 10000 | 10000 | 0 | 0 | 0 | 82 | 82 | 0 | 0 | 200 | 0 | 301 | 1.3 | 230 | 0 | 52 | 50 | 0 | 52 | 50 | 1195 | 300 | 99 | 11 | 15 | 30 | V0.14 | 10000 | 0 | 10000 | 0 | 10000 | 0 | 10000 | 0 | 10000 | 0 | 10000 | 0 | 10000 | 0 | 10000 | 0 | 0 | 0
45490.7409 | V2.01 | V3.00 | V2.01 | V0.33 | 0001010E | 2111 | 612 | 0 | 0 | 0 | 387 | 11843 | -28340 | 3946 | 3957 | 3940 | 0 | 3957 | 3940 | 42 | 42 | 25029 | 27410 | 48 | 92 | 0 | 0 | 300 | 0 | 52 | 43 | 40 | 0 | 0 | 300 | -335 | 0 | 65535 | 46 | 10000 | 0 | 3 | 1 | 1 | 6 | 0 | 0 | 0 | 0 | 0 | 5150 | -70 | 0 | 0 | 0 | 0 | 5128 | 0 | 0 | 0 | 0 | 0 | 0 | 7 | 0 | 0 | 0 | 0 | 1 | 0 | 0 | 0 | 0 | 0 | 0 | 2 | 0 | 0 | 0 | 9 | 884 | 0 | 11731 | 0 | 85 | 0 | 42 | 10000 | 10000 | 10000 | 10000 | 0 | 0 | 0 | 82 | 82 | 0 | 0 | 200 | 0 | 301 | 1.3 | 229.9 | 0 | 52 | 50 | 0 | 52 | 50 | 1196 | 300 | 99 | 11 | 15 | 30 | V0.14 | 10000 | 0 | 10000 | 0 | 10000 | 0 | 10000 | 0 | 10000 | 0 | 10000 | 0 | 10000 | 0 | 10000 | 0 | 0 | 0
45490.7409 | V2.01 | V3.00 | V2.01 | V0.33 | 0001010E | 2111 | 612 | 0 | 0 | 0 | 387 | 11840 | -28270 | 3945 | 3954 | 3941 | 0 | 3954 | 3941 | 42 | 42 | 25019 | 27410 | 48 | 92 | 0 | 0 | 300 | 0 | 52 | 42 | 40 | 0 | 0 | 300 | -334 | 0 | 65535 | 46 | 10000 | 0 | 3 | 1 | 0 | 7 | 0 | 0 | 0 | 0 | 0 | 5125 | -70 | 0 | 0 | 0 | 0 | 5157 | 0 | 0 | 0 | 0 | 0 | 0 | 7 | 0 | 0 | 0 | 0 | 1 | 0 | 0 | 0 | 0 | 0 | 0 | 2 | 0 | 0 | 0 | 9 | 884 | 0 | 11672 | 0 | 85 | 0 | 42 | 10000 | 10000 | 10000 | 10000 | 0 | 0 | 0 | 82 | 82 | 0 | 0 | 200 | 0 | 301 | 1.3 | 229.9 | 0 | 52 | 50 | 0 | 52 | 50 | 1196 | 300 | 99 | 11 | 15 | 30 | V0.14 | 10000 | 0 | 10000 | 0 | 10000 | 0 | 10000 | 0 | 10000 | 0 | 10000 | 0 | 10000 | 0 | 10000 | 0 | 0 | 0
45490.7409 | V2.01 | V3.00 | V2.01 | V0.33 | 0001010E | 2111 | 612 | 0 | 0 | 0 | 387 | 11841 | -28330 | 3946 | 3956 | 3939 | 0 | 3956 | 3939 | 42 | 42 | 25019 | 27410 | 48 | 92 | 0 | 0 | 300 | 0 | 52 | 42 | 41 | 0 | 0 | 300 | -335 | 0 | 65535 | 46 | 10000 | 0 | 3 | 1 | 4 | 2 | 0 | 0 | 0 | 0 | 0 | 5125 | -70 | 0 | 0 | 0 | 0 | 5098 | 0 | 0 | 0 | 0 | 0 | 0 | 9 | 0 | 0 | 0 | 0 | 1 | 0 | 0 | 0 | 0 | 0 | 0 | 2 | 0 | 0 | 0 | 9 | 891 | 0 | 11829 | 0 | 85 | 0 | 42 | 10000 | 10000 | 10000 | 10000 | 0 | 0 | 0 | 82 | 82 | 0 | 0 | 200 | 0 | 301 | 1.3 | 229.9 | 0 | 52 | 50 | 0 | 52 | 50 | 1196 | 300 | 99 | 11 | 15 | 30 | V0.14 | 10000 | 0 | 10000 | 0 | 10000 | 0 | 10000 | 0 | 10000 | 0 | 10000 | 0 | 10000 | 0 | 10000 | 0 | 0 | 0
45490.7409 | V2.01 | V3.00 | V2.01 | V0.33 | 0001010E | 2111 | 612 | 0 | 0 | 0 | 387 | 11840 | -28290 | 3944 | 3955 | 3942 | 0 | 3955 | 3942 | 42 | 42 | 25009 | 27410 | 48 | 92 | 0 | 0 | 300 | 0 | 52 | 42 | 41 | 0 | 0 | 300 | -334 | 0 | 65535 | 46 | 10000 | 0 | 3 | 1 | 1 | 6 | 0 | 0 | 0 | 0 | 0 | 5175 | -70 | 0 | 0 | 0 | 0 | 5137 | 0 | 0 | 0 | 0 | 0 | 0 | 9 | 0 | 0 | 0 | 0 | 1 | 0 | 0 | 0 | 0 | 0 | 0 | 2 | 0 | 0 | 0 | 9 | 891 | 0 | 11829 | 0 | 85 | 0 | 42 | 10000 | 10000 | 10000 | 10000 | 0 | 0 | 0 | 82 | 82 | 0 | 0 | 200 | 0 | 301 | 1.3 | 229.9 | 0 | 52 | 50 | 0 | 52 | 50 | 1196 | 300 | 99 | 11 | 15 | 30 | V0.14 | 10000 | 0 | 10000 | 0 | 10000 | 0 | 10000 | 0 | 10000 | 0 | 10000 | 0 | 10000 | 0 | 10000 | 0 | 0 | 0
45490.7409 | V2.01 | V3.00 | V2.01 | V0.33 | 0001010E | 2111 | 612 | 0 | 0 | 0 | 387 | 11840 | -28330 | 3946 | 3955 | 3939 | 0 | 3955 | 3939 | 42 | 42 | 24999 | 27410 | 48 | 92 | 0 | 0 | 300 | 0 | 52 | 43 | 40 | 0 | 0 | 300 | -335 | 0 | 65535 | 46 | 10000 | 0 | 3 | 1 | 4 | 2 | 0 | 0 | 0 | 0 | 0 | 5150 | -70 | 0 | 0 | 0 | 0 | 5128 | 0 | 0 | 0 | 0 | 0 | 0 | 7 | 0 | 0 | 0 | 0 | 1 | 0 | 0 | 0 | 0 | 0 | 0 | 2 | 0 | 0 | 0 | 9 | 888 | 0 | 11829 | 0 | 85 | 0 | 42 | 10000 | 10000 | 10000 | 10000 | 0 | 0 | 0 | 82 | 82 | 0 | 0 | 200 | 0 | 301 | 1.3 | 230 | 0 | 52 | 50 | 0 | 52 | 50 | 1197 | 300 | 99 | 11 | 15 | 30 | V0.14 | 10000 | 0 | 10000 | 0 | 10000 | 0 | 10000 | 0 | 10000 | 0 | 10000 | 0 | 10000 | 0 | 10000 | 0 | 0 | 0
45490.7409 | V2.01 | V3.00 | V2.01 | V0.33 | 0001010E | 2111 | 612 | 0 | 0 | 0 | 387 | 11840 | -28330 | 3946 | 3955 | 3939 | 0 | 3955 | 3939 | 42 | 42 | 24999 | 27410 | 48 | 92 | 0 | 0 | 300 | 0 | 52 | 43 | 40 | 0 | 0 | 300 | -335 | 0 | 65535 | 46 | 10000 | 0 | 3 | 1 | 4 | 2 | 0 | 0 | 0 | 0 | 0 | 5150 | -70 | 0 | 0 | 0 | 0 | 5128 | 0 | 0 | 0 | 0 | 0 | 0 | 7 | 0 | 0 | 0 | 0 | 1 | 0 | 0 | 0 | 0 | 0 | 0 | 2 | 0 | 0 | 0 | 9 | 884 | 0 | 11711 | 0 | 85 | 0 | 42 | 10000 | 10000 | 10000 | 10000 | 0 | 0 | 0 | 82 | 82 | 0 | 0 | 200 | 0 | 301 | 1.3 | 229.9 | 0 | 52 | 50 | 0 | 52 | 50 | 1197 | 300 | 99 | 11 | 15 | 30 | V0.14 | 10000 | 0 | 10000 | 0 | 10000 | 0 | 10000 | 0 | 10000 | 0 | 10000 | 0 | 10000 | 0 | 10000 | 0 | 0 | 0
45490.7409 | V2.01 | V3.00 | V2.01 | V0.33 | 0001010E | 2111 | 612 | 0 | 0 | 0 | 387 | 11840 | -28320 | 3945 | 3956 | 3939 | 0 | 3956 | 3939 | 42 | 42 | 24989 | 27410 | 48 | 92 | 0 | 0 | 300 | 0 | 53 | 42 | 41 | 0 | 0 | 300 | -335 | 0 | 65535 | 46 | 10000 | 0 | 3 | 1 | 0 | 3 | 0 | 0 | 0 | 0 | 0 | 5125 | -70 | 0 | 0 | 0 | 0 | 5118 | 0 | 0 | 0 | 0 | 0 | 0 | 5 | 0 | 0 | 0 | 0 | 1 | 0 | 0 | 0 | 0 | 0 | 0 | 2 | 0 | 0 | 0 | 19 | 888 | 1 | 11731 | 0 | 85 | 0 | 42 | 10000 | 10000 | 10000 | 10000 | 0 | 0 | 0 | 82 | 82 | 0 | 0 | 200 | 0 | 301 | 1.3 | 229.9 | 0 | 53 | 50 | 0 | 53 | 50 | 1197 | 300 | 99 | 11 | 15 | 30 | V0.14 | 10000 | 0 | 10000 | 0 | 10000 | 0 | 10000 | 0 | 10000 | 0 | 10000 | 0 | 10000 | 0 | 10000 | 0 | 0 | 0
45490.741 | V2.01 | V3.00 | V2.01 | V0.33 | 0001010E | 2111 | 612 | 0 | 0 | 0 | 387 | 11839 | -28300 | 3945 | 3954 | 3939 | 0 | 3954 | 3939 | 42 | 42 | 24989 | 27410 | 48 | 92 | 0 | 0 | 300 | 0 | 52 | 42 | 40 | 0 | 0 | 300 | -335 | 0 | 65535 | 46 | 10000 | 0 | 3 | 1 | 1 | 4 | 0 | 0 | 0 | 0 | 0 | 5175 | -70 | 0 | 0 | 0 | 0 | 5137 | 0 | 0 | 0 | 0 | 0 | 0 | 7 | 0 | 0 | 0 | 0 | 1 | 0 | 0 | 0 | 0 | 0 | 0 | 2 | 0 | 0 | 0 | 19 | 888 | 1 | 11682 | 0 | 85 | 0 | 42 | 10000 | 10000 | 10000 | 10000 | 0 | 0 | 0 | 82 | 82 | 0 | 0 | 200 | 0 | 301 | 1.3 | 229.9 | 0 | 52 | 50 | 0 | 52 | 51 | 1198 | 300 | 99 | 11 | 15 | 30 | V0.14 | 10000 | 0 | 10000 | 0 | 10000 | 0 | 10000 | 0 | 10000 | 0 | 10000 | 0 | 10000 | 0 | 10000 | 0 | 0 | 0
45490.741 | V2.01 | V3.00 | V2.01 | V0.33 | 0001010E | 2111 | 612 | 0 | 0 | 0 | 387 | 11839 | -28340 | 3944 | 3956 | 3939 | 0 | 3956 | 3939 | 42 | 42 | 24979 | 27410 | 48 | 92 | 0 | 0 | 300 | 0 | 52 | 42 | 41 | 0 | 0 | 300 | -335 | 0 | 65535 | 46 | 10000 | 0 | 3 | 1 | 3 | 3 | 0 | 0 | 0 | 0 | 0 | 5175 | -70 | 0 | 0 | 0 | 0 | 5128 | 0 | 0 | 0 | 0 | 0 | 0 | 7 | 0 | 0 | 0 | 0 | 1 | 0 | 0 | 0 | 0 | 0 | 0 | 2 | 0 | 0 | 0 | 9 | 891 | 0 | 11780 | 0 | 85 | 0 | 42 | 10000 | 10000 | 10000 | 10000 | 0 | 0 | 0 | 82 | 82 | 0 | 0 | 200 | 0 | 301 | 1.3 | 230 | 0 | 52 | 50 | 0 | 53 | 50 | 1198 | 300 | 99 | 11 | 15 | 33 | V0.14 | 10000 | 0 | 10000 | 0 | 10000 | 0 | 10000 | 0 | 10000 | 0 | 10000 | 0 | 10000 | 0 | 10000 | 0 | 0 | 0
45490.741 | V2.01 | V3.00 | V2.01 | V0.33 | 0001010E | 2111 | 612 | 0 | 0 | 0 | 387 | 11838 | -28300 | 3945 | 3953 | 3940 | 0 | 3953 | 3940 | 42 | 42 | 24969 | 27410 | 48 | 92 | 0 | 0 | 300 | 0 | 53 | 42 | 40 | 0 | 0 | 300 | -335 | 0 | 65535 | 46 | 10000 | 0 | 3 | 1 | 10 | 6 | 0 | 0 | 0 | 0 | 0 | 5100 | -70 | 0 | 0 | 0 | 0 | 5137 | 0 | 0 | 0 | 0 | 0 | 0 | 7 | 0 | 0 | 0 | 0 | 1 | 0 | 0 | 0 | 0 | 0 | 0 | 2 | 0 | 0 | 0 | 19 | 884 | 1 | 11711 | 0 | 85 | 0 | 42 | 10000 | 10000 | 10000 | 10000 | 0 | 0 | 0 | 82 | 82 | 0 | 0 | 200 | 0 | 301 | 1.3 | 230 | 0 | 52 | 50 | 0 | 53 | 50 | 1198 | 300 | 99 | 11 | 15 | 33 | V0.14 | 10000 | 0 | 10000 | 0 | 10000 | 0 | 10000 | 0 | 10000 | 0 | 10000 | 0 | 10000 | 0 | 10000 | 0 | 0 | 0
45490.741 | V2.01 | V3.00 | V2.01 | V0.33 | 0001010E | 2111 | 612 | 0 | 0 | 0 | 387 | 11839 | -28360 | 3944 | 3956 | 3939 | 0 | 3956 | 3939 | 42 | 42 | 24959 | 27410 | 48 | 92 | 0 | 0 | 301 | 0 | 53 | 42 | 41 | 0 | 0 | 300 | -335 | 0 | 65535 | 46 | 10000 | 0 | 3 | 1 | 0 | 1 | 0 | 0 | 0 | 0 | 0 | 5150 | -70 | 0 | 0 | 0 | 0 | 5098 | 0 | 0 | 0 | 0 | 0 | 0 | 7 | 0 | 0 | 0 | 0 | 1 | 0 | 0 | 0 | 0 | 0 | 0 | 2 | 0 | 0 | 0 | 19 | 891 | 1 | 11789 | 0 | 85 | 0 | 42 | 10000 | 10000 | 10000 | 10000 | 0 | 0 | 0 | 82 | 82 | 0 | 0 | 200 | 0 | 301 | 1.3 | 229.9 | 0 | 53 | 50 | 0 | 53 | 50 | 1198 | 301 | 100 | 11 | 15 | 33 | V0.14 | 10000 | 0 | 10000 | 0 | 10000 | 0 | 10000 | 0 | 10000 | 0 | 10000 | 0 | 10000 | 0 | 10000 | 0 | 0 | 0
45490.741 | V2.01 | V3.00 | V2.01 | V0.33 | 0001010E | 2111 | 612 | 0 | 0 | 0 | 387 | 11837 | -28300 | 3943 | 3955 | 3940 | 0 | 3955 | 3940 | 42 | 42 | 24959 | 27410 | 48 | 92 | 0 | 0 | 301 | 0 | 53 | 42 | 41 | 0 | 0 | 301 | -334 | 0 | 65535 | 46 | 10000 | 0 | 3 | 1 | 4 | 2 | 0 | 0 | 0 | 0 | 0 | 5175 | -70 | 0 | 0 | 0 | 0 | 5098 | 0 | 0 | 0 | 0 | 0 | 0 | 7 | 0 | 0 | 0 | 0 | 1 | 0 | 0 | 0 | 0 | 0 | 0 | 2 | 0 | 0 | 0 | 19 | 891 | 1 | 11819 | 0 | 85 | 0 | 42 | 10000 | 10000 | 10000 | 10000 | 0 | 0 | 0 | 82 | 82 | 0 | 0 | 200 | 0 | 301 | 1.3 | 230 | 0 | 53 | 50 | 0 | 52 | 50 | 1197 | 301 | 100 | 11 | 15 | 33 | V0.14 | 10000 | 0 | 10000 | 0 | 10000 | 0 | 10000 | 0 | 10000 | 0 | 10000 | 0 | 10000 | 0 | 10000 | 0 | 0 | 0
45490.741 | V2.01 | V3.00 | V2.01 | V0.33 | 0001010E | 2111 | 612 | 0 | 0 | 0 | 387 | 11836 | -28350 | 3945 | 3953 | 3938 | 0 | 3953 | 3938 | 42 | 42 | 24949 | 27410 | 48 | 92 | 0 | 0 | 300 | 0 | 53 | 42 | 40 | 0 | 0 | 300 | -335 | 0 | 65535 | 46 | 10000 | 0 | 3 | 1 | 8 | 9 | 0 | 0 | 0 | 0 | 0 | 5150 | -70 | 0 | 0 | 0 | 0 | 5128 | 0 | 0 | 0 | 0 | 0 | 0 | 7 | 0 | 0 | 0 | 0 | 1 | 0 | 0 | 0 | 0 | 0 | 0 | 2 | 0 | 0 | 0 | 9 | 884 | 0 | 11750 | 0 | 85 | 0 | 42 | 10000 | 10000 | 10000 | 10000 | 0 | 0 | 0 | 82 | 82 | 0 | 0 | 200 | 0 | 301 | 1.3 | 229.9 | 0 | 53 | 50 | 0 | 53 | 50 | 1197 | 300 | 99 | 11 | 15 | 33 | V0.14 | 10000 | 0 | 10000 | 0 | 10000 | 0 | 10000 | 0 | 10000 | 0 | 10000 | 0 | 10000 | 0 | 10000 | 0 | 0 | 0
45490.741 | V2.01 | V3.00 | V2.01 | V0.33 | 0001010E | 2111 | 612 | 0 | 0 | 0 | 387 | 11836 | -28310 | 3945 | 3953 | 3938 | 0 | 3953 | 3938 | 42 | 42 | 24939 | 27410 | 48 | 92 | 0 | 0 | 300 | 0 | 53 | 42 | 41 | 0 | 0 | 300 | -335 | 0 | 65535 | 46 | 10000 | 0 | 3 | 1 | 11 | 2 | 0 | 0 | 0 | 0 | 0 | 5125 | -70 | 0 | 0 | 0 | 0 | 5118 | 0 | 0 | 0 | 0 | 0 | 0 | 7 | 0 | 0 | 0 | 0 | 1 | 0 | 0 | 0 | 0 | 0 | 0 | 2 | 0 | 0 | 0 | 19 | 884 | 1 | 11780 | 0 | 85 | 0 | 42 | 10000 | 10000 | 10000 | 10000 | 0 | 0 | 0 | 82 | 82 | 0 | 0 | 200 | 0 | 301 | 1.3 | 229.9 | 0 | 53 | 50 | 0 | 53 | 50 | 1196 | 300 | 99 | 11 | 15 | 33 | V0.14 | 10000 | 0 | 10000 | 0 | 10000 | 0 | 10000 | 0 | 10000 | 0 | 10000 | 0 | 10000 | 0 | 10000 | 0 | 0 | 0
45490.741 | V2.01 | V3.00 | V2.01 | V0.33 | 0001010E | 2111 | 612 | 0 | 0 | 0 | 387 | 11835 | -28340 | 3943 | 3953 | 3939 | 0 | 3953 | 3939 | 42 | 42 | 24929 | 27410 | 48 | 92 | 0 | 0 | 300 | 0 | 53 | 42 | 40 | 0 | 0 | 300 | -335 | 0 | 65535 | 46 | 10000 | 0 | 3 | 1 | 0 | 0 | 0 | 0 | 0 | 0 | 0 | 5356 | -70 | 0 | 0 | 0 | 0 | 5137 | 0 | 0 | 0 | 0 | 0 | 0 | 7 | 0 | 0 | 0 | 0 | 1 | 0 | 0 | 0 | 0 | 0 | 0 | 2 | 0 | 0 | 0 | 19 | 891 | 1 | 11809 | 0 | 85 | 0 | 42 | 10000 | 10000 | 10000 | 10000 | 0 | 0 | 0 | 82 | 82 | 0 | 0 | 200 | 0 | 301 | 1.3 | 229.9 | 0 | 53 | 50 | 0 | 53 | 50 | 1195 | 300 | 99 | 11 | 15 | 33 | V0.14 | 10000 | 0 | 10000 | 0 | 10000 | 0 | 10000 | 0 | 10000 | 0 | 10000 | 0 | 10000 | 0 | 10000 | 0 | 0 | 0
45490.7411 | V2.01 | V3.00 | V2.01 | V0.33 | 0001010E | 2111 | 612 | 0 | 0 | 0 | 387 | 11836 | -28340 | 3943 | 3955 | 3939 | 0 | 3955 | 3939 | 42 | 42 | 24929 | 27410 | 48 | 92 | 0 | 0 | 300 | 0 | 53 | 42 | 41 | 0 | 0 | 300 | -335 | 0 | 65535 | 46 | 10000 | 0 | 3 | 1 | 0 | 5 | 0 | 0 | 0 | 0 | 0 | 5175 | -70 | 0 | 0 | 0 | 0 | 5118 | 0 | 0 | 0 | 0 | 0 | 0 | 7 | 0 | 0 | 0 | 0 | 1 | 0 | 0 | 0 | 0 | 0 | 0 | 2 | 0 | 0 | 0 | 9 | 888 | 0 | 11711 | 0 | 85 | 0 | 42 | 10000 | 10000 | 10000 | 10000 | 0 | 0 | 0 | 82 | 82 | 0 | 0 | 200 | 0 | 301 | 1.3 | 230 | 0 | 52 | 50 | 0 | 53 | 50 | 1194 | 300 | 99 | 11 | 15 | 33 | V0.14 | 10000 | 0 | 10000 | 0 | 10000 | 0 | 10000 | 0 | 10000 | 0 | 10000 | 0 | 10000 | 0 | 10000 | 0 | 0 | 0
45490.7411 | V2.01 | V3.00 | V2.01 | V0.33 | 0001010E | 2111 | 612 | 0 | 0 | 0 | 387 | 11835 | -28290 | 3943 | 3953 | 3940 | 0 | 3953 | 3940 | 42 | 42 | 24919 | 27410 | 48 | 92 | 0 | 0 | 300 | 0 | 53 | 43 | 40 | 0 | 0 | 300 | -334 | 0 | 65535 | 46 | 10000 | 0 | 3 | 1 | 0 | 2 | 0 | 0 | 0 | 0 | 0 | 5100 | -70 | 0 | 0 | 0 | 0 | 5137 | 0 | 0 | 0 | 0 | 0 | 0 | 7 | 0 | 0 | 0 | 0 | 1 | 0 | 0 | 0 | 0 | 0 | 0 | 2 | 0 | 0 | 0 | 9 | 884 | 0 | 11702 | 0 | 85 | 0 | 42 | 10000 | 10000 | 10000 | 10000 | 0 | 0 | 0 | 82 | 82 | 0 | 0 | 200 | 0 | 301 | 1.3 | 229.9 | 0 | 53 | 50 | 0 | 53 | 50 | 1193 | 300 | 99 | 11 | 15 | 33 | V0.14 | 10000 | 0 | 10000 | 0 | 10000 | 0 | 10000 | 0 | 10000 | 0 | 10000 | 0 | 10000 | 0 | 10000 | 0 | 0 | 0
45490.7411 | V2.01 | V3.00 | V2.01 | V0.33 | 0001010E | 2111 | 612 | 0 | 0 | 0 | 387 | 11834 | -28360 | 3944 | 3954 | 3937 | 0 | 3954 | 3937 | 42 | 42 | 24909 | 27410 | 48 | 92 | 0 | 0 | 300 | 0 | 53 | 42 | 40 | 0 | 0 | 300 | -335 | 0 | 65535 | 46 | 10000 | 0 | 3 | 1 | 0 | 0 | 0 | 0 | 0 | 0 | 0 | 5125 | -70 | 0 | 0 | 0 | 0 | 5157 | 0 | 0 | 0 | 0 | 0 | 0 | 7 | 0 | 0 | 0 | 0 | 1 | 0 | 0 | 0 | 0 | 0 | 0 | 2 | 0 | 0 | 0 | 19 | 891 | 1 | 11819 | 0 | 85 | 0 | 42 | 10000 | 10000 | 10000 | 10000 | 0 | 0 | 0 | 82 | 82 | 0 | 0 | 200 | 0 | 301 | 1.3 | 229.9 | 0 | 53 | 50 | 0 | 53 | 50 | 1192 | 300 | 99 | 11 | 15 | 33 | V0.14 | 10000 | 0 | 10000 | 0 | 10000 | 0 | 10000 | 0 | 10000 | 0 | 10000 | 0 | 10000 | 0 | 10000 | 0 | 0 | 0
45490.7411 | V2.01 | V3.00 | V2.01 | V0.33 | 0001010E | 2111 | 612 | 0 | 0 | 0 | 387 | 11834 | -28310 | 3942 | 3952 | 3939 | 0 | 3952 | 3939 | 42 | 42 | 24899 | 27410 | 48 | 92 | 0 | 0 | 300 | 0 | 53 | 43 | 40 | 0 | 0 | 300 | -335 | 0 | 65535 | 46 | 10000 | 0 | 3 | 1 | 5 | 4 | 0 | 0 | 0 | 0 | 0 | 5125 | -70 | 0 | 0 | 0 | 0 | 5147 | 0 | 0 | 0 | 0 | 0 | 0 | 7 | 0 | 0 | 0 | 0 | 1 | 0 | 0 | 0 | 0 | 0 | 0 | 2 | 0 | 0 | 0 | 9 | 891 | 0 | 11750 | 0 | 85 | 0 | 42 | 10000 | 10000 | 10000 | 10000 | 0 | 0 | 0 | 82 | 82 | 0 | 0 | 200 | 0 | 301 | 1.3 | 230 | 0 | 53 | 50 | 0 | 53 | 50 | 1192 | 300 | 99 | 11 | 15 | 33 | V0.14 | 10000 | 0 | 10000 | 0 | 10000 | 0 | 10000 | 0 | 10000 | 0 | 10000 | 0 | 10000 | 0 | 10000 | 0 | 0 | 0
45490.7411 | V2.01 | V3.00 | V2.01 | V0.33 | 0001010E | 2111 | 612 | 0 | 0 | 0 | 387 | 11833 | -28360 | 3944 | 3953 | 3937 | 0 | 3953 | 3937 | 42 | 42 | 24889 | 27410 | 48 | 92 | 0 | 0 | 300 | 0 | 53 | 42 | 40 | 0 | 0 | 300 | -335 | 0 | 65535 | 46 | 10000 | 0 | 3 | 1 | 2 | 5 | 0 | 0 | 0 | 0 | 0 | 5175 | -70 | 0 | 0 | 0 | 0 | 5128 | 0 | 0 | 0 | 0 | 0 | 0 | 7 | 0 | 0 | 0 | 0 | 1 | 0 | 0 | 0 | 0 | 0 | 0 | 2 | 0 | 0 | 0 | 19 | 895 | 1 | 11721 | 0 | 85 | 0 | 42 | 10000 | 10000 | 10000 | 10000 | 0 | 0 | 0 | 82 | 82 | 0 | 0 | 200 | 0 | 301 | 1.3 | 229.9 | 0 | 53 | 50 | 0 | 53 | 50 | 1191 | 300 | 99 | 11 | 15 | 33 | V0.14 | 10000 | 0 | 10000 | 0 | 10000 | 0 | 10000 | 0 | 10000 | 0 | 10000 | 0 | 10000 | 0 | 10000 | 0 | 0 | 0
45490.7411 | V2.01 | V3.00 | V2.01 | V0.33 | 0001010E | 2111 | 612 | 0 | 0 | 0 | 387 | 11834 | -28320 | 3942 | 3953 | 3939 | 0 | 3953 | 3939 | 42 | 42 | 24879 | 27410 | 48 | 92 | 0 | 0 | 300 | 0 | 53 | 42 | 40 | 0 | 0 | 300 | -335 | 0 | 65535 | 46 | 10000 | 0 | 3 | 1 | 2 | 0 | 0 | 0 | 0 | 0 | 0 | 5150 | -70 | 0 | 0 | 0 | 0 | 5147 | 0 | 0 | 0 | 0 | 0 | 0 | 7 | 0 | 0 | 0 | 0 | 1 | 0 | 0 | 0 | 0 | 0 | 0 | 2 | 0 | 0 | 0 | 19 | 888 | 1 | 11741 | 0 | 85 | 0 | 42 | 10000 | 10000 | 10000 | 10000 | 0 | 0 | 0 | 82 | 82 | 0 | 0 | 200 | 0 | 301 | 1.3 | 230 | 0 | 53 | 50 | 0 | 53 | 50 | 1192 | 300 | 99 | 11 | 15 | 33 | V0.14 | 10000 | 0 | 10000 | 0 | 10000 | 0 | 10000 | 0 | 10000 | 0 | 10000 | 0 | 10000 | 0 | 10000 | 0 | 0 | 0
45490.7411 | V2.01 | V3.00 | V2.01 | V0.33 | 0001010E | 2111 | 612 | 0 | 0 | 0 | 387 | 11833 | -28340 | 3944 | 3952 | 3937 | 0 | 3952 | 3937 | 42 | 42 | 24869 | 27410 | 48 | 92 | 0 | 0 | 300 | 0 | 53 | 43 | 40 | 0 | 0 | 300 | -335 | 0 | 65535 | 46 | 10000 | 0 | 3 | 1 | 0 | 3 | 0 | 0 | 0 | 0 | 0 | 5125 | -70 | 0 | 0 | 0 | 0 | 5147 | 0 | 0 | 0 | 0 | 0 | 0 | 7 | 0 | 0 | 0 | 0 | 1 | 0 | 0 | 0 | 0 | 0 | 0 | 2 | 0 | 0 | 0 | 19 | 891 | 1 | 11819 | 0 | 85 | 0 | 43 | 10000 | 10000 | 10000 | 10000 | 0 | 0 | 0 | 82 | 82 | 0 | 0 | 200 | 0 | 301 | 1.3 | 230 | 0 | 53 | 50 | 0 | 53 | 50 | 1192 | 300 | 99 | 11 | 15 | 33 | V0.14 | 10000 | 0 | 10000 | 0 | 10000 | 0 | 10000 | 0 | 10000 | 0 | 10000 | 0 | 10000 | 0 | 10000 | 0 | 0 | 0
45490.7411 | V2.01 | V3.00 | V2.01 | V0.33 | 0001010E | 2111 | 612 | 0 | 0 | 0 | 387 | 11834 | -28330 | 3942 | 3954 | 3937 | 0 | 3954 | 3937 | 42 | 42 | 24859 | 27410 | 48 | 91 | 0 | 0 | 300 | 0 | 53 | 42 | 40 | 0 | 0 | 300 | -335 | 0 | 65535 | 46 | 10000 | 0 | 3 | 1 | 3 | 3 | 0 | 0 | 0 | 0 | 0 | 5175 | -70 | 0 | 0 | 0 | 0 | 5118 | 0 | 0 | 0 | 0 | 0 | 0 | 7 | 0 | 0 | 0 | 0 | 1 | 0 | 0 | 0 | 0 | 0 | 0 | 2 | 0 | 0 | 0 | 19 | 884 | 1 | 11770 | 0 | 85 | 0 | 42 | 10000 | 10000 | 10000 | 10000 | 0 | 0 | 0 | 82 | 82 | 0 | 0 | 200 | 0 | 301 | 1.3 | 230 | 0 | 53 | 50 | 0 | 53 | 50 | 1192 | 300 | 99 | 11 | 15 | 33 | V0.14 | 10000 | 0 | 10000 | 0 | 10000 | 0 | 10000 | 0 | 10000 | 0 | 10000 | 0 | 10000 | 0 | 10000 | 0 | 0 | 0
45490.7411 | V2.01 | V3.00 | V2.01 | V0.33 | 0001010E | 2111 | 612 | 0 | 0 | 0 | 387 | 11832 | -28320 | 3942 | 3952 | 3939 | 0 | 3952 | 3939 | 42 | 42 | 24859 | 27410 | 48 | 91 | 0 | 0 | 300 | 0 | 53 | 42 | 41 | 0 | 0 | 300 | -335 | 0 | 65535 | 46 | 10000 | 0 | 3 | 1 | 1 | 1 | 0 | 0 | 0 | 0 | 0 | 5175 | -70 | 0 | 0 | 0 | 0 | 5098 | 0 | 0 | 0 | 0 | 0 | 0 | 7 | 0 | 0 | 0 | 0 | 1 | 0 | 0 | 0 | 0 | 0 | 0 | 2 | 0 | 0 | 0 | 19 | 884 | 1 | 11770 | 0 | 85 | 0 | 42 | 10000 | 10000 | 10000 | 10000 | 0 | 0 | 0 | 82 | 82 | 0 | 0 | 200 | 0 | 301 | 1.3 | 229.9 | 0 | 53 | 50 | 0 | 53 | 50 | 1193 | 300 | 99 | 11 | 15 | 33 | V0.14 | 10000 | 0 | 10000 | 0 | 10000 | 0 | 10000 | 0 | 10000 | 0 | 10000 | 0 | 10000 | 0 | 10000 | 0 | 0 | 0
45490.7412 | V2.01 | V3.00 | V2.01 | V0.33 | 0001010E | 2111 | 612 | 0 | 0 | 0 | 387 | 11832 | -28320 | 3942 | 3952 | 3939 | 0 | 3952 | 3939 | 42 | 42 | 24859 | 27410 | 48 | 91 | 0 | 0 | 300 | 0 | 53 | 42 | 41 | 0 | 0 | 300 | -335 | 0 | 65535 | 46 | 10000 | 0 | 3 | 1 | 1 | 1 | 0 | 0 | 0 | 0 | 0 | 5175 | -70 | 0 | 0 | 0 | 0 | 5098 | 0 | 0 | 0 | 0 | 0 | 0 | 7 | 0 | 0 | 0 | 0 | 1 | 0 | 0 | 0 | 0 | 0 | 0 | 2 | 0 | 0 | 0 | 19 | 891 | 1 | 11741 | 0 | 85 | 0 | 42 | 10000 | 10000 | 10000 | 10000 | 0 | 0 | 0 | 82 | 82 | 0 | 0 | 200 | 0 | 301 | 1.3 | 230 | 0 | 53 | 50 | 0 | 53 | 50 | 1194 | 300 | 99 | 11 | 15 | 33 | V0.14 | 10000 | 0 | 10000 | 0 | 10000 | 0 | 10000 | 0 | 10000 | 0 | 10000 | 0 | 10000 | 0 | 10000 | 0 | 0 | 0
45490.7412 | V2.01 | V3.00 | V2.01 | V0.33 | 0001010E | 2111 | 612 | 0 | 0 | 0 | 387 | 11833 | -28360 | 3942 | 3953 | 3937 | 0 | 3953 | 3937 | 42 | 42 | 24849 | 27410 | 48 | 91 | 0 | 0 | 300 | 0 | 53 | 42 | 41 | 0 | 0 | 300 | -335 | 0 | 65535 | 46 | 10000 | 0 | 3 | 1 | 10 | 10 | 0 | 0 | 0 | 0 | 0 | 5175 | -90 | 0 | 0 | 0 | 0 | 5118 | 0 | 0 | 0 | 0 | 0 | 0 | 5 | 0 | 0 | 0 | 0 | 1 | 0 | 0 | 0 | 0 | 0 | 0 | 2 | 0 | 0 | 0 | 19 | 891 | 1 | 11731 | 0 | 85 | 0 | 42 | 10000 | 10000 | 10000 | 10000 | 0 | 0 | 0 | 82 | 82 | 0 | 0 | 200 | 0 | 301 | 1.3 | 230 | 0 | 53 | 50 | 0 | 53 | 50 | 1194 | 300 | 99 | 11 | 15 | 33 | V0.14 | 10000 | 0 | 10000 | 0 | 10000 | 0 | 10000 | 0 | 10000 | 0 | 10000 | 0 | 10000 | 0 | 10000 | 0 | 0 | 0
45490.7412 | V2.01 | V3.00 | V2.01 | V0.33 | 0001010E | 2111 | 612 | 0 | 0 | 0 | 387 | 11832 | -28310 | 3942 | 3951 | 3938 | 0 | 3951 | 3938 | 42 | 42 | 24839 | 27410 | 48 | 91 | 0 | 0 | 300 | 0 | 53 | 42 | 41 | 0 | 0 | 300 | -334 | 0 | 65535 | 46 | 10000 | 0 | 3 | 1 | 0 | 1 | 0 | 0 | 0 | 0 | 0 | 5175 | -70 | 0 | 0 | 0 | 0 | 5108 | 0 | 0 | 0 | 0 | 0 | 0 | 7 | 0 | 0 | 0 | 0 | 1 | 0 | 0 | 0 | 0 | 0 | 0 | 2 | 0 | 0 | 0 | 9 | 891 | 0 | 11770 | 0 | 85 | 0 | 42 | 10000 | 10000 | 10000 | 10000 | 0 | 0 | 0 | 82 | 82 | 0 | 0 | 200 | 0 | 301 | 1.3 | 230 | 0 | 53 | 50 | 0 | 53 | 50 | 1195 | 300 | 99 | 11 | 15 | 34 | V0.14 | 10000 | 0 | 10000 | 0 | 10000 | 0 | 10000 | 0 | 10000 | 0 | 10000 | 0 | 10000 | 0 | 10000 | 0 | 0 | 0
45490.7412 | V2.01 | V3.00 | V2.01 | V0.33 | 0001010E | 2111 | 612 | 0 | 0 | 0 | 387 | 11830 | -28370 | 3943 | 3952 | 3936 | 0 | 3952 | 3936 | 42 | 42 | 24829 | 27410 | 48 | 91 | 0 | 0 | 300 | 0 | 53 | 42 | 41 | 0 | 0 | 300 | -335 | 0 | 65535 | 46 | 10000 | 0 | 3 | 1 | 1 | 3 | 0 | 0 | 0 | 0 | 0 | 5100 | -70 | 0 | 0 | 0 | 0 | 5108 | 0 | 0 | 0 | 0 | 0 | 0 | 7 | 0 | 0 | 0 | 0 | 1 | 0 | 0 | 0 | 0 | 0 | 0 | 2 | 0 | 0 | 0 | 19 | 891 | 1 | 11838 | 0 | 85 | 0 | 42 | 10000 | 10000 | 10000 | 10000 | 0 | 0 | 0 | 82 | 82 | 0 | 0 | 200 | 0 | 301 | 1.3 | 229.9 | 0 | 53 | 50 | 0 | 53 | 50 | 1196 | 300 | 99 | 11 | 15 | 34 | V0.14 | 10000 | 0 | 10000 | 0 | 10000 | 0 | 10000 | 0 | 10000 | 0 | 10000 | 0 | 10000 | 0 | 10000 | 0 | 0 | 0
45490.7412 | V2.01 | V3.00 | V2.01 | V0.33 | 0001010E | 2111 | 612 | 0 | 0 | 0 | 387 | 11830 | -28310 | 3941 | 3951 | 3938 | 0 | 3951 | 3938 | 42 | 42 | 24819 | 27410 | 48 | 91 | 0 | 0 | 300 | 0 | 53 | 43 | 40 | 0 | 0 | 300 | -334 | 0 | 65535 | 46 | 10000 | 0 | 3 | 1 | 7 | 7 | 0 | 0 | 0 | 0 | 0 | 5175 | -70 | 0 | 0 | 0 | 0 | 5118 | 0 | 0 | 0 | 0 | 0 | 0 | 7 | 0 | 0 | 0 | 0 | 1 | 0 | 0 | 0 | 0 | 0 | 0 | 2 | 0 | 0 | 0 | 19 | 888 | 1 | 11750 | 0 | 85 | 0 | 43 | 10000 | 10000 | 10000 | 10000 | 0 | 0 | 0 | 82 | 82 | 0 | 0 | 200 | 0 | 301 | 1.3 | 230 | 0 | 53 | 50 | 0 | 53 | 50 | 1197 | 300 | 99 | 11 | 15 | 34 | V0.14 | 10000 | 0 | 10000 | 0 | 10000 | 0 | 10000 | 0 | 10000 | 0 | 10000 | 0 | 10000 | 0 | 10000 | 0 | 0 | 0
45490.7412 | V2.01 | V3.00 | V2.01 | V0.33 | 0001010E | 2111 | 612 | 0 | 0 | 0 | 387 | 11830 | -28370 | 3943 | 3952 | 3936 | 0 | 3952 | 3936 | 42 | 42 | 24809 | 27410 | 48 | 91 | 0 | 0 | 300 | 0 | 53 | 43 | 41 | 0 | 0 | 300 | -335 | 0 | 65535 | 46 | 10000 | 0 | 3 | 1 | 0 | 0 | 0 | 0 | 0 | 0 | 0 | 5150 | -70 | 0 | 0 | 0 | 0 | 5137 | 0 | 0 | 0 | 0 | 0 | 0 | 5 | 0 | 0 | 0 | 0 | 1 | 0 | 0 | 0 | 0 | 0 | 0 | 2 | 0 | 0 | 0 | 19 | 895 | 1 | 11711 | 0 | 85 | 0 | 42 | 10000 | 10000 | 10000 | 10000 | 0 | 0 | 0 | 82 | 82 | 0 | 0 | 200 | 0 | 301 | 1.3 | 230 | 0 | 53 | 50 | 0 | 53 | 50 | 1197 | 300 | 99 | 11 | 15 | 34 | V0.14 | 10000 | 0 | 10000 | 0 | 10000 | 0 | 10000 | 0 | 10000 | 0 | 10000 | 0 | 10000 | 0 | 10000 | 0 | 0 | 0
45490.7412 | V2.01 | V3.00 | V2.01 | V0.33 | 0001010E | 2111 | 612 | 0 | 0 | 0 | 387 | 11831 | -28310 | 3940 | 3951 | 3938 | 0 | 3951 | 3938 | 42 | 42 | 24799 | 27410 | 48 | 91 | 0 | 0 | 300 | 0 | 53 | 43 | 41 | 0 | 0 | 300 | -334 | 0 | 65535 | 46 | 10000 | 0 | 3 | 1 | 0 | 3 | 0 | 0 | 0 | 0 | 0 | 5150 | -70 | 0 | 0 | 0 | 0 | 5137 | 0 | 0 | 0 | 0 | 0 | 0 | 7 | 0 | 0 | 0 | 0 | 1 | 0 | 0 | 0 | 0 | 0 | 0 | 2 | 0 | 0 | 0 | 9 | 895 | 0 | 11858 | 0 | 85 | 0 | 42 | 10000 | 10000 | 10000 | 10000 | 0 | 0 | 0 | 82 | 82 | 0 | 0 | 200 | 0 | 301 | 1.3 | 230 | 0 | 53 | 50 | 0 | 53 | 50 | 1197 | 300 | 99 | 11 | 15 | 34 | V0.14 | 10000 | 0 | 10000 | 0 | 10000 | 0 | 10000 | 0 | 10000 | 0 | 10000 | 0 | 10000 | 0 | 10000 | 0 | 0 | 0
45490.7412 | V2.01 | V3.00 | V2.01 | V0.33 | 0001010E | 2111 | 612 | 0 | 0 | 0 | 387 | 11829 | -28340 | 3942 | 3951 | 3937 | 0 | 3951 | 3937 | 42 | 42 | 24799 | 27410 | 48 | 91 | 0 | 0 | 300 | 0 | 53 | 43 | 40 | 0 | 0 | 300 | -335 | 0 | 65535 | 46 | 10000 | 0 | 3 | 1 | 1 | 1 | 0 | 0 | 0 | 0 | 0 | 5175 | -70 | 0 | 0 | 0 | 0 | 5137 | 0 | 0 | 0 | 0 | 0 | 0 | 7 | 0 | 0 | 0 | 0 | 1 | 0 | 0 | 0 | 0 | 0 | 0 | 2 | 0 | 0 | 0 | 19 | 891 | 1 | 11750 | 0 | 85 | 0 | 43 | 10000 | 10000 | 10000 | 10000 | 0 | 0 | 0 | 82 | 82 | 0 | 0 | 200 | 0 | 301 | 1.3 | 229.9 | 0 | 53 | 50 | 0 | 53 | 50 | 1197 | 300 | 99 | 11 | 15 | 34 | V0.14 | 10000 | 0 | 10000 | 0 | 10000 | 0 | 10000 | 0 | 10000 | 0 | 10000 | 0 | 10000 | 0 | 10000 | 0 | 0 | 0
45490.7413 | V2.01 | V3.00 | V2.01 | V0.33 | 0001010E | 2111 | 612 | 0 | 0 | 0 | 387 | 11829 | -28350 | 3942 | 3952 | 3936 | 0 | 3952 | 3936 | 42 | 42 | 24789 | 27410 | 48 | 91 | 0 | 0 | 300 | 0 | 53 | 43 | 41 | 0 | 0 | 300 | -335 | 0 | 65535 | 46 | 10000 | 0 | 3 | 1 | 0 | 4 | 0 | 0 | 0 | 0 | 0 | 5125 | -70 | 0 | 0 | 0 | 0 | 5118 | 0 | 0 | 0 | 0 | 0 | 0 | 7 | 0 | 0 | 0 | 0 | 1 | 0 | 0 | 0 | 0 | 0 | 0 | 2 | 0 | 0 | 0 | 19 | 884 | 1 | 11799 | 0 | 85 | 0 | 43 | 10000 | 10000 | 10000 | 10000 | 0 | 0 | 0 | 82 | 82 | 0 | 0 | 200 | 0 | 301 | 1.3 | 229.9 | 0 | 53 | 50 | 0 | 53 | 50 | 1197 | 300 | 99 | 11 | 15 | 34 | V0.14 | 10000 | 0 | 10000 | 0 | 10000 | 0 | 10000 | 0 | 10000 | 0 | 10000 | 0 | 10000 | 0 | 10000 | 0 | 0 | 0
45490.7413 | V2.01 | V3.00 | V2.01 | V0.33 | 0001010E | 2111 | 612 | 0 | 0 | 0 | 387 | 11828 | -28330 | 3940 | 3951 | 3937 | 0 | 3951 | 3937 | 42 | 42 | 24779 | 27410 | 48 | 91 | 0 | 0 | 300 | 0 | 53 | 42 | 40 | 0 | 0 | 300 | -335 | 0 | 65535 | 46 | 10000 | 0 | 3 | 1 | 0 | 3 | 0 | 0 | 0 | 0 | 0 | 5125 | -70 | 0 | 0 | 0 | 0 | 5147 | 0 | 0 | 0 | 0 | 0 | 0 | 7 | 0 | 0 | 0 | 0 | 1 | 0 | 0 | 0 | 0 | 0 | 0 | 2 | 0 | 0 | 0 | 19 | 888 | 1 | 11848 | 0 | 85 | 0 | 42 | 10000 | 10000 | 10000 | 10000 | 0 | 0 | 0 | 82 | 82 | 0 | 0 | 200 | 0 | 301 | 1.3 | 229.9 | 0 | 53 | 50 | 0 | 53 | 50 | 1197 | 300 | 99 | 11 | 15 | 34 | V0.14 | 10000 | 0 | 10000 | 0 | 10000 | 0 | 10000 | 0 | 10000 | 0 | 10000 | 0 | 10000 | 0 | 10000 | 0 | 0 | 0
45490.7413 | V2.01 | V3.00 | V2.01 | V0.33 | 0001010E | 2111 | 612 | 0 | 0 | 0 | 387 | 11829 | -28360 | 3941 | 3952 | 3936 | 0 | 3952 | 3936 | 42 | 42 | 24769 | 27410 | 48 | 91 | 0 | 0 | 300 | 0 | 53 | 42 | 41 | 0 | 0 | 300 | -335 | 0 | 65535 | 46 | 10000 | 0 | 3 | 1 | 0 | 2 | 0 | 0 | 0 | 0 | 0 | 5125 | -70 | 0 | 0 | 0 | 0 | 5098 | 0 | 0 | 0 | 0 | 0 | 0 | 7 | 0 | 0 | 0 | 0 | 1 | 0 | 0 | 0 | 0 | 0 | 0 | 2 | 0 | 0 | 0 | 9 | 891 | 0 | 11750 | 0 | 85 | 0 | 42 | 10000 | 10000 | 10000 | 10000 | 10000 | 0 | 0 | 82 | 82 | 0 | 0 | 200 | 0 | 301 | 1.3 | 230 | 0 | 53 | 50 | 0 | 53 | 50 | 1197 | 300 | 99 | 11 | 15 | 34 | V0.14 | 10000 | 0 | 10000 | 0 | 10000 | 0 | 10000 | 0 | 10000 | 0 | 10000 | 0 | 10000 | 0 | 10000 | 0 | 0 | 0
45490.7413 | V2.01 | V3.00 | V2.01 | V0.33 | 0001010E | 2111 | 612 | 0 | 0 | 0 | 387 | 11827 | -28330 | 3941 | 3950 | 3936 | 0 | 3950 | 3936 | 42 | 42 | 24759 | 27410 | 48 | 91 | 0 | 0 | 300 | 0 | 53 | 43 | 41 | 0 | 0 | 300 | -335 | 0 | 65535 | 45 | 10000 | 0 | 3 | 1 | 8 | 5 | 0 | 0 | 0 | 0 | 0 | 5175 | -70 | 0 | 0 | 0 | 0 | 5118 | 0 | 0 | 0 | 0 | 0 | 0 | 7 | 0 | 0 | 0 | 0 | 1 | 0 | 0 | 0 | 0 | 0 | 0 | 2 | 0 | 0 | 0 | 19 | 891 | 1 | 11750 | 0 | 85 | 0 | 43 | 10000 | 10000 | 10000 | 10000 | 0 | 0 | 0 | 82 | 82 | 0 | 0 | 200 | 0 | 301 | 1.3 | 230 | 0 | 53 | 50 | 0 | 53 | 50 | 1196 | 300 | 99 | 11 | 15 | 34 | V0.14 | 10000 | 0 | 10000 | 0 | 10000 | 0 | 10000 | 0 | 10000 | 0 | 10000 | 0 | 10000 | 0 | 10000 | 0 | 0 | 0
45490.7413 | V2.01 | V3.00 | V2.01 | V0.33 | 0001010E | 2111 | 612 | 0 | 0 | 0 | 387 | 11828 | -28380 | 3941 | 3952 | 3936 | 0 | 3952 | 3936 | 42 | 42 | 24759 | 27410 | 48 | 91 | 0 | 0 | 300 | 0 | 53 | 42 | 41 | 0 | 0 | 300 | -335 | 0 | 65535 | 45 | 10000 | 0 | 3 | 1 | 0 | 0 | 0 | 0 | 0 | 0 | 0 | 5175 | -70 | 0 | 0 | 0 | 0 | 5098 | 0 | 0 | 0 | 0 | 0 | 0 | 7 | 0 | 0 | 0 | 0 | 1 | 0 | 0 | 0 | 0 | 0 | 0 | 2 | 0 | 0 | 0 | 19 | 888 | 1 | 11770 | 0 | 85 | 0 | 42 | 10000 | 10000 | 10000 | 10000 | 0 | 0 | 0 | 82 | 82 | 0 | 0 | 200 | 0 | 301 | 1.3 | 229.9 | 0 | 53 | 50 | 0 | 53 | 50 | 1196 | 300 | 99 | 11 | 15 | 34 | V0.14 | 10000 | 0 | 10000 | 0 | 10000 | 0 | 10000 | 0 | 10000 | 0 | 10000 | 0 | 10000 | 0 | 10000 | 0 | 0 | 0
45490.7413 | V2.01 | V3.00 | V2.01 | V0.33 | 0001010E | 2111 | 612 | 0 | 0 | 0 | 387 | 11826 | -28320 | 3940 | 3950 | 3937 | 0 | 3950 | 3937 | 42 | 42 | 24749 | 27410 | 48 | 91 | 0 | 0 | 300 | 0 | 53 | 43 | 41 | 0 | 0 | 300 | -334 | 0 | 65535 | 45 | 10000 | 0 | 3 | 1 | 0 | 6 | 0 | 0 | 0 | 0 | 0 | 5150 | -70 | 0 | 0 | 0 | 0 | 5128 | 0 | 0 | 0 | 0 | 0 | 0 | 7 | 0 | 0 | 0 | 0 | 1 | 0 | 0 | 0 | 0 | 0 | 0 | 2 | 0 | 0 | 0 | 19 | 880 | 1 | 11643 | 0 | 85 | 0 | 42 | 10000 | 10000 | 10000 | 10000 | 0 | 0 | 0 | 82 | 82 | 0 | 0 | 200 | 0 | 301 | 1.3 | 229.9 | 0 | 53 | 50 | 0 | 53 | 50 | 1196 | 300 | 99 | 11 | 15 | 34 | V0.14 | 10000 | 0 | 10000 | 0 | 10000 | 0 | 10000 | 0 | 10000 | 0 | 10000 | 0 | 10000 | 0 | 10000 | 0 | 0 | 0
45490.7413 | V2.01 | V3.00 | V2.01 | V0.33 | 0001010E | 2111 | 612 | 0 | 0 | 0 | 387 | 11827 | -28370 | 3941 | 3951 | 3935 | 0 | 3951 | 3935 | 42 | 42 | 24739 | 27410 | 48 | 91 | 0 | 0 | 300 | 0 | 53 | 42 | 41 | 0 | 0 | 300 | -335 | 0 | 65535 | 45 | 10000 | 0 | 3 | 1 | 0 | 2 | 0 | 0 | 0 | 0 | 0 | 5175 | -70 | 0 | 0 | 0 | 0 | 5098 | 0 | 0 | 0 | 0 | 0 | 0 | 7 | 0 | 0 | 0 | 0 | 1 | 0 | 0 | 0 | 0 | 0 | 0 | 2 | 0 | 0 | 0 | 19 | 895 | 1 | 11750 | 0 | 85 | 0 | 43 | 10000 | 10000 | 10000 | 10000 | 0 | 0 | 0 | 82 | 82 | 0 | 0 | 200 | 0 | 301 | 1.3 | 230 | 0 | 53 | 50 | 0 | 53 | 50 | 1196 | 300 | 99 | 11 | 15 | 34 | V0.14 | 10000 | 0 | 10000 | 0 | 10000 | 0 | 10000 | 0 | 10000 | 0 | 10000 | 0 | 10000 | 0 | 10000 | 0 | 0 | 0
45490.7413 | V2.01 | V3.00 | V2.01 | V0.33 | 0001010E | 2111 | 612 | 0 | 0 | 0 | 387 | 11825 | -28330 | 3939 | 3950 | 3937 | 0 | 3950 | 3937 | 42 | 42 | 24729 | 27410 | 48 | 91 | 0 | 0 | 300 | 0 | 53 | 42 | 41 | 0 | 0 | 300 | -335 | 0 | 65535 | 45 | 10000 | 0 | 3 | 1 | 7 | 7 | 0 | 0 | 0 | 0 | 0 | 5150 | -70 | 0 | 0 | 0 | 0 | 5108 | 0 | 0 | 0 | 0 | 0 | 0 | 7 | 0 | 0 | 0 | 0 | 1 | 0 | 0 | 0 | 0 | 0 | 0 | 2 | 0 | 0 | 0 | 19 | 884 | 1 | 11702 | 0 | 85 | 0 | 43 | 10000 | 10000 | 10000 | 10000 | 0 | 0 | 0 | 82 | 82 | 0 | 0 | 200 | 0 | 301 | 1.3 | 230 | 0 | 53 | 50 | 0 | 53 | 50 | 1196 | 300 | 99 | 11 | 15 | 34 | V0.14 | 10000 | 0 | 10000 | 0 | 10000 | 0 | 10000 | 0 | 10000 | 0 | 10000 | 0 | 10000 | 0 | 10000 | 0 | 0 | 0
45490.7413 | V2.01 | V3.00 | V2.01 | V0.33 | 0001010E | 2111 | 612 | 0 | 0 | 0 | 387 | 11826 | -28380 | 3942 | 3950 | 3934 | 0 | 3950 | 3934 | 42 | 42 | 24729 | 27410 | 48 | 91 | 0 | 0 | 300 | 0 | 53 | 42 | 41 | 0 | 0 | 300 | -335 | 0 | 65535 | 45 | 10000 | 0 | 3 | 1 | 0 | 3 | 0 | 0 | 0 | 0 | 0 | 5175 | -70 | 0 | 0 | 0 | 0 | 5118 | 0 | 0 | 0 | 0 | 0 | 0 | 9 | 0 | 0 | 0 | 0 | 1 | 0 | 0 | 0 | 0 | 0 | 0 | 2 | 0 | 0 | 0 | 19 | 888 | 1 | 11672 | 0 | 85 | 0 | 42 | 10000 | 10000 | 10000 | 10000 | 0 | 0 | 0 | 82 | 82 | 0 | 0 | 200 | 0 | 301 | 1.3 | 230 | 0 | 53 | 50 | 0 | 53 | 50 | 1196 | 300 | 99 | 11 | 15 | 34 | V0.14 | 10000 | 0 | 10000 | 0 | 10000 | 0 | 10000 | 0 | 10000 | 0 | 10000 | 0 | 10000 | 0 | 10000 | 0 | 0 | 0
45490.7414 | V2.01 | V3.00 | V2.01 | V0.33 | 0001010E | 2111 | 612 | 0 | 0 | 0 | 387 | 11826 | -28330 | 3939 | 3950 | 3937 | 0 | 3950 | 3937 | 42 | 42 | 24719 | 27410 | 48 | 91 | 0 | 0 | 300 | 0 | 53 | 43 | 40 | 0 | 0 | 300 | -335 | 0 | 65535 | 45 | 10000 | 0 | 3 | 1 | 0 | 1 | 0 | 0 | 0 | 0 | 0 | 5150 | -70 | 0 | 0 | 0 | 0 | 5137 | 0 | 0 | 0 | 0 | 0 | 0 | 7 | 0 | 0 | 0 | 0 | 1 | 0 | 0 | 0 | 0 | 0 | 0 | 2 | 0 | 0 | 0 | 19 | 888 | 1 | 11672 | 0 | 85 | 0 | 42 | 10000 | 10000 | 10000 | 10000 | 0 | 0 | 0 | 82 | 82 | 0 | 0 | 200 | 0 | 301 | 1.3 | 229.9 | 0 | 53 | 50 | 0 | 53 | 50 | 1195 | 300 | 99 | 11 | 15 | 34 | V0.14 | 10000 | 0 | 10000 | 0 | 10000 | 0 | 10000 | 0 | 10000 | 0 | 10000 | 0 | 10000 | 0 | 10000 | 0 | 0 | 0
45490.7414 | V2.01 | V3.00 | V2.01 | V0.33 | 0001010E | 2111 | 612 | 0 | 0 | 0 | 387 | 11826 | -28330 | 3939 | 3950 | 3937 | 0 | 3950 | 3937 | 42 | 42 | 24719 | 27410 | 48 | 91 | 0 | 0 | 300 | 0 | 53 | 43 | 40 | 0 | 0 | 300 | -335 | 0 | 65535 | 45 | 10000 | 0 | 3 | 1 | 0 | 1 | 0 | 0 | 0 | 0 | 0 | 5150 | -70 | 0 | 0 | 0 | 0 | 5137 | 0 | 0 | 0 | 0 | 0 | 0 | 7 | 0 | 0 | 0 | 0 | 1 | 0 | 0 | 0 | 0 | 0 | 0 | 2 | 0 | 0 | 0 | 9 | 884 | 0 | 11682 | 0 | 85 | 0 | 42 | 10000 | 10000 | 10000 | 10000 | 0 | 0 | 0 | 82 | 82 | 0 | 0 | 200 | 0 | 301 | 1.3 | 230 | 0 | 53 | 50 | 0 | 53 | 50 | 1195 | 300 | 99 | 11 | 15 | 34 | V0.14 | 10000 | 0 | 10000 | 0 | 10000 | 0 | 10000 | 0 | 10000 | 0 | 10000 | 0 | 10000 | 0 | 10000 | 0 | 0 | 0
45490.7414 | V2.01 | V3.00 | V2.01 | V0.33 | 0001010E | 2111 | 612 | 0 | 0 | 0 | 387 | 11825 | -28380 | 3941 | 3950 | 3934 | 0 | 3950 | 3934 | 42 | 42 | 24709 | 27410 | 48 | 91 | 0 | 0 | 300 | 0 | 53 | 43 | 40 | 0 | 0 | 300 | -335 | 0 | 65535 | 45 | 10000 | 0 | 3 | 1 | 0 | 0 | 0 | 0 | 0 | 0 | 0 | 5175 | -70 | 0 | 0 | 0 | 0 | 5147 | 0 | 0 | 0 | 0 | 0 | 0 | 7 | 0 | 0 | 0 | 0 | 1 | 0 | 0 | 0 | 0 | 0 | 0 | 2 | 0 | 0 | 0 | 9 | 891 | 0 | 11868 | 0 | 85 | 0 | 42 | 10000 | 10000 | 10000 | 10000 | 0 | 0 | 0 | 82 | 82 | 0 | 0 | 200 | 0 | 301 | 1.3 | 230 | 0 | 53 | 50 | 0 | 53 | 51 | 1195 | 300 | 99 | 11 | 15 | 34 | V0.14 | 10000 | 0 | 10000 | 0 | 10000 | 0 | 10000 | 0 | 10000 | 0 | 10000 | 0 | 10000 | 0 | 10000 | 0 | 0 | 0
45490.7414 | V2.01 | V3.00 | V2.01 | V0.33 | 0001010E | 2111 | 612 | 0 | 0 | 0 | 387 | 11825 | -28360 | 3939 | 3950 | 3936 | 0 | 3950 | 3936 | 42 | 42 | 24699 | 27410 | 48 | 91 | 0 | 0 | 300 | 0 | 53 | 43 | 41 | 0 | 0 | 300 | -335 | 0 | 65535 | 45 | 10000 | 0 | 3 | 1 | 7 | 7 | 0 | 0 | 0 | 0 | 0 | 5175 | -70 | 0 | 0 | 0 | 0 | 5118 | 0 | 0 | 0 | 0 | 0 | 0 | 7 | 0 | 0 | 0 | 0 | 1 | 0 | 0 | 0 | 0 | 0 | 0 | 2 | 0 | 0 | 0 | 9 | 895 | 0 | 11848 | 0 | 85 | 0 | 43 | 10000 | 10000 | 10000 | 10000 | 0 | 0 | 0 | 82 | 82 | 0 | 0 | 200 | 0 | 301 | 1.3 | 229.9 | 0 | 53 | 50 | 0 | 53 | 50 | 1195 | 300 | 99 | 11 | 15 | 34 | V0.14 | 10000 | 0 | 10000 | 0 | 10000 | 0 | 10000 | 0 | 10000 | 0 | 10000 | 0 | 10000 | 0 | 10000 | 0 | 0 | 0
45490.7414 | V2.01 | V3.00 | V2.01 | V0.33 | 0001010E | 2111 | 612 | 0 | 0 | 0 | 387 | 11824 | -28350 | 3941 | 3949 | 3935 | 0 | 3949 | 3935 | 42 | 42 | 24689 | 27410 | 48 | 91 | 0 | 0 | 300 | 0 | 53 | 42 | 41 | 0 | 0 | 300 | -335 | 0 | 65535 | 45 | 10000 | 0 | 3 | 1 | 3 | 1 | 0 | 0 | 0 | 0 | 0 | 5175 | -70 | 0 | 0 | 0 | 0 | 5108 | 0 | 0 | 0 | 0 | 0 | 0 | 7 | 0 | 0 | 0 | 0 | 1 | 0 | 0 | 0 | 0 | 0 | 0 | 2 | 0 | 0 | 0 | 19 | 884 | 1 | 11711 | 0 | 85 | 0 | 43 | 10000 | 10000 | 10000 | 10000 | 0 | 0 | 0 | 82 | 82 | 0 | 0 | 200 | 0 | 301 | 1.3 | 230 | 0 | 53 | 50 | 0 | 53 | 50 | 1194 | 300 | 99 | 11 | 15 | 34 | V0.14 | 10000 | 0 | 10000 | 0 | 10000 | 0 | 10000 | 0 | 10000 | 0 | 10000 | 0 | 10000 | 0 | 10000 | 0 | 0 | 0
45490.7414 | V2.01 | V3.00 | V2.01 | V0.33 | 0001010E | 2111 | 612 | 0 | 0 | 0 | 387 | 11825 | -28360 | 3938 | 3951 | 3936 | 0 | 3951 | 3936 | 42 | 42 | 24679 | 27410 | 48 | 91 | 0 | 0 | 300 | 0 | 53 | 42 | 41 | 0 | 0 | 300 | -335 | 0 | 65535 | 45 | 10000 | 0 | 3 | 1 | 0 | 5 | 0 | 0 | 0 | 0 | 0 | 5150 | -70 | 0 | 0 | 0 | 0 | 5108 | 0 | 0 | 0 | 0 | 0 | 0 | 7 | 0 | 0 | 0 | 0 | 1 | 0 | 0 | 0 | 0 | 0 | 0 | 2 | 0 | 0 | 0 | 9 | 888 | 0 | 11731 | 0 | 85 | 0 | 43 | 10000 | 10000 | 10000 | 10000 | 0 | 0 | 0 | 82 | 82 | 0 | 0 | 200 | 0 | 301 | 1.3 | 229.9 | 0 | 53 | 50 | 0 | 53 | 50 | 1194 | 300 | 99 | 11 | 15 | 34 | V0.14 | 10000 | 0 | 10000 | 0 | 10000 | 0 | 10000 | 0 | 10000 | 0 | 10000 | 0 | 10000 | 0 | 10000 | 0 | 0 | 0
45490.7414 | V2.01 | V3.00 | V2.01 | V0.33 | 0001010E | 2111 | 612 | 0 | 0 | 0 | 387 | 11823 | -28330 | 3939 | 3949 | 3935 | 0 | 3949 | 3935 | 42 | 42 | 24669 | 27410 | 48 | 91 | 0 | 0 | 300 | 0 | 53 | 43 | 40 | 0 | 0 | 300 | -334 | 0 | 65535 | 45 | 10000 | 0 | 3 | 1 | 1 | 1 | 0 | 0 | 0 | 0 | 0 | 5100 | -70 | 0 | 0 | 0 | 0 | 5147 | 0 | 0 | 0 | 0 | 0 | 0 | 7 | 0 | 0 | 0 | 0 | 1 | 0 | 0 | 0 | 0 | 0 | 0 | 2 | 0 | 0 | 0 | 19 | 888 | 1 | 11799 | 0 | 85 | 0 | 43 | 10000 | 10000 | 10000 | 10000 | 0 | 0 | 0 | 82 | 82 | 0 | 0 | 200 | 0 | 301 | 1.3 | 229.9 | 0 | 53 | 50 | 0 | 53 | 50 | 1194 | 300 | 99 | 11 | 15 | 34 | V0.14 | 10000 | 0 | 10000 | 0 | 10000 | 0 | 10000 | 0 | 10000 | 0 | 10000 | 0 | 10000 | 0 | 10000 | 0 | 0 | 0
45490.7414 | V2.01 | V3.00 | V2.01 | V0.33 | 0001010E | 2111 | 612 | 0 | 0 | 0 | 387 | 11824 | -28380 | 3940 | 3948 | 3934 | 0 | 3948 | 3934 | 42 | 42 | 24659 | 27410 | 48 | 91 | 0 | 0 | 300 | 0 | 53 | 42 | 41 | 0 | 0 | 300 | -335 | 0 | 65535 | 45 | 10000 | 0 | 3 | 1 | 2 | 2 | 0 | 0 | 0 | 0 | 0 | 5150 | -70 | 0 | 0 | 0 | 0 | 5098 | 0 | 0 | 0 | 0 | 0 | 0 | 7 | 0 | 0 | 0 | 0 | 1 | 0 | 0 | 0 | 0 | 0 | 0 | 2 | 0 | 0 | 0 | 9 | 884 | 0 | 11672 | 0 | 85 | 0 | 43 | 10000 | 10000 | 10000 | 10000 | 0 | 0 | 0 | 82 | 82 | 0 | 0 | 200 | 0 | 301 | 1.3 | 230 | 0 | 53 | 50 | 0 | 53 | 50 | 1193 | 300 | 99 | 11 | 15 | 34 | V0.14 | 10000 | 0 | 10000 | 0 | 10000 | 0 | 10000 | 0 | 10000 | 0 | 10000 | 0 | 10000 | 0 | 10000 | 0 | 0 | 0
45490.7415 | V2.01 | V3.00 | V2.01 | V0.33 | 0001010E | 2111 | 612 | 0 | 0 | 0 | 387 | 11823 | -28330 | 3938 | 3949 | 3935 | 0 | 3949 | 3935 | 42 | 42 | 24659 | 27410 | 48 | 91 | 0 | 0 | 300 | 0 | 53 | 43 | 40 | 0 | 0 | 300 | -334 | 0 | 65535 | 45 | 10000 | 0 | 3 | 1 | 0 | 7 | 0 | 0 | 0 | 0 | 0 | 5175 | -100 | 0 | 0 | 0 | 0 | 5157 | 0 | 0 | 0 | 0 | 0 | 0 | 5 | 0 | 0 | 0 | 0 | 1 | 0 | 0 | 0 | 0 | 0 | 0 | 2 | 0 | 0 | 0 | 9 | 884 | 0 | 11731 | 0 | 85 | 0 | 42 | 10000 | 10000 | 10000 | 10000 | 0 | 0 | 0 | 82 | 82 | 0 | 0 | 200 | 0 | 301 | 1.3 | 229.9 | 0 | 53 | 50 | 0 | 53 | 50 | 1193 | 300 | 99 | 11 | 15 | 34 | V0.14 | 10000 | 0 | 10000 | 0 | 10000 | 0 | 10000 | 0 | 10000 | 0 | 10000 | 0 | 10000 | 0 | 10000 | 0 | 0 | 0
45490.7415 | V2.01 | V3.00 | V2.01 | V0.33 | 0001010E | 2111 | 612 | 0 | 0 | 0 | 387 | 11822 | -28390 | 3940 | 3949 | 3934 | 0 | 3949 | 3934 | 42 | 42 | 24649 | 27410 | 48 | 91 | 0 | 0 | 300 | 0 | 53 | 42 | 41 | 0 | 0 | 300 | -335 | 0 | 65535 | 45 | 10000 | 0 | 3 | 1 | 0 | 4 | 0 | 0 | 0 | 0 | 0 | 5175 | -70 | 0 | 0 | 0 | 0 | 5108 | 0 | 0 | 0 | 0 | 0 | 0 | 7 | 0 | 0 | 0 | 0 | 1 | 0 | 0 | 0 | 0 | 0 | 0 | 2 | 0 | 0 | 0 | 19 | 895 | 1 | 11877 | 0 | 85 | 0 | 42 | 10000 | 10000 | 10000 | 10000 | 0 | 0 | 0 | 82 | 82 | 0 | 0 | 200 | 0 | 301 | 1.3 | 229.9 | 0 | 53 | 50 | 0 | 53 | 50 | 1193 | 300 | 99 | 11 | 15 | 34 | V0.14 | 10000 | 0 | 10000 | 0 | 10000 | 0 | 10000 | 0 | 10000 | 0 | 10000 | 0 | 10000 | 0 | 10000 | 0 | 0 | 0
45490.7415 | V2.01 | V3.00 | V2.01 | V0.33 | 0001010E | 2111 | 612 | 0 | 0 | 0 | 387 | 11821 | -28330 | 3938 | 3948 | 3935 | 0 | 3948 | 3935 | 42 | 42 | 24639 | 27410 | 48 | 91 | 0 | 0 | 300 | 0 | 53 | 43 | 40 | 0 | 0 | 300 | -334 | 0 | 65535 | 45 | 10000 | 0 | 3 | 1 | 5 | 3 | 0 | 0 | 0 | 0 | 0 | 5150 | -70 | 0 | 0 | 0 | 0 | 5157 | 0 | 0 | 0 | 0 | 0 | 0 | 5 | 0 | 0 | 0 | 0 | 1 | 0 | 0 | 0 | 0 | 0 | 0 | 2 | 0 | 0 | 0 | 19 | 888 | 1 | 11829 | 0 | 85 | 0 | 43 | 10000 | 10000 | 10000 | 10000 | 0 | 0 | 0 | 82 | 82 | 0 | 0 | 200 | 0 | 301 | 1.3 | 229.9 | 0 | 53 | 50 | 0 | 53 | 50 | 1192 | 300 | 99 | 11 | 15 | 34 | V0.14 | 10000 | 0 | 10000 | 0 | 10000 | 0 | 10000 | 0 | 10000 | 0 | 10000 | 0 | 10000 | 0 | 10000 | 0 | 0 | 0
45490.7415 | V2.01 | V3.00 | V2.01 | V0.33 | 0001010E | 2111 | 612 | 0 | 0 | 0 | 387 | 11822 | -28390 | 3940 | 3950 | 3932 | 0 | 3950 | 3932 | 42 | 42 | 24630 | 27410 | 48 | 91 | 0 | 0 | 300 | 0 | 53 | 43 | 40 | 0 | 0 | 300 | -335 | 0 | 65535 | 45 | 10000 | 0 | 3 | 1 | 0 | 0 | 0 | 0 | 0 | 0 | 0 | 5150 | -70 | 0 | 0 | 0 | 0 | 5167 | 0 | 0 | 0 | 0 | 0 | 0 | 7 | 0 | 0 | 0 | 0 | 1 | 0 | 0 | 0 | 0 | 0 | 0 | 2 | 0 | 0 | 0 | 19 | 888 | 1 | 11760 | 0 | 85 | 0 | 42 | 10000 | 10000 | 10000 | 10000 | 0 | 0 | 0 | 82 | 82 | 0 | 0 | 200 | 0 | 301 | 1.3 | 229.9 | 0 | 53 | 50 | 0 | 53 | 50 | 1192 | 300 | 99 | 11 | 15 | 34 | V0.14 | 10000 | 0 | 10000 | 0 | 10000 | 0 | 10000 | 0 | 10000 | 0 | 10000 | 0 | 10000 | 0 | 10000 | 0 | 0 | 0
45490.7415 | V2.01 | V3.00 | V2.01 | V0.33 | 0001010E | 2111 | 612 | 0 | 0 | 0 | 387 | 11822 | -28340 | 3938 | 3950 | 3934 | 0 | 3950 | 3934 | 42 | 42 | 24630 | 27410 | 48 | 91 | 0 | 0 | 300 | 0 | 53 | 42 | 41 | 0 | 0 | 300 | -335 | 0 | 65535 | 45 | 10000 | 0 | 3 | 1 | 4 | 4 | 0 | 0 | 0 | 0 | 0 | 5125 | -70 | 0 | 0 | 0 | 0 | 5108 | 0 | 0 | 0 | 0 | 0 | 0 | 7 | 0 | 0 | 0 | 0 | 1 | 0 | 0 | 0 | 0 | 0 | 0 | 2 | 0 | 0 | 0 | 19 | 888 | 1 | 11741 | 0 | 85 | 0 | 43 | 10000 | 10000 | 10000 | 10000 | 0 | 0 | 0 | 82 | 82 | 0 | 0 | 200 | 0 | 301 | 1.3 | 229.9 | 0 | 53 | 50 | 0 | 53 | 50 | 1192 | 300 | 99 | 11 | 15 | 34 | V0.14 | 10000 | 0 | 10000 | 0 | 10000 | 0 | 10000 | 0 | 10000 | 0 | 10000 | 0 | 10000 | 0 | 10000 | 0 | 0 | 0
45490.7415 | V2.01 | V3.00 | V2.01 | V0.33 | 0001010E | 2111 | 612 | 0 | 0 | 0 | 387 | 11820 | -28390 | 3939 | 3949 | 3932 | 0 | 3949 | 3932 | 42 | 42 | 24620 | 27410 | 48 | 91 | 0 | 0 | 300 | 0 | 53 | 43 | 40 | 0 | 0 | 300 | -335 | 0 | 65535 | 45 | 10000 | 0 | 3 | 1 | 0 | 4 | 0 | 0 | 0 | 0 | 0 | 5100 | -70 | 0 | 0 | 0 | 0 | 5137 | 0 | 0 | 0 | 0 | 0 | 0 | 9 | 0 | 0 | 0 | 0 | 1 | 0 | 0 | 0 | 0 | 0 | 0 | 2 | 0 | 0 | 0 | 19 | 891 | 1 | 11711 | 0 | 85 | 0 | 43 | 10000 | 10000 | 10000 | 10000 | 0 | 0 | 0 | 82 | 82 | 0 | 0 | 200 | 0 | 301 | 1.3 | 229.9 | 0 | 53 | 50 | 0 | 53 | 50 | 1191 | 300 | 99 | 11 | 15 | 34 | V0.14 | 10000 | 0 | 10000 | 0 | 10000 | 0 | 10000 | 0 | 10000 | 0 | 10000 | 0 | 10000 | 0 | 10000 | 0 | 0 | 0
45490.7415 | V2.01 | V3.00 | V2.01 | V0.33 | 0001010E | 2111 | 612 | 0 | 0 | 0 | 387 | 11820 | -28380 | 3937 | 3949 | 3935 | 0 | 3949 | 3935 | 42 | 42 | 24610 | 27410 | 48 | 91 | 0 | 0 | 300 | 0 | 53 | 43 | 41 | 0 | 0 | 300 | -335 | 0 | 65535 | 45 | 10000 | 0 | 3 | 1 | 0 | 3 | 0 | 0 | 0 | 0 | 0 | 5175 | -70 | 0 | 0 | 0 | 0 | 5128 | 0 | 0 | 0 | 0 | 0 | 0 | 7 | 0 | 0 | 0 | 0 | 1 | 0 | 0 | 0 | 0 | 0 | 0 | 2 | 0 | 0 | 0 | 19 | 891 | 1 | 11770 | 0 | 85 | 0 | 42 | 10000 | 10000 | 10000 | 10000 | 0 | 0 | 0 | 82 | 82 | 0 | 0 | 200 | 0 | 301 | 1.3 | 230 | 0 | 53 | 50 | 0 | 53 | 50 | 1191 | 300 | 99 | 11 | 15 | 34 | V0.14 | 10000 | 0 | 10000 | 0 | 10000 | 0 | 10000 | 0 | 10000 | 0 | 10000 | 0 | 10000 | 0 | 10000 | 0 | 0 | 0
45490.7415 | V2.01 | V3.00 | V2.01 | V0.33 | 0001010E | 2111 | 612 | 0 | 0 | 0 | 387 | 11819 | -28360 | 3939 | 3948 | 3932 | 0 | 3948 | 3932 | 42 | 42 | 24600 | 27410 | 48 | 91 | 0 | 0 | 300 | 0 | 53 | 42 | 41 | 0 | 0 | 300 | -335 | 0 | 65535 | 45 | 10000 | 0 | 3 | 1 | 5 | 5 | 0 | 0 | 0 | 0 | 0 | 5175 | -70 | 0 | 0 | 0 | 0 | 5098 | 0 | 0 | 0 | 0 | 0 | 0 | 7 | 0 | 0 | 0 | 0 | 1 | 0 | 0 | 0 | 0 | 0 | 0 | 2 | 0 | 0 | 0 | 19 | 888 | 1 | 11789 | 0 | 85 | 0 | 42 | 10000 | 10000 | 10000 | 10000 | 0 | 0 | 0 | 82 | 82 | 0 | 0 | 200 | 0 | 301 | 1.3 | 230 | 0 | 53 | 50 | 0 | 53 | 50 | 1190 | 300 | 99 | 11 | 15 | 34 | V0.14 | 10000 | 0 | 10000 | 0 | 10000 | 0 | 10000 | 0 | 10000 | 0 | 10000 | 0 | 10000 | 0 | 10000 | 0 | 0 | 0
45490.7415 | V2.01 | V3.00 | V2.01 | V0.33 | 0001010E | 2111 | 612 | 0 | 0 | 0 | 387 | 11820 | -28380 | 3937 | 3949 | 3934 | 0 | 3949 | 3934 | 42 | 42 | 24600 | 27410 | 48 | 91 | 0 | 0 | 300 | 0 | 53 | 42 | 40 | 0 | 0 | 300 | -335 | 0 | 65535 | 45 | 10000 | 0 | 3 | 1 | 8 | 3 | 0 | 0 | 0 | 0 | 0 | 5125 | -80 | 0 | 0 | 0 | 0 | 5137 | 0 | 0 | 0 | 0 | 0 | 0 | 7 | 0 | 0 | 0 | 0 | 1 | 0 | 0 | 0 | 0 | 0 | 0 | 2 | 0 | 0 | 0 | 19 | 891 | 1 | 11780 | 0 | 85 | 0 | 43 | 10000 | 10000 | 10000 | 10000 | 0 | 0 | 0 | 82 | 82 | 0 | 0 | 200 | 0 | 301 | 1.3 | 230 | 0 | 53 | 50 | 0 | 53 | 50 | 1190 | 300 | 99 | 11 | 15 | 34 | V0.14 | 10000 | 0 | 10000 | 0 | 10000 | 0 | 10000 | 0 | 10000 | 0 | 10000 | 0 | 10000 | 0 | 10000 | 0 | 0 | 0
45490.7416 | V2.01 | V3.00 | V2.01 | V0.33 | 0001010E | 2111 | 612 | 0 | 0 | 0 | 387 | 11818 | -28360 | 3939 | 3947 | 3933 | 0 | 3947 | 3933 | 42 | 42 | 24590 | 27410 | 48 | 91 | 0 | 0 | 300 | 0 | 53 | 42 | 41 | 0 | 0 | 300 | -335 | 0 | 65535 | 45 | 10000 | 0 | 3 | 1 | 0 | 5 | 0 | 0 | 0 | 0 | 0 | 5175 | -70 | 0 | 0 | 0 | 0 | 5128 | 0 | 0 | 0 | 0 | 0 | 0 | 7 | 0 | 0 | 0 | 0 | 1 | 0 | 0 | 0 | 0 | 0 | 0 | 2 | 0 | 0 | 0 | 19 | 888 | 1 | 11702 | 0 | 85 | 0 | 43 | 10000 | 10000 | 10000 | 10000 | 0 | 0 | 0 | 82 | 82 | 0 | 0 | 200 | 0 | 301 | 1.3 | 230 | 0 | 53 | 50 | 0 | 53 | 50 | 1190 | 300 | 99 | 11 | 15 | 34 | V0.14 | 10000 | 0 | 10000 | 0 | 10000 | 0 | 10000 | 0 | 10000 | 0 | 10000 | 0 | 10000 | 0 | 10000 | 0 | 0 | 0
45490.7416 | V2.01 | V3.00 | V2.01 | V0.33 | 0001010E | 2111 | 612 | 0 | 0 | 0 | 387 | 11819 | -28400 | 3938 | 3949 | 3932 | 0 | 3949 | 3932 | 42 | 42 | 24580 | 27410 | 48 | 90 | 0 | 0 | 300 | 0 | 53 | 43 | 40 | 0 | 0 | 300 | -335 | 0 | 65535 | 45 | 10000 | 0 | 3 | 1 | 3 | 5 | 0 | 0 | 0 | 0 | 0 | 5175 | -70 | 0 | 0 | 0 | 0 | 5147 | 0 | 0 | 0 | 0 | 0 | 0 | 7 | 0 | 0 | 0 | 0 | 1 | 0 | 0 | 0 | 0 | 0 | 0 | 2 | 0 | 0 | 0 | 19 | 891 | 1 | 11858 | 0 | 85 | 0 | 42 | 10000 | 10000 | 10000 | 10000 | 0 | 0 | 0 | 82 | 82 | 0 | 0 | 200 | 0 | 301 | 1.3 | 229.9 | 0 | 53 | 50 | 0 | 53 | 50 | 1190 | 300 | 99 | 11 | 15 | 34 | V0.14 | 10000 | 0 | 10000 | 0 | 10000 | 0 | 10000 | 0 | 10000 | 0 | 10000 | 0 | 10000 | 0 | 10000 | 0 | 0 | 0
45490.7416 | V2.01 | V3.00 | V2.01 | V0.33 | 0001010E | 2111 | 612 | 0 | 0 | 0 | 387 | 11817 | -28340 | 3937 | 3947 | 3933 | 0 | 3947 | 3933 | 42 | 42 | 24570 | 27410 | 48 | 90 | 0 | 0 | 300 | 0 | 53 | 43 | 41 | 0 | 0 | 300 | -334 | 0 | 65535 | 45 | 10000 | 0 | 3 | 1 | 10 | 3 | 0 | 0 | 0 | 0 | 0 | 5150 | -70 | 0 | 0 | 0 | 0 | 5108 | 0 | 0 | 0 | 0 | 0 | 0 | 7 | 0 | 0 | 0 | 0 | 1 | 0 | 0 | 0 | 0 | 0 | 0 | 2 | 0 | 0 | 0 | 19 | 891 | 1 | 11858 | 0 | 85 | 0 | 42 | 10000 | 10000 | 10000 | 10000 | 0 | 0 | 0 | 82 | 82 | 0 | 0 | 200 | 0 | 301 | 1.3 | 230 | 0 | 53 | 50 | 0 | 53 | 50 | 1190 | 300 | 99 | 11 | 15 | 34 | V0.14 | 10000 | 0 | 10000 | 0 | 10000 | 0 | 10000 | 0 | 10000 | 0 | 10000 | 0 | 10000 | 0 | 10000 | 0 | 0 | 0
45490.7416 | V2.01 | V3.00 | V2.01 | V0.33 | 0001010E | 2111 | 612 | 0 | 0 | 0 | 387 | 11817 | -28340 | 3937 | 3947 | 3933 | 0 | 3947 | 3933 | 42 | 42 | 24570 | 27410 | 48 | 90 | 0 | 0 | 300 | 0 | 53 | 43 | 41 | 0 | 0 | 300 | -334 | 0 | 65535 | 45 | 10000 | 0 | 3 | 1 | 10 | 3 | 0 | 0 | 0 | 0 | 0 | 5150 | -70 | 0 | 0 | 0 | 0 | 5108 | 0 | 0 | 0 | 0 | 0 | 0 | 7 | 0 | 0 | 0 | 0 | 1 | 0 | 0 | 0 | 0 | 0 | 0 | 2 | 0 | 0 | 0 | 9 | 891 | 0 | 11819 | 0 | 85 | 0 | 43 | 10000 | 10000 | 10000 | 10000 | 0 | 0 | 0 | 82 | 82 | 0 | 0 | 200 | 0 | 301 | 1.3 | 230 | 0 | 53 | 50 | 0 | 53 | 50 | 1191 | 300 | 99 | 11 | 15 | 34 | V0.14 | 10000 | 0 | 10000 | 0 | 10000 | 0 | 10000 | 0 | 10000 | 0 | 10000 | 0 | 10000 | 0 | 10000 | 0 | 0 | 0
45490.7416 | V2.01 | V3.00 | V2.01 | V0.33 | 0001010E | 2111 | 612 | 0 | 0 | 0 | 387 | 11817 | -28400 | 3938 | 3949 | 3932 | 0 | 3949 | 3932 | 42 | 42 | 24560 | 27410 | 48 | 90 | 0 | 0 | 300 | 0 | 53 | 43 | 41 | 0 | 0 | 300 | -335 | 0 | 65535 | 45 | 10000 | 0 | 3 | 1 | 0 | 0 | 0 | 0 | 0 | 0 | 0 | 5125 | -70 | 0 | 0 | 0 | 0 | 5147 | 0 | 0 | 0 | 0 | 0 | 0 | 7 | 0 | 0 | 0 | 0 | 1 | 0 | 0 | 0 | 0 | 0 | 0 | 2 | 0 | 0 | 0 | 9 | 891 | 0 | 11829 | 0 | 85 | 0 | 43 | 10000 | 10000 | 10000 | 10000 | 0 | 0 | 0 | 82 | 82 | 0 | 0 | 200 | 0 | 301 | 1.3 | 230 | 0 | 53 | 50 | 0 | 53 | 50 | 1191 | 300 | 99 | 11 | 15 | 34 | V0.14 | 10000 | 0 | 10000 | 0 | 10000 | 0 | 10000 | 0 | 10000 | 0 | 10000 | 0 | 10000 | 0 | 10000 | 0 | 0 | 0
45490.7416 | V2.01 | V3.00 | V2.01 | V0.33 | 0001010E | 2111 | 612 | 0 | 0 | 0 | 387 | 11816 | -28360 | 3937 | 3947 | 3933 | 0 | 3947 | 3933 | 42 | 42 | 24560 | 27410 | 48 | 90 | 0 | 0 | 300 | 0 | 53 | 43 | 40 | 0 | 0 | 300 | -335 | 0 | 65535 | 45 | 10000 | 0 | 3 | 1 | 0 | 8 | 0 | 0 | 0 | 0 | 0 | 5150 | -70 | 0 | 0 | 0 | 0 | 5147 | 0 | 0 | 0 | 0 | 0 | 0 | 9 | 0 | 0 | 0 | 0 | 1 | 0 | 0 | 0 | 0 | 0 | 0 | 2 | 0 | 0 | 0 | 19 | 891 | 1 | 11829 | 0 | 85 | 0 | 43 | 10000 | 10000 | 10000 | 10000 | 0 | 0 | 0 | 82 | 82 | 0 | 0 | 200 | 0 | 301 | 1.3 | 229.9 | 0 | 53 | 50 | 0 | 53 | 50 | 1192 | 300 | 99 | 11 | 15 | 34 | V0.14 | 10000 | 0 | 10000 | 0 | 10000 | 0 | 10000 | 0 | 10000 | 0 | 10000 | 0 | 10000 | 0 | 10000 | 0 | 0 | 0
45490.7416 | V2.01 | V3.00 | V2.01 | V0.33 | 0001010E | 2111 | 612 | 0 | 0 | 0 | 387 | 11817 | -28390 | 3936 | 3947 | 3933 | 0 | 3947 | 3933 | 42 | 42 | 24540 | 27410 | 48 | 90 | 0 | 0 | 300 | 0 | 53 | 43 | 41 | 0 | 0 | 300 | -335 | 0 | 65535 | 45 | 10000 | 0 | 3 | 1 | 0 | 0 | 0 | 0 | 0 | 0 | 0 | 5175 | -70 | 0 | 0 | 0 | 0 | 5147 | 0 | 0 | 0 | 0 | 0 | 0 | 9 | 0 | 0 | 0 | 0 | 1 | 0 | 0 | 0 | 0 | 0 | 0 | 2 | 0 | 0 | 0 | 9 | 884 | 0 | 11692 | 0 | 85 | 0 | 42 | 10000 | 10000 | 10000 | 10000 | 0 | 0 | 0 | 82 | 82 | 0 | 0 | 200 | 0 | 301 | 1.3 | 229.9 | 0 | 53 | 50 | 0 | 53 | 50 | 1192 | 300 | 99 | 11 | 15 | 34 | V0.14 | 10000 | 0 | 10000 | 0 | 10000 | 0 | 10000 | 0 | 10000 | 0 | 10000 | 0 | 10000 | 0 | 10000 | 0 | 0 | 0
45490.7416 | V2.01 | V3.00 | V2.01 | V0.33 | 0001010E | 2111 | 612 | 0 | 0 | 0 | 387 | 11816 | -28380 | 3937 | 3948 | 3932 | 0 | 3948 | 3932 | 43 | 42 | 24530 | 27410 | 48 | 90 | 0 | 0 | 300 | 0 | 53 | 43 | 41 | 0 | 0 | 300 | -335 | 0 | 65535 | 45 | 10000 | 0 | 3 | 1 | 0 | 0 | 0 | 0 | 0 | 0 | 0 | 5175 | -100 | 0 | 0 | 0 | 0 | 5118 | 0 | 0 | 0 | 0 | 0 | 0 | 7 | 0 | 0 | 0 | 0 | 1 | 0 | 0 | 0 | 0 | 0 | 0 | 2 | 0 | 0 | 0 | 9 | 880 | 0 | 11653 | 0 | 85 | 0 | 43 | 10000 | 10000 | 10000 | 10000 | 0 | 0 | 0 | 82 | 82 | 0 | 0 | 200 | 0 | 301 | 1.3 | 229.9 | 0 | 53 | 50 | 0 | 53 | 50 | 1193 | 300 | 99 | 11 | 15 | 34 | V0.14 | 10000 | 0 | 10000 | 0 | 10000 | 0 | 10000 | 0 | 10000 | 0 | 10000 | 0 | 10000 | 0 | 10000 | 0 | 0 | 0
45490.7416 | V2.01 | V3.00 | V2.01 | V0.33 | 0001010E | 2111 | 612 | 0 | 0 | 0 | 387 | 11816 | -28380 | 3937 | 3946 | 3933 | 0 | 3946 | 3933 | 42 | 42 | 24530 | 27410 | 48 | 90 | 0 | 0 | 300 | 0 | 53 | 43 | 40 | 0 | 0 | 300 | -335 | 0 | 65535 | 45 | 10000 | 0 | 3 | 1 | 0 | 3 | 0 | 0 | 0 | 0 | 0 | 5150 | -70 | 0 | 0 | 0 | 0 | 5147 | 0 | 0 | 0 | 0 | 0 | 0 | 7 | 0 | 0 | 0 | 0 | 1 | 0 | 0 | 0 | 0 | 0 | 0 | 2 | 0 | 0 | 0 | 19 | 891 | 1 | 11848 | 0 | 85 | 0 | 43 | 10000 | 10000 | 10000 | 10000 | 0 | 0 | 0 | 82 | 82 | 0 | 0 | 200 | 0 | 301 | 1.3 | 229.9 | 0 | 53 | 50 | 0 | 53 | 50 | 1194 | 300 | 99 | 11 | 15 | 34 | V0.14 | 10000 | 0 | 10000 | 0 | 10000 | 0 | 10000 | 0 | 10000 | 0 | 10000 | 0 | 10000 | 0 | 10000 | 0 | 0 | 0
45490.7417 | V2.01 | V3.00 | V2.01 | V0.33 | 0001010E | 2111 | 612 | 0 | 0 | 0 | 387 | 11816 | -28380 | 3937 | 3948 | 3932 | 0 | 3948 | 3932 | 42 | 42 | 24520 | 27410 | 48 | 90 | 0 | 0 | 300 | 0 | 53 | 42 | 41 | 0 | 0 | 300 | -335 | 0 | 65535 | 45 | 10000 | 0 | 3 | 1 | 0 | 0 | 0 | 0 | 0 | 0 | 0 | 5175 | -70 | 0 | 0 | 0 | 0 | 5089 | 0 | 0 | 0 | 0 | 0 | 0 | 7 | 0 | 0 | 0 | 0 | 1 | 0 | 0 | 0 | 0 | 0 | 0 | 2 | 0 | 0 | 0 | 19 | 884 | 1 | 11672 | 0 | 85 | 0 | 42 | 10000 | 10000 | 10000 | 10000 | 0 | 0 | 0 | 82 | 82 | 0 | 0 | 200 | 0 | 301 | 1.3 | 229.9 | 0 | 53 | 50 | 0 | 53 | 50 | 1194 | 300 | 99 | 11 | 15 | 34 | V0.14 | 10000 | 0 | 10000 | 0 | 10000 | 0 | 10000 | 0 | 10000 | 0 | 10000 | 0 | 10000 | 0 | 10000 | 0 | 0 | 0
45490.7417 | V2.01 | V3.00 | V2.01 | V0.33 | 0001010E | 2111 | 612 | 0 | 0 | 0 | 387 | 11816 | -28350 | 3935 | 3947 | 3933 | 0 | 3947 | 3933 | 43 | 42 | 24510 | 27410 | 48 | 90 | 0 | 0 | 300 | 0 | 53 | 43 | 41 | 0 | 0 | 300 | -334 | 0 | 65535 | 45 | 10000 | 0 | 3 | 1 | 2 | 2 | 0 | 0 | 0 | 0 | 0 | 5175 | -70 | 0 | 0 | 0 | 0 | 5108 | 0 | 0 | 0 | 0 | 0 | 0 | 7 | 0 | 0 | 0 | 0 | 1 | 0 | 0 | 0 | 0 | 0 | 0 | 2 | 0 | 0 | 0 | 9 | 891 | 0 | 11799 | 0 | 85 | 0 | 43 | 10000 | 10000 | 10000 | 10000 | 0 | 0 | 0 | 82 | 82 | 0 | 0 | 200 | 0 | 301 | 1.3 | 229.9 | 0 | 53 | 50 | 0 | 53 | 50 | 1195 | 300 | 99 | 11 | 15 | 34 | V0.14 | 10000 | 0 | 10000 | 0 | 10000 | 0 | 10000 | 0 | 10000 | 0 | 10000 | 0 | 10000 | 0 | 10000 | 0 | 0 | 0
45490.7417 | V2.01 | V3.00 | V2.01 | V0.33 | 0001010E | 2111 | 612 | 0 | 0 | 0 | 387 | 11814 | -28400 | 3937 | 3947 | 3930 | 0 | 3947 | 3930 | 43 | 42 | 24500 | 27410 | 48 | 90 | 0 | 0 | 300 | 0 | 53 | 43 | 41 | 0 | 0 | 300 | -335 | 0 | 65535 | 45 | 10000 | 0 | 3 | 1 | 0 | 3 | 0 | 0 | 0 | 0 | 0 | 5175 | -70 | 0 | 0 | 0 | 0 | 5147 | 0 | 0 | 0 | 0 | 0 | 0 | 9 | 0 | 0 | 0 | 0 | 1 | 0 | 0 | 0 | 0 | 0 | 0 | 2 | 0 | 0 | 0 | 19 | 888 | 1 | 11780 | 0 | 85 | 0 | 42 | 10000 | 10000 | 10000 | 10000 | 0 | 0 | 0 | 82 | 82 | 0 | 0 | 200 | 0 | 301 | 1.3 | 229.9 | 0 | 53 | 50 | 0 | 53 | 50 | 1196 | 300 | 99 | 11 | 15 | 34 | V0.14 | 10000 | 0 | 10000 | 0 | 10000 | 0 | 10000 | 0 | 10000 | 0 | 10000 | 0 | 10000 | 0 | 10000 | 0 | 0 | 0
45490.7417 | V2.01 | V3.00 | V2.01 | V0.33 | 0001010E | 2111 | 612 | 0 | 0 | 0 | 387 | 11814 | -28350 | 3935 | 3946 | 3933 | 0 | 3946 | 3933 | 43 | 42 | 24500 | 27410 | 48 | 90 | 0 | 0 | 300 | 0 | 53 | 42 | 41 | 0 | 0 | 300 | -334 | 0 | 65535 | 45 | 10000 | 0 | 3 | 1 | 2 | 0 | 0 | 0 | 0 | 0 | 0 | 5175 | -70 | 0 | 0 | 0 | 0 | 5089 | 0 | 0 | 0 | 0 | 0 | 0 | 7 | 0 | 0 | 0 | 0 | 1 | 0 | 0 | 0 | 0 | 0 | 0 | 2 | 0 | 0 | 0 | 19 | 891 | 1 | 11731 | 0 | 85 | 0 | 42 | 10000 | 10000 | 10000 | 10000 | 0 | 0 | 0 | 82 | 82 | 0 | 0 | 200 | 0 | 301 | 1.3 | 230 | 0 | 53 | 50 | 0 | 53 | 50 | 1195 | 300 | 99 | 11 | 15 | 34 | V0.14 | 10000 | 0 | 10000 | 0 | 10000 | 0 | 10000 | 0 | 10000 | 0 | 10000 | 0 | 10000 | 0 | 10000 | 0 | 0 | 0
45490.7417 | V2.01 | V3.00 | V2.01 | V0.33 | 0001010E | 2111 | 612 | 0 | 0 | 0 | 387 | 11814 | -28380 | 3937 | 3946 | 3931 | 0 | 3946 | 3931 | 43 | 42 | 24490 | 27410 | 48 | 90 | 0 | 0 | 301 | 0 | 53 | 43 | 41 | 0 | 0 | 300 | -335 | 0 | 65535 | 45 | 10000 | 0 | 3 | 1 | 2 | 4 | 0 | 0 | 0 | 0 | 0 | 5175 | -70 | 0 | 0 | 0 | 0 | 5108 | 0 | 0 | 0 | 0 | 0 | 0 | 7 | 0 | 0 | 0 | 0 | 1 | 0 | 0 | 0 | 0 | 0 | 0 | 2 | 0 | 0 | 0 | 9 | 888 | 0 | 11682 | 0 | 85 | 0 | 43 | 10000 | 10000 | 10000 | 10000 | 0 | 0 | 0 | 82 | 82 | 0 | 0 | 200 | 0 | 301 | 1.3 | 229.9 | 0 | 53 | 50 | 0 | 53 | 50 | 1195 | 301 | 100 | 11 | 15 | 34 | V0.14 | 10000 | 0 | 10000 | 0 | 10000 | 0 | 10000 | 0 | 10000 | 0 | 10000 | 0 | 10000 | 0 | 10000 | 0 | 0 | 0
45490.7417 | V2.01 | V3.00 | V2.01 | V0.33 | 0001010E | 2111 | 612 | 0 | 0 | 0 | 387 | 11815 | -28390 | 3935 | 3948 | 3932 | 0 | 3948 | 3932 | 43 | 42 | 24480 | 27410 | 48 | 90 | 0 | 0 | 300 | 0 | 53 | 42 | 41 | 0 | 0 | 301 | -335 | 0 | 65535 | 45 | 10000 | 0 | 3 | 1 | 0 | 1 | 0 | 0 | 0 | 0 | 0 | 5125 | -70 | 0 | 0 | 0 | 0 | 5098 | 0 | 0 | 0 | 0 | 0 | 0 | 7 | 0 | 0 | 0 | 0 | 1 | 0 | 0 | 0 | 0 | 0 | 0 | 2 | 0 | 0 | 0 | 9 | 888 | 0 | 11760 | 0 | 85 | 0 | 43 | 10000 | 10000 | 10000 | 10000 | 0 | 0 | 0 | 82 | 82 | 0 | 0 | 200 | 0 | 301 | 1.3 | 229.9 | 0 | 53 | 50 | 0 | 53 | 50 | 1193 | 300 | 99 | 11 | 15 | 34 | V0.14 | 10000 | 0 | 10000 | 0 | 10000 | 0 | 10000 | 0 | 10000 | 0 | 10000 | 0 | 10000 | 0 | 10000 | 0 | 0 | 0
45490.7417 | V2.01 | V3.00 | V2.01 | V0.33 | 0001010E | 2111 | 612 | 0 | 0 | 0 | 387 | 11813 | -28350 | 3935 | 3946 | 3932 | 0 | 3946 | 3932 | 43 | 42 | 24470 | 27410 | 48 | 90 | 0 | 0 | 300 | 0 | 53 | 43 | 40 | 0 | 0 | 300 | -334 | 0 | 65535 | 45 | 10000 | 0 | 3 | 1 | 3 | 0 | 0 | 0 | 0 | 0 | 0 | 5150 | -70 | 0 | 0 | 0 | 0 | 5147 | 0 | 0 | 0 | 0 | 0 | 0 | 7 | 0 | 0 | 0 | 0 | 1 | 0 | 0 | 0 | 0 | 0 | 0 | 2 | 0 | 0 | 0 | 19 | 888 | 1 | 11731 | 0 | 85 | 0 | 43 | 10000 | 10000 | 10000 | 10000 | 0 | 0 | 0 | 82 | 82 | 0 | 0 | 200 | 0 | 301 | 1.3 | 229.9 | 0 | 53 | 50 | 0 | 53 | 50 | 1192 | 300 | 99 | 11 | 15 | 34 | V0.14 | 10000 | 0 | 10000 | 0 | 10000 | 0 | 10000 | 0 | 10000 | 0 | 10000 | 0 | 10000 | 0 | 10000 | 0 | 0 | 0
45490.7417 | V2.01 | V3.00 | V2.01 | V0.33 | 0001010E | 2111 | 612 | 0 | 0 | 0 | 387 | 11813 | -28410 | 3936 | 3947 | 3930 | 0 | 3947 | 3930 | 43 | 42 | 24470 | 27410 | 48 | 90 | 0 | 0 | 300 | 0 | 53 | 43 | 41 | 0 | 0 | 300 | -335 | 0 | 65535 | 45 | 10000 | 0 | 3 | 1 | 0 | 6 | 0 | 0 | 0 | 0 | 0 | 5356 | -70 | 0 | 0 | 0 | 0 | 5147 | 0 | 0 | 0 | 0 | 0 | 0 | 7 | 0 | 0 | 0 | 0 | 1 | 0 | 0 | 0 | 0 | 0 | 0 | 2 | 0 | 0 | 0 | 9 | 884 | 0 | 11663 | 0 | 85 | 0 | 43 | 10000 | 10000 | 10000 | 10000 | 0 | 0 | 0 | 82 | 82 | 0 | 0 | 200 | 0 | 301 | 1.3 | 230 | 0 | 53 | 50 | 0 | 53 | 50 | 1191 | 300 | 99 | 11 | 15 | 34 | V0.14 | 10000 | 0 | 10000 | 0 | 10000 | 0 | 10000 | 0 | 10000 | 0 | 10000 | 0 | 10000 | 0 | 10000 | 0 | 0 | 0
45490.7418 | V2.01 | V3.00 | V2.01 | V0.33 | 0001010E | 2111 | 612 | 0 | 0 | 0 | 387 | 11813 | -28340 | 3935 | 3945 | 3932 | 0 | 3945 | 3932 | 43 | 43 | 24470 | 27410 | 48 | 90 | 0 | 0 | 300 | 0 | 53 | 43 | 41 | 0 | 0 | 300 | -334 | 0 | 65535 | 45 | 10000 | 0 | 3 | 1 | 0 | 0 | 0 | 0 | 0 | 0 | 0 | 5150 | -70 | 0 | 0 | 0 | 0 | 5128 | 0 | 0 | 0 | 0 | 0 | 0 | 7 | 0 | 0 | 0 | 0 | 1 | 0 | 0 | 0 | 0 | 0 | 0 | 2 | 0 | 0 | 0 | 19 | 888 | 1 | 11663 | 0 | 85 | 0 | 43 | 10000 | 10000 | 10000 | 10000 | 0 | 0 | 0 | 82 | 82 | 0 | 0 | 200 | 0 | 301 | 1.3 | 230 | 0 | 53 | 50 | 0 | 53 | 50 | 1190 | 300 | 99 | 11 | 15 | 34 | V0.14 | 10000 | 0 | 10000 | 0 | 10000 | 0 | 10000 | 0 | 10000 | 0 | 10000 | 0 | 10000 | 0 | 10000 | 0 | 0 | 0
45490.7418 | V2.01 | V3.00 | V2.01 | V0.33 | 0001010E | 2111 | 612 | 0 | 0 | 0 | 387 | 11812 | -28400 | 3937 | 3945 | 3930 | 0 | 3945 | 3930 | 43 | 42 | 24460 | 27410 | 48 | 90 | 0 | 0 | 300 | 0 | 53 | 42 | 41 | 0 | 0 | 300 | -335 | 0 | 65535 | 45 | 10000 | 0 | 3 | 1 | 8 | 1 | 0 | 0 | 0 | 0 | 0 | 5125 | -70 | 0 | 0 | 0 | 0 | 5128 | 0 | 0 | 0 | 0 | 0 | 0 | 7 | 0 | 0 | 0 | 0 | 1 | 0 | 0 | 0 | 0 | 0 | 0 | 2 | 0 | 0 | 0 | 19 | 888 | 1 | 11750 | 0 | 85 | 0 | 43 | 10000 | 10000 | 10000 | 10000 | 0 | 0 | 0 | 82 | 82 | 0 | 0 | 200 | 0 | 301 | 1.3 | 229.9 | 0 | 53 | 50 | 0 | 53 | 50 | 1189 | 300 | 99 | 11 | 15 | 34 | V0.14 | 10000 | 0 | 10000 | 0 | 10000 | 0 | 10000 | 0 | 10000 | 0 | 10000 | 0 | 10000 | 0 | 10000 | 0 | 0 | 0
45490.7418 | V2.01 | V3.00 | V2.01 | V0.33 | 0001010E | 2111 | 612 | 0 | 0 | 0 | 387 | 11813 | -28390 | 3934 | 3947 | 3932 | 0 | 3947 | 3932 | 43 | 43 | 24440 | 27410 | 48 | 90 | 0 | 0 | 300 | 0 | 53 | 42 | 41 | 0 | 0 | 300 | -335 | 0 | 65535 | 45 | 10000 | 0 | 3 | 1 | 8 | 4 | 0 | 0 | 0 | 0 | 0 | 5125 | -70 | 0 | 0 | 0 | 0 | 5118 | 0 | 0 | 0 | 0 | 0 | 0 | 7 | 0 | 0 | 0 | 0 | 1 | 0 | 0 | 0 | 0 | 0 | 0 | 2 | 0 | 0 | 0 | 19 | 891 | 1 | 11731 | 0 | 85 | 0 | 42 | 10000 | 10000 | 10000 | 10000 | 0 | 0 | 0 | 82 | 82 | 0 | 0 | 200 | 0 | 301 | 1.3 | 229.9 | 0 | 53 | 50 | 0 | 53 | 50 | 1189 | 300 | 99 | 11 | 15 | 34 | V0.14 | 10000 | 0 | 10000 | 0 | 10000 | 0 | 10000 | 0 | 10000 | 0 | 10000 | 0 | 10000 | 0 | 10000 | 0 | 0 | 0
45490.7418 | V2.01 | V3.00 | V2.01 | V0.33 | 0001010E | 2111 | 612 | 0 | 0 | 0 | 387 | 11811 | -28370 | 3937 | 3944 | 3931 | 0 | 3944 | 3931 | 43 | 43 | 24430 | 27410 | 48 | 90 | 0 | 0 | 300 | 0 | 53 | 42 | 41 | 0 | 0 | 300 | -335 | 0 | 65535 | 45 | 10000 | 0 | 3 | 1 | 0 | 1 | 0 | 0 | 0 | 0 | 0 | 5175 | -70 | 0 | 0 | 0 | 0 | 5089 | 0 | 0 | 0 | 0 | 0 | 0 | 7 | 0 | 0 | 0 | 0 | 1 | 0 | 0 | 0 | 0 | 0 | 0 | 2 | 0 | 0 | 0 | 19 | 891 | 1 | 11731 | 0 | 85 | 0 | 42 | 10000 | 10000 | 10000 | 10000 | 0 | 0 | 0 | 82 | 82 | 0 | 0 | 200 | 0 | 301 | 1.3 | 230 | 0 | 53 | 50 | 0 | 53 | 50 | 1190 | 300 | 99 | 11 | 15 | 34 | V0.14 | 10000 | 0 | 10000 | 0 | 10000 | 0 | 10000 | 0 | 10000 | 0 | 10000 | 0 | 10000 | 0 | 10000 | 0 | 0 | 0
45490.7418 | V2.01 | V3.00 | V2.01 | V0.33 | 0001010E | 2111 | 612 | 0 | 0 | 0 | 387 | 11812 | -28420 | 3934 | 3945 | 3931 | 0 | 3945 | 3931 | 43 | 43 | 24430 | 27410 | 48 | 90 | 0 | 0 | 300 | 0 | 53 | 43 | 41 | 0 | 0 | 300 | -335 | 0 | 65535 | 45 | 10000 | 0 | 3 | 1 | 2 | 4 | 0 | 0 | 0 | 0 | 0 | 5150 | -70 | 0 | 0 | 0 | 0 | 5089 | 0 | 0 | 0 | 0 | 0 | 0 | 7 | 0 | 0 | 0 | 0 | 1 | 0 | 0 | 0 | 0 | 0 | 0 | 2 | 0 | 0 | 0 | 9 | 895 | 0 | 11770 | 0 | 85 | 0 | 42 | 10000 | 10000 | 10000 | 10000 | 0 | 0 | 0 | 82 | 82 | 0 | 0 | 200 | 0 | 301 | 1.3 | 230 | 0 | 53 | 50 | 0 | 53 | 50 | 1191 | 300 | 99 | 11 | 15 | 34 | V0.14 | 10000 | 0 | 10000 | 0 | 10000 | 0 | 10000 | 0 | 10000 | 0 | 10000 | 0 | 10000 | 0 | 10000 | 0 | 0 | 0
45490.7418 | V2.01 | V3.00 | V2.01 | V0.33 | 0001010E | 2111 | 612 | 0 | 0 | 0 | 387 | 11812 | -28420 | 3934 | 3945 | 3931 | 0 | 3945 | 3931 | 43 | 43 | 24430 | 27410 | 48 | 90 | 0 | 0 | 300 | 0 | 53 | 43 | 41 | 0 | 0 | 300 | -335 | 0 | 65535 | 45 | 10000 | 0 | 3 | 1 | 2 | 4 | 0 | 0 | 0 | 0 | 0 | 5150 | -70 | 0 | 0 | 0 | 0 | 5089 | 0 | 0 | 0 | 0 | 0 | 0 | 7 | 0 | 0 | 0 | 0 | 1 | 0 | 0 | 0 | 0 | 0 | 0 | 2 | 0 | 0 | 0 | 19 | 884 | 1 | 11711 | 0 | 85 | 0 | 42 | 10000 | 10000 | 10000 | 10000 | 0 | 0 | 0 | 82 | 82 | 0 | 0 | 200 | 0 | 301 | 1.3 | 229.9 | 0 | 53 | 50 | 0 | 53 | 50 | 1192 | 300 | 99 | 11 | 15 | 34 | V0.14 | 10000 | 0 | 10000 | 0 | 10000 | 0 | 10000 | 0 | 10000 | 0 | 10000 | 0 | 10000 | 0 | 10000 | 0 | 0 | 0
45490.7418 | V2.01 | V3.00 | V2.01 | V0.33 | 0001010E | 2111 | 612 | 0 | 0 | 0 | 387 | 11811 | -28360 | 3936 | 3946 | 3929 | 0 | 3946 | 3929 | 43 | 43 | 24420 | 27410 | 48 | 90 | 0 | 0 | 300 | 0 | 53 | 43 | 41 | 0 | 0 | 300 | -334 | 0 | 65535 | 45 | 10000 | 0 | 3 | 1 | 3 | 9 | 0 | 0 | 0 | 0 | 0 | 5150 | -70 | 0 | 0 | 0 | 0 | 5147 | 0 | 0 | 0 | 0 | 0 | 0 | 9 | 0 | 0 | 0 | 0 | 1 | 0 | 0 | 0 | 0 | 0 | 0 | 2 | 0 | 0 | 0 | 19 | 888 | 1 | 11789 | 0 | 85 | 0 | 43 | 10000 | 10000 | 10000 | 10000 | 0 | 0 | 0 | 82 | 82 | 0 | 0 | 200 | 0 | 301 | 1.3 | 229.9 | 0 | 53 | 50 | 0 | 53 | 50 | 1193 | 300 | 99 | 11 | 15 | 34 | V0.14 | 10000 | 0 | 10000 | 0 | 10000 | 0 | 10000 | 0 | 10000 | 0 | 10000 | 0 | 10000 | 0 | 10000 | 0 | 0 | 0
45490.7418 | V2.01 | V3.00 | V2.01 | V0.33 | 0001010E | 2111 | 612 | 0 | 0 | 0 | 387 | 11810 | -28420 | 3934 | 3945 | 3931 | 0 | 3945 | 3931 | 43 | 43 | 24410 | 27410 | 48 | 90 | 0 | 0 | 300 | 0 | 53 | 43 | 41 | 0 | 0 | 300 | -335 | 0 | 65535 | 45 | 10000 | 0 | 3 | 1 | 0 | 0 | 0 | 0 | 0 | 0 | 0 | 5175 | -70 | 0 | 0 | 0 | 0 | 5108 | 0 | 0 | 0 | 0 | 0 | 0 | 7 | 0 | 0 | 0 | 0 | 1 | 0 | 0 | 0 | 0 | 0 | 0 | 2 | 0 | 0 | 0 | 9 | 888 | 0 | 11789 | 0 | 85 | 0 | 43 | 10000 | 10000 | 10000 | 10000 | 0 | 0 | 0 | 82 | 82 | 0 | 0 | 200 | 0 | 301 | 1.3 | 230 | 0 | 53 | 50 | 0 | 53 | 50 | 1194 | 300 | 99 | 11 | 15 | 34 | V0.14 | 10000 | 0 | 10000 | 0 | 10000 | 0 | 10000 | 0 | 10000 | 0 | 10000 | 0 | 10000 | 0 | 10000 | 0 | 0 | 0
45490.7418 | V2.01 | V3.00 | V2.01 | V0.33 | 0001010E | 2111 | 612 | 0 | 0 | 0 | 387 | 11810 | -28360 | 3936 | 3945 | 3929 | 0 | 3945 | 3929 | 43 | 43 | 24400 | 27410 | 48 | 90 | 0 | 0 | 300 | 0 | 53 | 43 | 41 | 0 | 0 | 300 | -334 | 0 | 65535 | 45 | 10000 | 0 | 3 | 1 | 0 | 6 | 0 | 0 | 0 | 0 | 0 | 5175 | -70 | 0 | 0 | 0 | 0 | 5137 | 0 | 0 | 0 | 0 | 0 | 0 | 7 | 0 | 0 | 0 | 0 | 1 | 0 | 0 | 0 | 0 | 0 | 0 | 2 | 0 | 0 | 0 | 19 | 891 | 1 | 11741 | 0 | 85 | 0 | 43 | 10000 | 10000 | 10000 | 10000 | 0 | 0 | 0 | 82 | 82 | 0 | 0 | 200 | 0 | 301 | 1.3 | 230 | 0 | 53 | 50 | 0 | 53 | 50 | 1195 | 300 | 99 | 11 | 15 | 34 | V0.14 | 10000 | 0 | 10000 | 0 | 10000 | 0 | 10000 | 0 | 10000 | 0 | 10000 | 0 | 10000 | 0 | 10000 | 0 | 0 | 0
45490.7419 | V2.01 | V3.00 | V2.01 | V0.33 | 0001010E | 2111 | 612 | 0 | 0 | 0 | 387 | 11810 | -28400 | 3934 | 3946 | 3930 | 0 | 3946 | 3930 | 43 | 43 | 24400 | 27410 | 48 | 90 | 0 | 0 | 300 | 0 | 53 | 43 | 40 | 0 | 0 | 300 | -335 | 0 | 65535 | 45 | 10000 | 0 | 3 | 1 | 6 | 6 | 0 | 0 | 0 | 0 | 0 | 5150 | -70 | 0 | 0 | 0 | 0 | 5137 | 0 | 0 | 0 | 0 | 0 | 0 | 7 | 0 | 0 | 0 | 0 | 1 | 0 | 0 | 0 | 0 | 0 | 0 | 2 | 0 | 0 | 0 | 9 | 895 | 0 | 11780 | 0 | 85 | 0 | 42 | 10000 | 10000 | 10000 | 10000 | 0 | 0 | 0 | 82 | 82 | 0 | 0 | 200 | 0 | 301 | 1.3 | 229.9 | 0 | 53 | 50 | 0 | 53 | 50 | 1195 | 300 | 99 | 11 | 15 | 34 | V0.14 | 10000 | 0 | 10000 | 0 | 10000 | 0 | 10000 | 0 | 10000 | 0 | 10000 | 0 | 10000 | 0 | 10000 | 0 | 0 | 0
45490.7419 | V2.01 | V3.00 | V2.01 | V0.33 | 0001010E | 2111 | 612 | 0 | 0 | 0 | 387 | 11809 | -28400 | 3935 | 3943 | 3929 | 0 | 3943 | 3929 | 43 | 43 | 24390 | 27410 | 49 | 90 | 0 | 0 | 300 | 0 | 53 | 43 | 41 | 0 | 0 | 300 | -335 | 0 | 65535 | 45 | 10000 | 0 | 3 | 1 | 2 | 4 | 0 | 0 | 0 | 0 | 0 | 5175 | -70 | 0 | 0 | 0 | 0 | 5157 | 0 | 0 | 0 | 0 | 0 | 0 | 7 | 0 | 0 | 0 | 0 | 1 | 0 | 0 | 0 | 0 | 0 | 0 | 2 | 0 | 0 | 0 | 19 | 891 | 1 | 11760 | 0 | 85 | 0 | 43 | 10000 | 10000 | 10000 | 10000 | 0 | 0 | 0 | 82 | 82 | 0 | 0 | 200 | 0 | 301 | 1.3 | 230 | 0 | 53 | 50 | 0 | 53 | 50 | 1195 | 300 | 99 | 11 | 15 | 34 | V0.14 | 10000 | 0 | 10000 | 0 | 10000 | 0 | 10000 | 0 | 10000 | 0 | 10000 | 0 | 10000 | 0 | 10000 | 0 | 0 | 0
45490.7419 | V2.01 | V3.00 | V2.01 | V0.33 | 0001010E | 2111 | 612 | 0 | 0 | 0 | 387 | 11808 | -28390 | 3934 | 3944 | 3930 | 0 | 3944 | 3930 | 43 | 43 | 24380 | 27410 | 48 | 90 | 0 | 0 | 300 | 0 | 53 | 43 | 41 | 0 | 0 | 300 | -335 | 0 | 65535 | 45 | 10000 | 0 | 3 | 1 | 5 | 1 | 0 | 0 | 0 | 0 | 0 | 5125 | -70 | 0 | 0 | 0 | 0 | 5098 | 0 | 0 | 0 | 0 | 0 | 0 | 9 | 0 | 0 | 0 | 0 | 1 | 0 | 0 | 0 | 0 | 0 | 0 | 2 | 0 | 0 | 0 | 19 | 888 | 1 | 11614 | 0 | 85 | 0 | 43 | 10000 | 10000 | 10000 | 10000 | 0 | 0 | 0 | 82 | 82 | 0 | 0 | 200 | 0 | 301 | 1.3 | 230 | 0 | 53 | 50 | 0 | 53 | 50 | 1194 | 300 | 99 | 11 | 15 | 34 | V0.14 | 10000 | 0 | 10000 | 0 | 10000 | 0 | 10000 | 0 | 10000 | 0 | 10000 | 0 | 10000 | 0 | 10000 | 0 | 0 | 0
45490.7419 | V2.01 | V3.00 | V2.01 | V0.33 | 0001010E | 2111 | 612 | 0 | 0 | 0 | 387 | 11809 | -28410 | 3935 | 3945 | 3929 | 0 | 3945 | 3929 | 43 | 43 | 24370 | 27410 | 49 | 90 | 0 | 0 | 300 | 0 | 53 | 43 | 41 | 0 | 0 | 300 | -335 | 0 | 65535 | 45 | 10000 | 0 | 3 | 1 | 0 | 0 | 0 | 0 | 0 | 0 | 0 | 5175 | -70 | 0 | 0 | 0 | 0 | 5137 | 0 | 0 | 0 | 0 | 0 | 0 | 9 | 0 | 0 | 0 | 0 | 1 | 0 | 0 | 0 | 0 | 0 | 0 | 2 | 0 | 0 | 0 | 19 | 888 | 1 | 11731 | 0 | 85 | 0 | 42 | 10000 | 10000 | 10000 | 10000 | 0 | 0 | 0 | 82 | 82 | 0 | 0 | 200 | 0 | 301 | 1.3 | 230 | 0 | 53 | 50 | 0 | 53 | 50 | 1193 | 300 | 99 | 11 | 15 | 34 | V0.14 | 10000 | 0 | 10000 | 0 | 10000 | 0 | 10000 | 0 | 10000 | 0 | 10000 | 0 | 10000 | 0 | 10000 | 0 | 0 | 0
45490.7419 | V2.01 | V3.00 | V2.01 | V0.33 | 0001010E | 2111 | 612 | 0 | 0 | 0 | 387 | 11808 | -28360 | 3934 | 3944 | 3930 | 0 | 3944 | 3930 | 43 | 43 | 24360 | 27410 | 48 | 90 | 0 | 0 | 300 | 0 | 53 | 43 | 41 | 0 | 0 | 300 | -334 | 0 | 65535 | 45 | 10000 | 0 | 3 | 1 | 0 | 0 | 0 | 0 | 0 | 0 | 0 | 5175 | -80 | 0 | 0 | 0 | 0 | 5108 | 0 | 0 | 0 | 0 | 0 | 0 | 7 | 0 | 0 | 0 | 0 | 1 | 0 | 0 | 0 | 0 | 0 | 0 | 2 | 0 | 0 | 0 | 19 | 895 | 1 | 11858 | 0 | 85 | 0 | 43 | 10000 | 10000 | 10000 | 10000 | 0 | 0 | 0 | 82 | 82 | 0 | 0 | 200 | 0 | 301 | 1.3 | 229.9 | 0 | 53 | 50 | 0 | 53 | 49 | 1191 | 300 | 99 | 11 | 15 | 34 | V0.14 | 10000 | 0 | 10000 | 0 | 10000 | 0 | 10000 | 0 | 10000 | 0 | 10000 | 0 | 10000 | 0 | 10000 | 0 | 0 | 0
45490.7419 | V2.01 | V3.00 | V2.01 | V0.33 | 0001010E | 2111 | 612 | 0 | 0 | 0 | 387 | 11807 | -28420 | 3935 | 3944 | 3928 | 0 | 3944 | 3928 | 43 | 43 | 24350 | 27410 | 48 | 90 | 0 | 0 | 300 | 0 | 53 | 43 | 41 | 0 | 0 | 300 | -335 | 0 | 65535 | 45 | 10000 | 0 | 3 | 1 | 0 | 0 | 0 | 0 | 0 | 0 | 0 | 5175 | -70 | 0 | 0 | 0 | 0 | 5118 | 0 | 0 | 0 | 0 | 0 | 0 | 7 | 0 | 0 | 0 | 0 | 1 | 0 | 0 | 0 | 0 | 0 | 0 | 2 | 0 | 0 | 0 | 19 | 888 | 1 | 11731 | 0 | 85 | 0 | 43 | 10000 | 10000 | 10000 | 10000 | 0 | 0 | 0 | 82 | 82 | 0 | 0 | 200 | 0 | 301 | 1.3 | 230 | 0 | 53 | 50 | 0 | 53 | 50 | 1190 | 300 | 99 | 11 | 15 | 34 | V0.14 | 10000 | 0 | 10000 | 0 | 10000 | 0 | 10000 | 0 | 10000 | 0 | 10000 | 0 | 10000 | 0 | 10000 | 0 | 0 | 0
45490.7419 | V2.01 | V3.00 | V2.01 | V0.33 | 0001010E | 2111 | 612 | 0 | 0 | 0 | 387 | 11808 | -28380 | 3934 | 3945 | 3929 | 0 | 3945 | 3929 | 43 | 43 | 24340 | 27410 | 49 | 90 | 0 | 0 | 300 | 0 | 53 | 43 | 41 | 0 | 0 | 300 | -335 | 0 | 65535 | 45 | 10000 | 0 | 3 | 1 | 1 | 2 | 0 | 0 | 0 | 0 | 0 | 5100 | -70 | 0 | 0 | 0 | 0 | 5098 | 0 | 0 | 0 | 0 | 0 | 0 | 7 | 0 | 0 | 0 | 0 | 1 | 0 | 0 | 0 | 0 | 0 | 0 | 2 | 0 | 0 | 0 | 19 | 888 | 1 | 11750 | 0 | 85 | 0 | 43 | 10000 | 10000 | 10000 | 10000 | 0 | 0 | 0 | 82 | 82 | 0 | 0 | 200 | 0 | 301 | 1.3 | 230 | 0 | 53 | 50 | 0 | 53 | 50 | 1189 | 300 | 99 | 11 | 15 | 34 | V0.14 | 10000 | 0 | 10000 | 0 | 10000 | 0 | 10000 | 0 | 10000 | 0 | 10000 | 0 | 10000 | 0 | 10000 | 0 | 0 | 0
45490.7419 | V2.01 | V3.00 | V2.01 | V0.33 | 0001010E | 2111 | 612 | 0 | 0 | 0 | 387 | 11806 | -28400 | 3935 | 3943 | 3928 | 0 | 3943 | 3928 | 43 | 43 | 24330 | 27410 | 49 | 90 | 0 | 0 | 300 | 0 | 53 | 43 | 41 | 0 | 0 | 300 | -335 | 0 | 65535 | 45 | 10000 | 0 | 3 | 1 | 0 | 5 | 0 | 0 | 0 | 0 | 0 | 5175 | -70 | 0 | 0 | 0 | 0 | 5137 | 0 | 0 | 0 | 0 | 0 | 0 | 7 | 0 | 0 | 0 | 0 | 1 | 0 | 0 | 0 | 0 | 0 | 0 | 2 | 0 | 0 | 0 | 19 | 884 | 1 | 11672 | 0 | 85 | 0 | 43 | 10000 | 10000 | 10000 | 10000 | 0 | 0 | 0 | 82 | 82 | 0 | 0 | 200 | 0 | 301 | 1.3 | 229.9 | 0 | 53 | 50 | 0 | 53 | 50 | 1189 | 300 | 99 | 11 | 15 | 34 | V0.14 | 10000 | 0 | 10000 | 0 | 10000 | 0 | 10000 | 0 | 10000 | 0 | 10000 | 0 | 10000 | 0 | 10000 | 0 | 0 | 0
45490.742 | V2.01 | V3.00 | V2.01 | V0.33 | 0001010E | 2111 | 612 | 0 | 0 | 0 | 387 | 11807 | -28400 | 3933 | 3945 | 3929 | 0 | 3945 | 3929 | 43 | 43 | 24330 | 27410 | 49 | 90 | 0 | 0 | 300 | 0 | 53 | 43 | 41 | 0 | 0 | 300 | -335 | 0 | 65535 | 45 | 10000 | 0 | 3 | 1 | 0 | 0 | 0 | 0 | 0 | 0 | 0 | 5125 | -70 | 0 | 0 | 0 | 0 | 5128 | 0 | 0 | 0 | 0 | 0 | 0 | 7 | 0 | 0 | 0 | 0 | 1 | 0 | 0 | 0 | 0 | 0 | 0 | 2 | 0 | 0 | 0 | 19 | 884 | 1 | 11653 | 0 | 85 | 0 | 43 | 10000 | 10000 | 10000 | 10000 | 0 | 0 | 0 | 82 | 82 | 0 | 0 | 200 | 0 | 301 | 1.3 | 230 | 0 | 53 | 50 | 0 | 53 | 50 | 1190 | 300 | 99 | 11 | 15 | 34 | V0.14 | 10000 | 0 | 10000 | 0 | 10000 | 0 | 10000 | 0 | 10000 | 0 | 10000 | 0 | 10000 | 0 | 10000 | 0 | 0 | 0
45490.742 | V2.01 | V3.00 | V2.01 | V0.33 | 0001010E | 2111 | 612 | 0 | 0 | 0 | 387 | 11805 | -28360 | 3933 | 3943 | 3929 | 0 | 3943 | 3929 | 43 | 43 | 24320 | 27410 | 49 | 90 | 0 | 0 | 300 | 0 | 53 | 42 | 41 | 0 | 0 | 300 | -334 | 0 | 65535 | 45 | 10000 | 0 | 3 | 1 | 8 | 7 | 0 | 0 | 0 | 0 | 0 | 5125 | -70 | 0 | 0 | 0 | 0 | 5108 | 0 | 0 | 0 | 0 | 0 | 0 | 7 | 0 | 0 | 0 | 0 | 1 | 0 | 0 | 0 | 0 | 0 | 0 | 2 | 0 | 0 | 0 | 19 | 888 | 1 | 11799 | 0 | 85 | 0 | 43 | 10000 | 10000 | 10000 | 10000 | 0 | 0 | 0 | 82 | 82 | 0 | 0 | 200 | 0 | 301 | 1.3 | 229.9 | 0 | 53 | 50 | 0 | 53 | 50 | 1190 | 300 | 99 | 11 | 15 | 34 | V0.14 | 10000 | 0 | 10000 | 0 | 10000 | 0 | 10000 | 0 | 10000 | 0 | 10000 | 0 | 10000 | 0 | 10000 | 0 | 0 | 0
45490.742 | V2.01 | V3.00 | V2.01 | V0.33 | 0001010E | 2111 | 612 | 0 | 0 | 0 | 387 | 11805 | -28430 | 3934 | 3945 | 3927 | 0 | 3945 | 3927 | 43 | 43 | 24310 | 27410 | 49 | 90 | 0 | 0 | 300 | 0 | 53 | 43 | 40 | 0 | 0 | 300 | -335 | 0 | 65535 | 44 | 10000 | 0 | 3 | 1 | 2 | 2 | 0 | 0 | 0 | 0 | 0 | 5150 | -70 | 0 | 0 | 0 | 0 | 5167 | 0 | 0 | 0 | 0 | 0 | 0 | 7 | 0 | 0 | 0 | 0 | 1 | 0 | 0 | 0 | 0 | 0 | 0 | 2 | 0 | 0 | 0 | 9 | 891 | 0 | 11799 | 0 | 85 | 0 | 43 | 10000 | 10000 | 10000 | 10000 | 0 | 0 | 0 | 82 | 82 | 0 | 0 | 200 | 0 | 301 | 1.3 | 229.9 | 0 | 53 | 50 | 0 | 53 | 50 | 1192 | 300 | 99 | 11 | 15 | 34 | V0.14 | 10000 | 0 | 10000 | 0 | 10000 | 0 | 10000 | 0 | 10000 | 0 | 10000 | 0 | 10000 | 0 | 10000 | 0 | 0 | 0
45490.742 | V2.01 | V3.00 | V2.01 | V0.33 | 0001010E | 2111 | 612 | 0 | 0 | 0 | 387 | 11805 | -28370 | 3932 | 3943 | 3929 | 0 | 3943 | 3929 | 43 | 43 | 24300 | 27410 | 49 | 89 | 0 | 0 | 300 | 0 | 53 | 43 | 41 | 0 | 0 | 300 | -334 | 0 | 65535 | 44 | 10000 | 0 | 3 | 1 | 0 | 1 | 0 | 0 | 0 | 0 | 0 | 5150 | -70 | 0 | 0 | 0 | 0 | 5118 | 0 | 0 | 0 | 0 | 0 | 0 | 7 | 0 | 0 | 0 | 0 | 1 | 0 | 0 | 0 | 0 | 0 | 0 | 2 | 0 | 0 | 0 | 9 | 888 | 0 | 11809 | 0 | 85 | 0 | 43 | 10000 | 10000 | 10000 | 10000 | 0 | 0 | 0 | 82 | 82 | 0 | 0 | 200 | 0 | 301 | 1.3 | 230 | 0 | 53 | 50 | 0 | 53 | 50 | 1193 | 300 | 99 | 11 | 15 | 34 | V0.14 | 10000 | 0 | 10000 | 0 | 10000 | 0 | 10000 | 0 | 10000 | 0 | 10000 | 0 | 10000 | 0 | 10000 | 0 | 0 | 0
45490.742 | V2.01 | V3.00 | V2.01 | V0.33 | 0001010E | 2111 | 612 | 0 | 0 | 0 | 387 | 11804 | -28410 | 3934 | 3943 | 3927 | 0 | 3943 | 3927 | 43 | 43 | 24300 | 27410 | 49 | 89 | 0 | 0 | 300 | 0 | 53 | 43 | 41 | 0 | 0 | 300 | -335 | 0 | 65535 | 44 | 10000 | 0 | 3 | 1 | 0 | 2 | 0 | 0 | 0 | 0 | 0 | 5175 | -70 | 0 | 0 | 0 | 0 | 5098 | 0 | 0 | 0 | 0 | 0 | 0 | 7 | 0 | 0 | 0 | 0 | 1 | 0 | 0 | 0 | 0 | 0 | 0 | 2 | 0 | 0 | 0 | 19 | 888 | 1 | 11721 | 0 | 85 | 0 | 43 | 10000 | 10000 | 10000 | 10000 | 0 | 0 | 0 | 82 | 82 | 0 | 0 | 200 | 0 | 301 | 1.3 | 229.9 | 0 | 53 | 50 | 0 | 53 | 50 | 1193 | 300 | 99 | 11 | 15 | 34 | V0.14 | 10000 | 0 | 10000 | 0 | 10000 | 0 | 10000 | 0 | 10000 | 0 | 10000 | 0 | 10000 | 0 | 10000 | 0 | 0 | 0
45490.742 | V2.01 | V3.00 | V2.01 | V0.33 | 0001010E | 2111 | 612 | 0 | 0 | 0 | 387 | 11805 | -28410 | 3932 | 3944 | 3929 | 0 | 3944 | 3929 | 43 | 43 | 24290 | 27410 | 49 | 89 | 0 | 0 | 300 | 0 | 53 | 43 | 41 | 0 | 0 | 300 | -335 | 0 | 65535 | 44 | 10000 | 0 | 3 | 1 | 0 | 3 | 0 | 0 | 0 | 0 | 0 | 5175 | -70 | 0 | 0 | 0 | 0 | 5137 | 0 | 0 | 0 | 0 | 0 | 0 | 7 | 0 | 0 | 0 | 0 | 1 | 0 | 0 | 0 | 0 | 0 | 0 | 2 | 0 | 0 | 0 | 9 | 884 | 0 | 11633 | 0 | 85 | 0 | 43 | 10000 | 10000 | 10000 | 10000 | 0 | 0 | 0 | 82 | 82 | 0 | 0 | 200 | 0 | 301 | 1.3 | 229.9 | 0 | 53 | 50 | 0 | 53 | 50 | 1193 | 300 | 99 | 11 | 15 | 34 | V0.14 | 10000 | 0 | 10000 | 0 | 10000 | 0 | 10000 | 0 | 10000 | 0 | 10000 | 0 | 10000 | 0 | 10000 | 0 | 0 | 0
45490.742 | V2.01 | V3.00 | V2.01 | V0.33 | 0001010E | 2111 | 612 | 0 | 0 | 0 | 387 | 11805 | -28410 | 3932 | 3944 | 3929 | 0 | 3944 | 3929 | 43 | 43 | 24290 | 27410 | 49 | 89 | 0 | 0 | 300 | 0 | 53 | 43 | 41 | 0 | 0 | 300 | -335 | 0 | 65535 | 44 | 10000 | 0 | 3 | 1 | 0 | 3 | 0 | 0 | 0 | 0 | 0 | 5175 | -70 | 0 | 0 | 0 | 0 | 5137 | 0 | 0 | 0 | 0 | 0 | 0 | 7 | 0 | 0 | 0 | 0 | 1 | 0 | 0 | 0 | 0 | 0 | 0 | 2 | 0 | 0 | 0 | 9 | 884 | 0 | 11633 | 0 | 85 | 0 | 43 | 10000 | 10000 | 10000 | 10000 | 0 | 0 | 0 | 82 | 82 | 0 | 0 | 200 | 0 | 301 | 1.3 | 229.9 | 0 | 53 | 50 | 0 | 53 | 50 | 1194 | 300 | 99 | 11 | 15 | 34 | V0.14 | 10000 | 0 | 10000 | 0 | 10000 | 0 | 10000 | 0 | 10000 | 0 | 10000 | 0 | 10000 | 0 | 10000 | 0 | 0 | 0
45490.742 | V2.01 | V3.00 | V2.01 | V0.33 | 0001010E | 2111 | 612 | 0 | 0 | 0 | 387 | 11805 | -28440 | 3933 | 3943 | 3927 | 0 | 3943 | 3927 | 43 | 43 | 24270 | 27410 | 49 | 89 | 0 | 0 | 300 | 0 | 53 | 43 | 41 | 0 | 0 | 300 | -335 | 0 | 65535 | 44 | 10000 | 0 | 3 | 1 | 1 | 1 | 0 | 0 | 0 | 0 | 0 | 5175 | -70 | 0 | 0 | 0 | 0 | 5137 | 0 | 0 | 0 | 0 | 0 | 0 | 9 | 0 | 0 | 0 | 0 | 1 | 0 | 0 | 0 | 0 | 0 | 0 | 2 | 0 | 0 | 0 | 19 | 888 | 1 | 11750 | 0 | 85 | 0 | 43 | 10000 | 10000 | 10000 | 10000 | 0 | 0 | 0 | 82 | 82 | 0 | 0 | 200 | 0 | 301 | 1.3 | 229.9 | 0 | 53 | 50 | 0 | 53 | 50 | 1195 | 300 | 99 | 11 | 15 | 34 | V0.14 | 10000 | 0 | 10000 | 0 | 10000 | 0 | 10000 | 0 | 10000 | 0 | 10000 | 0 | 10000 | 0 | 10000 | 0 | 0 | 0
45490.742 | V2.01 | V3.00 | V2.01 | V0.33 | 0001010E | 2111 | 612 | 0 | 0 | 0 | 387 | 11805 | -28440 | 3933 | 3943 | 3927 | 0 | 3943 | 3927 | 43 | 43 | 24270 | 27410 | 49 | 89 | 0 | 0 | 300 | 0 | 53 | 43 | 41 | 0 | 0 | 300 | -335 | 0 | 65535 | 44 | 10000 | 0 | 3 | 1 | 1 | 1 | 0 | 0 | 0 | 0 | 0 | 5175 | -70 | 0 | 0 | 0 | 0 | 5137 | 0 | 0 | 0 | 0 | 0 | 0 | 9 | 0 | 0 | 0 | 0 | 1 | 0 | 0 | 0 | 0 | 0 | 0 | 2 | 0 | 0 | 0 | 19 | 891 | 1 | 11702 | 0 | 85 | 0 | 43 | 10000 | 10000 | 10000 | 10000 | 0 | 0 | 0 | 82 | 82 | 0 | 0 | 200 | 0 | 301 | 1.3 | 230 | 0 | 53 | 50 | 0 | 53 | 50 | 1194 | 300 | 99 | 11 | 15 | 34 | V0.14 | 10000 | 0 | 10000 | 0 | 10000 | 0 | 10000 | 0 | 10000 | 0 | 10000 | 0 | 10000 | 0 | 10000 | 0 | 0 | 0
45490.7421 | V2.01 | V3.00 | V2.01 | V0.33 | 0001010E | 2111 | 612 | 0 | 0 | 0 | 387 | 11804 | -28380 | 3934 | 3944 | 3927 | 0 | 3944 | 3927 | 43 | 43 | 24270 | 27410 | 49 | 89 | 0 | 0 | 300 | 0 | 53 | 43 | 41 | 0 | 0 | 300 | -334 | 0 | 65535 | 44 | 10000 | 0 | 3 | 1 | 7 | 7 | 0 | 0 | 0 | 0 | 0 | 5175 | -70 | 0 | 0 | 0 | 0 | 5137 | 0 | 0 | 0 | 0 | 0 | 0 | 7 | 0 | 0 | 0 | 0 | 1 | 0 | 0 | 0 | 0 | 0 | 0 | 2 | 0 | 0 | 0 | 9 | 891 | 0 | 11780 | 0 | 85 | 0 | 43 | 10000 | 10000 | 10000 | 10000 | 0 | 0 | 0 | 82 | 82 | 0 | 0 | 200 | 0 | 301 | 1.3 | 230 | 0 | 53 | 50 | 0 | 53 | 50 | 1194 | 300 | 99 | 11 | 15 | 34 | V0.14 | 10000 | 0 | 10000 | 0 | 10000 | 0 | 10000 | 0 | 10000 | 0 | 10000 | 0 | 10000 | 0 | 10000 | 0 | 0 | 0
45490.7421 | V2.01 | V3.00 | V2.01 | V0.33 | 0001010E | 2111 | 612 | 0 | 0 | 0 | 387 | 11802 | -28430 | 3932 | 3942 | 3928 | 0 | 3942 | 3928 | 43 | 43 | 24250 | 27410 | 49 | 89 | 0 | 0 | 300 | 0 | 53 | 43 | 41 | 0 | 0 | 300 | -335 | 0 | 65535 | 44 | 10000 | 0 | 3 | 1 | 0 | 4 | 0 | 0 | 0 | 0 | 0 | 5150 | -70 | 0 | 0 | 0 | 0 | 5108 | 0 | 0 | 0 | 0 | 0 | 0 | 7 | 0 | 0 | 0 | 0 | 1 | 0 | 0 | 0 | 0 | 0 | 0 | 2 | 0 | 0 | 0 | 19 | 891 | 1 | 11819 | 0 | 85 | 0 | 43 | 10000 | 10000 | 10000 | 10000 | 0 | 0 | 0 | 82 | 82 | 0 | 0 | 200 | 0 | 301 | 1.3 | 229.9 | 0 | 53 | 50 | 0 | 53 | 50 | 1193 | 300 | 99 | 11 | 15 | 34 | V0.14 | 10000 | 0 | 10000 | 0 | 10000 | 0 | 10000 | 0 | 10000 | 0 | 10000 | 0 | 10000 | 0 | 10000 | 0 | 0 | 0
45490.7421 | V2.01 | V3.00 | V2.01 | V0.33 | 0001010E | 2111 | 612 | 0 | 0 | 0 | 387 | 11803 | -28390 | 3932 | 3944 | 3928 | 0 | 3944 | 3928 | 43 | 43 | 24240 | 27410 | 49 | 89 | 0 | 0 | 300 | 0 | 53 | 43 | 41 | 0 | 0 | 300 | -335 | 0 | 65535 | 44 | 10000 | 0 | 3 | 1 | 0 | 1 | 0 | 0 | 0 | 0 | 0 | 5175 | -70 | 0 | 0 | 0 | 0 | 5098 | 0 | 0 | 0 | 0 | 0 | 0 | 7 | 0 | 0 | 0 | 0 | 1 | 0 | 0 | 0 | 0 | 0 | 0 | 2 | 0 | 0 | 0 | 19 | 891 | 1 | 11721 | 0 | 85 | 0 | 43 | 10000 | 10000 | 10000 | 10000 | 0 | 0 | 0 | 82 | 82 | 0 | 0 | 200 | 0 | 301 | 1.3 | 230 | 0 | 53 | 50 | 0 | 53 | 50 | 1191 | 300 | 99 | 11 | 15 | 34 | V0.14 | 10000 | 0 | 10000 | 0 | 10000 | 0 | 10000 | 0 | 10000 | 0 | 10000 | 0 | 10000 | 0 | 10000 | 0 | 0 | 0
45490.7421 | V2.01 | V3.00 | V2.01 | V0.33 | 0001010E | 2111 | 612 | 0 | 0 | 0 | 387 | 11801 | -28400 | 3932 | 3941 | 3928 | 0 | 3941 | 3928 | 43 | 43 | 24230 | 27410 | 49 | 89 | 0 | 0 | 300 | 0 | 53 | 43 | 41 | 0 | 0 | 300 | -335 | 0 | 65535 | 44 | 10000 | 0 | 3 | 1 | 1 | 1 | 0 | 0 | 0 | 0 | 0 | 5175 | -70 | 0 | 0 | 0 | 0 | 5118 | 0 | 0 | 0 | 0 | 0 | 0 | 7 | 0 | 0 | 0 | 0 | 1 | 0 | 0 | 0 | 0 | 0 | 0 | 2 | 0 | 0 | 0 | 9 | 884 | 0 | 11643 | 0 | 85 | 0 | 43 | 10000 | 10000 | 10000 | 10000 | 0 | 0 | 0 | 82 | 82 | 0 | 0 | 200 | 0 | 301 | 1.3 | 229.9 | 0 | 53 | 50 | 0 | 53 | 50 | 1190 | 300 | 99 | 11 | 15 | 34 | V0.14 | 10000 | 0 | 10000 | 0 | 10000 | 0 | 10000 | 0 | 10000 | 0 | 10000 | 0 | 10000 | 0 | 10000 | 0 | 0 | 0
45490.7421 | V2.01 | V3.00 | V2.01 | V0.33 | 0001010E | 2111 | 612 | 0 | 0 | 0 | 387 | 11802 | -28430 | 3932 | 3943 | 3926 | 0 | 3943 | 3926 | 43 | 43 | 24230 | 27410 | 49 | 89 | 0 | 0 | 300 | 0 | 53 | 43 | 41 | 0 | 0 | 300 | -335 | 0 | 65535 | 44 | 10000 | 0 | 3 | 1 | 0 | 2 | 0 | 0 | 0 | 0 | 0 | 5150 | -70 | 0 | 0 | 0 | 0 | 5137 | 0 | 0 | 0 | 0 | 0 | 0 | 7 | 0 | 0 | 0 | 0 | 1 | 0 | 0 | 0 | 0 | 0 | 0 | 2 | 0 | 0 | 0 | 19 | 888 | 1 | 11711 | 0 | 85 | 0 | 43 | 10000 | 10000 | 10000 | 10000 | 0 | 0 | 0 | 82 | 82 | 0 | 0 | 200 | 0 | 301 | 1.3 | 229.9 | 0 | 53 | 50 | 0 | 53 | 50 | 1190 | 300 | 99 | 11 | 15 | 34 | V0.14 | 10000 | 0 | 10000 | 0 | 10000 | 0 | 10000 | 0 | 10000 | 0 | 10000 | 0 | 10000 | 0 | 10000 | 0 | 0 | 0
45490.7421 | V2.01 | V3.00 | V2.01 | V0.33 | 0001010E | 2111 | 612 | 0 | 0 | 0 | 387 | 11800 | -28390 | 3932 | 3941 | 3928 | 0 | 3941 | 3928 | 43 | 43 | 24220 | 27410 | 49 | 89 | 0 | 0 | 300 | 0 | 53 | 43 | 41 | 0 | 0 | 300 | -335 | 0 | 65535 | 44 | 10000 | 0 | 3 | 1 | 5 | 4 | 0 | 0 | 0 | 0 | 0 | 5125 | -70 | 0 | 0 | 0 | 0 | 5128 | 0 | 0 | 0 | 0 | 0 | 0 | 7 | 0 | 0 | 0 | 0 | 1 | 0 | 0 | 0 | 0 | 0 | 0 | 2 | 0 | 0 | 0 | 19 | 888 | 1 | 11711 | 0 | 85 | 0 | 43 | 10000 | 10000 | 10000 | 10000 | 0 | 0 | 0 | 82 | 82 | 0 | 0 | 200 | 0 | 301 | 1.3 | 230 | 0 | 53 | 50 | 0 | 53 | 50 | 1189 | 300 | 99 | 11 | 15 | 34 | V0.14 | 10000 | 0 | 10000 | 0 | 10000 | 0 | 10000 | 0 | 10000 | 0 | 10000 | 0 | 10000 | 0 | 10000 | 0 | 0 | 0
45490.7421 | V2.01 | V3.00 | V2.01 | V0.33 | 0001010E | 2111 | 612 | 0 | 0 | 0 | 387 | 11801 | -28430 | 3931 | 3943 | 3927 | 0 | 3943 | 3927 | 43 | 43 | 24210 | 27410 | 49 | 89 | 0 | 0 | 300 | 0 | 53 | 43 | 41 | 0 | 0 | 300 | -335 | 0 | 65535 | 44 | 10000 | 0 | 3 | 1 | 0 | 8 | 0 | 0 | 0 | 0 | 0 | 5125 | -70 | 0 | 0 | 0 | 0 | 5118 | 0 | 0 | 0 | 0 | 0 | 0 | 7 | 0 | 0 | 0 | 0 | 1 | 0 | 0 | 0 | 0 | 0 | 0 | 2 | 0 | 0 | 0 | 9 | 888 | 0 | 11702 | 0 | 85 | 0 | 43 | 10000 | 10000 | 10000 | 10000 | 0 | 0 | 0 | 82 | 82 | 0 | 0 | 200 | 0 | 301 | 1.3 | 230 | 0 | 53 | 50 | 0 | 53 | 50 | 1189 | 300 | 99 | 11 | 15 | 34 | V0.14 | 10000 | 0 | 10000 | 0 | 10000 | 0 | 10000 | 0 | 10000 | 0 | 10000 | 0 | 10000 | 0 | 10000 | 0 | 0 | 0
45490.7421 | V2.01 | V3.00 | V2.01 | V0.33 | 0001010E | 2111 | 612 | 0 | 0 | 0 | 387 | 11799 | -28400 | 3932 | 3941 | 3927 | 0 | 3941 | 3927 | 43 | 43 | 24200 | 27410 | 49 | 89 | 0 | 0 | 300 | 0 | 53 | 42 | 41 | 0 | 0 | 300 | -335 | 0 | 65535 | 44 | 10000 | 0 | 3 | 1 | 0 | 0 | 0 | 0 | 0 | 0 | 0 | 5150 | -90 | 0 | 0 | 0 | 0 | 5089 | 0 | 0 | 0 | 0 | 0 | 0 | 7 | 0 | 0 | 0 | 0 | 1 | 0 | 0 | 0 | 0 | 0 | 0 | 2 | 0 | 0 | 0 | 19 | 891 | 1 | 11760 | 0 | 85 | 0 | 43 | 10000 | 10000 | 10000 | 10000 | 0 | 0 | 0 | 82 | 82 | 0 | 0 | 200 | 0 | 301 | 1.3 | 230 | 0 | 53 | 50 | 0 | 53 | 50 | 1189 | 300 | 99 | 11 | 15 | 34 | V0.14 | 10000 | 0 | 10000 | 0 | 10000 | 0 | 10000 | 0 | 10000 | 0 | 10000 | 0 | 10000 | 0 | 10000 | 0 | 0 | 0
45490.7422 | V2.01 | V3.00 | V2.01 | V0.33 | 0001010E | 2111 | 612 | 0 | 0 | 0 | 387 | 11801 | -28460 | 3932 | 3943 | 3926 | 0 | 3943 | 3926 | 43 | 43 | 24200 | 27410 | 49 | 89 | 0 | 0 | 300 | 0 | 53 | 43 | 41 | 0 | 0 | 300 | -335 | 0 | 65535 | 44 | 10000 | 0 | 3 | 1 | 6 | 2 | 0 | 0 | 0 | 0 | 0 | 5150 | -70 | 0 | 0 | 0 | 0 | 5137 | 0 | 0 | 0 | 0 | 0 | 0 | 7 | 0 | 0 | 0 | 0 | 1 | 0 | 0 | 0 | 0 | 0 | 0 | 2 | 0 | 0 | 0 | 19 | 891 | 1 | 11760 | 0 | 85 | 0 | 43 | 10000 | 10000 | 10000 | 10000 | 0 | 0 | 0 | 82 | 82 | 0 | 0 | 200 | 0 | 301 | 1.3 | 229.9 | 0 | 53 | 50 | 0 | 53 | 50 | 1189 | 300 | 99 | 11 | 15 | 34 | V0.14 | 10000 | 0 | 10000 | 0 | 10000 | 0 | 10000 | 0 | 10000 | 0 | 10000 | 0 | 10000 | 0 | 10000 | 0 | 0 | 0
45490.7422 | V2.01 | V3.00 | V2.01 | V0.33 | 0001010E | 2111 | 612 | 0 | 0 | 0 | 387 | 11799 | -28380 | 3931 | 3941 | 3928 | 0 | 3941 | 3928 | 43 | 43 | 24190 | 27410 | 49 | 89 | 0 | 0 | 300 | 0 | 53 | 43 | 41 | 0 | 0 | 300 | -334 | 0 | 65535 | 44 | 10000 | 0 | 3 | 1 | 9 | 1 | 0 | 0 | 0 | 0 | 0 | 5125 | -70 | 0 | 0 | 0 | 0 | 5118 | 0 | 0 | 0 | 0 | 0 | 0 | 7 | 0 | 0 | 0 | 0 | 1 | 0 | 0 | 0 | 0 | 0 | 0 | 2 | 0 | 0 | 0 | 19 | 884 | 1 | 11692 | 0 | 85 | 0 | 43 | 10000 | 10000 | 10000 | 10000 | 0 | 0 | 0 | 82 | 82 | 0 | 0 | 200 | 0 | 301 | 1.3 | 230 | 0 | 53 | 50 | 0 | 53 | 50 | 1188 | 300 | 99 | 11 | 15 | 34 | V0.14 | 10000 | 0 | 10000 | 0 | 10000 | 0 | 10000 | 0 | 10000 | 0 | 10000 | 0 | 10000 | 0 | 10000 | 0 | 0 | 0
45490.7422 | V2.01 | V3.00 | V2.01 | V0.33 | 0001010E | 2111 | 612 | 0 | 0 | 0 | 387 | 11800 | -28440 | 3932 | 3942 | 3925 | 0 | 3942 | 3925 | 43 | 43 | 24180 | 27410 | 49 | 89 | 0 | 0 | 300 | 0 | 53 | 43 | 41 | 0 | 0 | 300 | -335 | 0 | 65535 | 44 | 10000 | 0 | 3 | 1 | 0 | 1 | 0 | 0 | 0 | 0 | 0 | 5356 | -70 | 0 | 0 | 0 | 0 | 5118 | 0 | 0 | 0 | 0 | 0 | 0 | 7 | 0 | 0 | 0 | 0 | 1 | 0 | 0 | 0 | 0 | 0 | 0 | 2 | 0 | 0 | 0 | 9 | 888 | 0 | 11770 | 0 | 85 | 0 | 42 | 10000 | 10000 | 10000 | 10000 | 0 | 0 | 0 | 82 | 82 | 0 | 0 | 200 | 0 | 301 | 1.3 | 229.9 | 0 | 53 | 50 | 0 | 53 | 50 | 1188 | 300 | 99 | 11 | 15 | 34 | V0.14 | 10000 | 0 | 10000 | 0 | 10000 | 0 | 10000 | 0 | 10000 | 0 | 10000 | 0 | 10000 | 0 | 10000 | 0 | 0 | 0
45490.7422 | V2.01 | V3.00 | V2.01 | V0.33 | 0001010E | 2111 | 612 | 0 | 0 | 0 | 387 | 11798 | -28410 | 3930 | 3942 | 3927 | 0 | 3942 | 3927 | 43 | 43 | 24170 | 27410 | 49 | 89 | 0 | 0 | 300 | 0 | 53 | 43 | 41 | 0 | 0 | 300 | -335 | 0 | 65535 | 44 | 10000 | 0 | 3 | 1 | 0 | 3 | 0 | 0 | 0 | 0 | 0 | 5175 | -70 | 0 | 0 | 0 | 0 | 5118 | 0 | 0 | 0 | 0 | 0 | 0 | 7 | 0 | 0 | 0 | 0 | 1 | 0 | 0 | 0 | 0 | 0 | 0 | 2 | 0 | 0 | 0 | 19 | 888 | 1 | 11799 | 0 | 85 | 0 | 43 | 10000 | 10000 | 10000 | 10000 | 0 | 0 | 0 | 82 | 82 | 0 | 0 | 200 | 0 | 301 | 1.3 | 229.9 | 0 | 53 | 50 | 0 | 53 | 50 | 1188 | 300 | 99 | 11 | 15 | 34 | V0.14 | 10000 | 0 | 10000 | 0 | 10000 | 0 | 10000 | 0 | 10000 | 0 | 10000 | 0 | 10000 | 0 | 10000 | 0 | 0 | 0
45490.7422 | V2.01 | V3.00 | V2.01 | V0.33 | 0001010E | 2111 | 612 | 0 | 0 | 0 | 387 | 11799 | -28410 | 3932 | 3941 | 3925 | 0 | 3941 | 3925 | 43 | 43 | 24170 | 27410 | 49 | 89 | 0 | 0 | 300 | 0 | 53 | 43 | 41 | 0 | 0 | 300 | -335 | 0 | 65535 | 44 | 10000 | 0 | 3 | 1 | 0 | 6 | 0 | 0 | 0 | 0 | 0 | 5125 | -70 | 0 | 0 | 0 | 0 | 5118 | 0 | 0 | 0 | 0 | 0 | 0 | 7 | 0 | 0 | 0 | 0 | 1 | 0 | 0 | 0 | 0 | 0 | 0 | 2 | 0 | 0 | 0 | 19 | 891 | 1 | 11780 | 0 | 85 | 0 | 43 | 10000 | 10000 | 10000 | 10000 | 0 | 0 | 0 | 82 | 82 | 0 | 0 | 200 | 0 | 301 | 1.3 | 230 | 0 | 53 | 50 | 0 | 53 | 50 | 1188 | 300 | 99 | 11 | 15 | 34 | V0.14 | 10000 | 0 | 10000 | 0 | 10000 | 0 | 10000 | 0 | 10000 | 0 | 10000 | 0 | 10000 | 0 | 10000 | 0 | 0 | 0
45490.7422 | V2.01 | V3.00 | V2.01 | V0.33 | 0001010E | 2111 | 612 | 0 | 0 | 0 | 387 | 11798 | -28430 | 3929 | 3942 | 3927 | 0 | 3942 | 3927 | 43 | 43 | 24160 | 27410 | 49 | 89 | 0 | 0 | 300 | 0 | 53 | 43 | 41 | 0 | 0 | 300 | -335 | 0 | 65535 | 44 | 10000 | 0 | 3 | 1 | 0 | 2 | 0 | 0 | 0 | 0 | 0 | 5150 | -70 | 0 | 0 | 0 | 0 | 5137 | 0 | 0 | 0 | 0 | 0 | 0 | 7 | 0 | 0 | 0 | 0 | 1 | 0 | 0 | 0 | 0 | 0 | 0 | 2 | 0 | 0 | 0 | 9 | 888 | 0 | 11721 | 0 | 85 | 0 | 43 | 10000 | 10000 | 10000 | 10000 | 0 | 0 | 0 | 82 | 82 | 0 | 0 | 200 | 0 | 301 | 1.3 | 230 | 0 | 53 | 50 | 0 | 53 | 50 | 1188 | 300 | 99 | 11 | 15 | 34 | V0.14 | 10000 | 0 | 10000 | 0 | 10000 | 0 | 10000 | 0 | 10000 | 0 | 10000 | 0 | 10000 | 0 | 10000 | 0 | 0 | 0
45490.7422 | V2.01 | V3.00 | V2.01 | V0.33 | 0001010E | 2111 | 612 | 0 | 0 | 0 | 387 | 11796 | -28420 | 3931 | 3940 | 3925 | 0 | 3940 | 3925 | 43 | 43 | 24150 | 27410 | 49 | 89 | 0 | 0 | 300 | 0 | 53 | 43 | 41 | 0 | 0 | 300 | -335 | 0 | 65535 | 44 | 10000 | 0 | 3 | 1 | 0 | 0 | 0 | 0 | 0 | 0 | 0 | 5150 | -70 | 0 | 0 | 0 | 0 | 5137 | 0 | 0 | 0 | 0 | 0 | 0 | 7 | 0 | 0 | 0 | 0 | 1 | 0 | 0 | 0 | 0 | 0 | 0 | 2 | 0 | 0 | 0 | 19 | 884 | 1 | 11623 | 0 | 85 | 0 | 42 | 10000 | 10000 | 10000 | 10000 | 0 | 0 | 0 | 82 | 82 | 0 | 0 | 200 | 0 | 301 | 1.3 | 230 | 0 | 53 | 50 | 0 | 53 | 50 | 1188 | 300 | 99 | 11 | 15 | 34 | V0.14 | 10000 | 0 | 10000 | 0 | 10000 | 0 | 10000 | 0 | 10000 | 0 | 10000 | 0 | 10000 | 0 | 10000 | 0 | 0 | 0
45490.7422 | V2.01 | V3.00 | V2.01 | V0.33 | 0001010E | 2111 | 612 | 0 | 0 | 0 | 387 | 11798 | -28440 | 3929 | 3942 | 3926 | 0 | 3942 | 3926 | 43 | 43 | 24140 | 27410 | 49 | 89 | 0 | 0 | 300 | 0 | 53 | 43 | 41 | 0 | 0 | 300 | -335 | 0 | 65535 | 44 | 10000 | 0 | 3 | 1 | 0 | 0 | 0 | 0 | 0 | 0 | 0 | 5175 | -70 | 0 | 0 | 0 | 0 | 5098 | 0 | 0 | 0 | 0 | 0 | 0 | 7 | 0 | 0 | 0 | 0 | 1 | 0 | 0 | 0 | 0 | 0 | 0 | 2 | 0 | 0 | 0 | 19 | 888 | 1 | 11799 | 0 | 85 | 0 | 43 | 10000 | 10000 | 10000 | 10000 | 0 | 0 | 0 | 82 | 82 | 0 | 0 | 200 | 0 | 301 | 1.3 | 229.9 | 0 | 53 | 50 | 0 | 53 | 50 | 1189 | 300 | 99 | 11 | 15 | 34 | V0.14 | 10000 | 0 | 10000 | 0 | 10000 | 0 | 10000 | 0 | 10000 | 0 | 10000 | 0 | 10000 | 0 | 10000 | 0 | 0 | 0
45490.7422 | V2.01 | V3.00 | V2.01 | V0.33 | 0001010E | 2111 | 612 | 0 | 0 | 0 | 387 | 11797 | -28390 | 3929 | 3941 | 3927 | 0 | 3941 | 3927 | 43 | 43 | 24130 | 27410 | 49 | 89 | 0 | 0 | 300 | 0 | 53 | 43 | 41 | 0 | 0 | 300 | -334 | 0 | 65535 | 44 | 10000 | 0 | 3 | 1 | 0 | 2 | 0 | 0 | 0 | 0 | 0 | 5175 | -70 | 0 | 0 | 0 | 0 | 5147 | 0 | 0 | 0 | 0 | 0 | 0 | 7 | 0 | 0 | 0 | 0 | 1 | 0 | 0 | 0 | 0 | 0 | 0 | 2 | 0 | 0 | 0 | 19 | 888 | 1 | 11799 | 0 | 85 | 0 | 43 | 10000 | 10000 | 10000 | 10000 | 0 | 0 | 0 | 82 | 82 | 0 | 0 | 200 | 0 | 301 | 1.3 | 229.9 | 0 | 53 | 50 | 0 | 53 | 50 | 1189 | 300 | 99 | 11 | 15 | 34 | V0.14 | 10000 | 0 | 10000 | 0 | 10000 | 0 | 10000 | 0 | 10000 | 0 | 10000 | 0 | 10000 | 0 | 10000 | 0 | 0 | 0
45490.7423 | V2.01 | V3.00 | V2.01 | V0.33 | 0001010E | 2111 | 612 | 0 | 0 | 0 | 387 | 11795 | -28460 | 3930 | 3940 | 3926 | 0 | 3940 | 3926 | 43 | 43 | 24130 | 27410 | 49 | 89 | 0 | 0 | 300 | 0 | 53 | 43 | 41 | 0 | 0 | 300 | -335 | 0 | 65535 | 44 | 10000 | 0 | 3 | 1 | 0 | 5 | 0 | 0 | 0 | 0 | 0 | 5175 | -70 | 0 | 0 | 0 | 0 | 5098 | 0 | 0 | 0 | 0 | 0 | 0 | 7 | 0 | 0 | 0 | 0 | 1 | 0 | 0 | 0 | 0 | 0 | 0 | 2 | 0 | 0 | 0 | 19 | 884 | 1 | 11584 | 0 | 85 | 0 | 43 | 10000 | 10000 | 10000 | 10000 | 0 | 0 | 0 | 82 | 82 | 0 | 0 | 200 | 0 | 301 | 1.3 | 229.9 | 0 | 53 | 50 | 0 | 53 | 50 | 1189 | 300 | 99 | 11 | 15 | 34 | V0.14 | 10000 | 0 | 10000 | 0 | 10000 | 0 | 10000 | 0 | 10000 | 0 | 10000 | 0 | 10000 | 0 | 10000 | 0 | 0 | 0
45490.7423 | V2.01 | V3.00 | V2.01 | V0.33 | 0001010E | 2111 | 612 | 0 | 0 | 0 | 387 | 11795 | -28460 | 3930 | 3940 | 3926 | 0 | 3940 | 3926 | 43 | 43 | 24130 | 27410 | 49 | 89 | 0 | 0 | 300 | 0 | 53 | 43 | 41 | 0 | 0 | 300 | -335 | 0 | 65535 | 44 | 10000 | 0 | 3 | 1 | 0 | 5 | 0 | 0 | 0 | 0 | 0 | 5175 | -70 | 0 | 0 | 0 | 0 | 5098 | 0 | 0 | 0 | 0 | 0 | 0 | 7 | 0 | 0 | 0 | 0 | 1 | 0 | 0 | 0 | 0 | 0 | 0 | 2 | 0 | 0 | 0 | 9 | 888 | 0 | 11702 | 0 | 85 | 0 | 43 | 10000 | 10000 | 10000 | 10000 | 0 | 0 | 0 | 82 | 82 | 0 | 0 | 200 | 0 | 301 | 1.3 | 229.9 | 0 | 53 | 50 | 0 | 53 | 50 | 1189 | 300 | 99 | 11 | 15 | 34 | V0.14 | 10000 | 0 | 10000 | 0 | 10000 | 0 | 10000 | 0 | 10000 | 0 | 10000 | 0 | 10000 | 0 | 10000 | 0 | 0 | 0
45490.7423 | V2.01 | V3.00 | V2.01 | V0.33 | 0001010E | 2111 | 612 | 0 | 0 | 0 | 387 | 11795 | -28420 | 3929 | 3940 | 3926 | 0 | 3940 | 3926 | 43 | 43 | 24121 | 27410 | 49 | 89 | 0 | 0 | 300 | 0 | 53 | 42 | 41 | 0 | 0 | 300 | -335 | 0 | 65535 | 44 | 10000 | 0 | 3 | 1 | 2 | 1 | 0 | 0 | 0 | 0 | 0 | 5125 | -80 | 0 | 0 | 0 | 0 | 5118 | 0 | 0 | 0 | 0 | 0 | 0 | 7 | 0 | 0 | 0 | 0 | 1 | 0 | 0 | 0 | 0 | 0 | 0 | 2 | 0 | 0 | 0 | 19 | 884 | 1 | 11692 | 0 | 85 | 0 | 43 | 10000 | 10000 | 10000 | 10000 | 0 | 0 | 0 | 82 | 82 | 0 | 0 | 200 | 0 | 301 | 1.3 | 229.9 | 0 | 53 | 50 | 0 | 53 | 50 | 1190 | 300 | 99 | 11 | 15 | 34 | V0.14 | 10000 | 0 | 10000 | 0 | 10000 | 0 | 10000 | 0 | 10000 | 0 | 10000 | 0 | 10000 | 0 | 10000 | 0 | 0 | 0
45490.7423 | V2.01 | V3.00 | V2.01 | V0.33 | 0001010E | 2111 | 612 | 0 | 0 | 0 | 387 | 11796 | -28440 | 3931 | 3940 | 3924 | 0 | 3940 | 3924 | 43 | 43 | 24111 | 27410 | 49 | 89 | 0 | 0 | 300 | 0 | 53 | 43 | 41 | 0 | 0 | 300 | -335 | 0 | 65535 | 44 | 10000 | 0 | 3 | 1 | 1 | 4 | 0 | 0 | 0 | 0 | 0 | 5125 | -70 | 0 | 0 | 0 | 0 | 5157 | 0 | 0 | 0 | 0 | 0 | 0 | 7 | 0 | 0 | 0 | 0 | 1 | 0 | 0 | 0 | 0 | 0 | 0 | 2 | 0 | 0 | 0 | 19 | 888 | 1 | 11721 | 0 | 85 | 0 | 42 | 10000 | 10000 | 10000 | 10000 | 0 | 0 | 0 | 82 | 82 | 0 | 0 | 200 | 0 | 301 | 1.3 | 230 | 0 | 53 | 50 | 0 | 53 | 50 | 1190 | 300 | 99 | 11 | 15 | 34 | V0.14 | 10000 | 0 | 10000 | 0 | 10000 | 0 | 10000 | 0 | 10000 | 0 | 10000 | 0 | 10000 | 0 | 10000 | 0 | 0 | 0
45490.7423 | V2.01 | V3.00 | V2.01 | V0.33 | 0001010E | 2111 | 612 | 0 | 0 | 0 | 387 | 11795 | -28420 | 3928 | 3940 | 3927 | 0 | 3940 | 3927 | 43 | 43 | 24101 | 27410 | 49 | 89 | 0 | 0 | 300 | 0 | 53 | 42 | 41 | 0 | 0 | 300 | -335 | 0 | 65535 | 44 | 10000 | 0 | 3 | 1 | 7 | 3 | 0 | 0 | 0 | 0 | 0 | 5175 | -70 | 0 | 0 | 0 | 0 | 5108 | 0 | 0 | 0 | 0 | 0 | 0 | 5 | 0 | 0 | 0 | 0 | 1 | 0 | 0 | 0 | 0 | 0 | 0 | 2 | 0 | 0 | 0 | 9 | 888 | 0 | 11702 | 0 | 85 | 0 | 43 | 10000 | 10000 | 10000 | 10000 | 0 | 0 | 0 | 82 | 82 | 0 | 0 | 200 | 0 | 301 | 1.3 | 229.9 | 0 | 53 | 50 | 0 | 53 | 50 | 1191 | 300 | 99 | 11 | 15 | 34 | V0.14 | 10000 | 0 | 10000 | 0 | 10000 | 0 | 10000 | 0 | 10000 | 0 | 10000 | 0 | 10000 | 0 | 10000 | 0 | 0 | 0
45490.7423 | V2.01 | V3.00 | V2.01 | V0.33 | 0001010E | 2111 | 612 | 0 | 0 | 0 | 387 | 11794 | -28440 | 3931 | 3940 | 3924 | 0 | 3940 | 3924 | 43 | 43 | 24101 | 27410 | 49 | 89 | 0 | 0 | 300 | 0 | 53 | 43 | 41 | 0 | 0 | 300 | -335 | 0 | 65535 | 44 | 10000 | 0 | 3 | 1 | 6 | 5 | 0 | 0 | 0 | 0 | 0 | 5175 | -70 | 0 | 0 | 0 | 0 | 5147 | 0 | 0 | 0 | 0 | 0 | 0 | 7 | 0 | 0 | 0 | 0 | 1 | 0 | 0 | 0 | 0 | 0 | 0 | 2 | 0 | 0 | 0 | 19 | 891 | 1 | 11692 | 0 | 85 | 0 | 43 | 10000 | 10000 | 10000 | 10000 | 0 | 0 | 0 | 82 | 82 | 0 | 0 | 200 | 0 | 301 | 1.3 | 229.9 | 0 | 53 | 50 | 0 | 53 | 50 | 1191 | 300 | 99 | 11 | 15 | 34 | V0.14 | 10000 | 0 | 10000 | 0 | 10000 | 0 | 10000 | 0 | 10000 | 0 | 10000 | 0 | 10000 | 0 | 10000 | 0 | 0 | 0
45490.7423 | V2.01 | V3.00 | V2.01 | V0.33 | 0001010E | 2111 | 612 | 0 | 0 | 0 | 387 | 11794 | -28450 | 3928 | 3941 | 3925 | 0 | 3941 | 3925 | 43 | 43 | 24091 | 27410 | 49 | 89 | 0 | 0 | 300 | 0 | 53 | 43 | 41 | 0 | 0 | 300 | -335 | 0 | 65535 | 44 | 10000 | 0 | 3 | 1 | 1 | 1 | 0 | 0 | 0 | 0 | 0 | 5125 | -70 | 0 | 0 | 0 | 0 | 5118 | 0 | 0 | 0 | 0 | 0 | 0 | 7 | 0 | 0 | 0 | 0 | 1 | 0 | 0 | 0 | 0 | 0 | 0 | 2 | 0 | 0 | 0 | 9 | 884 | 0 | 11692 | 0 | 85 | 0 | 43 | 10000 | 10000 | 10000 | 10000 | 0 | 0 | 0 | 82 | 82 | 0 | 0 | 200 | 0 | 301 | 1.3 | 229.9 | 0 | 53 | 50 | 0 | 53 | 50 | 1191 | 300 | 99 | 11 | 15 | 34 | V0.14 | 10000 | 0 | 10000 | 0 | 10000 | 0 | 10000 | 0 | 10000 | 0 | 10000 | 0 | 10000 | 0 | 10000 | 0 | 0 | 0
45490.7423 | V2.01 | V3.00 | V2.01 | V0.33 | 0001010E | 2111 | 612 | 0 | 0 | 0 | 387 | 11793 | -28420 | 3930 | 3939 | 3924 | 0 | 3939 | 3924 | 43 | 43 | 24081 | 27410 | 49 | 89 | 0 | 0 | 300 | 0 | 53 | 43 | 41 | 0 | 0 | 300 | -335 | 0 | 65535 | 44 | 10000 | 0 | 3 | 1 | 0 | 0 | 0 | 0 | 0 | 0 | 0 | 5175 | -70 | 0 | 0 | 0 | 0 | 5137 | 0 | 0 | 0 | 0 | 0 | 0 | 7 | 0 | 0 | 0 | 0 | 1 | 0 | 0 | 0 | 0 | 0 | 0 | 2 | 0 | 0 | 0 | 19 | 895 | 1 | 11789 | 0 | 85 | 0 | 43 | 10000 | 10000 | 10000 | 10000 | 0 | 0 | 0 | 82 | 82 | 0 | 0 | 200 | 0 | 301 | 1.3 | 230 | 0 | 53 | 50 | 0 | 53 | 50 | 1192 | 300 | 99 | 11 | 15 | 34 | V0.14 | 10000 | 0 | 10000 | 0 | 10000 | 0 | 10000 | 0 | 10000 | 0 | 10000 | 0 | 10000 | 0 | 10000 | 0 | 0 | 0
45490.7423 | V2.01 | V3.00 | V2.01 | V0.33 | 0001010E | 2111 | 612 | 0 | 0 | 0 | 387 | 11794 | -28460 | 3929 | 3941 | 3925 | 0 | 3941 | 3925 | 43 | 43 | 24071 | 27410 | 49 | 89 | 0 | 0 | 300 | 0 | 53 | 42 | 41 | 0 | 0 | 300 | -335 | 0 | 65535 | 44 | 10000 | 0 | 3 | 1 | 10 | 1 | 0 | 0 | 0 | 0 | 0 | 5125 | -70 | 0 | 0 | 0 | 0 | 5108 | 0 | 0 | 0 | 0 | 0 | 0 | 7 | 0 | 0 | 0 | 0 | 1 | 0 | 0 | 0 | 0 | 0 | 0 | 2 | 0 | 0 | 0 | 19 | 888 | 1 | 11799 | 0 | 85 | 0 | 43 | 10000 | 10000 | 10000 | 10000 | 0 | 0 | 0 | 82 | 82 | 0 | 0 | 200 | 0 | 301 | 1.3 | 229.9 | 0 | 53 | 50 | 0 | 53 | 50 | 1192 | 300 | 99 | 11 | 15 | 34 | V0.14 | 10000 | 0 | 10000 | 0 | 10000 | 0 | 10000 | 0 | 10000 | 0 | 10000 | 0 | 10000 | 0 | 10000 | 0 | 0 | 0
45490.7424 | V2.01 | V3.00 | V2.01 | V0.33 | 0001010E | 2111 | 612 | 0 | 0 | 0 | 387 | 11793 | -28400 | 3928 | 3939 | 3926 | 0 | 3939 | 3926 | 43 | 43 | 24061 | 27410 | 49 | 89 | 0 | 0 | 300 | 0 | 53 | 43 | 41 | 0 | 0 | 300 | -334 | 0 | 65535 | 44 | 10000 | 0 | 3 | 1 | 0 | 1 | 0 | 0 | 0 | 0 | 0 | 5175 | -70 | 0 | 0 | 0 | 0 | 5157 | 0 | 0 | 0 | 0 | 0 | 0 | 9 | 0 | 0 | 0 | 0 | 1 | 0 | 0 | 0 | 0 | 0 | 0 | 2 | 0 | 0 | 0 | 19 | 888 | 1 | 11760 | 0 | 85 | 0 | 43 | 10000 | 10000 | 10000 | 10000 | 0 | 0 | 0 | 82 | 82 | 0 | 0 | 200 | 0 | 301 | 1.3 | 229.9 | 0 | 53 | 50 | 0 | 53 | 50 | 1193 | 300 | 99 | 11 | 15 | 34 | V0.14 | 10000 | 0 | 10000 | 0 | 10000 | 0 | 10000 | 0 | 10000 | 0 | 10000 | 0 | 10000 | 0 | 10000 | 0 | 0 | 0
45490.7424 | V2.01 | V3.00 | V2.01 | V0.33 | 0001010E | 2111 | 612 | 0 | 0 | 0 | 387 | 11793 | -28470 | 3929 | 3941 | 3924 | 0 | 3941 | 3924 | 43 | 43 | 24051 | 27410 | 49 | 89 | 0 | 0 | 300 | 0 | 54 | 43 | 41 | 0 | 0 | 300 | -335 | 0 | 65535 | 44 | 10000 | 0 | 3 | 1 | 0 | 0 | 0 | 0 | 0 | 0 | 0 | 5150 | -70 | 0 | 0 | 0 | 0 | 5137 | 0 | 0 | 0 | 0 | 0 | 0 | 7 | 0 | 0 | 0 | 0 | 1 | 0 | 0 | 0 | 0 | 0 | 0 | 2 | 0 | 0 | 0 | 19 | 884 | 1 | 11741 | 0 | 85 | 0 | 43 | 10000 | 10000 | 10000 | 10000 | 0 | 0 | 0 | 82 | 82 | 0 | 0 | 200 | 0 | 301 | 1.3 | 229.9 | 0 | 53 | 50 | 0 | 53 | 50 | 1193 | 300 | 99 | 11 | 15 | 34 | V0.14 | 10000 | 0 | 10000 | 0 | 10000 | 0 | 10000 | 0 | 10000 | 0 | 10000 | 0 | 10000 | 0 | 10000 | 0 | 0 | 0
45490.7424 | V2.01 | V3.00 | V2.01 | V0.33 | 0001010E | 2111 | 612 | 0 | 0 | 0 | 387 | 11792 | -28400 | 3928 | 3939 | 3925 | 0 | 3939 | 3925 | 43 | 43 | 24041 | 27410 | 49 | 89 | 0 | 0 | 300 | 0 | 54 | 42 | 41 | 0 | 0 | 300 | -334 | 0 | 65535 | 44 | 10000 | 0 | 3 | 1 | 3 | 3 | 0 | 0 | 0 | 0 | 0 | 5356 | -70 | 0 | 0 | 0 | 0 | 5108 | 0 | 0 | 0 | 0 | 0 | 0 | 7 | 0 | 0 | 0 | 0 | 1 | 0 | 0 | 0 | 0 | 0 | 0 | 2 | 0 | 0 | 0 | 9 | 884 | 0 | 11653 | 0 | 85 | 0 | 43 | 10000 | 10000 | 10000 | 10000 | 0 | 0 | 0 | 82 | 82 | 0 | 0 | 200 | 0 | 301 | 1.3 | 229.9 | 0 | 54 | 50 | 0 | 53 | 50 | 1193 | 300 | 99 | 11 | 15 | 34 | V0.14 | 10000 | 0 | 10000 | 0 | 10000 | 0 | 10000 | 0 | 10000 | 0 | 10000 | 0 | 10000 | 0 | 10000 | 0 | 0 | 0
45490.7424 | V2.01 | V3.00 | V2.01 | V0.33 | 0001010E | 2111 | 612 | 0 | 0 | 0 | 387 | 11793 | -28460 | 3930 | 3940 | 3922 | 0 | 3940 | 3922 | 43 | 43 | 24031 | 27410 | 49 | 89 | 0 | 0 | 300 | 0 | 53 | 43 | 41 | 0 | 0 | 300 | -335 | 0 | 65535 | 44 | 10000 | 0 | 3 | 1 | 0 | 4 | 0 | 0 | 0 | 0 | 0 | 5175 | -70 | 0 | 0 | 0 | 0 | 5118 | 0 | 0 | 0 | 0 | 0 | 0 | 7 | 0 | 0 | 0 | 0 | 1 | 0 | 0 | 0 | 0 | 0 | 0 | 2 | 0 | 0 | 0 | 19 | 891 | 1 | 11682 | 0 | 85 | 0 | 43 | 10000 | 10000 | 10000 | 10000 | 0 | 0 | 0 | 82 | 82 | 0 | 0 | 200 | 0 | 301 | 1.3 | 229.9 | 0 | 53 | 50 | 0 | 53 | 50 | 1193 | 300 | 99 | 11 | 15 | 34 | V0.14 | 10000 | 0 | 10000 | 0 | 10000 | 0 | 10000 | 0 | 10000 | 0 | 10000 | 0 | 10000 | 0 | 10000 | 0 | 0 | 0
45490.7424 | V2.01 | V3.00 | V2.01 | V0.33 | 0001010E | 2111 | 612 | 0 | 0 | 0 | 387 | 11791 | -28420 | 3927 | 3939 | 3925 | 0 | 3939 | 3925 | 43 | 43 | 24031 | 27410 | 49 | 88 | 0 | 0 | 300 | 0 | 54 | 43 | 41 | 0 | 0 | 300 | -335 | 0 | 65535 | 44 | 10000 | 0 | 3 | 1 | 3 | 9 | 0 | 0 | 0 | 0 | 0 | 5175 | -70 | 0 | 0 | 0 | 0 | 5118 | 0 | 0 | 0 | 0 | 0 | 0 | 7 | 0 | 0 | 0 | 0 | 1 | 0 | 0 | 0 | 0 | 0 | 0 | 2 | 0 | 0 | 0 | 19 | 891 | 1 | 11848 | 0 | 85 | 0 | 43 | 10000 | 10000 | 10000 | 10000 | 0 | 0 | 0 | 82 | 82 | 0 | 0 | 200 | 0 | 301 | 1.3 | 230 | 0 | 54 | 50 | 0 | 53 | 50 | 1193 | 300 | 99 | 11 | 15 | 34 | V0.14 | 10000 | 0 | 10000 | 0 | 10000 | 0 | 10000 | 0 | 10000 | 0 | 10000 | 0 | 10000 | 0 | 10000 | 0 | 0 | 0
45490.7424 | V2.01 | V3.00 | V2.01 | V0.33 | 0001010E | 2111 | 612 | 0 | 0 | 0 | 387 | 11790 | -28430 | 3928 | 3938 | 3925 | 0 | 3938 | 3925 | 43 | 43 | 24021 | 27410 | 49 | 88 | 0 | 0 | 300 | 0 | 54 | 43 | 41 | 0 | 0 | 300 | -335 | 0 | 65535 | 44 | 10000 | 0 | 3 | 1 | 1 | 1 | 0 | 0 | 0 | 0 | 0 | 5175 | -70 | 0 | 0 | 0 | 0 | 5098 | 0 | 0 | 0 | 0 | 0 | 0 | 7 | 0 | 0 | 0 | 0 | 1 | 0 | 0 | 0 | 0 | 0 | 0 | 2 | 0 | 0 | 0 | 19 | 888 | 1 | 11643 | 0 | 85 | 0 | 43 | 10000 | 10000 | 10000 | 10000 | 0 | 0 | 0 | 82 | 82 | 0 | 0 | 200 | 0 | 301 | 1.3 | 229.9 | 0 | 53 | 50 | 0 | 53 | 50 | 1193 | 300 | 99 | 11 | 15 | 34 | V0.14 | 10000 | 0 | 10000 | 0 | 10000 | 0 | 10000 | 0 | 10000 | 0 | 10000 | 0 | 10000 | 0 | 10000 | 0 | 0 | 0
45490.7424 | V2.01 | V3.00 | V2.01 | V0.33 | 0001010E | 2111 | 612 | 0 | 0 | 0 | 387 | 11790 | -28460 | 3929 | 3938 | 3923 | 0 | 3938 | 3923 | 43 | 43 | 24011 | 27410 | 49 | 88 | 0 | 0 | 300 | 0 | 54 | 43 | 41 | 0 | 0 | 300 | -335 | 0 | 65535 | 44 | 10000 | 0 | 3 | 1 | 0 | 6 | 0 | 0 | 0 | 0 | 0 | 5150 | -70 | 0 | 0 | 0 | 0 | 5128 | 0 | 0 | 0 | 0 | 0 | 0 | 7 | 0 | 0 | 0 | 0 | 1 | 0 | 0 | 0 | 0 | 0 | 0 | 2 | 0 | 0 | 0 | 19 | 888 | 1 | 11760 | 0 | 85 | 0 | 43 | 10000 | 10000 | 10000 | 10000 | 0 | 0 | 0 | 82 | 82 | 0 | 0 | 200 | 0 | 301 | 1.3 | 230 | 0 | 53 | 50 | 0 | 54 | 50 | 1193 | 300 | 99 | 11 | 15 | 34 | V0.14 | 10000 | 0 | 10000 | 0 | 10000 | 0 | 10000 | 0 | 10000 | 0 | 10000 | 0 | 10000 | 0 | 10000 | 0 | 0 | 0
45490.7424 | V2.01 | V3.00 | V2.01 | V0.33 | 0001010E | 2111 | 612 | 0 | 0 | 0 | 387 | 11790 | -28420 | 3927 | 3938 | 3924 | 0 | 3938 | 3924 | 43 | 43 | 24001 | 27410 | 49 | 88 | 0 | 0 | 300 | 0 | 53 | 43 | 41 | 0 | 0 | 300 | -335 | 0 | 65535 | 44 | 10000 | 0 | 3 | 1 | 4 | 1 | 0 | 0 | 0 | 0 | 0 | 5175 | -70 | 0 | 0 | 0 | 0 | 5157 | 0 | 0 | 0 | 0 | 0 | 0 | 7 | 0 | 0 | 0 | 0 | 1 | 0 | 0 | 0 | 0 | 0 | 0 | 2 | 0 | 0 | 0 | 19 | 888 | 1 | 11702 | 0 | 85 | 0 | 43 | 10000 | 10000 | 10000 | 10000 | 0 | 0 | 0 | 82 | 82 | 0 | 0 | 200 | 0 | 301 | 1.3 | 230 | 0 | 53 | 50 | 0 | 54 | 50 | 1192 | 300 | 99 | 11 | 15 | 34 | V0.14 | 10000 | 0 | 10000 | 0 | 10000 | 0 | 10000 | 0 | 10000 | 0 | 10000 | 0 | 10000 | 0 | 10000 | 0 | 0 | 0
45490.7425 | V2.01 | V3.00 | V2.01 | V0.33 | 0001010E | 2111 | 612 | 0 | 0 | 0 | 387 | 11790 | -28460 | 3929 | 3939 | 3922 | 0 | 3939 | 3922 | 43 | 43 | 24001 | 27410 | 49 | 88 | 0 | 0 | 300 | 0 | 54 | 43 | 41 | 0 | 0 | 300 | -335 | 0 | 65535 | 44 | 10000 | 0 | 3 | 1 | 0 | 5 | 0 | 0 | 0 | 0 | 0 | 5150 | -70 | 0 | 0 | 0 | 0 | 5137 | 0 | 0 | 0 | 0 | 0 | 0 | 7 | 0 | 0 | 0 | 0 | 1 | 0 | 0 | 0 | 0 | 0 | 0 | 2 | 0 | 0 | 0 | 19 | 888 | 1 | 11702 | 0 | 85 | 0 | 43 | 10000 | 10000 | 10000 | 10000 | 0 | 0 | 0 | 82 | 82 | 0 | 0 | 200 | 0 | 301 | 1.3 | 230 | 0 | 53 | 50 | 0 | 54 | 50 | 1192 | 300 | 99 | 11 | 15 | 34 | V0.14 | 10000 | 0 | 10000 | 0 | 10000 | 0 | 10000 | 0 | 10000 | 0 | 10000 | 0 | 10000 | 0 | 10000 | 0 | 0 | 0
45490.7425 | V2.01 | V3.00 | V2.01 | V0.33 | 0001010E | 2111 | 612 | 0 | 0 | 0 | 387 | 11790 | -28460 | 3929 | 3939 | 3922 | 0 | 3939 | 3922 | 43 | 43 | 24001 | 27410 | 49 | 88 | 0 | 0 | 300 | 0 | 54 | 43 | 41 | 0 | 0 | 300 | -335 | 0 | 65535 | 44 | 10000 | 0 | 3 | 1 | 0 | 5 | 0 | 0 | 0 | 0 | 0 | 5150 | -70 | 0 | 0 | 0 | 0 | 5137 | 0 | 0 | 0 | 0 | 0 | 0 | 7 | 0 | 0 | 0 | 0 | 1 | 0 | 0 | 0 | 0 | 0 | 0 | 2 | 0 | 0 | 0 | 19 | 888 | 1 | 11663 | 0 | 85 | 0 | 43 | 10000 | 10000 | 10000 | 10000 | 0 | 0 | 0 | 82 | 82 | 0 | 0 | 200 | 0 | 301 | 1.3 | 229.9 | 0 | 54 | 50 | 0 | 53 | 50 | 1192 | 300 | 99 | 11 | 15 | 34 | V0.14 | 10000 | 0 | 10000 | 0 | 10000 | 0 | 10000 | 0 | 10000 | 0 | 10000 | 0 | 10000 | 0 | 10000 | 0 | 0 | 0
45490.7425 | V2.01 | V3.00 | V2.01 | V0.33 | 0001010E | 2111 | 612 | 0 | 0 | 0 | 387 | 11789 | -28410 | 3927 | 3937 | 3924 | 0 | 3937 | 3924 | 43 | 43 | 23991 | 27410 | 49 | 88 | 0 | 0 | 300 | 0 | 54 | 43 | 41 | 0 | 0 | 300 | -334 | 0 | 65535 | 44 | 10000 | 0 | 3 | 1 | 0 | 3 | 0 | 0 | 0 | 0 | 0 | 5175 | -70 | 0 | 0 | 0 | 0 | 5118 | 0 | 0 | 0 | 0 | 0 | 0 | 7 | 0 | 0 | 0 | 0 | 1 | 0 | 0 | 0 | 0 | 0 | 0 | 2 | 0 | 0 | 0 | 19 | 888 | 1 | 11604 | 0 | 85 | 0 | 43 | 10000 | 10000 | 10000 | 10000 | 0 | 0 | 0 | 82 | 82 | 0 | 0 | 200 | 0 | 301 | 1.3 | 230 | 0 | 54 | 50 | 0 | 53 | 50 | 1191 | 300 | 99 | 11 | 15 | 34 | V0.14 | 10000 | 0 | 10000 | 0 | 10000 | 0 | 10000 | 0 | 10000 | 0 | 10000 | 0 | 10000 | 0 | 10000 | 0 | 0 | 0
45490.7425 | V2.01 | V3.00 | V2.01 | V0.33 | 0001010E | 2111 | 612 | 0 | 0 | 0 | 387 | 11788 | -28460 | 3929 | 3938 | 3922 | 0 | 3938 | 3922 | 43 | 43 | 23981 | 27410 | 49 | 88 | 0 | 0 | 300 | 0 | 54 | 43 | 41 | 0 | 0 | 300 | -335 | 0 | 65535 | 44 | 10000 | 0 | 3 | 1 | 2 | 4 | 0 | 0 | 0 | 0 | 0 | 5150 | -70 | 0 | 0 | 0 | 0 | 5128 | 0 | 0 | 0 | 0 | 0 | 0 | 7 | 0 | 0 | 0 | 0 | 1 | 0 | 0 | 0 | 0 | 0 | 0 | 2 | 0 | 0 | 0 | 19 | 891 | 1 | 11692 | 0 | 85 | 0 | 43 | 10000 | 10000 | 10000 | 10000 | 0 | 0 | 0 | 82 | 82 | 0 | 0 | 200 | 0 | 301 | 1.3 | 230 | 0 | 54 | 50 | 0 | 54 | 50 | 1190 | 300 | 99 | 11 | 15 | 34 | V0.14 | 10000 | 0 | 10000 | 0 | 10000 | 0 | 10000 | 0 | 10000 | 0 | 10000 | 0 | 10000 | 0 | 10000 | 0 | 0 | 0
45490.7425 | V2.01 | V3.00 | V2.01 | V0.33 | 0001010E | 2111 | 612 | 0 | 0 | 0 | 387 | 11788 | -28420 | 3927 | 3937 | 3924 | 0 | 3937 | 3924 | 43 | 43 | 23971 | 27410 | 49 | 88 | 0 | 0 | 300 | 0 | 54 | 43 | 41 | 0 | 0 | 300 | -335 | 0 | 65535 | 44 | 10000 | 0 | 3 | 1 | 3 | 1 | 0 | 0 | 0 | 0 | 0 | 5125 | -70 | 0 | 0 | 0 | 0 | 5098 | 0 | 0 | 0 | 0 | 0 | 0 | 5 | 0 | 0 | 0 | 0 | 1 | 0 | 0 | 0 | 0 | 0 | 0 | 2 | 0 | 0 | 0 | 19 | 891 | 1 | 11741 | 0 | 85 | 0 | 43 | 10000 | 10000 | 10000 | 10000 | 0 | 0 | 0 | 82 | 82 | 0 | 0 | 200 | 0 | 301 | 1.3 | 229.9 | 0 | 53 | 50 | 0 | 54 | 50 | 1190 | 300 | 99 | 11 | 15 | 34 | V0.14 | 10000 | 0 | 10000 | 0 | 10000 | 0 | 10000 | 0 | 10000 | 0 | 10000 | 0 | 10000 | 0 | 10000 | 0 | 0 | 0
45490.7425 | V2.01 | V3.00 | V2.01 | V0.33 | 0001010E | 2111 | 612 | 0 | 0 | 0 | 387 | 11787 | -28470 | 3928 | 3937 | 3922 | 0 | 3937 | 3922 | 43 | 43 | 23971 | 27410 | 49 | 88 | 0 | 0 | 300 | 0 | 54 | 43 | 41 | 0 | 0 | 300 | -335 | 0 | 65535 | 44 | 10000 | 0 | 3 | 1 | 0 | 2 | 0 | 0 | 0 | 0 | 0 | 5175 | -70 | 0 | 0 | 0 | 0 | 5108 | 0 | 0 | 0 | 0 | 0 | 0 | 7 | 0 | 0 | 0 | 0 | 1 | 0 | 0 | 0 | 0 | 0 | 0 | 2 | 0 | 0 | 0 | 19 | 884 | 1 | 11692 | 0 | 85 | 0 | 43 | 10000 | 10000 | 10000 | 10000 | 0 | 0 | 0 | 82 | 82 | 0 | 0 | 200 | 0 | 301 | 1.3 | 230 | 0 | 53 | 50 | 0 | 53 | 50 | 1189 | 300 | 99 | 11 | 15 | 34 | V0.14 | 10000 | 0 | 10000 | 0 | 10000 | 0 | 10000 | 0 | 10000 | 0 | 10000 | 0 | 10000 | 0 | 10000 | 0 | 0 | 0
45490.7425 | V2.01 | V3.00 | V2.01 | V0.33 | 0001010E | 2111 | 612 | 0 | 0 | 0 | 387 | 11788 | -28420 | 3927 | 3938 | 3923 | 0 | 3938 | 3923 | 43 | 43 | 23951 | 27410 | 49 | 88 | 0 | 0 | 300 | 0 | 54 | 43 | 41 | 0 | 0 | 300 | -335 | 0 | 65535 | 44 | 10000 | 0 | 3 | 1 | 0 | 0 | 0 | 0 | 0 | 0 | 0 | 5150 | -70 | 0 | 0 | 0 | 0 | 5137 | 0 | 0 | 0 | 0 | 0 | 0 | 7 | 0 | 0 | 0 | 0 | 1 | 0 | 0 | 0 | 0 | 0 | 0 | 2 | 0 | 0 | 0 | 19 | 891 | 1 | 11780 | 0 | 85 | 0 | 43 | 10000 | 10000 | 10000 | 10000 | 0 | 0 | 0 | 82 | 82 | 0 | 0 | 200 | 0 | 301 | 1.3 | 230 | 0 | 54 | 50 | 0 | 53 | 50 | 1189 | 300 | 99 | 11 | 15 | 34 | V0.14 | 10000 | 0 | 10000 | 0 | 10000 | 0 | 10000 | 0 | 10000 | 0 | 10000 | 0 | 10000 | 0 | 10000 | 0 | 0 | 0
45490.7425 | V2.01 | V3.00 | V2.01 | V0.33 | 0001010E | 2111 | 612 | 0 | 0 | 0 | 387 | 11786 | -28430 | 3928 | 3937 | 3922 | 0 | 3937 | 3922 | 43 | 43 | 23941 | 27410 | 49 | 88 | 0 | 0 | 300 | 0 | 54 | 43 | 41 | 0 | 0 | 300 | -335 | 0 | 65535 | 44 | 10000 | 0 | 3 | 1 | 7 | 1 | 0 | 0 | 0 | 0 | 0 | 5175 | -70 | 0 | 0 | 0 | 0 | 5147 | 0 | 0 | 0 | 0 | 0 | 0 | 7 | 0 | 0 | 0 | 0 | 1 | 0 | 0 | 0 | 0 | 0 | 0 | 2 | 0 | 0 | 0 | 19 | 884 | 1 | 11711 | 0 | 85 | 0 | 43 | 10000 | 10000 | 10000 | 10000 | 0 | 0 | 0 | 82 | 82 | 0 | 0 | 200 | 0 | 301 | 1.3 | 229.9 | 0 | 54 | 50 | 0 | 54 | 50 | 1188 | 300 | 99 | 11 | 15 | 34 | V0.14 | 10000 | 0 | 10000 | 0 | 10000 | 0 | 10000 | 0 | 10000 | 0 | 10000 | 0 | 10000 | 0 | 10000 | 0 | 0 | 0
45490.7425 | V2.01 | V3.00 | V2.01 | V0.33 | 0001010E | 2111 | 612 | 0 | 0 | 0 | 387 | 11788 | -28450 | 3926 | 3938 | 3923 | 0 | 3938 | 3923 | 43 | 43 | 23931 | 27410 | 49 | 88 | 0 | 0 | 300 | 0 | 54 | 43 | 41 | 0 | 0 | 300 | -335 | 0 | 65535 | 44 | 10000 | 0 | 3 | 1 | 0 | 4 | 0 | 0 | 0 | 0 | 0 | 5125 | -70 | 0 | 0 | 0 | 0 | 5108 | 0 | 0 | 0 | 0 | 0 | 0 | 9 | 0 | 0 | 0 | 0 | 1 | 0 | 0 | 0 | 0 | 0 | 0 | 2 | 0 | 0 | 0 | 19 | 891 | 1 | 11711 | 0 | 85 | 0 | 43 | 10000 | 10000 | 10000 | 10000 | 0 | 0 | 0 | 82 | 82 | 0 | 0 | 200 | 0 | 301 | 1.3 | 230 | 0 | 54 | 50 | 0 | 53 | 50 | 1188 | 300 | 99 | 11 | 15 | 34 | V0.14 | 10000 | 0 | 10000 | 0 | 10000 | 0 | 10000 | 0 | 10000 | 0 | 10000 | 0 | 10000 | 0 | 10000 | 0 | 0 | 0
45490.7426 | V2.01 | V3.00 | V2.01 | V0.33 | 0001010E | 2111 | 612 | 0 | 0 | 0 | 387 | 11786 | -28450 | 3926 | 3937 | 3923 | 0 | 3937 | 3923 | 43 | 43 | 23931 | 27410 | 49 | 88 | 0 | 0 | 300 | 0 | 54 | 43 | 41 | 0 | 0 | 300 | -335 | 0 | 65535 | 44 | 10000 | 0 | 3 | 1 | 1 | 1 | 0 | 0 | 0 | 0 | 0 | 5125 | -70 | 0 | 0 | 0 | 0 | 5137 | 0 | 0 | 0 | 0 | 0 | 0 | 9 | 0 | 0 | 0 | 0 | 1 | 0 | 0 | 0 | 0 | 0 | 0 | 2 | 0 | 0 | 0 | 9 | 884 | 0 | 11692 | 0 | 85 | 0 | 43 | 10000 | 10000 | 10000 | 10000 | 0 | 0 | 0 | 82 | 82 | 0 | 0 | 200 | 0 | 301 | 1.3 | 229.9 | 0 | 54 | 50 | 0 | 54 | 50 | 1187 | 300 | 99 | 11 | 15 | 34 | V0.14 | 10000 | 0 | 10000 | 0 | 10000 | 0 | 10000 | 0 | 10000 | 0 | 10000 | 0 | 10000 | 0 | 10000 | 0 | 0 | 0
45490.7426 | V2.01 | V3.00 | V2.01 | V0.33 | 0001010E | 2111 | 612 | 0 | 0 | 0 | 387 | 11787 | -28470 | 3928 | 3937 | 3921 | 0 | 3937 | 3921 | 43 | 43 | 23921 | 27410 | 49 | 88 | 0 | 0 | 300 | 0 | 54 | 43 | 41 | 0 | 0 | 300 | -335 | 0 | 65535 | 44 | 10000 | 0 | 3 | 1 | 3 | 3 | 0 | 0 | 0 | 0 | 0 | 5150 | -70 | 0 | 0 | 0 | 0 | 5157 | 0 | 0 | 0 | 0 | 0 | 0 | 9 | 0 | 0 | 0 | 0 | 1 | 0 | 0 | 0 | 0 | 0 | 0 | 2 | 0 | 0 | 0 | 19 | 884 | 1 | 11594 | 0 | 85 | 0 | 43 | 10000 | 10000 | 10000 | 10000 | 0 | 0 | 0 | 82 | 82 | 0 | 0 | 200 | 0 | 301 | 1.3 | 229.9 | 0 | 54 | 50 | 0 | 54 | 50 | 1187 | 300 | 99 | 11 | 15 | 34 | V0.14 | 10000 | 0 | 10000 | 0 | 10000 | 0 | 10000 | 0 | 10000 | 0 | 10000 | 0 | 10000 | 0 | 10000 | 0 | 0 | 0
45490.7426 | V2.01 | V3.00 | V2.01 | V0.33 | 0001010E | 2111 | 612 | 0 | 0 | 0 | 387 | 11785 | -28450 | 3926 | 3936 | 3923 | 0 | 3936 | 3923 | 43 | 43 | 23911 | 27410 | 49 | 88 | 0 | 0 | 300 | 0 | 54 | 43 | 41 | 0 | 0 | 300 | -335 | 0 | 65535 | 44 | 10000 | 0 | 3 | 1 | 3 | 5 | 0 | 0 | 0 | 0 | 0 | 5175 | -70 | 0 | 0 | 0 | 0 | 5098 | 0 | 0 | 0 | 0 | 0 | 0 | 7 | 0 | 0 | 0 | 0 | 1 | 0 | 0 | 0 | 0 | 0 | 0 | 2 | 0 | 0 | 0 | 19 | 888 | 1 | 11604 | 0 | 85 | 0 | 43 | 10000 | 10000 | 10000 | 10000 | 0 | 0 | 0 | 82 | 82 | 0 | 0 | 200 | 0 | 301 | 1.3 | 229.9 | 0 | 54 | 50 | 0 | 54 | 50 | 1187 | 300 | 99 | 11 | 15 | 35 | V0.14 | 10000 | 0 | 10000 | 0 | 10000 | 0 | 10000 | 0 | 10000 | 0 | 10000 | 0 | 10000 | 0 | 10000 | 0 | 0 | 0
45490.7426 | V2.01 | V3.00 | V2.01 | V0.33 | 0001010E | 2111 | 612 | 0 | 0 | 0 | 387 | 11785 | -28470 | 3927 | 3937 | 3920 | 0 | 3937 | 3920 | 43 | 43 | 23901 | 27410 | 49 | 88 | 0 | 0 | 300 | 0 | 54 | 43 | 41 | 0 | 0 | 300 | -335 | 0 | 65535 | 44 | 10000 | 0 | 3 | 1 | 0 | 3 | 0 | 0 | 0 | 0 | 0 | 5125 | -70 | 0 | 0 | 0 | 0 | 5118 | 0 | 0 | 0 | 0 | 0 | 0 | 7 | 0 | 0 | 0 | 0 | 1 | 0 | 0 | 0 | 0 | 0 | 0 | 2 | 0 | 0 | 0 | 19 | 884 | 1 | 11643 | 0 | 85 | 0 | 43 | 10000 | 10000 | 10000 | 10000 | 0 | 0 | 0 | 82 | 82 | 0 | 0 | 200 | 0 | 301 | 1.3 | 230 | 0 | 54 | 50 | 0 | 54 | 50 | 1187 | 300 | 99 | 11 | 15 | 35 | V0.14 | 10000 | 0 | 10000 | 0 | 10000 | 0 | 10000 | 0 | 10000 | 0 | 10000 | 0 | 10000 | 0 | 10000 | 0 | 0 | 0
45490.7426 | V2.01 | V3.00 | V2.01 | V0.33 | 0001010E | 2111 | 612 | 0 | 0 | 0 | 387 | 11784 | -28420 | 3925 | 3936 | 3923 | 0 | 3936 | 3923 | 43 | 43 | 23901 | 27410 | 49 | 88 | 0 | 0 | 300 | 0 | 54 | 43 | 41 | 0 | 0 | 300 | -334 | 0 | 65535 | 44 | 10000 | 0 | 3 | 1 | 1 | 4 | 0 | 0 | 0 | 0 | 0 | 5125 | -70 | 0 | 0 | 0 | 0 | 5108 | 0 | 0 | 0 | 0 | 0 | 0 | 7 | 0 | 0 | 0 | 0 | 1 | 0 | 0 | 0 | 0 | 0 | 0 | 2 | 0 | 0 | 0 | 19 | 891 | 1 | 11760 | 0 | 85 | 0 | 43 | 10000 | 10000 | 10000 | 10000 | 0 | 0 | 0 | 82 | 82 | 0 | 0 | 200 | 0 | 301 | 1.3 | 230 | 0 | 54 | 50 | 0 | 54 | 50 | 1187 | 300 | 99 | 11 | 15 | 34 | V0.14 | 10000 | 0 | 10000 | 0 | 10000 | 0 | 10000 | 0 | 10000 | 0 | 10000 | 0 | 10000 | 0 | 10000 | 0 | 0 | 0
45490.7426 | V2.01 | V3.00 | V2.01 | V0.33 | 0001010E | 2111 | 612 | 0 | 0 | 0 | 387 | 11784 | -28490 | 3927 | 3937 | 3920 | 0 | 3937 | 3920 | 43 | 43 | 23891 | 27410 | 49 | 88 | 0 | 0 | 300 | 0 | 54 | 43 | 41 | 0 | 0 | 300 | -335 | 0 | 65535 | 44 | 10000 | 0 | 3 | 1 | 6 | 6 | 0 | 0 | 0 | 0 | 0 | 5175 | -70 | 0 | 0 | 0 | 0 | 5157 | 0 | 0 | 0 | 0 | 0 | 0 | 7 | 0 | 0 | 0 | 0 | 1 | 0 | 0 | 0 | 0 | 0 | 0 | 2 | 0 | 0 | 0 | 9 | 880 | 0 | 11692 | 0 | 85 | 0 | 43 | 10000 | 10000 | 10000 | 10000 | 0 | 0 | 0 | 82 | 82 | 0 | 0 | 200 | 0 | 301 | 1.3 | 229.9 | 0 | 54 | 50 | 0 | 54 | 50 | 1187 | 300 | 99 | 11 | 15 | 35 | V0.14 | 10000 | 0 | 10000 | 0 | 10000 | 0 | 10000 | 0 | 10000 | 0 | 10000 | 0 | 10000 | 0 | 10000 | 0 | 0 | 0
45490.7426 | V2.01 | V3.00 | V2.01 | V0.33 | 0001010E | 2111 | 612 | 0 | 0 | 0 | 387 | 11783 | -28430 | 3925 | 3937 | 3923 | 0 | 3937 | 3923 | 43 | 43 | 23881 | 27410 | 49 | 88 | 0 | 0 | 300 | 0 | 54 | 43 | 41 | 0 | 0 | 300 | -334 | 0 | 65535 | 44 | 10000 | 0 | 3 | 1 | 1 | 0 | 0 | 0 | 0 | 0 | 0 | 5150 | -70 | 0 | 0 | 0 | 0 | 5108 | 0 | 0 | 0 | 0 | 0 | 0 | 7 | 0 | 0 | 0 | 0 | 1 | 0 | 0 | 0 | 0 | 0 | 0 | 2 | 0 | 0 | 0 | 19 | 888 | 1 | 11663 | 0 | 85 | 0 | 43 | 10000 | 10000 | 10000 | 10000 | 0 | 0 | 0 | 82 | 82 | 0 | 0 | 200 | 0 | 301 | 1.3 | 230 | 0 | 54 | 50 | 0 | 54 | 50 | 1187 | 300 | 99 | 11 | 15 | 35 | V0.14 | 10000 | 0 | 10000 | 0 | 10000 | 0 | 10000 | 0 | 10000 | 0 | 10000 | 0 | 10000 | 0 | 10000 | 0 | 0 | 0
45490.7426 | V2.01 | V3.00 | V2.01 | V0.33 | 0001010E | 2111 | 612 | 0 | 0 | 0 | 387 | 11783 | -28490 | 3927 | 3937 | 3920 | 0 | 3937 | 3920 | 43 | 43 | 23871 | 27410 | 49 | 88 | 0 | 0 | 300 | 0 | 54 | 43 | 41 | 0 | 0 | 300 | -335 | 0 | 65535 | 44 | 10000 | 0 | 3 | 1 | 0 | 6 | 0 | 0 | 0 | 0 | 0 | 5125 | -70 | 0 | 0 | 0 | 0 | 5137 | 0 | 0 | 0 | 0 | 0 | 0 | 7 | 0 | 0 | 0 | 0 | 1 | 0 | 0 | 0 | 0 | 0 | 0 | 2 | 0 | 0 | 0 | 19 | 891 | 1 | 11741 | 0 | 85 | 0 | 43 | 10000 | 10000 | 10000 | 10000 | 0 | 0 | 0 | 82 | 82 | 0 | 0 | 200 | 0 | 301 | 1.3 | 229.9 | 0 | 54 | 50 | 0 | 54 | 50 | 1187 | 300 | 99 | 11 | 15 | 35 | V0.14 | 10000 | 0 | 10000 | 0 | 10000 | 0 | 10000 | 0 | 10000 | 0 | 10000 | 0 | 10000 | 0 | 10000 | 0 | 0 | 0
45490.7427 | V2.01 | V3.00 | V2.01 | V0.33 | 0001010E | 2111 | 612 | 0 | 0 | 0 | 387 | 11782 | -28460 | 3926 | 3935 | 3921 | 0 | 3935 | 3921 | 43 | 43 | 23871 | 27410 | 49 | 88 | 0 | 0 | 300 | 0 | 54 | 43 | 41 | 0 | 0 | 300 | -335 | 0 | 65535 | 44 | 10000 | 0 | 3 | 1 | 0 | 4 | 0 | 0 | 0 | 0 | 0 | 5150 | -70 | 0 | 0 | 0 | 0 | 5157 | 0 | 0 | 0 | 0 | 0 | 0 | 7 | 0 | 0 | 0 | 0 | 1 | 0 | 0 | 0 | 0 | 0 | 0 | 2 | 0 | 0 | 0 | 9 | 891 | 0 | 11623 | 0 | 85 | 0 | 43 | 10000 | 10000 | 10000 | 10000 | 0 | 0 | 0 | 82 | 82 | 0 | 0 | 200 | 0 | 301 | 1.3 | 229.9 | 0 | 54 | 50 | 0 | 54 | 50 | 1187 | 300 | 99 | 11 | 15 | 35 | V0.14 | 10000 | 0 | 10000 | 0 | 10000 | 0 | 10000 | 0 | 10000 | 0 | 10000 | 0 | 10000 | 0 | 10000 | 0 | 0 | 0
45490.7427 | V2.01 | V3.00 | V2.01 | V0.33 | 0001010E | 2111 | 612 | 0 | 0 | 0 | 387 | 11782 | -28460 | 3927 | 3935 | 3920 | 0 | 3935 | 3920 | 43 | 43 | 23861 | 27410 | 49 | 88 | 0 | 0 | 300 | 0 | 54 | 43 | 41 | 0 | 0 | 300 | -335 | 0 | 65535 | 44 | 10000 | 0 | 3 | 1 | 0 | 3 | 0 | 0 | 0 | 0 | 0 | 5175 | -70 | 0 | 0 | 0 | 0 | 5098 | 0 | 0 | 0 | 0 | 0 | 0 | 7 | 0 | 0 | 0 | 0 | 1 | 0 | 0 | 0 | 0 | 0 | 0 | 2 | 0 | 0 | 0 | 19 | 895 | 1 | 11750 | 0 | 85 | 0 | 43 | 10000 | 10000 | 10000 | 10000 | 0 | 0 | 0 | 82 | 82 | 0 | 0 | 200 | 0 | 301 | 1.3 | 229.9 | 0 | 54 | 50 | 0 | 54 | 50 | 1187 | 300 | 99 | 11 | 15 | 35 | V0.14 | 10000 | 0 | 10000 | 0 | 10000 | 0 | 10000 | 0 | 10000 | 0 | 10000 | 0 | 10000 | 0 | 10000 | 0 | 0 | 0
45490.7427 | V2.01 | V3.00 | V2.01 | V0.33 | 0001010E | 2111 | 612 | 0 | 0 | 0 | 387 | 11783 | -28470 | 3926 | 3937 | 3920 | 0 | 3937 | 3920 | 43 | 43 | 23851 | 27410 | 49 | 88 | 0 | 0 | 300 | 0 | 54 | 43 | 41 | 0 | 0 | 300 | -335 | 0 | 65535 | 43 | 10000 | 0 | 3 | 1 | 6 | 1 | 0 | 0 | 0 | 0 | 0 | 5125 | -70 | 0 | 0 | 0 | 0 | 5137 | 0 | 0 | 0 | 0 | 0 | 0 | 7 | 0 | 0 | 0 | 0 | 1 | 0 | 0 | 0 | 0 | 0 | 0 | 2 | 0 | 0 | 0 | 19 | 895 | 1 | 11750 | 0 | 85 | 0 | 43 | 10000 | 10000 | 10000 | 10000 | 0 | 0 | 0 | 82 | 82 | 0 | 0 | 200 | 0 | 301 | 1.3 | 229.9 | 0 | 54 | 50 | 0 | 54 | 50 | 1188 | 300 | 99 | 11 | 15 | 35 | V0.14 | 10000 | 0 | 10000 | 0 | 10000 | 0 | 10000 | 0 | 10000 | 0 | 10000 | 0 | 10000 | 0 | 10000 | 0 | 0 | 0
45490.7427 | V2.01 | V3.00 | V2.01 | V0.33 | 0001010E | 2111 | 612 | 0 | 0 | 0 | 387 | 11783 | -28470 | 3926 | 3937 | 3920 | 0 | 3937 | 3920 | 43 | 43 | 23851 | 27410 | 49 | 88 | 0 | 0 | 300 | 0 | 54 | 43 | 41 | 0 | 0 | 300 | -335 | 0 | 65535 | 43 | 10000 | 0 | 3 | 1 | 6 | 1 | 0 | 0 | 0 | 0 | 0 | 5125 | -70 | 0 | 0 | 0 | 0 | 5137 | 0 | 0 | 0 | 0 | 0 | 0 | 7 | 0 | 0 | 0 | 0 | 1 | 0 | 0 | 0 | 0 | 0 | 0 | 2 | 0 | 0 | 0 | 19 | 891 | 1 | 11672 | 0 | 85 | 0 | 43 | 10000 | 10000 | 10000 | 10000 | 0 | 0 | 0 | 82 | 82 | 0 | 0 | 200 | 0 | 301 | 1.3 | 230 | 0 | 54 | 50 | 0 | 54 | 50 | 1188 | 300 | 99 | 11 | 15 | 35 | V0.14 | 10000 | 0 | 10000 | 0 | 10000 | 0 | 10000 | 0 | 10000 | 0 | 10000 | 0 | 10000 | 0 | 10000 | 0 | 0 | 0
45490.7427 | V2.01 | V3.00 | V2.01 | V0.33 | 0001010E | 2111 | 612 | 0 | 0 | 0 | 387 | 11781 | -28440 | 3925 | 3935 | 3922 | 0 | 3935 | 3922 | 43 | 43 | 23841 | 27410 | 49 | 88 | 0 | 0 | 300 | 0 | 54 | 43 | 41 | 0 | 0 | 300 | -335 | 0 | 65535 | 43 | 10000 | 0 | 3 | 1 | 0 | 3 | 0 | 0 | 0 | 0 | 0 | 4894 | -70 | 0 | 0 | 0 | 0 | 5098 | 0 | 0 | 0 | 0 | 0 | 0 | 7 | 0 | 0 | 0 | 0 | 1 | 0 | 0 | 0 | 0 | 0 | 0 | 2 | 0 | 0 | 0 | 9 | 891 | 0 | 11721 | 0 | 85 | 0 | 43 | 10000 | 10000 | 10000 | 10000 | 0 | 0 | 0 | 82 | 82 | 0 | 0 | 200 | 0 | 301 | 1.3 | 230 | 0 | 54 | 50 | 0 | 54 | 50 | 1189 | 300 | 99 | 11 | 15 | 35 | V0.14 | 10000 | 0 | 10000 | 0 | 10000 | 0 | 10000 | 0 | 10000 | 0 | 10000 | 0 | 10000 | 0 | 10000 | 0 | 0 | 0
45490.7427 | V2.01 | V3.00 | V2.01 | V0.33 | 0001010E | 2111 | 612 | 0 | 0 | 0 | 387 | 11782 | -28480 | 3926 | 3937 | 3919 | 0 | 3937 | 3919 | 43 | 43 | 23831 | 27410 | 49 | 88 | 0 | 0 | 300 | 0 | 54 | 43 | 41 | 0 | 0 | 300 | -335 | 0 | 65535 | 43 | 10000 | 0 | 3 | 1 | 1 | 1 | 0 | 0 | 0 | 0 | 0 | 5150 | -70 | 0 | 0 | 0 | 0 | 5128 | 0 | 0 | 0 | 0 | 0 | 0 | 7 | 0 | 0 | 0 | 0 | 1 | 0 | 0 | 0 | 0 | 0 | 0 | 2 | 0 | 0 | 0 | 19 | 888 | 1 | 11614 | 0 | 85 | 0 | 43 | 10000 | 10000 | 10000 | 10000 | 0 | 0 | 0 | 82 | 82 | 0 | 0 | 200 | 0 | 301 | 1.3 | 229.9 | 0 | 54 | 50 | 0 | 54 | 50 | 1189 | 300 | 99 | 11 | 15 | 35 | V0.14 | 10000 | 0 | 10000 | 0 | 10000 | 0 | 10000 | 0 | 10000 | 0 | 10000 | 0 | 10000 | 0 | 10000 | 0 | 0 | 0
45490.7427 | V2.01 | V3.00 | V2.01 | V0.33 | 0001010E | 2111 | 612 | 0 | 0 | 0 | 387 | 11781 | -28430 | 3924 | 3934 | 3921 | 0 | 3934 | 3921 | 43 | 43 | 23831 | 27410 | 49 | 88 | 0 | 0 | 300 | 0 | 54 | 43 | 41 | 0 | 0 | 300 | -334 | 0 | 65535 | 43 | 10000 | 0 | 3 | 1 | 4 | 5 | 0 | 0 | 0 | 0 | 0 | 5150 | -70 | 0 | 0 | 0 | 0 | 5157 | 0 | 0 | 0 | 0 | 0 | 0 | 7 | 0 | 0 | 0 | 0 | 1 | 0 | 0 | 0 | 0 | 0 | 0 | 2 | 0 | 0 | 0 | 9 | 884 | 0 | 11721 | 0 | 85 | 0 | 43 | 10000 | 10000 | 10000 | 10000 | 0 | 0 | 0 | 82 | 82 | 0 | 0 | 200 | 0 | 301 | 1.3 | 229.9 | 0 | 54 | 50 | 0 | 54 | 50 | 1190 | 300 | 99 | 11 | 15 | 35 | V0.14 | 10000 | 0 | 10000 | 0 | 10000 | 0 | 10000 | 0 | 10000 | 0 | 10000 | 0 | 10000 | 0 | 10000 | 0 | 0 | 0
45490.7427 | V2.01 | V3.00 | V2.01 | V0.33 | 0001010E | 2111 | 612 | 0 | 0 | 0 | 387 | 11781 | -28480 | 3926 | 3936 | 3919 | 0 | 3936 | 3919 | 43 | 43 | 23811 | 27410 | 49 | 88 | 0 | 0 | 300 | 0 | 54 | 43 | 41 | 0 | 0 | 300 | -335 | 0 | 65535 | 43 | 10000 | 0 | 3 | 1 | 10 | 3 | 0 | 0 | 0 | 0 | 0 | 5150 | -70 | 0 | 0 | 0 | 0 | 5108 | 0 | 0 | 0 | 0 | 0 | 0 | 7 | 0 | 0 | 0 | 0 | 1 | 0 | 0 | 0 | 0 | 0 | 0 | 2 | 0 | 0 | 0 | 19 | 880 | 1 | 11575 | 0 | 85 | 0 | 43 | 10000 | 10000 | 10000 | 10000 | 0 | 0 | 0 | 82 | 82 | 0 | 0 | 200 | 0 | 301 | 1.3 | 229.9 | 0 | 54 | 50 | 0 | 54 | 50 | 1190 | 300 | 99 | 11 | 15 | 35 | V0.14 | 10000 | 0 | 10000 | 0 | 10000 | 0 | 10000 | 0 | 10000 | 0 | 10000 | 0 | 10000 | 0 | 10000 | 0 | 0 | 0
45490.7427 | V2.01 | V3.00 | V2.01 | V0.33 | 0001010E | 2111 | 612 | 0 | 0 | 0 | 387 | 11780 | -28440 | 3924 | 3935 | 3921 | 0 | 3935 | 3921 | 43 | 43 | 23801 | 27410 | 49 | 88 | 0 | 0 | 300 | 0 | 54 | 43 | 41 | 0 | 0 | 300 | -335 | 0 | 65535 | 43 | 10000 | 0 | 3 | 1 | 0 | 7 | 0 | 0 | 0 | 0 | 0 | 5175 | -70 | 0 | 0 | 0 | 0 | 5137 | 0 | 0 | 0 | 0 | 0 | 0 | 7 | 0 | 0 | 0 | 0 | 1 | 0 | 0 | 0 | 0 | 0 | 0 | 2 | 0 | 0 | 0 | 19 | 888 | 1 | 11750 | 0 | 85 | 0 | 43 | 10000 | 10000 | 10000 | 10000 | 0 | 0 | 0 | 82 | 82 | 0 | 0 | 200 | 0 | 301 | 1.3 | 229.9 | 0 | 54 | 50 | 0 | 54 | 50 | 1191 | 300 | 99 | 11 | 15 | 35 | V0.14 | 10000 | 0 | 10000 | 0 | 10000 | 0 | 10000 | 0 | 10000 | 0 | 10000 | 0 | 10000 | 0 | 10000 | 0 | 0 | 0
45490.7428 | V2.01 | V3.00 | V2.01 | V0.33 | 0001010E | 2111 | 612 | 0 | 0 | 0 | 387 | 11779 | -28460 | 3926 | 3934 | 3919 | 0 | 3934 | 3919 | 43 | 43 | 23801 | 27410 | 49 | 88 | 0 | 0 | 300 | 0 | 54 | 43 | 41 | 0 | 0 | 300 | -335 | 0 | 65535 | 43 | 10000 | 0 | 3 | 1 | 0 | 1 | 0 | 0 | 0 | 0 | 0 | 5150 | -70 | 0 | 0 | 0 | 0 | 5147 | 0 | 0 | 0 | 0 | 0 | 0 | 7 | 0 | 0 | 0 | 0 | 1 | 0 | 0 | 0 | 0 | 0 | 0 | 2 | 0 | 0 | 0 | 19 | 891 | 1 | 11711 | 0 | 85 | 0 | 43 | 10000 | 10000 | 10000 | 10000 | 0 | 0 | 0 | 82 | 82 | 0 | 0 | 200 | 0 | 301 | 1.3 | 230 | 0 | 54 | 50 | 0 | 54 | 50 | 1191 | 300 | 99 | 11 | 15 | 35 | V0.14 | 10000 | 0 | 10000 | 0 | 10000 | 0 | 10000 | 0 | 10000 | 0 | 10000 | 0 | 10000 | 0 | 10000 | 0 | 0 | 0
45490.7428 | V2.01 | V3.00 | V2.01 | V0.33 | 0001010E | 2111 | 612 | 0 | 0 | 0 | 387 | 11780 | -28470 | 3923 | 3936 | 3921 | 0 | 3936 | 3921 | 43 | 43 | 23791 | 27410 | 49 | 88 | 0 | 0 | 300 | 0 | 54 | 43 | 41 | 0 | 0 | 300 | -335 | 0 | 65535 | 43 | 10000 | 0 | 3 | 1 | 2 | 3 | 0 | 0 | 0 | 0 | 0 | 5175 | -70 | 0 | 0 | 0 | 0 | 5108 | 0 | 0 | 0 | 0 | 0 | 0 | 7 | 0 | 0 | 0 | 0 | 1 | 0 | 0 | 0 | 0 | 0 | 0 | 2 | 0 | 0 | 0 | 19 | 891 | 1 | 11711 | 0 | 85 | 0 | 43 | 10000 | 10000 | 10000 | 10000 | 0 | 0 | 0 | 82 | 82 | 0 | 0 | 200 | 0 | 301 | 1.3 | 229.9 | 0 | 54 | 50 | 0 | 54 | 50 | 1191 | 300 | 99 | 11 | 15 | 35 | V0.14 | 10000 | 0 | 10000 | 0 | 10000 | 0 | 10000 | 0 | 10000 | 0 | 10000 | 0 | 10000 | 0 | 10000 | 0 | 0 | 0
45490.7428 | V2.01 | V3.00 | V2.01 | V0.33 | 0001010E | 2111 | 612 | 0 | 0 | 0 | 387 | 11778 | -28450 | 3925 | 3934 | 3919 | 0 | 3934 | 3919 | 43 | 43 | 23781 | 27410 | 49 | 88 | 0 | 0 | 300 | 0 | 54 | 43 | 41 | 0 | 0 | 300 | -335 | 0 | 65535 | 43 | 10000 | 0 | 3 | 1 | 0 | 8 | 0 | 0 | 0 | 0 | 0 | 5100 | -70 | 0 | 0 | 0 | 0 | 5157 | 0 | 0 | 0 | 0 | 0 | 0 | 7 | 0 | 0 | 0 | 0 | 1 | 0 | 0 | 0 | 0 | 0 | 0 | 2 | 0 | 0 | 0 | 19 | 884 | 1 | 11633 | 0 | 85 | 0 | 43 | 10000 | 10000 | 10000 | 10000 | 0 | 0 | 0 | 82 | 82 | 0 | 0 | 200 | 0 | 301 | 1.3 | 230 | 0 | 54 | 50 | 0 | 54 | 50 | 1192 | 300 | 99 | 11 | 15 | 35 | V0.14 | 10000 | 0 | 10000 | 0 | 10000 | 0 | 10000 | 0 | 10000 | 0 | 10000 | 0 | 10000 | 0 | 10000 | 0 | 0 | 0
45490.7428 | V2.01 | V3.00 | V2.01 | V0.33 | 0001010E | 2111 | 612 | 0 | 0 | 0 | 387 | 11779 | -28490 | 3925 | 3935 | 3919 | 0 | 3935 | 3919 | 43 | 43 | 23771 | 27410 | 49 | 88 | 0 | 0 | 300 | 0 | 54 | 43 | 41 | 0 | 0 | 300 | -335 | 0 | 65535 | 43 | 10000 | 0 | 3 | 1 | 0 | 0 | 0 | 0 | 0 | 0 | 0 | 5150 | -70 | 0 | 0 | 0 | 0 | 5098 | 0 | 0 | 0 | 0 | 0 | 0 | 7 | 0 | 0 | 0 | 0 | 1 | 0 | 0 | 0 | 0 | 0 | 0 | 2 | 0 | 0 | 0 | 19 | 884 | 1 | 11604 | 0 | 85 | 0 | 43 | 10000 | 10000 | 10000 | 10000 | 10000 | 0 | 0 | 82 | 82 | 0 | 0 | 200 | 0 | 301 | 1.3 | 230 | 0 | 54 | 50 | 0 | 54 | 50 | 1192 | 300 | 99 | 11 | 15 | 35 | V0.14 | 10000 | 0 | 10000 | 0 | 10000 | 0 | 10000 | 0 | 10000 | 0 | 10000 | 0 | 10000 | 0 | 10000 | 0 | 0 | 0
45490.7428 | V2.01 | V3.00 | V2.01 | V0.33 | 0001010E | 2111 | 612 | 0 | 0 | 0 | 387 | 11779 | -28440 | 3923 | 3934 | 3920 | 0 | 3934 | 3920 | 43 | 43 | 23771 | 27410 | 49 | 88 | 0 | 0 | 300 | 0 | 54 | 43 | 41 | 0 | 0 | 300 | -334 | 0 | 65535 | 43 | 10000 | 0 | 3 | 1 | 0 | 0 | 0 | 0 | 0 | 0 | 0 | 5150 | -70 | 0 | 0 | 0 | 0 | 5098 | 0 | 0 | 0 | 0 | 0 | 0 | 7 | 0 | 0 | 0 | 0 | 1 | 0 | 0 | 0 | 0 | 0 | 0 | 2 | 0 | 0 | 0 | 19 | 891 | 1 | 11838 | 0 | 85 | 0 | 43 | 10000 | 10000 | 10000 | 10000 | 0 | 0 | 0 | 82 | 82 | 0 | 0 | 200 | 0 | 301 | 1.3 | 230 | 0 | 54 | 50 | 0 | 54 | 50 | 1192 | 300 | 99 | 11 | 15 | 35 | V0.14 | 10000 | 0 | 10000 | 0 | 10000 | 0 | 10000 | 0 | 10000 | 0 | 10000 | 0 | 10000 | 0 | 10000 | 0 | 0 | 0
45490.7428 | V2.01 | V3.00 | V2.01 | V0.33 | 0001010E | 2111 | 612 | 0 | 0 | 0 | 387 | 11778 | -28500 | 3925 | 3935 | 3918 | 0 | 3935 | 3918 | 43 | 43 | 23761 | 27410 | 49 | 88 | 0 | 0 | 300 | 0 | 54 | 43 | 41 | 0 | 0 | 300 | -335 | 0 | 65535 | 43 | 10000 | 0 | 3 | 1 | 3 | 3 | 0 | 0 | 0 | 0 | 0 | 5125 | -70 | 0 | 0 | 0 | 0 | 5128 | 0 | 0 | 0 | 0 | 0 | 0 | 7 | 0 | 0 | 0 | 0 | 1 | 0 | 0 | 0 | 0 | 0 | 0 | 2 | 0 | 0 | 0 | 19 | 891 | 1 | 11760 | 0 | 85 | 0 | 43 | 10000 | 10000 | 10000 | 10000 | 0 | 0 | 0 | 82 | 82 | 0 | 0 | 200 | 0 | 301 | 1.3 | 230 | 0 | 54 | 50 | 0 | 54 | 50 | 1192 | 300 | 99 | 11 | 15 | 35 | V0.14 | 10000 | 0 | 10000 | 0 | 10000 | 0 | 10000 | 0 | 10000 | 0 | 10000 | 0 | 10000 | 0 | 10000 | 0 | 0 | 0
45490.7428 | V2.01 | V3.00 | V2.01 | V0.33 | 0001010E | 2111 | 612 | 0 | 0 | 0 | 387 | 11778 | -28440 | 3923 | 3934 | 3920 | 0 | 3934 | 3920 | 43 | 43 | 23751 | 27410 | 49 | 88 | 0 | 0 | 300 | 0 | 54 | 43 | 41 | 0 | 0 | 300 | -334 | 0 | 65535 | 43 | 10000 | 0 | 3 | 1 | 0 | 2 | 0 | 0 | 0 | 0 | 0 | 5175 | -70 | 0 | 0 | 0 | 0 | 5128 | 0 | 0 | 0 | 0 | 0 | 0 | 7 | 0 | 0 | 0 | 0 | 1 | 0 | 0 | 0 | 0 | 0 | 0 | 2 | 0 | 0 | 0 | 19 | 884 | 1 | 11653 | 0 | 85 | 0 | 43 | 10000 | 10000 | 10000 | 10000 | 0 | 0 | 0 | 82 | 82 | 0 | 0 | 200 | 0 | 301 | 1.3 | 230 | 0 | 54 | 50 | 0 | 54 | 50 | 1192 | 300 | 99 | 11 | 15 | 35 | V0.14 | 10000 | 0 | 10000 | 0 | 10000 | 0 | 10000 | 0 | 10000 | 0 | 10000 | 0 | 10000 | 0 | 10000 | 0 | 0 | 0
45490.7428 | V2.01 | V3.00 | V2.01 | V0.33 | 0001010E | 2111 | 612 | 0 | 0 | 0 | 387 | 11777 | -28470 | 3925 | 3935 | 3918 | 0 | 3935 | 3918 | 43 | 43 | 23741 | 27410 | 49 | 87 | 0 | 0 | 300 | 0 | 54 | 43 | 41 | 0 | 0 | 300 | -335 | 0 | 65535 | 43 | 10000 | 0 | 3 | 1 | 1 | 1 | 0 | 0 | 0 | 0 | 0 | 5150 | -70 | 0 | 0 | 0 | 0 | 5128 | 0 | 0 | 0 | 0 | 0 | 0 | 7 | 0 | 0 | 0 | 0 | 1 | 0 | 0 | 0 | 0 | 0 | 0 | 2 | 0 | 0 | 0 | 19 | 891 | 1 | 11672 | 0 | 85 | 0 | 43 | 10000 | 10000 | 10000 | 10000 | 0 | 0 | 0 | 82 | 82 | 0 | 0 | 200 | 0 | 301 | 1.3 | 230 | 0 | 54 | 50 | 0 | 54 | 50 | 1192 | 300 | 99 | 11 | 15 | 35 | V0.14 | 10000 | 0 | 10000 | 0 | 10000 | 0 | 10000 | 0 | 10000 | 0 | 10000 | 0 | 10000 | 0 | 10000 | 0 | 0 | 0
45490.7429 | V2.01 | V3.00 | V2.01 | V0.33 | 0001010E | 2111 | 612 | 0 | 0 | 0 | 387 | 11777 | -28500 | 3924 | 3935 | 3918 | 0 | 3935 | 3918 | 43 | 43 | 23731 | 27410 | 49 | 87 | 0 | 0 | 300 | 0 | 54 | 43 | 41 | 0 | 0 | 300 | -335 | 0 | 65535 | 43 | 10000 | 0 | 3 | 1 | 0 | 0 | 0 | 0 | 0 | 0 | 0 | 5175 | -70 | 0 | 0 | 0 | 0 | 5128 | 0 | 0 | 0 | 0 | 0 | 0 | 7 | 0 | 0 | 0 | 0 | 1 | 0 | 0 | 0 | 0 | 0 | 0 | 2 | 0 | 0 | 0 | 19 | 891 | 1 | 11643 | 0 | 85 | 0 | 43 | 10000 | 10000 | 10000 | 10000 | 0 | 0 | 0 | 82 | 82 | 0 | 0 | 200 | 0 | 301 | 1.3 | 229.9 | 0 | 54 | 50 | 0 | 54 | 50 | 1192 | 300 | 99 | 11 | 15 | 35 | V0.14 | 10000 | 0 | 10000 | 0 | 10000 | 0 | 10000 | 0 | 10000 | 0 | 10000 | 0 | 10000 | 0 | 10000 | 0 | 0 | 0
45490.7429 | V2.01 | V3.00 | V2.01 | V0.33 | 0001010E | 2111 | 612 | 0 | 0 | 0 | 387 | 11776 | -28460 | 3923 | 3933 | 3919 | 0 | 3933 | 3919 | 43 | 43 | 23731 | 27410 | 49 | 87 | 0 | 0 | 300 | 0 | 54 | 43 | 41 | 0 | 0 | 300 | -335 | 0 | 65535 | 43 | 10000 | 0 | 3 | 1 | 7 | 7 | 0 | 0 | 0 | 0 | 0 | 5175 | -70 | 0 | 0 | 0 | 0 | 5128 | 0 | 0 | 0 | 0 | 0 | 0 | 9 | 0 | 0 | 0 | 0 | 1 | 0 | 0 | 0 | 0 | 0 | 0 | 2 | 0 | 0 | 0 | 19 | 884 | 1 | 11663 | 0 | 85 | 0 | 43 | 10000 | 10000 | 10000 | 10000 | 0 | 0 | 0 | 82 | 82 | 0 | 0 | 200 | 0 | 301 | 1.3 | 229.9 | 0 | 54 | 50 | 0 | 54 | 51 | 1191 | 300 | 99 | 11 | 15 | 35 | V0.14 | 10000 | 0 | 10000 | 0 | 10000 | 0 | 10000 | 0 | 10000 | 0 | 10000 | 0 | 10000 | 0 | 10000 | 0 | 0 | 0
45490.7429 | V2.01 | V3.00 | V2.01 | V0.33 | 0001010E | 2111 | 612 | 0 | 0 | 0 | 387 | 11776 | -28510 | 3924 | 3935 | 3918 | 0 | 3935 | 3918 | 43 | 43 | 23721 | 27410 | 49 | 87 | 0 | 0 | 300 | 0 | 54 | 43 | 41 | 0 | 0 | 300 | -335 | 0 | 65535 | 43 | 10000 | 0 | 3 | 1 | 8 | 4 | 0 | 0 | 0 | 0 | 0 | 5125 | -70 | 0 | 0 | 0 | 0 | 5118 | 0 | 0 | 0 | 0 | 0 | 0 | 7 | 0 | 0 | 0 | 0 | 1 | 0 | 0 | 0 | 0 | 0 | 0 | 2 | 0 | 0 | 0 | 19 | 884 | 1 | 11594 | 0 | 85 | 0 | 43 | 10000 | 10000 | 10000 | 10000 | 0 | 0 | 0 | 82 | 82 | 0 | 0 | 200 | 0 | 301 | 1.3 | 230 | 0 | 54 | 50 | 0 | 54 | 50 | 1191 | 300 | 99 | 11 | 15 | 35 | V0.14 | 10000 | 0 | 10000 | 0 | 10000 | 0 | 10000 | 0 | 10000 | 0 | 10000 | 0 | 10000 | 0 | 10000 | 0 | 0 | 0
45490.7429 | V2.01 | V3.00 | V2.01 | V0.33 | 0001010E | 2111 | 612 | 0 | 0 | 0 | 387 | 11775 | -28440 | 3923 | 3933 | 3919 | 0 | 3933 | 3919 | 43 | 43 | 23711 | 27410 | 49 | 87 | 0 | 0 | 300 | 0 | 54 | 43 | 41 | 0 | 0 | 300 | -334 | 0 | 65535 | 43 | 10000 | 0 | 3 | 1 | 0 | 5 | 0 | 0 | 0 | 0 | 0 | 5125 | -70 | 0 | 0 | 0 | 0 | 5137 | 0 | 0 | 0 | 0 | 0 | 0 | 7 | 0 | 0 | 0 | 0 | 1 | 0 | 0 | 0 | 0 | 0 | 0 | 2 | 0 | 0 | 0 | 19 | 884 | 1 | 11594 | 0 | 85 | 0 | 43 | 10000 | 10000 | 10000 | 10000 | 0 | 0 | 0 | 82 | 82 | 0 | 0 | 200 | 0 | 301 | 1.3 | 230 | 0 | 54 | 50 | 0 | 54 | 50 | 1191 | 300 | 99 | 11 | 15 | 35 | V0.14 | 10000 | 0 | 10000 | 0 | 10000 | 0 | 10000 | 0 | 10000 | 0 | 10000 | 0 | 10000 | 0 | 10000 | 0 | 0 | 0
45490.7429 | V2.01 | V3.00 | V2.01 | V0.33 | 0001010E | 2111 | 612 | 0 | 0 | 0 | 387 | 11775 | -28500 | 3924 | 3934 | 3918 | 0 | 3934 | 3918 | 43 | 43 | 23701 | 27410 | 49 | 87 | 0 | 0 | 300 | 0 | 54 | 43 | 41 | 0 | 0 | 300 | -335 | 0 | 65535 | 43 | 10000 | 0 | 3 | 1 | 5 | 5 | 0 | 0 | 0 | 0 | 0 | 5150 | -70 | 0 | 0 | 0 | 0 | 5118 | 0 | 0 | 0 | 0 | 0 | 0 | 7 | 0 | 0 | 0 | 0 | 1 | 0 | 0 | 0 | 0 | 0 | 0 | 2 | 0 | 0 | 0 | 19 | 884 | 1 | 11633 | 0 | 85 | 0 | 43 | 10000 | 10000 | 10000 | 10000 | 0 | 0 | 0 | 82 | 82 | 0 | 0 | 200 | 0 | 301 | 1.3 | 229.9 | 0 | 54 | 50 | 0 | 54 | 50 | 1190 | 300 | 99 | 11 | 15 | 35 | V0.14 | 10000 | 0 | 10000 | 0 | 10000 | 0 | 10000 | 0 | 10000 | 0 | 10000 | 0 | 10000 | 0 | 10000 | 0 | 0 | 0
45490.7429 | V2.01 | V3.00 | V2.01 | V0.33 | 0001010E | 2111 | 612 | 0 | 0 | 0 | 387 | 11774 | -28460 | 3921 | 3933 | 3919 | 0 | 3933 | 3919 | 43 | 43 | 23701 | 27410 | 49 | 87 | 0 | 0 | 300 | 0 | 54 | 43 | 41 | 0 | 0 | 300 | -335 | 0 | 65535 | 43 | 10000 | 0 | 3 | 1 | 10 | 2 | 0 | 0 | 0 | 0 | 0 | 5175 | -70 | 0 | 0 | 0 | 0 | 5108 | 0 | 0 | 0 | 0 | 0 | 0 | 7 | 0 | 0 | 0 | 0 | 1 | 0 | 0 | 0 | 0 | 0 | 0 | 2 | 0 | 0 | 0 | 19 | 884 | 1 | 11633 | 0 | 85 | 0 | 43 | 10000 | 10000 | 10000 | 10000 | 0 | 0 | 0 | 82 | 82 | 0 | 0 | 200 | 0 | 301 | 1.3 | 229.9 | 0 | 54 | 50 | 0 | 54 | 50 | 1190 | 300 | 99 | 11 | 15 | 35 | V0.14 | 10000 | 0 | 10000 | 0 | 10000 | 0 | 10000 | 0 | 10000 | 0 | 10000 | 0 | 10000 | 0 | 10000 | 0 | 0 | 0
45490.7429 | V2.01 | V3.00 | V2.01 | V0.33 | 0001010E | 2111 | 612 | 0 | 0 | 0 | 387 | 11774 | -28460 | 3921 | 3933 | 3919 | 0 | 3933 | 3919 | 43 | 43 | 23701 | 27410 | 49 | 87 | 0 | 0 | 300 | 0 | 54 | 43 | 41 | 0 | 0 | 300 | -335 | 0 | 65535 | 43 | 10000 | 0 | 3 | 1 | 10 | 2 | 0 | 0 | 0 | 0 | 0 | 5175 | -70 | 0 | 0 | 0 | 0 | 5108 | 0 | 0 | 0 | 0 | 0 | 0 | 7 | 0 | 0 | 0 | 0 | 1 | 0 | 0 | 0 | 0 | 0 | 0 | 2 | 0 | 0 | 0 | 19 | 884 | 1 | 11623 | 0 | 85 | 0 | 43 | 10000 | 10000 | 10000 | 10000 | 0 | 0 | 0 | 82 | 82 | 0 | 0 | 200 | 0 | 301 | 1.3 | 229.9 | 0 | 54 | 50 | 0 | 54 | 50 | 1188 | 300 | 99 | 11 | 15 | 35 | V0.14 | 10000 | 0 | 10000 | 0 | 10000 | 0 | 10000 | 0 | 10000 | 0 | 10000 | 0 | 10000 | 0 | 10000 | 0 | 0 | 0
45490.7429 | V2.01 | V3.00 | V2.01 | V0.33 | 0001010E | 2111 | 612 | 0 | 0 | 0 | 387 | 11773 | -28470 | 3923 | 3932 | 3918 | 0 | 3932 | 3918 | 43 | 43 | 23691 | 27410 | 49 | 87 | 0 | 0 | 300 | 0 | 54 | 43 | 41 | 0 | 0 | 300 | -335 | 0 | 65535 | 43 | 10000 | 0 | 3 | 1 | 10 | 7 | 0 | 0 | 0 | 0 | 0 | 5150 | -70 | 0 | 0 | 0 | 0 | 5157 | 0 | 0 | 0 | 0 | 0 | 0 | 5 | 0 | 0 | 0 | 0 | 1 | 0 | 0 | 0 | 0 | 0 | 0 | 2 | 0 | 0 | 0 | 19 | 891 | 1 | 11653 | 0 | 85 | 0 | 43 | 10000 | 10000 | 10000 | 10000 | 0 | 0 | 0 | 82 | 82 | 0 | 0 | 200 | 0 | 301 | 1.3 | 230 | 0 | 54 | 50 | 0 | 54 | 50 | 1188 | 300 | 99 | 11 | 15 | 35 | V0.14 | 10000 | 0 | 10000 | 0 | 10000 | 0 | 10000 | 0 | 10000 | 0 | 10000 | 0 | 10000 | 0 | 10000 | 0 | 0 | 0
45490.7429 | V2.01 | V3.00 | V2.01 | V0.33 | 0001010E | 2111 | 612 | 0 | 0 | 0 | 387 | 11774 | -28500 | 3922 | 3934 | 3919 | 0 | 3934 | 3919 | 43 | 43 | 23681 | 27410 | 49 | 87 | 0 | 0 | 300 | 0 | 54 | 43 | 41 | 0 | 0 | 300 | -335 | 0 | 65535 | 43 | 10000 | 0 | 3 | 1 | 0 | 0 | 0 | 0 | 0 | 0 | 0 | 5125 | -70 | 0 | 0 | 0 | 0 | 5147 | 0 | 0 | 0 | 0 | 0 | 0 | 7 | 0 | 0 | 0 | 0 | 1 | 0 | 0 | 0 | 0 | 0 | 0 | 2 | 0 | 0 | 0 | 9 | 891 | 0 | 11741 | 0 | 85 | 0 | 43 | 10000 | 10000 | 10000 | 10000 | 0 | 0 | 0 | 82 | 82 | 0 | 0 | 200 | 0 | 301 | 1.3 | 229.9 | 0 | 54 | 50 | 0 | 54 | 50 | 1187 | 300 | 99 | 11 | 15 | 35 | V0.14 | 10000 | 0 | 10000 | 0 | 10000 | 0 | 10000 | 0 | 10000 | 0 | 10000 | 0 | 10000 | 0 | 10000 | 0 | 0 | 0
45490.743 | V2.01 | V3.00 | V2.01 | V0.33 | 0001010E | 2111 | 612 | 0 | 0 | 0 | 387 | 11773 | -28450 | 3922 | 3932 | 3919 | 0 | 3932 | 3919 | 43 | 43 | 23671 | 27410 | 49 | 87 | 0 | 0 | 300 | 0 | 54 | 43 | 41 | 0 | 0 | 300 | -334 | 0 | 65535 | 43 | 10000 | 0 | 3 | 1 | 2 | 2 | 0 | 0 | 0 | 0 | 0 | 5150 | -80 | 0 | 0 | 0 | 0 | 5098 | 0 | 0 | 0 | 0 | 0 | 0 | 7 | 0 | 0 | 0 | 0 | 1 | 0 | 0 | 0 | 0 | 0 | 0 | 2 | 0 | 0 | 0 | 19 | 884 | 1 | 11633 | 0 | 85 | 0 | 43 | 10000 | 10000 | 10000 | 10000 | 0 | 0 | 0 | 82 | 82 | 0 | 0 | 200 | 0 | 301 | 1.3 | 229.9 | 0 | 54 | 50 | 0 | 54 | 50 | 1186 | 300 | 99 | 11 | 15 | 35 | V0.14 | 10000 | 0 | 10000 | 0 | 10000 | 0 | 10000 | 0 | 10000 | 0 | 10000 | 0 | 10000 | 0 | 10000 | 0 | 0 | 0
45490.743 | V2.01 | V3.00 | V2.01 | V0.33 | 0001010E | 2111 | 612 | 0 | 0 | 0 | 387 | 11773 | -28510 | 3923 | 3934 | 3917 | 0 | 3934 | 3917 | 43 | 43 | 23661 | 27410 | 49 | 87 | 0 | 0 | 300 | 0 | 54 | 43 | 41 | 0 | 0 | 300 | -335 | 0 | 65535 | 43 | 10000 | 0 | 3 | 1 | 5 | 1 | 0 | 0 | 0 | 0 | 0 | 5125 | -70 | 0 | 0 | 0 | 0 | 5147 | 0 | 0 | 0 | 0 | 0 | 0 | 9 | 0 | 0 | 0 | 0 | 1 | 0 | 0 | 0 | 0 | 0 | 0 | 2 | 0 | 0 | 0 | 19 | 891 | 1 | 11702 | 0 | 85 | 0 | 43 | 10000 | 10000 | 10000 | 10000 | 0 | 0 | 0 | 82 | 82 | 0 | 0 | 200 | 0 | 301 | 1.3 | 229.9 | 0 | 54 | 50 | 0 | 54 | 50 | 1186 | 300 | 99 | 11 | 15 | 35 | V0.14 | 10000 | 0 | 10000 | 0 | 10000 | 0 | 10000 | 0 | 10000 | 0 | 10000 | 0 | 10000 | 0 | 10000 | 0 | 0 | 0
45490.743 | V2.01 | V3.00 | V2.01 | V0.33 | 0001010E | 2111 | 612 | 0 | 0 | 0 | 387 | 11773 | -28460 | 3921 | 3933 | 3919 | 0 | 3933 | 3919 | 43 | 43 | 23651 | 27410 | 49 | 87 | 0 | 0 | 300 | 0 | 54 | 43 | 41 | 0 | 0 | 300 | -335 | 0 | 65535 | 43 | 10000 | 0 | 3 | 1 | 0 | 4 | 0 | 0 | 0 | 0 | 0 | 5175 | -70 | 0 | 0 | 0 | 0 | 5108 | 0 | 0 | 0 | 0 | 0 | 0 | 7 | 0 | 0 | 0 | 0 | 1 | 0 | 0 | 0 | 0 | 0 | 0 | 2 | 0 | 0 | 0 | 19 | 888 | 1 | 11711 | 0 | 85 | 0 | 43 | 10000 | 10000 | 10000 | 10000 | 0 | 0 | 0 | 82 | 82 | 0 | 0 | 200 | 0 | 301 | 1.3 | 229.9 | 0 | 54 | 50 | 0 | 54 | 50 | 1185 | 300 | 99 | 11 | 15 | 35 | V0.14 | 10000 | 0 | 10000 | 0 | 10000 | 0 | 10000 | 0 | 10000 | 0 | 10000 | 0 | 10000 | 0 | 10000 | 0 | 0 | 0
45490.743 | V2.01 | V3.00 | V2.01 | V0.33 | 0001010E | 2111 | 612 | 0 | 0 | 0 | 387 | 11771 | -28470 | 3923 | 3932 | 3917 | 0 | 3932 | 3917 | 43 | 43 | 23641 | 27410 | 49 | 87 | 0 | 0 | 300 | 0 | 54 | 43 | 41 | 0 | 0 | 300 | -335 | 0 | 65535 | 43 | 10000 | 0 | 3 | 1 | 5 | 5 | 0 | 0 | 0 | 0 | 0 | 5175 | -90 | 0 | 0 | 0 | 0 | 5108 | 0 | 0 | 0 | 0 | 0 | 0 | 7 | 0 | 0 | 0 | 0 | 1 | 0 | 0 | 0 | 0 | 0 | 0 | 2 | 0 | 0 | 0 | 19 | 891 | 1 | 11780 | 0 | 85 | 0 | 43 | 10000 | 10000 | 10000 | 10000 | 0 | 0 | 0 | 82 | 82 | 0 | 0 | 200 | 0 | 301 | 1.3 | 230 | 0 | 54 | 50 | 0 | 54 | 50 | 1186 | 300 | 99 | 11 | 15 | 35 | V0.14 | 10000 | 0 | 10000 | 0 | 10000 | 0 | 10000 | 0 | 10000 | 0 | 10000 | 0 | 10000 | 0 | 10000 | 0 | 0 | 0
45490.743 | V2.01 | V3.00 | V2.01 | V0.33 | 0001010E | 2111 | 612 | 0 | 0 | 0 | 387 | 11772 | -28510 | 3921 | 3934 | 3917 | 0 | 3934 | 3917 | 43 | 43 | 23631 | 27410 | 49 | 87 | 0 | 0 | 300 | 0 | 54 | 43 | 41 | 0 | 0 | 300 | -335 | 0 | 65535 | 43 | 10000 | 0 | 3 | 1 | 7 | 7 | 0 | 0 | 0 | 0 | 0 | 5150 | -70 | 0 | 0 | 0 | 0 | 5147 | 0 | 0 | 0 | 0 | 0 | 0 | 7 | 0 | 0 | 0 | 0 | 1 | 0 | 0 | 0 | 0 | 0 | 0 | 2 | 0 | 0 | 0 | 19 | 888 | 1 | 11702 | 0 | 85 | 0 | 43 | 10000 | 10000 | 10000 | 10000 | 0 | 0 | 0 | 82 | 82 | 0 | 0 | 200 | 0 | 301 | 1.3 | 230 | 0 | 54 | 50 | 0 | 54 | 50 | 1186 | 300 | 99 | 11 | 15 | 35 | V0.14 | 10000 | 0 | 10000 | 0 | 10000 | 0 | 10000 | 0 | 10000 | 0 | 10000 | 0 | 10000 | 0 | 10000 | 0 | 0 | 0
45490.743 | V2.01 | V3.00 | V2.01 | V0.33 | 0001010E | 2111 | 612 | 0 | 0 | 0 | 387 | 11770 | -28460 | 3921 | 3931 | 3918 | 0 | 3931 | 3918 | 43 | 43 | 23621 | 27410 | 49 | 87 | 0 | 0 | 300 | 0 | 54 | 43 | 41 | 0 | 0 | 300 | -334 | 0 | 65535 | 43 | 10000 | 0 | 3 | 1 | 1 | 2 | 0 | 0 | 0 | 0 | 0 | 5175 | -70 | 0 | 0 | 0 | 0 | 5118 | 0 | 0 | 0 | 0 | 0 | 0 | 9 | 0 | 0 | 0 | 0 | 1 | 0 | 0 | 0 | 0 | 0 | 0 | 2 | 0 | 0 | 0 | 19 | 888 | 1 | 11653 | 0 | 85 | 0 | 43 | 10000 | 10000 | 10000 | 10000 | 0 | 0 | 0 | 82 | 82 | 0 | 0 | 200 | 0 | 301 | 1.3 | 230 | 0 | 54 | 50 | 0 | 54 | 50 | 1187 | 300 | 99 | 11 | 15 | 35 | V0.14 | 10000 | 0 | 10000 | 0 | 10000 | 0 | 10000 | 0 | 10000 | 0 | 10000 | 0 | 10000 | 0 | 10000 | 0 | 0 | 0
45490.743 | V2.01 | V3.00 | V2.01 | V0.33 | 0001010E | 2111 | 612 | 0 | 0 | 0 | 387 | 11771 | -28520 | 3922 | 3933 | 3916 | 0 | 3933 | 3916 | 43 | 43 | 23621 | 27410 | 49 | 87 | 0 | 0 | 300 | 0 | 54 | 43 | 41 | 0 | 0 | 300 | -335 | 0 | 65535 | 43 | 10000 | 0 | 3 | 1 | 5 | 6 | 0 | 0 | 0 | 0 | 0 | 5125 | -70 | 0 | 0 | 0 | 0 | 5108 | 0 | 0 | 0 | 0 | 0 | 0 | 9 | 0 | 0 | 0 | 0 | 1 | 0 | 0 | 0 | 0 | 0 | 0 | 2 | 0 | 0 | 0 | 19 | 888 | 1 | 11623 | 0 | 85 | 0 | 43 | 10000 | 10000 | 10000 | 10000 | 0 | 0 | 0 | 82 | 82 | 0 | 0 | 200 | 0 | 301 | 1.3 | 229.9 | 0 | 54 | 50 | 0 | 54 | 50 | 1187 | 300 | 99 | 11 | 15 | 35 | V0.14 | 10000 | 0 | 10000 | 0 | 10000 | 0 | 10000 | 0 | 10000 | 0 | 10000 | 0 | 10000 | 0 | 10000 | 0 | 0 | 0
45490.743 | V2.01 | V3.00 | V2.01 | V0.33 | 0001010E | 2111 | 612 | 0 | 0 | 0 | 387 | 11770 | -28490 | 3922 | 3932 | 3916 | 0 | 3932 | 3916 | 43 | 43 | 23612 | 27410 | 49 | 87 | 0 | 0 | 300 | 0 | 54 | 43 | 41 | 0 | 0 | 300 | -335 | 0 | 65535 | 43 | 10000 | 0 | 3 | 1 | 2 | 3 | 0 | 0 | 0 | 0 | 0 | 5125 | -70 | 0 | 0 | 0 | 0 | 5137 | 0 | 0 | 0 | 0 | 0 | 0 | 7 | 0 | 0 | 0 | 0 | 1 | 0 | 0 | 0 | 0 | 0 | 0 | 2 | 0 | 0 | 0 | 19 | 891 | 1 | 11702 | 0 | 85 | 0 | 43 | 10000 | 10000 | 10000 | 10000 | 0 | 0 | 0 | 82 | 82 | 0 | 0 | 200 | 0 | 301 | 1.3 | 229.9 | 0 | 54 | 50 | 0 | 54 | 50 | 1188 | 300 | 99 | 11 | 15 | 35 | V0.14 | 10000 | 0 | 10000 | 0 | 10000 | 0 | 10000 | 0 | 10000 | 0 | 10000 | 0 | 10000 | 0 | 10000 | 0 | 0 | 0
45490.7431 | V2.01 | V3.00 | V2.01 | V0.33 | 0001010E | 2111 | 612 | 0 | 0 | 0 | 387 | 11769 | -28460 | 3921 | 3933 | 3916 | 0 | 3933 | 3916 | 43 | 43 | 23602 | 27410 | 49 | 87 | 0 | 0 | 300 | 0 | 54 | 43 | 41 | 0 | 0 | 300 | -334 | 0 | 65535 | 43 | 10000 | 0 | 3 | 1 | 2 | 4 | 0 | 0 | 0 | 0 | 0 | 5175 | -70 | 0 | 0 | 0 | 0 | 5128 | 0 | 0 | 0 | 0 | 0 | 0 | 7 | 0 | 0 | 0 | 0 | 1 | 0 | 0 | 0 | 0 | 0 | 0 | 2 | 0 | 0 | 0 | 19 | 891 | 1 | 11702 | 0 | 85 | 0 | 43 | 10000 | 10000 | 10000 | 10000 | 0 | 0 | 0 | 82 | 82 | 0 | 0 | 200 | 0 | 301 | 1.3 | 230 | 0 | 54 | 50 | 0 | 54 | 50 | 1189 | 300 | 99 | 11 | 15 | 35 | V0.14 | 10000 | 0 | 10000 | 0 | 10000 | 0 | 10000 | 0 | 10000 | 0 | 10000 | 0 | 10000 | 0 | 10000 | 0 | 0 | 0
45490.7431 | V2.01 | V3.00 | V2.01 | V0.33 | 0001010E | 2111 | 612 | 0 | 0 | 0 | 387 | 11770 | -28520 | 3922 | 3932 | 3916 | 0 | 3932 | 3916 | 43 | 43 | 23592 | 27410 | 49 | 87 | 0 | 0 | 300 | 0 | 54 | 43 | 41 | 0 | 0 | 300 | -335 | 0 | 65535 | 43 | 10000 | 0 | 3 | 1 | 9 | 1 | 0 | 0 | 0 | 0 | 0 | 5150 | -70 | 0 | 0 | 0 | 0 | 5137 | 0 | 0 | 0 | 0 | 0 | 0 | 7 | 0 | 0 | 0 | 0 | 1 | 0 | 0 | 0 | 0 | 0 | 0 | 2 | 0 | 0 | 0 | 19 | 888 | 1 | 11702 | 0 | 85 | 0 | 43 | 10000 | 10000 | 10000 | 10000 | 0 | 0 | 0 | 82 | 82 | 0 | 0 | 200 | 0 | 301 | 1.3 | 230 | 0 | 54 | 50 | 0 | 54 | 50 | 1190 | 300 | 99 | 11 | 15 | 35 | V0.14 | 10000 | 0 | 10000 | 0 | 10000 | 0 | 10000 | 0 | 10000 | 0 | 10000 | 0 | 10000 | 0 | 10000 | 0 | 0 | 0
45490.7431 | V2.01 | V3.00 | V2.01 | V0.33 | 0001010E | 2111 | 612 | 0 | 0 | 0 | 387 | 11768 | -28460 | 3920 | 3931 | 3918 | 0 | 3931 | 3918 | 43 | 43 | 23582 | 27410 | 49 | 87 | 0 | 0 | 300 | 0 | 54 | 43 | 41 | 0 | 0 | 300 | -334 | 0 | 65535 | 43 | 10000 | 0 | 3 | 1 | 0 | 5 | 0 | 0 | 0 | 0 | 0 | 5175 | -70 | 0 | 0 | 0 | 0 | 5118 | 0 | 0 | 0 | 0 | 0 | 0 | 7 | 0 | 0 | 0 | 0 | 1 | 0 | 0 | 0 | 0 | 0 | 0 | 2 | 0 | 0 | 0 | 19 | 891 | 1 | 11741 | 0 | 85 | 0 | 43 | 10000 | 10000 | 10000 | 10000 | 0 | 0 | 0 | 82 | 82 | 0 | 0 | 200 | 0 | 301 | 1.3 | 230 | 0 | 54 | 50 | 0 | 54 | 50 | 1191 | 300 | 99 | 11 | 15 | 35 | V0.14 | 10000 | 0 | 10000 | 0 | 10000 | 0 | 10000 | 0 | 10000 | 0 | 10000 | 0 | 10000 | 0 | 10000 | 0 | 0 | 0
45490.7431 | V2.01 | V3.00 | V2.01 | V0.33 | 0001010E | 2111 | 612 | 0 | 0 | 0 | 387 | 11768 | -28520 | 3921 | 3931 | 3916 | 0 | 3931 | 3916 | 43 | 43 | 23572 | 27410 | 49 | 87 | 0 | 0 | 300 | 0 | 54 | 43 | 41 | 0 | 0 | 300 | -335 | 0 | 65535 | 43 | 10000 | 0 | 3 | 1 | 0 | 0 | 0 | 0 | 0 | 0 | 0 | 5125 | -70 | 0 | 0 | 0 | 0 | 5128 | 0 | 0 | 0 | 0 | 0 | 0 | 7 | 0 | 0 | 0 | 0 | 1 | 0 | 0 | 0 | 0 | 0 | 0 | 2 | 0 | 0 | 0 | 9 | 888 | 0 | 11702 | 0 | 85 | 0 | 43 | 10000 | 10000 | 10000 | 10000 | 0 | 0 | 0 | 82 | 82 | 0 | 0 | 200 | 0 | 301 | 1.3 | 229.9 | 0 | 54 | 50 | 0 | 54 | 50 | 1191 | 300 | 99 | 11 | 15 | 35 | V0.14 | 10000 | 0 | 10000 | 0 | 10000 | 0 | 10000 | 0 | 10000 | 0 | 10000 | 0 | 10000 | 0 | 10000 | 0 | 0 | 0
45490.7431 | V2.01 | V3.00 | V2.01 | V0.33 | 0001010E | 2111 | 612 | 0 | 0 | 0 | 387 | 11768 | -28490 | 3919 | 3932 | 3917 | 0 | 3932 | 3917 | 43 | 43 | 23572 | 27410 | 49 | 87 | 0 | 0 | 300 | 0 | 54 | 43 | 41 | 0 | 0 | 300 | -335 | 0 | 65535 | 43 | 10000 | 0 | 3 | 1 | 1 | 3 | 0 | 0 | 0 | 0 | 0 | 5175 | -70 | 0 | 0 | 0 | 0 | 5118 | 0 | 0 | 0 | 0 | 0 | 0 | 9 | 0 | 0 | 0 | 0 | 1 | 0 | 0 | 0 | 0 | 0 | 0 | 2 | 0 | 0 | 0 | 19 | 888 | 1 | 11760 | 0 | 85 | 0 | 43 | 10000 | 10000 | 10000 | 10000 | 0 | 0 | 0 | 82 | 82 | 0 | 0 | 200 | 0 | 301 | 1.3 | 230 | 0 | 54 | 50 | 0 | 54 | 50 | 1191 | 300 | 99 | 11 | 15 | 35 | V0.14 | 10000 | 0 | 10000 | 0 | 10000 | 0 | 10000 | 0 | 10000 | 0 | 10000 | 0 | 10000 | 0 | 10000 | 0 | 0 | 0
45490.7431 | V2.01 | V3.00 | V2.01 | V0.33 | 0001010E | 2111 | 612 | 0 | 0 | 0 | 387 | 11767 | -28500 | 3921 | 3931 | 3915 | 0 | 3931 | 3915 | 43 | 43 | 23562 | 27410 | 49 | 87 | 0 | 0 | 300 | 0 | 54 | 43 | 41 | 0 | 0 | 300 | -335 | 0 | 65535 | 43 | 10000 | 0 | 3 | 1 | 2 | 4 | 0 | 0 | 0 | 0 | 0 | 5175 | -70 | 0 | 0 | 0 | 0 | 5137 | 0 | 0 | 0 | 0 | 0 | 0 | 7 | 0 | 0 | 0 | 0 | 1 | 0 | 0 | 0 | 0 | 0 | 0 | 2 | 0 | 0 | 0 | 19 | 891 | 1 | 11653 | 0 | 85 | 0 | 43 | 10000 | 10000 | 10000 | 10000 | 0 | 0 | 0 | 82 | 82 | 0 | 0 | 200 | 0 | 301 | 1.3 | 230 | 0 | 54 | 50 | 0 | 54 | 50 | 1191 | 300 | 99 | 11 | 15 | 35 | V0.14 | 10000 | 0 | 10000 | 0 | 10000 | 0 | 10000 | 0 | 10000 | 0 | 10000 | 0 | 10000 | 0 | 10000 | 0 | 0 | 0
45490.7431 | V2.01 | V3.00 | V2.01 | V0.33 | 0001010E | 2111 | 612 | 0 | 0 | 0 | 387 | 11768 | -28510 | 3919 | 3932 | 3916 | 0 | 3932 | 3916 | 43 | 43 | 23552 | 27410 | 49 | 87 | 0 | 0 | 300 | 0 | 54 | 43 | 41 | 0 | 0 | 300 | -335 | 0 | 65535 | 43 | 10000 | 0 | 3 | 1 | 0 | 1 | 0 | 0 | 0 | 0 | 0 | 5125 | -70 | 0 | 0 | 0 | 0 | 5157 | 0 | 0 | 0 | 0 | 0 | 0 | 7 | 0 | 0 | 0 | 0 | 1 | 0 | 0 | 0 | 0 | 0 | 0 | 2 | 0 | 0 | 0 | 19 | 891 | 1 | 11653 | 0 | 85 | 0 | 43 | 10000 | 10000 | 10000 | 10000 | 0 | 0 | 0 | 82 | 82 | 0 | 0 | 200 | 0 | 301 | 1.3 | 230 | 0 | 54 | 50 | 0 | 54 | 50 | 1191 | 300 | 99 | 11 | 15 | 35 | V0.14 | 10000 | 0 | 10000 | 0 | 10000 | 0 | 10000 | 0 | 10000 | 0 | 10000 | 0 | 10000 | 0 | 10000 | 0 | 0 | 0
45490.7431 | V2.01 | V3.00 | V2.01 | V0.33 | 0001010E | 2111 | 612 | 0 | 0 | 0 | 387 | 11768 | -28510 | 3919 | 3932 | 3916 | 0 | 3932 | 3916 | 43 | 43 | 23552 | 27410 | 49 | 87 | 0 | 0 | 300 | 0 | 54 | 43 | 41 | 0 | 0 | 300 | -335 | 0 | 65535 | 43 | 10000 | 0 | 3 | 1 | 0 | 1 | 0 | 0 | 0 | 0 | 0 | 5125 | -70 | 0 | 0 | 0 | 0 | 5157 | 0 | 0 | 0 | 0 | 0 | 0 | 7 | 0 | 0 | 0 | 0 | 1 | 0 | 0 | 0 | 0 | 0 | 0 | 2 | 0 | 0 | 0 | 9 | 891 | 0 | 11672 | 0 | 85 | 0 | 43 | 10000 | 10000 | 10000 | 10000 | 0 | 0 | 0 | 82 | 82 | 0 | 0 | 200 | 0 | 301 | 1.3 | 229.9 | 0 | 54 | 50 | 0 | 54 | 50 | 1190 | 300 | 99 | 11 | 15 | 35 | V0.14 | 10000 | 0 | 10000 | 0 | 10000 | 0 | 10000 | 0 | 10000 | 0 | 10000 | 0 | 10000 | 0 | 10000 | 0 | 0 | 0
45490.7431 | V2.01 | V3.00 | V2.01 | V0.33 | 0001010E | 2111 | 612 | 0 | 0 | 0 | 387 | 11766 | -28470 | 3920 | 3930 | 3916 | 0 | 3930 | 3916 | 43 | 43 | 23542 | 27410 | 49 | 87 | 0 | 0 | 300 | 0 | 54 | 43 | 41 | 0 | 0 | 300 | -334 | 0 | 65535 | 43 | 10000 | 0 | 3 | 1 | 2 | 2 | 0 | 0 | 0 | 0 | 0 | 5175 | -70 | 0 | 0 | 0 | 0 | 5108 | 0 | 0 | 0 | 0 | 0 | 0 | 7 | 0 | 0 | 0 | 0 | 1 | 0 | 0 | 0 | 0 | 0 | 0 | 2 | 0 | 0 | 0 | 19 | 891 | 1 | 11682 | 0 | 85 | 0 | 43 | 10000 | 10000 | 10000 | 10000 | 0 | 0 | 0 | 82 | 82 | 0 | 0 | 200 | 0 | 301 | 1.3 | 229.9 | 0 | 54 | 50 | 0 | 54 | 50 | 1189 | 300 | 99 | 11 | 15 | 35 | V0.14 | 10000 | 0 | 10000 | 0 | 10000 | 0 | 10000 | 0 | 10000 | 0 | 10000 | 0 | 10000 | 0 | 10000 | 0 | 0 | 0
45490.7432 | V2.01 | V3.00 | V2.01 | V0.33 | 0001010E | 2111 | 612 | 0 | 0 | 0 | 387 | 11767 | -28530 | 3921 | 3932 | 3914 | 0 | 3932 | 3914 | 43 | 43 | 23532 | 27410 | 49 | 87 | 0 | 0 | 300 | 0 | 54 | 43 | 41 | 0 | 0 | 300 | -335 | 0 | 65535 | 43 | 10000 | 0 | 3 | 1 | 0 | 3 | 0 | 0 | 0 | 0 | 0 | 5150 | -70 | 0 | 0 | 0 | 0 | 5098 | 0 | 0 | 0 | 0 | 0 | 0 | 7 | 0 | 0 | 0 | 0 | 1 | 0 | 0 | 0 | 0 | 0 | 0 | 2 | 0 | 0 | 0 | 19 | 888 | 1 | 11750 | 0 | 85 | 0 | 43 | 10000 | 10000 | 10000 | 10000 | 0 | 0 | 0 | 82 | 82 | 0 | 0 | 200 | 0 | 301 | 1.3 | 230 | 0 | 54 | 50 | 0 | 54 | 50 | 1188 | 300 | 99 | 11 | 15 | 35 | V0.14 | 10000 | 0 | 10000 | 0 | 10000 | 0 | 10000 | 0 | 10000 | 0 | 10000 | 0 | 10000 | 0 | 10000 | 0 | 0 | 0
45490.7432 | V2.01 | V3.00 | V2.01 | V0.33 | 0001010E | 2111 | 612 | 0 | 0 | 0 | 387 | 11765 | -28480 | 3919 | 3930 | 3917 | 0 | 3930 | 3917 | 43 | 43 | 23532 | 27410 | 49 | 87 | 0 | 0 | 300 | 0 | 54 | 43 | 41 | 0 | 0 | 300 | -335 | 0 | 65535 | 43 | 10000 | 0 | 3 | 1 | 0 | 2 | 0 | 0 | 0 | 0 | 0 | 5175 | -70 | 0 | 0 | 0 | 0 | 5108 | 0 | 0 | 0 | 0 | 0 | 0 | 7 | 0 | 0 | 0 | 0 | 1 | 0 | 0 | 0 | 0 | 0 | 0 | 2 | 0 | 0 | 0 | 19 | 884 | 1 | 11643 | 0 | 85 | 0 | 43 | 10000 | 10000 | 10000 | 10000 | 0 | 0 | 0 | 82 | 82 | 0 | 0 | 200 | 0 | 301 | 1.3 | 230 | 0 | 54 | 50 | 0 | 54 | 50 | 1187 | 300 | 99 | 11 | 15 | 35 | V0.14 | 10000 | 0 | 10000 | 0 | 10000 | 0 | 10000 | 0 | 10000 | 0 | 10000 | 0 | 10000 | 0 | 10000 | 0 | 0 | 0
45490.7432 | V2.01 | V3.00 | V2.01 | V0.33 | 0001010E | 2111 | 612 | 0 | 0 | 0 | 387 | 11766 | -28520 | 3921 | 3931 | 3914 | 0 | 3931 | 3914 | 43 | 43 | 23522 | 27410 | 49 | 87 | 0 | 0 | 300 | 0 | 54 | 43 | 41 | 0 | 0 | 300 | -335 | 0 | 65535 | 43 | 10000 | 0 | 3 | 1 | 0 | 3 | 0 | 0 | 0 | 0 | 0 | 5175 | -70 | 0 | 0 | 0 | 0 | 5147 | 0 | 0 | 0 | 0 | 0 | 0 | 7 | 0 | 0 | 0 | 0 | 1 | 0 | 0 | 0 | 0 | 0 | 0 | 2 | 0 | 0 | 0 | 19 | 895 | 1 | 11780 | 0 | 85 | 0 | 43 | 10000 | 10000 | 10000 | 10000 | 0 | 0 | 0 | 82 | 82 | 0 | 0 | 200 | 0 | 301 | 1.3 | 229.9 | 0 | 54 | 50 | 0 | 54 | 50 | 1186 | 300 | 99 | 11 | 15 | 35 | V0.14 | 10000 | 0 | 10000 | 0 | 10000 | 0 | 10000 | 0 | 10000 | 0 | 10000 | 0 | 10000 | 0 | 10000 | 0 | 0 | 0
45490.7432 | V2.01 | V3.00 | V2.01 | V0.33 | 0001010E | 2111 | 612 | 0 | 0 | 0 | 387 | 11765 | -28520 | 3919 | 3931 | 3915 | 0 | 3931 | 3915 | 43 | 43 | 23512 | 27410 | 49 | 87 | 0 | 0 | 300 | 0 | 54 | 43 | 41 | 0 | 0 | 300 | -335 | 0 | 65535 | 43 | 10000 | 0 | 3 | 1 | 0 | 0 | 0 | 0 | 0 | 0 | 0 | 5125 | -70 | 0 | 0 | 0 | 0 | 5098 | 0 | 0 | 0 | 0 | 0 | 0 | 7 | 0 | 0 | 0 | 0 | 1 | 0 | 0 | 0 | 0 | 0 | 0 | 2 | 0 | 0 | 0 | 9 | 891 | 0 | 11702 | 0 | 85 | 0 | 43 | 10000 | 10000 | 10000 | 10000 | 0 | 0 | 0 | 82 | 82 | 0 | 0 | 200 | 0 | 301 | 1.3 | 229.9 | 0 | 54 | 50 | 0 | 54 | 50 | 1186 | 300 | 99 | 11 | 15 | 35 | V0.14 | 10000 | 0 | 10000 | 0 | 10000 | 0 | 10000 | 0 | 10000 | 0 | 10000 | 0 | 10000 | 0 | 10000 | 0 | 0 | 0
45490.7432 | V2.01 | V3.00 | V2.01 | V0.33 | 0001010E | 2111 | 612 | 0 | 0 | 0 | 387 | 11764 | -28480 | 3920 | 3929 | 3915 | 0 | 3929 | 3915 | 43 | 43 | 23502 | 27410 | 49 | 87 | 0 | 0 | 300 | 0 | 54 | 43 | 41 | 0 | 0 | 300 | -335 | 0 | 65535 | 43 | 10000 | 0 | 3 | 1 | 5 | 8 | 0 | 0 | 0 | 0 | 0 | 5175 | -70 | 0 | 0 | 0 | 0 | 5167 | 0 | 0 | 0 | 0 | 0 | 0 | 7 | 0 | 0 | 0 | 0 | 1 | 0 | 0 | 0 | 0 | 0 | 0 | 2 | 0 | 0 | 0 | 19 | 884 | 1 | 11663 | 0 | 85 | 0 | 43 | 10000 | 10000 | 10000 | 10000 | 0 | 0 | 0 | 82 | 82 | 0 | 0 | 200 | 0 | 301 | 1.3 | 230 | 0 | 54 | 50 | 0 | 54 | 50 | 1185 | 300 | 99 | 11 | 15 | 35 | V0.14 | 10000 | 0 | 10000 | 0 | 10000 | 0 | 10000 | 0 | 10000 | 0 | 10000 | 0 | 10000 | 0 | 10000 | 0 | 0 | 0
45490.7432 | V2.01 | V3.00 | V2.01 | V0.33 | 0001010E | 2111 | 612 | 0 | 0 | 0 | 387 | 11764 | -28530 | 3918 | 3930 | 3914 | 0 | 3930 | 3914 | 43 | 43 | 23492 | 27410 | 49 | 87 | 0 | 0 | 300 | 0 | 54 | 43 | 41 | 0 | 0 | 300 | -335 | 0 | 65535 | 43 | 10000 | 0 | 3 | 1 | 1 | 0 | 0 | 0 | 0 | 0 | 0 | 5175 | -70 | 0 | 0 | 0 | 0 | 5147 | 0 | 0 | 0 | 0 | 0 | 0 | 11 | 0 | 0 | 0 | 0 | 1 | 0 | 0 | 0 | 0 | 0 | 0 | 2 | 0 | 0 | 0 | 19 | 888 | 1 | 11721 | 0 | 85 | 0 | 43 | 10000 | 10000 | 10000 | 10000 | 0 | 0 | 0 | 82 | 82 | 0 | 0 | 200 | 0 | 301 | 1.3 | 230 | 0 | 54 | 50 | 0 | 54 | 50 | 1185 | 300 | 99 | 11 | 15 | 35 | V0.14 | 10000 | 0 | 10000 | 0 | 10000 | 0 | 10000 | 0 | 10000 | 0 | 10000 | 0 | 10000 | 0 | 10000 | 0 | 0 | 0
45490.7432 | V2.01 | V3.00 | V2.01 | V0.33 | 0001010E | 2111 | 612 | 0 | 0 | 0 | 387 | 11765 | -28470 | 3920 | 3930 | 3914 | 0 | 3930 | 3914 | 43 | 43 | 23492 | 27410 | 49 | 87 | 0 | 0 | 300 | 0 | 54 | 43 | 41 | 0 | 0 | 300 | -334 | 0 | 65535 | 43 | 10000 | 0 | 3 | 1 | 1 | 1 | 0 | 0 | 0 | 0 | 0 | 5150 | -70 | 0 | 0 | 0 | 0 | 5098 | 0 | 0 | 0 | 0 | 0 | 0 | 5 | 0 | 0 | 0 | 0 | 1 | 0 | 0 | 0 | 0 | 0 | 0 | 2 | 0 | 0 | 0 | 19 | 884 | 1 | 11672 | 0 | 85 | 0 | 43 | 10000 | 10000 | 10000 | 10000 | 0 | 0 | 0 | 82 | 82 | 0 | 0 | 200 | 0 | 301 | 1.3 | 229.9 | 0 | 54 | 50 | 0 | 54 | 50 | 1185 | 300 | 99 | 11 | 15 | 35 | V0.14 | 10000 | 0 | 10000 | 0 | 10000 | 0 | 10000 | 0 | 10000 | 0 | 10000 | 0 | 10000 | 0 | 10000 | 0 | 0 | 0
45490.7432 | V2.01 | V3.00 | V2.01 | V0.33 | 0001010E | 2111 | 612 | 0 | 0 | 0 | 387 | 11763 | -28520 | 3918 | 3930 | 3915 | 0 | 3930 | 3915 | 43 | 43 | 23482 | 27410 | 49 | 87 | 0 | 0 | 300 | 0 | 54 | 43 | 41 | 0 | 0 | 300 | -335 | 0 | 65535 | 43 | 10000 | 0 | 3 | 1 | 1 | 1 | 0 | 0 | 0 | 0 | 0 | 5125 | -70 | 0 | 0 | 0 | 0 | 5069 | 0 | 0 | 0 | 0 | 0 | 0 | 7 | 0 | 0 | 0 | 0 | 1 | 0 | 0 | 0 | 0 | 0 | 0 | 2 | 0 | 0 | 0 | 19 | 891 | 1 | 11721 | 0 | 85 | 0 | 43 | 10000 | 10000 | 10000 | 10000 | 0 | 0 | 0 | 82 | 82 | 0 | 0 | 200 | 0 | 301 | 1.3 | 230 | 0 | 54 | 50 | 0 | 54 | 50 | 1185 | 300 | 99 | 11 | 15 | 35 | V0.14 | 10000 | 0 | 10000 | 0 | 10000 | 0 | 10000 | 0 | 10000 | 0 | 10000 | 0 | 10000 | 0 | 10000 | 0 | 0 | 0
45490.7432 | V2.01 | V3.00 | V2.01 | V0.33 | 0001010E | 2111 | 612 | 0 | 0 | 0 | 387 | 11763 | -28480 | 3918 | 3929 | 3915 | 0 | 3929 | 3915 | 43 | 43 | 23472 | 27410 | 49 | 87 | 0 | 0 | 300 | 0 | 54 | 43 | 41 | 0 | 0 | 300 | -335 | 0 | 65535 | 43 | 10000 | 0 | 3 | 1 | 3 | 1 | 0 | 0 | 0 | 0 | 0 | 5175 | -70 | 0 | 0 | 0 | 0 | 5128 | 0 | 0 | 0 | 0 | 0 | 0 | 7 | 0 | 0 | 0 | 0 | 1 | 0 | 0 | 0 | 0 | 0 | 0 | 2 | 0 | 0 | 0 | 19 | 891 | 1 | 11770 | 0 | 85 | 0 | 43 | 10000 | 10000 | 10000 | 10000 | 0 | 0 | 0 | 82 | 82 | 0 | 0 | 200 | 0 | 301 | 1.3 | 230 | 0 | 54 | 50 | 0 | 54 | 50 | 1187 | 300 | 99 | 11 | 15 | 35 | V0.14 | 10000 | 0 | 10000 | 0 | 10000 | 0 | 10000 | 0 | 10000 | 0 | 10000 | 0 | 10000 | 0 | 10000 | 0 | 0 | 0
45490.7433 | V2.01 | V3.00 | V2.01 | V0.33 | 0001010E | 2111 | 612 | 0 | 0 | 0 | 387 | 11763 | -28530 | 3920 | 3930 | 3914 | 0 | 3930 | 3914 | 43 | 43 | 23452 | 27410 | 49 | 86 | 0 | 0 | 300 | 0 | 54 | 43 | 41 | 0 | 0 | 300 | -335 | 0 | 65535 | 43 | 10000 | 0 | 3 | 1 | 0 | 3 | 0 | 0 | 0 | 0 | 0 | 5125 | -70 | 0 | 0 | 0 | 0 | 5118 | 0 | 0 | 0 | 0 | 0 | 0 | 7 | 0 | 0 | 0 | 0 | 1 | 0 | 0 | 0 | 0 | 0 | 0 | 2 | 0 | 0 | 0 | 19 | 880 | 1 | 11565 | 0 | 85 | 0 | 43 | 10000 | 10000 | 10000 | 10000 | 0 | 0 | 0 | 82 | 82 | 0 | 0 | 200 | 0 | 301 | 1.3 | 229.9 | 0 | 54 | 50 | 0 | 54 | 50 | 1187 | 300 | 99 | 11 | 15 | 35 | V0.14 | 10000 | 0 | 10000 | 0 | 10000 | 0 | 10000 | 0 | 10000 | 0 | 10000 | 0 | 10000 | 0 | 10000 | 0 | 0 | 0
45490.7433 | V2.01 | V3.00 | V2.01 | V0.33 | 0001010E | 2111 | 612 | 0 | 0 | 0 | 387 | 11761 | -28550 | 3919 | 3928 | 3914 | 0 | 3928 | 3914 | 43 | 43 | 23452 | 27410 | 49 | 86 | 0 | 0 | 300 | 0 | 54 | 43 | 41 | 0 | 0 | 300 | -335 | 0 | 65535 | 43 | 10000 | 0 | 3 | 1 | 1 | 1 | 0 | 0 | 0 | 0 | 0 | 5125 | -70 | 0 | 0 | 0 | 0 | 5147 | 0 | 0 | 0 | 0 | 0 | 0 | 7 | 0 | 0 | 0 | 0 | 1 | 0 | 0 | 0 | 0 | 0 | 0 | 2 | 0 | 0 | 0 | 9 | 891 | 0 | 11702 | 0 | 85 | 0 | 43 | 10000 | 10000 | 10000 | 10000 | 0 | 0 | 0 | 82 | 82 | 0 | 0 | 200 | 0 | 301 | 1.3 | 230 | 0 | 54 | 50 | 0 | 54 | 50 | 1188 | 300 | 99 | 11 | 15 | 35 | V0.14 | 10000 | 0 | 10000 | 0 | 10000 | 0 | 10000 | 0 | 10000 | 0 | 10000 | 0 | 10000 | 0 | 10000 | 0 | 0 | 0
45490.7433 | V2.01 | V3.00 | V2.01 | V0.33 | 0001010E | 2111 | 612 | 0 | 0 | 0 | 387 | 11761 | -28490 | 3919 | 3930 | 3912 | 0 | 3930 | 3912 | 43 | 43 | 23452 | 27410 | 49 | 86 | 0 | 0 | 300 | 0 | 54 | 43 | 41 | 0 | 0 | 300 | -335 | 0 | 65535 | 43 | 10000 | 0 | 3 | 1 | 4 | 2 | 0 | 0 | 0 | 0 | 0 | 5125 | -70 | 0 | 0 | 0 | 0 | 5108 | 0 | 0 | 0 | 0 | 0 | 0 | 7 | 0 | 0 | 0 | 0 | 1 | 0 | 0 | 0 | 0 | 0 | 0 | 2 | 0 | 0 | 0 | 9 | 884 | 0 | 11663 | 0 | 85 | 0 | 43 | 10000 | 10000 | 10000 | 10000 | 0 | 0 | 0 | 82 | 82 | 0 | 0 | 200 | 0 | 301 | 1.3 | 230 | 0 | 54 | 50 | 0 | 54 | 50 | 1189 | 300 | 99 | 11 | 15 | 35 | V0.14 | 10000 | 0 | 10000 | 0 | 10000 | 0 | 10000 | 0 | 10000 | 0 | 10000 | 0 | 10000 | 0 | 10000 | 0 | 0 | 0
45490.7433 | V2.01 | V3.00 | V2.01 | V0.33 | 0001010E | 2111 | 612 | 0 | 0 | 0 | 387 | 11760 | -28540 | 3919 | 3928 | 3913 | 0 | 3928 | 3913 | 43 | 43 | 23432 | 27410 | 49 | 86 | 0 | 0 | 300 | 0 | 54 | 43 | 41 | 0 | 0 | 300 | -335 | 0 | 65535 | 43 | 10000 | 0 | 3 | 1 | 0 | 9 | 0 | 0 | 0 | 0 | 0 | 5150 | -70 | 0 | 0 | 0 | 0 | 5118 | 0 | 0 | 0 | 0 | 0 | 0 | 7 | 0 | 0 | 0 | 0 | 1 | 0 | 0 | 0 | 0 | 0 | 0 | 2 | 0 | 0 | 0 | 9 | 895 | 0 | 11770 | 0 | 85 | 0 | 43 | 10000 | 10000 | 10000 | 10000 | 0 | 0 | 0 | 82 | 82 | 0 | 0 | 200 | 0 | 301 | 1.3 | 230 | 0 | 54 | 50 | 0 | 54 | 50 | 1190 | 300 | 99 | 11 | 15 | 35 | V0.14 | 10000 | 0 | 10000 | 0 | 10000 | 0 | 10000 | 0 | 10000 | 0 | 10000 | 0 | 10000 | 0 | 10000 | 0 | 0 | 0
45490.7433 | V2.01 | V3.00 | V2.01 | V0.33 | 0001010E | 2111 | 612 | 0 | 0 | 0 | 387 | 11760 | -28490 | 3919 | 3928 | 3912 | 0 | 3928 | 3912 | 43 | 43 | 23422 | 27410 | 49 | 86 | 0 | 0 | 300 | 0 | 54 | 43 | 41 | 0 | 0 | 300 | -335 | 0 | 65535 | 43 | 10000 | 0 | 3 | 1 | 0 | 2 | 0 | 0 | 0 | 0 | 0 | 5125 | -70 | 0 | 0 | 0 | 0 | 5089 | 0 | 0 | 0 | 0 | 0 | 0 | 7 | 0 | 0 | 0 | 0 | 1 | 0 | 0 | 0 | 0 | 0 | 0 | 2 | 0 | 0 | 0 | 19 | 891 | 1 | 11731 | 0 | 85 | 0 | 43 | 10000 | 10000 | 10000 | 10000 | 0 | 0 | 0 | 82 | 82 | 0 | 0 | 200 | 0 | 301 | 1.3 | 230 | 0 | 54 | 50 | 0 | 54 | 50 | 1190 | 300 | 99 | 11 | 15 | 35 | V0.14 | 10000 | 0 | 10000 | 0 | 10000 | 0 | 10000 | 0 | 10000 | 0 | 10000 | 0 | 10000 | 0 | 10000 | 0 | 0 | 0
45490.7433 | V2.01 | V3.00 | V2.01 | V0.33 | 0001010E | 2111 | 612 | 0 | 0 | 0 | 387 | 11759 | -28550 | 3919 | 3928 | 3913 | 0 | 3928 | 3913 | 43 | 43 | 23412 | 27410 | 49 | 86 | 0 | 0 | 300 | 0 | 54 | 43 | 41 | 0 | 0 | 300 | -335 | 0 | 65535 | 43 | 10000 | 0 | 3 | 1 | 0 | 3 | 0 | 0 | 0 | 0 | 0 | 5150 | -70 | 0 | 0 | 0 | 0 | 5098 | 0 | 0 | 0 | 0 | 0 | 0 | 7 | 0 | 0 | 0 | 0 | 1 | 0 | 0 | 0 | 0 | 0 | 0 | 2 | 0 | 0 | 0 | 19 | 888 | 1 | 11663 | 0 | 85 | 0 | 43 | 10000 | 10000 | 10000 | 10000 | 0 | 0 | 0 | 82 | 82 | 0 | 0 | 200 | 0 | 301 | 1.3 | 230 | 0 | 54 | 50 | 0 | 54 | 51 | 1190 | 300 | 99 | 11 | 15 | 35 | V0.14 | 10000 | 0 | 10000 | 0 | 10000 | 0 | 10000 | 0 | 10000 | 0 | 10000 | 0 | 10000 | 0 | 10000 | 0 | 0 | 0
45490.7433 | V2.01 | V3.00 | V2.01 | V0.33 | 0001010E | 2111 | 612 | 0 | 0 | 0 | 387 | 11760 | -28510 | 3917 | 3929 | 3914 | 0 | 3929 | 3914 | 43 | 43 | 23402 | 27410 | 49 | 86 | 0 | 0 | 300 | 0 | 54 | 43 | 41 | 0 | 0 | 300 | -335 | 0 | 65535 | 43 | 10000 | 0 | 3 | 1 | 3 | 3 | 0 | 0 | 0 | 0 | 0 | 5175 | -70 | 0 | 0 | 0 | 0 | 5137 | 0 | 0 | 0 | 0 | 0 | 0 | 7 | 0 | 0 | 0 | 0 | 1 | 0 | 0 | 0 | 0 | 0 | 0 | 2 | 0 | 0 | 0 | 19 | 888 | 1 | 11663 | 0 | 85 | 0 | 43 | 10000 | 10000 | 10000 | 10000 | 0 | 0 | 0 | 82 | 82 | 0 | 0 | 200 | 0 | 301 | 1.3 | 229.9 | 0 | 54 | 50 | 0 | 54 | 50 | 1190 | 300 | 99 | 11 | 15 | 35 | V0.14 | 10000 | 0 | 10000 | 0 | 10000 | 0 | 10000 | 0 | 10000 | 0 | 10000 | 0 | 10000 | 0 | 10000 | 0 | 0 | 0
45490.7433 | V2.01 | V3.00 | V2.01 | V0.33 | 0001010E | 2111 | 612 | 0 | 0 | 0 | 387 | 11758 | -28540 | 3918 | 3927 | 3913 | 0 | 3927 | 3913 | 43 | 43 | 23402 | 27410 | 49 | 86 | 0 | 0 | 300 | 0 | 54 | 43 | 41 | 0 | 0 | 300 | -335 | 0 | 65535 | 43 | 10000 | 0 | 3 | 1 | 0 | 3 | 0 | 0 | 0 | 0 | 0 | 5150 | -100 | 0 | 0 | 0 | 0 | 5137 | 0 | 0 | 0 | 0 | 0 | 0 | 7 | 0 | 0 | 0 | 0 | 1 | 0 | 0 | 0 | 0 | 0 | 0 | 2 | 0 | 0 | 0 | 9 | 895 | 0 | 11711 | 0 | 85 | 0 | 43 | 10000 | 10000 | 10000 | 10000 | 0 | 0 | 0 | 82 | 82 | 0 | 0 | 200 | 0 | 301 | 1.3 | 229.9 | 0 | 54 | 50 | 0 | 54 | 51 | 1189 | 300 | 99 | 11 | 15 | 35 | V0.14 | 10000 | 0 | 10000 | 0 | 10000 | 0 | 10000 | 0 | 10000 | 0 | 10000 | 0 | 10000 | 0 | 10000 | 0 | 0 | 0
45490.7434 | V2.01 | V3.00 | V2.01 | V0.33 | 0001010E | 2111 | 612 | 0 | 0 | 0 | 387 | 11759 | -28530 | 3918 | 3929 | 3912 | 0 | 3929 | 3912 | 43 | 43 | 23392 | 27410 | 49 | 86 | 0 | 0 | 300 | 0 | 54 | 43 | 41 | 0 | 0 | 300 | -335 | 0 | 65535 | 43 | 10000 | 0 | 3 | 1 | 0 | 5 | 0 | 0 | 0 | 0 | 0 | 5150 | -70 | 0 | 0 | 0 | 0 | 5147 | 0 | 0 | 0 | 0 | 0 | 0 | 7 | 0 | 0 | 0 | 0 | 1 | 0 | 0 | 0 | 0 | 0 | 0 | 2 | 0 | 0 | 0 | 19 | 888 | 1 | 11721 | 0 | 85 | 0 | 43 | 10000 | 10000 | 10000 | 10000 | 0 | 0 | 0 | 82 | 82 | 0 | 0 | 200 | 0 | 301 | 1.3 | 229.9 | 0 | 54 | 50 | 0 | 54 | 50 | 1189 | 300 | 99 | 11 | 15 | 35 | V0.14 | 10000 | 0 | 10000 | 0 | 10000 | 0 | 10000 | 0 | 10000 | 0 | 10000 | 0 | 10000 | 0 | 10000 | 0 | 0 | 0
45490.7434 | V2.01 | V3.00 | V2.01 | V0.33 | 0001010E | 2111 | 612 | 0 | 0 | 0 | 387 | 11759 | -28530 | 3918 | 3929 | 3912 | 0 | 3929 | 3912 | 43 | 43 | 23392 | 27410 | 49 | 86 | 0 | 0 | 300 | 0 | 54 | 43 | 41 | 0 | 0 | 300 | -335 | 0 | 65535 | 43 | 10000 | 0 | 3 | 1 | 0 | 5 | 0 | 0 | 0 | 0 | 0 | 5150 | -70 | 0 | 0 | 0 | 0 | 5147 | 0 | 0 | 0 | 0 | 0 | 0 | 7 | 0 | 0 | 0 | 0 | 1 | 0 | 0 | 0 | 0 | 0 | 0 | 2 | 0 | 0 | 0 | 19 | 888 | 1 | 11575 | 0 | 85 | 0 | 43 | 10000 | 10000 | 10000 | 10000 | 0 | 0 | 0 | 82 | 82 | 0 | 0 | 200 | 0 | 301 | 1.3 | 230 | 0 | 54 | 50 | 0 | 54 | 50 | 1188 | 300 | 99 | 11 | 15 | 35 | V0.14 | 10000 | 0 | 10000 | 0 | 10000 | 0 | 10000 | 0 | 10000 | 0 | 10000 | 0 | 10000 | 0 | 10000 | 0 | 0 | 0
45490.7434 | V2.01 | V3.00 | V2.01 | V0.33 | 0001010E | 2111 | 612 | 0 | 0 | 0 | 387 | 11759 | -28500 | 3916 | 3929 | 3914 | 0 | 3929 | 3914 | 43 | 43 | 23382 | 27410 | 49 | 86 | 0 | 0 | 300 | 0 | 54 | 43 | 41 | 0 | 0 | 300 | -335 | 0 | 65535 | 43 | 10000 | 0 | 3 | 1 | 2 | 1 | 0 | 0 | 0 | 0 | 0 | 5125 | -70 | 0 | 0 | 0 | 0 | 5128 | 0 | 0 | 0 | 0 | 0 | 0 | 7 | 0 | 0 | 0 | 0 | 1 | 0 | 0 | 0 | 0 | 0 | 0 | 2 | 0 | 0 | 0 | 19 | 891 | 1 | 11692 | 0 | 85 | 0 | 43 | 10000 | 10000 | 10000 | 10000 | 0 | 0 | 0 | 82 | 82 | 0 | 0 | 200 | 0 | 301 | 1.3 | 229.9 | 0 | 54 | 50 | 0 | 54 | 50 | 1187 | 300 | 99 | 11 | 15 | 35 | V0.14 | 10000 | 0 | 10000 | 0 | 10000 | 0 | 10000 | 0 | 10000 | 0 | 10000 | 0 | 10000 | 0 | 10000 | 0 | 0 | 0
45490.7434 | V2.01 | V3.00 | V2.01 | V0.33 | 0001010E | 2111 | 612 | 0 | 0 | 0 | 387 | 11758 | -28550 | 3919 | 3928 | 3911 | 0 | 3928 | 3911 | 43 | 43 | 23372 | 27410 | 49 | 86 | 0 | 0 | 300 | 0 | 54 | 43 | 41 | 0 | 0 | 300 | -335 | 0 | 65535 | 42 | 10000 | 0 | 3 | 1 | 0 | 4 | 0 | 0 | 0 | 0 | 0 | 5150 | -70 | 0 | 0 | 0 | 0 | 5098 | 0 | 0 | 0 | 0 | 0 | 0 | 7 | 0 | 0 | 0 | 0 | 1 | 0 | 0 | 0 | 0 | 0 | 0 | 2 | 0 | 0 | 0 | 9 | 891 | 0 | 11731 | 0 | 85 | 0 | 43 | 10000 | 10000 | 10000 | 10000 | 0 | 0 | 0 | 82 | 82 | 0 | 0 | 200 | 0 | 301 | 1.3 | 229.9 | 0 | 54 | 50 | 0 | 54 | 50 | 1185 | 300 | 99 | 11 | 15 | 35 | V0.14 | 10000 | 0 | 10000 | 0 | 10000 | 0 | 10000 | 0 | 10000 | 0 | 10000 | 0 | 10000 | 0 | 10000 | 0 | 0 | 0
45490.7434 | V2.01 | V3.00 | V2.01 | V0.33 | 0001010E | 2111 | 612 | 0 | 0 | 0 | 387 | 11758 | -28490 | 3916 | 3929 | 3913 | 0 | 3929 | 3913 | 43 | 43 | 23362 | 27410 | 49 | 86 | 0 | 0 | 300 | 0 | 54 | 43 | 41 | 0 | 0 | 300 | -334 | 0 | 65535 | 42 | 10000 | 0 | 3 | 1 | 0 | 5 | 0 | 0 | 0 | 0 | 0 | 5175 | -70 | 0 | 0 | 0 | 0 | 5157 | 0 | 0 | 0 | 0 | 0 | 0 | 5 | 0 | 0 | 0 | 0 | 1 | 0 | 0 | 0 | 0 | 0 | 0 | 2 | 0 | 0 | 0 | 19 | 895 | 1 | 11760 | 0 | 85 | 0 | 43 | 10000 | 10000 | 10000 | 10000 | 0 | 0 | 0 | 82 | 82 | 0 | 0 | 200 | 0 | 301 | 1.3 | 229.9 | 0 | 54 | 50 | 0 | 54 | 50 | 1185 | 300 | 99 | 11 | 15 | 35 | V0.14 | 10000 | 0 | 10000 | 0 | 10000 | 0 | 10000 | 0 | 10000 | 0 | 10000 | 0 | 10000 | 0 | 10000 | 0 | 0 | 0
45490.7434 | V2.01 | V3.00 | V2.01 | V0.33 | 0001010E | 2111 | 612 | 0 | 0 | 0 | 387 | 11757 | -28550 | 3919 | 3927 | 3911 | 0 | 3927 | 3911 | 43 | 43 | 23362 | 27410 | 49 | 86 | 0 | 0 | 300 | 0 | 54 | 43 | 41 | 0 | 0 | 300 | -335 | 0 | 65535 | 42 | 10000 | 0 | 3 | 1 | 0 | 2 | 0 | 0 | 0 | 0 | 0 | 5100 | -70 | 0 | 0 | 0 | 0 | 5128 | 0 | 0 | 0 | 0 | 0 | 0 | 7 | 0 | 0 | 0 | 0 | 1 | 0 | 0 | 0 | 0 | 0 | 0 | 2 | 0 | 0 | 0 | 19 | 895 | 1 | 11653 | 0 | 85 | 0 | 43 | 10000 | 10000 | 10000 | 10000 | 0 | 0 | 0 | 82 | 82 | 0 | 0 | 200 | 0 | 301 | 1.3 | 230 | 0 | 54 | 50 | 0 | 54 | 50 | 1184 | 300 | 99 | 11 | 15 | 35 | V0.14 | 10000 | 0 | 10000 | 0 | 10000 | 0 | 10000 | 0 | 10000 | 0 | 10000 | 0 | 10000 | 0 | 10000 | 0 | 0 | 0
45490.7434 | V2.01 | V3.00 | V2.01 | V0.33 | 0001010E | 2111 | 612 | 0 | 0 | 0 | 387 | 11757 | -28540 | 3916 | 3928 | 3913 | 0 | 3928 | 3913 | 43 | 43 | 23352 | 27410 | 49 | 86 | 0 | 0 | 300 | 0 | 54 | 43 | 41 | 0 | 0 | 300 | -335 | 0 | 65535 | 42 | 10000 | 0 | 3 | 1 | 0 | 4 | 0 | 0 | 0 | 0 | 0 | 5100 | -70 | 0 | 0 | 0 | 0 | 5157 | 0 | 0 | 0 | 0 | 0 | 0 | 7 | 0 | 0 | 0 | 0 | 1 | 0 | 0 | 0 | 0 | 0 | 0 | 2 | 0 | 0 | 0 | 19 | 888 | 1 | 11643 | 0 | 85 | 0 | 43 | 10000 | 10000 | 10000 | 10000 | 0 | 0 | 0 | 82 | 82 | 0 | 0 | 200 | 0 | 301 | 1.3 | 230 | 0 | 54 | 50 | 0 | 54 | 50 | 1184 | 300 | 99 | 11 | 15 | 35 | V0.14 | 10000 | 0 | 10000 | 0 | 10000 | 0 | 10000 | 0 | 10000 | 0 | 10000 | 0 | 10000 | 0 | 10000 | 0 | 0 | 0
45490.7434 | V2.01 | V3.00 | V2.01 | V0.33 | 0001010E | 2111 | 612 | 0 | 0 | 0 | 387 | 11756 | -28500 | 3917 | 3926 | 3912 | 0 | 3926 | 3912 | 43 | 43 | 23342 | 27410 | 49 | 86 | 0 | 0 | 300 | 0 | 54 | 43 | 41 | 0 | 0 | 300 | -335 | 0 | 65535 | 42 | 10000 | 0 | 3 | 1 | 2 | 2 | 0 | 0 | 0 | 0 | 0 | 5175 | -70 | 0 | 0 | 0 | 0 | 5098 | 0 | 0 | 0 | 0 | 0 | 0 | 7 | 0 | 0 | 0 | 0 | 1 | 0 | 0 | 0 | 0 | 0 | 0 | 2 | 0 | 0 | 0 | 9 | 888 | 0 | 11633 | 0 | 85 | 0 | 43 | 10000 | 10000 | 10000 | 10000 | 0 | 0 | 0 | 82 | 82 | 0 | 0 | 200 | 0 | 301 | 1.3 | 229.9 | 0 | 54 | 50 | 0 | 54 | 50 | 1184 | 300 | 99 | 11 | 15 | 35 | V0.14 | 10000 | 0 | 10000 | 0 | 10000 | 0 | 10000 | 0 | 10000 | 0 | 10000 | 0 | 10000 | 0 | 10000 | 0 | 0 | 0
45490.7434 | V2.01 | V3.00 | V2.01 | V0.33 | 0001010E | 2111 | 612 | 0 | 0 | 0 | 387 | 11756 | -28560 | 3916 | 3928 | 3912 | 0 | 3928 | 3912 | 43 | 43 | 23332 | 27410 | 49 | 86 | 0 | 0 | 300 | 0 | 54 | 43 | 41 | 0 | 0 | 300 | -335 | 0 | 65535 | 42 | 10000 | 0 | 3 | 1 | 6 | 4 | 0 | 0 | 0 | 0 | 0 | 5150 | -70 | 0 | 0 | 0 | 0 | 5108 | 0 | 0 | 0 | 0 | 0 | 0 | 9 | 0 | 0 | 0 | 0 | 1 | 0 | 0 | 0 | 0 | 0 | 0 | 2 | 0 | 0 | 0 | 19 | 891 | 1 | 11711 | 0 | 85 | 0 | 43 | 10000 | 10000 | 10000 | 10000 | 0 | 0 | 0 | 82 | 82 | 0 | 0 | 200 | 0 | 301 | 1.3 | 230 | 0 | 54 | 50 | 0 | 54 | 50 | 1185 | 300 | 99 | 11 | 15 | 35 | V0.14 | 10000 | 0 | 10000 | 0 | 10000 | 0 | 10000 | 0 | 10000 | 0 | 10000 | 0 | 10000 | 0 | 10000 | 0 | 0 | 0
45490.7435 | V2.01 | V3.00 | V2.01 | V0.33 | 0001010E | 2111 | 612 | 0 | 0 | 0 | 387 | 11755 | -28490 | 3916 | 3926 | 3912 | 0 | 3926 | 3912 | 43 | 43 | 23322 | 27410 | 49 | 86 | 0 | 0 | 300 | 0 | 54 | 43 | 41 | 0 | 0 | 300 | -334 | 0 | 65535 | 42 | 10000 | 0 | 3 | 1 | 0 | 0 | 0 | 0 | 0 | 0 | 0 | 5125 | -70 | 0 | 0 | 0 | 0 | 5128 | 0 | 0 | 0 | 0 | 0 | 0 | 7 | 0 | 0 | 0 | 0 | 1 | 0 | 0 | 0 | 0 | 0 | 0 | 2 | 0 | 0 | 0 | 19 | 895 | 1 | 11770 | 0 | 85 | 0 | 43 | 10000 | 10000 | 10000 | 10000 | 0 | 0 | 0 | 82 | 82 | 0 | 0 | 200 | 0 | 301 | 1.3 | 229.9 | 0 | 54 | 50 | 0 | 54 | 50 | 1186 | 300 | 99 | 11 | 15 | 35 | V0.14 | 10000 | 0 | 10000 | 0 | 10000 | 0 | 10000 | 0 | 10000 | 0 | 10000 | 0 | 10000 | 0 | 10000 | 0 | 0 | 0
45490.7435 | V2.01 | V3.00 | V2.01 | V0.33 | 0001010E | 2111 | 612 | 0 | 0 | 0 | 387 | 11754 | -28550 | 3917 | 3926 | 3911 | 0 | 3926 | 3911 | 43 | 43 | 23322 | 27410 | 49 | 86 | 0 | 0 | 300 | 0 | 54 | 43 | 41 | 0 | 0 | 300 | -335 | 0 | 65535 | 42 | 10000 | 0 | 3 | 1 | 1 | 2 | 0 | 0 | 0 | 0 | 0 | 5100 | -70 | 0 | 0 | 0 | 0 | 5118 | 0 | 0 | 0 | 0 | 0 | 0 | 7 | 0 | 0 | 0 | 0 | 1 | 0 | 0 | 0 | 0 | 0 | 0 | 2 | 0 | 0 | 0 | 9 | 891 | 0 | 11643 | 0 | 85 | 0 | 43 | 10000 | 10000 | 10000 | 10000 | 0 | 0 | 0 | 82 | 82 | 0 | 0 | 200 | 0 | 301 | 1.3 | 229.9 | 0 | 54 | 50 | 0 | 54 | 50 | 1187 | 300 | 99 | 11 | 15 | 35 | V0.14 | 10000 | 0 | 10000 | 0 | 10000 | 0 | 10000 | 0 | 10000 | 0 | 10000 | 0 | 10000 | 0 | 10000 | 0 | 0 | 0
45490.7435 | V2.01 | V3.00 | V2.01 | V0.33 | 0001010E | 2111 | 612 | 0 | 0 | 0 | 387 | 11755 | -28510 | 3917 | 3927 | 3911 | 0 | 3927 | 3911 | 43 | 43 | 23312 | 27410 | 49 | 86 | 0 | 0 | 300 | 0 | 54 | 43 | 41 | 0 | 0 | 300 | -335 | 0 | 65535 | 42 | 10000 | 0 | 3 | 1 | 3 | 3 | 0 | 0 | 0 | 0 | 0 | 5100 | -70 | 0 | 0 | 0 | 0 | 5108 | 0 | 0 | 0 | 0 | 0 | 0 | 9 | 0 | 0 | 0 | 0 | 1 | 0 | 0 | 0 | 0 | 0 | 0 | 2 | 0 | 0 | 0 | 19 | 888 | 1 | 11663 | 0 | 85 | 0 | 43 | 10000 | 10000 | 10000 | 10000 | 0 | 0 | 0 | 82 | 82 | 0 | 0 | 200 | 0 | 301 | 1.3 | 230 | 0 | 54 | 50 | 0 | 54 | 50 | 1187 | 300 | 99 | 11 | 15 | 35 | V0.14 | 10000 | 0 | 10000 | 0 | 10000 | 0 | 10000 | 0 | 10000 | 0 | 10000 | 0 | 10000 | 0 | 10000 | 0 | 0 | 0
45490.7435 | V2.01 | V3.00 | V2.01 | V0.33 | 0001010E | 2111 | 612 | 0 | 0 | 0 | 387 | 11753 | -28530 | 3916 | 3926 | 3911 | 0 | 3926 | 3911 | 43 | 43 | 23302 | 27410 | 49 | 86 | 0 | 0 | 300 | 0 | 54 | 43 | 41 | 0 | 0 | 300 | -335 | 0 | 65535 | 42 | 10000 | 0 | 3 | 1 | 10 | 1 | 0 | 0 | 0 | 0 | 0 | 5175 | -70 | 0 | 0 | 0 | 0 | 5098 | 0 | 0 | 0 | 0 | 0 | 0 | 9 | 0 | 0 | 0 | 0 | 1 | 0 | 0 | 0 | 0 | 0 | 0 | 2 | 0 | 0 | 0 | 19 | 891 | 1 | 11682 | 0 | 85 | 0 | 43 | 10000 | 10000 | 10000 | 10000 | 0 | 0 | 0 | 82 | 82 | 0 | 0 | 200 | 0 | 301 | 1.3 | 229.9 | 0 | 54 | 50 | 0 | 54 | 51 | 1189 | 300 | 99 | 11 | 15 | 35 | V0.14 | 10000 | 0 | 10000 | 0 | 10000 | 0 | 10000 | 0 | 10000 | 0 | 10000 | 0 | 10000 | 0 | 10000 | 0 | 0 | 0
45490.7435 | V2.01 | V3.00 | V2.01 | V0.33 | 0001010E | 2111 | 612 | 0 | 0 | 0 | 387 | 11753 | -28540 | 3916 | 3927 | 3911 | 0 | 3927 | 3911 | 43 | 43 | 23292 | 27410 | 49 | 86 | 0 | 0 | 300 | 0 | 54 | 43 | 41 | 0 | 0 | 300 | -335 | 0 | 65535 | 42 | 10000 | 0 | 3 | 1 | 0 | 2 | 0 | 0 | 0 | 0 | 0 | 5125 | -70 | 0 | 0 | 0 | 0 | 5098 | 0 | 0 | 0 | 0 | 0 | 0 | 11 | 0 | 0 | 0 | 0 | 1 | 0 | 0 | 0 | 0 | 0 | 0 | 2 | 0 | 0 | 0 | 19 | 888 | 1 | 11750 | 0 | 85 | 0 | 43 | 10000 | 10000 | 10000 | 10000 | 0 | 0 | 0 | 82 | 82 | 0 | 0 | 200 | 0 | 301 | 1.3 | 229.9 | 0 | 54 | 50 | 0 | 54 | 51 | 1189 | 300 | 99 | 11 | 15 | 35 | V0.14 | 10000 | 0 | 10000 | 0 | 10000 | 0 | 10000 | 0 | 10000 | 0 | 10000 | 0 | 10000 | 0 | 10000 | 0 | 0 | 0
45490.7435 | V2.01 | V3.00 | V2.01 | V0.33 | 0001010E | 2111 | 612 | 0 | 0 | 0 | 387 | 11753 | -28500 | 3914 | 3927 | 3913 | 0 | 3927 | 3913 | 43 | 43 | 23282 | 27410 | 49 | 86 | 0 | 0 | 300 | 0 | 54 | 43 | 41 | 0 | 0 | 300 | -334 | 0 | 65535 | 42 | 10000 | 0 | 3 | 1 | 3 | 4 | 0 | 0 | 0 | 0 | 0 | 5175 | -70 | 0 | 0 | 0 | 0 | 5157 | 0 | 0 | 0 | 0 | 0 | 0 | 7 | 0 | 0 | 0 | 0 | 1 | 0 | 0 | 0 | 0 | 0 | 0 | 2 | 0 | 0 | 0 | 19 | 888 | 1 | 11623 | 0 | 85 | 0 | 43 | 10000 | 10000 | 10000 | 10000 | 0 | 0 | 0 | 82 | 82 | 0 | 0 | 200 | 0 | 301 | 1.3 | 229.9 | 0 | 54 | 50 | 0 | 54 | 51 | 1189 | 300 | 99 | 11 | 15 | 35 | V0.14 | 10000 | 0 | 10000 | 0 | 10000 | 0 | 10000 | 0 | 10000 | 0 | 10000 | 0 | 10000 | 0 | 10000 | 0 | 0 | 0
45490.7435 | V2.01 | V3.00 | V2.01 | V0.33 | 0001010E | 2111 | 612 | 0 | 0 | 0 | 387 | 11752 | -28570 | 3916 | 3925 | 3910 | 0 | 3925 | 3910 | 43 | 43 | 23282 | 27410 | 49 | 86 | 0 | 0 | 300 | 0 | 54 | 43 | 41 | 0 | 0 | 300 | -335 | 0 | 65535 | 42 | 10000 | 0 | 3 | 1 | 5 | 2 | 0 | 0 | 0 | 0 | 0 | 5175 | -100 | 0 | 0 | 0 | 0 | 5137 | 0 | 0 | 0 | 0 | 0 | 0 | 7 | 0 | 0 | 0 | 0 | 1 | 0 | 0 | 0 | 0 | 0 | 0 | 2 | 0 | 0 | 0 | 9 | 888 | 0 | 11682 | 0 | 85 | 0 | 43 | 10000 | 10000 | 10000 | 10000 | 0 | 0 | 0 | 82 | 82 | 0 | 0 | 200 | 0 | 301 | 1.3 | 229.9 | 0 | 54 | 50 | 0 | 54 | 51 | 1189 | 300 | 99 | 11 | 15 | 35 | V0.14 | 10000 | 0 | 10000 | 0 | 10000 | 0 | 10000 | 0 | 10000 | 0 | 10000 | 0 | 10000 | 0 | 10000 | 0 | 0 | 0
45490.7435 | V2.01 | V3.00 | V2.01 | V0.33 | 0001010E | 2111 | 612 | 0 | 0 | 0 | 387 | 11753 | -28510 | 3915 | 3927 | 3911 | 0 | 3927 | 3911 | 43 | 43 | 23272 | 27410 | 49 | 86 | 0 | 0 | 300 | 0 | 54 | 43 | 41 | 0 | 0 | 300 | -335 | 0 | 65535 | 42 | 10000 | 0 | 3 | 1 | 0 | 4 | 0 | 0 | 0 | 0 | 0 | 5175 | -70 | 0 | 0 | 0 | 0 | 5137 | 0 | 0 | 0 | 0 | 0 | 0 | 9 | 0 | 0 | 0 | 0 | 1 | 0 | 0 | 0 | 0 | 0 | 0 | 2 | 0 | 0 | 0 | 19 | 884 | 1 | 11594 | 0 | 85 | 0 | 43 | 10000 | 10000 | 10000 | 10000 | 0 | 0 | 0 | 82 | 82 | 0 | 0 | 200 | 0 | 301 | 1.3 | 230 | 0 | 54 | 50 | 0 | 54 | 51 | 1189 | 300 | 99 | 11 | 15 | 35 | V0.14 | 10000 | 0 | 10000 | 0 | 10000 | 0 | 10000 | 0 | 10000 | 0 | 10000 | 0 | 10000 | 0 | 10000 | 0 | 0 | 0
45490.7436 | V2.01 | V3.00 | V2.01 | V0.33 | 0001010E | 2111 | 612 | 0 | 0 | 0 | 387 | 11751 | -28530 | 3916 | 3925 | 3909 | 0 | 3925 | 3909 | 43 | 43 | 23262 | 27410 | 49 | 86 | 0 | 0 | 300 | 0 | 54 | 43 | 41 | 0 | 0 | 300 | -335 | 0 | 65535 | 42 | 10000 | 0 | 3 | 1 | 1 | 1 | 0 | 0 | 0 | 0 | 0 | 5175 | -70 | 0 | 0 | 0 | 0 | 5108 | 0 | 0 | 0 | 0 | 0 | 0 | 7 | 0 | 0 | 0 | 0 | 1 | 0 | 0 | 0 | 0 | 0 | 0 | 2 | 0 | 0 | 0 | 19 | 891 | 1 | 11741 | 0 | 85 | 0 | 43 | 10000 | 10000 | 10000 | 10000 | 0 | 0 | 0 | 82 | 82 | 0 | 0 | 200 | 0 | 301 | 1.3 | 230 | 0 | 54 | 50 | 0 | 54 | 51 | 1189 | 300 | 99 | 11 | 15 | 35 | V0.14 | 10000 | 0 | 10000 | 0 | 10000 | 0 | 10000 | 0 | 10000 | 0 | 10000 | 0 | 10000 | 0 | 10000 | 0 | 0 | 0
45490.7436 | V2.01 | V3.00 | V2.01 | V0.33 | 0001010E | 2111 | 612 | 0 | 0 | 0 | 387 | 11752 | -28550 | 3914 | 3927 | 3911 | 0 | 3927 | 3911 | 43 | 43 | 23252 | 27410 | 49 | 86 | 0 | 0 | 300 | 0 | 55 | 43 | 41 | 0 | 0 | 300 | -335 | 0 | 65535 | 42 | 10000 | 0 | 3 | 1 | 1 | 2 | 0 | 0 | 0 | 0 | 0 | 5150 | -70 | 0 | 0 | 0 | 0 | 5108 | 0 | 0 | 0 | 0 | 0 | 0 | 7 | 0 | 0 | 0 | 0 | 1 | 0 | 0 | 0 | 0 | 0 | 0 | 2 | 0 | 0 | 0 | 19 | 891 | 1 | 11741 | 0 | 85 | 0 | 43 | 10000 | 10000 | 10000 | 10000 | 0 | 0 | 0 | 82 | 82 | 0 | 0 | 200 | 0 | 301 | 1.3 | 230 | 0 | 54 | 50 | 0 | 54 | 50 | 1188 | 300 | 99 | 11 | 15 | 35 | V0.14 | 10000 | 0 | 10000 | 0 | 10000 | 0 | 10000 | 0 | 10000 | 0 | 10000 | 0 | 10000 | 0 | 10000 | 0 | 0 | 0
45490.7436 | V2.01 | V3.00 | V2.01 | V0.33 | 0001010E | 2111 | 612 | 0 | 0 | 0 | 387 | 11752 | -28550 | 3914 | 3927 | 3911 | 0 | 3927 | 3911 | 43 | 43 | 23252 | 27410 | 49 | 86 | 0 | 0 | 300 | 0 | 55 | 43 | 41 | 0 | 0 | 300 | -335 | 0 | 65535 | 42 | 10000 | 0 | 3 | 1 | 1 | 2 | 0 | 0 | 0 | 0 | 0 | 5150 | -70 | 0 | 0 | 0 | 0 | 5108 | 0 | 0 | 0 | 0 | 0 | 0 | 7 | 0 | 0 | 0 | 0 | 1 | 0 | 0 | 0 | 0 | 0 | 0 | 2 | 0 | 0 | 0 | 9 | 895 | 0 | 11682 | 0 | 85 | 0 | 43 | 10000 | 10000 | 10000 | 10000 | 0 | 0 | 0 | 82 | 82 | 0 | 0 | 200 | 0 | 301 | 1.3 | 229.9 | 0 | 54 | 50 | 0 | 54 | 51 | 1187 | 300 | 99 | 11 | 15 | 35 | V0.14 | 10000 | 0 | 10000 | 0 | 10000 | 0 | 10000 | 0 | 10000 | 0 | 10000 | 0 | 10000 | 0 | 10000 | 0 | 0 | 0
45490.7436 | V2.01 | V3.00 | V2.01 | V0.33 | 0001010E | 2111 | 612 | 0 | 0 | 0 | 387 | 11750 | -28530 | 3916 | 3924 | 3910 | 0 | 3924 | 3910 | 43 | 43 | 23242 | 27410 | 49 | 86 | 0 | 0 | 300 | 0 | 55 | 43 | 41 | 0 | 0 | 300 | -335 | 0 | 65535 | 42 | 10000 | 0 | 3 | 1 | 2 | 0 | 0 | 0 | 0 | 0 | 0 | 5150 | -70 | 0 | 0 | 0 | 0 | 5108 | 0 | 0 | 0 | 0 | 0 | 0 | 7 | 0 | 0 | 0 | 0 | 1 | 0 | 0 | 0 | 0 | 0 | 0 | 2 | 0 | 0 | 0 | 19 | 884 | 1 | 11594 | 0 | 85 | 0 | 43 | 10000 | 10000 | 10000 | 10000 | 0 | 0 | 0 | 82 | 82 | 0 | 0 | 200 | 0 | 301 | 1.3 | 230 | 0 | 55 | 50 | 0 | 54 | 51 | 1186 | 300 | 99 | 11 | 15 | 35 | V0.14 | 10000 | 0 | 10000 | 0 | 10000 | 0 | 10000 | 0 | 10000 | 0 | 10000 | 0 | 10000 | 0 | 10000 | 0 | 0 | 0
45490.7436 | V2.01 | V3.00 | V2.01 | V0.33 | 0001010E | 2111 | 612 | 0 | 0 | 0 | 387 | 11751 | -28570 | 3914 | 3927 | 3910 | 0 | 3927 | 3910 | 43 | 43 | 23242 | 27410 | 49 | 86 | 0 | 0 | 300 | 0 | 54 | 43 | 41 | 0 | 0 | 300 | -335 | 0 | 65535 | 42 | 10000 | 0 | 3 | 1 | 4 | 4 | 0 | 0 | 0 | 0 | 0 | 5175 | -70 | 0 | 0 | 0 | 0 | 5118 | 0 | 0 | 0 | 0 | 0 | 0 | 5 | 0 | 0 | 0 | 0 | 1 | 0 | 0 | 0 | 0 | 0 | 0 | 2 | 0 | 0 | 0 | 19 | 888 | 1 | 11643 | 0 | 85 | 0 | 43 | 10000 | 10000 | 10000 | 10000 | 0 | 0 | 0 | 82 | 82 | 0 | 0 | 200 | 0 | 301 | 1.3 | 230 | 0 | 54 | 50 | 0 | 54 | 50 | 1185 | 300 | 99 | 11 | 15 | 35 | V0.14 | 10000 | 0 | 10000 | 0 | 10000 | 0 | 10000 | 0 | 10000 | 0 | 10000 | 0 | 10000 | 0 | 10000 | 0 | 0 | 0
45490.7436 | V2.01 | V3.00 | V2.01 | V0.33 | 0001010E | 2111 | 612 | 0 | 0 | 0 | 387 | 11749 | -28510 | 3914 | 3924 | 3911 | 0 | 3924 | 3911 | 43 | 43 | 23222 | 27410 | 49 | 86 | 0 | 0 | 300 | 0 | 54 | 43 | 41 | 0 | 0 | 300 | -334 | 0 | 65535 | 42 | 10000 | 0 | 3 | 1 | 1 | 1 | 0 | 0 | 0 | 0 | 0 | 5175 | -70 | 0 | 0 | 0 | 0 | 5108 | 0 | 0 | 0 | 0 | 0 | 0 | 7 | 0 | 0 | 0 | 0 | 1 | 0 | 0 | 0 | 0 | 0 | 0 | 2 | 0 | 0 | 0 | 9 | 891 | 0 | 11780 | 0 | 85 | 0 | 43 | 10000 | 10000 | 10000 | 10000 | 0 | 0 | 0 | 82 | 82 | 0 | 0 | 200 | 0 | 301 | 1.3 | 230 | 0 | 54 | 50 | 0 | 55 | 50 | 1184 | 300 | 99 | 11 | 15 | 35 | V0.14 | 10000 | 0 | 10000 | 0 | 10000 | 0 | 10000 | 0 | 10000 | 0 | 10000 | 0 | 10000 | 0 | 10000 | 0 | 0 | 0
45490.7436 | V2.01 | V3.00 | V2.01 | V0.33 | 0001010E | 2111 | 612 | 0 | 0 | 0 | 387 | 11749 | -28560 | 3916 | 3925 | 3908 | 0 | 3925 | 3908 | 43 | 43 | 23212 | 27410 | 49 | 86 | 0 | 0 | 300 | 0 | 54 | 43 | 41 | 0 | 0 | 300 | -335 | 0 | 65535 | 42 | 10000 | 0 | 3 | 1 | 1 | 5 | 0 | 0 | 0 | 0 | 0 | 5150 | -70 | 0 | 0 | 0 | 0 | 5147 | 0 | 0 | 0 | 0 | 0 | 0 | 9 | 0 | 0 | 0 | 0 | 1 | 0 | 0 | 0 | 0 | 0 | 0 | 2 | 0 | 0 | 0 | 19 | 884 | 1 | 11682 | 0 | 85 | 0 | 43 | 10000 | 10000 | 10000 | 10000 | 0 | 0 | 0 | 82 | 82 | 0 | 0 | 200 | 0 | 301 | 1.3 | 230 | 0 | 54 | 50 | 0 | 54 | 51 | 1183 | 300 | 99 | 11 | 15 | 35 | V0.14 | 10000 | 0 | 10000 | 0 | 10000 | 0 | 10000 | 0 | 10000 | 0 | 10000 | 0 | 10000 | 0 | 10000 | 0 | 0 | 0
45490.7436 | V2.01 | V3.00 | V2.01 | V0.33 | 0001010E | 2111 | 612 | 0 | 0 | 0 | 387 | 11749 | -28550 | 3913 | 3925 | 3911 | 0 | 3925 | 3911 | 43 | 43 | 23202 | 27410 | 49 | 86 | 0 | 0 | 300 | 0 | 54 | 43 | 41 | 0 | 0 | 300 | -335 | 0 | 65535 | 42 | 10000 | 0 | 3 | 1 | 5 | 3 | 0 | 0 | 0 | 10 | 0 | 5150 | -70 | 0 | 0 | 0 | 10 | 5118 | 0 | 0 | 0 | 0 | 0 | 0 | 7 | 0 | 0 | 0 | 0 | 1 | 0 | 0 | 0 | 0 | 0 | 0 | 2 | 0 | 0 | 0 | 19 | 884 | 1 | 11653 | 0 | 85 | 0 | 43 | 10000 | 10000 | 10000 | 10000 | 0 | 0 | 0 | 82 | 82 | 0 | 0 | 200 | 0 | 301 | 1.3 | 230 | 0 | 54 | 50 | 0 | 54 | 51 | 1183 | 300 | 99 | 11 | 15 | 35 | V0.14 | 10000 | 0 | 10000 | 0 | 10000 | 0 | 10000 | 0 | 10000 | 0 | 10000 | 0 | 10000 | 0 | 10000 | 0 | 0 | 0
45490.7436 | V2.01 | V3.00 | V2.01 | V0.33 | 0001010E | 2111 | 612 | 0 | 0 | 0 | 387 | 11748 | -28550 | 3915 | 3924 | 3909 | 0 | 3924 | 3909 | 43 | 43 | 23192 | 27410 | 49 | 86 | 0 | 0 | 300 | 0 | 54 | 43 | 41 | 0 | 0 | 300 | -335 | 0 | 65535 | 42 | 10000 | 0 | 3 | 1 | 0 | 0 | 0 | 0 | 0 | 0 | 0 | 5100 | -70 | 0 | 0 | 0 | 0 | 5118 | 0 | 0 | 0 | 0 | 0 | 0 | 7 | 0 | 0 | 0 | 0 | 1 | 0 | 0 | 0 | 0 | 0 | 0 | 2 | 0 | 0 | 0 | 9 | 884 | 0 | 11584 | 0 | 85 | 0 | 43 | 10000 | 10000 | 10000 | 10000 | 0 | 0 | 0 | 82 | 82 | 0 | 0 | 200 | 0 | 301 | 1.3 | 229.9 | 0 | 55 | 50 | 0 | 54 | 51 | 1183 | 300 | 99 | 11 | 15 | 35 | V0.14 | 10000 | 0 | 10000 | 0 | 10000 | 0 | 10000 | 0 | 10000 | 0 | 10000 | 0 | 10000 | 0 | 10000 | 0 | 0 | 0
45490.7437 | V2.01 | V3.00 | V2.01 | V0.33 | 0001010E | 2111 | 612 | 0 | 0 | 0 | 387 | 11749 | -28570 | 3913 | 3926 | 3909 | 0 | 3926 | 3909 | 43 | 43 | 23182 | 27410 | 49 | 86 | 0 | 0 | 300 | 0 | 55 | 43 | 41 | 0 | 0 | 300 | -335 | 0 | 65535 | 42 | 10000 | 0 | 3 | 1 | 0 | 0 | 0 | 0 | 0 | 0 | 0 | 5150 | -70 | 0 | 0 | 0 | 0 | 5108 | 0 | 0 | 0 | 0 | 0 | 0 | 7 | 0 | 0 | 0 | 0 | 1 | 0 | 0 | 0 | 0 | 0 | 0 | 2 | 0 | 0 | 0 | 9 | 884 | 0 | 11584 | 0 | 85 | 0 | 43 | 10000 | 10000 | 10000 | 10000 | 0 | 0 | 0 | 82 | 82 | 0 | 0 | 200 | 0 | 301 | 1.3 | 229.9 | 0 | 55 | 50 | 0 | 54 | 51 | 1184 | 300 | 99 | 11 | 15 | 35 | V0.14 | 10000 | 0 | 10000 | 0 | 10000 | 0 | 10000 | 0 | 10000 | 0 | 10000 | 0 | 10000 | 0 | 10000 | 0 | 0 | 0
45490.7437 | V2.01 | V3.00 | V2.01 | V0.33 | 0001010E | 2111 | 612 | 0 | 0 | 0 | 387 | 11748 | -28520 | 3915 | 3925 | 3909 | 0 | 3925 | 3909 | 44 | 43 | 23172 | 27410 | 49 | 85 | 0 | 0 | 300 | 0 | 54 | 43 | 41 | 0 | 0 | 300 | -335 | 0 | 65535 | 42 | 10000 | 0 | 3 | 1 | 2 | 2 | 0 | 0 | 0 | 0 | 0 | 5175 | -70 | 0 | 0 | 0 | 0 | 5128 | 0 | 0 | 0 | 0 | 0 | 0 | 5 | 0 | 0 | 0 | 0 | 1 | 0 | 0 | 0 | 0 | 0 | 0 | 2 | 0 | 0 | 0 | 19 | 888 | 1 | 11604 | 0 | 85 | 0 | 43 | 10000 | 10000 | 10000 | 10000 | 0 | 0 | 0 | 82 | 82 | 0 | 0 | 200 | 0 | 301 | 1.3 | 230 | 0 | 54 | 50 | 0 | 54 | 50 | 1185 | 300 | 99 | 11 | 15 | 35 | V0.14 | 10000 | 0 | 10000 | 0 | 10000 | 0 | 10000 | 0 | 10000 | 0 | 10000 | 0 | 10000 | 0 | 10000 | 0 | 0 | 0
45490.7437 | V2.01 | V3.00 | V2.01 | V0.33 | 0001010E | 2111 | 612 | 0 | 0 | 0 | 387 | 11748 | -28570 | 3914 | 3924 | 3908 | 0 | 3924 | 3908 | 43 | 43 | 23162 | 27410 | 49 | 85 | 0 | 0 | 300 | 0 | 55 | 43 | 41 | 0 | 0 | 300 | -335 | 0 | 65535 | 42 | 10000 | 0 | 3 | 1 | 0 | 2 | 0 | 0 | 0 | 0 | 0 | 5100 | -70 | 0 | 0 | 0 | 0 | 5118 | 0 | 0 | 0 | 0 | 0 | 0 | 7 | 0 | 0 | 0 | 0 | 1 | 0 | 0 | 0 | 0 | 0 | 0 | 2 | 0 | 0 | 0 | 19 | 891 | 1 | 11663 | 0 | 85 | 0 | 43 | 10000 | 10000 | 10000 | 10000 | 0 | 0 | 0 | 82 | 82 | 0 | 0 | 200 | 0 | 301 | 1.3 | 230 | 0 | 54 | 50 | 0 | 55 | 51 | 1186 | 300 | 99 | 11 | 15 | 35 | V0.14 | 10000 | 0 | 10000 | 0 | 10000 | 0 | 10000 | 0 | 10000 | 0 | 10000 | 0 | 10000 | 0 | 10000 | 0 | 0 | 0
45490.7437 | V2.01 | V3.00 | V2.01 | V0.33 | 0001010E | 2111 | 612 | 0 | 0 | 0 | 387 | 11747 | -28540 | 3914 | 3925 | 3908 | 0 | 3925 | 3908 | 43 | 43 | 23152 | 27410 | 49 | 85 | 0 | 0 | 300 | 0 | 55 | 43 | 41 | 0 | 0 | 300 | -335 | 0 | 65535 | 42 | 10000 | 0 | 3 | 1 | 0 | 1 | 0 | 0 | 0 | 0 | 0 | 5100 | -70 | 0 | 0 | 0 | 0 | 5108 | 0 | 0 | 0 | 0 | 0 | 0 | 7 | 0 | 0 | 0 | 0 | 1 | 0 | 0 | 0 | 0 | 0 | 0 | 2 | 0 | 0 | 0 | 19 | 888 | 1 | 11623 | 0 | 85 | 0 | 43 | 10000 | 10000 | 10000 | 10000 | 0 | 0 | 0 | 82 | 82 | 0 | 0 | 200 | 0 | 301 | 1.3 | 229.9 | 0 | 54 | 50 | 0 | 55 | 51 | 1187 | 300 | 99 | 11 | 15 | 35 | V0.14 | 10000 | 0 | 10000 | 0 | 10000 | 0 | 10000 | 0 | 10000 | 0 | 10000 | 0 | 10000 | 0 | 10000 | 0 | 0 | 0
45490.7437 | V2.01 | V3.00 | V2.01 | V0.33 | 0001010E | 2111 | 612 | 0 | 0 | 0 | 387 | 11745 | -28530 | 3913 | 3923 | 3909 | 0 | 3923 | 3909 | 44 | 43 | 23152 | 27410 | 49 | 85 | 0 | 0 | 300 | 0 | 54 | 43 | 41 | 0 | 0 | 300 | -335 | 0 | 65535 | 42 | 10000 | 0 | 3 | 1 | 2 | 2 | 0 | 0 | 0 | 0 | 0 | 5125 | -70 | 0 | 0 | 0 | 0 | 5108 | 0 | 0 | 0 | 0 | 0 | 0 | 7 | 0 | 0 | 0 | 0 | 1 | 0 | 0 | 0 | 0 | 0 | 0 | 2 | 0 | 0 | 0 | 19 | 891 | 1 | 11789 | 0 | 85 | 0 | 43 | 10000 | 10000 | 10000 | 10000 | 0 | 0 | 0 | 82 | 82 | 0 | 0 | 200 | 0 | 301 | 1.3 | 229.9 | 0 | 54 | 50 | 0 | 55 | 51 | 1188 | 300 | 99 | 11 | 15 | 35 | V0.14 | 10000 | 0 | 10000 | 0 | 10000 | 0 | 10000 | 0 | 10000 | 0 | 10000 | 0 | 10000 | 0 | 10000 | 0 | 0 | 0
45490.7437 | V2.01 | V3.00 | V2.01 | V0.33 | 0001010E | 2111 | 612 | 0 | 0 | 0 | 387 | 11747 | -28580 | 3914 | 3925 | 3908 | 0 | 3925 | 3908 | 44 | 43 | 23142 | 27410 | 49 | 85 | 0 | 0 | 300 | 0 | 55 | 43 | 41 | 0 | 0 | 300 | -335 | 0 | 65535 | 42 | 10000 | 0 | 3 | 1 | 0 | 6 | 0 | 0 | 0 | 0 | 0 | 5150 | -70 | 0 | 0 | 0 | 0 | 5147 | 0 | 0 | 0 | 0 | 0 | 0 | 7 | 0 | 0 | 0 | 0 | 1 | 0 | 0 | 0 | 0 | 0 | 0 | 2 | 0 | 0 | 0 | 19 | 891 | 1 | 11750 | 0 | 85 | 0 | 43 | 10000 | 10000 | 10000 | 10000 | 0 | 0 | 0 | 82 | 82 | 0 | 0 | 200 | 0 | 301 | 1.3 | 229.9 | 0 | 54 | 50 | 0 | 54 | 51 | 1188 | 300 | 99 | 11 | 15 | 35 | V0.14 | 10000 | 0 | 10000 | 0 | 10000 | 0 | 10000 | 0 | 10000 | 0 | 10000 | 0 | 10000 | 0 | 10000 | 0 | 0 | 0
45490.7437 | V2.01 | V3.00 | V2.01 | V0.33 | 0001010E | 2111 | 612 | 0 | 0 | 0 | 387 | 11744 | -28520 | 3912 | 3923 | 3910 | 0 | 3923 | 3910 | 44 | 43 | 23132 | 27410 | 49 | 85 | 0 | 0 | 300 | 0 | 55 | 43 | 41 | 0 | 0 | 300 | -334 | 0 | 65535 | 42 | 10000 | 0 | 3 | 1 | 1 | 6 | 0 | 0 | 0 | 0 | 0 | 5175 | -70 | 0 | 0 | 0 | 0 | 5137 | 0 | 0 | 0 | 0 | 0 | 0 | 5 | 0 | 0 | 0 | 0 | 1 | 0 | 0 | 0 | 0 | 0 | 0 | 2 | 0 | 0 | 0 | 19 | 891 | 1 | 11633 | 0 | 85 | 0 | 43 | 10000 | 10000 | 10000 | 10000 | 0 | 0 | 0 | 82 | 82 | 0 | 0 | 200 | 0 | 301 | 1.3 | 230 | 0 | 55 | 50 | 0 | 55 | 51 | 1189 | 300 | 99 | 11 | 15 | 35 | V0.14 | 10000 | 0 | 10000 | 0 | 10000 | 0 | 10000 | 0 | 10000 | 0 | 10000 | 0 | 10000 | 0 | 10000 | 0 | 0 | 0
45490.7437 | V2.01 | V3.00 | V2.01 | V0.33 | 0001010E | 2111 | 612 | 0 | 0 | 0 | 387 | 11745 | -28580 | 3914 | 3924 | 3907 | 0 | 3924 | 3907 | 44 | 43 | 23123 | 27410 | 49 | 85 | 0 | 0 | 300 | 0 | 55 | 43 | 41 | 0 | 0 | 300 | -335 | 0 | 65535 | 42 | 10000 | 0 | 3 | 1 | 0 | 1 | 0 | 0 | 0 | 0 | 0 | 5125 | -70 | 0 | 0 | 0 | 0 | 5098 | 0 | 0 | 0 | 0 | 0 | 0 | 7 | 0 | 0 | 0 | 0 | 1 | 0 | 0 | 0 | 0 | 0 | 0 | 2 | 0 | 0 | 0 | 19 | 891 | 1 | 11682 | 0 | 85 | 0 | 43 | 10000 | 10000 | 10000 | 10000 | 0 | 0 | 0 | 82 | 82 | 0 | 0 | 200 | 0 | 301 | 1.3 | 229.9 | 0 | 54 | 50 | 0 | 54 | 51 | 1189 | 300 | 99 | 11 | 15 | 35 | V0.14 | 10000 | 0 | 10000 | 0 | 10000 | 0 | 10000 | 0 | 10000 | 0 | 10000 | 0 | 10000 | 0 | 10000 | 0 | 0 | 0
45490.7438 | V2.01 | V3.00 | V2.01 | V0.33 | 0001010E | 2111 | 612 | 0 | 0 | 0 | 387 | 11745 | -28560 | 3912 | 3924 | 3909 | 0 | 3924 | 3909 | 44 | 43 | 23113 | 27410 | 49 | 85 | 0 | 0 | 300 | 0 | 55 | 43 | 41 | 0 | 0 | 300 | -335 | 0 | 65535 | 42 | 10000 | 0 | 3 | 1 | 7 | 6 | 0 | 0 | 0 | 0 | 0 | 5125 | -70 | 0 | 0 | 0 | 0 | 5137 | 0 | 0 | 0 | 0 | 0 | 0 | 7 | 0 | 0 | 0 | 0 | 1 | 0 | 0 | 0 | 0 | 0 | 0 | 2 | 0 | 0 | 0 | 19 | 884 | 1 | 11623 | 0 | 85 | 0 | 43 | 10000 | 10000 | 10000 | 10000 | 0 | 0 | 0 | 82 | 82 | 0 | 0 | 200 | 0 | 301 | 1.3 | 230 | 0 | 54 | 50 | 0 | 55 | 51 | 1188 | 300 | 99 | 11 | 15 | 35 | V0.14 | 10000 | 0 | 10000 | 0 | 10000 | 0 | 10000 | 0 | 10000 | 0 | 10000 | 0 | 10000 | 0 | 10000 | 0 | 0 | 0
45490.7438 | V2.01 | V3.00 | V2.01 | V0.33 | 0001010E | 2111 | 612 | 0 | 0 | 0 | 387 | 11744 | -28540 | 3913 | 3922 | 3907 | 0 | 3922 | 3907 | 44 | 43 | 23113 | 27410 | 49 | 85 | 0 | 0 | 300 | 0 | 54 | 43 | 41 | 0 | 0 | 300 | -335 | 0 | 65535 | 42 | 10000 | 0 | 3 | 1 | 0 | 7 | 0 | 0 | 0 | 0 | 0 | 5125 | -70 | 0 | 0 | 0 | 0 | 5147 | 0 | 0 | 0 | 0 | 0 | 0 | 7 | 0 | 0 | 0 | 0 | 1 | 0 | 0 | 0 | 0 | 0 | 0 | 2 | 0 | 0 | 0 | 19 | 888 | 1 | 11721 | 0 | 85 | 0 | 43 | 10000 | 10000 | 10000 | 10000 | 0 | 0 | 0 | 82 | 82 | 0 | 0 | 200 | 0 | 301 | 1.3 | 230 | 0 | 54 | 50 | 0 | 55 | 51 | 1188 | 300 | 99 | 11 | 15 | 35 | V0.14 | 10000 | 0 | 10000 | 0 | 10000 | 0 | 10000 | 0 | 10000 | 0 | 10000 | 0 | 10000 | 0 | 10000 | 0 | 0 | 0
45490.7438 | V2.01 | V3.00 | V2.01 | V0.33 | 0001010E | 2111 | 612 | 0 | 0 | 0 | 387 | 11744 | -28580 | 3912 | 3924 | 3907 | 0 | 3924 | 3907 | 44 | 43 | 23103 | 27410 | 49 | 85 | 0 | 0 | 300 | 0 | 55 | 43 | 41 | 0 | 0 | 300 | -335 | 0 | 65535 | 42 | 10000 | 0 | 3 | 1 | 5 | 4 | 0 | 0 | 0 | 0 | 0 | 5175 | -70 | 0 | 0 | 0 | 0 | 5118 | 0 | 0 | 0 | 0 | 0 | 0 | 5 | 0 | 0 | 0 | 0 | 1 | 0 | 0 | 0 | 0 | 0 | 0 | 2 | 0 | 0 | 0 | 19 | 888 | 1 | 11672 | 0 | 85 | 0 | 43 | 10000 | 10000 | 10000 | 10000 | 0 | 0 | 0 | 82 | 82 | 0 | 0 | 200 | 0 | 301 | 1.3 | 230 | 0 | 54 | 50 | 0 | 55 | 50 | 1187 | 300 | 99 | 11 | 15 | 35 | V0.14 | 10000 | 0 | 10000 | 0 | 10000 | 0 | 10000 | 0 | 10000 | 0 | 10000 | 0 | 10000 | 0 | 10000 | 0 | 0 | 0
45490.7438 | V2.01 | V3.00 | V2.01 | V0.33 | 0001010E | 2111 | 612 | 0 | 0 | 0 | 387 | 11742 | -28540 | 3912 | 3924 | 3907 | 0 | 3924 | 3907 | 44 | 43 | 23093 | 27410 | 49 | 85 | 0 | 0 | 300 | 0 | 55 | 43 | 41 | 0 | 0 | 300 | -335 | 0 | 65535 | 42 | 10000 | 0 | 3 | 1 | 1 | 1 | 0 | 0 | 0 | 0 | 0 | 5175 | -70 | 0 | 0 | 0 | 0 | 5098 | 0 | 0 | 0 | 0 | 0 | 0 | 9 | 0 | 0 | 0 | 0 | 1 | 0 | 0 | 0 | 0 | 0 | 0 | 2 | 0 | 0 | 0 | 19 | 888 | 1 | 11672 | 0 | 85 | 0 | 43 | 10000 | 10000 | 10000 | 10000 | 0 | 0 | 0 | 82 | 82 | 0 | 0 | 200 | 0 | 301 | 1.3 | 230 | 0 | 55 | 50 | 0 | 54 | 51 | 1186 | 300 | 99 | 11 | 15 | 35 | V0.14 | 10000 | 0 | 10000 | 0 | 10000 | 0 | 10000 | 0 | 10000 | 0 | 10000 | 0 | 10000 | 0 | 10000 | 0 | 0 | 0
45490.7438 | V2.01 | V3.00 | V2.01 | V0.33 | 0001010E | 2111 | 612 | 0 | 0 | 0 | 387 | 11743 | -28570 | 3913 | 3922 | 3907 | 0 | 3922 | 3907 | 44 | 43 | 23083 | 27410 | 49 | 85 | 0 | 0 | 300 | 0 | 55 | 43 | 41 | 0 | 0 | 300 | -335 | 0 | 65535 | 42 | 10000 | 0 | 3 | 1 | 0 | 5 | 0 | 0 | 0 | 0 | 0 | 5150 | -70 | 0 | 0 | 0 | 0 | 5137 | 0 | 0 | 0 | 0 | 0 | 0 | 7 | 0 | 0 | 0 | 0 | 1 | 0 | 0 | 0 | 0 | 0 | 0 | 2 | 0 | 0 | 0 | 19 | 891 | 1 | 11672 | 0 | 85 | 0 | 43 | 10000 | 10000 | 10000 | 10000 | 0 | 0 | 0 | 82 | 82 | 0 | 0 | 200 | 0 | 301 | 1.3 | 229.9 | 0 | 55 | 50 | 0 | 54 | 50 | 1186 | 300 | 99 | 11 | 15 | 35 | V0.14 | 10000 | 0 | 10000 | 0 | 10000 | 0 | 10000 | 0 | 10000 | 0 | 10000 | 0 | 10000 | 0 | 10000 | 0 | 0 | 0
45490.7438 | V2.01 | V3.00 | V2.01 | V0.33 | 0001010E | 2111 | 612 | 0 | 0 | 0 | 387 | 11743 | -28570 | 3913 | 3922 | 3907 | 0 | 3922 | 3907 | 44 | 43 | 23083 | 27410 | 49 | 85 | 0 | 0 | 300 | 0 | 55 | 43 | 41 | 0 | 0 | 300 | -335 | 0 | 65535 | 42 | 10000 | 0 | 3 | 1 | 0 | 5 | 0 | 0 | 0 | 0 | 0 | 5150 | -70 | 0 | 0 | 0 | 0 | 5137 | 0 | 0 | 0 | 0 | 0 | 0 | 7 | 0 | 0 | 0 | 0 | 1 | 0 | 0 | 0 | 0 | 0 | 0 | 2 | 0 | 0 | 0 | 9 | 891 | 0 | 11633 | 0 | 85 | 0 | 43 | 10000 | 10000 | 10000 | 10000 | 0 | 0 | 0 | 82 | 82 | 0 | 0 | 200 | 0 | 301 | 1.3 | 229.9 | 0 | 55 | 50 | 0 | 55 | 51 | 1184 | 300 | 99 | 11 | 15 | 35 | V0.14 | 10000 | 0 | 10000 | 0 | 10000 | 0 | 10000 | 0 | 10000 | 0 | 10000 | 0 | 10000 | 0 | 10000 | 0 | 0 | 0
45490.7438 | V2.01 | V3.00 | V2.01 | V0.33 | 0001010E | 2111 | 612 | 0 | 0 | 0 | 387 | 11743 | -28560 | 3913 | 3924 | 3907 | 0 | 3924 | 3907 | 44 | 43 | 23073 | 27410 | 49 | 85 | 0 | 0 | 300 | 0 | 55 | 43 | 41 | 0 | 0 | 300 | -335 | 0 | 65535 | 42 | 10000 | 0 | 3 | 1 | 3 | 4 | 0 | 0 | 0 | 0 | 0 | 5125 | -70 | 0 | 0 | 0 | 0 | 5137 | 0 | 0 | 0 | 0 | 0 | 0 | 7 | 0 | 0 | 0 | 0 | 1 | 0 | 0 | 0 | 0 | 0 | 0 | 2 | 0 | 0 | 0 | 19 | 895 | 1 | 11711 | 0 | 85 | 0 | 43 | 10000 | 10000 | 10000 | 10000 | 0 | 0 | 0 | 82 | 82 | 0 | 0 | 200 | 0 | 301 | 1.3 | 229.9 | 0 | 55 | 50 | 0 | 55 | 51 | 1183 | 300 | 99 | 11 | 15 | 35 | V0.14 | 10000 | 0 | 10000 | 0 | 10000 | 0 | 10000 | 0 | 10000 | 0 | 10000 | 0 | 10000 | 0 | 10000 | 0 | 0 | 0
45490.7438 | V2.01 | V3.00 | V2.01 | V0.33 | 0001010E | 2111 | 612 | 0 | 0 | 0 | 387 | 11741 | -28550 | 3913 | 3921 | 3907 | 0 | 3921 | 3907 | 44 | 43 | 23073 | 27410 | 49 | 85 | 0 | 0 | 300 | 0 | 55 | 43 | 41 | 0 | 0 | 300 | -335 | 0 | 65535 | 42 | 10000 | 0 | 3 | 1 | 0 | 1 | 0 | 0 | 0 | 0 | 0 | 5150 | -70 | 0 | 0 | 0 | 0 | 5137 | 0 | 0 | 0 | 0 | 0 | 0 | 7 | 0 | 0 | 0 | 0 | 1 | 0 | 0 | 0 | 0 | 0 | 0 | 2 | 0 | 0 | 0 | 19 | 888 | 1 | 11643 | 0 | 85 | 0 | 43 | 10000 | 10000 | 10000 | 10000 | 0 | 0 | 0 | 82 | 82 | 0 | 0 | 200 | 0 | 301 | 1.3 | 230 | 0 | 54 | 50 | 0 | 55 | 51 | 1182 | 300 | 99 | 11 | 15 | 35 | V0.14 | 10000 | 0 | 10000 | 0 | 10000 | 0 | 10000 | 0 | 10000 | 0 | 10000 | 0 | 10000 | 0 | 10000 | 0 | 0 | 0
45490.7438 | V2.01 | V3.00 | V2.01 | V0.33 | 0001010E | 2111 | 612 | 0 | 0 | 0 | 387 | 11740 | -28600 | 3913 | 3922 | 3905 | 0 | 3922 | 3905 | 44 | 44 | 23063 | 27410 | 49 | 85 | 0 | 0 | 300 | 0 | 55 | 43 | 41 | 0 | 0 | 300 | -335 | 0 | 65535 | 42 | 10000 | 0 | 3 | 1 | 6 | 6 | 0 | 0 | 0 | 0 | 0 | 5175 | -70 | 0 | 0 | 0 | 0 | 5167 | 0 | 0 | 0 | 0 | 0 | 0 | 7 | 0 | 0 | 0 | 0 | 1 | 0 | 0 | 0 | 0 | 0 | 0 | 2 | 0 | 0 | 0 | 19 | 888 | 1 | 11663 | 0 | 85 | 0 | 43 | 10000 | 10000 | 10000 | 10000 | 0 | 0 | 0 | 82 | 82 | 0 | 0 | 200 | 0 | 301 | 1.3 | 229.9 | 0 | 54 | 50 | 0 | 55 | 51 | 1183 | 300 | 99 | 11 | 15 | 35 | V0.14 | 10000 | 0 | 10000 | 0 | 10000 | 0 | 10000 | 0 | 10000 | 0 | 10000 | 0 | 10000 | 0 | 10000 | 0 | 0 | 0
45490.7439 | V2.01 | V3.00 | V2.01 | V0.33 | 0001010E | 2111 | 612 | 0 | 0 | 0 | 387 | 11740 | -28540 | 3910 | 3923 | 3908 | 0 | 3923 | 3908 | 44 | 44 | 23053 | 27410 | 49 | 85 | 0 | 0 | 300 | 0 | 55 | 43 | 41 | 0 | 0 | 300 | -335 | 0 | 65535 | 42 | 10000 | 0 | 3 | 1 | 6 | 6 | 0 | 0 | 0 | 0 | 0 | 5125 | -70 | 0 | 0 | 0 | 0 | 5118 | 0 | 0 | 0 | 0 | 0 | 0 | 7 | 0 | 0 | 0 | 0 | 1 | 0 | 0 | 0 | 0 | 0 | 0 | 2 | 0 | 0 | 0 | 19 | 888 | 1 | 11643 | 0 | 85 | 0 | 43 | 10000 | 10000 | 10000 | 10000 | 0 | 0 | 0 | 82 | 82 | 0 | 0 | 200 | 0 | 301 | 1.3 | 229.9 | 0 | 55 | 50 | 0 | 55 | 51 | 1183 | 300 | 99 | 11 | 15 | 35 | V0.14 | 10000 | 0 | 10000 | 0 | 10000 | 0 | 10000 | 0 | 10000 | 0 | 10000 | 0 | 10000 | 0 | 10000 | 0 | 0 | 0
45490.7439 | V2.01 | V3.00 | V2.01 | V0.33 | 0001010E | 2111 | 612 | 0 | 0 | 0 | 387 | 11739 | -28590 | 3912 | 3921 | 3906 | 0 | 3921 | 3906 | 44 | 43 | 23043 | 27410 | 49 | 85 | 0 | 0 | 300 | 0 | 55 | 43 | 41 | 0 | 0 | 300 | -335 | 0 | 65535 | 42 | 10000 | 0 | 3 | 1 | 9 | 3 | 0 | 0 | 0 | 0 | 0 | 5125 | -70 | 0 | 0 | 0 | 0 | 5108 | 0 | 0 | 0 | 0 | 0 | 0 | 7 | 0 | 0 | 0 | 0 | 1 | 0 | 0 | 0 | 0 | 0 | 0 | 2 | 0 | 0 | 0 | 19 | 895 | 1 | 11760 | 0 | 85 | 0 | 43 | 10000 | 10000 | 10000 | 10000 | 0 | 0 | 0 | 82 | 82 | 0 | 0 | 200 | 0 | 301 | 1.3 | 230 | 0 | 55 | 50 | 0 | 54 | 51 | 1184 | 300 | 99 | 11 | 15 | 35 | V0.14 | 10000 | 0 | 10000 | 0 | 10000 | 0 | 10000 | 0 | 10000 | 0 | 10000 | 0 | 10000 | 0 | 10000 | 0 | 0 | 0
45490.7439 | V2.01 | V3.00 | V2.01 | V0.33 | 0001010E | 2111 | 612 | 0 | 0 | 0 | 387 | 11740 | -28550 | 3910 | 3923 | 3907 | 0 | 3923 | 3907 | 44 | 44 | 23033 | 27410 | 49 | 85 | 0 | 0 | 300 | 0 | 55 | 43 | 41 | 0 | 0 | 300 | -335 | 0 | 65535 | 42 | 10000 | 0 | 3 | 1 | 0 | 4 | 0 | 0 | 0 | 0 | 0 | 5175 | -70 | 0 | 0 | 0 | 0 | 5098 | 0 | 0 | 0 | 0 | 0 | 0 | 7 | 0 | 0 | 0 | 0 | 1 | 0 | 0 | 0 | 0 | 0 | 0 | 2 | 0 | 0 | 0 | 19 | 891 | 1 | 11789 | 0 | 85 | 0 | 43 | 10000 | 10000 | 10000 | 10000 | 0 | 0 | 0 | 82 | 82 | 0 | 0 | 200 | 0 | 301 | 1.3 | 229.9 | 0 | 55 | 50 | 0 | 55 | 51 | 1185 | 300 | 99 | 11 | 15 | 35 | V0.14 | 10000 | 0 | 10000 | 0 | 10000 | 0 | 10000 | 0 | 10000 | 0 | 10000 | 0 | 10000 | 0 | 10000 | 0 | 0 | 0
45490.7439 | V2.01 | V3.00 | V2.01 | V0.33 | 0001010E | 2111 | 612 | 0 | 0 | 0 | 387 | 11739 | -28560 | 3911 | 3921 | 3906 | 0 | 3921 | 3906 | 44 | 44 | 23033 | 27410 | 49 | 85 | 0 | 0 | 300 | 0 | 55 | 43 | 41 | 0 | 0 | 300 | -335 | 0 | 65535 | 42 | 10000 | 0 | 3 | 1 | 0 | 2 | 0 | 0 | 0 | 0 | 0 | 5175 | -70 | 0 | 0 | 0 | 0 | 5108 | 0 | 0 | 0 | 0 | 0 | 0 | 7 | 0 | 0 | 0 | 0 | 1 | 0 | 0 | 0 | 0 | 0 | 0 | 2 | 0 | 0 | 0 | 9 | 888 | 0 | 11565 | 0 | 85 | 0 | 43 | 10000 | 10000 | 10000 | 10000 | 0 | 0 | 0 | 82 | 82 | 0 | 0 | 200 | 0 | 301 | 1.3 | 230 | 0 | 55 | 50 | 0 | 55 | 51 | 1186 | 300 | 99 | 11 | 15 | 35 | V0.14 | 10000 | 0 | 10000 | 0 | 10000 | 0 | 10000 | 0 | 10000 | 0 | 10000 | 0 | 10000 | 0 | 10000 | 0 | 0 | 0
45490.7439 | V2.01 | V3.00 | V2.01 | V0.33 | 0001010E | 2111 | 612 | 0 | 0 | 0 | 387 | 11739 | -28590 | 3910 | 3923 | 3906 | 0 | 3923 | 3906 | 44 | 44 | 23023 | 27410 | 49 | 85 | 0 | 0 | 300 | 0 | 55 | 43 | 41 | 0 | 0 | 300 | -335 | 0 | 65535 | 42 | 10000 | 0 | 3 | 1 | 2 | 2 | 0 | 0 | 0 | 0 | 0 | 5150 | -70 | 0 | 0 | 0 | 0 | 5098 | 0 | 0 | 0 | 0 | 0 | 0 | 7 | 0 | 0 | 0 | 0 | 1 | 0 | 0 | 0 | 0 | 0 | 0 | 2 | 0 | 0 | 0 | 19 | 888 | 1 | 11721 | 0 | 85 | 0 | 43 | 10000 | 10000 | 10000 | 10000 | 0 | 0 | 0 | 82 | 82 | 0 | 0 | 200 | 0 | 301 | 1.3 | 230 | 0 | 55 | 50 | 0 | 55 | 51 | 1186 | 300 | 99 | 11 | 15 | 35 | V0.14 | 10000 | 0 | 10000 | 0 | 10000 | 0 | 10000 | 0 | 10000 | 0 | 10000 | 0 | 10000 | 0 | 10000 | 0 | 0 | 0
45490.7439 | V2.01 | V3.00 | V2.01 | V0.33 | 0001010E | 2111 | 612 | 0 | 0 | 0 | 387 | 11737 | -28550 | 3911 | 3921 | 3906 | 0 | 3921 | 3906 | 44 | 44 | 23013 | 27410 | 49 | 85 | 0 | 0 | 300 | 0 | 55 | 43 | 41 | 0 | 0 | 300 | -335 | 0 | 65535 | 42 | 10000 | 0 | 3 | 1 | 6 | 6 | 0 | 0 | 0 | 0 | 0 | 5125 | -70 | 0 | 0 | 0 | 0 | 5137 | 0 | 0 | 0 | 0 | 0 | 0 | 7 | 0 | 0 | 0 | 0 | 1 | 0 | 0 | 0 | 0 | 0 | 0 | 2 | 0 | 0 | 0 | 19 | 891 | 1 | 11633 | 0 | 85 | 0 | 43 | 10000 | 10000 | 10000 | 10000 | 0 | 0 | 0 | 82 | 82 | 0 | 0 | 200 | 0 | 301 | 1.3 | 229.9 | 0 | 55 | 50 | 0 | 55 | 51 | 1187 | 300 | 99 | 11 | 15 | 35 | V0.14 | 10000 | 0 | 10000 | 0 | 10000 | 0 | 10000 | 0 | 10000 | 0 | 10000 | 0 | 10000 | 0 | 10000 | 0 | 0 | 0
45490.7439 | V2.01 | V3.00 | V2.01 | V0.33 | 0001010E | 2111 | 612 | 0 | 0 | 0 | 387 | 11738 | -28610 | 3911 | 3922 | 3905 | 0 | 3922 | 3905 | 44 | 44 | 23003 | 27410 | 49 | 85 | 0 | 0 | 300 | 0 | 55 | 43 | 41 | 0 | 0 | 300 | -335 | 0 | 65535 | 42 | 10000 | 0 | 3 | 1 | 0 | 1 | 0 | 0 | 0 | 0 | 0 | 5150 | -70 | 0 | 0 | 0 | 0 | 5157 | 0 | 0 | 0 | 0 | 0 | 0 | 7 | 0 | 0 | 0 | 0 | 1 | 0 | 0 | 0 | 0 | 0 | 0 | 2 | 0 | 0 | 0 | 19 | 888 | 1 | 11672 | 0 | 85 | 0 | 43 | 10000 | 10000 | 10000 | 10000 | 0 | 0 | 0 | 82 | 82 | 0 | 0 | 200 | 0 | 301 | 1.3 | 230 | 0 | 55 | 50 | 0 | 54 | 51 | 1187 | 300 | 99 | 11 | 15 | 35 | V0.14 | 10000 | 0 | 10000 | 0 | 10000 | 0 | 10000 | 0 | 10000 | 0 | 10000 | 0 | 10000 | 0 | 10000 | 0 | 0 | 0
45490.7439 | V2.01 | V3.00 | V2.01 | V0.33 | 0001010E | 2111 | 612 | 0 | 0 | 0 | 387 | 11736 | -28550 | 3910 | 3922 | 3906 | 0 | 3922 | 3906 | 44 | 44 | 22993 | 27410 | 49 | 85 | 0 | 0 | 300 | 0 | 55 | 43 | 41 | 0 | 0 | 300 | -335 | 0 | 65535 | 42 | 10000 | 0 | 3 | 1 | 2 | 2 | 0 | 0 | 0 | 0 | 0 | 5125 | -70 | 0 | 0 | 0 | 0 | 5147 | 0 | 0 | 0 | 0 | 0 | 0 | 7 | 0 | 0 | 0 | 0 | 1 | 0 | 0 | 0 | 0 | 0 | 0 | 2 | 0 | 0 | 0 | 9 | 888 | 0 | 11672 | 0 | 85 | 0 | 43 | 10000 | 10000 | 10000 | 10000 | 0 | 0 | 0 | 82 | 82 | 0 | 0 | 200 | 0 | 301 | 1.3 | 230 | 0 | 55 | 50 | 0 | 55 | 51 | 1188 | 300 | 99 | 11 | 15 | 35 | V0.14 | 10000 | 0 | 10000 | 0 | 10000 | 0 | 10000 | 0 | 10000 | 0 | 10000 | 0 | 10000 | 0 | 10000 | 0 | 0 | 0
45490.7439 | V2.01 | V3.00 | V2.01 | V0.33 | 0001010E | 2111 | 612 | 0 | 0 | 0 | 387 | 11736 | -28600 | 3911 | 3922 | 3904 | 0 | 3922 | 3904 | 44 | 44 | 22993 | 27410 | 49 | 85 | 0 | 0 | 300 | 0 | 55 | 43 | 41 | 0 | 0 | 300 | -335 | 0 | 65535 | 42 | 10000 | 0 | 3 | 1 | 0 | 0 | 0 | 0 | 0 | 0 | 0 | 5150 | -70 | 0 | 0 | 0 | 0 | 5118 | 0 | 0 | 0 | 0 | 0 | 0 | 7 | 0 | 0 | 0 | 0 | 1 | 0 | 0 | 0 | 0 | 0 | 0 | 2 | 0 | 0 | 0 | 19 | 884 | 1 | 11575 | 0 | 85 | 0 | 43 | 10000 | 10000 | 10000 | 10000 | 0 | 0 | 0 | 82 | 82 | 0 | 0 | 200 | 0 | 301 | 1.3 | 229.9 | 0 | 55 | 50 | 0 | 55 | 51 | 1188 | 300 | 99 | 11 | 15 | 35 | V0.14 | 10000 | 0 | 10000 | 0 | 10000 | 0 | 10000 | 0 | 10000 | 0 | 10000 | 0 | 10000 | 0 | 10000 | 0 | 0 | 0
45490.744 | V2.01 | V3.00 | V2.01 | V0.33 | 0001010E | 2111 | 612 | 0 | 0 | 0 | 387 | 11736 | -28550 | 3909 | 3920 | 3907 | 0 | 3920 | 3907 | 44 | 44 | 22973 | 27410 | 49 | 85 | 0 | 0 | 300 | 0 | 55 | 43 | 41 | 0 | 0 | 300 | -335 | 0 | 65535 | 42 | 10000 | 0 | 3 | 1 | 2 | 2 | 0 | 0 | 0 | 0 | 0 | 5125 | -70 | 0 | 0 | 0 | 0 | 5128 | 0 | 0 | 0 | 0 | 0 | 0 | 7 | 0 | 0 | 0 | 0 | 1 | 0 | 0 | 0 | 0 | 0 | 0 | 2 | 0 | 0 | 0 | 9 | 895 | 0 | 11702 | 0 | 85 | 0 | 43 | 10000 | 10000 | 10000 | 10000 | 0 | 0 | 0 | 82 | 82 | 0 | 0 | 200 | 0 | 301 | 1.3 | 230 | 0 | 55 | 50 | 0 | 55 | 51 | 1187 | 300 | 99 | 11 | 15 | 35 | V0.14 | 10000 | 0 | 10000 | 0 | 10000 | 0 | 10000 | 0 | 10000 | 0 | 10000 | 0 | 10000 | 0 | 10000 | 0 | 0 | 0
45490.744 | V2.01 | V3.00 | V2.01 | V0.33 | 0001010E | 2111 | 612 | 0 | 0 | 0 | 387 | 11735 | -28610 | 3911 | 3921 | 3904 | 0 | 3921 | 3904 | 44 | 44 | 22963 | 27410 | 49 | 85 | 0 | 0 | 300 | 0 | 55 | 43 | 41 | 0 | 0 | 300 | -335 | 0 | 65535 | 42 | 10000 | 0 | 3 | 1 | 0 | 0 | 0 | 0 | 0 | 0 | 0 | 5150 | -70 | 0 | 0 | 0 | 0 | 5098 | 0 | 0 | 0 | 0 | 0 | 0 | 9 | 0 | 0 | 0 | 0 | 1 | 0 | 0 | 0 | 0 | 0 | 0 | 2 | 0 | 0 | 0 | 9 | 891 | 0 | 11643 | 0 | 85 | 0 | 43 | 10000 | 10000 | 10000 | 10000 | 0 | 0 | 0 | 82 | 82 | 0 | 0 | 200 | 0 | 301 | 1.3 | 230 | 0 | 54 | 50 | 0 | 55 | 51 | 1187 | 300 | 99 | 11 | 15 | 35 | V0.14 | 10000 | 0 | 10000 | 0 | 10000 | 0 | 10000 | 0 | 10000 | 0 | 10000 | 0 | 10000 | 0 | 10000 | 0 | 0 | 0
45490.744 | V2.01 | V3.00 | V2.01 | V0.33 | 0001010E | 2111 | 612 | 0 | 0 | 0 | 387 | 11736 | -28560 | 3909 | 3922 | 3905 | 0 | 3922 | 3905 | 44 | 44 | 22953 | 27410 | 49 | 85 | 0 | 0 | 300 | 0 | 55 | 43 | 41 | 0 | 0 | 300 | -335 | 0 | 65535 | 42 | 10000 | 0 | 3 | 1 | 2 | 2 | 0 | 0 | 0 | 0 | 0 | 5175 | -70 | 0 | 0 | 0 | 0 | 5167 | 0 | 0 | 0 | 0 | 0 | 0 | 7 | 0 | 0 | 0 | 0 | 1 | 0 | 0 | 0 | 0 | 0 | 0 | 2 | 0 | 0 | 0 | 19 | 880 | 1 | 11584 | 0 | 85 | 0 | 43 | 10000 | 10000 | 10000 | 10000 | 0 | 0 | 0 | 82 | 82 | 0 | 0 | 200 | 0 | 301 | 1.3 | 230 | 0 | 54 | 50 | 0 | 55 | 51 | 1187 | 300 | 99 | 11 | 15 | 35 | V0.14 | 10000 | 0 | 10000 | 0 | 10000 | 0 | 10000 | 0 | 10000 | 0 | 10000 | 0 | 10000 | 0 | 10000 | 0 | 0 | 0
45490.744 | V2.01 | V3.00 | V2.01 | V0.33 | 0001010E | 2111 | 612 | 0 | 0 | 0 | 387 | 11733 | -28600 | 3911 | 3919 | 3905 | 0 | 3919 | 3905 | 44 | 44 | 22953 | 27410 | 49 | 85 | 0 | 0 | 300 | 0 | 55 | 43 | 41 | 0 | 0 | 300 | -335 | 0 | 65535 | 42 | 10000 | 0 | 3 | 1 | 6 | 6 | 0 | 0 | 0 | 0 | 0 | 5175 | -70 | 0 | 0 | 0 | 0 | 5128 | 0 | 0 | 0 | 0 | 0 | 0 | 7 | 0 | 0 | 0 | 0 | 1 | 0 | 0 | 0 | 0 | 0 | 0 | 2 | 0 | 0 | 0 | 19 | 880 | 1 | 11584 | 0 | 85 | 0 | 43 | 10000 | 10000 | 10000 | 10000 | 0 | 0 | 0 | 82 | 82 | 0 | 0 | 200 | 0 | 301 | 1.3 | 230 | 0 | 55 | 50 | 0 | 55 | 51 | 1187 | 300 | 99 | 11 | 15 | 35 | V0.14 | 10000 | 0 | 10000 | 0 | 10000 | 0 | 10000 | 0 | 10000 | 0 | 10000 | 0 | 10000 | 0 | 10000 | 0 | 0 | 0
45490.744 | V2.01 | V3.00 | V2.01 | V0.33 | 0001010E | 2111 | 612 | 0 | 0 | 0 | 387 | 11735 | -28580 | 3908 | 3921 | 3904 | 0 | 3921 | 3904 | 44 | 44 | 22943 | 27410 | 49 | 85 | 0 | 0 | 300 | 0 | 55 | 43 | 41 | 0 | 0 | 300 | -335 | 0 | 65535 | 42 | 10000 | 0 | 3 | 1 | 8 | 3 | 0 | 0 | 0 | 0 | 0 | 5175 | -70 | 0 | 0 | 0 | 0 | 5147 | 0 | 0 | 0 | 0 | 0 | 0 | 7 | 0 | 0 | 0 | 0 | 1 | 0 | 0 | 0 | 0 | 0 | 0 | 2 | 0 | 0 | 0 | 19 | 884 | 1 | 11604 | 0 | 85 | 0 | 43 | 10000 | 10000 | 10000 | 10000 | 0 | 0 | 0 | 82 | 82 | 0 | 0 | 200 | 0 | 301 | 1.3 | 229.9 | 0 | 55 | 50 | 0 | 55 | 51 | 1186 | 300 | 99 | 11 | 15 | 35 | V0.14 | 10000 | 0 | 10000 | 0 | 10000 | 0 | 10000 | 0 | 10000 | 0 | 10000 | 0 | 10000 | 0 | 10000 | 0 | 0 | 0
45490.744 | V2.01 | V3.00 | V2.01 | V0.33 | 0001010E | 2111 | 612 | 0 | 0 | 0 | 387 | 11735 | -28580 | 3908 | 3921 | 3904 | 0 | 3921 | 3904 | 44 | 44 | 22943 | 27410 | 49 | 85 | 0 | 0 | 300 | 0 | 55 | 43 | 41 | 0 | 0 | 300 | -335 | 0 | 65535 | 42 | 10000 | 0 | 3 | 1 | 8 | 3 | 0 | 0 | 0 | 0 | 0 | 5175 | -70 | 0 | 0 | 0 | 0 | 5147 | 0 | 0 | 0 | 0 | 0 | 0 | 7 | 0 | 0 | 0 | 0 | 1 | 0 | 0 | 0 | 0 | 0 | 0 | 2 | 0 | 0 | 0 | 19 | 891 | 1 | 11672 | 0 | 85 | 0 | 43 | 10000 | 10000 | 10000 | 10000 | 0 | 0 | 0 | 82 | 82 | 0 | 0 | 200 | 0 | 301 | 1.3 | 229.9 | 0 | 55 | 50 | 0 | 55 | 51 | 1185 | 300 | 99 | 11 | 15 | 35 | V0.14 | 10000 | 0 | 10000 | 0 | 10000 | 0 | 10000 | 0 | 10000 | 0 | 10000 | 0 | 10000 | 0 | 10000 | 0 | 0 | 0
45490.744 | V2.01 | V3.00 | V2.01 | V0.33 | 0001010E | 2111 | 612 | 0 | 0 | 0 | 387 | 11733 | -28570 | 3909 | 3919 | 3905 | 0 | 3919 | 3905 | 44 | 44 | 22933 | 27410 | 49 | 85 | 0 | 0 | 300 | 0 | 55 | 43 | 41 | 0 | 0 | 300 | -335 | 0 | 65535 | 42 | 10000 | 0 | 3 | 1 | 4 | 4 | 0 | 0 | 0 | 0 | 0 | 5175 | -70 | 0 | 0 | 0 | 0 | 5128 | 0 | 0 | 0 | 0 | 0 | 0 | 7 | 0 | 0 | 0 | 0 | 1 | 0 | 0 | 0 | 0 | 0 | 0 | 2 | 0 | 0 | 0 | 19 | 884 | 1 | 11633 | 0 | 85 | 0 | 43 | 10000 | 10000 | 10000 | 10000 | 0 | 0 | 0 | 82 | 82 | 0 | 0 | 200 | 0 | 301 | 1.3 | 229.9 | 0 | 55 | 50 | 0 | 55 | 51 | 1185 | 300 | 99 | 11 | 15 | 35 | V0.14 | 10000 | 0 | 10000 | 0 | 10000 | 0 | 10000 | 0 | 10000 | 0 | 10000 | 0 | 10000 | 0 | 10000 | 0 | 0 | 0
45490.744 | V2.01 | V3.00 | V2.01 | V0.33 | 0001010E | 2111 | 612 | 0 | 0 | 0 | 387 | 11732 | -28600 | 3909 | 3921 | 3904 | 0 | 3921 | 3904 | 44 | 44 | 22923 | 27410 | 49 | 85 | 0 | 0 | 300 | 0 | 55 | 43 | 41 | 0 | 0 | 300 | -335 | 0 | 65535 | 42 | 10000 | 0 | 3 | 1 | 5 | 8 | 0 | 0 | 0 | 0 | 0 | 5150 | -70 | 0 | 0 | 0 | 0 | 5128 | 0 | 0 | 0 | 0 | 0 | 0 | 7 | 0 | 0 | 0 | 0 | 1 | 0 | 0 | 0 | 0 | 0 | 0 | 2 | 0 | 0 | 0 | 19 | 884 | 1 | 11623 | 0 | 85 | 0 | 43 | 10000 | 10000 | 10000 | 10000 | 0 | 0 | 0 | 82 | 82 | 0 | 0 | 200 | 0 | 301 | 1.3 | 230 | 0 | 55 | 50 | 0 | 55 | 51 | 1184 | 300 | 99 | 11 | 15 | 35 | V0.14 | 10000 | 0 | 10000 | 0 | 10000 | 0 | 10000 | 0 | 10000 | 0 | 10000 | 0 | 10000 | 0 | 10000 | 0 | 0 | 0
45490.7441 | V2.01 | V3.00 | V2.01 | V0.33 | 0001010E | 2111 | 612 | 0 | 0 | 0 | 387 | 11732 | -28560 | 3909 | 3918 | 3904 | 0 | 3918 | 3904 | 44 | 44 | 22913 | 27410 | 49 | 85 | 0 | 0 | 300 | 0 | 55 | 43 | 41 | 0 | 0 | 300 | -335 | 0 | 65535 | 42 | 10000 | 0 | 3 | 1 | 10 | 3 | 0 | 0 | 0 | 0 | 0 | 5175 | -70 | 0 | 0 | 0 | 0 | 5157 | 0 | 0 | 0 | 0 | 0 | 0 | 7 | 0 | 0 | 0 | 0 | 1 | 0 | 0 | 0 | 0 | 0 | 0 | 2 | 0 | 0 | 0 | 9 | 888 | 0 | 11604 | 0 | 85 | 0 | 43 | 10000 | 10000 | 10000 | 10000 | 0 | 0 | 0 | 82 | 82 | 0 | 0 | 200 | 0 | 301 | 1.3 | 230 | 0 | 55 | 50 | 0 | 55 | 51 | 1183 | 300 | 99 | 11 | 15 | 35 | V0.14 | 10000 | 0 | 10000 | 0 | 10000 | 0 | 10000 | 0 | 10000 | 0 | 10000 | 0 | 10000 | 0 | 10000 | 0 | 0 | 0
45490.7441 | V2.01 | V3.00 | V2.01 | V0.33 | 0001010E | 2111 | 612 | 0 | 0 | 0 | 387 | 11731 | -28610 | 3908 | 3921 | 3904 | 0 | 3921 | 3904 | 44 | 44 | 22903 | 27410 | 49 | 84 | 0 | 0 | 300 | 0 | 55 | 43 | 41 | 0 | 0 | 300 | -335 | 0 | 65535 | 42 | 10000 | 0 | 3 | 1 | 1 | 5 | 0 | 0 | 0 | 0 | 0 | 5150 | -70 | 0 | 0 | 0 | 0 | 5098 | 0 | 0 | 0 | 0 | 0 | 0 | 7 | 0 | 0 | 0 | 0 | 1 | 0 | 0 | 0 | 0 | 0 | 0 | 2 | 0 | 0 | 0 | 19 | 895 | 1 | 11702 | 0 | 85 | 0 | 43 | 10000 | 10000 | 10000 | 10000 | 0 | 0 | 0 | 82 | 82 | 0 | 0 | 200 | 0 | 301 | 1.3 | 230 | 0 | 55 | 50 | 0 | 54 | 51 | 1183 | 300 | 99 | 11 | 15 | 35 | V0.14 | 10000 | 0 | 10000 | 0 | 10000 | 0 | 10000 | 0 | 10000 | 0 | 10000 | 0 | 10000 | 0 | 10000 | 0 | 0 | 0
45490.7441 | V2.01 | V3.00 | V2.01 | V0.33 | 0001010E | 2111 | 612 | 0 | 0 | 0 | 387 | 11731 | -28560 | 3908 | 3918 | 3904 | 0 | 3918 | 3904 | 44 | 44 | 22903 | 27410 | 49 | 84 | 0 | 0 | 300 | 0 | 55 | 43 | 41 | 0 | 0 | 300 | -335 | 0 | 65535 | 42 | 10000 | 0 | 3 | 1 | 0 | 8 | 0 | 0 | 0 | 0 | 0 | 5125 | -70 | 0 | 0 | 0 | 0 | 5147 | 0 | 0 | 0 | 0 | 0 | 0 | 7 | 0 | 0 | 0 | 0 | 1 | 0 | 0 | 0 | 0 | 0 | 0 | 2 | 0 | 0 | 0 | 19 | 884 | 1 | 11633 | 0 | 85 | 0 | 43 | 10000 | 10000 | 10000 | 10000 | 0 | 0 | 0 | 82 | 82 | 0 | 0 | 200 | 0 | 301 | 1.3 | 230 | 0 | 55 | 50 | 0 | 55 | 51 | 1182 | 300 | 99 | 11 | 15 | 35 | V0.14 | 10000 | 0 | 10000 | 0 | 10000 | 0 | 10000 | 0 | 10000 | 0 | 10000 | 0 | 10000 | 0 | 10000 | 0 | 0 | 0
45490.7441 | V2.01 | V3.00 | V2.01 | V0.33 | 0001010E | 2111 | 612 | 0 | 0 | 0 | 387 | 11731 | -28610 | 3907 | 3919 | 3904 | 0 | 3919 | 3904 | 44 | 44 | 22883 | 27410 | 49 | 84 | 0 | 0 | 300 | 0 | 55 | 43 | 41 | 0 | 0 | 300 | -335 | 0 | 65535 | 41 | 10000 | 0 | 3 | 1 | 1 | 1 | 0 | 0 | 0 | 0 | 0 | 5175 | -70 | 0 | 0 | 0 | 0 | 5137 | 0 | 0 | 0 | 0 | 0 | 0 | 7 | 0 | 0 | 0 | 0 | 1 | 0 | 0 | 0 | 0 | 0 | 0 | 2 | 0 | 0 | 0 | 19 | 888 | 1 | 11692 | 0 | 85 | 0 | 43 | 10000 | 10000 | 10000 | 10000 | 0 | 0 | 0 | 82 | 82 | 0 | 0 | 200 | 0 | 301 | 1.3 | 229.9 | 0 | 55 | 50 | 0 | 55 | 51 | 1182 | 300 | 99 | 11 | 15 | 35 | V0.14 | 10000 | 0 | 10000 | 0 | 10000 | 0 | 10000 | 0 | 10000 | 0 | 10000 | 0 | 10000 | 0 | 10000 | 0 | 0 | 0
45490.7441 | V2.01 | V3.00 | V2.01 | V0.33 | 0001010E | 2111 | 612 | 0 | 0 | 0 | 387 | 11731 | -28570 | 3907 | 3920 | 3904 | 0 | 3920 | 3904 | 44 | 44 | 22874 | 27410 | 49 | 84 | 0 | 0 | 300 | 0 | 55 | 43 | 41 | 0 | 0 | 300 | -335 | 0 | 65535 | 41 | 10000 | 0 | 3 | 1 | 0 | 6 | 0 | 0 | 0 | 0 | 0 | 5150 | -70 | 0 | 0 | 0 | 0 | 5157 | 0 | 0 | 0 | 0 | 0 | 0 | 7 | 0 | 0 | 0 | 0 | 1 | 0 | 0 | 0 | 0 | 0 | 0 | 2 | 0 | 0 | 0 | 19 | 884 | 1 | 11526 | 0 | 85 | 0 | 43 | 10000 | 10000 | 10000 | 10000 | 0 | 0 | 0 | 82 | 82 | 0 | 0 | 200 | 0 | 301 | 1.3 | 230 | 0 | 55 | 50 | 0 | 55 | 51 | 1181 | 300 | 99 | 11 | 15 | 35 | V0.14 | 10000 | 0 | 10000 | 0 | 10000 | 0 | 10000 | 0 | 10000 | 0 | 10000 | 0 | 10000 | 0 | 10000 | 0 | 0 | 0
45490.7441 | V2.01 | V3.00 | V2.01 | V0.33 | 0001010E | 2111 | 612 | 0 | 0 | 0 | 387 | 11729 | -28610 | 3909 | 3918 | 3902 | 0 | 3918 | 3902 | 44 | 44 | 22864 | 27410 | 49 | 84 | 0 | 0 | 300 | 0 | 55 | 43 | 41 | 0 | 0 | 300 | -335 | 0 | 65535 | 41 | 10000 | 0 | 3 | 1 | 0 | 3 | 0 | 0 | 0 | 0 | 0 | 5175 | -70 | 0 | 0 | 0 | 0 | 5137 | 0 | 0 | 0 | 0 | 0 | 0 | 7 | 0 | 0 | 0 | 0 | 1 | 0 | 0 | 0 | 0 | 0 | 0 | 2 | 0 | 0 | 0 | 19 | 884 | 1 | 11623 | 0 | 85 | 0 | 43 | 10000 | 10000 | 10000 | 10000 | 0 | 0 | 0 | 82 | 82 | 0 | 0 | 200 | 0 | 301 | 1.3 | 230 | 0 | 55 | 50 | 0 | 55 | 51 | 1181 | 300 | 99 | 11 | 15 | 35 | V0.14 | 10000 | 0 | 10000 | 0 | 10000 | 0 | 10000 | 0 | 10000 | 0 | 10000 | 0 | 10000 | 0 | 10000 | 0 | 0 | 0
45490.7441 | V2.01 | V3.00 | V2.01 | V0.33 | 0001010E | 2111 | 612 | 0 | 0 | 0 | 387 | 11730 | -28600 | 3907 | 3919 | 3903 | 0 | 3919 | 3903 | 44 | 44 | 22864 | 27410 | 49 | 84 | 0 | 0 | 300 | 0 | 55 | 43 | 41 | 0 | 0 | 300 | -335 | 0 | 65535 | 41 | 10000 | 0 | 3 | 1 | 0 | 3 | 0 | 0 | 0 | 0 | 0 | 5175 | -70 | 0 | 0 | 0 | 0 | 5108 | 0 | 0 | 0 | 0 | 0 | 0 | 7 | 0 | 0 | 0 | 0 | 1 | 0 | 0 | 0 | 0 | 0 | 0 | 2 | 0 | 0 | 0 | 19 | 891 | 1 | 11653 | 0 | 85 | 0 | 43 | 10000 | 10000 | 10000 | 10000 | 0 | 0 | 0 | 82 | 82 | 0 | 0 | 200 | 0 | 301 | 1.3 | 230 | 0 | 55 | 50 | 0 | 55 | 51 | 1181 | 300 | 99 | 11 | 15 | 35 | V0.14 | 10000 | 0 | 10000 | 0 | 10000 | 0 | 10000 | 0 | 10000 | 0 | 10000 | 0 | 10000 | 0 | 10000 | 0 | 0 | 0
45490.7441 | V2.01 | V3.00 | V2.01 | V0.33 | 0001010E | 2111 | 612 | 0 | 0 | 0 | 387 | 11729 | -28580 | 3907 | 3918 | 3904 | 0 | 3918 | 3904 | 44 | 44 | 22854 | 27410 | 49 | 84 | 0 | 0 | 300 | 0 | 55 | 43 | 41 | 0 | 0 | 300 | -335 | 0 | 65535 | 41 | 10000 | 0 | 3 | 1 | 2 | 2 | 0 | 0 | 0 | 0 | 0 | 5175 | -70 | 0 | 0 | 0 | 0 | 5128 | 0 | 0 | 0 | 0 | 0 | 0 | 7 | 0 | 0 | 0 | 0 | 1 | 0 | 0 | 0 | 0 | 0 | 0 | 2 | 0 | 0 | 0 | 19 | 884 | 1 | 11653 | 0 | 85 | 0 | 43 | 10000 | 10000 | 10000 | 10000 | 0 | 0 | 0 | 82 | 82 | 0 | 0 | 200 | 0 | 301 | 1.3 | 230 | 0 | 55 | 50 | 0 | 55 | 51 | 1182 | 300 | 99 | 11 | 15 | 35 | V0.14 | 10000 | 0 | 10000 | 0 | 10000 | 0 | 10000 | 0 | 10000 | 0 | 10000 | 0 | 10000 | 0 | 10000 | 0 | 0 | 0
45490.7441 | V2.01 | V3.00 | V2.01 | V0.33 | 0001010E | 2111 | 612 | 0 | 0 | 0 | 387 | 11731 | -28610 | 3909 | 3919 | 3902 | 0 | 3919 | 3902 | 44 | 44 | 22844 | 27410 | 49 | 84 | 0 | 0 | 300 | 0 | 55 | 43 | 41 | 0 | 0 | 300 | -335 | 0 | 65535 | 41 | 10000 | 0 | 3 | 1 | 0 | 3 | 0 | 0 | 0 | 0 | 0 | 5125 | -70 | 0 | 0 | 0 | 0 | 5108 | 0 | 0 | 0 | 0 | 0 | 0 | 7 | 0 | 0 | 0 | 0 | 1 | 0 | 0 | 0 | 0 | 0 | 0 | 2 | 0 | 0 | 0 | 19 | 895 | 1 | 11760 | 0 | 85 | 0 | 43 | 10000 | 10000 | 10000 | 10000 | 0 | 0 | 0 | 82 | 82 | 0 | 0 | 200 | 0 | 301 | 1.3 | 229.9 | 0 | 55 | 50 | 0 | 55 | 51 | 1182 | 300 | 99 | 11 | 15 | 35 | V0.14 | 10000 | 0 | 10000 | 0 | 10000 | 0 | 10000 | 0 | 10000 | 0 | 10000 | 0 | 10000 | 0 | 10000 | 0 | 0 | 0
45490.7442 | V2.01 | V3.00 | V2.01 | V0.33 | 0001010E | 2111 | 612 | 0 | 0 | 0 | 387 | 11726 | -28590 | 3908 | 3917 | 3902 | 0 | 3917 | 3902 | 44 | 44 | 22834 | 27410 | 49 | 84 | 0 | 0 | 300 | 0 | 55 | 43 | 41 | 0 | 0 | 300 | -335 | 0 | 65535 | 41 | 10000 | 0 | 3 | 1 | 0 | 6 | 0 | 0 | 0 | 0 | 0 | 5125 | -70 | 0 | 0 | 0 | 0 | 5089 | 0 | 0 | 0 | 0 | 0 | 0 | 7 | 0 | 0 | 0 | 0 | 1 | 0 | 0 | 0 | 0 | 0 | 0 | 2 | 0 | 0 | 0 | 19 | 895 | 1 | 11789 | 0 | 85 | 0 | 43 | 10000 | 10000 | 10000 | 10000 | 0 | 0 | 0 | 82 | 82 | 0 | 0 | 200 | 0 | 301 | 1.3 | 229.9 | 0 | 55 | 50 | 0 | 55 | 51 | 1182 | 300 | 99 | 11 | 15 | 35 | V0.14 | 10000 | 0 | 10000 | 0 | 10000 | 0 | 10000 | 0 | 10000 | 0 | 10000 | 0 | 10000 | 0 | 10000 | 0 | 0 | 0
45490.7442 | V2.01 | V3.00 | V2.01 | V0.33 | 0001010E | 2111 | 612 | 0 | 0 | 0 | 387 | 11728 | -28640 | 3907 | 3919 | 3902 | 0 | 3919 | 3902 | 44 | 44 | 22824 | 27410 | 49 | 84 | 0 | 0 | 300 | 0 | 55 | 43 | 41 | 0 | 0 | 300 | -335 | 0 | 65535 | 41 | 10000 | 0 | 3 | 1 | 0 | 2 | 0 | 0 | 0 | 0 | 0 | 5175 | -70 | 0 | 0 | 0 | 0 | 5157 | 0 | 0 | 0 | 0 | 0 | 0 | 9 | 0 | 0 | 0 | 0 | 1 | 0 | 0 | 0 | 0 | 0 | 0 | 2 | 0 | 0 | 0 | 19 | 888 | 1 | 11584 | 0 | 85 | 0 | 43 | 10000 | 10000 | 10000 | 10000 | 0 | 0 | 0 | 82 | 82 | 0 | 0 | 200 | 0 | 301 | 1.3 | 230 | 0 | 55 | 50 | 0 | 55 | 51 | 1183 | 300 | 99 | 11 | 15 | 35 | V0.14 | 10000 | 0 | 10000 | 0 | 10000 | 0 | 10000 | 0 | 10000 | 0 | 10000 | 0 | 10000 | 0 | 10000 | 0 | 0 | 0
45490.7442 | V2.01 | V3.00 | V2.01 | V0.33 | 0001010E | 2111 | 612 | 0 | 0 | 0 | 387 | 11726 | -28570 | 3906 | 3916 | 3903 | 0 | 3916 | 3903 | 44 | 44 | 22824 | 27410 | 49 | 84 | 0 | 0 | 300 | 0 | 55 | 43 | 41 | 0 | 0 | 300 | -335 | 0 | 65535 | 41 | 10000 | 0 | 3 | 1 | 3 | 1 | 0 | 0 | 0 | 0 | 0 | 5125 | -70 | 0 | 0 | 0 | 0 | 5098 | 0 | 0 | 0 | 0 | 0 | 0 | 7 | 0 | 0 | 0 | 0 | 1 | 0 | 0 | 0 | 0 | 0 | 0 | 2 | 0 | 0 | 0 | 19 | 884 | 1 | 11575 | 0 | 85 | 0 | 43 | 10000 | 10000 | 10000 | 10000 | 0 | 0 | 0 | 82 | 82 | 0 | 0 | 200 | 0 | 301 | 1.3 | 230 | 0 | 55 | 50 | 0 | 55 | 51 | 1184 | 300 | 99 | 11 | 15 | 35 | V0.14 | 10000 | 0 | 10000 | 0 | 10000 | 0 | 10000 | 0 | 10000 | 0 | 10000 | 0 | 10000 | 0 | 10000 | 0 | 0 | 0
45490.7442 | V2.01 | V3.00 | V2.01 | V0.33 | 0001010E | 2111 | 612 | 0 | 0 | 0 | 387 | 11726 | -28630 | 3907 | 3918 | 3901 | 0 | 3918 | 3901 | 44 | 44 | 22814 | 27410 | 49 | 84 | 0 | 0 | 300 | 0 | 55 | 43 | 41 | 0 | 0 | 300 | -335 | 0 | 65535 | 41 | 10000 | 0 | 3 | 1 | 0 | 0 | 0 | 0 | 0 | 0 | 0 | 5150 | -70 | 0 | 0 | 0 | 0 | 5128 | 0 | 0 | 0 | 0 | 0 | 0 | 7 | 0 | 0 | 0 | 0 | 1 | 0 | 0 | 0 | 0 | 0 | 0 | 2 | 0 | 0 | 0 | 9 | 895 | 0 | 11672 | 0 | 85 | 0 | 43 | 10000 | 10000 | 10000 | 10000 | 0 | 0 | 0 | 82 | 82 | 0 | 0 | 200 | 0 | 301 | 1.3 | 229.9 | 0 | 55 | 50 | 0 | 55 | 51 | 1184 | 300 | 99 | 11 | 15 | 35 | V0.14 | 10000 | 0 | 10000 | 0 | 10000 | 0 | 10000 | 0 | 10000 | 0 | 10000 | 0 | 10000 | 0 | 10000 | 0 | 0 | 0
45490.7442 | V2.01 | V3.00 | V2.01 | V0.33 | 0001010E | 2111 | 612 | 0 | 0 | 0 | 387 | 11725 | -28580 | 3906 | 3917 | 3903 | 0 | 3917 | 3903 | 44 | 44 | 22804 | 27410 | 49 | 84 | 0 | 0 | 300 | 0 | 55 | 43 | 41 | 0 | 0 | 300 | -335 | 0 | 65535 | 41 | 10000 | 0 | 3 | 1 | 0 | 3 | 0 | 0 | 0 | 0 | 0 | 5150 | -70 | 0 | 0 | 0 | 0 | 5147 | 0 | 0 | 0 | 0 | 0 | 0 | 7 | 0 | 0 | 0 | 0 | 1 | 0 | 0 | 0 | 0 | 0 | 0 | 2 | 0 | 0 | 0 | 19 | 884 | 1 | 11623 | 0 | 85 | 0 | 43 | 10000 | 10000 | 10000 | 10000 | 0 | 0 | 0 | 82 | 82 | 0 | 0 | 200 | 0 | 301 | 1.3 | 229.9 | 0 | 55 | 50 | 0 | 55 | 51 | 1184 | 300 | 99 | 11 | 15 | 35 | V0.14 | 10000 | 0 | 10000 | 0 | 10000 | 0 | 10000 | 0 | 10000 | 0 | 10000 | 0 | 10000 | 0 | 10000 | 0 | 0 | 0
45490.7442 | V2.01 | V3.00 | V2.01 | V0.33 | 0001010E | 2111 | 612 | 0 | 0 | 0 | 387 | 11725 | -28610 | 3908 | 3917 | 3900 | 0 | 3917 | 3900 | 44 | 44 | 22794 | 27410 | 49 | 84 | 0 | 0 | 300 | 0 | 55 | 43 | 41 | 0 | 0 | 300 | -335 | 0 | 65535 | 41 | 10000 | 0 | 3 | 1 | 1 | 1 | 0 | 0 | 0 | 0 | 0 | 5125 | -70 | 0 | 0 | 0 | 0 | 5118 | 0 | 0 | 0 | 0 | 0 | 0 | 9 | 0 | 0 | 0 | 0 | 1 | 0 | 0 | 0 | 0 | 0 | 0 | 2 | 0 | 0 | 0 | 19 | 884 | 1 | 11623 | 0 | 85 | 0 | 43 | 10000 | 10000 | 10000 | 10000 | 0 | 0 | 0 | 82 | 82 | 0 | 0 | 200 | 0 | 301 | 1.3 | 230 | 0 | 55 | 50 | 0 | 55 | 51 | 1185 | 300 | 99 | 11 | 15 | 35 | V0.14 | 10000 | 0 | 10000 | 0 | 10000 | 0 | 10000 | 0 | 10000 | 0 | 10000 | 0 | 10000 | 0 | 10000 | 0 | 0 | 0
45490.7442 | V2.01 | V3.00 | V2.01 | V0.33 | 0001010E | 2111 | 612 | 0 | 0 | 0 | 387 | 11726 | -28610 | 3905 | 3918 | 3902 | 0 | 3918 | 3902 | 44 | 44 | 22784 | 27410 | 49 | 84 | 0 | 0 | 300 | 0 | 55 | 43 | 41 | 0 | 0 | 300 | -335 | 0 | 65535 | 41 | 10000 | 0 | 3 | 1 | 8 | 5 | 0 | 0 | 0 | 0 | 0 | 5150 | -70 | 0 | 0 | 0 | 0 | 5147 | 0 | 0 | 0 | 0 | 0 | 0 | 9 | 0 | 0 | 0 | 0 | 1 | 0 | 0 | 0 | 0 | 0 | 0 | 2 | 0 | 0 | 0 | 19 | 891 | 1 | 11731 | 0 | 85 | 0 | 43 | 10000 | 10000 | 10000 | 10000 | 0 | 0 | 0 | 82 | 82 | 0 | 0 | 200 | 0 | 301 | 1.3 | 229.9 | 0 | 55 | 50 | 0 | 55 | 51 | 1186 | 300 | 99 | 11 | 15 | 35 | V0.14 | 10000 | 0 | 10000 | 0 | 10000 | 0 | 10000 | 0 | 10000 | 0 | 10000 | 0 | 10000 | 0 | 10000 | 0 | 0 | 0
45490.7442 | V2.01 | V3.00 | V2.01 | V0.33 | 0001010E | 2111 | 612 | 0 | 0 | 0 | 387 | 11726 | -28610 | 3905 | 3918 | 3902 | 0 | 3918 | 3902 | 44 | 44 | 22784 | 27410 | 49 | 84 | 0 | 0 | 300 | 0 | 55 | 43 | 41 | 0 | 0 | 300 | -335 | 0 | 65535 | 41 | 10000 | 0 | 3 | 1 | 8 | 5 | 0 | 0 | 0 | 0 | 0 | 5150 | -70 | 0 | 0 | 0 | 0 | 5147 | 0 | 0 | 0 | 0 | 0 | 0 | 9 | 0 | 0 | 0 | 0 | 1 | 0 | 0 | 0 | 0 | 0 | 0 | 2 | 0 | 0 | 0 | 19 | 895 | 1 | 11702 | 0 | 85 | 0 | 43 | 10000 | 10000 | 10000 | 10000 | 0 | 0 | 0 | 82 | 82 | 0 | 0 | 200 | 0 | 301 | 1.3 | 230 | 0 | 55 | 50 | 0 | 55 | 51 | 1186 | 300 | 99 | 11 | 15 | 35 | V0.14 | 10000 | 0 | 10000 | 0 | 10000 | 0 | 10000 | 0 | 10000 | 0 | 10000 | 0 | 10000 | 0 | 10000 | 0 | 0 | 0
45490.7443 | V2.01 | V3.00 | V2.01 | V0.33 | 0001010E | 2111 | 612 | 0 | 0 | 0 | 387 | 11724 | -28600 | 3907 | 3916 | 3900 | 0 | 3916 | 3900 | 44 | 44 | 22784 | 27410 | 49 | 84 | 0 | 0 | 300 | 0 | 55 | 43 | 41 | 0 | 0 | 300 | -335 | 0 | 65535 | 41 | 10000 | 0 | 3 | 1 | 5 | 5 | 0 | 0 | 0 | 0 | 0 | 5175 | -70 | 0 | 0 | 0 | 0 | 5137 | 0 | 0 | 0 | 0 | 0 | 0 | 7 | 0 | 0 | 0 | 0 | 1 | 0 | 0 | 0 | 0 | 0 | 0 | 2 | 0 | 0 | 0 | 19 | 888 | 1 | 11643 | 0 | 85 | 0 | 43 | 10000 | 10000 | 10000 | 10000 | 0 | 0 | 0 | 82 | 82 | 0 | 0 | 200 | 0 | 301 | 1.3 | 230 | 0 | 55 | 50 | 0 | 55 | 50 | 1187 | 300 | 99 | 11 | 15 | 35 | V0.14 | 10000 | 0 | 10000 | 0 | 10000 | 0 | 10000 | 0 | 10000 | 0 | 10000 | 0 | 10000 | 0 | 10000 | 0 | 0 | 0
45490.7443 | V2.01 | V3.00 | V2.01 | V0.33 | 0001010E | 2111 | 612 | 0 | 0 | 0 | 387 | 11724 | -28640 | 3904 | 3917 | 3902 | 0 | 3917 | 3902 | 44 | 44 | 22774 | 27410 | 49 | 84 | 0 | 0 | 300 | 0 | 55 | 43 | 41 | 0 | 0 | 300 | -335 | 0 | 65535 | 41 | 10000 | 0 | 3 | 1 | 2 | 3 | 0 | 0 | 0 | 0 | 0 | 5150 | -70 | 0 | 0 | 0 | 0 | 5108 | 0 | 0 | 0 | 0 | 0 | 0 | 7 | 0 | 0 | 0 | 0 | 1 | 0 | 0 | 0 | 0 | 0 | 0 | 2 | 0 | 0 | 0 | 19 | 888 | 1 | 11663 | 0 | 85 | 0 | 43 | 10000 | 10000 | 10000 | 10000 | 0 | 0 | 0 | 82 | 82 | 0 | 0 | 200 | 0 | 301 | 1.3 | 229.9 | 0 | 55 | 50 | 0 | 55 | 50 | 1186 | 300 | 99 | 11 | 15 | 35 | V0.14 | 10000 | 0 | 10000 | 0 | 10000 | 0 | 10000 | 0 | 10000 | 0 | 10000 | 0 | 10000 | 0 | 10000 | 0 | 0 | 0
45490.7443 | V2.01 | V3.00 | V2.01 | V0.33 | 0001010E | 2111 | 612 | 0 | 0 | 0 | 387 | 11723 | -28580 | 3905 | 3916 | 3902 | 0 | 3916 | 3902 | 44 | 44 | 22764 | 27410 | 49 | 84 | 0 | 0 | 300 | 0 | 55 | 43 | 41 | 0 | 0 | 300 | -335 | 0 | 65535 | 41 | 10000 | 0 | 3 | 1 | 0 | 1 | 0 | 0 | 0 | 0 | 0 | 5150 | -70 | 0 | 0 | 0 | 0 | 5137 | 0 | 0 | 0 | 0 | 0 | 0 | 7 | 0 | 0 | 0 | 0 | 1 | 0 | 0 | 0 | 0 | 0 | 0 | 2 | 0 | 0 | 0 | 19 | 891 | 1 | 11633 | 0 | 85 | 0 | 43 | 10000 | 10000 | 10000 | 10000 | 0 | 0 | 0 | 82 | 82 | 0 | 0 | 200 | 0 | 301 | 1.3 | 229.9 | 0 | 55 | 50 | 0 | 55 | 51 | 1186 | 300 | 99 | 11 | 15 | 35 | V0.14 | 10000 | 0 | 10000 | 0 | 10000 | 0 | 10000 | 0 | 10000 | 0 | 10000 | 0 | 10000 | 0 | 10000 | 0 | 0 | 0
45490.7443 | V2.01 | V3.00 | V2.01 | V0.33 | 0001010E | 2111 | 612 | 0 | 0 | 0 | 387 | 11722 | -28640 | 3906 | 3916 | 3900 | 0 | 3916 | 3900 | 44 | 44 | 22754 | 27410 | 49 | 84 | 0 | 0 | 300 | 0 | 55 | 43 | 41 | 0 | 0 | 300 | -335 | 0 | 65535 | 41 | 10000 | 0 | 3 | 1 | 3 | 5 | 0 | 0 | 0 | 0 | 0 | 5125 | -70 | 0 | 0 | 0 | 0 | 5098 | 0 | 0 | 0 | 0 | 0 | 0 | 7 | 0 | 0 | 0 | 0 | 1 | 0 | 0 | 0 | 0 | 0 | 0 | 2 | 0 | 0 | 0 | 9 | 891 | 0 | 11604 | 0 | 85 | 0 | 43 | 10000 | 10000 | 10000 | 10000 | 0 | 0 | 0 | 82 | 82 | 0 | 0 | 200 | 0 | 301 | 1.3 | 229.9 | 0 | 55 | 50 | 0 | 55 | 51 | 1185 | 300 | 99 | 11 | 15 | 35 | V0.14 | 10000 | 0 | 10000 | 0 | 10000 | 0 | 10000 | 0 | 10000 | 0 | 10000 | 0 | 10000 | 0 | 10000 | 0 | 0 | 0
45490.7443 | V2.01 | V3.00 | V2.01 | V0.33 | 0001010E | 2111 | 612 | 0 | 0 | 0 | 387 | 11722 | -28580 | 3905 | 3917 | 3900 | 0 | 3917 | 3900 | 44 | 44 | 22744 | 27410 | 49 | 84 | 0 | 0 | 300 | 0 | 55 | 43 | 41 | 0 | 0 | 300 | -335 | 0 | 65535 | 41 | 10000 | 0 | 3 | 1 | 0 | 3 | 0 | 0 | 0 | 0 | 0 | 5175 | -70 | 0 | 0 | 0 | 0 | 5147 | 0 | 0 | 0 | 0 | 0 | 0 | 7 | 0 | 0 | 0 | 0 | 1 | 0 | 0 | 0 | 0 | 0 | 0 | 2 | 0 | 0 | 0 | 19 | 891 | 1 | 11623 | 0 | 85 | 0 | 43 | 10000 | 10000 | 10000 | 10000 | 10000 | 0 | 0 | 82 | 82 | 0 | 0 | 200 | 0 | 301 | 1.3 | 230 | 0 | 55 | 50 | 0 | 55 | 51 | 1184 | 300 | 99 | 11 | 15 | 35 | V0.14 | 10000 | 0 | 10000 | 0 | 10000 | 0 | 10000 | 0 | 10000 | 0 | 10000 | 0 | 10000 | 0 | 10000 | 0 | 0 | 0
45490.7443 | V2.01 | V3.00 | V2.01 | V0.33 | 0001010E | 2111 | 612 | 0 | 0 | 0 | 387 | 11721 | -28640 | 3906 | 3916 | 3899 | 0 | 3916 | 3899 | 44 | 44 | 22744 | 27410 | 49 | 84 | 0 | 0 | 300 | 0 | 55 | 43 | 41 | 0 | 0 | 300 | -335 | 0 | 65535 | 41 | 10000 | 0 | 3 | 1 | 0 | 0 | 0 | 0 | 0 | 0 | 0 | 5175 | -70 | 0 | 0 | 0 | 0 | 5128 | 0 | 0 | 0 | 0 | 0 | 0 | 7 | 0 | 0 | 0 | 0 | 1 | 0 | 0 | 0 | 0 | 0 | 0 | 2 | 0 | 0 | 0 | 19 | 895 | 1 | 11770 | 0 | 85 | 0 | 43 | 10000 | 10000 | 10000 | 10000 | 0 | 0 | 0 | 82 | 82 | 0 | 0 | 200 | 0 | 301 | 1.3 | 229.9 | 0 | 55 | 50 | 0 | 55 | 51 | 1183 | 300 | 99 | 11 | 15 | 35 | V0.14 | 10000 | 0 | 10000 | 0 | 10000 | 0 | 10000 | 0 | 10000 | 0 | 10000 | 0 | 10000 | 0 | 10000 | 0 | 0 | 0
45490.7443 | V2.01 | V3.00 | V2.01 | V0.33 | 0001010E | 2111 | 612 | 0 | 0 | 0 | 387 | 11721 | -28620 | 3904 | 3916 | 3901 | 0 | 3916 | 3901 | 44 | 44 | 22734 | 27410 | 49 | 84 | 0 | 0 | 300 | 0 | 55 | 43 | 41 | 0 | 0 | 300 | -335 | 0 | 65535 | 41 | 10000 | 0 | 3 | 1 | 8 | 8 | 0 | 0 | 0 | 0 | 0 | 5175 | -70 | 0 | 0 | 0 | 0 | 5118 | 0 | 0 | 0 | 0 | 0 | 0 | 7 | 0 | 0 | 0 | 0 | 1 | 0 | 0 | 0 | 0 | 0 | 0 | 2 | 0 | 0 | 0 | 19 | 888 | 1 | 11584 | 0 | 85 | 0 | 43 | 10000 | 10000 | 10000 | 10000 | 0 | 0 | 0 | 82 | 82 | 0 | 0 | 200 | 0 | 301 | 1.3 | 229.9 | 0 | 55 | 50 | 0 | 55 | 51 | 1182 | 300 | 99 | 11 | 15 | 35 | V0.14 | 10000 | 0 | 10000 | 0 | 10000 | 0 | 10000 | 0 | 10000 | 0 | 10000 | 0 | 10000 | 0 | 10000 | 0 | 0 | 0
45490.7443 | V2.01 | V3.00 | V2.01 | V0.33 | 0001010E | 2111 | 612 | 0 | 0 | 0 | 387 | 11720 | -28610 | 3906 | 3915 | 3899 | 0 | 3915 | 3899 | 44 | 44 | 22724 | 27410 | 49 | 84 | 0 | 0 | 300 | 0 | 55 | 43 | 41 | 0 | 0 | 300 | -335 | 0 | 65535 | 41 | 10000 | 0 | 3 | 1 | 1 | 2 | 0 | 0 | 0 | 0 | 0 | 5125 | -70 | 0 | 0 | 0 | 0 | 5108 | 0 | 0 | 0 | 0 | 0 | 0 | 7 | 0 | 0 | 0 | 0 | 1 | 0 | 0 | 0 | 0 | 0 | 0 | 2 | 0 | 0 | 0 | 9 | 888 | 0 | 11643 | 0 | 85 | 0 | 43 | 10000 | 10000 | 10000 | 10000 | 0 | 0 | 0 | 82 | 82 | 0 | 0 | 200 | 0 | 301 | 1.3 | 229.9 | 0 | 55 | 50 | 0 | 55 | 51 | 1181 | 300 | 99 | 11 | 15 | 35 | V0.14 | 10000 | 0 | 10000 | 0 | 10000 | 0 | 10000 | 0 | 10000 | 0 | 10000 | 0 | 10000 | 0 | 10000 | 0 | 0 | 0
45490.7443 | V2.01 | V3.00 | V2.01 | V0.33 | 0001010E | 2111 | 612 | 0 | 0 | 0 | 387 | 11720 | -28620 | 3903 | 3916 | 3900 | 0 | 3916 | 3900 | 44 | 44 | 22714 | 27410 | 49 | 84 | 0 | 0 | 300 | 0 | 55 | 43 | 41 | 0 | 0 | 300 | -335 | 0 | 65535 | 41 | 10000 | 0 | 3 | 1 | 0 | 1 | 0 | 0 | 0 | 0 | 0 | 5175 | -70 | 0 | 0 | 0 | 0 | 5128 | 0 | 0 | 0 | 0 | 0 | 0 | 7 | 0 | 0 | 0 | 0 | 1 | 0 | 0 | 0 | 0 | 0 | 0 | 2 | 0 | 0 | 0 | 19 | 891 | 1 | 11623 | 0 | 85 | 0 | 43 | 10000 | 10000 | 10000 | 10000 | 0 | 0 | 0 | 82 | 82 | 0 | 0 | 200 | 0 | 301 | 1.3 | 229.9 | 0 | 55 | 50 | 0 | 55 | 51 | 1181 | 300 | 99 | 11 | 15 | 35 | V0.14 | 10000 | 0 | 10000 | 0 | 10000 | 0 | 10000 | 0 | 10000 | 0 | 10000 | 0 | 10000 | 0 | 10000 | 0 | 0 | 0
45490.7444 | V2.01 | V3.00 | V2.01 | V0.33 | 0001010E | 2111 | 612 | 0 | 0 | 0 | 387 | 11718 | -28590 | 3904 | 3914 | 3900 | 0 | 3914 | 3900 | 44 | 44 | 22704 | 27410 | 49 | 84 | 0 | 0 | 300 | 0 | 55 | 43 | 41 | 0 | 0 | 300 | -335 | 0 | 65535 | 41 | 10000 | 0 | 3 | 1 | 0 | 1 | 0 | 0 | 0 | 0 | 0 | 5150 | -70 | 0 | 0 | 0 | 0 | 5089 | 0 | 0 | 0 | 0 | 0 | 0 | 7 | 0 | 0 | 0 | 0 | 1 | 0 | 0 | 0 | 0 | 0 | 0 | 2 | 0 | 0 | 0 | 9 | 888 | 0 | 11614 | 0 | 85 | 0 | 43 | 10000 | 10000 | 10000 | 10000 | 0 | 0 | 0 | 82 | 82 | 0 | 0 | 200 | 0 | 301 | 1.3 | 230 | 0 | 55 | 50 | 0 | 55 | 51 | 1180 | 300 | 99 | 11 | 15 | 35 | V0.14 | 10000 | 0 | 10000 | 0 | 10000 | 0 | 10000 | 0 | 10000 | 0 | 10000 | 0 | 10000 | 0 | 10000 | 0 | 0 | 0
45490.7444 | V2.01 | V3.00 | V2.01 | V0.33 | 0001010E | 2111 | 612 | 0 | 0 | 0 | 387 | 11719 | -28660 | 3904 | 3916 | 3899 | 0 | 3916 | 3899 | 44 | 44 | 22694 | 27410 | 49 | 84 | 0 | 0 | 300 | 0 | 55 | 43 | 41 | 0 | 0 | 300 | -335 | 0 | 65535 | 41 | 10000 | 0 | 3 | 1 | 2 | 2 | 0 | 0 | 0 | 0 | 0 | 5100 | -70 | 0 | 0 | 0 | 0 | 5128 | 0 | 0 | 0 | 0 | 0 | 0 | 7 | 0 | 0 | 0 | 0 | 1 | 0 | 0 | 0 | 0 | 0 | 0 | 2 | 0 | 0 | 0 | 9 | 884 | 0 | 11594 | 0 | 85 | 0 | 43 | 10000 | 10000 | 10000 | 10000 | 0 | 0 | 0 | 82 | 82 | 0 | 0 | 200 | 0 | 301 | 1.3 | 230 | 0 | 55 | 50 | 0 | 55 | 51 | 1180 | 300 | 99 | 11 | 15 | 35 | V0.14 | 10000 | 0 | 10000 | 0 | 10000 | 0 | 10000 | 0 | 10000 | 0 | 10000 | 0 | 10000 | 0 | 10000 | 0 | 0 | 0
45490.7444 | V2.01 | V3.00 | V2.01 | V0.33 | 0001010E | 2111 | 612 | 0 | 0 | 0 | 387 | 11717 | -28590 | 3903 | 3914 | 3900 | 0 | 3914 | 3900 | 44 | 44 | 22684 | 27410 | 49 | 84 | 0 | 0 | 300 | 0 | 55 | 43 | 41 | 0 | 0 | 300 | -334 | 0 | 65535 | 41 | 10000 | 0 | 3 | 1 | 6 | 1 | 0 | 0 | 0 | 0 | 0 | 5175 | -70 | 0 | 0 | 0 | 0 | 5137 | 0 | 0 | 0 | 0 | 0 | 0 | 7 | 0 | 0 | 0 | 0 | 1 | 0 | 0 | 0 | 0 | 0 | 0 | 2 | 0 | 0 | 0 | 19 | 891 | 1 | 11702 | 0 | 85 | 0 | 43 | 10000 | 10000 | 10000 | 10000 | 0 | 0 | 0 | 82 | 82 | 0 | 0 | 200 | 0 | 301 | 1.3 | 230 | 0 | 55 | 50 | 0 | 55 | 51 | 1180 | 300 | 99 | 11 | 15 | 35 | V0.14 | 10000 | 0 | 10000 | 0 | 10000 | 0 | 10000 | 0 | 10000 | 0 | 10000 | 0 | 10000 | 0 | 10000 | 0 | 0 | 0
45490.7444 | V2.01 | V3.00 | V2.01 | V0.33 | 0001010E | 2111 | 612 | 0 | 0 | 0 | 387 | 11717 | -28660 | 3905 | 3914 | 3898 | 0 | 3914 | 3898 | 44 | 44 | 22674 | 27410 | 49 | 84 | 0 | 0 | 300 | 0 | 55 | 43 | 41 | 0 | 0 | 300 | -335 | 0 | 65535 | 41 | 10000 | 0 | 3 | 1 | 0 | 5 | 0 | 0 | 0 | 0 | 0 | 5150 | -70 | 0 | 0 | 0 | 0 | 5089 | 0 | 0 | 0 | 0 | 0 | 0 | 7 | 0 | 0 | 0 | 0 | 1 | 0 | 0 | 0 | 0 | 0 | 0 | 2 | 0 | 0 | 0 | 19 | 891 | 1 | 11623 | 0 | 85 | 0 | 43 | 10000 | 10000 | 10000 | 10000 | 0 | 0 | 0 | 82 | 82 | 0 | 0 | 200 | 0 | 301 | 1.3 | 229.9 | 0 | 55 | 50 | 0 | 55 | 51 | 1181 | 300 | 99 | 11 | 15 | 35 | V0.14 | 10000 | 0 | 10000 | 0 | 10000 | 0 | 10000 | 0 | 10000 | 0 | 10000 | 0 | 10000 | 0 | 10000 | 0 | 0 | 0
45490.7444 | V2.01 | V3.00 | V2.01 | V0.33 | 0001010E | 2111 | 612 | 0 | 0 | 0 | 387 | 11716 | -28610 | 3903 | 3915 | 3899 | 0 | 3915 | 3899 | 44 | 44 | 22664 | 27410 | 49 | 84 | 0 | 0 | 300 | 0 | 55 | 43 | 41 | 0 | 0 | 300 | -335 | 0 | 65535 | 41 | 10000 | 0 | 3 | 1 | 4 | 5 | 0 | 0 | 0 | 0 | 0 | 5125 | -70 | 0 | 0 | 0 | 0 | 5108 | 0 | 0 | 0 | 0 | 0 | 0 | 9 | 0 | 0 | 0 | 0 | 1 | 0 | 0 | 0 | 0 | 0 | 0 | 2 | 0 | 0 | 0 | 19 | 884 | 1 | 11623 | 0 | 85 | 0 | 43 | 10000 | 10000 | 10000 | 10000 | 0 | 0 | 0 | 82 | 82 | 0 | 0 | 200 | 0 | 301 | 1.3 | 229.9 | 0 | 55 | 50 | 0 | 55 | 51 | 1181 | 300 | 99 | 11 | 15 | 35 | V0.14 | 10000 | 0 | 10000 | 0 | 10000 | 0 | 10000 | 0 | 10000 | 0 | 10000 | 0 | 10000 | 0 | 10000 | 0 | 0 | 0
45490.7444 | V2.01 | V3.00 | V2.01 | V0.33 | 0001010E | 2111 | 612 | 0 | 0 | 0 | 387 | 11716 | -28640 | 3905 | 3914 | 3897 | 0 | 3914 | 3897 | 44 | 44 | 22654 | 27410 | 49 | 84 | 0 | 0 | 300 | 0 | 55 | 43 | 41 | 0 | 0 | 300 | -335 | 0 | 65535 | 41 | 10000 | 0 | 3 | 1 | 9 | 6 | 0 | 0 | 0 | 0 | 0 | 5356 | -70 | 0 | 0 | 0 | 0 | 5108 | 0 | 0 | 0 | 0 | 0 | 0 | 7 | 0 | 0 | 0 | 0 | 1 | 0 | 0 | 0 | 0 | 0 | 0 | 2 | 0 | 0 | 0 | 19 | 888 | 1 | 11643 | 0 | 85 | 0 | 43 | 10000 | 10000 | 10000 | 10000 | 0 | 0 | 0 | 82 | 82 | 0 | 0 | 200 | 0 | 301 | 1.3 | 229.9 | 0 | 55 | 50 | 0 | 55 | 51 | 1181 | 300 | 99 | 11 | 15 | 35 | V0.14 | 10000 | 0 | 10000 | 0 | 10000 | 0 | 10000 | 0 | 10000 | 0 | 10000 | 0 | 10000 | 0 | 10000 | 0 | 0 | 0
45490.7444 | V2.01 | V3.00 | V2.01 | V0.33 | 0001010E | 2111 | 612 | 0 | 0 | 0 | 387 | 11716 | -28630 | 3904 | 3915 | 3898 | 0 | 3915 | 3898 | 44 | 44 | 22644 | 27410 | 49 | 84 | 0 | 0 | 300 | 0 | 55 | 43 | 41 | 0 | 0 | 300 | -335 | 0 | 65535 | 41 | 10000 | 0 | 3 | 1 | 10 | 6 | 0 | 0 | 0 | 0 | 0 | 5125 | -70 | 0 | 0 | 0 | 0 | 5147 | 0 | 0 | 0 | 0 | 0 | 0 | 7 | 0 | 0 | 0 | 0 | 1 | 0 | 0 | 0 | 0 | 0 | 0 | 2 | 0 | 0 | 0 | 19 | 888 | 1 | 11614 | 0 | 85 | 0 | 43 | 10000 | 10000 | 10000 | 10000 | 0 | 0 | 0 | 82 | 82 | 0 | 0 | 200 | 0 | 301 | 1.3 | 230 | 0 | 55 | 50 | 0 | 55 | 51 | 1182 | 300 | 99 | 11 | 15 | 35 | V0.14 | 10000 | 0 | 10000 | 0 | 10000 | 0 | 10000 | 0 | 10000 | 0 | 10000 | 0 | 10000 | 0 | 10000 | 0 | 0 | 0
45490.7444 | V2.01 | V3.00 | V2.01 | V0.33 | 0001010E | 2111 | 612 | 0 | 0 | 0 | 387 | 11714 | -28630 | 3904 | 3913 | 3897 | 0 | 3913 | 3897 | 44 | 44 | 22634 | 27410 | 49 | 84 | 0 | 0 | 300 | 0 | 55 | 43 | 41 | 0 | 0 | 300 | -335 | 0 | 65535 | 41 | 10000 | 0 | 3 | 1 | 0 | 1 | 0 | 0 | 0 | 0 | 0 | 5175 | -70 | 0 | 0 | 0 | 0 | 5128 | 0 | 0 | 0 | 0 | 0 | 0 | 7 | 0 | 0 | 0 | 0 | 1 | 0 | 0 | 0 | 0 | 0 | 0 | 2 | 0 | 0 | 0 | 19 | 888 | 1 | 11614 | 0 | 85 | 0 | 43 | 10000 | 10000 | 10000 | 10000 | 0 | 0 | 0 | 82 | 82 | 0 | 0 | 200 | 0 | 301 | 1.3 | 230 | 0 | 55 | 50 | 0 | 55 | 51 | 1183 | 300 | 99 | 11 | 15 | 35 | V0.14 | 10000 | 0 | 10000 | 0 | 10000 | 0 | 10000 | 0 | 10000 | 0 | 10000 | 0 | 10000 | 0 | 10000 | 0 | 0 | 0
45490.7445 | V2.01 | V3.00 | V2.01 | V0.33 | 0001010E | 2111 | 612 | 0 | 0 | 0 | 387 | 11714 | -28630 | 3904 | 3913 | 3897 | 0 | 3913 | 3897 | 44 | 44 | 22634 | 27410 | 49 | 84 | 0 | 0 | 300 | 0 | 55 | 43 | 41 | 0 | 0 | 300 | -335 | 0 | 65535 | 41 | 10000 | 0 | 3 | 1 | 0 | 1 | 0 | 0 | 0 | 0 | 0 | 5175 | -70 | 0 | 0 | 0 | 0 | 5128 | 0 | 0 | 0 | 0 | 0 | 0 | 7 | 0 | 0 | 0 | 0 | 1 | 0 | 0 | 0 | 0 | 0 | 0 | 2 | 0 | 0 | 0 | 19 | 884 | 1 | 11594 | 0 | 85 | 0 | 43 | 10000 | 10000 | 10000 | 10000 | 0 | 0 | 0 | 82 | 82 | 0 | 0 | 200 | 0 | 301 | 1.3 | 229.9 | 0 | 55 | 50 | 0 | 55 | 51 | 1184 | 300 | 99 | 11 | 15 | 35 | V0.14 | 10000 | 0 | 10000 | 0 | 10000 | 0 | 10000 | 0 | 10000 | 0 | 10000 | 0 | 10000 | 0 | 10000 | 0 | 0 | 0
45490.7445 | V2.01 | V3.00 | V2.01 | V0.33 | 0001010E | 2111 | 612 | 0 | 0 | 0 | 387 | 11715 | -28670 | 3904 | 3914 | 3896 | 0 | 3914 | 3896 | 44 | 44 | 22624 | 27410 | 49 | 84 | 0 | 0 | 300 | 0 | 55 | 43 | 41 | 0 | 0 | 300 | -335 | 0 | 65535 | 41 | 10000 | 0 | 3 | 1 | 0 | 2 | 0 | 0 | 0 | 0 | 0 | 5150 | -70 | 0 | 0 | 0 | 0 | 5147 | 0 | 0 | 0 | 0 | 0 | 0 | 7 | 0 | 0 | 0 | 0 | 1 | 0 | 0 | 0 | 0 | 0 | 0 | 2 | 0 | 0 | 0 | 19 | 888 | 1 | 11545 | 0 | 85 | 0 | 43 | 10000 | 10000 | 10000 | 10000 | 0 | 0 | 0 | 82 | 82 | 0 | 0 | 200 | 0 | 301 | 1.3 | 229.9 | 0 | 55 | 50 | 0 | 55 | 51 | 1184 | 300 | 99 | 11 | 15 | 35 | V0.14 | 10000 | 0 | 10000 | 0 | 10000 | 0 | 10000 | 0 | 10000 | 0 | 10000 | 0 | 10000 | 0 | 10000 | 0 | 0 | 0
45490.7445 | V2.01 | V3.00 | V2.01 | V0.33 | 0001010E | 2111 | 612 | 0 | 0 | 0 | 387 | 11714 | -28610 | 3902 | 3914 | 3897 | 0 | 3914 | 3897 | 44 | 44 | 22615 | 27410 | 49 | 83 | 0 | 0 | 300 | 0 | 55 | 43 | 41 | 0 | 0 | 300 | -335 | 0 | 65535 | 41 | 10000 | 0 | 3 | 1 | 1 | 0 | 0 | 0 | 0 | 0 | 0 | 5175 | -70 | 0 | 0 | 0 | 0 | 5098 | 0 | 0 | 0 | 0 | 0 | 0 | 7 | 0 | 0 | 0 | 0 | 1 | 0 | 0 | 0 | 0 | 0 | 0 | 2 | 0 | 0 | 0 | 19 | 888 | 1 | 11614 | 0 | 85 | 0 | 43 | 10000 | 10000 | 10000 | 10000 | 0 | 0 | 0 | 82 | 82 | 0 | 0 | 200 | 0 | 301 | 1.3 | 229.9 | 0 | 55 | 50 | 0 | 55 | 51 | 1185 | 300 | 99 | 11 | 15 | 35 | V0.14 | 10000 | 0 | 10000 | 0 | 10000 | 0 | 10000 | 0 | 10000 | 0 | 10000 | 0 | 10000 | 0 | 10000 | 0 | 0 | 0
45490.7445 | V2.01 | V3.00 | V2.01 | V0.33 | 0001010E | 2111 | 612 | 0 | 0 | 0 | 387 | 11712 | -28670 | 3902 | 3912 | 3898 | 0 | 3912 | 3898 | 44 | 44 | 22615 | 27410 | 49 | 83 | 0 | 0 | 300 | 0 | 55 | 43 | 41 | 0 | 0 | 300 | -335 | 0 | 65535 | 41 | 10000 | 0 | 3 | 1 | 0 | 0 | 0 | 0 | 0 | 0 | 0 | 5125 | -70 | 0 | 0 | 0 | 0 | 5118 | 0 | 0 | 0 | 0 | 0 | 0 | 7 | 0 | 0 | 0 | 0 | 1 | 0 | 0 | 0 | 0 | 0 | 0 | 2 | 0 | 0 | 0 | 19 | 895 | 1 | 11682 | 0 | 85 | 0 | 43 | 10000 | 10000 | 10000 | 10000 | 0 | 0 | 0 | 82 | 82 | 0 | 0 | 200 | 0 | 301 | 1.3 | 230 | 0 | 55 | 50 | 0 | 55 | 51 | 1185 | 300 | 99 | 11 | 15 | 35 | V0.14 | 10000 | 0 | 10000 | 0 | 10000 | 0 | 10000 | 0 | 10000 | 0 | 10000 | 0 | 10000 | 0 | 10000 | 0 | 0 | 0
45490.7445 | V2.01 | V3.00 | V2.01 | V0.33 | 0001010E | 2111 | 612 | 0 | 0 | 0 | 387 | 11713 | -28630 | 3901 | 3913 | 3899 | 0 | 3913 | 3899 | 44 | 44 | 22605 | 27410 | 49 | 83 | 0 | 0 | 300 | 0 | 55 | 43 | 41 | 0 | 0 | 300 | -335 | 0 | 65535 | 41 | 10000 | 0 | 3 | 1 | 1 | 1 | 0 | 0 | 0 | 0 | 0 | 5150 | -70 | 0 | 0 | 0 | 0 | 5118 | 0 | 0 | 0 | 0 | 0 | 0 | 7 | 0 | 0 | 0 | 0 | 1 | 0 | 0 | 0 | 0 | 0 | 0 | 2 | 0 | 0 | 0 | 19 | 888 | 1 | 11672 | 0 | 85 | 0 | 43 | 10000 | 10000 | 10000 | 10000 | 0 | 0 | 0 | 82 | 82 | 0 | 0 | 200 | 0 | 301 | 1.3 | 230 | 0 | 55 | 50 | 0 | 55 | 51 | 1185 | 300 | 99 | 11 | 15 | 35 | V0.14 | 10000 | 0 | 10000 | 0 | 10000 | 0 | 10000 | 0 | 10000 | 0 | 10000 | 0 | 10000 | 0 | 10000 | 0 | 0 | 0
45490.7445 | V2.01 | V3.00 | V2.01 | V0.33 | 0001010E | 2111 | 612 | 0 | 0 | 0 | 387 | 11711 | -28650 | 3901 | 3912 | 3898 | 0 | 3912 | 3898 | 44 | 44 | 22595 | 27410 | 49 | 83 | 0 | 0 | 300 | 0 | 55 | 43 | 41 | 0 | 0 | 300 | -335 | 0 | 65535 | 41 | 10000 | 0 | 3 | 1 | 4 | 1 | 0 | 0 | 0 | 0 | 0 | 5125 | -70 | 0 | 0 | 0 | 0 | 5089 | 0 | 0 | 0 | 0 | 0 | 0 | 7 | 0 | 0 | 0 | 0 | 1 | 0 | 0 | 0 | 0 | 0 | 0 | 2 | 0 | 0 | 0 | 9 | 884 | 0 | 11623 | 0 | 85 | 0 | 43 | 10000 | 10000 | 10000 | 10000 | 0 | 0 | 0 | 82 | 82 | 0 | 0 | 200 | 0 | 301 | 1.3 | 229.9 | 0 | 55 | 50 | 0 | 55 | 51 | 1185 | 300 | 99 | 11 | 15 | 35 | V0.14 | 10000 | 0 | 10000 | 0 | 10000 | 0 | 10000 | 0 | 10000 | 0 | 10000 | 0 | 10000 | 0 | 10000 | 0 | 0 | 0
45490.7445 | V2.01 | V3.00 | V2.01 | V0.33 | 0001010E | 2111 | 612 | 0 | 0 | 0 | 387 | 11712 | -28650 | 3902 | 3914 | 3897 | 0 | 3914 | 3897 | 44 | 44 | 22585 | 27410 | 49 | 83 | 0 | 0 | 300 | 0 | 55 | 43 | 41 | 0 | 0 | 300 | -335 | 0 | 65535 | 41 | 10000 | 0 | 3 | 1 | 2 | 5 | 0 | 0 | 0 | 0 | 0 | 5125 | -70 | 0 | 0 | 0 | 0 | 5118 | 0 | 0 | 0 | 0 | 0 | 0 | 7 | 0 | 0 | 0 | 0 | 1 | 0 | 0 | 0 | 0 | 0 | 0 | 2 | 0 | 0 | 0 | 19 | 888 | 1 | 11575 | 0 | 85 | 0 | 43 | 10000 | 10000 | 10000 | 10000 | 0 | 0 | 0 | 82 | 82 | 0 | 0 | 200 | 0 | 301 | 1.3 | 229.9 | 0 | 55 | 50 | 0 | 55 | 51 | 1184 | 300 | 99 | 11 | 15 | 35 | V0.14 | 10000 | 0 | 10000 | 0 | 10000 | 0 | 10000 | 0 | 10000 | 0 | 10000 | 0 | 10000 | 0 | 10000 | 0 | 0 | 0
45490.7445 | V2.01 | V3.00 | V2.01 | V0.33 | 0001010E | 2111 | 612 | 0 | 0 | 0 | 387 | 11710 | -28620 | 3902 | 3911 | 3897 | 0 | 3911 | 3897 | 44 | 44 | 22575 | 27410 | 49 | 83 | 0 | 0 | 300 | 0 | 55 | 43 | 41 | 0 | 0 | 300 | -335 | 0 | 65535 | 41 | 10000 | 0 | 3 | 1 | 3 | 3 | 0 | 0 | 0 | 0 | 0 | 5125 | -70 | 0 | 0 | 0 | 0 | 5118 | 0 | 0 | 0 | 0 | 0 | 0 | 7 | 0 | 0 | 0 | 0 | 1 | 0 | 0 | 0 | 0 | 0 | 0 | 2 | 0 | 0 | 0 | 19 | 888 | 1 | 11604 | 0 | 85 | 0 | 43 | 10000 | 10000 | 10000 | 10000 | 0 | 0 | 0 | 82 | 82 | 0 | 0 | 200 | 0 | 301 | 1.3 | 229.9 | 0 | 55 | 50 | 0 | 55 | 51 | 1183 | 300 | 99 | 11 | 15 | 35 | V0.14 | 10000 | 0 | 10000 | 0 | 10000 | 0 | 10000 | 0 | 10000 | 0 | 10000 | 0 | 10000 | 0 | 10000 | 0 | 0 | 0
45490.7445 | V2.01 | V3.00 | V2.01 | V0.33 | 0001010E | 2111 | 612 | 0 | 0 | 0 | 387 | 11711 | -28690 | 3902 | 3913 | 3895 | 0 | 3913 | 3895 | 44 | 44 | 22575 | 27410 | 49 | 83 | 0 | 0 | 300 | 0 | 55 | 43 | 41 | 0 | 0 | 300 | -335 | 0 | 65535 | 41 | 10000 | 0 | 3 | 1 | 2 | 2 | 0 | 0 | 0 | 0 | 0 | 5175 | -70 | 0 | 0 | 0 | 0 | 5089 | 0 | 0 | 0 | 0 | 0 | 0 | 9 | 0 | 0 | 0 | 0 | 1 | 0 | 0 | 0 | 0 | 0 | 0 | 2 | 0 | 0 | 0 | 19 | 884 | 1 | 11536 | 0 | 85 | 0 | 43 | 10000 | 10000 | 10000 | 10000 | 0 | 0 | 0 | 82 | 82 | 0 | 0 | 200 | 0 | 301 | 1.3 | 229.9 | 0 | 55 | 50 | 0 | 55 | 51 | 1182 | 300 | 99 | 11 | 15 | 35 | V0.14 | 10000 | 0 | 10000 | 0 | 10000 | 0 | 10000 | 0 | 10000 | 0 | 10000 | 0 | 10000 | 0 | 10000 | 0 | 0 | 0
45490.7446 | V2.01 | V3.00 | V2.01 | V0.33 | 0001010E | 2111 | 612 | 0 | 0 | 0 | 387 | 11709 | -28620 | 3900 | 3912 | 3898 | 0 | 3912 | 3898 | 44 | 44 | 22565 | 27410 | 49 | 83 | 0 | 0 | 300 | 0 | 55 | 43 | 41 | 0 | 0 | 300 | -335 | 0 | 65535 | 41 | 10000 | 0 | 3 | 1 | 1 | 4 | 0 | 0 | 0 | 0 | 0 | 5356 | -70 | 0 | 0 | 0 | 0 | 5147 | 0 | 0 | 0 | 0 | 0 | 0 | 7 | 0 | 0 | 0 | 0 | 1 | 0 | 0 | 0 | 0 | 0 | 0 | 2 | 0 | 0 | 0 | 19 | 891 | 1 | 11702 | 0 | 85 | 0 | 43 | 10000 | 10000 | 10000 | 10000 | 0 | 0 | 0 | 82 | 82 | 0 | 0 | 200 | 0 | 301 | 1.3 | 230 | 0 | 55 | 50 | 0 | 55 | 51 | 1180 | 300 | 99 | 11 | 15 | 35 | V0.14 | 10000 | 0 | 10000 | 0 | 10000 | 0 | 10000 | 0 | 10000 | 0 | 10000 | 0 | 10000 | 0 | 10000 | 0 | 0 | 0
45490.7446 | V2.01 | V3.00 | V2.01 | V0.33 | 0001010E | 2111 | 612 | 0 | 0 | 0 | 387 | 11710 | -28670 | 3902 | 3911 | 3895 | 0 | 3911 | 3895 | 44 | 44 | 22555 | 27410 | 49 | 83 | 0 | 0 | 300 | 0 | 55 | 43 | 41 | 0 | 0 | 300 | -335 | 0 | 65535 | 41 | 10000 | 0 | 3 | 1 | 8 | 2 | 0 | 0 | 0 | 0 | 0 | 5175 | -70 | 0 | 0 | 0 | 0 | 5137 | 0 | 0 | 0 | 0 | 0 | 0 | 7 | 0 | 0 | 0 | 0 | 1 | 0 | 0 | 0 | 0 | 0 | 0 | 2 | 0 | 0 | 0 | 19 | 888 | 1 | 11663 | 0 | 85 | 0 | 43 | 10000 | 10000 | 10000 | 10000 | 0 | 0 | 0 | 82 | 82 | 0 | 0 | 200 | 0 | 301 | 1.3 | 229.9 | 0 | 55 | 50 | 0 | 55 | 51 | 1180 | 300 | 99 | 11 | 15 | 35 | V0.14 | 10000 | 0 | 10000 | 0 | 10000 | 0 | 10000 | 0 | 10000 | 0 | 10000 | 0 | 10000 | 0 | 10000 | 0 | 0 | 0
45490.7446 | V2.01 | V3.00 | V2.01 | V0.33 | 0001010E | 2111 | 612 | 0 | 0 | 0 | 387 | 11707 | -28640 | 3900 | 3912 | 3896 | 0 | 3912 | 3896 | 44 | 44 | 22545 | 27410 | 49 | 83 | 0 | 0 | 300 | 0 | 55 | 43 | 41 | 0 | 0 | 300 | -335 | 0 | 65535 | 41 | 10000 | 0 | 3 | 1 | 0 | 7 | 0 | 0 | 0 | 0 | 0 | 5150 | -70 | 0 | 0 | 0 | 0 | 5118 | 0 | 0 | 0 | 0 | 0 | 0 | 7 | 0 | 0 | 0 | 0 | 1 | 0 | 0 | 0 | 0 | 0 | 0 | 2 | 0 | 0 | 0 | 19 | 884 | 1 | 11584 | 0 | 85 | 0 | 43 | 10000 | 10000 | 10000 | 10000 | 0 | 0 | 0 | 82 | 82 | 0 | 0 | 200 | 0 | 301 | 1.3 | 229.9 | 0 | 55 | 50 | 0 | 55 | 51 | 1179 | 300 | 99 | 11 | 15 | 35 | V0.14 | 10000 | 0 | 10000 | 0 | 10000 | 0 | 10000 | 0 | 10000 | 0 | 10000 | 0 | 10000 | 0 | 10000 | 0 | 0 | 0
45490.7446 | V2.01 | V3.00 | V2.01 | V0.33 | 0001010E | 2111 | 612 | 0 | 0 | 0 | 387 | 11707 | -28660 | 3902 | 3911 | 3895 | 0 | 3911 | 3895 | 44 | 44 | 22535 | 27410 | 49 | 83 | 0 | 0 | 300 | 0 | 55 | 43 | 41 | 0 | 0 | 300 | -335 | 0 | 65535 | 41 | 10000 | 0 | 3 | 1 | 0 | 0 | 0 | 0 | 0 | 0 | 0 | 5356 | -70 | 0 | 0 | 0 | 0 | 5089 | 0 | 0 | 0 | 0 | 0 | 0 | 9 | 0 | 0 | 0 | 0 | 1 | 0 | 0 | 0 | 0 | 0 | 0 | 2 | 0 | 0 | 0 | 19 | 888 | 1 | 11614 | 0 | 85 | 0 | 43 | 10000 | 10000 | 10000 | 10000 | 0 | 0 | 0 | 82 | 82 | 0 | 0 | 200 | 0 | 301 | 1.3 | 230 | 0 | 55 | 50 | 0 | 55 | 51 | 1179 | 300 | 99 | 11 | 15 | 35 | V0.14 | 10000 | 0 | 10000 | 0 | 10000 | 0 | 10000 | 0 | 10000 | 0 | 10000 | 0 | 10000 | 0 | 10000 | 0 | 0 | 0
45490.7446 | V2.01 | V3.00 | V2.01 | V0.33 | 0001010E | 2111 | 612 | 0 | 0 | 0 | 387 | 11708 | -28680 | 3899 | 3912 | 3895 | 0 | 3912 | 3895 | 44 | 44 | 22535 | 27410 | 49 | 83 | 0 | 0 | 300 | 0 | 55 | 43 | 41 | 0 | 0 | 300 | -335 | 0 | 65535 | 41 | 10000 | 0 | 3 | 1 | 7 | 2 | 0 | 0 | 0 | 0 | 0 | 5125 | -70 | 0 | 0 | 0 | 0 | 5118 | 0 | 0 | 0 | 0 | 0 | 0 | 5 | 0 | 0 | 0 | 0 | 1 | 0 | 0 | 0 | 0 | 0 | 0 | 2 | 0 | 0 | 0 | 19 | 895 | 1 | 11643 | 0 | 85 | 0 | 43 | 10000 | 10000 | 10000 | 10000 | 0 | 0 | 0 | 82 | 82 | 0 | 0 | 200 | 0 | 301 | 1.3 | 229.9 | 0 | 55 | 50 | 0 | 55 | 51 | 1179 | 300 | 99 | 11 | 15 | 35 | V0.14 | 10000 | 0 | 10000 | 0 | 10000 | 0 | 10000 | 0 | 10000 | 0 | 10000 | 0 | 10000 | 0 | 10000 | 0 | 0 | 0
45490.7446 | V2.01 | V3.00 | V2.01 | V0.33 | 0001010E | 2111 | 612 | 0 | 0 | 0 | 387 | 11706 | -28630 | 3900 | 3910 | 3896 | 0 | 3910 | 3896 | 44 | 44 | 22525 | 27410 | 49 | 83 | 0 | 0 | 300 | 0 | 55 | 43 | 41 | 0 | 0 | 300 | -335 | 0 | 65535 | 41 | 10000 | 0 | 3 | 1 | 0 | 7 | 0 | 0 | 0 | 0 | 0 | 5175 | -70 | 0 | 0 | 0 | 0 | 5118 | 0 | 0 | 0 | 0 | 0 | 0 | 7 | 0 | 0 | 0 | 0 | 1 | 0 | 0 | 0 | 0 | 0 | 0 | 2 | 0 | 0 | 0 | 9 | 884 | 0 | 11536 | 0 | 85 | 0 | 43 | 10000 | 10000 | 10000 | 10000 | 0 | 0 | 0 | 82 | 82 | 0 | 0 | 200 | 0 | 301 | 1.3 | 229.9 | 0 | 55 | 50 | 0 | 55 | 51 | 1180 | 300 | 99 | 11 | 15 | 35 | V0.14 | 10000 | 0 | 10000 | 0 | 10000 | 0 | 10000 | 0 | 10000 | 0 | 10000 | 0 | 10000 | 0 | 10000 | 0 | 0 | 0
45490.7446 | V2.01 | V3.00 | V2.01 | V0.33 | 0001010E | 2111 | 612 | 0 | 0 | 0 | 387 | 11706 | -28690 | 3900 | 3912 | 3895 | 0 | 3912 | 3895 | 44 | 44 | 22515 | 27410 | 49 | 83 | 0 | 0 | 300 | 0 | 55 | 43 | 41 | 0 | 0 | 300 | -335 | 0 | 65535 | 41 | 10000 | 0 | 3 | 1 | 0 | 0 | 0 | 0 | 0 | 0 | 0 | 5125 | -70 | 0 | 0 | 0 | 0 | 5118 | 0 | 0 | 0 | 0 | 0 | 0 | 7 | 0 | 0 | 0 | 0 | 1 | 0 | 0 | 0 | 0 | 0 | 0 | 2 | 0 | 0 | 0 | 19 | 891 | 1 | 11653 | 0 | 85 | 0 | 43 | 10000 | 10000 | 10000 | 10000 | 0 | 0 | 0 | 82 | 82 | 0 | 0 | 200 | 0 | 301 | 1.3 | 229.9 | 0 | 55 | 50 | 0 | 55 | 51 | 1180 | 300 | 99 | 11 | 15 | 35 | V0.14 | 10000 | 0 | 10000 | 0 | 10000 | 0 | 10000 | 0 | 10000 | 0 | 10000 | 0 | 10000 | 0 | 10000 | 0 | 0 | 0
45490.7446 | V2.01 | V3.00 | V2.01 | V0.33 | 0001010E | 2111 | 612 | 0 | 0 | 0 | 387 | 11705 | -28640 | 3900 | 3911 | 3894 | 0 | 3911 | 3894 | 44 | 44 | 22505 | 27410 | 49 | 83 | 0 | 0 | 300 | 0 | 55 | 43 | 41 | 0 | 0 | 300 | -335 | 0 | 65535 | 41 | 10000 | 0 | 3 | 1 | 1 | 1 | 0 | 0 | 0 | 0 | 0 | 5175 | -70 | 0 | 0 | 0 | 0 | 5147 | 0 | 0 | 0 | 0 | 0 | 0 | 7 | 0 | 0 | 0 | 0 | 1 | 0 | 0 | 0 | 0 | 0 | 0 | 2 | 0 | 0 | 0 | 19 | 895 | 1 | 11711 | 0 | 85 | 0 | 43 | 10000 | 10000 | 10000 | 10000 | 0 | 0 | 0 | 82 | 82 | 0 | 0 | 200 | 0 | 301 | 1.3 | 229.9 | 0 | 55 | 50 | 0 | 55 | 51 | 1181 | 300 | 99 | 11 | 15 | 35 | V0.14 | 10000 | 0 | 10000 | 0 | 10000 | 0 | 10000 | 0 | 10000 | 0 | 10000 | 0 | 10000 | 0 | 10000 | 0 | 0 | 0
45490.7446 | V2.01 | V3.00 | V2.01 | V0.33 | 0001010E | 2111 | 612 | 0 | 0 | 0 | 387 | 11705 | -28680 | 3900 | 3911 | 3894 | 0 | 3911 | 3894 | 44 | 44 | 22495 | 27410 | 49 | 83 | 0 | 0 | 300 | 0 | 55 | 43 | 41 | 0 | 0 | 300 | -335 | 0 | 65535 | 41 | 10000 | 0 | 3 | 1 | 1 | 4 | 0 | 0 | 0 | 0 | 0 | 5100 | -70 | 0 | 0 | 0 | 0 | 5137 | 0 | 0 | 0 | 0 | 0 | 0 | 7 | 0 | 0 | 0 | 0 | 1 | 0 | 0 | 0 | 0 | 0 | 0 | 2 | 0 | 0 | 0 | 19 | 895 | 1 | 11711 | 0 | 85 | 0 | 43 | 10000 | 10000 | 10000 | 10000 | 0 | 0 | 0 | 82 | 82 | 0 | 0 | 200 | 0 | 301 | 1.3 | 229.9 | 0 | 55 | 50 | 0 | 55 | 51 | 1181 | 300 | 99 | 11 | 15 | 35 | V0.14 | 10000 | 0 | 10000 | 0 | 10000 | 0 | 10000 | 0 | 10000 | 0 | 10000 | 0 | 10000 | 0 | 10000 | 0 | 0 | 0
45490.7447 | V2.01 | V3.00 | V2.01 | V0.33 | 0001010E | 2111 | 612 | 0 | 0 | 0 | 387 | 11703 | -28660 | 3900 | 3909 | 3894 | 0 | 3909 | 3894 | 44 | 44 | 22485 | 27410 | 49 | 83 | 0 | 0 | 300 | 0 | 55 | 43 | 41 | 0 | 0 | 300 | -335 | 0 | 65535 | 41 | 10000 | 0 | 3 | 1 | 0 | 3 | 0 | 0 | 0 | 0 | 0 | 5150 | -70 | 0 | 0 | 0 | 0 | 5137 | 0 | 0 | 0 | 0 | 0 | 0 | 7 | 0 | 0 | 0 | 0 | 1 | 0 | 0 | 0 | 0 | 0 | 0 | 2 | 0 | 0 | 0 | 19 | 884 | 1 | 11575 | 0 | 85 | 0 | 43 | 10000 | 10000 | 10000 | 10000 | 0 | 0 | 0 | 82 | 82 | 0 | 0 | 200 | 0 | 301 | 1.3 | 230 | 0 | 55 | 50 | 0 | 55 | 51 | 1182 | 300 | 99 | 11 | 15 | 35 | V0.14 | 10000 | 0 | 10000 | 0 | 10000 | 0 | 10000 | 0 | 10000 | 0 | 10000 | 0 | 10000 | 0 | 10000 | 0 | 0 | 0
45490.7447 | V2.01 | V3.00 | V2.01 | V0.33 | 0001010E | 2111 | 612 | 0 | 0 | 0 | 387 | 11703 | -28660 | 3900 | 3909 | 3894 | 0 | 3909 | 3894 | 44 | 44 | 22485 | 27410 | 49 | 83 | 0 | 0 | 300 | 0 | 55 | 43 | 41 | 0 | 0 | 300 | -335 | 0 | 65535 | 41 | 10000 | 0 | 3 | 1 | 0 | 3 | 0 | 0 | 0 | 0 | 0 | 5150 | -70 | 0 | 0 | 0 | 0 | 5137 | 0 | 0 | 0 | 0 | 0 | 0 | 7 | 0 | 0 | 0 | 0 | 1 | 0 | 0 | 0 | 0 | 0 | 0 | 2 | 0 | 0 | 0 | 19 | 888 | 1 | 11496 | 0 | 85 | 0 | 43 | 10000 | 10000 | 10000 | 10000 | 0 | 0 | 0 | 82 | 82 | 0 | 0 | 200 | 0 | 301 | 1.3 | 230 | 0 | 55 | 50 | 0 | 55 | 51 | 1183 | 300 | 99 | 11 | 15 | 35 | V0.14 | 10000 | 0 | 10000 | 0 | 10000 | 0 | 10000 | 0 | 10000 | 0 | 10000 | 0 | 10000 | 0 | 10000 | 0 | 0 | 0
45490.7447 | V2.01 | V3.00 | V2.01 | V0.33 | 0001010E | 2111 | 612 | 0 | 0 | 0 | 387 | 11703 | -28660 | 3898 | 3911 | 3895 | 0 | 3911 | 3895 | 44 | 44 | 22485 | 27410 | 49 | 83 | 0 | 0 | 300 | 0 | 55 | 43 | 41 | 0 | 0 | 300 | -335 | 0 | 65535 | 41 | 10000 | 0 | 3 | 1 | 0 | 0 | 0 | 0 | 0 | 0 | 0 | 5175 | -70 | 0 | 0 | 0 | 0 | 5108 | 0 | 0 | 0 | 0 | 0 | 0 | 7 | 0 | 0 | 0 | 0 | 1 | 0 | 0 | 0 | 0 | 0 | 0 | 2 | 0 | 0 | 0 | 19 | 891 | 1 | 11604 | 0 | 85 | 0 | 43 | 10000 | 10000 | 10000 | 10000 | 0 | 0 | 0 | 82 | 82 | 0 | 0 | 200 | 0 | 301 | 1.3 | 229.9 | 0 | 55 | 50 | 0 | 55 | 51 | 1184 | 300 | 99 | 11 | 15 | 35 | V0.14 | 10000 | 0 | 10000 | 0 | 10000 | 0 | 10000 | 0 | 10000 | 0 | 10000 | 0 | 10000 | 0 | 10000 | 0 | 0 | 0
45490.7447 | V2.01 | V3.00 | V2.01 | V0.33 | 0001010E | 2111 | 612 | 0 | 0 | 0 | 387 | 11702 | -28700 | 3899 | 3911 | 3893 | 0 | 3911 | 3893 | 44 | 44 | 22475 | 27410 | 49 | 83 | 0 | 0 | 300 | 0 | 55 | 43 | 41 | 0 | 0 | 300 | -335 | 0 | 65535 | 41 | 10000 | 0 | 3 | 1 | 0 | 4 | 0 | 0 | 0 | 0 | 0 | 5150 | -70 | 0 | 0 | 0 | 0 | 5128 | 0 | 0 | 0 | 0 | 0 | 0 | 7 | 0 | 0 | 0 | 0 | 1 | 0 | 0 | 0 | 0 | 0 | 0 | 2 | 0 | 0 | 0 | 19 | 888 | 1 | 11672 | 0 | 85 | 0 | 43 | 10000 | 10000 | 10000 | 10000 | 0 | 0 | 0 | 82 | 82 | 0 | 0 | 200 | 0 | 301 | 1.3 | 230 | 0 | 55 | 50 | 0 | 55 | 51 | 1184 | 300 | 99 | 11 | 15 | 35 | V0.14 | 10000 | 0 | 10000 | 0 | 10000 | 0 | 10000 | 0 | 10000 | 0 | 10000 | 0 | 10000 | 0 | 10000 | 0 | 0 | 0
45490.7447 | V2.01 | V3.00 | V2.01 | V0.33 | 0001010E | 2111 | 612 | 0 | 0 | 0 | 387 | 11702 | -28630 | 3898 | 3911 | 3893 | 0 | 3911 | 3893 | 44 | 44 | 22465 | 27410 | 49 | 83 | 0 | 0 | 300 | 0 | 55 | 43 | 41 | 0 | 0 | 300 | -335 | 0 | 65535 | 41 | 10000 | 0 | 3 | 1 | 0 | 3 | 0 | 0 | 0 | 0 | 0 | 5125 | -70 | 0 | 0 | 0 | 0 | 5098 | 0 | 0 | 0 | 0 | 0 | 0 | 7 | 0 | 0 | 0 | 0 | 1 | 0 | 0 | 0 | 0 | 0 | 0 | 2 | 0 | 0 | 0 | 19 | 891 | 1 | 11672 | 0 | 85 | 0 | 43 | 10000 | 10000 | 10000 | 10000 | 0 | 0 | 0 | 82 | 82 | 0 | 0 | 200 | 0 | 301 | 1.3 | 230 | 0 | 55 | 50 | 0 | 55 | 51 | 1184 | 300 | 99 | 11 | 15 | 35 | V0.14 | 10000 | 0 | 10000 | 0 | 10000 | 0 | 10000 | 0 | 10000 | 0 | 10000 | 0 | 10000 | 0 | 10000 | 0 | 0 | 0
45490.7447 | V2.01 | V3.00 | V2.01 | V0.33 | 0001010E | 2111 | 612 | 0 | 0 | 0 | 387 | 11701 | -28700 | 3897 | 3910 | 3895 | 0 | 3910 | 3895 | 44 | 44 | 22455 | 27410 | 49 | 83 | 0 | 0 | 300 | 0 | 55 | 43 | 41 | 0 | 0 | 300 | -335 | 0 | 65535 | 41 | 10000 | 0 | 3 | 1 | 6 | 1 | 0 | 0 | 0 | 0 | 0 | 5125 | -70 | 0 | 0 | 0 | 0 | 5157 | 0 | 0 | 0 | 0 | 0 | 0 | 7 | 0 | 0 | 0 | 0 | 1 | 0 | 0 | 0 | 0 | 0 | 0 | 2 | 0 | 0 | 0 | 9 | 895 | 0 | 11643 | 0 | 85 | 0 | 43 | 10000 | 10000 | 10000 | 10000 | 0 | 0 | 0 | 82 | 82 | 0 | 0 | 200 | 0 | 301 | 1.3 | 230 | 0 | 55 | 50 | 0 | 55 | 51 | 1184 | 300 | 99 | 11 | 15 | 35 | V0.14 | 10000 | 0 | 10000 | 0 | 10000 | 0 | 10000 | 0 | 10000 | 0 | 10000 | 0 | 10000 | 0 | 10000 | 0 | 0 | 0
45490.7447 | V2.01 | V3.00 | V2.01 | V0.33 | 0001010E | 2111 | 612 | 0 | 0 | 0 | 387 | 11700 | -28650 | 3897 | 3910 | 3893 | 0 | 3910 | 3893 | 44 | 44 | 22445 | 27410 | 49 | 83 | 0 | 0 | 300 | 0 | 55 | 43 | 41 | 0 | 0 | 300 | -335 | 0 | 65535 | 41 | 10000 | 0 | 3 | 1 | 0 | 3 | 0 | 0 | 0 | 0 | 0 | 5100 | -70 | 0 | 0 | 0 | 0 | 5118 | 0 | 0 | 0 | 0 | 0 | 0 | 7 | 0 | 0 | 0 | 0 | 1 | 0 | 0 | 0 | 0 | 0 | 0 | 2 | 0 | 0 | 0 | 19 | 888 | 1 | 11604 | 0 | 85 | 0 | 43 | 10000 | 10000 | 10000 | 10000 | 0 | 0 | 0 | 82 | 82 | 0 | 0 | 200 | 0 | 301 | 1.3 | 229.9 | 0 | 55 | 50 | 0 | 55 | 51 | 1184 | 300 | 99 | 11 | 15 | 35 | V0.14 | 10000 | 0 | 10000 | 0 | 10000 | 0 | 10000 | 0 | 10000 | 0 | 10000 | 0 | 10000 | 0 | 10000 | 0 | 0 | 0
45490.7447 | V2.01 | V3.00 | V2.01 | V0.33 | 0001010E | 2111 | 612 | 0 | 0 | 0 | 387 | 11700 | -28710 | 3899 | 3909 | 3892 | 0 | 3909 | 3892 | 44 | 44 | 22445 | 27410 | 49 | 83 | 0 | 0 | 300 | 0 | 55 | 43 | 41 | 0 | 0 | 300 | -335 | 0 | 65535 | 41 | 10000 | 0 | 3 | 1 | 0 | 3 | 0 | 0 | 0 | 0 | 0 | 5175 | -70 | 0 | 0 | 0 | 0 | 5108 | 0 | 0 | 0 | 0 | 0 | 0 | 7 | 0 | 0 | 0 | 0 | 1 | 0 | 0 | 0 | 0 | 0 | 0 | 2 | 0 | 0 | 0 | 19 | 884 | 1 | 11663 | 0 | 85 | 0 | 43 | 10000 | 10000 | 10000 | 10000 | 10000 | 0 | 0 | 82 | 82 | 0 | 0 | 200 | 0 | 301 | 1.3 | 229.9 | 0 | 55 | 50 | 0 | 55 | 51 | 1183 | 300 | 99 | 11 | 15 | 35 | V0.14 | 10000 | 0 | 10000 | 0 | 10000 | 0 | 10000 | 0 | 10000 | 0 | 10000 | 0 | 10000 | 0 | 10000 | 0 | 0 | 0
45490.7448 | V2.01 | V3.00 | V2.01 | V0.33 | 0001010E | 2111 | 612 | 0 | 0 | 0 | 387 | 11699 | -28650 | 3896 | 3909 | 3892 | 0 | 3909 | 3892 | 44 | 44 | 22435 | 27410 | 49 | 83 | 0 | 0 | 300 | 0 | 55 | 43 | 41 | 0 | 0 | 300 | -335 | 0 | 65535 | 41 | 10000 | 0 | 3 | 1 | 0 | 0 | 0 | 0 | 0 | 0 | 0 | 5125 | -70 | 0 | 0 | 0 | 0 | 5089 | 0 | 0 | 0 | 0 | 0 | 0 | 7 | 0 | 0 | 0 | 0 | 1 | 0 | 0 | 0 | 0 | 0 | 0 | 2 | 0 | 0 | 0 | 19 | 895 | 1 | 11741 | 0 | 85 | 0 | 43 | 10000 | 10000 | 10000 | 10000 | 0 | 0 | 0 | 82 | 82 | 0 | 0 | 200 | 0 | 301 | 1.3 | 230 | 0 | 55 | 50 | 0 | 55 | 51 | 1182 | 300 | 99 | 11 | 15 | 35 | V0.14 | 10000 | 0 | 10000 | 0 | 10000 | 0 | 10000 | 0 | 10000 | 0 | 10000 | 0 | 10000 | 0 | 10000 | 0 | 0 | 0
45490.7448 | V2.01 | V3.00 | V2.01 | V0.33 | 0001010E | 2111 | 612 | 0 | 0 | 0 | 387 | 11698 | -28690 | 3898 | 3908 | 3892 | 0 | 3908 | 3892 | 44 | 44 | 22425 | 27410 | 49 | 83 | 0 | 0 | 300 | 0 | 55 | 43 | 41 | 0 | 0 | 300 | -335 | 0 | 65535 | 41 | 10000 | 0 | 3 | 1 | 0 | 2 | 0 | 0 | 0 | 0 | 0 | 5125 | -70 | 0 | 0 | 0 | 0 | 5069 | 0 | 0 | 0 | 0 | 0 | 0 | 7 | 0 | 0 | 0 | 0 | 1 | 0 | 0 | 0 | 0 | 0 | 0 | 2 | 0 | 0 | 0 | 9 | 891 | 0 | 11643 | 0 | 85 | 0 | 43 | 10000 | 10000 | 10000 | 10000 | 0 | 0 | 0 | 82 | 82 | 0 | 0 | 200 | 0 | 301 | 1.3 | 229.9 | 0 | 55 | 50 | 0 | 55 | 51 | 1181 | 300 | 99 | 11 | 15 | 35 | V0.14 | 10000 | 0 | 10000 | 0 | 10000 | 0 | 10000 | 0 | 10000 | 0 | 10000 | 0 | 10000 | 0 | 10000 | 0 | 0 | 0
45490.7448 | V2.01 | V3.00 | V2.01 | V0.33 | 0001010E | 2111 | 612 | 0 | 0 | 0 | 387 | 11699 | -28670 | 3896 | 3909 | 3893 | 0 | 3909 | 3893 | 44 | 44 | 22415 | 27410 | 49 | 83 | 0 | 0 | 300 | 0 | 55 | 43 | 41 | 0 | 0 | 300 | -335 | 0 | 65535 | 40 | 10000 | 0 | 3 | 1 | 0 | 6 | 0 | 0 | 0 | 0 | 0 | 5150 | -70 | 0 | 0 | 0 | 0 | 5128 | 0 | 0 | 0 | 0 | 0 | 0 | 7 | 0 | 0 | 0 | 0 | 1 | 0 | 0 | 0 | 0 | 0 | 0 | 2 | 0 | 0 | 0 | 19 | 891 | 1 | 11633 | 0 | 85 | 0 | 43 | 10000 | 10000 | 10000 | 10000 | 0 | 0 | 0 | 82 | 82 | 0 | 0 | 200 | 0 | 301 | 1.3 | 230 | 0 | 55 | 50 | 0 | 55 | 51 | 1180 | 300 | 99 | 11 | 15 | 35 | V0.14 | 10000 | 0 | 10000 | 0 | 10000 | 0 | 10000 | 0 | 10000 | 0 | 10000 | 0 | 10000 | 0 | 10000 | 0 | 0 | 0
45490.7448 | V2.01 | V3.00 | V2.01 | V0.33 | 0001010E | 2111 | 612 | 0 | 0 | 0 | 387 | 11696 | -28650 | 3897 | 3907 | 3892 | 0 | 3907 | 3892 | 44 | 44 | 22405 | 27410 | 49 | 83 | 0 | 0 | 300 | 0 | 55 | 43 | 41 | 0 | 0 | 300 | -335 | 0 | 65535 | 40 | 10000 | 0 | 3 | 1 | 1 | 1 | 0 | 0 | 0 | 0 | 0 | 5100 | -70 | 0 | 0 | 0 | 0 | 5108 | 0 | 0 | 0 | 0 | 0 | 0 | 9 | 0 | 0 | 0 | 0 | 1 | 0 | 0 | 0 | 0 | 0 | 0 | 2 | 0 | 0 | 0 | 19 | 888 | 1 | 11594 | 0 | 85 | 0 | 43 | 10000 | 10000 | 10000 | 10000 | 0 | 0 | 0 | 82 | 82 | 0 | 0 | 200 | 0 | 301 | 1.3 | 230 | 0 | 55 | 50 | 0 | 55 | 51 | 1179 | 300 | 99 | 11 | 15 | 35 | V0.14 | 10000 | 0 | 10000 | 0 | 10000 | 0 | 10000 | 0 | 10000 | 0 | 10000 | 0 | 10000 | 0 | 10000 | 0 | 0 | 0
45490.7448 | V2.01 | V3.00 | V2.01 | V0.33 | 0001010E | 2111 | 612 | 0 | 0 | 0 | 387 | 11696 | -28710 | 3897 | 3909 | 3892 | 0 | 3909 | 3892 | 44 | 44 | 22395 | 27410 | 49 | 83 | 0 | 0 | 300 | 0 | 55 | 43 | 41 | 0 | 0 | 300 | -335 | 0 | 65535 | 40 | 10000 | 0 | 3 | 1 | 6 | 6 | 0 | 0 | 0 | 0 | 0 | 5100 | -70 | 0 | 0 | 0 | 0 | 5098 | 0 | 0 | 0 | 0 | 0 | 0 | 7 | 0 | 0 | 0 | 0 | 1 | 0 | 0 | 0 | 0 | 0 | 0 | 2 | 0 | 0 | 0 | 9 | 880 | 0 | 11536 | 0 | 85 | 0 | 43 | 10000 | 10000 | 10000 | 10000 | 0 | 0 | 0 | 82 | 82 | 0 | 0 | 200 | 0 | 301 | 1.3 | 229.9 | 0 | 55 | 50 | 0 | 55 | 51 | 1179 | 300 | 99 | 11 | 15 | 35 | V0.14 | 10000 | 0 | 10000 | 0 | 10000 | 0 | 10000 | 0 | 10000 | 0 | 10000 | 0 | 10000 | 0 | 10000 | 0 | 0 | 0
45490.7448 | V2.01 | V3.00 | V2.01 | V0.33 | 0001010E | 2111 | 612 | 0 | 0 | 0 | 387 | 11695 | -28650 | 3896 | 3906 | 3892 | 0 | 3906 | 3892 | 44 | 44 | 22385 | 27410 | 49 | 83 | 0 | 0 | 300 | 0 | 55 | 43 | 41 | 0 | 0 | 300 | -335 | 0 | 65535 | 40 | 10000 | 0 | 3 | 1 | 6 | 4 | 0 | 0 | 0 | 0 | 0 | 5150 | -70 | 0 | 0 | 0 | 0 | 5118 | 0 | 0 | 0 | 0 | 0 | 0 | 5 | 0 | 0 | 0 | 0 | 1 | 0 | 0 | 0 | 0 | 0 | 0 | 2 | 0 | 0 | 0 | 19 | 891 | 1 | 11682 | 0 | 85 | 0 | 43 | 10000 | 10000 | 10000 | 10000 | 0 | 0 | 0 | 82 | 82 | 0 | 0 | 200 | 0 | 301 | 1.3 | 230 | 0 | 55 | 50 | 0 | 55 | 51 | 1178 | 300 | 99 | 11 | 15 | 35 | V0.14 | 10000 | 0 | 10000 | 0 | 10000 | 0 | 10000 | 0 | 10000 | 0 | 10000 | 0 | 10000 | 0 | 10000 | 0 | 0 | 0
45490.7448 | V2.01 | V3.00 | V2.01 | V0.33 | 0001010E | 2111 | 612 | 0 | 0 | 0 | 387 | 11696 | -28710 | 3897 | 3908 | 3891 | 0 | 3908 | 3891 | 44 | 44 | 22375 | 27410 | 49 | 83 | 0 | 0 | 300 | 0 | 55 | 43 | 41 | 0 | 0 | 300 | -335 | 0 | 65535 | 40 | 10000 | 0 | 3 | 1 | 0 | 0 | 0 | 0 | 0 | 0 | 0 | 5150 | -70 | 0 | 0 | 0 | 0 | 5118 | 0 | 0 | 0 | 0 | 0 | 0 | 7 | 0 | 0 | 0 | 0 | 1 | 0 | 0 | 0 | 0 | 0 | 0 | 2 | 0 | 0 | 0 | 19 | 888 | 1 | 11526 | 0 | 85 | 0 | 43 | 10000 | 10000 | 10000 | 10000 | 0 | 0 | 0 | 82 | 82 | 0 | 0 | 200 | 0 | 301 | 1.3 | 230 | 0 | 55 | 50 | 0 | 55 | 51 | 1178 | 300 | 99 | 11 | 15 | 35 | V0.14 | 10000 | 0 | 10000 | 0 | 10000 | 0 | 10000 | 0 | 10000 | 0 | 10000 | 0 | 10000 | 0 | 10000 | 0 | 0 | 0
45490.7448 | V2.01 | V3.00 | V2.01 | V0.33 | 0001010E | 2111 | 612 | 0 | 0 | 0 | 387 | 11695 | -28670 | 3895 | 3908 | 3892 | 0 | 3908 | 3892 | 44 | 44 | 22365 | 27410 | 49 | 83 | 0 | 0 | 300 | 0 | 55 | 43 | 41 | 0 | 0 | 300 | -335 | 0 | 65535 | 40 | 10000 | 0 | 3 | 1 | 2 | 2 | 0 | 0 | 0 | 0 | 0 | 5150 | -70 | 0 | 0 | 0 | 0 | 5108 | 0 | 0 | 0 | 0 | 0 | 0 | 7 | 0 | 0 | 0 | 0 | 1 | 0 | 0 | 0 | 0 | 0 | 0 | 2 | 0 | 0 | 0 | 19 | 891 | 1 | 11702 | 0 | 85 | 0 | 43 | 10000 | 10000 | 10000 | 10000 | 0 | 0 | 0 | 82 | 82 | 0 | 0 | 200 | 0 | 301 | 1.3 | 229.9 | 0 | 55 | 50 | 0 | 55 | 51 | 1178 | 300 | 99 | 11 | 15 | 35 | V0.14 | 10000 | 0 | 10000 | 0 | 10000 | 0 | 10000 | 0 | 10000 | 0 | 10000 | 0 | 10000 | 0 | 10000 | 0 | 0 | 0
45490.7448 | V2.01 | V3.00 | V2.01 | V0.33 | 0001010E | 2111 | 612 | 0 | 0 | 0 | 387 | 11693 | -28680 | 3897 | 3906 | 3890 | 0 | 3906 | 3890 | 44 | 44 | 22365 | 27410 | 49 | 83 | 0 | 0 | 300 | 0 | 55 | 43 | 41 | 0 | 0 | 300 | -335 | 0 | 65535 | 40 | 10000 | 0 | 3 | 1 | 7 | 5 | 0 | 0 | 0 | 0 | 0 | 5125 | -70 | 0 | 0 | 0 | 0 | 5157 | 0 | 0 | 0 | 0 | 0 | 0 | 9 | 0 | 0 | 0 | 0 | 1 | 0 | 0 | 0 | 0 | 0 | 0 | 2 | 0 | 0 | 0 | 19 | 884 | 1 | 11545 | 0 | 85 | 0 | 43 | 10000 | 10000 | 10000 | 10000 | 0 | 0 | 0 | 82 | 82 | 0 | 0 | 200 | 0 | 301 | 1.3 | 229.9 | 0 | 55 | 50 | 0 | 55 | 51 | 1179 | 300 | 99 | 11 | 15 | 35 | V0.14 | 10000 | 0 | 10000 | 0 | 10000 | 0 | 10000 | 0 | 10000 | 0 | 10000 | 0 | 10000 | 0 | 10000 | 0 | 0 | 0
45490.7449 | V2.01 | V3.00 | V2.01 | V0.33 | 0001010E | 2111 | 612 | 0 | 0 | 0 | 387 | 11694 | -28700 | 3895 | 3908 | 3892 | 0 | 3908 | 3892 | 44 | 44 | 22356 | 27410 | 49 | 82 | 0 | 0 | 300 | 0 | 55 | 43 | 41 | 0 | 0 | 300 | -335 | 0 | 65535 | 40 | 10000 | 0 | 3 | 1 | 0 | 8 | 0 | 0 | 0 | 0 | 0 | 5175 | -70 | 0 | 0 | 0 | 0 | 5118 | 0 | 0 | 0 | 0 | 0 | 0 | 7 | 0 | 0 | 0 | 0 | 1 | 0 | 0 | 0 | 0 | 0 | 0 | 2 | 0 | 0 | 0 | 19 | 884 | 1 | 11545 | 0 | 85 | 0 | 43 | 10000 | 10000 | 10000 | 10000 | 0 | 0 | 0 | 82 | 82 | 0 | 0 | 200 | 0 | 301 | 1.3 | 229.9 | 0 | 55 | 50 | 0 | 55 | 51 | 1179 | 300 | 99 | 11 | 15 | 35 | V0.14 | 10000 | 0 | 10000 | 0 | 10000 | 0 | 10000 | 0 | 10000 | 0 | 10000 | 0 | 10000 | 0 | 10000 | 0 | 0 | 0
45490.7449 | V2.01 | V3.00 | V2.01 | V0.33 | 0001010E | 2111 | 612 | 0 | 0 | 0 | 387 | 11693 | -28660 | 3896 | 3907 | 3890 | 0 | 3907 | 3890 | 44 | 44 | 22346 | 27410 | 49 | 82 | 0 | 0 | 300 | 0 | 55 | 43 | 41 | 0 | 0 | 300 | -335 | 0 | 65535 | 40 | 10000 | 0 | 3 | 1 | 4 | 1 | 0 | 0 | 0 | 0 | 0 | 5125 | -70 | 0 | 0 | 0 | 0 | 5137 | 0 | 0 | 0 | 0 | 0 | 0 | 7 | 0 | 0 | 0 | 0 | 1 | 0 | 0 | 0 | 0 | 0 | 0 | 2 | 0 | 0 | 0 | 19 | 888 | 1 | 11633 | 0 | 85 | 0 | 43 | 10000 | 10000 | 10000 | 10000 | 0 | 0 | 0 | 82 | 82 | 0 | 0 | 200 | 0 | 301 | 1.3 | 230 | 0 | 55 | 50 | 0 | 55 | 51 | 1179 | 300 | 99 | 11 | 15 | 35 | V0.14 | 10000 | 0 | 10000 | 0 | 10000 | 0 | 10000 | 0 | 10000 | 0 | 10000 | 0 | 10000 | 0 | 10000 | 0 | 0 | 0
45490.7449 | V2.01 | V3.00 | V2.01 | V0.33 | 0001010E | 2111 | 612 | 0 | 0 | 0 | 387 | 11691 | -28720 | 3894 | 3906 | 3891 | 0 | 3906 | 3891 | 44 | 44 | 22336 | 27410 | 49 | 82 | 0 | 0 | 300 | 0 | 55 | 43 | 41 | 0 | 0 | 300 | -335 | 0 | 65535 | 40 | 10000 | 0 | 3 | 1 | 2 | 3 | 0 | 0 | 0 | 0 | 0 | 5100 | -70 | 0 | 0 | 0 | 0 | 5108 | 0 | 0 | 0 | 0 | 0 | 0 | 7 | 0 | 0 | 0 | 0 | 1 | 0 | 0 | 0 | 0 | 0 | 0 | 2 | 0 | 0 | 0 | 19 | 888 | 1 | 11516 | 0 | 85 | 0 | 43 | 10000 | 10000 | 10000 | 10000 | 0 | 0 | 0 | 82 | 82 | 0 | 0 | 200 | 0 | 301 | 1.3 | 230 | 0 | 55 | 50 | 0 | 55 | 51 | 1180 | 300 | 99 | 11 | 15 | 35 | V0.14 | 10000 | 0 | 10000 | 0 | 10000 | 0 | 10000 | 0 | 10000 | 0 | 10000 | 0 | 10000 | 0 | 10000 | 0 | 0 | 0
45490.7449 | V2.01 | V3.00 | V2.01 | V0.33 | 0001010E | 2111 | 612 | 0 | 0 | 0 | 387 | 11691 | -28720 | 3894 | 3906 | 3891 | 0 | 3906 | 3891 | 44 | 44 | 22336 | 27410 | 49 | 82 | 0 | 0 | 300 | 0 | 55 | 43 | 41 | 0 | 0 | 300 | -335 | 0 | 65535 | 40 | 10000 | 0 | 3 | 1 | 2 | 3 | 0 | 0 | 0 | 0 | 0 | 5100 | -70 | 0 | 0 | 0 | 0 | 5108 | 0 | 0 | 0 | 0 | 0 | 0 | 7 | 0 | 0 | 0 | 0 | 1 | 0 | 0 | 0 | 0 | 0 | 0 | 2 | 0 | 0 | 0 | 19 | 888 | 1 | 11633 | 0 | 85 | 0 | 43 | 10000 | 10000 | 10000 | 10000 | 0 | 0 | 0 | 82 | 82 | 0 | 0 | 200 | 0 | 301 | 1.3 | 229.9 | 0 | 55 | 50 | 0 | 55 | 51 | 1181 | 300 | 99 | 11 | 15 | 35 | V0.14 | 10000 | 0 | 10000 | 0 | 10000 | 0 | 10000 | 0 | 10000 | 0 | 10000 | 0 | 10000 | 0 | 10000 | 0 | 0 | 0
45490.7449 | V2.01 | V3.00 | V2.01 | V0.33 | 0001010E | 2111 | 612 | 0 | 0 | 0 | 387 | 11690 | -28670 | 3894 | 3907 | 3890 | 0 | 3907 | 3890 | 44 | 44 | 22326 | 27410 | 49 | 82 | 0 | 0 | 300 | 0 | 55 | 43 | 41 | 0 | 0 | 300 | -335 | 0 | 65535 | 40 | 10000 | 0 | 3 | 1 | 3 | 8 | 0 | 0 | 0 | 0 | 0 | 5175 | -70 | 0 | 0 | 0 | 0 | 5157 | 0 | 0 | 0 | 0 | 0 | 0 | 7 | 0 | 0 | 0 | 0 | 1 | 0 | 0 | 0 | 0 | 0 | 0 | 2 | 0 | 0 | 0 | 19 | 895 | 1 | 11721 | 0 | 85 | 0 | 43 | 10000 | 10000 | 10000 | 10000 | 0 | 0 | 0 | 82 | 82 | 0 | 0 | 200 | 0 | 301 | 1.3 | 230 | 0 | 55 | 50 | 0 | 55 | 51 | 1182 | 300 | 99 | 11 | 15 | 35 | V0.14 | 10000 | 0 | 10000 | 0 | 10000 | 0 | 10000 | 0 | 10000 | 0 | 10000 | 0 | 10000 | 0 | 10000 | 0 | 0 | 0
45490.7449 | V2.01 | V3.00 | V2.01 | V0.33 | 0001010E | 2111 | 612 | 0 | 0 | 0 | 387 | 11689 | -28710 | 3894 | 3905 | 3890 | 0 | 3905 | 3890 | 44 | 44 | 22316 | 27410 | 49 | 82 | 0 | 0 | 300 | 0 | 55 | 43 | 41 | 0 | 0 | 300 | -335 | 0 | 65535 | 40 | 10000 | 0 | 3 | 1 | 0 | 2 | 0 | 0 | 0 | 0 | 0 | 5150 | -70 | 0 | 0 | 0 | 0 | 5118 | 0 | 0 | 0 | 0 | 0 | 0 | 7 | 0 | 0 | 0 | 0 | 1 | 0 | 0 | 0 | 0 | 0 | 0 | 2 | 0 | 0 | 0 | 9 | 884 | 0 | 11633 | 0 | 85 | 0 | 43 | 10000 | 10000 | 10000 | 10000 | 0 | 0 | 0 | 82 | 82 | 0 | 0 | 200 | 0 | 301 | 1.3 | 229.9 | 0 | 55 | 50 | 0 | 55 | 51 | 1183 | 300 | 99 | 11 | 15 | 35 | V0.14 | 10000 | 0 | 10000 | 0 | 10000 | 0 | 10000 | 0 | 10000 | 0 | 10000 | 0 | 10000 | 0 | 10000 | 0 | 0 | 0
45490.7449 | V2.01 | V3.00 | V2.01 | V0.33 | 0001010E | 2111 | 612 | 0 | 0 | 0 | 387 | 11691 | -28730 | 3894 | 3907 | 3890 | 0 | 3907 | 3890 | 44 | 44 | 22316 | 27410 | 49 | 82 | 0 | 0 | 300 | 0 | 55 | 43 | 41 | 0 | 0 | 300 | -335 | 0 | 65535 | 40 | 10000 | 0 | 3 | 1 | 3 | 3 | 0 | 0 | 0 | 0 | 0 | 5150 | -70 | 0 | 0 | 0 | 0 | 5118 | 0 | 0 | 0 | 0 | 0 | 0 | 7 | 0 | 0 | 0 | 0 | 1 | 0 | 0 | 0 | 0 | 0 | 0 | 2 | 0 | 0 | 0 | 19 | 891 | 1 | 11643 | 0 | 85 | 0 | 43 | 10000 | 10000 | 10000 | 10000 | 0 | 0 | 0 | 82 | 82 | 0 | 0 | 200 | 0 | 301 | 1.3 | 229.9 | 0 | 55 | 50 | 0 | 55 | 51 | 1183 | 300 | 99 | 11 | 15 | 35 | V0.14 | 10000 | 0 | 10000 | 0 | 10000 | 0 | 10000 | 0 | 10000 | 0 | 10000 | 0 | 10000 | 0 | 10000 | 0 | 0 | 0
45490.7449 | V2.01 | V3.00 | V2.01 | V0.33 | 0001010E | 2111 | 612 | 0 | 0 | 0 | 387 | 11688 | -28670 | 3893 | 3904 | 3890 | 0 | 3904 | 3890 | 44 | 44 | 22306 | 27410 | 49 | 82 | 0 | 0 | 300 | 0 | 55 | 43 | 41 | 0 | 0 | 300 | -335 | 0 | 65535 | 40 | 10000 | 0 | 3 | 1 | 2 | 5 | 0 | 0 | 0 | 0 | 0 | 5150 | -70 | 0 | 0 | 0 | 0 | 5157 | 0 | 0 | 0 | 0 | 0 | 0 | 7 | 0 | 0 | 0 | 0 | 1 | 0 | 0 | 0 | 0 | 0 | 0 | 2 | 0 | 0 | 0 | 9 | 891 | 0 | 11565 | 0 | 85 | 0 | 43 | 10000 | 10000 | 10000 | 10000 | 0 | 0 | 0 | 82 | 82 | 0 | 0 | 200 | 0 | 301 | 1.3 | 230 | 0 | 55 | 50 | 0 | 55 | 51 | 1183 | 300 | 99 | 11 | 15 | 35 | V0.14 | 10000 | 0 | 10000 | 0 | 10000 | 0 | 10000 | 0 | 10000 | 0 | 10000 | 0 | 10000 | 0 | 10000 | 0 | 0 | 0
45490.745 | V2.01 | V3.00 | V2.01 | V0.33 | 0001010E | 2111 | 612 | 0 | 0 | 0 | 387 | 11688 | -28740 | 3895 | 3905 | 3888 | 0 | 3905 | 3888 | 44 | 44 | 22296 | 27410 | 49 | 82 | 0 | 0 | 300 | 0 | 55 | 43 | 41 | 0 | 0 | 300 | -335 | 0 | 65535 | 40 | 10000 | 0 | 3 | 1 | 6 | 4 | 0 | 0 | 0 | 0 | 0 | 5150 | -70 | 0 | 0 | 0 | 0 | 5098 | 0 | 0 | 0 | 0 | 0 | 0 | 7 | 0 | 0 | 0 | 0 | 1 | 0 | 0 | 0 | 0 | 0 | 0 | 2 | 0 | 0 | 0 | 19 | 891 | 1 | 11555 | 0 | 85 | 0 | 43 | 10000 | 10000 | 10000 | 10000 | 0 | 0 | 0 | 82 | 82 | 0 | 0 | 200 | 0 | 301 | 1.3 | 229.9 | 0 | 55 | 50 | 0 | 55 | 51 | 1182 | 300 | 99 | 11 | 15 | 35 | V0.14 | 10000 | 0 | 10000 | 0 | 10000 | 0 | 10000 | 0 | 10000 | 0 | 10000 | 0 | 10000 | 0 | 10000 | 0 | 0 | 0
45490.745 | V2.01 | V3.00 | V2.01 | V0.33 | 0001010E | 2111 | 612 | 0 | 0 | 0 | 387 | 11688 | -28670 | 3892 | 3905 | 3890 | 0 | 3905 | 3890 | 44 | 44 | 22286 | 27410 | 49 | 82 | 0 | 0 | 300 | 0 | 55 | 43 | 41 | 0 | 0 | 300 | -335 | 0 | 65535 | 40 | 10000 | 0 | 3 | 1 | 0 | 1 | 0 | 0 | 0 | 0 | 0 | 5175 | -70 | 0 | 0 | 0 | 0 | 5137 | 0 | 0 | 0 | 0 | 0 | 0 | 7 | 0 | 0 | 0 | 0 | 1 | 0 | 0 | 0 | 0 | 0 | 0 | 2 | 0 | 0 | 0 | 9 | 891 | 0 | 11604 | 0 | 85 | 0 | 43 | 10000 | 10000 | 10000 | 10000 | 0 | 0 | 0 | 82 | 82 | 0 | 0 | 200 | 0 | 301 | 1.3 | 229.9 | 0 | 55 | 50 | 0 | 55 | 51 | 1181 | 300 | 99 | 11 | 15 | 35 | V0.14 | 10000 | 0 | 10000 | 0 | 10000 | 0 | 10000 | 0 | 10000 | 0 | 10000 | 0 | 10000 | 0 | 10000 | 0 | 0 | 0
45490.745 | V2.01 | V3.00 | V2.01 | V0.33 | 0001010E | 2111 | 612 | 0 | 0 | 0 | 387 | 11687 | -28730 | 3895 | 3905 | 3887 | 0 | 3905 | 3887 | 44 | 44 | 22276 | 27410 | 49 | 82 | 0 | 0 | 300 | 0 | 55 | 43 | 41 | 0 | 0 | 300 | -335 | 0 | 65535 | 40 | 10000 | 0 | 3 | 1 | 2 | 3 | 0 | 0 | 0 | 0 | 0 | 5150 | -70 | 0 | 0 | 0 | 0 | 5147 | 0 | 0 | 0 | 0 | 0 | 0 | 7 | 0 | 0 | 0 | 0 | 1 | 0 | 0 | 0 | 0 | 0 | 0 | 2 | 0 | 0 | 0 | 9 | 888 | 0 | 11575 | 0 | 85 | 0 | 43 | 10000 | 10000 | 10000 | 10000 | 0 | 0 | 0 | 82 | 82 | 0 | 0 | 200 | 0 | 301 | 1.3 | 230 | 0 | 55 | 50 | 0 | 55 | 51 | 1180 | 300 | 99 | 11 | 15 | 35 | V0.14 | 10000 | 0 | 10000 | 0 | 10000 | 0 | 10000 | 0 | 10000 | 0 | 10000 | 0 | 10000 | 0 | 10000 | 0 | 0 | 0
45490.745 | V2.01 | V3.00 | V2.01 | V0.33 | 0001010E | 2111 | 612 | 0 | 0 | 0 | 387 | 11687 | -28710 | 3892 | 3906 | 3889 | 0 | 3906 | 3889 | 44 | 44 | 22266 | 27410 | 49 | 82 | 0 | 0 | 300 | 0 | 55 | 43 | 41 | 0 | 0 | 300 | -335 | 0 | 65535 | 40 | 10000 | 0 | 3 | 1 | 10 | 9 | 0 | 0 | 0 | 0 | 0 | 5175 | -70 | 0 | 0 | 0 | 0 | 5147 | 0 | 0 | 0 | 0 | 0 | 0 | 5 | 0 | 0 | 0 | 0 | 1 | 0 | 0 | 0 | 0 | 0 | 0 | 2 | 0 | 0 | 0 | 19 | 891 | 1 | 11692 | 0 | 85 | 0 | 43 | 10000 | 10000 | 10000 | 10000 | 0 | 0 | 0 | 82 | 82 | 0 | 0 | 200 | 0 | 301 | 1.3 | 229.9 | 0 | 55 | 50 | 0 | 55 | 53 | 1179 | 300 | 99 | 11 | 15 | 35 | V0.14 | 10000 | 0 | 10000 | 0 | 10000 | 0 | 10000 | 0 | 10000 | 0 | 10000 | 0 | 10000 | 0 | 10000 | 0 | 0 | 0
45490.745 | V2.01 | V3.00 | V2.01 | V0.33 | 0001010E | 2111 | 612 | 0 | 0 | 0 | 387 | 11686 | -28730 | 3895 | 3904 | 3887 | 0 | 3904 | 3887 | 44 | 44 | 22256 | 27410 | 49 | 82 | 0 | 0 | 300 | 0 | 55 | 43 | 41 | 0 | 0 | 300 | -335 | 0 | 65535 | 40 | 10000 | 0 | 3 | 1 | 0 | 1 | 0 | 0 | 0 | 0 | 0 | 5175 | -70 | 0 | 0 | 0 | 0 | 5128 | 0 | 0 | 0 | 0 | 0 | 0 | 7 | 0 | 0 | 0 | 0 | 1 | 0 | 0 | 0 | 0 | 0 | 0 | 2 | 0 | 0 | 0 | 9 | 884 | 0 | 11575 | 0 | 85 | 0 | 43 | 10000 | 10000 | 10000 | 10000 | 0 | 0 | 0 | 82 | 82 | 0 | 0 | 200 | 0 | 301 | 1.3 | 230 | 0 | 55 | 50 | 0 | 55 | 51 | 1177 | 300 | 99 | 11 | 15 | 35 | V0.14 | 10000 | 0 | 10000 | 0 | 10000 | 0 | 10000 | 0 | 10000 | 0 | 10000 | 0 | 10000 | 0 | 10000 | 0 | 0 | 0
45490.745 | V2.01 | V3.00 | V2.01 | V0.33 | 0001010E | 2111 | 612 | 0 | 0 | 0 | 387 | 11685 | -28710 | 3892 | 3904 | 3889 | 0 | 3904 | 3889 | 44 | 44 | 22246 | 27410 | 49 | 82 | 0 | 0 | 300 | 0 | 55 | 43 | 41 | 0 | 0 | 300 | -335 | 0 | 65535 | 40 | 10000 | 0 | 3 | 1 | 0 | 6 | 0 | 0 | 0 | 0 | 0 | 5150 | -70 | 0 | 0 | 0 | 0 | 5108 | 0 | 0 | 0 | 0 | 0 | 0 | 7 | 0 | 0 | 0 | 0 | 1 | 0 | 0 | 0 | 0 | 0 | 0 | 2 | 0 | 0 | 0 | 19 | 884 | 1 | 11565 | 0 | 85 | 0 | 43 | 10000 | 10000 | 10000 | 10000 | 0 | 0 | 0 | 82 | 82 | 0 | 0 | 200 | 0 | 301 | 1.3 | 230 | 0 | 55 | 50 | 0 | 55 | 51 | 1177 | 300 | 99 | 11 | 15 | 35 | V0.14 | 10000 | 0 | 10000 | 0 | 10000 | 0 | 10000 | 0 | 10000 | 0 | 10000 | 0 | 10000 | 0 | 10000 | 0 | 0 | 0
45490.745 | V2.01 | V3.00 | V2.01 | V0.33 | 0001010E | 2111 | 612 | 0 | 0 | 0 | 387 | 11683 | -28690 | 3893 | 3902 | 3887 | 0 | 3902 | 3887 | 44 | 44 | 22236 | 27410 | 49 | 82 | 0 | 0 | 300 | 0 | 55 | 43 | 41 | 0 | 0 | 300 | -335 | 0 | 65535 | 40 | 10000 | 0 | 3 | 1 | 0 | 2 | 0 | 0 | 0 | 0 | 0 | 5150 | -70 | 0 | 0 | 0 | 0 | 5128 | 0 | 0 | 0 | 0 | 0 | 0 | 7 | 0 | 0 | 0 | 0 | 1 | 0 | 0 | 0 | 0 | 0 | 0 | 2 | 0 | 0 | 0 | 19 | 891 | 1 | 11555 | 0 | 85 | 0 | 43 | 10000 | 10000 | 10000 | 10000 | 0 | 0 | 0 | 82 | 82 | 0 | 0 | 200 | 0 | 301 | 1.3 | 229.9 | 0 | 55 | 50 | 0 | 55 | 51 | 1177 | 300 | 99 | 11 | 15 | 35 | V0.14 | 10000 | 0 | 10000 | 0 | 10000 | 0 | 10000 | 0 | 10000 | 0 | 10000 | 0 | 10000 | 0 | 10000 | 0 | 0 | 0
45490.745 | V2.01 | V3.00 | V2.01 | V0.33 | 0001010E | 2111 | 612 | 0 | 0 | 0 | 387 | 11684 | -28740 | 3892 | 3905 | 3887 | 0 | 3905 | 3887 | 44 | 44 | 22236 | 27410 | 49 | 82 | 0 | 0 | 300 | 0 | 55 | 43 | 41 | 0 | 0 | 300 | -335 | 0 | 65535 | 40 | 10000 | 0 | 3 | 1 | 3 | 1 | 0 | 0 | 0 | 0 | 0 | 5175 | -70 | 0 | 0 | 0 | 0 | 5137 | 0 | 0 | 0 | 0 | 0 | 0 | 7 | 0 | 0 | 0 | 0 | 1 | 0 | 0 | 0 | 0 | 0 | 0 | 2 | 0 | 0 | 0 | 19 | 891 | 1 | 11623 | 0 | 85 | 0 | 43 | 10000 | 10000 | 10000 | 10000 | 0 | 0 | 0 | 82 | 82 | 0 | 0 | 200 | 0 | 301 | 1.3 | 229.9 | 0 | 55 | 50 | 0 | 55 | 51 | 1177 | 300 | 99 | 11 | 15 | 35 | V0.14 | 10000 | 0 | 10000 | 0 | 10000 | 0 | 10000 | 0 | 10000 | 0 | 10000 | 0 | 10000 | 0 | 10000 | 0 | 0 | 0
45490.745 | V2.01 | V3.00 | V2.01 | V0.33 | 0001010E | 2111 | 612 | 0 | 0 | 0 | 387 | 11682 | -28690 | 3891 | 3902 | 3888 | 0 | 3902 | 3888 | 44 | 44 | 22226 | 27410 | 49 | 82 | 0 | 0 | 300 | 0 | 55 | 43 | 41 | 0 | 0 | 300 | -335 | 0 | 65535 | 40 | 10000 | 0 | 3 | 1 | 0 | 4 | 0 | 0 | 0 | 0 | 0 | 5150 | -70 | 0 | 0 | 0 | 0 | 5098 | 0 | 0 | 0 | 0 | 0 | 0 | 7 | 0 | 0 | 0 | 0 | 1 | 0 | 0 | 0 | 0 | 0 | 0 | 2 | 0 | 0 | 0 | 19 | 895 | 1 | 11643 | 0 | 85 | 0 | 43 | 10000 | 10000 | 10000 | 10000 | 0 | 0 | 0 | 82 | 82 | 0 | 0 | 200 | 0 | 301 | 1.3 | 230 | 0 | 55 | 50 | 0 | 55 | 51 | 1177 | 300 | 99 | 11 | 15 | 35 | V0.14 | 10000 | 0 | 10000 | 0 | 10000 | 0 | 10000 | 0 | 10000 | 0 | 10000 | 0 | 10000 | 0 | 10000 | 0 | 0 | 0
45490.7451 | V2.01 | V3.00 | V2.01 | V0.33 | 0001010E | 2111 | 612 | 0 | 0 | 0 | 387 | 11682 | -28750 | 3892 | 3904 | 3886 | 0 | 3904 | 3886 | 44 | 44 | 22216 | 27410 | 49 | 82 | 0 | 0 | 300 | 0 | 55 | 43 | 41 | 0 | 0 | 300 | -335 | 0 | 65535 | 40 | 10000 | 0 | 3 | 1 | 0 | 0 | 0 | 0 | 0 | 0 | 0 | 5125 | -70 | 0 | 0 | 0 | 0 | 5128 | 0 | 0 | 0 | 0 | 0 | 0 | 7 | 0 | 0 | 0 | 0 | 1 | 0 | 0 | 0 | 0 | 0 | 0 | 2 | 0 | 0 | 0 | 19 | 891 | 1 | 11614 | 0 | 85 | 0 | 43 | 10000 | 10000 | 10000 | 10000 | 0 | 0 | 0 | 82 | 82 | 0 | 0 | 200 | 0 | 301 | 1.3 | 229.9 | 0 | 55 | 50 | 0 | 55 | 51 | 1178 | 300 | 99 | 11 | 15 | 35 | V0.14 | 10000 | 0 | 10000 | 0 | 10000 | 0 | 10000 | 0 | 10000 | 0 | 10000 | 0 | 10000 | 0 | 10000 | 0 | 0 | 0
45490.7451 | V2.01 | V3.00 | V2.01 | V0.33 | 0001010E | 2111 | 612 | 0 | 0 | 0 | 387 | 11680 | -28690 | 3890 | 3902 | 3888 | 0 | 3902 | 3888 | 44 | 44 | 22206 | 27410 | 49 | 82 | 0 | 0 | 300 | 0 | 55 | 43 | 41 | 0 | 0 | 300 | -335 | 0 | 65535 | 40 | 10000 | 0 | 3 | 1 | 0 | 0 | 0 | 0 | 0 | 0 | 0 | 5125 | -70 | 0 | 0 | 0 | 0 | 5108 | 0 | 0 | 0 | 0 | 0 | 0 | 7 | 0 | 0 | 0 | 0 | 1 | 0 | 0 | 0 | 0 | 0 | 0 | 2 | 0 | 0 | 0 | 9 | 891 | 0 | 11702 | 0 | 85 | 0 | 43 | 10000 | 10000 | 10000 | 10000 | 0 | 0 | 0 | 82 | 82 | 0 | 0 | 200 | 0 | 301 | 1.3 | 229.9 | 0 | 55 | 50 | 0 | 55 | 51 | 1178 | 300 | 99 | 11 | 15 | 35 | V0.14 | 10000 | 0 | 10000 | 0 | 10000 | 0 | 10000 | 0 | 10000 | 0 | 10000 | 0 | 10000 | 0 | 10000 | 0 | 0 | 0
45490.7451 | V2.01 | V3.00 | V2.01 | V0.33 | 0001010E | 2111 | 612 | 0 | 0 | 0 | 387 | 11678 | -28730 | 3891 | 3901 | 3886 | 0 | 3901 | 3886 | 44 | 44 | 22186 | 27410 | 49 | 82 | 0 | 0 | 300 | 0 | 55 | 43 | 41 | 0 | 0 | 300 | -335 | 0 | 65535 | 40 | 10000 | 0 | 3 | 1 | 2 | 1 | 0 | 0 | 0 | 0 | 0 | 4869 | -70 | 0 | 0 | 0 | 0 | 5118 | 0 | 0 | 0 | 0 | 0 | 0 | 7 | 0 | 0 | 0 | 0 | 1 | 0 | 0 | 0 | 0 | 0 | 0 | 2 | 0 | 0 | 0 | 9 | 884 | 0 | 11604 | 0 | 85 | 0 | 43 | 10000 | 10000 | 10000 | 10000 | 0 | 0 | 0 | 82 | 82 | 0 | 0 | 200 | 0 | 301 | 1.3 | 229.9 | 0 | 55 | 50 | 0 | 55 | 51 | 1178 | 300 | 99 | 11 | 15 | 35 | V0.14 | 10000 | 0 | 10000 | 0 | 10000 | 0 | 10000 | 0 | 10000 | 0 | 10000 | 0 | 10000 | 0 | 10000 | 0 | 0 | 0
45490.7451 | V2.01 | V3.00 | V2.01 | V0.33 | 0001010E | 2111 | 612 | 0 | 0 | 0 | 387 | 11680 | -28730 | 3890 | 3903 | 3886 | 0 | 3903 | 3886 | 44 | 44 | 22186 | 27410 | 49 | 82 | 0 | 0 | 300 | 0 | 55 | 43 | 41 | 0 | 0 | 300 | -335 | 0 | 65535 | 40 | 10000 | 0 | 3 | 1 | 2 | 2 | 0 | 0 | 0 | 0 | 0 | 4869 | -70 | 0 | 0 | 0 | 0 | 5098 | 0 | 0 | 0 | 0 | 0 | 0 | 7 | 0 | 0 | 0 | 0 | 1 | 0 | 0 | 0 | 0 | 0 | 0 | 2 | 0 | 0 | 0 | 9 | 884 | 0 | 11604 | 0 | 85 | 0 | 43 | 10000 | 10000 | 10000 | 10000 | 0 | 0 | 0 | 82 | 82 | 0 | 0 | 200 | 0 | 301 | 1.3 | 229.9 | 0 | 55 | 50 | 0 | 55 | 52 | 1179 | 300 | 99 | 11 | 15 | 35 | V0.14 | 10000 | 0 | 10000 | 0 | 10000 | 0 | 10000 | 0 | 10000 | 0 | 10000 | 0 | 10000 | 0 | 10000 | 0 | 0 | 0
45490.7451 | V2.01 | V3.00 | V2.01 | V0.33 | 0001010E | 2111 | 612 | 0 | 0 | 0 | 387 | 11677 | -28710 | 3891 | 3901 | 3886 | 0 | 3901 | 3886 | 44 | 44 | 22186 | 27410 | 49 | 82 | 0 | 0 | 300 | 0 | 55 | 43 | 41 | 0 | 0 | 300 | -335 | 0 | 65535 | 40 | 10000 | 0 | 3 | 1 | 1 | 2 | 0 | 0 | 0 | 0 | 0 | 5150 | -70 | 0 | 0 | 0 | 0 | 5108 | 0 | 0 | 0 | 0 | 0 | 0 | 7 | 0 | 0 | 0 | 0 | 1 | 0 | 0 | 0 | 0 | 0 | 0 | 2 | 0 | 0 | 0 | 19 | 888 | 1 | 11614 | 0 | 85 | 0 | 43 | 10000 | 10000 | 10000 | 10000 | 0 | 0 | 0 | 82 | 82 | 0 | 0 | 200 | 0 | 301 | 1.3 | 230 | 0 | 55 | 50 | 0 | 55 | 51 | 1180 | 300 | 99 | 11 | 15 | 35 | V0.14 | 10000 | 0 | 10000 | 0 | 10000 | 0 | 10000 | 0 | 10000 | 0 | 10000 | 0 | 10000 | 0 | 10000 | 0 | 0 | 0
45490.7451 | V2.01 | V3.00 | V2.01 | V0.33 | 0001010E | 2111 | 612 | 0 | 0 | 0 | 387 | 11677 | -28710 | 3891 | 3901 | 3886 | 0 | 3901 | 3886 | 44 | 44 | 22186 | 27410 | 49 | 82 | 0 | 0 | 300 | 0 | 55 | 43 | 41 | 0 | 0 | 300 | -335 | 0 | 65535 | 40 | 10000 | 0 | 3 | 1 | 1 | 2 | 0 | 0 | 0 | 0 | 0 | 5150 | -70 | 0 | 0 | 0 | 0 | 5108 | 0 | 0 | 0 | 0 | 0 | 0 | 7 | 0 | 0 | 0 | 0 | 1 | 0 | 0 | 0 | 0 | 0 | 0 | 2 | 0 | 0 | 0 | 19 | 888 | 1 | 11555 | 0 | 85 | 0 | 43 | 10000 | 10000 | 10000 | 10000 | 0 | 0 | 0 | 82 | 82 | 0 | 0 | 200 | 0 | 301 | 1.3 | 229.9 | 0 | 55 | 50 | 0 | 55 | 51 | 1180 | 300 | 99 | 11 | 15 | 35 | V0.14 | 10000 | 0 | 10000 | 0 | 10000 | 0 | 10000 | 0 | 10000 | 0 | 10000 | 0 | 10000 | 0 | 10000 | 0 | 0 | 0
45490.7451 | V2.01 | V3.00 | V2.01 | V0.33 | 0001010E | 2111 | 612 | 0 | 0 | 0 | 387 | 11677 | -28760 | 3892 | 3901 | 3884 | 0 | 3901 | 3884 | 44 | 44 | 22176 | 27410 | 49 | 82 | 0 | 0 | 300 | 0 | 55 | 43 | 41 | 0 | 0 | 300 | -335 | 0 | 65535 | 40 | 10000 | 0 | 3 | 1 | 0 | 4 | 0 | 0 | 0 | 0 | 0 | 5150 | -70 | 0 | 0 | 0 | 0 | 5118 | 0 | 0 | 0 | 0 | 0 | 0 | 7 | 0 | 0 | 0 | 0 | 1 | 0 | 0 | 0 | 0 | 0 | 0 | 2 | 0 | 0 | 0 | 19 | 891 | 1 | 11692 | 0 | 85 | 0 | 43 | 10000 | 10000 | 10000 | 10000 | 0 | 0 | 0 | 82 | 82 | 0 | 0 | 200 | 0 | 301 | 1.3 | 229.9 | 0 | 55 | 50 | 0 | 55 | 51 | 1181 | 300 | 99 | 11 | 15 | 35 | V0.14 | 10000 | 0 | 10000 | 0 | 10000 | 0 | 10000 | 0 | 10000 | 0 | 10000 | 0 | 10000 | 0 | 10000 | 0 | 0 | 0
45490.7451 | V2.01 | V3.00 | V2.01 | V0.33 | 0001010E | 2111 | 612 | 0 | 0 | 0 | 387 | 11677 | -28700 | 3890 | 3900 | 3887 | 0 | 3900 | 3887 | 44 | 44 | 22166 | 27410 | 49 | 82 | 0 | 0 | 300 | 0 | 55 | 43 | 41 | 0 | 0 | 300 | -335 | 0 | 65535 | 40 | 10000 | 0 | 3 | 1 | 5 | 1 | 0 | 0 | 0 | 0 | 0 | 5175 | -70 | 0 | 0 | 0 | 0 | 5157 | 0 | 0 | 0 | 0 | 0 | 0 | 7 | 0 | 0 | 0 | 0 | 1 | 0 | 0 | 0 | 0 | 0 | 0 | 2 | 0 | 0 | 0 | 19 | 895 | 1 | 11672 | 0 | 85 | 0 | 43 | 10000 | 10000 | 10000 | 10000 | 0 | 0 | 0 | 82 | 82 | 0 | 0 | 200 | 0 | 301 | 1.3 | 229.9 | 0 | 55 | 50 | 0 | 55 | 51 | 1181 | 300 | 99 | 11 | 15 | 35 | V0.14 | 10000 | 0 | 10000 | 0 | 10000 | 0 | 10000 | 0 | 10000 | 0 | 10000 | 0 | 10000 | 0 | 10000 | 0 | 0 | 0
45490.7452 | V2.01 | V3.00 | V2.01 | V0.33 | 0001010E | 2111 | 612 | 0 | 0 | 0 | 387 | 11676 | -28770 | 3891 | 3902 | 3884 | 0 | 3902 | 3884 | 44 | 44 | 22156 | 27410 | 49 | 82 | 0 | 0 | 300 | 0 | 55 | 43 | 41 | 0 | 0 | 300 | -335 | 0 | 65535 | 40 | 10000 | 0 | 3 | 1 | 0 | 2 | 0 | 0 | 0 | 0 | 0 | 5125 | -70 | 0 | 0 | 0 | 0 | 5128 | 0 | 0 | 0 | 0 | 0 | 0 | 7 | 0 | 0 | 0 | 0 | 1 | 0 | 0 | 0 | 0 | 0 | 0 | 2 | 0 | 0 | 0 | 19 | 891 | 1 | 11614 | 0 | 85 | 0 | 43 | 10000 | 10000 | 10000 | 10000 | 0 | 0 | 0 | 82 | 82 | 0 | 0 | 200 | 0 | 301 | 1.3 | 230 | 0 | 55 | 50 | 0 | 55 | 51 | 1181 | 300 | 99 | 11 | 15 | 35 | V0.14 | 10000 | 0 | 10000 | 0 | 10000 | 0 | 10000 | 0 | 10000 | 0 | 10000 | 0 | 10000 | 0 | 10000 | 0 | 0 | 0
45490.7452 | V2.01 | V3.00 | V2.01 | V0.33 | 0001010E | 2111 | 612 | 0 | 0 | 0 | 387 | 11675 | -28710 | 3889 | 3900 | 3886 | 0 | 3900 | 3886 | 44 | 44 | 22146 | 27410 | 49 | 82 | 0 | 0 | 300 | 0 | 55 | 43 | 41 | 0 | 0 | 300 | -335 | 0 | 65535 | 40 | 10000 | 0 | 3 | 1 | 0 | 2 | 0 | 0 | 0 | 0 | 0 | 5175 | -70 | 0 | 0 | 0 | 0 | 5147 | 0 | 0 | 0 | 0 | 0 | 0 | 7 | 0 | 0 | 0 | 0 | 1 | 0 | 0 | 0 | 0 | 0 | 0 | 2 | 0 | 0 | 0 | 19 | 884 | 1 | 11614 | 0 | 85 | 0 | 43 | 10000 | 10000 | 10000 | 10000 | 0 | 0 | 0 | 82 | 82 | 0 | 0 | 200 | 0 | 301 | 1.3 | 229.9 | 0 | 55 | 50 | 0 | 55 | 51 | 1181 | 300 | 99 | 11 | 15 | 35 | V0.14 | 10000 | 0 | 10000 | 0 | 10000 | 0 | 10000 | 0 | 10000 | 0 | 10000 | 0 | 10000 | 0 | 10000 | 0 | 0 | 0
45490.7452 | V2.01 | V3.00 | V2.01 | V0.33 | 0001010E | 2111 | 612 | 0 | 0 | 0 | 387 | 11675 | -28750 | 3891 | 3900 | 3883 | 0 | 3900 | 3883 | 44 | 44 | 22146 | 27410 | 49 | 82 | 0 | 0 | 300 | 0 | 55 | 43 | 41 | 0 | 0 | 300 | -335 | 0 | 65535 | 40 | 10000 | 0 | 3 | 1 | 8 | 8 | 0 | 0 | 0 | 0 | 0 | 5175 | -70 | 0 | 0 | 0 | 0 | 5137 | 0 | 0 | 0 | 0 | 0 | 0 | 5 | 0 | 0 | 0 | 0 | 1 | 0 | 0 | 0 | 0 | 0 | 0 | 2 | 0 | 0 | 0 | 19 | 891 | 1 | 11623 | 0 | 85 | 0 | 43 | 10000 | 10000 | 10000 | 10000 | 0 | 0 | 0 | 82 | 82 | 0 | 0 | 200 | 0 | 301 | 1.3 | 229.9 | 0 | 55 | 50 | 0 | 55 | 51 | 1182 | 300 | 99 | 11 | 15 | 35 | V0.14 | 10000 | 0 | 10000 | 0 | 10000 | 0 | 10000 | 0 | 10000 | 0 | 10000 | 0 | 10000 | 0 | 10000 | 0 | 0 | 0
45490.7452 | V2.01 | V3.00 | V2.01 | V0.33 | 0001010E | 2111 | 612 | 0 | 0 | 0 | 387 | 11673 | -28740 | 3887 | 3901 | 3885 | 0 | 3901 | 3885 | 44 | 44 | 22126 | 27410 | 49 | 82 | 0 | 0 | 300 | 0 | 55 | 43 | 41 | 0 | 0 | 300 | -335 | 0 | 65535 | 40 | 10000 | 0 | 3 | 1 | 8 | 1 | 0 | 0 | 0 | 0 | 0 | 5125 | -100 | 0 | 0 | 0 | 0 | 5098 | 0 | 0 | 0 | 0 | 0 | 0 | 7 | 0 | 0 | 0 | 0 | 1 | 0 | 0 | 0 | 0 | 0 | 0 | 2 | 0 | 0 | 0 | 19 | 888 | 1 | 11604 | 0 | 85 | 0 | 43 | 10000 | 10000 | 10000 | 10000 | 0 | 0 | 0 | 82 | 82 | 0 | 0 | 200 | 0 | 301 | 1.3 | 229.9 | 0 | 55 | 50 | 0 | 55 | 51 | 1181 | 300 | 99 | 11 | 15 | 35 | V0.14 | 10000 | 0 | 10000 | 0 | 10000 | 0 | 10000 | 0 | 10000 | 0 | 10000 | 0 | 10000 | 0 | 10000 | 0 | 0 | 0
45490.7452 | V2.01 | V3.00 | V2.01 | V0.33 | 0001010E | 2111 | 612 | 0 | 0 | 0 | 387 | 11672 | -28740 | 3890 | 3899 | 3883 | 0 | 3899 | 3883 | 44 | 44 | 22116 | 27410 | 49 | 82 | 0 | 0 | 300 | 0 | 56 | 43 | 41 | 0 | 0 | 300 | -335 | 0 | 65535 | 40 | 10000 | 0 | 3 | 1 | 0 | 4 | 0 | 0 | 0 | 0 | 0 | 5125 | -70 | 0 | 0 | 0 | 0 | 5098 | 0 | 0 | 0 | 0 | 0 | 0 | 7 | 0 | 0 | 0 | 0 | 1 | 0 | 0 | 0 | 0 | 0 | 0 | 2 | 0 | 0 | 0 | 9 | 895 | 0 | 11711 | 0 | 85 | 0 | 43 | 10000 | 10000 | 10000 | 10000 | 0 | 0 | 0 | 82 | 82 | 0 | 0 | 200 | 0 | 301 | 1.3 | 230 | 0 | 56 | 50 | 0 | 56 | 51 | 1181 | 300 | 99 | 11 | 15 | 35 | V0.14 | 10000 | 0 | 10000 | 0 | 10000 | 0 | 10000 | 0 | 10000 | 0 | 10000 | 0 | 10000 | 0 | 10000 | 0 | 0 | 0
45490.7452 | V2.01 | V3.00 | V2.01 | V0.33 | 0001010E | 2111 | 612 | 0 | 0 | 0 | 387 | 11673 | -28750 | 3887 | 3900 | 3885 | 0 | 3900 | 3885 | 44 | 44 | 22107 | 27410 | 49 | 82 | 0 | 0 | 300 | 0 | 55 | 43 | 41 | 0 | 0 | 300 | -335 | 0 | 65535 | 40 | 10000 | 0 | 3 | 1 | 0 | 0 | 0 | 0 | 0 | 0 | 0 | 5175 | -70 | 0 | 0 | 0 | 0 | 5147 | 0 | 0 | 0 | 0 | 0 | 0 | 7 | 0 | 0 | 0 | 0 | 1 | 0 | 0 | 0 | 0 | 0 | 0 | 2 | 0 | 0 | 0 | 19 | 884 | 1 | 11594 | 0 | 85 | 0 | 43 | 10000 | 10000 | 10000 | 10000 | 0 | 0 | 0 | 82 | 82 | 0 | 0 | 200 | 0 | 301 | 1.3 | 229.9 | 0 | 55 | 50 | 0 | 55 | 54 | 1181 | 300 | 99 | 11 | 15 | 35 | V0.14 | 10000 | 0 | 10000 | 0 | 10000 | 0 | 10000 | 0 | 10000 | 0 | 10000 | 0 | 10000 | 0 | 10000 | 0 | 0 | 0
45490.7452 | V2.01 | V3.00 | V2.01 | V0.33 | 0001010E | 2111 | 612 | 0 | 0 | 0 | 387 | 11670 | -28720 | 3888 | 3898 | 3884 | 0 | 3898 | 3884 | 44 | 44 | 22107 | 27410 | 49 | 82 | 0 | 0 | 300 | 0 | 55 | 43 | 41 | 0 | 0 | 300 | -335 | 0 | 65535 | 40 | 10000 | 0 | 3 | 1 | 2 | 1 | 0 | 0 | 0 | 0 | 0 | 5125 | -70 | 0 | 0 | 0 | 0 | 5108 | 0 | 0 | 0 | 0 | 0 | 0 | 7 | 0 | 0 | 0 | 0 | 1 | 0 | 0 | 0 | 0 | 0 | 0 | 2 | 0 | 0 | 0 | 19 | 884 | 1 | 11526 | 0 | 85 | 0 | 43 | 10000 | 10000 | 10000 | 10000 | 0 | 0 | 0 | 82 | 82 | 0 | 0 | 200 | 0 | 301 | 1.3 | 229.9 | 0 | 55 | 50 | 0 | 55 | 51 | 1180 | 300 | 99 | 11 | 15 | 35 | V0.14 | 10000 | 0 | 10000 | 0 | 10000 | 0 | 10000 | 0 | 10000 | 0 | 10000 | 0 | 10000 | 0 | 10000 | 0 | 0 | 0
45490.7452 | V2.01 | V3.00 | V2.01 | V0.33 | 0001010E | 2111 | 612 | 0 | 0 | 0 | 387 | 11671 | -28780 | 3888 | 3900 | 3882 | 0 | 3900 | 3882 | 44 | 44 | 22097 | 27410 | 49 | 82 | 0 | 0 | 300 | 0 | 55 | 43 | 41 | 0 | 0 | 300 | -335 | 0 | 65535 | 40 | 10000 | 0 | 3 | 1 | 0 | 5 | 0 | 0 | 0 | 0 | 0 | 5125 | -70 | 0 | 0 | 0 | 0 | 5137 | 0 | 0 | 0 | 0 | 0 | 0 | 7 | 0 | 0 | 0 | 0 | 1 | 0 | 0 | 0 | 0 | 0 | 0 | 2 | 0 | 0 | 0 | 19 | 895 | 1 | 11604 | 0 | 85 | 0 | 43 | 10000 | 10000 | 10000 | 10000 | 0 | 0 | 0 | 82 | 82 | 0 | 0 | 200 | 0 | 301 | 1.3 | 230 | 0 | 55 | 50 | 0 | 55 | 51 | 1180 | 300 | 99 | 11 | 15 | 35 | V0.14 | 10000 | 0 | 10000 | 0 | 10000 | 0 | 10000 | 0 | 10000 | 0 | 10000 | 0 | 10000 | 0 | 10000 | 0 | 0 | 0
45490.7452 | V2.01 | V3.00 | V2.01 | V0.33 | 0001010E | 2111 | 612 | 0 | 0 | 0 | 387 | 11669 | -28710 | 3887 | 3898 | 3884 | 0 | 3898 | 3884 | 44 | 44 | 22087 | 27410 | 49 | 82 | 0 | 0 | 300 | 0 | 55 | 43 | 41 | 0 | 0 | 300 | -335 | 0 | 65535 | 40 | 10000 | 0 | 3 | 1 | 0 | 3 | 0 | 0 | 0 | 0 | 0 | 5125 | -70 | 0 | 0 | 0 | 0 | 5128 | 0 | 0 | 0 | 0 | 0 | 0 | 7 | 0 | 0 | 0 | 0 | 1 | 0 | 0 | 0 | 0 | 0 | 0 | 2 | 0 | 0 | 0 | 19 | 888 | 1 | 11487 | 0 | 85 | 0 | 43 | 10000 | 10000 | 10000 | 10000 | 0 | 0 | 0 | 82 | 82 | 0 | 0 | 200 | 0 | 301 | 1.3 | 229.9 | 0 | 55 | 50 | 0 | 55 | 51 | 1179 | 300 | 99 | 11 | 15 | 35 | V0.14 | 10000 | 0 | 10000 | 0 | 10000 | 0 | 10000 | 0 | 10000 | 0 | 10000 | 0 | 10000 | 0 | 10000 | 0 | 0 | 0
45490.7453 | V2.01 | V3.00 | V2.01 | V0.33 | 0001010E | 2111 | 612 | 0 | 0 | 0 | 387 | 11669 | -28760 | 3888 | 3898 | 3882 | 0 | 3898 | 3882 | 44 | 44 | 22077 | 27410 | 49 | 81 | 0 | 0 | 300 | 0 | 55 | 43 | 41 | 0 | 0 | 300 | -335 | 0 | 65535 | 40 | 10000 | 0 | 3 | 1 | 6 | 4 | 0 | 0 | 0 | 0 | 0 | 5150 | -70 | 0 | 0 | 0 | 0 | 5098 | 0 | 0 | 0 | 0 | 0 | 0 | 7 | 0 | 0 | 0 | 0 | 1 | 0 | 0 | 0 | 0 | 0 | 0 | 2 | 0 | 0 | 0 | 19 | 888 | 1 | 11663 | 0 | 85 | 0 | 43 | 10000 | 10000 | 10000 | 10000 | 0 | 0 | 0 | 82 | 82 | 0 | 0 | 200 | 0 | 301 | 1.3 | 229.9 | 0 | 55 | 50 | 0 | 55 | 51 | 1179 | 300 | 99 | 11 | 15 | 35 | V0.14 | 10000 | 0 | 10000 | 0 | 10000 | 0 | 10000 | 0 | 10000 | 0 | 10000 | 0 | 10000 | 0 | 10000 | 0 | 0 | 0
45490.7453 | V2.01 | V3.00 | V2.01 | V0.33 | 0001010E | 2111 | 612 | 0 | 0 | 0 | 387 | 11668 | -28750 | 3886 | 3899 | 3882 | 0 | 3899 | 3882 | 44 | 44 | 22067 | 27410 | 49 | 81 | 0 | 0 | 300 | 0 | 56 | 43 | 41 | 0 | 0 | 300 | -335 | 0 | 65535 | 40 | 10000 | 0 | 3 | 1 | 2 | 1 | 0 | 0 | 0 | 0 | 0 | 5175 | -70 | 0 | 0 | 0 | 0 | 5098 | 0 | 0 | 0 | 0 | 0 | 0 | 7 | 0 | 0 | 0 | 0 | 1 | 0 | 0 | 0 | 0 | 0 | 0 | 2 | 0 | 0 | 0 | 19 | 884 | 1 | 11633 | 0 | 85 | 0 | 43 | 10000 | 10000 | 10000 | 10000 | 0 | 0 | 0 | 82 | 82 | 0 | 0 | 200 | 0 | 301 | 1.3 | 229.9 | 0 | 55 | 50 | 0 | 55 | 51 | 1178 | 300 | 99 | 11 | 15 | 35 | V0.14 | 10000 | 0 | 10000 | 0 | 10000 | 0 | 10000 | 0 | 10000 | 0 | 10000 | 0 | 10000 | 0 | 10000 | 0 | 0 | 0
45490.7453 | V2.01 | V3.00 | V2.01 | V0.33 | 0001010E | 2111 | 612 | 0 | 0 | 0 | 387 | 11666 | -28760 | 3887 | 3898 | 3882 | 0 | 3898 | 3882 | 44 | 44 | 22067 | 27410 | 49 | 81 | 0 | 0 | 300 | 0 | 56 | 43 | 41 | 0 | 0 | 300 | -335 | 0 | 65535 | 40 | 10000 | 0 | 3 | 1 | 0 | 6 | 0 | 0 | 0 | 0 | 0 | 5150 | -70 | 0 | 0 | 0 | 0 | 5128 | 0 | 0 | 0 | 0 | 0 | 0 | 7 | 0 | 0 | 0 | 0 | 1 | 0 | 0 | 0 | 0 | 0 | 0 | 2 | 0 | 0 | 0 | 19 | 888 | 1 | 11496 | 0 | 85 | 0 | 43 | 10000 | 10000 | 10000 | 10000 | 0 | 0 | 0 | 82 | 82 | 0 | 0 | 200 | 0 | 301 | 1.3 | 229.9 | 0 | 55 | 50 | 0 | 55 | 51 | 1178 | 300 | 99 | 11 | 15 | 35 | V0.14 | 10000 | 0 | 10000 | 0 | 10000 | 0 | 10000 | 0 | 10000 | 0 | 10000 | 0 | 10000 | 0 | 10000 | 0 | 0 | 0
45490.7453 | V2.01 | V3.00 | V2.01 | V0.33 | 0001010E | 2111 | 612 | 0 | 0 | 0 | 387 | 11665 | -28770 | 3887 | 3897 | 3881 | 0 | 3897 | 3881 | 44 | 44 | 22057 | 27410 | 49 | 81 | 0 | 0 | 300 | 0 | 56 | 43 | 41 | 0 | 0 | 300 | -335 | 0 | 65535 | 40 | 10000 | 0 | 3 | 1 | 0 | 4 | 0 | 0 | 0 | 0 | 0 | 5356 | -70 | 0 | 0 | 0 | 0 | 5147 | 0 | 0 | 0 | 0 | 0 | 0 | 9 | 0 | 0 | 0 | 0 | 1 | 0 | 0 | 0 | 0 | 0 | 0 | 2 | 0 | 0 | 0 | 19 | 891 | 1 | 11594 | 0 | 85 | 0 | 43 | 10000 | 10000 | 10000 | 10000 | 0 | 0 | 0 | 82 | 82 | 0 | 0 | 200 | 0 | 301 | 1.3 | 230 | 0 | 55 | 50 | 0 | 55 | 51 | 1178 | 300 | 99 | 11 | 15 | 35 | V0.14 | 10000 | 0 | 10000 | 0 | 10000 | 0 | 10000 | 0 | 10000 | 0 | 10000 | 0 | 10000 | 0 | 10000 | 0 | 0 | 0
45490.7453 | V2.01 | V3.00 | V2.01 | V0.33 | 0001010E | 2111 | 612 | 0 | 0 | 0 | 387 | 11665 | -28730 | 3887 | 3897 | 3882 | 0 | 3897 | 3882 | 44 | 44 | 22047 | 27410 | 49 | 81 | 0 | 0 | 300 | 0 | 55 | 43 | 41 | 0 | 0 | 300 | -335 | 0 | 65535 | 40 | 10000 | 0 | 3 | 1 | 0 | 4 | 0 | 0 | 0 | 0 | 0 | 5150 | -70 | 0 | 0 | 0 | 0 | 5089 | 0 | 0 | 0 | 0 | 0 | 0 | 7 | 0 | 0 | 0 | 0 | 1 | 0 | 0 | 0 | 0 | 0 | 0 | 2 | 0 | 0 | 0 | 19 | 891 | 1 | 11594 | 0 | 85 | 0 | 43 | 10000 | 10000 | 10000 | 10000 | 0 | 0 | 0 | 82 | 82 | 0 | 0 | 200 | 0 | 301 | 1.3 | 230 | 0 | 55 | 50 | 0 | 55 | 51 | 1178 | 300 | 99 | 11 | 15 | 35 | V0.14 | 10000 | 0 | 10000 | 0 | 10000 | 0 | 10000 | 0 | 10000 | 0 | 10000 | 0 | 10000 | 0 | 10000 | 0 | 0 | 0
45490.7453 | V2.01 | V3.00 | V2.01 | V0.33 | 0001010E | 2111 | 612 | 0 | 0 | 0 | 387 | 11665 | -28730 | 3887 | 3897 | 3882 | 0 | 3897 | 3882 | 44 | 44 | 22047 | 27410 | 49 | 81 | 0 | 0 | 300 | 0 | 55 | 43 | 41 | 0 | 0 | 300 | -335 | 0 | 65535 | 40 | 10000 | 0 | 3 | 1 | 0 | 4 | 0 | 0 | 0 | 0 | 0 | 5150 | -70 | 0 | 0 | 0 | 0 | 5089 | 0 | 0 | 0 | 0 | 0 | 0 | 7 | 0 | 0 | 0 | 0 | 1 | 0 | 0 | 0 | 0 | 0 | 0 | 2 | 0 | 0 | 0 | 19 | 891 | 1 | 11663 | 0 | 85 | 0 | 43 | 10000 | 10000 | 10000 | 10000 | 0 | 0 | 0 | 82 | 82 | 0 | 0 | 200 | 0 | 301 | 1.3 | 229.9 | 0 | 55 | 50 | 0 | 55 | 51 | 1177 | 300 | 99 | 11 | 15 | 35 | V0.14 | 10000 | 0 | 10000 | 0 | 10000 | 0 | 10000 | 0 | 10000 | 0 | 10000 | 0 | 10000 | 0 | 10000 | 0 | 0 | 0
45490.7453 | V2.01 | V3.00 | V2.01 | V0.33 | 0001010E | 2111 | 612 | 0 | 0 | 0 | 387 | 11665 | -28790 | 3886 | 3898 | 3880 | 0 | 3898 | 3880 | 44 | 44 | 22037 | 27410 | 49 | 81 | 0 | 0 | 300 | 0 | 56 | 43 | 41 | 0 | 0 | 300 | -335 | 0 | 65535 | 40 | 10000 | 0 | 3 | 1 | 0 | 3 | 0 | 0 | 0 | 0 | 0 | 5175 | -70 | 0 | 0 | 0 | 0 | 5118 | 0 | 0 | 0 | 0 | 0 | 0 | 7 | 0 | 0 | 0 | 0 | 1 | 0 | 0 | 0 | 0 | 0 | 0 | 2 | 0 | 0 | 0 | 19 | 891 | 1 | 11594 | 0 | 85 | 0 | 43 | 10000 | 10000 | 10000 | 10000 | 0 | 0 | 0 | 82 | 82 | 0 | 0 | 200 | 0 | 301 | 1.3 | 229.9 | 0 | 56 | 50 | 0 | 55 | 51 | 1176 | 300 | 99 | 11 | 15 | 35 | V0.14 | 10000 | 0 | 10000 | 0 | 10000 | 0 | 10000 | 0 | 10000 | 0 | 10000 | 0 | 10000 | 0 | 10000 | 0 | 0 | 0
45490.7453 | V2.01 | V3.00 | V2.01 | V0.33 | 0001010E | 2111 | 612 | 0 | 0 | 0 | 387 | 11663 | -28740 | 3885 | 3896 | 3882 | 0 | 3896 | 3882 | 44 | 44 | 22027 | 27410 | 49 | 81 | 0 | 0 | 300 | 0 | 55 | 43 | 41 | 0 | 0 | 300 | -335 | 0 | 65535 | 40 | 10000 | 0 | 3 | 1 | 1 | 1 | 0 | 0 | 0 | 0 | 0 | 5150 | -70 | 0 | 0 | 0 | 0 | 5137 | 0 | 0 | 0 | 0 | 0 | 0 | 7 | 0 | 0 | 0 | 0 | 1 | 0 | 0 | 0 | 0 | 0 | 0 | 2 | 0 | 0 | 0 | 19 | 884 | 1 | 11545 | 0 | 85 | 0 | 43 | 10000 | 10000 | 10000 | 10000 | 0 | 0 | 0 | 82 | 82 | 0 | 0 | 200 | 0 | 301 | 1.3 | 229.9 | 0 | 56 | 50 | 0 | 55 | 51 | 1176 | 300 | 99 | 11 | 15 | 35 | V0.14 | 10000 | 0 | 10000 | 0 | 10000 | 0 | 10000 | 0 | 10000 | 0 | 10000 | 0 | 10000 | 0 | 10000 | 0 | 0 | 0
45490.7453 | V2.01 | V3.00 | V2.01 | V0.33 | 0001010E | 2111 | 612 | 0 | 0 | 0 | 387 | 11663 | -28800 | 3886 | 3898 | 3880 | 0 | 3898 | 3880 | 44 | 44 | 22017 | 27410 | 49 | 81 | 0 | 0 | 300 | 0 | 55 | 43 | 41 | 0 | 0 | 300 | -335 | 0 | 65535 | 40 | 10000 | 0 | 3 | 1 | 0 | 2 | 0 | 0 | 0 | 0 | 0 | 5150 | -70 | 0 | 0 | 0 | 0 | 5118 | 0 | 0 | 0 | 0 | 0 | 0 | 7 | 0 | 0 | 0 | 0 | 1 | 0 | 0 | 0 | 0 | 0 | 0 | 2 | 0 | 0 | 0 | 19 | 888 | 1 | 11584 | 0 | 85 | 0 | 43 | 10000 | 10000 | 10000 | 10000 | 0 | 0 | 0 | 82 | 82 | 0 | 0 | 200 | 0 | 301 | 1.3 | 229.9 | 0 | 55 | 50 | 0 | 56 | 51 | 1175 | 300 | 99 | 11 | 15 | 35 | V0.14 | 10000 | 0 | 10000 | 0 | 10000 | 0 | 10000 | 0 | 10000 | 0 | 10000 | 0 | 10000 | 0 | 10000 | 0 | 0 | 0
45490.7454 | V2.01 | V3.00 | V2.01 | V0.33 | 0001010E | 2111 | 612 | 0 | 0 | 0 | 387 | 11662 | -28740 | 3885 | 3895 | 3881 | 0 | 3895 | 3881 | 44 | 44 | 22017 | 27410 | 49 | 81 | 0 | 0 | 300 | 0 | 55 | 43 | 41 | 0 | 0 | 300 | -335 | 0 | 65535 | 40 | 10000 | 0 | 3 | 1 | 0 | 0 | 0 | 0 | 0 | 0 | 0 | 5150 | -70 | 0 | 0 | 0 | 0 | 5157 | 0 | 0 | 0 | 0 | 0 | 0 | 7 | 0 | 0 | 0 | 0 | 1 | 0 | 0 | 0 | 0 | 0 | 0 | 2 | 0 | 0 | 0 | 19 | 888 | 1 | 11594 | 0 | 85 | 0 | 43 | 10000 | 10000 | 10000 | 10000 | 0 | 0 | 0 | 82 | 82 | 0 | 0 | 200 | 0 | 301 | 1.3 | 230 | 0 | 55 | 50 | 0 | 55 | 51 | 1175 | 300 | 99 | 11 | 15 | 35 | V0.14 | 10000 | 0 | 10000 | 0 | 10000 | 0 | 10000 | 0 | 10000 | 0 | 10000 | 0 | 10000 | 0 | 10000 | 0 | 0 | 0
45490.7454 | V2.01 | V3.00 | V2.01 | V0.33 | 0001010E | 2111 | 612 | 0 | 0 | 0 | 387 | 11660 | -28790 | 3886 | 3896 | 3878 | 0 | 3896 | 3878 | 44 | 44 | 22007 | 27410 | 49 | 81 | 0 | 0 | 300 | 0 | 56 | 43 | 41 | 0 | 0 | 300 | -335 | 0 | 65535 | 40 | 10000 | 0 | 3 | 1 | 8 | 4 | 0 | 0 | 0 | 0 | 0 | 5175 | -70 | 0 | 0 | 0 | 0 | 5108 | 0 | 0 | 0 | 0 | 0 | 0 | 7 | 0 | 0 | 0 | 0 | 1 | 0 | 0 | 0 | 0 | 0 | 0 | 2 | 0 | 0 | 0 | 19 | 884 | 1 | 11614 | 0 | 85 | 0 | 43 | 10000 | 10000 | 10000 | 10000 | 0 | 0 | 0 | 82 | 82 | 0 | 0 | 200 | 0 | 301 | 1.3 | 229.9 | 0 | 55 | 50 | 0 | 56 | 51 | 1175 | 300 | 99 | 11 | 15 | 35 | V0.14 | 10000 | 0 | 10000 | 0 | 10000 | 0 | 10000 | 0 | 10000 | 0 | 10000 | 0 | 10000 | 0 | 10000 | 0 | 0 | 0
45490.7454 | V2.01 | V3.00 | V2.01 | V0.33 | 0001010E | 2111 | 612 | 0 | 0 | 0 | 387 | 11660 | -28770 | 3884 | 3896 | 3881 | 0 | 3896 | 3881 | 44 | 44 | 21967 | 27410 | 49 | 81 | 0 | 0 | 300 | 0 | 55 | 43 | 41 | 0 | 0 | 300 | -335 | 0 | 65535 | 40 | 10000 | 0 | 3 | 1 | 3 | 4 | 0 | 0 | 0 | 0 | 0 | 5150 | -70 | 0 | 0 | 0 | 0 | 5118 | 0 | 0 | 0 | 0 | 0 | 0 | 7 | 0 | 0 | 0 | 0 | 1 | 0 | 0 | 0 | 0 | 0 | 0 | 2 | 0 | 0 | 0 | 19 | 891 | 1 | 11584 | 0 | 85 | 0 | 43 | 10000 | 10000 | 10000 | 10000 | 0 | 0 | 0 | 82 | 82 | 0 | 0 | 200 | 0 | 301 | 1.3 | 229.9 | 0 | 55 | 50 | 0 | 55 | 51 | 1174 | 300 | 99 | 11 | 15 | 35 | V0.14 | 10000 | 0 | 10000 | 0 | 10000 | 0 | 10000 | 0 | 10000 | 0 | 10000 | 0 | 10000 | 0 | 10000 | 0 | 0 | 0
45490.7454 | V2.01 | V3.00 | V2.01 | V0.33 | 0001010E | 2111 | 612 | 0 | 0 | 0 | 387 | 11658 | -28770 | 3885 | 3895 | 3879 | 0 | 3895 | 3879 | 44 | 44 | 21957 | 27410 | 49 | 81 | 0 | 0 | 300 | 0 | 56 | 43 | 41 | 0 | 0 | 300 | -335 | 0 | 65535 | 40 | 10000 | 0 | 3 | 1 | 0 | 4 | 0 | 0 | 0 | 0 | 0 | 5150 | -70 | 0 | 0 | 0 | 0 | 5108 | 0 | 0 | 0 | 0 | 0 | 0 | 9 | 0 | 0 | 0 | 0 | 1 | 0 | 0 | 0 | 0 | 0 | 0 | 2 | 0 | 0 | 0 | 19 | 888 | 1 | 11643 | 0 | 85 | 0 | 43 | 10000 | 10000 | 10000 | 10000 | 0 | 0 | 0 | 82 | 82 | 0 | 0 | 200 | 0 | 301 | 1.3 | 230 | 0 | 56 | 50 | 0 | 56 | 51 | 1175 | 300 | 99 | 11 | 15 | 35 | V0.14 | 10000 | 0 | 10000 | 0 | 10000 | 0 | 10000 | 0 | 10000 | 0 | 10000 | 0 | 10000 | 0 | 10000 | 0 | 0 | 0
45490.7454 | V2.01 | V3.00 | V2.01 | V0.33 | 0001010E | 2111 | 612 | 0 | 0 | 0 | 387 | 11659 | -28800 | 3885 | 3896 | 3878 | 0 | 3896 | 3878 | 44 | 44 | 21957 | 27410 | 49 | 81 | 0 | 0 | 300 | 0 | 56 | 43 | 41 | 0 | 0 | 300 | -335 | 0 | 65535 | 40 | 10000 | 0 | 3 | 1 | 2 | 2 | 0 | 0 | 0 | 0 | 0 | 5175 | -70 | 0 | 0 | 0 | 0 | 5098 | 0 | 0 | 0 | 0 | 0 | 0 | 7 | 0 | 0 | 0 | 0 | 1 | 0 | 0 | 0 | 0 | 0 | 0 | 2 | 0 | 0 | 0 | 19 | 891 | 1 | 11545 | 0 | 85 | 0 | 43 | 10000 | 10000 | 10000 | 10000 | 0 | 0 | 0 | 82 | 82 | 0 | 0 | 200 | 0 | 301 | 1.3 | 230 | 0 | 56 | 50 | 0 | 55 | 51 | 1175 | 300 | 99 | 11 | 15 | 35 | V0.14 | 10000 | 0 | 10000 | 0 | 10000 | 0 | 10000 | 0 | 10000 | 0 | 10000 | 0 | 10000 | 0 | 10000 | 0 | 0 | 0
45490.7454 | V2.01 | V3.00 | V2.01 | V0.33 | 0001010E | 2111 | 612 | 0 | 0 | 0 | 387 | 11656 | -28760 | 3882 | 3895 | 3880 | 0 | 3895 | 3880 | 44 | 44 | 21947 | 27410 | 49 | 81 | 0 | 0 | 300 | 0 | 56 | 43 | 41 | 0 | 0 | 300 | -335 | 0 | 65535 | 40 | 10000 | 0 | 3 | 1 | 0 | 8 | 0 | 0 | 0 | 0 | 0 | 5175 | -70 | 0 | 0 | 0 | 0 | 5108 | 0 | 0 | 0 | 0 | 0 | 0 | 7 | 0 | 0 | 0 | 0 | 1 | 0 | 0 | 0 | 0 | 0 | 0 | 2 | 0 | 0 | 0 | 9 | 888 | 0 | 11555 | 0 | 85 | 0 | 43 | 10000 | 10000 | 10000 | 10000 | 0 | 0 | 0 | 82 | 82 | 0 | 0 | 200 | 0 | 301 | 1.3 | 229.9 | 0 | 56 | 50 | 0 | 56 | 51 | 1175 | 300 | 99 | 11 | 15 | 35 | V0.14 | 10000 | 0 | 10000 | 0 | 10000 | 0 | 10000 | 0 | 10000 | 0 | 10000 | 0 | 10000 | 0 | 10000 | 0 | 0 | 0
45490.7454 | V2.01 | V3.00 | V2.01 | V0.33 | 0001010E | 2111 | 612 | 0 | 0 | 0 | 387 | 11656 | -28810 | 3884 | 3895 | 3877 | 0 | 3895 | 3877 | 44 | 44 | 21937 | 27410 | 49 | 81 | 0 | 0 | 300 | 0 | 55 | 43 | 41 | 0 | 0 | 300 | -335 | 0 | 65535 | 40 | 10000 | 0 | 3 | 1 | 0 | 3 | 0 | 0 | 0 | 0 | 0 | 5125 | -70 | 0 | 0 | 0 | 0 | 5108 | 0 | 0 | 0 | 0 | 0 | 0 | 7 | 0 | 0 | 0 | 0 | 1 | 0 | 0 | 0 | 0 | 0 | 0 | 2 | 0 | 0 | 0 | 19 | 895 | 1 | 11565 | 0 | 85 | 0 | 43 | 10000 | 10000 | 10000 | 10000 | 0 | 0 | 0 | 82 | 82 | 0 | 0 | 200 | 0 | 301 | 1.3 | 229.9 | 0 | 55 | 50 | 0 | 56 | 51 | 1175 | 300 | 99 | 11 | 15 | 35 | V0.14 | 10000 | 0 | 10000 | 0 | 10000 | 0 | 10000 | 0 | 10000 | 0 | 10000 | 0 | 10000 | 0 | 10000 | 0 | 0 | 0
45490.7454 | V2.01 | V3.00 | V2.01 | V0.33 | 0001010E | 2111 | 612 | 0 | 0 | 0 | 387 | 11656 | -28760 | 3882 | 3895 | 3879 | 0 | 3895 | 3879 | 44 | 44 | 21927 | 27410 | 49 | 81 | 0 | 0 | 300 | 0 | 56 | 43 | 41 | 0 | 0 | 300 | -335 | 0 | 65535 | 40 | 10000 | 0 | 3 | 1 | 2 | 3 | 0 | 0 | 0 | 0 | 0 | 5175 | -70 | 0 | 0 | 0 | 0 | 5137 | 0 | 0 | 0 | 0 | 0 | 0 | 7 | 0 | 0 | 0 | 0 | 1 | 0 | 0 | 0 | 0 | 0 | 0 | 2 | 0 | 0 | 0 | 9 | 891 | 0 | 11604 | 0 | 85 | 0 | 43 | 10000 | 10000 | 10000 | 10000 | 0 | 0 | 0 | 82 | 82 | 0 | 0 | 200 | 0 | 301 | 1.3 | 230 | 0 | 55 | 50 | 0 | 55 | 51 | 1176 | 300 | 99 | 11 | 15 | 35 | V0.14 | 10000 | 0 | 10000 | 0 | 10000 | 0 | 10000 | 0 | 10000 | 0 | 10000 | 0 | 10000 | 0 | 10000 | 0 | 0 | 0
45490.7455 | V2.01 | V3.00 | V2.01 | V0.33 | 0001010E | 2111 | 612 | 0 | 0 | 0 | 387 | 11655 | -28810 | 3884 | 3893 | 3877 | 0 | 3893 | 3877 | 44 | 44 | 21917 | 27410 | 49 | 81 | 0 | 0 | 300 | 0 | 55 | 43 | 41 | 0 | 0 | 300 | -335 | 0 | 65535 | 40 | 10000 | 0 | 3 | 1 | 7 | 6 | 0 | 0 | 0 | 0 | 0 | 5150 | -70 | 0 | 0 | 0 | 0 | 5108 | 0 | 0 | 0 | 0 | 0 | 0 | 7 | 0 | 0 | 0 | 0 | 1 | 0 | 0 | 0 | 0 | 0 | 0 | 2 | 0 | 0 | 0 | 19 | 888 | 1 | 11516 | 0 | 85 | 0 | 43 | 10000 | 10000 | 10000 | 10000 | 0 | 0 | 0 | 82 | 82 | 0 | 0 | 200 | 0 | 301 | 1.3 | 229.9 | 0 | 55 | 50 | 0 | 55 | 51 | 1176 | 300 | 99 | 11 | 15 | 35 | V0.14 | 10000 | 0 | 10000 | 0 | 10000 | 0 | 10000 | 0 | 10000 | 0 | 10000 | 0 | 10000 | 0 | 10000 | 0 | 0 | 0
45490.7455 | V2.01 | V3.00 | V2.01 | V0.33 | 0001010E | 2111 | 612 | 0 | 0 | 0 | 387 | 11654 | -28770 | 3881 | 3895 | 3878 | 0 | 3895 | 3878 | 44 | 44 | 21907 | 27410 | 49 | 81 | 0 | 0 | 300 | 0 | 56 | 43 | 41 | 0 | 0 | 300 | -335 | 0 | 65535 | 40 | 10000 | 0 | 3 | 1 | 0 | 3 | 0 | 0 | 0 | 0 | 0 | 5125 | -70 | 0 | 0 | 0 | 0 | 5118 | 0 | 0 | 0 | 0 | 0 | 0 | 7 | 0 | 0 | 0 | 0 | 1 | 0 | 0 | 0 | 0 | 0 | 0 | 2 | 0 | 0 | 0 | 19 | 891 | 1 | 11604 | 0 | 85 | 0 | 43 | 10000 | 10000 | 10000 | 10000 | 0 | 0 | 0 | 82 | 82 | 0 | 0 | 200 | 0 | 301 | 1.3 | 229.9 | 0 | 56 | 50 | 0 | 56 | 51 | 1177 | 300 | 99 | 11 | 15 | 35 | V0.14 | 10000 | 0 | 10000 | 0 | 10000 | 0 | 10000 | 0 | 10000 | 0 | 10000 | 0 | 10000 | 0 | 10000 | 0 | 0 | 0
45490.7455 | V2.01 | V3.00 | V2.01 | V0.33 | 0001010E | 2111 | 612 | 0 | 0 | 0 | 387 | 11654 | -28810 | 3883 | 3893 | 3876 | 0 | 3893 | 3876 | 44 | 44 | 21897 | 27410 | 49 | 81 | 0 | 0 | 300 | 0 | 56 | 43 | 41 | 0 | 0 | 300 | -335 | 0 | 65535 | 39 | 10000 | 0 | 3 | 1 | 0 | 7 | 0 | 0 | 0 | 0 | 0 | 5175 | -70 | 0 | 0 | 0 | 0 | 5118 | 0 | 0 | 0 | 0 | 0 | 0 | 7 | 0 | 0 | 0 | 0 | 1 | 0 | 0 | 0 | 0 | 0 | 0 | 2 | 0 | 0 | 0 | 9 | 891 | 0 | 11594 | 0 | 85 | 0 | 43 | 10000 | 10000 | 10000 | 10000 | 0 | 0 | 0 | 82 | 82 | 0 | 0 | 200 | 0 | 301 | 1.3 | 229.9 | 0 | 56 | 50 | 0 | 55 | 51 | 1177 | 300 | 99 | 11 | 15 | 35 | V0.14 | 10000 | 0 | 10000 | 0 | 10000 | 0 | 10000 | 0 | 10000 | 0 | 10000 | 0 | 10000 | 0 | 10000 | 0 | 0 | 0
45490.7455 | V2.01 | V3.00 | V2.01 | V0.33 | 0001010E | 2111 | 612 | 0 | 0 | 0 | 387 | 11652 | -28820 | 3881 | 3892 | 3878 | 0 | 3892 | 3878 | 44 | 44 | 21887 | 27410 | 49 | 81 | 0 | 0 | 300 | 0 | 56 | 43 | 41 | 0 | 0 | 300 | -335 | 0 | 65535 | 39 | 10000 | 0 | 3 | 1 | 1 | 2 | 0 | 0 | 0 | 0 | 0 | 5175 | -70 | 0 | 0 | 0 | 0 | 5128 | 0 | 0 | 0 | 0 | 0 | 0 | 7 | 0 | 0 | 0 | 0 | 1 | 0 | 0 | 0 | 0 | 0 | 0 | 2 | 0 | 0 | 0 | 19 | 891 | 1 | 11496 | 0 | 85 | 0 | 43 | 10000 | 10000 | 10000 | 10000 | 0 | 0 | 0 | 82 | 82 | 0 | 0 | 200 | 0 | 301 | 1.3 | 230 | 0 | 56 | 50 | 0 | 55 | 52 | 1178 | 300 | 99 | 11 | 15 | 35 | V0.14 | 10000 | 0 | 10000 | 0 | 10000 | 0 | 10000 | 0 | 10000 | 0 | 10000 | 0 | 10000 | 0 | 10000 | 0 | 0 | 0
45490.7455 | V2.01 | V3.00 | V2.01 | V0.33 | 0001010E | 2111 | 612 | 0 | 0 | 0 | 387 | 11652 | -28770 | 3882 | 3894 | 3876 | 0 | 3894 | 3876 | 44 | 44 | 21877 | 27410 | 49 | 81 | 0 | 0 | 300 | 0 | 56 | 43 | 41 | 0 | 0 | 300 | -335 | 0 | 65535 | 39 | 10000 | 0 | 3 | 1 | 0 | 0 | 0 | 0 | 0 | 0 | 0 | 5175 | -70 | 0 | 0 | 0 | 0 | 5108 | 0 | 0 | 0 | 0 | 0 | 0 | 7 | 0 | 0 | 0 | 0 | 1 | 0 | 0 | 0 | 0 | 0 | 0 | 2 | 0 | 0 | 0 | 19 | 888 | 1 | 11614 | 0 | 85 | 0 | 43 | 10000 | 10000 | 10000 | 10000 | 0 | 0 | 0 | 82 | 82 | 0 | 0 | 200 | 0 | 301 | 1.3 | 230 | 0 | 55 | 50 | 0 | 56 | 52 | 1178 | 300 | 99 | 11 | 15 | 35 | V0.14 | 10000 | 0 | 10000 | 0 | 10000 | 0 | 10000 | 0 | 10000 | 0 | 10000 | 0 | 10000 | 0 | 10000 | 0 | 0 | 0
45490.7455 | V2.01 | V3.00 | V2.01 | V0.33 | 0001010E | 2111 | 612 | 0 | 0 | 0 | 387 | 11651 | -28830 | 3882 | 3892 | 3876 | 0 | 3892 | 3876 | 44 | 44 | 21867 | 27410 | 49 | 81 | 0 | 0 | 300 | 0 | 56 | 43 | 41 | 0 | 0 | 300 | -335 | 0 | 65535 | 39 | 10000 | 0 | 3 | 1 | 1 | 4 | 0 | 0 | 0 | 0 | 0 | 5125 | -70 | 0 | 0 | 0 | 0 | 5128 | 0 | 0 | 0 | 0 | 0 | 0 | 7 | 0 | 0 | 0 | 0 | 1 | 0 | 0 | 0 | 0 | 0 | 0 | 2 | 0 | 0 | 0 | 19 | 884 | 1 | 11467 | 0 | 85 | 0 | 43 | 10000 | 10000 | 10000 | 10000 | 0 | 0 | 0 | 82 | 82 | 0 | 0 | 200 | 0 | 301 | 1.3 | 230 | 0 | 55 | 50 | 0 | 56 | 52 | 1178 | 300 | 99 | 11 | 15 | 35 | V0.14 | 10000 | 0 | 10000 | 0 | 10000 | 0 | 10000 | 0 | 10000 | 0 | 10000 | 0 | 10000 | 0 | 10000 | 0 | 0 | 0
45490.7455 | V2.01 | V3.00 | V2.01 | V0.33 | 0001010E | 2111 | 612 | 0 | 0 | 0 | 387 | 11649 | -28770 | 3880 | 3894 | 3876 | 0 | 3894 | 3876 | 44 | 44 | 21867 | 27410 | 49 | 81 | 0 | 0 | 300 | 0 | 56 | 43 | 41 | 0 | 0 | 300 | -335 | 0 | 65535 | 39 | 10000 | 0 | 3 | 1 | 7 | 2 | 0 | 0 | 0 | 0 | 0 | 5150 | -70 | 0 | 0 | 0 | 0 | 5128 | 0 | 0 | 0 | 0 | 0 | 0 | 5 | 0 | 0 | 0 | 0 | 1 | 0 | 0 | 0 | 0 | 0 | 0 | 2 | 0 | 0 | 0 | 19 | 895 | 1 | 11672 | 0 | 85 | 0 | 43 | 10000 | 10000 | 10000 | 10000 | 0 | 0 | 0 | 82 | 82 | 0 | 0 | 200 | 0 | 301 | 1.3 | 229.9 | 0 | 56 | 50 | 0 | 56 | 51 | 1179 | 300 | 99 | 11 | 15 | 35 | V0.14 | 10000 | 0 | 10000 | 0 | 10000 | 0 | 10000 | 0 | 10000 | 0 | 10000 | 0 | 10000 | 0 | 10000 | 0 | 0 | 0
45490.7455 | V2.01 | V3.00 | V2.01 | V0.33 | 0001010E | 2111 | 612 | 0 | 0 | 0 | 387 | 11648 | -28840 | 3882 | 3892 | 3875 | 0 | 3892 | 3875 | 44 | 44 | 21857 | 27410 | 49 | 81 | 0 | 0 | 300 | 0 | 56 | 43 | 41 | 0 | 0 | 300 | -335 | 0 | 65535 | 39 | 10000 | 0 | 3 | 1 | 0 | 0 | 0 | 0 | 0 | 0 | 0 | 5150 | -70 | 0 | 0 | 0 | 0 | 5108 | 0 | 0 | 0 | 0 | 0 | 0 | 7 | 0 | 0 | 0 | 0 | 1 | 0 | 0 | 0 | 0 | 0 | 0 | 2 | 0 | 0 | 0 | 19 | 895 | 1 | 11672 | 0 | 85 | 0 | 43 | 10000 | 10000 | 10000 | 10000 | 0 | 0 | 0 | 82 | 82 | 0 | 0 | 200 | 0 | 301 | 1.3 | 229.9 | 0 | 56 | 50 | 0 | 55 | 52 | 1179 | 300 | 99 | 11 | 15 | 35 | V0.14 | 10000 | 0 | 10000 | 0 | 10000 | 0 | 10000 | 0 | 10000 | 0 | 10000 | 0 | 10000 | 0 | 10000 | 0 | 0 | 0
45490.7455 | V2.01 | V3.00 | V2.01 | V0.33 | 0001010E | 2111 | 612 | 0 | 0 | 0 | 387 | 11648 | -28840 | 3882 | 3892 | 3875 | 0 | 3892 | 3875 | 44 | 44 | 21857 | 27410 | 49 | 81 | 0 | 0 | 300 | 0 | 56 | 43 | 41 | 0 | 0 | 300 | -335 | 0 | 65535 | 39 | 10000 | 0 | 3 | 1 | 0 | 0 | 0 | 0 | 0 | 0 | 0 | 5150 | -70 | 0 | 0 | 0 | 0 | 5108 | 0 | 0 | 0 | 0 | 0 | 0 | 7 | 0 | 0 | 0 | 0 | 1 | 0 | 0 | 0 | 0 | 0 | 0 | 2 | 0 | 0 | 0 | 19 | 884 | 1 | 11575 | 0 | 85 | 0 | 43 | 10000 | 10000 | 10000 | 10000 | 0 | 0 | 0 | 82 | 82 | 0 | 0 | 200 | 0 | 301 | 1.3 | 229.9 | 0 | 56 | 50 | 0 | 56 | 51 | 1179 | 300 | 99 | 11 | 15 | 35 | V0.14 | 10000 | 0 | 10000 | 0 | 10000 | 0 | 10000 | 0 | 10000 | 0 | 10000 | 0 | 10000 | 0 | 10000 | 0 | 0 | 0
45490.7456 | V2.01 | V3.00 | V2.01 | V0.33 | 0001010E | 2111 | 612 | 0 | 0 | 0 | 387 | 11648 | -28790 | 3879 | 3892 | 3877 | 0 | 3892 | 3877 | 44 | 44 | 21848 | 27410 | 49 | 81 | 0 | 0 | 300 | 0 | 56 | 43 | 41 | 0 | 0 | 300 | -335 | 0 | 65535 | 39 | 10000 | 0 | 3 | 1 | 5 | 5 | 0 | 0 | 0 | 0 | 0 | 5150 | -70 | 0 | 0 | 0 | 0 | 5147 | 0 | 0 | 0 | 0 | 0 | 0 | 7 | 0 | 0 | 0 | 0 | 1 | 0 | 0 | 0 | 0 | 0 | 0 | 2 | 0 | 0 | 0 | 9 | 888 | 0 | 11506 | 0 | 85 | 0 | 43 | 10000 | 10000 | 10000 | 10000 | 0 | 0 | 0 | 82 | 82 | 0 | 0 | 200 | 0 | 301 | 1.3 | 229.9 | 0 | 56 | 50 | 0 | 56 | 51 | 1179 | 300 | 99 | 11 | 15 | 35 | V0.14 | 10000 | 0 | 10000 | 0 | 10000 | 0 | 10000 | 0 | 10000 | 0 | 10000 | 0 | 10000 | 0 | 10000 | 0 | 0 | 0
45490.7456 | V2.01 | V3.00 | V2.01 | V0.33 | 0001010E | 2111 | 612 | 0 | 0 | 0 | 387 | 11645 | -28810 | 3882 | 3891 | 3874 | 0 | 3891 | 3874 | 44 | 44 | 21838 | 27410 | 49 | 81 | 0 | 0 | 300 | 0 | 55 | 43 | 41 | 0 | 0 | 300 | -335 | 0 | 65535 | 39 | 10000 | 0 | 3 | 1 | 8 | 4 | 0 | 0 | 0 | 0 | 0 | 5175 | -70 | 0 | 0 | 0 | 0 | 5128 | 0 | 0 | 0 | 0 | 0 | 0 | 7 | 0 | 0 | 0 | 0 | 1 | 0 | 0 | 0 | 0 | 0 | 0 | 2 | 0 | 0 | 0 | 19 | 888 | 1 | 11536 | 0 | 85 | 0 | 43 | 10000 | 10000 | 10000 | 10000 | 0 | 0 | 0 | 82 | 82 | 0 | 0 | 200 | 0 | 301 | 1.3 | 229.9 | 0 | 55 | 50 | 0 | 56 | 51 | 1179 | 300 | 99 | 11 | 15 | 35 | V0.14 | 10000 | 0 | 10000 | 0 | 10000 | 0 | 10000 | 0 | 10000 | 0 | 10000 | 0 | 10000 | 0 | 10000 | 0 | 0 | 0
45490.7456 | V2.01 | V3.00 | V2.01 | V0.33 | 0001010E | 2111 | 612 | 0 | 0 | 0 | 387 | 11647 | -28810 | 3878 | 3892 | 3876 | 0 | 3892 | 3876 | 44 | 44 | 21828 | 27410 | 49 | 81 | 0 | 0 | 300 | 0 | 56 | 43 | 41 | 0 | 0 | 300 | -335 | 0 | 65535 | 39 | 10000 | 0 | 3 | 1 | 0 | 1 | 0 | 0 | 0 | 0 | 0 | 5125 | -70 | 0 | 0 | 0 | 0 | 5108 | 0 | 0 | 0 | 0 | 0 | 0 | 7 | 0 | 0 | 0 | 0 | 1 | 0 | 0 | 0 | 0 | 0 | 0 | 2 | 0 | 0 | 0 | 19 | 884 | 1 | 11536 | 0 | 85 | 0 | 43 | 10000 | 10000 | 10000 | 10000 | 0 | 0 | 0 | 82 | 82 | 0 | 0 | 200 | 0 | 301 | 1.3 | 229.9 | 0 | 55 | 50 | 0 | 56 | 50 | 1178 | 300 | 99 | 11 | 15 | 35 | V0.14 | 10000 | 0 | 10000 | 0 | 10000 | 0 | 10000 | 0 | 10000 | 0 | 10000 | 0 | 10000 | 0 | 10000 | 0 | 0 | 0
45490.7456 | V2.01 | V3.00 | V2.01 | V0.33 | 0001010E | 2111 | 612 | 0 | 0 | 0 | 387 | 11644 | -28790 | 3880 | 3890 | 3874 | 0 | 3890 | 3874 | 44 | 44 | 21828 | 27410 | 49 | 81 | 0 | 0 | 300 | 0 | 56 | 43 | 41 | 0 | 0 | 300 | -335 | 0 | 65535 | 39 | 10000 | 0 | 3 | 1 | 1 | 2 | 0 | 0 | 0 | 0 | 0 | 5125 | -70 | 0 | 0 | 0 | 0 | 5128 | 0 | 0 | 0 | 0 | 0 | 0 | 7 | 0 | 0 | 0 | 0 | 1 | 0 | 0 | 0 | 0 | 0 | 0 | 2 | 0 | 0 | 0 | 19 | 880 | 1 | 11575 | 0 | 85 | 0 | 43 | 10000 | 10000 | 10000 | 10000 | 10000 | 0 | 0 | 82 | 82 | 0 | 0 | 200 | 0 | 301 | 1.3 | 229.9 | 0 | 55 | 50 | 0 | 55 | 51 | 1178 | 300 | 99 | 11 | 15 | 35 | V0.14 | 10000 | 0 | 10000 | 0 | 10000 | 0 | 10000 | 0 | 10000 | 0 | 10000 | 0 | 10000 | 0 | 10000 | 0 | 0 | 0
45490.7456 | V2.01 | V3.00 | V2.01 | V0.33 | 0001010E | 2111 | 612 | 0 | 0 | 0 | 387 | 11645 | -28850 | 3879 | 3892 | 3874 | 0 | 3892 | 3874 | 44 | 44 | 21818 | 27410 | 49 | 81 | 0 | 0 | 300 | 0 | 56 | 43 | 41 | 0 | 0 | 300 | -335 | 0 | 65535 | 39 | 10000 | 0 | 3 | 1 | 0 | 0 | 0 | 0 | 0 | 0 | 0 | 5125 | -70 | 0 | 0 | 0 | 0 | 5128 | 0 | 0 | 0 | 0 | 0 | 0 | 7 | 0 | 0 | 0 | 0 | 1 | 0 | 0 | 0 | 0 | 0 | 0 | 2 | 0 | 0 | 0 | 9 | 884 | 0 | 11506 | 0 | 85 | 0 | 43 | 10000 | 10000 | 10000 | 10000 | 0 | 0 | 0 | 82 | 82 | 0 | 0 | 200 | 0 | 301 | 1.3 | 230 | 0 | 56 | 50 | 0 | 55 | 51 | 1177 | 300 | 99 | 11 | 15 | 35 | V0.14 | 10000 | 0 | 10000 | 0 | 10000 | 0 | 10000 | 0 | 10000 | 0 | 10000 | 0 | 10000 | 0 | 10000 | 0 | 0 | 0
45490.7456 | V2.01 | V3.00 | V2.01 | V0.33 | 0001010E | 2111 | 612 | 0 | 0 | 0 | 387 | 11642 | -28790 | 3879 | 3889 | 3874 | 0 | 3889 | 3874 | 44 | 44 | 21808 | 27410 | 49 | 81 | 0 | 0 | 300 | 0 | 56 | 43 | 41 | 0 | 0 | 300 | -335 | 0 | 65535 | 39 | 10000 | 0 | 3 | 1 | 0 | 0 | 0 | 0 | 0 | 0 | 0 | 5150 | -70 | 0 | 0 | 0 | 0 | 5147 | 0 | 0 | 0 | 0 | 0 | 0 | 7 | 0 | 0 | 0 | 0 | 1 | 0 | 0 | 0 | 0 | 0 | 0 | 2 | 0 | 0 | 0 | 19 | 884 | 1 | 11516 | 0 | 85 | 0 | 43 | 10000 | 10000 | 10000 | 10000 | 0 | 0 | 0 | 82 | 82 | 0 | 0 | 200 | 0 | 301 | 1.3 | 229.9 | 0 | 56 | 50 | 0 | 56 | 51 | 1177 | 300 | 99 | 11 | 15 | 35 | V0.14 | 10000 | 0 | 10000 | 0 | 10000 | 0 | 10000 | 0 | 10000 | 0 | 10000 | 0 | 10000 | 0 | 10000 | 0 | 0 | 0
45490.7456 | V2.01 | V3.00 | V2.01 | V0.33 | 0001010E | 2111 | 612 | 0 | 0 | 0 | 387 | 11642 | -28850 | 3879 | 3891 | 3873 | 0 | 3891 | 3873 | 44 | 44 | 21798 | 27410 | 49 | 81 | 0 | 0 | 300 | 0 | 56 | 43 | 41 | 0 | 0 | 300 | -335 | 0 | 65535 | 39 | 10000 | 0 | 3 | 1 | 0 | 5 | 0 | 0 | 0 | 0 | 0 | 5175 | -70 | 0 | 0 | 0 | 0 | 5128 | 0 | 0 | 0 | 0 | 0 | 0 | 7 | 0 | 0 | 0 | 0 | 1 | 0 | 0 | 0 | 0 | 0 | 0 | 2 | 0 | 0 | 0 | 19 | 884 | 1 | 11487 | 0 | 85 | 0 | 43 | 10000 | 10000 | 10000 | 10000 | 0 | 0 | 0 | 82 | 82 | 0 | 0 | 200 | 0 | 301 | 1.3 | 229.9 | 0 | 56 | 50 | 0 | 56 | 51 | 1176 | 300 | 99 | 11 | 15 | 35 | V0.14 | 10000 | 0 | 10000 | 0 | 10000 | 0 | 10000 | 0 | 10000 | 0 | 10000 | 0 | 10000 | 0 | 10000 | 0 | 0 | 0
45490.7456 | V2.01 | V3.00 | V2.01 | V0.33 | 0001010E | 2111 | 612 | 0 | 0 | 0 | 387 | 11641 | -28810 | 3877 | 3890 | 3875 | 0 | 3890 | 3875 | 44 | 44 | 21788 | 27410 | 49 | 81 | 0 | 0 | 300 | 0 | 56 | 43 | 41 | 0 | 0 | 300 | -335 | 0 | 65535 | 39 | 10000 | 0 | 3 | 1 | 2 | 3 | 0 | 0 | 0 | 0 | 0 | 5175 | -70 | 0 | 0 | 0 | 0 | 5118 | 0 | 0 | 0 | 0 | 0 | 0 | 7 | 0 | 0 | 0 | 0 | 1 | 0 | 0 | 0 | 0 | 0 | 0 | 2 | 0 | 0 | 0 | 19 | 891 | 1 | 11672 | 0 | 85 | 0 | 43 | 10000 | 10000 | 10000 | 10000 | 0 | 0 | 0 | 82 | 82 | 0 | 0 | 200 | 0 | 301 | 1.3 | 229.9 | 0 | 56 | 50 | 0 | 56 | 51 | 1175 | 300 | 99 | 11 | 15 | 35 | V0.14 | 10000 | 0 | 10000 | 0 | 10000 | 0 | 10000 | 0 | 10000 | 0 | 10000 | 0 | 10000 | 0 | 10000 | 0 | 0 | 0
45490.7457 | V2.01 | V3.00 | V2.01 | V0.33 | 0001010E | 2111 | 612 | 0 | 0 | 0 | 387 | 11640 | -28840 | 3879 | 3889 | 3871 | 0 | 3889 | 3871 | 44 | 44 | 21778 | 27410 | 49 | 81 | 0 | 0 | 300 | 0 | 56 | 43 | 41 | 0 | 0 | 300 | -335 | 0 | 65535 | 39 | 10000 | 0 | 3 | 1 | 2 | 1 | 0 | 0 | 0 | 0 | 0 | 5175 | -70 | 0 | 0 | 0 | 0 | 5089 | 0 | 0 | 0 | 0 | 0 | 0 | 7 | 0 | 0 | 0 | 0 | 1 | 0 | 0 | 0 | 0 | 0 | 0 | 2 | 0 | 0 | 0 | 19 | 888 | 1 | 11506 | 0 | 85 | 0 | 43 | 10000 | 10000 | 10000 | 10000 | 0 | 0 | 0 | 82 | 82 | 0 | 0 | 200 | 0 | 301 | 1.3 | 230 | 0 | 56 | 50 | 0 | 56 | 51 | 1175 | 300 | 99 | 11 | 15 | 35 | V0.14 | 10000 | 0 | 10000 | 0 | 10000 | 0 | 10000 | 0 | 10000 | 0 | 10000 | 0 | 10000 | 0 | 10000 | 0 | 0 | 0
45490.7457 | V2.01 | V3.00 | V2.01 | V0.33 | 0001010E | 2111 | 612 | 0 | 0 | 0 | 387 | 11639 | -28820 | 3876 | 3889 | 3874 | 0 | 3889 | 3874 | 44 | 44 | 21778 | 27410 | 49 | 81 | 0 | 0 | 300 | 0 | 56 | 43 | 41 | 0 | 0 | 300 | -335 | 0 | 65535 | 39 | 10000 | 0 | 3 | 1 | 0 | 1 | 0 | 0 | 0 | 0 | 0 | 5150 | -70 | 0 | 0 | 0 | 0 | 5118 | 0 | 0 | 0 | 0 | 0 | 0 | 7 | 0 | 0 | 0 | 0 | 1 | 0 | 0 | 0 | 0 | 0 | 0 | 2 | 0 | 0 | 0 | 19 | 888 | 1 | 11565 | 0 | 85 | 0 | 43 | 10000 | 10000 | 10000 | 10000 | 0 | 0 | 0 | 82 | 82 | 0 | 0 | 200 | 0 | 301 | 1.3 | 230 | 0 | 55 | 50 | 0 | 56 | 51 | 1174 | 300 | 99 | 11 | 15 | 35 | V0.14 | 10000 | 0 | 10000 | 0 | 10000 | 0 | 10000 | 0 | 10000 | 0 | 10000 | 0 | 10000 | 0 | 10000 | 0 | 0 | 0
45490.7457 | V2.01 | V3.00 | V2.01 | V0.33 | 0001010E | 2111 | 612 | 0 | 0 | 0 | 387 | 11638 | -28810 | 3876 | 3889 | 3872 | 0 | 3889 | 3872 | 44 | 44 | 21768 | 27410 | 49 | 80 | 0 | 0 | 300 | 0 | 56 | 43 | 41 | 0 | 0 | 300 | -335 | 0 | 65535 | 39 | 10000 | 0 | 3 | 1 | 2 | 3 | 0 | 0 | 0 | 0 | 0 | 5175 | -70 | 0 | 0 | 0 | 0 | 5108 | 0 | 0 | 0 | 0 | 0 | 0 | 9 | 0 | 0 | 0 | 0 | 1 | 0 | 0 | 0 | 0 | 0 | 0 | 2 | 0 | 0 | 0 | 19 | 888 | 1 | 11526 | 0 | 85 | 0 | 43 | 10000 | 10000 | 10000 | 10000 | 0 | 0 | 0 | 82 | 82 | 0 | 0 | 200 | 0 | 301 | 1.3 | 229.9 | 0 | 56 | 50 | 0 | 55 | 52 | 1173 | 300 | 99 | 11 | 15 | 35 | V0.14 | 10000 | 0 | 10000 | 0 | 10000 | 0 | 10000 | 0 | 10000 | 0 | 10000 | 0 | 10000 | 0 | 10000 | 0 | 0 | 0
45490.7457 | V2.01 | V3.00 | V2.01 | V0.33 | 0001010E | 2111 | 612 | 0 | 0 | 0 | 387 | 11638 | -28850 | 3878 | 3888 | 3871 | 0 | 3888 | 3871 | 44 | 44 | 21758 | 27410 | 49 | 80 | 0 | 0 | 300 | 0 | 56 | 43 | 41 | 0 | 0 | 300 | -335 | 0 | 65535 | 39 | 10000 | 0 | 3 | 1 | 0 | 2 | 0 | 0 | 0 | 0 | 0 | 5125 | -70 | 0 | 0 | 0 | 0 | 5147 | 0 | 0 | 0 | 0 | 0 | 0 | 9 | 0 | 0 | 0 | 0 | 1 | 0 | 0 | 0 | 0 | 0 | 0 | 2 | 0 | 0 | 0 | 19 | 891 | 1 | 11467 | 0 | 85 | 0 | 43 | 10000 | 10000 | 10000 | 10000 | 0 | 0 | 0 | 82 | 82 | 0 | 0 | 200 | 0 | 301 | 1.3 | 229.9 | 0 | 56 | 50 | 0 | 56 | 52 | 1173 | 300 | 99 | 11 | 15 | 35 | V0.14 | 10000 | 0 | 10000 | 0 | 10000 | 0 | 10000 | 0 | 10000 | 0 | 10000 | 0 | 10000 | 0 | 10000 | 0 | 0 | 0
45490.7457 | V2.01 | V3.00 | V2.01 | V0.33 | 0001010E | 2111 | 612 | 0 | 0 | 0 | 387 | 11637 | -28800 | 3877 | 3889 | 3871 | 0 | 3889 | 3871 | 44 | 44 | 21748 | 27410 | 49 | 80 | 0 | 0 | 300 | 0 | 56 | 43 | 41 | 0 | 0 | 300 | -335 | 0 | 65535 | 39 | 10000 | 0 | 3 | 1 | 6 | 6 | 0 | 0 | 0 | 0 | 0 | 5150 | -70 | 0 | 0 | 0 | 0 | 5157 | 0 | 0 | 0 | 0 | 0 | 0 | 7 | 0 | 0 | 0 | 0 | 1 | 0 | 0 | 0 | 0 | 0 | 0 | 2 | 0 | 0 | 0 | 19 | 895 | 1 | 11633 | 0 | 85 | 0 | 43 | 10000 | 10000 | 10000 | 10000 | 0 | 0 | 0 | 82 | 82 | 0 | 0 | 200 | 0 | 301 | 1.3 | 229.9 | 0 | 55 | 50 | 0 | 56 | 51 | 1172 | 300 | 99 | 11 | 15 | 35 | V0.14 | 10000 | 0 | 10000 | 0 | 10000 | 0 | 10000 | 0 | 10000 | 0 | 10000 | 0 | 10000 | 0 | 10000 | 0 | 0 | 0
45490.7457 | V2.01 | V3.00 | V2.01 | V0.33 | 0001010E | 2111 | 612 | 0 | 0 | 0 | 387 | 11635 | -28870 | 3877 | 3888 | 3871 | 0 | 3888 | 3871 | 44 | 44 | 21738 | 27410 | 49 | 80 | 0 | 0 | 300 | 0 | 56 | 43 | 41 | 0 | 0 | 300 | -335 | 0 | 65535 | 39 | 10000 | 0 | 3 | 1 | 8 | 4 | 0 | 0 | 0 | 0 | 0 | 5125 | -70 | 0 | 0 | 0 | 0 | 5108 | 0 | 0 | 0 | 0 | 0 | 0 | 7 | 0 | 0 | 0 | 0 | 1 | 0 | 0 | 0 | 0 | 0 | 0 | 2 | 0 | 0 | 0 | 19 | 891 | 1 | 11575 | 0 | 85 | 0 | 43 | 10000 | 10000 | 10000 | 10000 | 0 | 0 | 0 | 82 | 82 | 0 | 0 | 200 | 0 | 301 | 1.3 | 230 | 0 | 56 | 50 | 0 | 56 | 51 | 1172 | 300 | 99 | 11 | 15 | 35 | V0.14 | 10000 | 0 | 10000 | 0 | 10000 | 0 | 10000 | 0 | 10000 | 0 | 10000 | 0 | 10000 | 0 | 10000 | 0 | 0 | 0
45490.7457 | V2.01 | V3.00 | V2.01 | V0.33 | 0001010E | 2111 | 612 | 0 | 0 | 0 | 387 | 11634 | -28820 | 3875 | 3887 | 3872 | 0 | 3887 | 3872 | 44 | 44 | 21738 | 27410 | 49 | 80 | 0 | 0 | 300 | 0 | 56 | 43 | 41 | 0 | 0 | 300 | -335 | 0 | 65535 | 39 | 10000 | 0 | 3 | 1 | 0 | 5 | 0 | 0 | 0 | 0 | 0 | 5175 | -70 | 0 | 0 | 0 | 0 | 5137 | 0 | 0 | 0 | 0 | 0 | 0 | 7 | 0 | 0 | 0 | 0 | 1 | 0 | 0 | 0 | 0 | 0 | 0 | 2 | 0 | 0 | 0 | 19 | 888 | 1 | 11614 | 0 | 85 | 0 | 43 | 10000 | 10000 | 10000 | 10000 | 0 | 0 | 0 | 82 | 82 | 0 | 0 | 200 | 0 | 301 | 1.3 | 230 | 0 | 56 | 50 | 0 | 56 | 51 | 1172 | 300 | 99 | 11 | 15 | 35 | V0.14 | 10000 | 0 | 10000 | 0 | 10000 | 0 | 10000 | 0 | 10000 | 0 | 10000 | 0 | 10000 | 0 | 10000 | 0 | 0 | 0
45490.7457 | V2.01 | V3.00 | V2.01 | V0.33 | 0001010E | 2111 | 612 | 0 | 0 | 0 | 387 | 11633 | -28860 | 3877 | 3887 | 3870 | 0 | 3887 | 3870 | 44 | 44 | 21728 | 27410 | 49 | 80 | 0 | 0 | 300 | 0 | 56 | 43 | 41 | 0 | 0 | 300 | -335 | 0 | 65535 | 39 | 10000 | 0 | 3 | 1 | 1 | 6 | 0 | 0 | 0 | 0 | 0 | 5150 | -70 | 0 | 0 | 0 | 0 | 5128 | 0 | 0 | 0 | 0 | 0 | 0 | 7 | 0 | 0 | 0 | 0 | 1 | 0 | 0 | 0 | 0 | 0 | 0 | 2 | 0 | 0 | 0 | 19 | 895 | 1 | 11663 | 0 | 85 | 0 | 43 | 10000 | 10000 | 10000 | 10000 | 0 | 0 | 0 | 82 | 82 | 0 | 0 | 200 | 0 | 301 | 1.3 | 230 | 0 | 56 | 50 | 0 | 56 | 51 | 1172 | 300 | 99 | 11 | 15 | 35 | V0.14 | 10000 | 0 | 10000 | 0 | 10000 | 0 | 10000 | 0 | 10000 | 0 | 10000 | 0 | 10000 | 0 | 10000 | 0 | 0 | 0
45490.7457 | V2.01 | V3.00 | V2.01 | V0.33 | 0001010E | 2111 | 612 | 0 | 0 | 0 | 387 | 11633 | -28860 | 3877 | 3887 | 3870 | 0 | 3887 | 3870 | 44 | 44 | 21728 | 27410 | 49 | 80 | 0 | 0 | 300 | 0 | 56 | 43 | 41 | 0 | 0 | 300 | -335 | 0 | 65535 | 39 | 10000 | 0 | 3 | 1 | 1 | 6 | 0 | 0 | 0 | 0 | 0 | 5150 | -70 | 0 | 0 | 0 | 0 | 5128 | 0 | 0 | 0 | 0 | 0 | 0 | 7 | 0 | 0 | 0 | 0 | 1 | 0 | 0 | 0 | 0 | 0 | 0 | 2 | 0 | 0 | 0 | 19 | 895 | 1 | 11663 | 0 | 85 | 0 | 43 | 10000 | 10000 | 10000 | 10000 | 0 | 0 | 0 | 82 | 82 | 0 | 0 | 200 | 0 | 301 | 1.3 | 229.9 | 0 | 56 | 50 | 0 | 56 | 51 | 1172 | 300 | 99 | 11 | 15 | 35 | V0.14 | 10000 | 0 | 10000 | 0 | 10000 | 0 | 10000 | 0 | 10000 | 0 | 10000 | 0 | 10000 | 0 | 10000 | 0 | 0 | 0
45490.7458 | V2.01 | V3.00 | V2.01 | V0.33 | 0001010E | 2111 | 612 | 0 | 0 | 0 | 387 | 11631 | -28850 | 3876 | 3886 | 3870 | 0 | 3886 | 3870 | 44 | 44 | 21708 | 27410 | 49 | 80 | 0 | 0 | 300 | 0 | 56 | 43 | 41 | 0 | 0 | 300 | -335 | 0 | 65535 | 39 | 10000 | 0 | 3 | 1 | 0 | 6 | 0 | 0 | 0 | 0 | 0 | 5150 | -70 | 0 | 0 | 0 | 0 | 5157 | 0 | 0 | 0 | 0 | 0 | 0 | 7 | 0 | 0 | 0 | 0 | 1 | 0 | 0 | 0 | 0 | 0 | 0 | 2 | 0 | 0 | 0 | 19 | 891 | 1 | 11623 | 0 | 85 | 0 | 43 | 10000 | 10000 | 10000 | 10000 | 0 | 0 | 0 | 82 | 82 | 0 | 0 | 200 | 0 | 301 | 1.3 | 229.9 | 0 | 56 | 50 | 0 | 56 | 52 | 1172 | 300 | 99 | 11 | 15 | 35 | V0.14 | 10000 | 0 | 10000 | 0 | 10000 | 0 | 10000 | 0 | 10000 | 0 | 10000 | 0 | 10000 | 0 | 10000 | 0 | 0 | 0
45490.7458 | V2.01 | V3.00 | V2.01 | V0.33 | 0001010E | 2111 | 612 | 0 | 0 | 0 | 387 | 11631 | -28850 | 3876 | 3886 | 3870 | 0 | 3886 | 3870 | 44 | 44 | 21708 | 27410 | 49 | 80 | 0 | 0 | 300 | 0 | 56 | 43 | 41 | 0 | 0 | 300 | -335 | 0 | 65535 | 39 | 10000 | 0 | 3 | 1 | 0 | 6 | 0 | 0 | 0 | 0 | 0 | 5150 | -70 | 0 | 0 | 0 | 0 | 5157 | 0 | 0 | 0 | 0 | 0 | 0 | 7 | 0 | 0 | 0 | 0 | 1 | 0 | 0 | 0 | 0 | 0 | 0 | 2 | 0 | 0 | 0 | 19 | 891 | 1 | 11545 | 0 | 85 | 0 | 43 | 10000 | 10000 | 10000 | 10000 | 0 | 0 | 0 | 82 | 82 | 0 | 0 | 200 | 0 | 301 | 1.3 | 230 | 0 | 56 | 50 | 0 | 56 | 51 | 1173 | 300 | 99 | 11 | 15 | 35 | V0.14 | 10000 | 0 | 10000 | 0 | 10000 | 0 | 10000 | 0 | 10000 | 0 | 10000 | 0 | 10000 | 0 | 10000 | 0 | 0 | 0
45490.7458 | V2.01 | V3.00 | V2.01 | V0.33 | 0001010E | 2111 | 612 | 0 | 0 | 0 | 387 | 11631 | -28860 | 3874 | 3887 | 3870 | 0 | 3887 | 3870 | 44 | 44 | 21698 | 27410 | 49 | 80 | 0 | 0 | 300 | 0 | 56 | 43 | 41 | 0 | 0 | 300 | -335 | 0 | 65535 | 39 | 10000 | 0 | 3 | 1 | 0 | 2 | 0 | 0 | 0 | 0 | 0 | 5175 | -70 | 0 | 0 | 0 | 0 | 5157 | 0 | 0 | 0 | 0 | 0 | 0 | 7 | 0 | 0 | 0 | 0 | 1 | 0 | 0 | 0 | 0 | 0 | 0 | 2 | 0 | 0 | 0 | 19 | 884 | 1 | 11575 | 0 | 85 | 0 | 43 | 10000 | 10000 | 10000 | 10000 | 0 | 0 | 0 | 82 | 82 | 0 | 0 | 200 | 0 | 301 | 1.3 | 230 | 0 | 56 | 50 | 0 | 56 | 51 | 1173 | 300 | 99 | 11 | 15 | 35 | V0.14 | 10000 | 0 | 10000 | 0 | 10000 | 0 | 10000 | 0 | 10000 | 0 | 10000 | 0 | 10000 | 0 | 10000 | 0 | 0 | 0
45490.7458 | V2.01 | V3.00 | V2.01 | V0.33 | 0001010E | 2111 | 612 | 0 | 0 | 0 | 387 | 11628 | -28820 | 3874 | 3884 | 3870 | 0 | 3884 | 3870 | 44 | 44 | 21688 | 27410 | 49 | 80 | 0 | 0 | 300 | 0 | 56 | 43 | 41 | 0 | 0 | 300 | -335 | 0 | 65535 | 39 | 10000 | 0 | 3 | 1 | 1 | 1 | 0 | 0 | 0 | 0 | 0 | 5175 | -70 | 0 | 0 | 0 | 0 | 5137 | 0 | 0 | 0 | 0 | 0 | 0 | 7 | 0 | 0 | 0 | 0 | 1 | 0 | 0 | 0 | 0 | 0 | 0 | 2 | 0 | 0 | 0 | 19 | 884 | 1 | 11428 | 0 | 85 | 0 | 43 | 10000 | 10000 | 10000 | 10000 | 0 | 0 | 0 | 82 | 82 | 0 | 0 | 200 | 0 | 301 | 1.3 | 229.9 | 0 | 56 | 50 | 0 | 56 | 51 | 1174 | 300 | 99 | 11 | 15 | 35 | V0.14 | 10000 | 0 | 10000 | 0 | 10000 | 0 | 10000 | 0 | 10000 | 0 | 10000 | 0 | 10000 | 0 | 10000 | 0 | 0 | 0
45490.7458 | V2.01 | V3.00 | V2.01 | V0.33 | 0001010E | 2111 | 612 | 0 | 0 | 0 | 387 | 11628 | -28890 | 3875 | 3886 | 3868 | 0 | 3886 | 3868 | 44 | 44 | 21678 | 27410 | 49 | 80 | 0 | 0 | 300 | 0 | 56 | 43 | 41 | 0 | 0 | 300 | -335 | 0 | 65535 | 39 | 10000 | 0 | 3 | 1 | 5 | 0 | 0 | 0 | 0 | 0 | 0 | 5150 | -70 | 0 | 0 | 0 | 0 | 5157 | 0 | 0 | 0 | 0 | 0 | 0 | 7 | 0 | 0 | 0 | 0 | 1 | 0 | 0 | 0 | 0 | 0 | 0 | 2 | 0 | 0 | 0 | 19 | 891 | 1 | 11575 | 0 | 85 | 0 | 43 | 10000 | 10000 | 10000 | 10000 | 0 | 0 | 0 | 82 | 82 | 0 | 0 | 200 | 0 | 301 | 1.3 | 229.9 | 0 | 56 | 50 | 0 | 56 | 51 | 1175 | 300 | 99 | 11 | 15 | 35 | V0.14 | 10000 | 0 | 10000 | 0 | 10000 | 0 | 10000 | 0 | 10000 | 0 | 10000 | 0 | 10000 | 0 | 10000 | 0 | 0 | 0
45490.7458 | V2.01 | V3.00 | V2.01 | V0.33 | 0001010E | 2111 | 612 | 0 | 0 | 0 | 387 | 11628 | -28830 | 3872 | 3886 | 3869 | 0 | 3886 | 3869 | 44 | 44 | 21668 | 27410 | 49 | 80 | 0 | 0 | 300 | 0 | 56 | 43 | 41 | 0 | 0 | 300 | -335 | 0 | 65535 | 39 | 10000 | 0 | 3 | 1 | 0 | 1 | 0 | 0 | 0 | 0 | 0 | 5125 | -70 | 0 | 0 | 0 | 0 | 5137 | 0 | 0 | 0 | 0 | 0 | 0 | 7 | 0 | 0 | 0 | 0 | 1 | 0 | 0 | 0 | 0 | 0 | 0 | 2 | 0 | 0 | 0 | 19 | 891 | 1 | 11623 | 0 | 85 | 0 | 43 | 10000 | 10000 | 10000 | 10000 | 0 | 0 | 0 | 82 | 82 | 0 | 0 | 200 | 0 | 301 | 1.3 | 229.9 | 0 | 56 | 50 | 0 | 56 | 51 | 1175 | 300 | 99 | 11 | 15 | 35 | V0.14 | 10000 | 0 | 10000 | 0 | 10000 | 0 | 10000 | 0 | 10000 | 0 | 10000 | 0 | 10000 | 0 | 10000 | 0 | 0 | 0
45490.7458 | V2.01 | V3.00 | V2.01 | V0.33 | 0001010E | 2111 | 612 | 0 | 0 | 0 | 387 | 11627 | -28890 | 3875 | 3885 | 3867 | 0 | 3885 | 3867 | 44 | 44 | 21658 | 27410 | 49 | 80 | 0 | 0 | 300 | 0 | 56 | 43 | 41 | 0 | 0 | 300 | -335 | 0 | 65535 | 39 | 10000 | 0 | 3 | 1 | 0 | 5 | 0 | 0 | 0 | 0 | 0 | 5150 | -110 | 0 | 0 | 0 | 0 | 5089 | 0 | 0 | 0 | 0 | 0 | 0 | 5 | 0 | 0 | 0 | 0 | 1 | 0 | 0 | 0 | 0 | 0 | 0 | 2 | 0 | 0 | 0 | 19 | 888 | 1 | 11506 | 0 | 85 | 0 | 43 | 10000 | 10000 | 10000 | 10000 | 0 | 0 | 0 | 82 | 82 | 0 | 0 | 200 | 0 | 301 | 1.3 | 230 | 0 | 56 | 50 | 0 | 56 | 51 | 1175 | 300 | 99 | 11 | 15 | 35 | V0.14 | 10000 | 0 | 10000 | 0 | 10000 | 0 | 10000 | 0 | 10000 | 0 | 10000 | 0 | 10000 | 0 | 10000 | 0 | 0 | 0
45490.7458 | V2.01 | V3.00 | V2.01 | V0.33 | 0001010E | 2111 | 612 | 0 | 0 | 0 | 387 | 11626 | -28870 | 3872 | 3885 | 3869 | 0 | 3885 | 3869 | 44 | 44 | 21648 | 27410 | 49 | 80 | 0 | 0 | 300 | 0 | 56 | 43 | 41 | 0 | 0 | 300 | -335 | 0 | 65535 | 39 | 10000 | 0 | 3 | 1 | 5 | 1 | 0 | 0 | 0 | 0 | 0 | 5100 | -70 | 0 | 0 | 0 | 0 | 5118 | 0 | 0 | 0 | 0 | 0 | 0 | 7 | 0 | 0 | 0 | 0 | 1 | 0 | 0 | 0 | 0 | 0 | 0 | 2 | 0 | 0 | 0 | 19 | 888 | 1 | 11565 | 0 | 85 | 0 | 43 | 10000 | 10000 | 10000 | 10000 | 0 | 0 | 0 | 82 | 82 | 0 | 0 | 200 | 0 | 301 | 1.3 | 229.9 | 0 | 56 | 50 | 0 | 56 | 51 | 1176 | 300 | 99 | 11 | 15 | 35 | V0.14 | 10000 | 0 | 10000 | 0 | 10000 | 0 | 10000 | 0 | 10000 | 0 | 10000 | 0 | 10000 | 0 | 10000 | 0 | 0 | 0
45490.7459 | V2.01 | V3.00 | V2.01 | V0.33 | 0001010E | 2111 | 612 | 0 | 0 | 0 | 387 | 11624 | -28860 | 3874 | 3883 | 3867 | 0 | 3883 | 3867 | 44 | 44 | 21648 | 27410 | 49 | 80 | 0 | 0 | 300 | 0 | 56 | 43 | 41 | 0 | 0 | 300 | -335 | 0 | 65535 | 39 | 10000 | 0 | 3 | 1 | 2 | 4 | 0 | 0 | 0 | 0 | 0 | 5150 | -70 | 0 | 0 | 0 | 0 | 5098 | 0 | 0 | 0 | 0 | 0 | 0 | 7 | 0 | 0 | 0 | 0 | 1 | 0 | 0 | 0 | 0 | 0 | 0 | 2 | 0 | 0 | 0 | 19 | 884 | 1 | 11526 | 0 | 85 | 0 | 43 | 10000 | 10000 | 10000 | 10000 | 0 | 0 | 0 | 82 | 82 | 0 | 0 | 200 | 0 | 301 | 1.3 | 229.9 | 0 | 56 | 50 | 0 | 56 | 51 | 1176 | 300 | 99 | 11 | 15 | 35 | V0.14 | 10000 | 0 | 10000 | 0 | 10000 | 0 | 10000 | 0 | 10000 | 0 | 10000 | 0 | 10000 | 0 | 10000 | 0 | 0 | 0
45490.7459 | V2.01 | V3.00 | V2.01 | V0.33 | 0001010E | 2111 | 612 | 0 | 0 | 0 | 387 | 11624 | -28890 | 3872 | 3885 | 3868 | 0 | 3885 | 3868 | 44 | 44 | 21638 | 27410 | 49 | 80 | 0 | 0 | 300 | 0 | 56 | 43 | 41 | 0 | 0 | 300 | -335 | 0 | 65535 | 39 | 10000 | 0 | 3 | 1 | 4 | 2 | 0 | 0 | 0 | 0 | 0 | 5175 | -70 | 0 | 0 | 0 | 0 | 5167 | 0 | 0 | 0 | 0 | 0 | 0 | 7 | 0 | 0 | 0 | 0 | 1 | 0 | 0 | 0 | 0 | 0 | 0 | 2 | 0 | 0 | 0 | 19 | 891 | 1 | 11565 | 0 | 85 | 0 | 43 | 10000 | 10000 | 10000 | 10000 | 0 | 0 | 0 | 82 | 82 | 0 | 0 | 200 | 0 | 301 | 1.3 | 230 | 0 | 56 | 50 | 0 | 56 | 51 | 1176 | 300 | 99 | 11 | 15 | 35 | V0.14 | 10000 | 0 | 10000 | 0 | 10000 | 0 | 10000 | 0 | 10000 | 0 | 10000 | 0 | 10000 | 0 | 10000 | 0 | 0 | 0
45490.7459 | V2.01 | V3.00 | V2.01 | V0.33 | 0001010E | 2111 | 612 | 0 | 0 | 0 | 387 | 11622 | -28850 | 3873 | 3882 | 3867 | 0 | 3882 | 3867 | 44 | 44 | 21618 | 27410 | 49 | 80 | 0 | 0 | 300 | 0 | 56 | 43 | 41 | 0 | 0 | 300 | -335 | 0 | 65535 | 39 | 10000 | 0 | 3 | 1 | 0 | 2 | 0 | 0 | 0 | 0 | 0 | 5150 | -70 | 0 | 0 | 0 | 0 | 5157 | 0 | 0 | 0 | 0 | 0 | 0 | 9 | 0 | 0 | 0 | 0 | 1 | 0 | 0 | 0 | 0 | 0 | 0 | 2 | 0 | 0 | 0 | 19 | 884 | 1 | 11487 | 0 | 85 | 0 | 43 | 10000 | 10000 | 10000 | 10000 | 0 | 0 | 0 | 82 | 82 | 0 | 0 | 200 | 0 | 301 | 1.3 | 229.9 | 0 | 56 | 50 | 0 | 56 | 51 | 1176 | 300 | 99 | 11 | 15 | 35 | V0.14 | 10000 | 0 | 10000 | 0 | 10000 | 0 | 10000 | 0 | 10000 | 0 | 10000 | 0 | 10000 | 0 | 10000 | 0 | 0 | 0
45490.7459 | V2.01 | V3.00 | V2.01 | V0.33 | 0001010E | 2111 | 612 | 0 | 0 | 0 | 387 | 11621 | -28910 | 3872 | 3883 | 3866 | 0 | 3883 | 3866 | 44 | 44 | 21608 | 27410 | 49 | 80 | 0 | 0 | 300 | 0 | 56 | 43 | 41 | 0 | 0 | 300 | -335 | 0 | 65535 | 39 | 10000 | 0 | 3 | 1 | 0 | 3 | 0 | 0 | 0 | 0 | 0 | 5150 | -70 | 0 | 0 | 0 | 0 | 5128 | 0 | 0 | 0 | 0 | 0 | 0 | 7 | 0 | 0 | 0 | 0 | 1 | 0 | 0 | 0 | 0 | 0 | 0 | 2 | 0 | 0 | 0 | 19 | 891 | 1 | 11565 | 0 | 85 | 0 | 43 | 10000 | 10000 | 10000 | 10000 | 0 | 0 | 0 | 82 | 82 | 0 | 0 | 200 | 0 | 301 | 1.3 | 230 | 0 | 56 | 50 | 0 | 56 | 51 | 1176 | 300 | 99 | 11 | 15 | 35 | V0.14 | 10000 | 0 | 10000 | 0 | 10000 | 0 | 10000 | 0 | 10000 | 0 | 10000 | 0 | 10000 | 0 | 10000 | 0 | 0 | 0
45490.7459 | V2.01 | V3.00 | V2.01 | V0.33 | 0001010E | 2111 | 612 | 0 | 0 | 0 | 387 | 11620 | -28850 | 3871 | 3883 | 3867 | 0 | 3883 | 3867 | 44 | 44 | 21608 | 27410 | 49 | 80 | 0 | 0 | 300 | 0 | 56 | 43 | 41 | 0 | 0 | 300 | -335 | 0 | 65535 | 39 | 10000 | 0 | 3 | 1 | 3 | 2 | 0 | 0 | 0 | 0 | 0 | 5125 | -70 | 0 | 0 | 0 | 0 | 5118 | 0 | 0 | 0 | 0 | 0 | 0 | 7 | 0 | 0 | 0 | 0 | 1 | 0 | 0 | 0 | 0 | 0 | 0 | 2 | 0 | 0 | 0 | 9 | 891 | 0 | 11516 | 0 | 85 | 0 | 43 | 10000 | 10000 | 10000 | 10000 | 0 | 0 | 0 | 82 | 82 | 0 | 0 | 200 | 0 | 301 | 1.3 | 230 | 0 | 56 | 50 | 0 | 56 | 51 | 1176 | 300 | 99 | 11 | 15 | 35 | V0.14 | 10000 | 0 | 10000 | 0 | 10000 | 0 | 10000 | 0 | 10000 | 0 | 10000 | 0 | 10000 | 0 | 10000 | 0 | 0 | 0
45490.7459 | V2.01 | V3.00 | V2.01 | V0.33 | 0001010E | 2111 | 612 | 0 | 0 | 0 | 387 | 11619 | -28900 | 3870 | 3882 | 3867 | 0 | 3882 | 3867 | 44 | 44 | 21599 | 27410 | 49 | 80 | 0 | 0 | 300 | 0 | 56 | 43 | 41 | 0 | 0 | 300 | -335 | 0 | 65535 | 39 | 10000 | 0 | 3 | 1 | 0 | 8 | 0 | 0 | 0 | 0 | 0 | 5150 | -70 | 0 | 0 | 0 | 0 | 5128 | 0 | 0 | 0 | 0 | 0 | 0 | 7 | 0 | 0 | 0 | 0 | 1 | 0 | 0 | 0 | 0 | 0 | 0 | 2 | 0 | 0 | 0 | 19 | 895 | 1 | 11584 | 0 | 85 | 0 | 43 | 10000 | 10000 | 10000 | 10000 | 0 | 0 | 0 | 82 | 82 | 0 | 0 | 200 | 0 | 301 | 1.3 | 229.9 | 0 | 56 | 50 | 0 | 56 | 52 | 1176 | 300 | 99 | 11 | 15 | 35 | V0.14 | 10000 | 0 | 10000 | 0 | 10000 | 0 | 10000 | 0 | 10000 | 0 | 10000 | 0 | 10000 | 0 | 10000 | 0 | 0 | 0
45490.7459 | V2.01 | V3.00 | V2.01 | V0.33 | 0001010E | 2111 | 612 | 0 | 0 | 0 | 387 | 11619 | -28890 | 3870 | 3882 | 3866 | 0 | 3882 | 3866 | 44 | 44 | 21589 | 27410 | 49 | 80 | 0 | 0 | 300 | 0 | 56 | 43 | 41 | 0 | 0 | 300 | -335 | 0 | 65535 | 39 | 10000 | 0 | 3 | 1 | 1 | 1 | 0 | 0 | 0 | 0 | 0 | 5175 | -70 | 0 | 0 | 0 | 0 | 5108 | 0 | 0 | 0 | 0 | 0 | 0 | 7 | 0 | 0 | 0 | 0 | 1 | 0 | 0 | 0 | 0 | 0 | 0 | 2 | 0 | 0 | 0 | 19 | 888 | 1 | 11555 | 0 | 85 | 0 | 43 | 10000 | 10000 | 10000 | 10000 | 0 | 0 | 0 | 82 | 82 | 0 | 0 | 200 | 0 | 301 | 1.3 | 229.9 | 0 | 56 | 50 | 0 | 56 | 52 | 1176 | 300 | 99 | 11 | 15 | 35 | V0.14 | 10000 | 0 | 10000 | 0 | 10000 | 0 | 10000 | 0 | 10000 | 0 | 10000 | 0 | 10000 | 0 | 10000 | 0 | 0 | 0
45490.7459 | V2.01 | V3.00 | V2.01 | V0.33 | 0001010E | 2111 | 612 | 0 | 0 | 0 | 387 | 11617 | -28910 | 3870 | 3883 | 3864 | 0 | 3883 | 3864 | 44 | 44 | 21589 | 27410 | 49 | 80 | 0 | 0 | 300 | 0 | 56 | 43 | 41 | 0 | 0 | 300 | -335 | 0 | 65535 | 39 | 10000 | 0 | 3 | 1 | 0 | 0 | 0 | 0 | 0 | 0 | 0 | 5150 | -70 | 0 | 0 | 0 | 0 | 5167 | 0 | 0 | 0 | 0 | 0 | 0 | 7 | 0 | 0 | 0 | 0 | 1 | 0 | 0 | 0 | 0 | 0 | 0 | 2 | 0 | 0 | 0 | 19 | 888 | 1 | 11594 | 0 | 85 | 0 | 43 | 10000 | 10000 | 10000 | 10000 | 0 | 0 | 0 | 82 | 82 | 0 | 0 | 200 | 0 | 301 | 1.3 | 229.9 | 0 | 56 | 50 | 0 | 56 | 52 | 1176 | 300 | 99 | 11 | 15 | 35 | V0.14 | 10000 | 0 | 10000 | 0 | 10000 | 0 | 10000 | 0 | 10000 | 0 | 10000 | 0 | 10000 | 0 | 10000 | 0 | 0 | 0
45490.7459 | V2.01 | V3.00 | V2.01 | V0.33 | 0001010E | 2111 | 612 | 0 | 0 | 0 | 387 | 11617 | -28900 | 3869 | 3882 | 3865 | 0 | 3882 | 3865 | 44 | 44 | 21579 | 27410 | 49 | 80 | 0 | 0 | 300 | 0 | 56 | 43 | 41 | 0 | 0 | 300 | -335 | 0 | 65535 | 39 | 10000 | 0 | 3 | 1 | 0 | 4 | 0 | 0 | 0 | 0 | 0 | 5125 | -70 | 0 | 0 | 0 | 0 | 5118 | 0 | 0 | 0 | 0 | 0 | 0 | 7 | 0 | 0 | 0 | 0 | 1 | 0 | 0 | 0 | 0 | 0 | 0 | 2 | 0 | 0 | 0 | 19 | 884 | 1 | 11438 | 0 | 85 | 0 | 43 | 10000 | 10000 | 10000 | 10000 | 0 | 0 | 0 | 82 | 82 | 0 | 0 | 200 | 0 | 301 | 1.3 | 229.9 | 0 | 56 | 50 | 0 | 56 | 52 | 1176 | 300 | 99 | 11 | 15 | 35 | V0.14 | 10000 | 0 | 10000 | 0 | 10000 | 0 | 10000 | 0 | 10000 | 0 | 10000 | 0 | 10000 | 0 | 10000 | 0 | 0 | 0
45490.746 | V2.01 | V3.00 | V2.01 | V0.33 | 0001010E | 2111 | 612 | 0 | 0 | 0 | 387 | 11614 | -28870 | 3870 | 3880 | 3865 | 0 | 3880 | 3865 | 44 | 44 | 21559 | 27410 | 49 | 80 | 0 | 0 | 300 | 0 | 56 | 43 | 41 | 0 | 0 | 300 | -335 | 0 | 65535 | 39 | 10000 | 0 | 3 | 1 | 0 | 1 | 0 | 0 | 0 | 0 | 0 | 5125 | -70 | 0 | 0 | 0 | 0 | 5147 | 0 | 0 | 0 | 0 | 0 | 0 | 7 | 0 | 0 | 0 | 0 | 1 | 0 | 0 | 0 | 0 | 0 | 0 | 2 | 0 | 0 | 0 | 19 | 884 | 1 | 11438 | 0 | 85 | 0 | 43 | 10000 | 10000 | 10000 | 10000 | 0 | 0 | 0 | 82 | 82 | 0 | 0 | 200 | 0 | 301 | 1.3 | 230 | 0 | 56 | 50 | 0 | 56 | 51 | 1176 | 300 | 99 | 11 | 15 | 35 | V0.14 | 10000 | 0 | 10000 | 0 | 10000 | 0 | 10000 | 0 | 10000 | 0 | 10000 | 0 | 10000 | 0 | 10000 | 0 | 0 | 0
45490.746 | V2.01 | V3.00 | V2.01 | V0.33 | 0001010E | 2111 | 612 | 0 | 0 | 0 | 387 | 11614 | -28870 | 3870 | 3880 | 3865 | 0 | 3880 | 3865 | 44 | 44 | 21559 | 27410 | 49 | 80 | 0 | 0 | 300 | 0 | 56 | 43 | 41 | 0 | 0 | 300 | -335 | 0 | 65535 | 39 | 10000 | 0 | 3 | 1 | 0 | 1 | 0 | 0 | 0 | 0 | 0 | 5125 | -70 | 0 | 0 | 0 | 0 | 5147 | 0 | 0 | 0 | 0 | 0 | 0 | 7 | 0 | 0 | 0 | 0 | 1 | 0 | 0 | 0 | 0 | 0 | 0 | 2 | 0 | 0 | 0 | 19 | 888 | 1 | 11506 | 0 | 85 | 0 | 43 | 10000 | 10000 | 10000 | 10000 | 0 | 0 | 0 | 82 | 82 | 0 | 0 | 200 | 0 | 301 | 1.3 | 229.9 | 0 | 56 | 50 | 0 | 56 | 51 | 1175 | 300 | 99 | 11 | 15 | 35 | V0.14 | 10000 | 0 | 10000 | 0 | 10000 | 0 | 10000 | 0 | 10000 | 0 | 10000 | 0 | 10000 | 0 | 10000 | 0 | 0 | 0
45490.746 | V2.01 | V3.00 | V2.01 | V0.33 | 0001010E | 2111 | 612 | 0 | 0 | 0 | 387 | 11615 | -28920 | 3869 | 3882 | 3865 | 0 | 3882 | 3865 | 44 | 44 | 21559 | 27410 | 49 | 80 | 0 | 0 | 300 | 0 | 56 | 43 | 41 | 0 | 0 | 300 | -335 | 0 | 65535 | 39 | 10000 | 0 | 3 | 1 | 0 | 0 | 0 | 0 | 0 | 0 | 0 | 5150 | -70 | 0 | 0 | 0 | 0 | 5118 | 0 | 0 | 0 | 0 | 0 | 0 | 7 | 0 | 0 | 0 | 0 | 1 | 0 | 0 | 0 | 0 | 0 | 0 | 2 | 0 | 0 | 0 | 19 | 891 | 1 | 11438 | 0 | 85 | 0 | 43 | 10000 | 10000 | 10000 | 10000 | 0 | 0 | 0 | 82 | 82 | 0 | 0 | 200 | 0 | 301 | 1.3 | 230 | 0 | 56 | 50 | 0 | 56 | 51 | 1175 | 300 | 99 | 11 | 15 | 35 | V0.14 | 10000 | 0 | 10000 | 0 | 10000 | 0 | 10000 | 0 | 10000 | 0 | 10000 | 0 | 10000 | 0 | 10000 | 0 | 0 | 0
45490.746 | V2.01 | V3.00 | V2.01 | V0.33 | 0001010E | 2111 | 612 | 0 | 0 | 0 | 387 | 11612 | -28860 | 3868 | 3880 | 3865 | 0 | 3880 | 3865 | 44 | 44 | 21549 | 27410 | 49 | 80 | 0 | 0 | 300 | 0 | 56 | 43 | 41 | 0 | 0 | 300 | -335 | 0 | 65535 | 39 | 10000 | 0 | 3 | 1 | 3 | 3 | 0 | 0 | 0 | 0 | 0 | 5150 | -70 | 0 | 0 | 0 | 0 | 5128 | 0 | 0 | 0 | 0 | 0 | 0 | 7 | 0 | 0 | 0 | 0 | 1 | 0 | 0 | 0 | 0 | 0 | 0 | 2 | 0 | 0 | 0 | 19 | 891 | 1 | 11477 | 0 | 85 | 0 | 43 | 10000 | 10000 | 10000 | 10000 | 0 | 0 | 0 | 82 | 82 | 0 | 0 | 200 | 0 | 301 | 1.3 | 230 | 0 | 56 | 50 | 0 | 56 | 51 | 1174 | 300 | 99 | 11 | 15 | 35 | V0.14 | 10000 | 0 | 10000 | 0 | 10000 | 0 | 10000 | 0 | 10000 | 0 | 10000 | 0 | 10000 | 0 | 10000 | 0 | 0 | 0
45490.746 | V2.01 | V3.00 | V2.01 | V0.33 | 0001010E | 2111 | 612 | 0 | 0 | 0 | 387 | 11612 | -28930 | 3870 | 3880 | 3862 | 0 | 3880 | 3862 | 44 | 44 | 21539 | 27410 | 49 | 80 | 0 | 0 | 300 | 0 | 56 | 43 | 41 | 0 | 0 | 300 | -335 | 0 | 65535 | 39 | 10000 | 0 | 3 | 1 | 0 | 3 | 0 | 0 | 0 | 0 | 0 | 5125 | -70 | 0 | 0 | 0 | 0 | 5147 | 0 | 0 | 0 | 0 | 0 | 0 | 7 | 0 | 0 | 0 | 0 | 1 | 0 | 0 | 0 | 0 | 0 | 0 | 2 | 0 | 0 | 0 | 19 | 891 | 1 | 11604 | 0 | 85 | 0 | 43 | 10000 | 10000 | 10000 | 10000 | 0 | 0 | 0 | 82 | 82 | 0 | 0 | 200 | 0 | 301 | 1.3 | 229.9 | 0 | 56 | 50 | 0 | 56 | 51 | 1174 | 300 | 99 | 11 | 15 | 35 | V0.14 | 10000 | 0 | 10000 | 0 | 10000 | 0 | 10000 | 0 | 10000 | 0 | 10000 | 0 | 10000 | 0 | 10000 | 0 | 0 | 0
45490.746 | V2.01 | V3.00 | V2.01 | V0.33 | 0001010E | 2111 | 612 | 0 | 0 | 0 | 387 | 11611 | -28880 | 3867 | 3879 | 3865 | 0 | 3879 | 3865 | 44 | 44 | 21529 | 27410 | 49 | 80 | 0 | 0 | 300 | 0 | 56 | 43 | 41 | 0 | 0 | 300 | -335 | 0 | 65535 | 39 | 10000 | 0 | 3 | 1 | 0 | 3 | 0 | 0 | 0 | 0 | 0 | 4919 | -70 | 0 | 0 | 0 | 0 | 5098 | 0 | 0 | 0 | 0 | 0 | 0 | 7 | 0 | 0 | 0 | 0 | 1 | 0 | 0 | 0 | 0 | 0 | 0 | 2 | 0 | 0 | 0 | 19 | 895 | 1 | 11663 | 0 | 85 | 0 | 43 | 10000 | 10000 | 10000 | 10000 | 0 | 0 | 0 | 82 | 82 | 0 | 0 | 200 | 0 | 301 | 1.3 | 230 | 0 | 56 | 50 | 0 | 56 | 52 | 1173 | 300 | 99 | 11 | 15 | 35 | V0.14 | 10000 | 0 | 10000 | 0 | 10000 | 0 | 10000 | 0 | 10000 | 0 | 10000 | 0 | 10000 | 0 | 10000 | 0 | 0 | 0
45490.746 | V2.01 | V3.00 | V2.01 | V0.33 | 0001010E | 2111 | 612 | 0 | 0 | 0 | 387 | 11609 | -28910 | 3869 | 3878 | 3862 | 0 | 3878 | 3862 | 44 | 44 | 21519 | 27410 | 49 | 80 | 0 | 0 | 300 | 0 | 56 | 43 | 41 | 0 | 0 | 300 | -335 | 0 | 65535 | 39 | 10000 | 0 | 3 | 1 | 6 | 2 | 0 | 0 | 0 | 0 | 0 | 5125 | -70 | 0 | 0 | 0 | 0 | 5137 | 0 | 0 | 0 | 0 | 0 | 0 | 7 | 0 | 0 | 0 | 0 | 1 | 0 | 0 | 0 | 0 | 0 | 0 | 2 | 0 | 0 | 0 | 19 | 888 | 1 | 11584 | 0 | 85 | 0 | 43 | 10000 | 10000 | 10000 | 10000 | 0 | 0 | 0 | 82 | 82 | 0 | 0 | 200 | 0 | 301 | 1.3 | 229.9 | 0 | 56 | 50 | 0 | 56 | 51 | 1172 | 300 | 99 | 11 | 15 | 35 | V0.14 | 10000 | 0 | 10000 | 0 | 10000 | 0 | 10000 | 0 | 10000 | 0 | 10000 | 0 | 10000 | 0 | 10000 | 0 | 0 | 0
45490.746 | V2.01 | V3.00 | V2.01 | V0.33 | 0001010E | 2111 | 612 | 0 | 0 | 0 | 387 | 11609 | -28920 | 3866 | 3880 | 3863 | 0 | 3880 | 3863 | 44 | 44 | 21519 | 27410 | 49 | 80 | 0 | 0 | 300 | 0 | 56 | 43 | 41 | 0 | 0 | 300 | -335 | 0 | 65535 | 39 | 10000 | 0 | 3 | 1 | 4 | 2 | 0 | 0 | 0 | 0 | 0 | 5150 | -70 | 0 | 0 | 0 | 0 | 5147 | 0 | 0 | 0 | 0 | 0 | 0 | 7 | 0 | 0 | 0 | 0 | 1 | 0 | 0 | 0 | 0 | 0 | 0 | 2 | 0 | 0 | 0 | 9 | 888 | 0 | 11457 | 0 | 85 | 0 | 43 | 10000 | 10000 | 10000 | 10000 | 0 | 0 | 0 | 82 | 82 | 0 | 0 | 200 | 0 | 301 | 1.3 | 229.9 | 0 | 56 | 50 | 0 | 56 | 52 | 1171 | 300 | 99 | 11 | 15 | 35 | V0.14 | 10000 | 0 | 10000 | 0 | 10000 | 0 | 10000 | 0 | 10000 | 0 | 10000 | 0 | 10000 | 0 | 10000 | 0 | 0 | 0
45490.746 | V2.01 | V3.00 | V2.01 | V0.33 | 0001010E | 2111 | 612 | 0 | 0 | 0 | 387 | 11607 | -28900 | 3868 | 3877 | 3862 | 0 | 3877 | 3862 | 44 | 44 | 21509 | 27410 | 49 | 80 | 0 | 0 | 300 | 0 | 56 | 43 | 41 | 0 | 0 | 300 | -335 | 0 | 65535 | 39 | 10000 | 0 | 3 | 1 | 4 | 1 | 0 | 0 | 0 | 0 | 0 | 5175 | -70 | 0 | 0 | 0 | 0 | 5137 | 0 | 0 | 0 | 0 | 0 | 0 | 7 | 0 | 0 | 0 | 0 | 1 | 0 | 0 | 0 | 0 | 0 | 0 | 2 | 0 | 0 | 0 | 9 | 888 | 0 | 11516 | 0 | 85 | 0 | 43 | 10000 | 10000 | 10000 | 10000 | 0 | 0 | 0 | 82 | 82 | 0 | 0 | 200 | 0 | 301 | 1.3 | 230 | 0 | 56 | 50 | 0 | 56 | 52 | 1171 | 300 | 99 | 11 | 15 | 35 | V0.14 | 10000 | 0 | 10000 | 0 | 10000 | 0 | 10000 | 0 | 10000 | 0 | 10000 | 0 | 10000 | 0 | 10000 | 0 | 0 | 0
45490.7461 | V2.01 | V3.00 | V2.01 | V0.33 | 0001010E | 2111 | 612 | 0 | 0 | 0 | 387 | 11607 | -28930 | 3866 | 3879 | 3862 | 0 | 3879 | 3862 | 44 | 44 | 21499 | 27410 | 49 | 80 | 0 | 0 | 300 | 0 | 56 | 43 | 41 | 0 | 0 | 300 | -335 | 0 | 65535 | 39 | 10000 | 0 | 3 | 1 | 0 | 4 | 0 | 0 | 0 | 0 | 0 | 5125 | -70 | 0 | 0 | 0 | 0 | 5137 | 0 | 0 | 0 | 0 | 0 | 0 | 7 | 0 | 0 | 0 | 0 | 1 | 0 | 0 | 0 | 0 | 0 | 0 | 2 | 0 | 0 | 0 | 19 | 891 | 1 | 11516 | 0 | 85 | 0 | 43 | 10000 | 10000 | 10000 | 10000 | 0 | 0 | 0 | 82 | 82 | 0 | 0 | 200 | 0 | 301 | 1.3 | 230 | 0 | 56 | 50 | 0 | 56 | 52 | 1170 | 300 | 99 | 11 | 15 | 35 | V0.14 | 10000 | 0 | 10000 | 0 | 10000 | 0 | 10000 | 0 | 10000 | 0 | 10000 | 0 | 10000 | 0 | 10000 | 0 | 0 | 0
45490.7461 | V2.01 | V3.00 | V2.01 | V0.33 | 0001010E | 2111 | 612 | 0 | 0 | 0 | 387 | 11605 | -28870 | 3866 | 3879 | 3862 | 0 | 3879 | 3862 | 44 | 44 | 21489 | 27410 | 49 | 79 | 0 | 0 | 300 | 0 | 56 | 43 | 41 | 0 | 0 | 300 | -335 | 0 | 65535 | 39 | 10000 | 0 | 3 | 1 | 0 | 3 | 0 | 0 | 0 | 0 | 0 | 5125 | -70 | 0 | 0 | 0 | 0 | 5137 | 0 | 0 | 0 | 0 | 0 | 0 | 9 | 0 | 0 | 0 | 0 | 1 | 0 | 0 | 0 | 0 | 0 | 0 | 2 | 0 | 0 | 0 | 19 | 884 | 1 | 11409 | 0 | 85 | 0 | 43 | 10000 | 10000 | 10000 | 10000 | 0 | 0 | 0 | 82 | 82 | 0 | 0 | 200 | 0 | 301 | 1.3 | 229.9 | 0 | 56 | 50 | 0 | 56 | 51 | 1170 | 300 | 99 | 11 | 15 | 35 | V0.14 | 10000 | 0 | 10000 | 0 | 10000 | 0 | 10000 | 0 | 10000 | 0 | 10000 | 0 | 10000 | 0 | 10000 | 0 | 0 | 0
45490.7461 | V2.01 | V3.00 | V2.01 | V0.33 | 0001010E | 2111 | 612 | 0 | 0 | 0 | 387 | 11604 | -28940 | 3865 | 3876 | 3862 | 0 | 3876 | 3862 | 44 | 44 | 21479 | 27410 | 49 | 79 | 0 | 0 | 300 | 0 | 56 | 43 | 41 | 0 | 0 | 300 | -335 | 0 | 65535 | 39 | 10000 | 0 | 3 | 1 | 5 | 4 | 0 | 0 | 0 | 0 | 0 | 5150 | -70 | 0 | 0 | 0 | 0 | 5118 | 0 | 0 | 0 | 0 | 0 | 0 | 7 | 0 | 0 | 0 | 0 | 1 | 0 | 0 | 0 | 0 | 0 | 0 | 2 | 0 | 0 | 0 | 19 | 891 | 1 | 11584 | 0 | 85 | 0 | 43 | 10000 | 10000 | 10000 | 10000 | 0 | 0 | 0 | 82 | 82 | 0 | 0 | 200 | 0 | 301 | 1.3 | 229.9 | 0 | 56 | 50 | 0 | 56 | 51 | 1169 | 300 | 99 | 11 | 15 | 35 | V0.14 | 10000 | 0 | 10000 | 0 | 10000 | 0 | 10000 | 0 | 10000 | 0 | 10000 | 0 | 10000 | 0 | 10000 | 0 | 0 | 0
45490.7461 | V2.01 | V3.00 | V2.01 | V0.33 | 0001010E | 2111 | 612 | 0 | 0 | 0 | 387 | 11604 | -28890 | 3866 | 3877 | 3860 | 0 | 3877 | 3860 | 44 | 44 | 21479 | 27410 | 49 | 79 | 0 | 0 | 300 | 0 | 56 | 43 | 41 | 0 | 0 | 300 | -335 | 0 | 65535 | 39 | 10000 | 0 | 3 | 1 | 8 | 7 | 0 | 0 | 0 | 0 | 0 | 5100 | -70 | 0 | 0 | 0 | 0 | 5147 | 0 | 0 | 0 | 0 | 0 | 0 | 7 | 0 | 0 | 0 | 0 | 1 | 0 | 0 | 0 | 0 | 0 | 0 | 2 | 0 | 0 | 0 | 19 | 884 | 1 | 11467 | 0 | 85 | 0 | 43 | 10000 | 10000 | 10000 | 10000 | 0 | 0 | 0 | 82 | 82 | 0 | 0 | 200 | 0 | 301 | 1.3 | 229.9 | 0 | 56 | 50 | 0 | 56 | 51 | 1169 | 300 | 99 | 11 | 15 | 35 | V0.14 | 10000 | 0 | 10000 | 0 | 10000 | 0 | 10000 | 0 | 10000 | 0 | 10000 | 0 | 10000 | 0 | 10000 | 0 | 0 | 0
45490.7461 | V2.01 | V3.00 | V2.01 | V0.33 | 0001010E | 2111 | 612 | 0 | 0 | 0 | 387 | 11603 | -28960 | 3865 | 3878 | 3860 | 0 | 3878 | 3860 | 44 | 44 | 21469 | 27410 | 49 | 79 | 0 | 0 | 300 | 0 | 56 | 43 | 41 | 0 | 0 | 300 | -336 | 0 | 65535 | 39 | 10000 | 0 | 3 | 1 | 0 | 0 | 0 | 0 | 0 | 0 | 0 | 5175 | -70 | 0 | 0 | 0 | 0 | 5137 | 0 | 0 | 0 | 0 | 0 | 0 | 7 | 0 | 0 | 0 | 0 | 1 | 0 | 0 | 0 | 0 | 0 | 0 | 2 | 0 | 0 | 0 | 19 | 888 | 1 | 11565 | 0 | 85 | 0 | 43 | 10000 | 10000 | 10000 | 10000 | 0 | 0 | 0 | 82 | 82 | 0 | 0 | 200 | 0 | 301 | 1.3 | 230 | 0 | 56 | 50 | 0 | 56 | 52 | 1169 | 300 | 99 | 11 | 15 | 35 | V0.14 | 10000 | 0 | 10000 | 0 | 10000 | 0 | 10000 | 0 | 10000 | 0 | 10000 | 0 | 10000 | 0 | 10000 | 0 | 0 | 0
45490.7461 | V2.01 | V3.00 | V2.01 | V0.33 | 0001010E | 2111 | 612 | 0 | 0 | 0 | 387 | 11601 | -28930 | 3866 | 3876 | 3860 | 0 | 3876 | 3860 | 45 | 44 | 21459 | 27410 | 49 | 79 | 0 | 0 | 300 | 0 | 56 | 43 | 41 | 0 | 0 | 300 | -335 | 0 | 65535 | 39 | 10000 | 0 | 3 | 1 | 1 | 1 | 0 | 0 | 0 | 0 | 0 | 5125 | -70 | 0 | 0 | 0 | 0 | 5147 | 0 | 0 | 0 | 0 | 0 | 0 | 7 | 0 | 0 | 0 | 0 | 1 | 0 | 0 | 0 | 0 | 0 | 0 | 2 | 0 | 0 | 0 | 19 | 891 | 1 | 11614 | 0 | 85 | 0 | 43 | 10000 | 10000 | 10000 | 10000 | 0 | 0 | 0 | 82 | 82 | 0 | 0 | 200 | 0 | 301 | 1.3 | 230 | 0 | 56 | 50 | 0 | 56 | 51 | 1168 | 300 | 99 | 11 | 15 | 35 | V0.14 | 10000 | 0 | 10000 | 0 | 10000 | 0 | 10000 | 0 | 10000 | 0 | 10000 | 0 | 10000 | 0 | 10000 | 0 | 0 | 0
45490.7461 | V2.01 | V3.00 | V2.01 | V0.33 | 0001010E | 2111 | 612 | 0 | 0 | 0 | 387 | 11599 | -28920 | 3864 | 3876 | 3860 | 0 | 3876 | 3860 | 45 | 45 | 21449 | 27410 | 49 | 79 | 0 | 0 | 300 | 0 | 56 | 43 | 41 | 0 | 0 | 300 | -335 | 0 | 65535 | 39 | 10000 | 0 | 3 | 1 | 10 | 10 | 0 | 0 | 0 | 0 | 0 | 5175 | -70 | 0 | 0 | 0 | 0 | 5118 | 0 | 0 | 0 | 0 | 0 | 0 | 7 | 0 | 0 | 0 | 0 | 1 | 0 | 0 | 0 | 0 | 0 | 0 | 2 | 0 | 0 | 0 | 19 | 891 | 1 | 11565 | 0 | 85 | 0 | 43 | 10000 | 10000 | 10000 | 10000 | 0 | 0 | 0 | 82 | 82 | 0 | 0 | 200 | 0 | 301 | 1.3 | 229.9 | 0 | 56 | 50 | 0 | 56 | 51 | 1169 | 300 | 99 | 11 | 15 | 35 | V0.14 | 10000 | 0 | 10000 | 0 | 10000 | 0 | 10000 | 0 | 10000 | 0 | 10000 | 0 | 10000 | 0 | 10000 | 0 | 0 | 0
45490.7461 | V2.01 | V3.00 | V2.01 | V0.33 | 0001010E | 2111 | 612 | 0 | 0 | 0 | 387 | 11600 | -28950 | 3865 | 3875 | 3859 | 0 | 3875 | 3859 | 45 | 44 | 21439 | 27410 | 49 | 79 | 0 | 0 | 300 | 0 | 56 | 43 | 41 | 0 | 0 | 300 | -335 | 0 | 65535 | 39 | 10000 | 0 | 3 | 1 | 0 | 5 | 0 | 0 | 0 | 0 | 0 | 5175 | -70 | 0 | 0 | 0 | 0 | 5089 | 0 | 0 | 0 | 0 | 0 | 0 | 11 | 0 | 0 | 0 | 0 | 1 | 0 | 0 | 0 | 0 | 0 | 0 | 2 | 0 | 0 | 0 | 19 | 895 | 1 | 11623 | 0 | 85 | 0 | 43 | 10000 | 10000 | 10000 | 10000 | 0 | 0 | 0 | 82 | 82 | 0 | 0 | 200 | 0 | 301 | 1.3 | 229.9 | 0 | 56 | 50 | 0 | 56 | 52 | 1169 | 300 | 99 | 11 | 15 | 35 | V0.14 | 10000 | 0 | 10000 | 0 | 10000 | 0 | 10000 | 0 | 10000 | 0 | 10000 | 0 | 10000 | 0 | 10000 | 0 | 0 | 0
45490.7462 | V2.01 | V3.00 | V2.01 | V0.33 | 0001010E | 2111 | 612 | 0 | 0 | 0 | 387 | 11597 | -28920 | 3863 | 3874 | 3860 | 0 | 3874 | 3860 | 45 | 45 | 21429 | 27410 | 49 | 79 | 0 | 0 | 300 | 0 | 56 | 43 | 41 | 0 | 0 | 300 | -335 | 0 | 65535 | 39 | 10000 | 0 | 3 | 1 | 1 | 2 | 0 | 0 | 0 | 0 | 0 | 5150 | -70 | 0 | 0 | 0 | 0 | 5089 | 0 | 0 | 0 | 0 | 0 | 0 | 7 | 0 | 0 | 0 | 0 | 1 | 0 | 0 | 0 | 0 | 0 | 0 | 2 | 0 | 0 | 0 | 19 | 888 | 1 | 11477 | 0 | 85 | 0 | 43 | 10000 | 10000 | 10000 | 10000 | 0 | 0 | 0 | 82 | 82 | 0 | 0 | 200 | 0 | 301 | 1.3 | 230 | 0 | 56 | 50 | 0 | 56 | 52 | 1169 | 300 | 99 | 11 | 15 | 35 | V0.14 | 10000 | 0 | 10000 | 0 | 10000 | 0 | 10000 | 0 | 10000 | 0 | 10000 | 0 | 10000 | 0 | 10000 | 0 | 0 | 0
45490.7462 | V2.01 | V3.00 | V2.01 | V0.33 | 0001010E | 2111 | 612 | 0 | 0 | 0 | 387 | 11597 | -28960 | 3864 | 3875 | 3857 | 0 | 3875 | 3857 | 45 | 45 | 21429 | 27410 | 49 | 79 | 0 | 0 | 300 | 0 | 56 | 43 | 41 | 0 | 0 | 300 | -335 | 0 | 65535 | 38 | 10000 | 0 | 3 | 1 | 2 | 6 | 0 | 0 | 0 | 0 | 0 | 5175 | -70 | 0 | 0 | 0 | 0 | 5098 | 0 | 0 | 0 | 0 | 0 | 0 | 7 | 0 | 0 | 0 | 0 | 1 | 0 | 0 | 0 | 0 | 0 | 0 | 2 | 0 | 0 | 0 | 19 | 884 | 1 | 11438 | 0 | 85 | 0 | 43 | 10000 | 10000 | 10000 | 10000 | 0 | 0 | 0 | 82 | 82 | 0 | 0 | 200 | 0 | 301 | 1.3 | 230 | 0 | 56 | 50 | 0 | 56 | 52 | 1169 | 300 | 99 | 11 | 15 | 35 | V0.14 | 10000 | 0 | 10000 | 0 | 10000 | 0 | 10000 | 0 | 10000 | 0 | 10000 | 0 | 10000 | 0 | 10000 | 0 | 0 | 0
45490.7462 | V2.01 | V3.00 | V2.01 | V0.33 | 0001010E | 2111 | 612 | 0 | 0 | 0 | 387 | 11595 | -28920 | 3862 | 3874 | 3859 | 0 | 3874 | 3859 | 45 | 45 | 21419 | 27410 | 49 | 79 | 0 | 0 | 300 | 0 | 56 | 43 | 41 | 0 | 0 | 300 | -335 | 0 | 65535 | 38 | 10000 | 0 | 3 | 1 | 0 | 4 | 0 | 0 | 0 | 0 | 0 | 5125 | -70 | 0 | 0 | 0 | 0 | 5098 | 0 | 0 | 0 | 0 | 0 | 0 | 7 | 0 | 0 | 0 | 0 | 1 | 0 | 0 | 0 | 0 | 0 | 0 | 2 | 0 | 0 | 0 | 19 | 891 | 1 | 11477 | 0 | 85 | 0 | 43 | 10000 | 10000 | 10000 | 10000 | 0 | 0 | 0 | 82 | 82 | 0 | 0 | 200 | 0 | 301 | 1.3 | 229.9 | 0 | 56 | 50 | 0 | 56 | 52 | 1169 | 300 | 99 | 11 | 15 | 35 | V0.14 | 10000 | 0 | 10000 | 0 | 10000 | 0 | 10000 | 0 | 10000 | 0 | 10000 | 0 | 10000 | 0 | 10000 | 0 | 0 | 0
45490.7462 | V2.01 | V3.00 | V2.01 | V0.33 | 0001010E | 2111 | 612 | 0 | 0 | 0 | 387 | 11595 | -28920 | 3862 | 3874 | 3859 | 0 | 3874 | 3859 | 45 | 45 | 21419 | 27410 | 49 | 79 | 0 | 0 | 300 | 0 | 56 | 43 | 41 | 0 | 0 | 300 | -335 | 0 | 65535 | 38 | 10000 | 0 | 3 | 1 | 0 | 4 | 0 | 0 | 0 | 0 | 0 | 5125 | -70 | 0 | 0 | 0 | 0 | 5098 | 0 | 0 | 0 | 0 | 0 | 0 | 7 | 0 | 0 | 0 | 0 | 1 | 0 | 0 | 0 | 0 | 0 | 0 | 2 | 0 | 0 | 0 | 19 | 891 | 1 | 11477 | 0 | 85 | 0 | 43 | 10000 | 10000 | 10000 | 10000 | 0 | 0 | 0 | 82 | 82 | 0 | 0 | 200 | 0 | 301 | 1.3 | 230 | 0 | 56 | 50 | 0 | 56 | 51 | 1170 | 300 | 99 | 11 | 15 | 35 | V0.14 | 10000 | 0 | 10000 | 0 | 10000 | 0 | 10000 | 0 | 10000 | 0 | 10000 | 0 | 10000 | 0 | 10000 | 0 | 0 | 0
45490.7462 | V2.01 | V3.00 | V2.01 | V0.33 | 0001010E | 2111 | 612 | 0 | 0 | 0 | 387 | 11595 | -28970 | 3864 | 3875 | 3856 | 0 | 3875 | 3856 | 45 | 45 | 21399 | 27410 | 49 | 79 | 0 | 0 | 300 | 0 | 56 | 43 | 41 | 0 | 0 | 300 | -335 | 0 | 65535 | 38 | 10000 | 0 | 3 | 1 | 0 | 1 | 0 | 0 | 0 | 0 | 0 | 5125 | -70 | 0 | 0 | 0 | 0 | 5137 | 0 | 0 | 0 | 0 | 0 | 0 | 7 | 0 | 0 | 0 | 0 | 1 | 0 | 0 | 0 | 0 | 0 | 0 | 2 | 0 | 0 | 0 | 19 | 888 | 1 | 11496 | 0 | 85 | 0 | 43 | 10000 | 10000 | 10000 | 10000 | 0 | 0 | 0 | 82 | 82 | 0 | 0 | 200 | 0 | 301 | 1.3 | 230 | 0 | 56 | 50 | 0 | 56 | 51 | 1170 | 300 | 99 | 11 | 15 | 35 | V0.14 | 10000 | 0 | 10000 | 0 | 10000 | 0 | 10000 | 0 | 10000 | 0 | 10000 | 0 | 10000 | 0 | 10000 | 0 | 0 | 0
45490.7462 | V2.01 | V3.00 | V2.01 | V0.33 | 0001010E | 2111 | 612 | 0 | 0 | 0 | 387 | 11594 | -28930 | 3861 | 3874 | 3858 | 0 | 3874 | 3858 | 45 | 45 | 21389 | 27410 | 49 | 79 | 0 | 0 | 300 | 0 | 56 | 43 | 41 | 0 | 0 | 300 | -335 | 0 | 65535 | 38 | 10000 | 0 | 3 | 1 | 1 | 1 | 0 | 0 | 0 | 0 | 0 | 5150 | -70 | 0 | 0 | 0 | 0 | 5128 | 0 | 0 | 0 | 0 | 0 | 0 | 11 | 0 | 0 | 0 | 0 | 1 | 0 | 0 | 0 | 0 | 0 | 0 | 2 | 0 | 0 | 0 | 19 | 891 | 1 | 11555 | 0 | 85 | 0 | 43 | 10000 | 10000 | 10000 | 10000 | 0 | 0 | 0 | 82 | 82 | 0 | 0 | 200 | 0 | 301 | 1.3 | 229.9 | 0 | 56 | 50 | 0 | 56 | 52 | 1171 | 300 | 99 | 11 | 15 | 35 | V0.14 | 10000 | 0 | 10000 | 0 | 10000 | 0 | 10000 | 0 | 10000 | 0 | 10000 | 0 | 10000 | 0 | 10000 | 0 | 0 | 0
45490.7462 | V2.01 | V3.00 | V2.01 | V0.33 | 0001010E | 2111 | 612 | 0 | 0 | 0 | 387 | 11592 | -28970 | 3863 | 3873 | 3856 | 0 | 3873 | 3856 | 45 | 45 | 21389 | 27410 | 50 | 79 | 0 | 0 | 300 | 0 | 56 | 43 | 41 | 0 | 0 | 300 | -335 | 0 | 65535 | 38 | 10000 | 0 | 3 | 1 | 4 | 1 | 0 | 0 | 0 | 0 | 0 | 5175 | -70 | 0 | 0 | 0 | 0 | 5098 | 0 | 0 | 0 | 0 | 0 | 0 | 7 | 0 | 0 | 0 | 0 | 1 | 0 | 0 | 0 | 0 | 0 | 0 | 2 | 0 | 0 | 0 | 19 | 895 | 1 | 11584 | 0 | 85 | 0 | 43 | 10000 | 10000 | 10000 | 10000 | 0 | 0 | 0 | 82 | 82 | 0 | 0 | 200 | 0 | 301 | 1.3 | 230 | 0 | 56 | 50 | 0 | 56 | 51 | 1171 | 300 | 99 | 11 | 15 | 35 | V0.14 | 10000 | 0 | 10000 | 0 | 10000 | 0 | 10000 | 0 | 10000 | 0 | 10000 | 0 | 10000 | 0 | 10000 | 0 | 0 | 0
45490.7462 | V2.01 | V3.00 | V2.01 | V0.33 | 0001010E | 2111 | 612 | 0 | 0 | 0 | 387 | 11592 | -28940 | 3861 | 3874 | 3857 | 0 | 3874 | 3857 | 45 | 45 | 21379 | 27410 | 49 | 79 | 0 | 0 | 300 | 0 | 56 | 43 | 41 | 0 | 0 | 300 | -335 | 0 | 65535 | 38 | 10000 | 0 | 3 | 1 | 0 | 2 | 0 | 0 | 0 | 0 | 0 | 5175 | -70 | 0 | 0 | 0 | 0 | 5128 | 0 | 0 | 0 | 0 | 0 | 0 | 7 | 0 | 0 | 0 | 0 | 1 | 0 | 0 | 0 | 0 | 0 | 0 | 2 | 0 | 0 | 0 | 19 | 888 | 1 | 11496 | 0 | 85 | 0 | 43 | 10000 | 10000 | 10000 | 10000 | 0 | 0 | 0 | 82 | 82 | 0 | 0 | 200 | 0 | 301 | 1.3 | 229.9 | 0 | 56 | 50 | 0 | 56 | 51 | 1172 | 300 | 99 | 11 | 15 | 35 | V0.14 | 10000 | 0 | 10000 | 0 | 10000 | 0 | 10000 | 0 | 10000 | 0 | 10000 | 0 | 10000 | 0 | 10000 | 0 | 0 | 0
45490.7462 | V2.01 | V3.00 | V2.01 | V0.33 | 0001010E | 2111 | 612 | 0 | 0 | 0 | 387 | 11589 | -28970 | 3862 | 3872 | 3855 | 0 | 3872 | 3855 | 45 | 45 | 21369 | 27410 | 49 | 79 | 0 | 0 | 300 | 0 | 56 | 43 | 41 | 0 | 0 | 300 | -335 | 0 | 65535 | 38 | 10000 | 0 | 3 | 1 | 0 | 5 | 0 | 0 | 0 | 0 | 0 | 5100 | -70 | 0 | 0 | 0 | 0 | 5108 | 0 | 0 | 0 | 0 | 0 | 0 | 9 | 0 | 0 | 0 | 0 | 1 | 0 | 0 | 0 | 0 | 0 | 0 | 2 | 0 | 0 | 0 | 19 | 891 | 1 | 11506 | 0 | 85 | 0 | 43 | 10000 | 10000 | 10000 | 10000 | 0 | 0 | 0 | 82 | 82 | 0 | 0 | 200 | 0 | 301 | 1.3 | 229.9 | 0 | 56 | 50 | 0 | 56 | 52 | 1172 | 300 | 99 | 11 | 15 | 35 | V0.14 | 10000 | 0 | 10000 | 0 | 10000 | 0 | 10000 | 0 | 10000 | 0 | 10000 | 0 | 10000 | 0 | 10000 | 0 | 0 | 0
45490.7463 | V2.01 | V3.00 | V2.01 | V0.33 | 0001010E | 2111 | 612 | 0 | 0 | 0 | 387 | 11590 | -28980 | 3861 | 3873 | 3856 | 0 | 3873 | 3856 | 45 | 45 | 21359 | 27410 | 49 | 79 | 0 | 0 | 300 | 0 | 56 | 43 | 41 | 0 | 0 | 300 | -335 | 0 | 65535 | 38 | 10000 | 0 | 3 | 1 | 0 | 3 | 0 | 0 | 0 | 0 | 0 | 5175 | -70 | 0 | 0 | 0 | 0 | 5098 | 0 | 0 | 0 | 0 | 0 | 0 | 7 | 0 | 0 | 0 | 0 | 1 | 0 | 0 | 0 | 0 | 0 | 0 | 2 | 0 | 0 | 0 | 19 | 888 | 1 | 11506 | 0 | 85 | 0 | 43 | 10000 | 10000 | 10000 | 10000 | 0 | 0 | 0 | 82 | 82 | 0 | 0 | 200 | 0 | 301 | 1.3 | 230 | 0 | 56 | 50 | 0 | 56 | 52 | 1173 | 300 | 99 | 11 | 15 | 35 | V0.14 | 10000 | 0 | 10000 | 0 | 10000 | 0 | 10000 | 0 | 10000 | 0 | 10000 | 0 | 10000 | 0 | 10000 | 0 | 0 | 0
45490.7463 | V2.01 | V3.00 | V2.01 | V0.33 | 0001010E | 2111 | 612 | 0 | 0 | 0 | 387 | 11587 | -28940 | 3861 | 3871 | 3855 | 0 | 3871 | 3855 | 45 | 45 | 21349 | 27410 | 49 | 79 | 0 | 0 | 300 | 0 | 56 | 43 | 41 | 0 | 0 | 300 | -335 | 0 | 65535 | 38 | 10000 | 0 | 3 | 1 | 6 | 5 | 0 | 0 | 0 | 0 | 0 | 4919 | -70 | 0 | 0 | 0 | 0 | 5128 | 0 | 0 | 0 | 0 | 0 | 0 | 7 | 0 | 0 | 0 | 0 | 1 | 0 | 0 | 0 | 0 | 0 | 0 | 2 | 0 | 0 | 0 | 19 | 888 | 1 | 11545 | 0 | 85 | 0 | 43 | 10000 | 10000 | 10000 | 10000 | 0 | 0 | 0 | 82 | 82 | 0 | 0 | 200 | 0 | 301 | 1.3 | 229.9 | 0 | 56 | 50 | 0 | 56 | 52 | 1173 | 300 | 99 | 11 | 15 | 35 | V0.14 | 10000 | 0 | 10000 | 0 | 10000 | 0 | 10000 | 0 | 10000 | 0 | 10000 | 0 | 10000 | 0 | 10000 | 0 | 0 | 0
45490.7463 | V2.01 | V3.00 | V2.01 | V0.33 | 0001010E | 2111 | 612 | 0 | 0 | 0 | 387 | 11586 | -28990 | 3860 | 3872 | 3855 | 0 | 3872 | 3855 | 45 | 45 | 21340 | 27410 | 50 | 79 | 0 | 0 | 300 | 0 | 56 | 43 | 41 | 0 | 0 | 300 | -335 | 0 | 65535 | 38 | 10000 | 0 | 3 | 1 | 7 | 8 | 0 | 0 | 0 | 0 | 0 | 5100 | -70 | 0 | 0 | 0 | 0 | 5128 | 0 | 0 | 0 | 0 | 0 | 0 | 7 | 0 | 0 | 0 | 0 | 1 | 0 | 0 | 0 | 0 | 0 | 0 | 2 | 0 | 0 | 0 | 19 | 891 | 1 | 11506 | 0 | 85 | 0 | 43 | 10000 | 10000 | 10000 | 10000 | 0 | 0 | 0 | 82 | 82 | 0 | 0 | 200 | 0 | 301 | 1.3 | 229.9 | 0 | 56 | 50 | 0 | 56 | 52 | 1173 | 300 | 99 | 11 | 15 | 35 | V0.14 | 10000 | 0 | 10000 | 0 | 10000 | 0 | 10000 | 0 | 10000 | 0 | 10000 | 0 | 10000 | 0 | 10000 | 0 | 0 | 0
45490.7463 | V2.01 | V3.00 | V2.01 | V0.33 | 0001010E | 2111 | 612 | 0 | 0 | 0 | 387 | 11585 | -28950 | 3861 | 3870 | 3854 | 0 | 3870 | 3854 | 45 | 45 | 21340 | 27410 | 49 | 79 | 0 | 0 | 300 | 0 | 56 | 43 | 41 | 0 | 0 | 300 | -335 | 0 | 65535 | 38 | 10000 | 0 | 3 | 1 | 0 | 1 | 0 | 0 | 0 | 0 | 0 | 5125 | -70 | 0 | 0 | 0 | 0 | 5098 | 0 | 0 | 0 | 0 | 0 | 0 | 5 | 0 | 0 | 0 | 0 | 1 | 0 | 0 | 0 | 0 | 0 | 0 | 2 | 0 | 0 | 0 | 9 | 895 | 0 | 11496 | 0 | 85 | 0 | 43 | 10000 | 10000 | 10000 | 10000 | 0 | 0 | 0 | 82 | 82 | 0 | 0 | 200 | 0 | 301 | 1.3 | 229.9 | 0 | 56 | 50 | 0 | 56 | 52 | 1173 | 300 | 99 | 11 | 15 | 35 | V0.14 | 10000 | 0 | 10000 | 0 | 10000 | 0 | 10000 | 0 | 10000 | 0 | 10000 | 0 | 10000 | 0 | 10000 | 0 | 0 | 0
45490.7463 | V2.01 | V3.00 | V2.01 | V0.33 | 0001010E | 2111 | 612 | 0 | 0 | 0 | 387 | 11584 | -29000 | 3860 | 3870 | 3853 | 0 | 3870 | 3853 | 45 | 45 | 21330 | 27410 | 50 | 79 | 0 | 0 | 300 | 0 | 56 | 43 | 41 | 0 | 0 | 300 | -335 | 0 | 65535 | 38 | 10000 | 0 | 3 | 1 | 5 | 4 | 0 | 0 | 0 | 0 | 0 | 5175 | -70 | 0 | 0 | 0 | 0 | 5137 | 0 | 0 | 0 | 0 | 0 | 0 | 7 | 0 | 0 | 0 | 0 | 1 | 0 | 0 | 0 | 0 | 0 | 0 | 2 | 0 | 0 | 0 | 9 | 891 | 0 | 11536 | 0 | 85 | 0 | 43 | 10000 | 10000 | 10000 | 10000 | 0 | 0 | 0 | 82 | 82 | 0 | 0 | 200 | 0 | 301 | 1.3 | 229.9 | 0 | 56 | 50 | 0 | 56 | 51 | 1172 | 300 | 99 | 11 | 15 | 35 | V0.14 | 10000 | 0 | 10000 | 0 | 10000 | 0 | 10000 | 0 | 10000 | 0 | 10000 | 0 | 10000 | 0 | 10000 | 0 | 0 | 0
45490.7463 | V2.01 | V3.00 | V2.01 | V0.33 | 0001010E | 2111 | 612 | 0 | 0 | 0 | 387 | 11583 | -28950 | 3858 | 3871 | 3855 | 0 | 3871 | 3855 | 45 | 45 | 21310 | 27410 | 49 | 79 | 0 | 0 | 300 | 0 | 56 | 43 | 41 | 0 | 0 | 300 | -335 | 0 | 65535 | 38 | 10000 | 0 | 3 | 1 | 0 | 1 | 0 | 0 | 0 | 0 | 0 | 5150 | -70 | 0 | 0 | 0 | 0 | 5118 | 0 | 0 | 0 | 0 | 0 | 0 | 7 | 0 | 0 | 0 | 0 | 1 | 0 | 0 | 0 | 0 | 0 | 0 | 2 | 0 | 0 | 0 | 19 | 891 | 1 | 11565 | 0 | 85 | 0 | 43 | 10000 | 10000 | 10000 | 10000 | 0 | 0 | 0 | 82 | 82 | 0 | 0 | 200 | 0 | 301 | 1.3 | 229.9 | 0 | 56 | 50 | 0 | 56 | 52 | 1172 | 300 | 99 | 11 | 15 | 35 | V0.14 | 10000 | 0 | 10000 | 0 | 10000 | 0 | 10000 | 0 | 10000 | 0 | 10000 | 0 | 10000 | 0 | 10000 | 0 | 0 | 0
45490.7463 | V2.01 | V3.00 | V2.01 | V0.33 | 0001010E | 2111 | 612 | 0 | 0 | 0 | 387 | 11582 | -29010 | 3860 | 3869 | 3852 | 0 | 3869 | 3852 | 45 | 45 | 21300 | 27410 | 49 | 79 | 0 | 0 | 300 | 0 | 56 | 43 | 41 | 0 | 0 | 300 | -335 | 0 | 65535 | 38 | 10000 | 0 | 3 | 1 | 10 | 3 | 0 | 0 | 0 | 0 | 0 | 5100 | -70 | 0 | 0 | 0 | 0 | 5137 | 0 | 0 | 0 | 0 | 0 | 0 | 7 | 0 | 0 | 0 | 0 | 1 | 0 | 0 | 0 | 0 | 0 | 0 | 2 | 0 | 0 | 0 | 19 | 891 | 1 | 11448 | 0 | 85 | 0 | 43 | 10000 | 10000 | 10000 | 10000 | 0 | 0 | 0 | 82 | 82 | 0 | 0 | 200 | 0 | 301 | 1.3 | 229.9 | 0 | 56 | 50 | 0 | 56 | 52 | 1172 | 300 | 99 | 11 | 15 | 35 | V0.14 | 10000 | 0 | 10000 | 0 | 10000 | 0 | 10000 | 0 | 10000 | 0 | 10000 | 0 | 10000 | 0 | 10000 | 0 | 0 | 0
45490.7463 | V2.01 | V3.00 | V2.01 | V0.33 | 0001010E | 2111 | 612 | 0 | 0 | 0 | 387 | 11582 | -28960 | 3858 | 3870 | 3853 | 0 | 3870 | 3853 | 45 | 45 | 21300 | 27410 | 50 | 79 | 0 | 0 | 300 | 0 | 56 | 43 | 41 | 0 | 0 | 300 | -335 | 0 | 65535 | 38 | 10000 | 0 | 3 | 1 | 0 | 5 | 0 | 0 | 0 | 0 | 0 | 5150 | -70 | 0 | 0 | 0 | 0 | 5108 | 0 | 0 | 0 | 0 | 0 | 0 | 7 | 0 | 0 | 0 | 0 | 1 | 0 | 0 | 0 | 0 | 0 | 0 | 2 | 0 | 0 | 0 | 19 | 891 | 1 | 11575 | 0 | 85 | 0 | 43 | 10000 | 10000 | 10000 | 10000 | 0 | 0 | 0 | 82 | 82 | 0 | 0 | 200 | 0 | 301 | 1.3 | 229.9 | 0 | 56 | 50 | 0 | 56 | 52 | 1172 | 300 | 99 | 11 | 15 | 35 | V0.14 | 10000 | 0 | 10000 | 0 | 10000 | 0 | 10000 | 0 | 10000 | 0 | 10000 | 0 | 10000 | 0 | 10000 | 0 | 0 | 0
45490.7464 | V2.01 | V3.00 | V2.01 | V0.33 | 0001010E | 2111 | 612 | 0 | 0 | 0 | 387 | 11579 | -28990 | 3859 | 3869 | 3852 | 0 | 3869 | 3852 | 45 | 45 | 21290 | 27410 | 50 | 79 | 0 | 0 | 300 | 0 | 56 | 43 | 41 | 0 | 0 | 300 | -335 | 0 | 65535 | 38 | 10000 | 0 | 3 | 1 | 0 | 3 | 0 | 0 | 0 | 0 | 0 | 5150 | -70 | 0 | 0 | 0 | 0 | 5108 | 0 | 0 | 0 | 0 | 0 | 0 | 7 | 0 | 0 | 0 | 0 | 1 | 0 | 0 | 0 | 0 | 0 | 0 | 2 | 0 | 0 | 0 | 19 | 884 | 1 | 11467 | 0 | 85 | 0 | 43 | 10000 | 10000 | 10000 | 10000 | 0 | 0 | 0 | 82 | 82 | 0 | 0 | 200 | 0 | 301 | 1.3 | 230 | 0 | 56 | 50 | 0 | 56 | 52 | 1171 | 300 | 99 | 11 | 15 | 35 | V0.14 | 10000 | 0 | 10000 | 0 | 10000 | 0 | 10000 | 0 | 10000 | 0 | 10000 | 0 | 10000 | 0 | 10000 | 0 | 0 | 0
45490.7464 | V2.01 | V3.00 | V2.01 | V0.33 | 0001010E | 2111 | 612 | 0 | 0 | 0 | 387 | 11579 | -28980 | 3856 | 3870 | 3853 | 0 | 3870 | 3853 | 45 | 45 | 21280 | 27410 | 49 | 79 | 0 | 0 | 300 | 0 | 56 | 43 | 41 | 0 | 0 | 300 | -335 | 0 | 65535 | 38 | 10000 | 0 | 3 | 1 | 0 | 6 | 0 | 0 | 0 | 0 | 0 | 5175 | -70 | 0 | 0 | 0 | 0 | 5098 | 0 | 0 | 0 | 0 | 0 | 0 | 9 | 0 | 0 | 0 | 0 | 1 | 0 | 0 | 0 | 0 | 0 | 0 | 2 | 0 | 0 | 0 | 9 | 895 | 0 | 11516 | 0 | 85 | 0 | 43 | 10000 | 10000 | 10000 | 10000 | 0 | 0 | 0 | 82 | 82 | 0 | 0 | 200 | 0 | 301 | 1.3 | 230 | 0 | 56 | 50 | 0 | 56 | 52 | 1171 | 300 | 99 | 11 | 15 | 35 | V0.14 | 10000 | 0 | 10000 | 0 | 10000 | 0 | 10000 | 0 | 10000 | 0 | 10000 | 0 | 10000 | 0 | 10000 | 0 | 0 | 0
45490.7464 | V2.01 | V3.00 | V2.01 | V0.33 | 0001010E | 2111 | 612 | 0 | 0 | 0 | 387 | 11577 | -28980 | 3857 | 3867 | 3853 | 0 | 3867 | 3853 | 45 | 45 | 21270 | 27410 | 50 | 79 | 0 | 0 | 300 | 0 | 56 | 43 | 41 | 0 | 0 | 300 | -335 | 0 | 65535 | 38 | 10000 | 0 | 3 | 1 | 0 | 2 | 0 | 0 | 0 | 0 | 0 | 5175 | -70 | 0 | 0 | 0 | 0 | 5098 | 0 | 0 | 0 | 0 | 0 | 0 | 7 | 0 | 0 | 0 | 0 | 1 | 0 | 0 | 0 | 0 | 0 | 0 | 2 | 0 | 0 | 0 | 19 | 888 | 1 | 11565 | 0 | 85 | 0 | 43 | 10000 | 10000 | 10000 | 10000 | 0 | 0 | 0 | 82 | 82 | 0 | 0 | 200 | 0 | 301 | 1.3 | 230 | 0 | 56 | 50 | 0 | 56 | 52 | 1171 | 300 | 99 | 11 | 15 | 35 | V0.14 | 10000 | 0 | 10000 | 0 | 10000 | 0 | 10000 | 0 | 10000 | 0 | 10000 | 0 | 10000 | 0 | 10000 | 0 | 0 | 0
45490.7464 | V2.01 | V3.00 | V2.01 | V0.33 | 0001010E | 2111 | 612 | 0 | 0 | 0 | 387 | 11578 | -29020 | 3856 | 3870 | 3852 | 0 | 3870 | 3852 | 45 | 45 | 21260 | 27410 | 50 | 79 | 0 | 0 | 300 | 0 | 56 | 43 | 41 | 0 | 0 | 300 | -335 | 0 | 65535 | 38 | 10000 | 0 | 3 | 1 | 6 | 4 | 0 | 0 | 0 | 0 | 0 | 5175 | -70 | 0 | 0 | 0 | 0 | 5098 | 0 | 0 | 0 | 0 | 0 | 0 | 9 | 0 | 0 | 0 | 0 | 1 | 0 | 0 | 0 | 0 | 0 | 0 | 2 | 0 | 0 | 0 | 19 | 888 | 1 | 11565 | 0 | 85 | 0 | 43 | 10000 | 10000 | 10000 | 10000 | 0 | 0 | 0 | 82 | 82 | 0 | 0 | 200 | 0 | 301 | 1.3 | 229.9 | 0 | 56 | 50 | 0 | 56 | 52 | 1170 | 300 | 99 | 11 | 15 | 35 | V0.14 | 10000 | 0 | 10000 | 0 | 10000 | 0 | 10000 | 0 | 10000 | 0 | 10000 | 0 | 10000 | 0 | 10000 | 0 | 0 | 0
45490.7464 | V2.01 | V3.00 | V2.01 | V0.33 | 0001010E | 2111 | 612 | 0 | 0 | 0 | 387 | 11574 | -28960 | 3857 | 3867 | 3851 | 0 | 3867 | 3851 | 45 | 45 | 21250 | 27410 | 50 | 79 | 0 | 0 | 300 | 0 | 56 | 43 | 41 | 0 | 0 | 300 | -335 | 0 | 65535 | 38 | 10000 | 0 | 3 | 1 | 2 | 8 | 0 | 0 | 0 | 0 | 0 | 5125 | -70 | 0 | 0 | 0 | 0 | 5098 | 0 | 0 | 0 | 0 | 0 | 0 | 7 | 0 | 0 | 0 | 0 | 1 | 0 | 0 | 0 | 0 | 0 | 0 | 2 | 0 | 0 | 0 | 9 | 891 | 0 | 11565 | 0 | 85 | 0 | 43 | 10000 | 10000 | 10000 | 10000 | 0 | 0 | 0 | 82 | 82 | 0 | 0 | 200 | 0 | 301 | 1.3 | 230 | 0 | 56 | 50 | 0 | 56 | 52 | 1170 | 300 | 99 | 11 | 15 | 35 | V0.14 | 10000 | 0 | 10000 | 0 | 10000 | 0 | 10000 | 0 | 10000 | 0 | 10000 | 0 | 10000 | 0 | 10000 | 0 | 0 | 0
45490.7464 | V2.01 | V3.00 | V2.01 | V0.33 | 0001010E | 2111 | 612 | 0 | 0 | 0 | 387 | 11574 | -28960 | 3857 | 3867 | 3851 | 0 | 3867 | 3851 | 45 | 45 | 21250 | 27410 | 50 | 79 | 0 | 0 | 300 | 0 | 56 | 43 | 41 | 0 | 0 | 300 | -335 | 0 | 65535 | 38 | 10000 | 0 | 3 | 1 | 2 | 8 | 0 | 0 | 0 | 0 | 0 | 5125 | -70 | 0 | 0 | 0 | 0 | 5098 | 0 | 0 | 0 | 0 | 0 | 0 | 7 | 0 | 0 | 0 | 0 | 1 | 0 | 0 | 0 | 0 | 0 | 0 | 2 | 0 | 0 | 0 | 19 | 888 | 1 | 11526 | 0 | 85 | 0 | 43 | 10000 | 10000 | 10000 | 10000 | 0 | 0 | 0 | 82 | 82 | 0 | 0 | 200 | 0 | 301 | 1.3 | 230 | 0 | 56 | 50 | 0 | 56 | 52 | 1169 | 300 | 99 | 11 | 15 | 35 | V0.14 | 10000 | 0 | 10000 | 0 | 10000 | 0 | 10000 | 0 | 10000 | 0 | 10000 | 0 | 10000 | 0 | 10000 | 0 | 0 | 0
45490.7464 | V2.01 | V3.00 | V2.01 | V0.33 | 0001010E | 2111 | 612 | 0 | 0 | 0 | 387 | 11575 | -29030 | 3856 | 3868 | 3851 | 0 | 3868 | 3851 | 45 | 45 | 21250 | 27410 | 50 | 79 | 0 | 0 | 300 | 0 | 56 | 43 | 41 | 0 | 0 | 300 | -336 | 0 | 65535 | 38 | 10000 | 0 | 3 | 1 | 2 | 2 | 0 | 0 | 0 | 0 | 0 | 5150 | -70 | 0 | 0 | 0 | 0 | 5128 | 0 | 0 | 0 | 0 | 0 | 0 | 7 | 0 | 0 | 0 | 0 | 1 | 0 | 0 | 0 | 0 | 0 | 0 | 2 | 0 | 0 | 0 | 9 | 891 | 0 | 11496 | 0 | 85 | 0 | 43 | 10000 | 10000 | 10000 | 10000 | 0 | 0 | 0 | 82 | 82 | 0 | 0 | 200 | 0 | 301 | 1.3 | 230 | 0 | 56 | 50 | 0 | 56 | 52 | 1168 | 300 | 99 | 11 | 15 | 35 | V0.14 | 10000 | 0 | 10000 | 0 | 10000 | 0 | 10000 | 0 | 10000 | 0 | 10000 | 0 | 10000 | 0 | 10000 | 0 | 0 | 0
45490.7464 | V2.01 | V3.00 | V2.01 | V0.33 | 0001010E | 2111 | 612 | 0 | 0 | 0 | 387 | 11572 | -28960 | 3855 | 3866 | 3852 | 0 | 3866 | 3852 | 45 | 45 | 21240 | 27410 | 50 | 79 | 0 | 0 | 300 | 0 | 56 | 43 | 41 | 0 | 0 | 300 | -335 | 0 | 65535 | 38 | 10000 | 0 | 3 | 1 | 6 | 4 | 0 | 0 | 0 | 0 | 0 | 5150 | -70 | 0 | 0 | 0 | 0 | 5098 | 0 | 0 | 0 | 0 | 0 | 0 | 9 | 0 | 0 | 0 | 0 | 1 | 0 | 0 | 0 | 0 | 0 | 0 | 2 | 0 | 0 | 0 | 19 | 895 | 1 | 11565 | 0 | 85 | 0 | 43 | 10000 | 10000 | 10000 | 10000 | 0 | 0 | 0 | 82 | 82 | 0 | 0 | 200 | 0 | 301 | 1.3 | 229.9 | 0 | 56 | 50 | 0 | 56 | 52 | 1167 | 300 | 99 | 11 | 15 | 35 | V0.14 | 10000 | 0 | 10000 | 0 | 10000 | 0 | 10000 | 0 | 10000 | 0 | 10000 | 0 | 10000 | 0 | 10000 | 0 | 0 | 0
45490.7464 | V2.01 | V3.00 | V2.01 | V0.33 | 0001010E | 2111 | 612 | 0 | 0 | 0 | 387 | 11571 | -29020 | 3857 | 3866 | 3848 | 0 | 3866 | 3848 | 45 | 45 | 21230 | 27410 | 50 | 79 | 0 | 0 | 300 | 0 | 56 | 43 | 41 | 0 | 0 | 300 | -335 | 0 | 65535 | 38 | 10000 | 0 | 3 | 1 | 3 | 3 | 0 | 0 | 0 | 0 | 0 | 5125 | -70 | 0 | 0 | 0 | 0 | 5128 | 0 | 0 | 0 | 0 | 0 | 0 | 7 | 0 | 0 | 0 | 0 | 1 | 0 | 0 | 0 | 0 | 0 | 0 | 2 | 0 | 0 | 0 | 9 | 891 | 0 | 11487 | 0 | 85 | 0 | 43 | 10000 | 10000 | 10000 | 10000 | 0 | 0 | 0 | 82 | 82 | 0 | 0 | 200 | 0 | 301 | 1.3 | 230 | 0 | 56 | 50 | 0 | 56 | 52 | 1166 | 300 | 99 | 11 | 15 | 35 | V0.14 | 10000 | 0 | 10000 | 0 | 10000 | 0 | 10000 | 0 | 10000 | 0 | 10000 | 0 | 10000 | 0 | 10000 | 0 | 0 | 0
45490.7465 | V2.01 | V3.00 | V2.01 | V0.33 | 0001010E | 2111 | 612 | 0 | 0 | 0 | 387 | 11570 | -29000 | 3853 | 3867 | 3851 | 0 | 3867 | 3851 | 45 | 45 | 21220 | 27410 | 50 | 79 | 0 | 0 | 300 | 0 | 56 | 43 | 41 | 0 | 0 | 300 | -335 | 0 | 65535 | 38 | 10000 | 0 | 3 | 1 | 3 | 5 | 0 | 0 | 0 | 0 | 0 | 5150 | -70 | 0 | 0 | 0 | 0 | 5137 | 0 | 0 | 0 | 0 | 0 | 0 | 7 | 0 | 0 | 0 | 0 | 1 | 0 | 0 | 0 | 0 | 0 | 0 | 2 | 0 | 0 | 0 | 19 | 884 | 1 | 11467 | 0 | 85 | 0 | 43 | 10000 | 10000 | 10000 | 10000 | 0 | 0 | 0 | 82 | 82 | 0 | 0 | 200 | 0 | 301 | 1.3 | 230 | 0 | 56 | 50 | 0 | 56 | 52 | 1165 | 300 | 99 | 11 | 15 | 35 | V0.14 | 10000 | 0 | 10000 | 0 | 10000 | 0 | 10000 | 0 | 10000 | 0 | 10000 | 0 | 10000 | 0 | 10000 | 0 | 0 | 0
45490.7465 | V2.01 | V3.00 | V2.01 | V0.33 | 0001010E | 2111 | 612 | 0 | 0 | 0 | 387 | 11569 | -29010 | 3856 | 3865 | 3849 | 0 | 3865 | 3849 | 45 | 45 | 21210 | 27410 | 50 | 78 | 0 | 0 | 300 | 0 | 56 | 43 | 41 | 0 | 0 | 300 | -335 | 0 | 65535 | 38 | 10000 | 0 | 3 | 1 | 0 | 8 | 0 | 0 | 0 | 0 | 0 | 5150 | -70 | 0 | 0 | 0 | 0 | 5128 | 0 | 0 | 0 | 0 | 0 | 0 | 9 | 0 | 0 | 0 | 0 | 1 | 0 | 0 | 0 | 0 | 0 | 0 | 2 | 0 | 0 | 0 | 19 | 891 | 1 | 11604 | 0 | 85 | 0 | 43 | 10000 | 10000 | 10000 | 10000 | 10000 | 0 | 0 | 82 | 82 | 0 | 0 | 200 | 0 | 301 | 1.3 | 229.9 | 0 | 56 | 50 | 0 | 56 | 52 | 1165 | 300 | 99 | 11 | 15 | 35 | V0.14 | 10000 | 0 | 10000 | 0 | 10000 | 0 | 10000 | 0 | 10000 | 0 | 10000 | 0 | 10000 | 0 | 10000 | 0 | 0 | 0
45490.7465 | V2.01 | V3.00 | V2.01 | V0.33 | 0001010E | 2111 | 612 | 0 | 0 | 0 | 387 | 11569 | -29020 | 3853 | 3866 | 3850 | 0 | 3866 | 3850 | 45 | 45 | 21210 | 27410 | 50 | 78 | 0 | 0 | 300 | 0 | 56 | 43 | 41 | 0 | 0 | 300 | -335 | 0 | 65535 | 38 | 10000 | 0 | 3 | 1 | 0 | 1 | 0 | 0 | 0 | 0 | 0 | 5150 | -70 | 0 | 0 | 0 | 0 | 5137 | 0 | 0 | 0 | 0 | 0 | 0 | 7 | 0 | 0 | 0 | 0 | 1 | 0 | 0 | 0 | 0 | 0 | 0 | 2 | 0 | 0 | 0 | 19 | 884 | 1 | 11467 | 0 | 85 | 0 | 43 | 10000 | 10000 | 10000 | 10000 | 0 | 0 | 0 | 82 | 82 | 0 | 0 | 200 | 0 | 301 | 1.3 | 230 | 0 | 56 | 50 | 0 | 56 | 52 | 1166 | 300 | 99 | 11 | 15 | 35 | V0.14 | 10000 | 0 | 10000 | 0 | 10000 | 0 | 10000 | 0 | 10000 | 0 | 10000 | 0 | 10000 | 0 | 10000 | 0 | 0 | 0
45490.7465 | V2.01 | V3.00 | V2.01 | V0.33 | 0001010E | 2111 | 612 | 0 | 0 | 0 | 387 | 11568 | -28980 | 3853 | 3866 | 3849 | 0 | 3866 | 3849 | 45 | 45 | 21200 | 27410 | 50 | 78 | 0 | 0 | 300 | 0 | 56 | 43 | 41 | 0 | 0 | 300 | -335 | 0 | 65535 | 38 | 10000 | 0 | 3 | 1 | 2 | 2 | 0 | 0 | 0 | 0 | 0 | 5356 | -70 | 0 | 0 | 0 | 0 | 5108 | 0 | 0 | 0 | 0 | 0 | 0 | 7 | 0 | 0 | 0 | 0 | 1 | 0 | 0 | 0 | 0 | 0 | 0 | 2 | 0 | 0 | 0 | 19 | 888 | 1 | 11496 | 0 | 85 | 0 | 43 | 10000 | 10000 | 10000 | 10000 | 0 | 0 | 0 | 82 | 82 | 0 | 0 | 200 | 0 | 301 | 1.3 | 230 | 0 | 56 | 50 | 0 | 56 | 52 | 1166 | 300 | 99 | 11 | 15 | 35 | V0.14 | 10000 | 0 | 10000 | 0 | 10000 | 0 | 10000 | 0 | 10000 | 0 | 10000 | 0 | 10000 | 0 | 10000 | 0 | 0 | 0
45490.7465 | V2.01 | V3.00 | V2.01 | V0.33 | 0001010E | 2111 | 612 | 0 | 0 | 0 | 387 | 11565 | -29050 | 3853 | 3864 | 3848 | 0 | 3864 | 3848 | 45 | 45 | 21190 | 27410 | 50 | 78 | 0 | 0 | 300 | 0 | 56 | 43 | 41 | 0 | 0 | 300 | -335 | 0 | 65535 | 38 | 10000 | 0 | 3 | 1 | 7 | 3 | 0 | 0 | 0 | 0 | 0 | 5356 | -70 | 0 | 0 | 0 | 0 | 5108 | 0 | 0 | 0 | 0 | 0 | 0 | 7 | 0 | 0 | 0 | 0 | 1 | 0 | 0 | 0 | 0 | 0 | 0 | 2 | 0 | 0 | 0 | 19 | 884 | 1 | 11448 | 0 | 85 | 0 | 43 | 10000 | 10000 | 10000 | 10000 | 0 | 0 | 0 | 82 | 82 | 0 | 0 | 200 | 0 | 301 | 1.3 | 229.9 | 0 | 56 | 50 | 0 | 56 | 51 | 1166 | 300 | 99 | 11 | 15 | 35 | V0.14 | 10000 | 0 | 10000 | 0 | 10000 | 0 | 10000 | 0 | 10000 | 0 | 10000 | 0 | 10000 | 0 | 10000 | 0 | 0 | 0
45490.7465 | V2.01 | V3.00 | V2.01 | V0.33 | 0001010E | 2111 | 612 | 0 | 0 | 0 | 387 | 11565 | -28990 | 3852 | 3864 | 3849 | 0 | 3864 | 3849 | 45 | 45 | 21180 | 27410 | 50 | 78 | 0 | 0 | 300 | 0 | 56 | 43 | 41 | 0 | 0 | 300 | -335 | 0 | 65535 | 38 | 10000 | 0 | 3 | 1 | 4 | 4 | 0 | 0 | 0 | 0 | 0 | 5356 | -70 | 0 | 0 | 0 | 0 | 5137 | 0 | 0 | 0 | 0 | 0 | 0 | 7 | 0 | 0 | 0 | 0 | 1 | 0 | 0 | 0 | 0 | 0 | 0 | 2 | 0 | 0 | 0 | 9 | 895 | 0 | 11487 | 0 | 85 | 0 | 43 | 10000 | 10000 | 10000 | 10000 | 0 | 0 | 0 | 82 | 82 | 0 | 0 | 200 | 0 | 301 | 1.3 | 230 | 0 | 56 | 50 | 0 | 56 | 52 | 1166 | 300 | 99 | 11 | 15 | 35 | V0.14 | 10000 | 0 | 10000 | 0 | 10000 | 0 | 10000 | 0 | 10000 | 0 | 10000 | 0 | 10000 | 0 | 10000 | 0 | 0 | 0
45490.7465 | V2.01 | V3.00 | V2.01 | V0.33 | 0001010E | 2111 | 612 | 0 | 0 | 0 | 387 | 11565 | -29050 | 3852 | 3863 | 3848 | 0 | 3863 | 3848 | 45 | 45 | 21170 | 27410 | 50 | 78 | 0 | 0 | 300 | 0 | 56 | 43 | 41 | 0 | 0 | 300 | -335 | 0 | 65535 | 38 | 10000 | 0 | 3 | 1 | 0 | 4 | 0 | 0 | 0 | 0 | 0 | 5175 | -70 | 0 | 0 | 0 | 0 | 5098 | 0 | 0 | 0 | 0 | 0 | 0 | 7 | 0 | 0 | 0 | 0 | 1 | 0 | 0 | 0 | 0 | 0 | 0 | 2 | 0 | 0 | 0 | 19 | 891 | 1 | 11516 | 0 | 85 | 0 | 43 | 10000 | 10000 | 10000 | 10000 | 0 | 0 | 0 | 82 | 82 | 0 | 0 | 200 | 0 | 301 | 1.3 | 230 | 0 | 56 | 50 | 0 | 56 | 52 | 1166 | 300 | 99 | 11 | 15 | 35 | V0.14 | 10000 | 0 | 10000 | 0 | 10000 | 0 | 10000 | 0 | 10000 | 0 | 10000 | 0 | 10000 | 0 | 10000 | 0 | 0 | 0
45490.7465 | V2.01 | V3.00 | V2.01 | V0.33 | 0001010E | 2111 | 612 | 0 | 0 | 0 | 387 | 11563 | -29020 | 3851 | 3864 | 3848 | 0 | 3864 | 3848 | 45 | 45 | 21160 | 27410 | 50 | 78 | 0 | 0 | 300 | 0 | 56 | 43 | 41 | 0 | 0 | 300 | -335 | 0 | 65535 | 38 | 10000 | 0 | 3 | 1 | 3 | 3 | 0 | 0 | 0 | 0 | 0 | 5150 | -70 | 0 | 0 | 0 | 0 | 5128 | 0 | 0 | 0 | 0 | 0 | 0 | 7 | 0 | 0 | 0 | 0 | 1 | 0 | 0 | 0 | 0 | 0 | 0 | 2 | 0 | 0 | 0 | 9 | 895 | 0 | 11516 | 0 | 85 | 0 | 43 | 10000 | 10000 | 10000 | 10000 | 0 | 0 | 0 | 82 | 82 | 0 | 0 | 200 | 0 | 301 | 1.3 | 230 | 0 | 56 | 50 | 0 | 56 | 51 | 1166 | 300 | 99 | 11 | 15 | 35 | V0.14 | 10000 | 0 | 10000 | 0 | 10000 | 0 | 10000 | 0 | 10000 | 0 | 10000 | 0 | 10000 | 0 | 10000 | 0 | 0 | 0
45490.7466 | V2.01 | V3.00 | V2.01 | V0.33 | 0001010E | 2111 | 612 | 0 | 0 | 0 | 387 | 11561 | -29040 | 3852 | 3863 | 3846 | 0 | 3863 | 3846 | 45 | 45 | 21160 | 27410 | 50 | 78 | 0 | 0 | 300 | 0 | 56 | 43 | 41 | 0 | 0 | 300 | -335 | 0 | 65535 | 38 | 10000 | 0 | 3 | 1 | 0 | 6 | 0 | 0 | 0 | 0 | 0 | 5125 | -70 | 0 | 0 | 0 | 0 | 5118 | 0 | 0 | 0 | 0 | 0 | 0 | 7 | 0 | 0 | 0 | 0 | 1 | 0 | 0 | 0 | 0 | 0 | 0 | 2 | 0 | 0 | 0 | 19 | 888 | 1 | 11477 | 0 | 85 | 0 | 43 | 10000 | 10000 | 10000 | 10000 | 0 | 0 | 0 | 82 | 82 | 0 | 0 | 200 | 0 | 301 | 1.3 | 229.9 | 0 | 56 | 50 | 0 | 56 | 52 | 1167 | 300 | 99 | 11 | 15 | 35 | V0.14 | 10000 | 0 | 10000 | 0 | 10000 | 0 | 10000 | 0 | 10000 | 0 | 10000 | 0 | 10000 | 0 | 10000 | 0 | 0 | 0
45490.7466 | V2.01 | V3.00 | V2.01 | V0.33 | 0001010E | 2111 | 612 | 0 | 0 | 0 | 387 | 11561 | -29040 | 3850 | 3863 | 3848 | 0 | 3863 | 3848 | 45 | 45 | 21150 | 27410 | 50 | 78 | 0 | 0 | 300 | 0 | 56 | 43 | 41 | 0 | 0 | 300 | -335 | 0 | 65535 | 38 | 10000 | 0 | 3 | 1 | 0 | 3 | 0 | 0 | 0 | 0 | 0 | 5175 | -70 | 0 | 0 | 0 | 0 | 5108 | 0 | 0 | 0 | 0 | 0 | 0 | 7 | 0 | 0 | 0 | 0 | 1 | 0 | 0 | 0 | 0 | 0 | 0 | 2 | 0 | 0 | 0 | 19 | 891 | 1 | 11536 | 0 | 85 | 0 | 43 | 10000 | 10000 | 10000 | 10000 | 0 | 0 | 0 | 82 | 82 | 0 | 0 | 200 | 0 | 301 | 1.3 | 229.9 | 0 | 56 | 50 | 0 | 56 | 52 | 1167 | 300 | 99 | 11 | 15 | 35 | V0.14 | 10000 | 0 | 10000 | 0 | 10000 | 0 | 10000 | 0 | 10000 | 0 | 10000 | 0 | 10000 | 0 | 10000 | 0 | 0 | 0
45490.7466 | V2.01 | V3.00 | V2.01 | V0.33 | 0001010E | 2111 | 612 | 0 | 0 | 0 | 387 | 11559 | -29000 | 3852 | 3861 | 3845 | 0 | 3861 | 3845 | 45 | 45 | 21130 | 27410 | 50 | 78 | 0 | 0 | 300 | 0 | 56 | 43 | 41 | 0 | 0 | 300 | -335 | 0 | 65535 | 38 | 10000 | 0 | 3 | 1 | 3 | 1 | 0 | 0 | 0 | 0 | 0 | 5150 | -70 | 0 | 0 | 0 | 0 | 5098 | 0 | 0 | 0 | 0 | 0 | 0 | 7 | 0 | 0 | 0 | 0 | 1 | 0 | 0 | 0 | 0 | 0 | 0 | 2 | 0 | 0 | 0 | 19 | 891 | 1 | 11516 | 0 | 85 | 0 | 43 | 10000 | 10000 | 10000 | 10000 | 0 | 0 | 0 | 82 | 82 | 0 | 0 | 200 | 0 | 301 | 1.3 | 229.9 | 0 | 56 | 50 | 0 | 56 | 52 | 1168 | 300 | 99 | 11 | 15 | 35 | V0.14 | 10000 | 0 | 10000 | 0 | 10000 | 0 | 10000 | 0 | 10000 | 0 | 10000 | 0 | 10000 | 0 | 10000 | 0 | 0 | 0
45490.7466 | V2.01 | V3.00 | V2.01 | V0.33 | 0001010E | 2111 | 612 | 0 | 0 | 0 | 387 | 11559 | -29060 | 3850 | 3863 | 3845 | 0 | 3863 | 3845 | 45 | 45 | 21120 | 27410 | 50 | 78 | 0 | 0 | 300 | 0 | 56 | 43 | 41 | 0 | 0 | 300 | -335 | 0 | 65535 | 38 | 10000 | 0 | 3 | 1 | 0 | 4 | 0 | 0 | 0 | 0 | 0 | 5150 | -70 | 0 | 0 | 0 | 0 | 5128 | 0 | 0 | 0 | 0 | 0 | 0 | 7 | 0 | 0 | 0 | 0 | 1 | 0 | 0 | 0 | 0 | 0 | 0 | 2 | 0 | 0 | 0 | 19 | 891 | 1 | 11516 | 0 | 85 | 0 | 43 | 10000 | 10000 | 10000 | 10000 | 0 | 0 | 0 | 82 | 82 | 0 | 0 | 200 | 0 | 301 | 1.3 | 229.9 | 0 | 56 | 50 | 0 | 56 | 52 | 1169 | 300 | 99 | 11 | 15 | 35 | V0.14 | 10000 | 0 | 10000 | 0 | 10000 | 0 | 10000 | 0 | 10000 | 0 | 10000 | 0 | 10000 | 0 | 10000 | 0 | 0 | 0
45490.7466 | V2.01 | V3.00 | V2.01 | V0.33 | 0001010E | 2111 | 612 | 0 | 0 | 0 | 387 | 11556 | -29000 | 3850 | 3860 | 3845 | 0 | 3860 | 3845 | 45 | 45 | 21120 | 27410 | 50 | 78 | 0 | 0 | 300 | 0 | 56 | 43 | 41 | 0 | 0 | 300 | -335 | 0 | 65535 | 38 | 10000 | 0 | 3 | 1 | 4 | 4 | 0 | 0 | 0 | 0 | 0 | 5150 | -70 | 0 | 0 | 0 | 0 | 5098 | 0 | 0 | 0 | 0 | 0 | 0 | 7 | 0 | 0 | 0 | 0 | 1 | 0 | 0 | 0 | 0 | 0 | 0 | 2 | 0 | 0 | 0 | 19 | 891 | 1 | 11526 | 0 | 85 | 0 | 43 | 10000 | 10000 | 10000 | 10000 | 0 | 0 | 0 | 82 | 82 | 0 | 0 | 200 | 0 | 301 | 1.3 | 229.9 | 0 | 56 | 50 | 0 | 56 | 52 | 1169 | 300 | 99 | 11 | 15 | 35 | V0.14 | 10000 | 0 | 10000 | 0 | 10000 | 0 | 10000 | 0 | 10000 | 0 | 10000 | 0 | 10000 | 0 | 10000 | 0 | 0 | 0
45490.7466 | V2.01 | V3.00 | V2.01 | V0.33 | 0001010E | 2111 | 612 | 0 | 0 | 0 | 387 | 11555 | -29080 | 3850 | 3862 | 3845 | 0 | 3862 | 3845 | 45 | 45 | 21110 | 27410 | 50 | 78 | 0 | 0 | 300 | 0 | 56 | 43 | 41 | 0 | 0 | 300 | -336 | 0 | 65535 | 38 | 10000 | 0 | 3 | 1 | 0 | 5 | 0 | 0 | 0 | 0 | 0 | 5175 | -70 | 0 | 0 | 0 | 0 | 5147 | 0 | 0 | 0 | 0 | 0 | 0 | 7 | 0 | 0 | 0 | 0 | 1 | 0 | 0 | 0 | 0 | 0 | 0 | 2 | 0 | 0 | 0 | 19 | 891 | 1 | 11526 | 0 | 85 | 0 | 43 | 10000 | 10000 | 10000 | 10000 | 0 | 0 | 0 | 82 | 82 | 0 | 0 | 200 | 0 | 301 | 1.3 | 229.9 | 0 | 56 | 50 | 0 | 56 | 52 | 1169 | 300 | 99 | 11 | 15 | 35 | V0.14 | 10000 | 0 | 10000 | 0 | 10000 | 0 | 10000 | 0 | 10000 | 0 | 10000 | 0 | 10000 | 0 | 10000 | 0 | 0 | 0
45490.7466 | V2.01 | V3.00 | V2.01 | V0.33 | 0001010E | 2111 | 612 | 0 | 0 | 0 | 387 | 11554 | -29040 | 3848 | 3860 | 3846 | 0 | 3860 | 3846 | 45 | 45 | 21100 | 27410 | 50 | 78 | 0 | 0 | 300 | 0 | 56 | 43 | 41 | 0 | 0 | 300 | -335 | 0 | 65535 | 38 | 10000 | 0 | 3 | 1 | 3 | 3 | 0 | 0 | 0 | 0 | 0 | 5175 | -70 | 0 | 0 | 0 | 0 | 5118 | 0 | 0 | 0 | 0 | 0 | 0 | 7 | 0 | 0 | 0 | 0 | 1 | 0 | 0 | 0 | 0 | 0 | 0 | 2 | 0 | 0 | 0 | 19 | 891 | 1 | 11496 | 0 | 85 | 0 | 43 | 10000 | 10000 | 10000 | 10000 | 0 | 0 | 0 | 82 | 82 | 0 | 0 | 200 | 0 | 301 | 1.3 | 229.9 | 0 | 56 | 50 | 0 | 56 | 52 | 1170 | 300 | 99 | 11 | 15 | 35 | V0.14 | 10000 | 0 | 10000 | 0 | 10000 | 0 | 10000 | 0 | 10000 | 0 | 10000 | 0 | 10000 | 0 | 10000 | 0 | 0 | 0
45490.7466 | V2.01 | V3.00 | V2.01 | V0.33 | 0001010E | 2111 | 612 | 0 | 0 | 0 | 387 | 11554 | -29040 | 3848 | 3860 | 3846 | 0 | 3860 | 3846 | 45 | 45 | 21100 | 27410 | 50 | 78 | 0 | 0 | 300 | 0 | 56 | 43 | 41 | 0 | 0 | 300 | -335 | 0 | 65535 | 38 | 10000 | 0 | 3 | 1 | 3 | 3 | 0 | 0 | 0 | 0 | 0 | 5175 | -70 | 0 | 0 | 0 | 0 | 5118 | 0 | 0 | 0 | 0 | 0 | 0 | 7 | 0 | 0 | 0 | 0 | 1 | 0 | 0 | 0 | 0 | 0 | 0 | 2 | 0 | 0 | 0 | 19 | 884 | 1 | 11389 | 0 | 85 | 0 | 43 | 10000 | 10000 | 10000 | 10000 | 0 | 0 | 0 | 82 | 82 | 0 | 0 | 200 | 0 | 301 | 1.3 | 230 | 0 | 56 | 50 | 0 | 56 | 52 | 1170 | 300 | 99 | 11 | 15 | 35 | V0.14 | 10000 | 0 | 10000 | 0 | 10000 | 0 | 10000 | 0 | 10000 | 0 | 10000 | 0 | 10000 | 0 | 10000 | 0 | 0 | 0
45490.7466 | V2.01 | V3.00 | V2.01 | V0.33 | 0001010E | 2111 | 612 | 0 | 0 | 0 | 387 | 11553 | -29070 | 3850 | 3860 | 3843 | 0 | 3860 | 3843 | 45 | 45 | 21090 | 27410 | 50 | 78 | 0 | 0 | 300 | 0 | 56 | 43 | 41 | 0 | 0 | 300 | -335 | 0 | 65535 | 38 | 10000 | 0 | 3 | 1 | 3 | 3 | 0 | 0 | 0 | 0 | 0 | 5125 | -70 | 0 | 0 | 0 | 0 | 5157 | 0 | 0 | 0 | 0 | 0 | 0 | 7 | 0 | 0 | 0 | 0 | 1 | 0 | 0 | 0 | 0 | 0 | 0 | 2 | 0 | 0 | 0 | 19 | 888 | 1 | 11448 | 0 | 85 | 0 | 43 | 10000 | 10000 | 10000 | 10000 | 0 | 0 | 0 | 82 | 82 | 0 | 0 | 200 | 0 | 301 | 1.3 | 229.9 | 0 | 56 | 50 | 0 | 56 | 52 | 1169 | 300 | 99 | 11 | 15 | 35 | V0.14 | 10000 | 0 | 10000 | 0 | 10000 | 0 | 10000 | 0 | 10000 | 0 | 10000 | 0 | 10000 | 0 | 10000 | 0 | 0 | 0
45490.7467 | V2.01 | V3.00 | V2.01 | V0.33 | 0001010E | 2111 | 612 | 0 | 0 | 0 | 387 | 11553 | -29040 | 3848 | 3861 | 3844 | 0 | 3861 | 3844 | 45 | 45 | 21081 | 27410 | 50 | 78 | 0 | 0 | 300 | 0 | 56 | 43 | 41 | 0 | 0 | 300 | -335 | 0 | 65535 | 38 | 10000 | 0 | 3 | 1 | 8 | 8 | 0 | 0 | 0 | 0 | 0 | 5150 | -70 | 0 | 0 | 0 | 0 | 5147 | 0 | 0 | 0 | 0 | 0 | 0 | 7 | 0 | 0 | 0 | 0 | 1 | 0 | 0 | 0 | 0 | 0 | 0 | 2 | 0 | 0 | 0 | 19 | 884 | 1 | 11477 | 0 | 85 | 0 | 43 | 10000 | 10000 | 10000 | 10000 | 0 | 0 | 0 | 82 | 82 | 0 | 0 | 200 | 0 | 301 | 1.3 | 230 | 0 | 56 | 50 | 0 | 56 | 52 | 1169 | 300 | 99 | 11 | 15 | 35 | V0.14 | 10000 | 0 | 10000 | 0 | 10000 | 0 | 10000 | 0 | 10000 | 0 | 10000 | 0 | 10000 | 0 | 10000 | 0 | 0 | 0
45490.7467 | V2.01 | V3.00 | V2.01 | V0.33 | 0001010E | 2111 | 612 | 0 | 0 | 0 | 387 | 11553 | -29060 | 3850 | 3860 | 3843 | 0 | 3860 | 3843 | 45 | 45 | 21071 | 27410 | 50 | 78 | 0 | 0 | 300 | 0 | 56 | 43 | 41 | 0 | 0 | 300 | -335 | 0 | 65535 | 38 | 10000 | 0 | 3 | 1 | 0 | 2 | 0 | 0 | 0 | 0 | 0 | 5175 | -70 | 0 | 0 | 0 | 0 | 5108 | 0 | 0 | 0 | 0 | 0 | 0 | 7 | 0 | 0 | 0 | 0 | 1 | 0 | 0 | 0 | 0 | 0 | 0 | 2 | 0 | 0 | 0 | 19 | 888 | 1 | 11438 | 0 | 85 | 0 | 43 | 10000 | 10000 | 10000 | 10000 | 0 | 0 | 0 | 82 | 82 | 0 | 0 | 200 | 0 | 301 | 1.3 | 229.9 | 0 | 56 | 50 | 0 | 56 | 52 | 1168 | 300 | 99 | 11 | 15 | 35 | V0.14 | 10000 | 0 | 10000 | 0 | 10000 | 0 | 10000 | 0 | 10000 | 0 | 10000 | 0 | 10000 | 0 | 10000 | 0 | 0 | 0
45490.7467 | V2.01 | V3.00 | V2.01 | V0.33 | 0001010E | 2111 | 612 | 0 | 0 | 0 | 387 | 11557 | -29110 | 3852 | 3862 | 3843 | 0 | 3862 | 3843 | 45 | 45 | 21071 | 27410 | 50 | 78 | 0 | 0 | 300 | 0 | 56 | 43 | 41 | 0 | 0 | 300 | -336 | 0 | 65535 | 38 | 10000 | 0 | 3 | 1 | 1 | 4 | 0 | 0 | 0 | 0 | 0 | 5125 | -70 | 0 | 0 | 0 | 0 | 5108 | 0 | 0 | 0 | 0 | 0 | 0 | 7 | 0 | 0 | 0 | 0 | 1 | 0 | 0 | 0 | 0 | 0 | 0 | 2 | 0 | 0 | 0 | 19 | 895 | 1 | 11584 | 0 | 85 | 0 | 43 | 10000 | 10000 | 10000 | 10000 | 0 | 0 | 0 | 82 | 82 | 0 | 0 | 200 | 0 | 301 | 1.3 | 229.9 | 0 | 56 | 50 | 0 | 56 | 52 | 1167 | 300 | 99 | 11 | 15 | 35 | V0.14 | 10000 | 0 | 10000 | 0 | 10000 | 0 | 10000 | 0 | 10000 | 0 | 10000 | 0 | 10000 | 0 | 10000 | 0 | 0 | 0
45490.7467 | V2.01 | V3.00 | V2.01 | V0.33 | 0001010E | 2111 | 612 | 0 | 0 | 0 | 387 | 11549 | -29060 | 3847 | 3860 | 3843 | 0 | 3860 | 3843 | 45 | 45 | 21061 | 27410 | 50 | 78 | 0 | 0 | 300 | 0 | 56 | 43 | 41 | 0 | 0 | 300 | -335 | 0 | 65535 | 38 | 10000 | 0 | 3 | 1 | 10 | 4 | 0 | 0 | 0 | 0 | 0 | 5150 | -70 | 0 | 0 | 0 | 0 | 5118 | 0 | 0 | 0 | 0 | 0 | 0 | 11 | 0 | 0 | 0 | 0 | 1 | 0 | 0 | 0 | 0 | 0 | 0 | 2 | 0 | 0 | 0 | 19 | 888 | 1 | 11418 | 0 | 85 | 0 | 43 | 10000 | 10000 | 10000 | 10000 | 0 | 0 | 0 | 82 | 82 | 0 | 0 | 200 | 0 | 301 | 1.3 | 230 | 0 | 56 | 50 | 0 | 56 | 52 | 1166 | 300 | 99 | 11 | 15 | 35 | V0.14 | 10000 | 0 | 10000 | 0 | 10000 | 0 | 10000 | 0 | 10000 | 0 | 10000 | 0 | 10000 | 0 | 10000 | 0 | 0 | 0
45490.7467 | V2.01 | V3.00 | V2.01 | V0.33 | 0001010E | 2111 | 612 | 0 | 0 | 0 | 387 | 11548 | -29090 | 3848 | 3860 | 3842 | 0 | 3860 | 3842 | 45 | 45 | 21051 | 27410 | 50 | 78 | 0 | 0 | 300 | 0 | 56 | 43 | 41 | 0 | 0 | 300 | -335 | 0 | 65535 | 38 | 10000 | 0 | 3 | 1 | 0 | 5 | 0 | 0 | 0 | 0 | 0 | 5356 | -70 | 0 | 0 | 0 | 0 | 5118 | 0 | 0 | 0 | 0 | 0 | 0 | 7 | 0 | 0 | 0 | 0 | 1 | 0 | 0 | 0 | 0 | 0 | 0 | 2 | 0 | 0 | 0 | 19 | 891 | 1 | 11448 | 0 | 85 | 0 | 43 | 10000 | 10000 | 10000 | 10000 | 0 | 0 | 0 | 82 | 82 | 0 | 0 | 200 | 0 | 301 | 1.3 | 229.9 | 0 | 56 | 50 | 0 | 56 | 51 | 1165 | 300 | 99 | 11 | 15 | 35 | V0.14 | 10000 | 0 | 10000 | 0 | 10000 | 0 | 10000 | 0 | 10000 | 0 | 10000 | 0 | 10000 | 0 | 10000 | 0 | 0 | 0
45490.7467 | V2.01 | V3.00 | V2.01 | V0.33 | 0001010E | 2111 | 612 | 0 | 0 | 0 | 387 | 11546 | -29060 | 3845 | 3857 | 3843 | 0 | 3857 | 3843 | 45 | 45 | 21041 | 27410 | 50 | 78 | 0 | 0 | 300 | 0 | 56 | 43 | 41 | 0 | 0 | 300 | -335 | 0 | 65535 | 38 | 10000 | 0 | 3 | 1 | 0 | 6 | 0 | 0 | 0 | 0 | 0 | 5175 | -70 | 0 | 0 | 0 | 0 | 5089 | 0 | 0 | 0 | 0 | 0 | 0 | 7 | 0 | 0 | 0 | 0 | 1 | 0 | 0 | 0 | 0 | 0 | 0 | 2 | 0 | 0 | 0 | 9 | 891 | 0 | 11418 | 0 | 85 | 0 | 43 | 10000 | 10000 | 10000 | 10000 | 0 | 0 | 0 | 82 | 82 | 0 | 0 | 200 | 0 | 301 | 1.3 | 229.9 | 0 | 56 | 50 | 0 | 56 | 52 | 1164 | 300 | 99 | 11 | 15 | 35 | V0.14 | 10000 | 0 | 10000 | 0 | 10000 | 0 | 10000 | 0 | 10000 | 0 | 10000 | 0 | 10000 | 0 | 10000 | 0 | 0 | 0
45490.7467 | V2.01 | V3.00 | V2.01 | V0.33 | 0001010E | 2111 | 612 | 0 | 0 | 0 | 387 | 11545 | -29100 | 3847 | 3858 | 3840 | 0 | 3858 | 3840 | 45 | 45 | 21031 | 27410 | 50 | 78 | 0 | 0 | 300 | 0 | 56 | 43 | 41 | 0 | 0 | 300 | -335 | 0 | 65535 | 38 | 10000 | 0 | 3 | 1 | 0 | 0 | 0 | 0 | 0 | 0 | 0 | 5175 | -70 | 0 | 0 | 0 | 0 | 5118 | 0 | 0 | 0 | 0 | 0 | 0 | 7 | 0 | 0 | 0 | 0 | 1 | 0 | 0 | 0 | 0 | 0 | 0 | 2 | 0 | 0 | 0 | 19 | 891 | 1 | 11477 | 0 | 85 | 0 | 43 | 10000 | 10000 | 10000 | 10000 | 0 | 0 | 0 | 82 | 82 | 0 | 0 | 200 | 0 | 301 | 1.3 | 229.9 | 0 | 56 | 50 | 0 | 56 | 51 | 1164 | 300 | 99 | 11 | 15 | 35 | V0.14 | 10000 | 0 | 10000 | 0 | 10000 | 0 | 10000 | 0 | 10000 | 0 | 10000 | 0 | 10000 | 0 | 10000 | 0 | 0 | 0
45490.7467 | V2.01 | V3.00 | V2.01 | V0.33 | 0001010E | 2111 | 612 | 0 | 0 | 0 | 387 | 11544 | -29060 | 3845 | 3857 | 3842 | 0 | 3857 | 3842 | 45 | 45 | 21021 | 27410 | 50 | 78 | 0 | 0 | 300 | 0 | 56 | 43 | 41 | 0 | 0 | 300 | -335 | 0 | 65535 | 38 | 10000 | 0 | 3 | 1 | 2 | 2 | 0 | 0 | 0 | 0 | 0 | 5100 | -70 | 0 | 0 | 0 | 0 | 5157 | 0 | 0 | 0 | 0 | 0 | 0 | 9 | 0 | 0 | 0 | 0 | 1 | 0 | 0 | 0 | 0 | 0 | 0 | 2 | 0 | 0 | 0 | 19 | 884 | 1 | 11360 | 0 | 85 | 0 | 43 | 10000 | 10000 | 10000 | 10000 | 0 | 0 | 0 | 82 | 82 | 0 | 0 | 200 | 0 | 301 | 1.3 | 229.9 | 0 | 56 | 50 | 0 | 56 | 52 | 1163 | 300 | 99 | 11 | 15 | 35 | V0.14 | 10000 | 0 | 10000 | 0 | 10000 | 0 | 10000 | 0 | 10000 | 0 | 10000 | 0 | 10000 | 0 | 10000 | 0 | 0 | 0
45490.7467 | V2.01 | V3.00 | V2.01 | V0.33 | 0001010E | 2111 | 612 | 0 | 0 | 0 | 387 | 11543 | -29100 | 3846 | 3857 | 3839 | 0 | 3857 | 3839 | 45 | 45 | 21021 | 27410 | 50 | 78 | 0 | 0 | 300 | 0 | 56 | 43 | 41 | 0 | 0 | 300 | -335 | 0 | 65535 | 38 | 10000 | 0 | 3 | 1 | 4 | 7 | 0 | 0 | 0 | 0 | 0 | 5175 | -70 | 0 | 0 | 0 | 0 | 5157 | 0 | 0 | 0 | 0 | 0 | 0 | 7 | 0 | 0 | 0 | 0 | 1 | 0 | 0 | 0 | 0 | 0 | 0 | 2 | 0 | 0 | 0 | 19 | 888 | 1 | 11536 | 0 | 85 | 0 | 43 | 10000 | 10000 | 10000 | 10000 | 0 | 0 | 0 | 82 | 82 | 0 | 0 | 200 | 0 | 301 | 1.3 | 229.9 | 0 | 56 | 50 | 0 | 56 | 52 | 1163 | 300 | 99 | 11 | 15 | 35 | V0.14 | 10000 | 0 | 10000 | 0 | 10000 | 0 | 10000 | 0 | 10000 | 0 | 10000 | 0 | 10000 | 0 | 10000 | 0 | 0 | 0
45490.7468 | V2.01 | V3.00 | V2.01 | V0.33 | 0001010E | 2111 | 612 | 0 | 0 | 0 | 387 | 11541 | -29070 | 3844 | 3856 | 3841 | 0 | 3856 | 3841 | 45 | 45 | 21011 | 27410 | 50 | 78 | 0 | 0 | 300 | 0 | 56 | 43 | 41 | 0 | 0 | 300 | -335 | 0 | 65535 | 38 | 10000 | 0 | 3 | 1 | 0 | 4 | 0 | 0 | 0 | 0 | 0 | 5150 | -70 | 0 | 0 | 0 | 0 | 5157 | 0 | 0 | 0 | 0 | 0 | 0 | 7 | 0 | 0 | 0 | 0 | 1 | 0 | 0 | 0 | 0 | 0 | 0 | 2 | 0 | 0 | 0 | 19 | 891 | 1 | 11526 | 0 | 85 | 0 | 43 | 10000 | 10000 | 10000 | 10000 | 0 | 0 | 0 | 82 | 82 | 0 | 0 | 200 | 0 | 301 | 1.3 | 230 | 0 | 56 | 50 | 0 | 56 | 52 | 1163 | 300 | 99 | 11 | 15 | 35 | V0.14 | 10000 | 0 | 10000 | 0 | 10000 | 0 | 10000 | 0 | 10000 | 0 | 10000 | 0 | 10000 | 0 | 10000 | 0 | 0 | 0
45490.7468 | V2.01 | V3.00 | V2.01 | V0.33 | 0001010E | 2111 | 612 | 0 | 0 | 0 | 387 | 11539 | -29070 | 3845 | 3855 | 3839 | 0 | 3855 | 3839 | 45 | 45 | 21001 | 27410 | 50 | 78 | 0 | 0 | 300 | 0 | 56 | 43 | 41 | 0 | 0 | 300 | -335 | 0 | 65535 | 38 | 10000 | 0 | 3 | 1 | 0 | 1 | 0 | 0 | 0 | 0 | 0 | 5175 | -70 | 0 | 0 | 0 | 0 | 5137 | 0 | 0 | 0 | 0 | 0 | 0 | 7 | 0 | 0 | 0 | 0 | 1 | 0 | 0 | 0 | 0 | 0 | 0 | 2 | 0 | 0 | 0 | 19 | 895 | 1 | 11506 | 0 | 85 | 0 | 43 | 10000 | 10000 | 10000 | 10000 | 0 | 0 | 0 | 82 | 82 | 0 | 0 | 200 | 0 | 301 | 1.3 | 229.9 | 0 | 56 | 50 | 0 | 56 | 52 | 1162 | 300 | 99 | 11 | 15 | 35 | V0.14 | 10000 | 0 | 10000 | 0 | 10000 | 0 | 10000 | 0 | 10000 | 0 | 10000 | 0 | 10000 | 0 | 10000 | 0 | 0 | 0
45490.7468 | V2.01 | V3.00 | V2.01 | V0.33 | 0001010E | 2111 | 612 | 0 | 0 | 0 | 387 | 11539 | -29110 | 3843 | 3857 | 3840 | 0 | 3857 | 3840 | 45 | 45 | 20991 | 27410 | 50 | 78 | 0 | 0 | 300 | 0 | 56 | 43 | 41 | 0 | 0 | 300 | -335 | 0 | 65535 | 38 | 10000 | 0 | 3 | 1 | 2 | 5 | 0 | 0 | 0 | 0 | 0 | 5175 | -70 | 0 | 0 | 0 | 0 | 5128 | 0 | 0 | 0 | 0 | 0 | 0 | 7 | 0 | 0 | 0 | 0 | 1 | 0 | 0 | 0 | 0 | 0 | 0 | 2 | 0 | 0 | 0 | 19 | 884 | 1 | 11350 | 0 | 85 | 0 | 43 | 10000 | 10000 | 10000 | 10000 | 0 | 0 | 0 | 82 | 82 | 0 | 0 | 200 | 0 | 301 | 1.3 | 229.9 | 0 | 56 | 50 | 0 | 56 | 52 | 1162 | 300 | 99 | 11 | 15 | 35 | V0.14 | 10000 | 0 | 10000 | 0 | 10000 | 0 | 10000 | 0 | 10000 | 0 | 10000 | 0 | 10000 | 0 | 10000 | 0 | 0 | 0
45490.7468 | V2.01 | V3.00 | V2.01 | V0.33 | 0001010E | 2111 | 612 | 0 | 0 | 0 | 387 | 11537 | -29080 | 3845 | 3854 | 3839 | 0 | 3854 | 3839 | 45 | 45 | 20981 | 27410 | 50 | 78 | 0 | 0 | 300 | 0 | 56 | 43 | 41 | 0 | 0 | 300 | -335 | 0 | 65535 | 38 | 10000 | 0 | 3 | 1 | 0 | 1 | 0 | 0 | 0 | 0 | 0 | 5175 | -70 | 0 | 0 | 0 | 0 | 5137 | 0 | 0 | 0 | 0 | 0 | 0 | 7 | 0 | 0 | 0 | 0 | 1 | 0 | 0 | 0 | 0 | 0 | 0 | 2 | 0 | 0 | 0 | 19 | 891 | 1 | 11467 | 0 | 85 | 0 | 43 | 10000 | 10000 | 10000 | 10000 | 0 | 0 | 0 | 82 | 82 | 0 | 0 | 200 | 0 | 301 | 1.3 | 229.9 | 0 | 56 | 50 | 0 | 56 | 51 | 1162 | 300 | 99 | 11 | 15 | 35 | V0.14 | 10000 | 0 | 10000 | 0 | 10000 | 0 | 10000 | 0 | 10000 | 0 | 10000 | 0 | 10000 | 0 | 10000 | 0 | 0 | 0
45490.7468 | V2.01 | V3.00 | V2.01 | V0.33 | 0001010E | 2111 | 612 | 0 | 0 | 0 | 387 | 11536 | -29120 | 3843 | 3855 | 3838 | 0 | 3855 | 3838 | 45 | 45 | 20981 | 27410 | 50 | 78 | 0 | 0 | 300 | 0 | 56 | 43 | 41 | 0 | 0 | 300 | -335 | 0 | 65535 | 38 | 10000 | 0 | 3 | 1 | 0 | 4 | 0 | 0 | 0 | 0 | 0 | 5175 | -70 | 0 | 0 | 0 | 0 | 5137 | 0 | 0 | 0 | 0 | 0 | 0 | 7 | 0 | 0 | 0 | 0 | 1 | 0 | 0 | 0 | 0 | 0 | 0 | 2 | 0 | 0 | 0 | 9 | 895 | 0 | 11467 | 0 | 85 | 0 | 43 | 10000 | 10000 | 10000 | 10000 | 0 | 0 | 0 | 82 | 82 | 0 | 0 | 200 | 0 | 301 | 1.3 | 230 | 0 | 56 | 50 | 0 | 56 | 52 | 1163 | 300 | 99 | 11 | 15 | 35 | V0.14 | 10000 | 0 | 10000 | 0 | 10000 | 0 | 10000 | 0 | 10000 | 0 | 10000 | 0 | 10000 | 0 | 10000 | 0 | 0 | 0
45490.7468 | V2.01 | V3.00 | V2.01 | V0.33 | 0001010E | 2111 | 612 | 0 | 0 | 0 | 387 | 11536 | -29060 | 3842 | 3854 | 3839 | 0 | 3854 | 3839 | 45 | 45 | 20971 | 27410 | 50 | 78 | 0 | 0 | 300 | 0 | 56 | 43 | 41 | 0 | 0 | 300 | -335 | 0 | 65535 | 38 | 10000 | 0 | 3 | 1 | 1 | 1 | 0 | 0 | 0 | 0 | 0 | 5150 | -70 | 0 | 0 | 0 | 0 | 5098 | 0 | 0 | 0 | 0 | 0 | 0 | 7 | 0 | 0 | 0 | 0 | 1 | 0 | 0 | 0 | 0 | 0 | 0 | 2 | 0 | 0 | 0 | 19 | 888 | 1 | 11418 | 0 | 85 | 0 | 43 | 10000 | 10000 | 10000 | 10000 | 0 | 0 | 0 | 82 | 82 | 0 | 0 | 200 | 0 | 301 | 1.3 | 229.9 | 0 | 56 | 50 | 0 | 56 | 52 | 1163 | 300 | 99 | 11 | 15 | 35 | V0.14 | 10000 | 0 | 10000 | 0 | 10000 | 0 | 10000 | 0 | 10000 | 0 | 10000 | 0 | 10000 | 0 | 10000 | 0 | 0 | 0
45490.7468 | V2.01 | V3.00 | V2.01 | V0.33 | 0001010E | 2111 | 612 | 0 | 0 | 0 | 387 | 11535 | -29130 | 3844 | 3854 | 3836 | 0 | 3854 | 3836 | 45 | 45 | 20961 | 27410 | 50 | 78 | 0 | 0 | 300 | 0 | 56 | 43 | 41 | 0 | 0 | 300 | -336 | 0 | 65535 | 38 | 10000 | 0 | 3 | 1 | 0 | 3 | 0 | 0 | 0 | 0 | 0 | 5175 | -70 | 0 | 0 | 0 | 0 | 5157 | 0 | 0 | 0 | 0 | 0 | 0 | 7 | 0 | 0 | 0 | 0 | 1 | 0 | 0 | 0 | 0 | 0 | 0 | 2 | 0 | 0 | 0 | 19 | 895 | 1 | 11457 | 0 | 85 | 0 | 43 | 10000 | 10000 | 10000 | 10000 | 0 | 0 | 0 | 82 | 82 | 0 | 0 | 200 | 0 | 301 | 1.3 | 229.9 | 0 | 56 | 50 | 0 | 56 | 52 | 1163 | 300 | 99 | 11 | 15 | 35 | V0.14 | 10000 | 0 | 10000 | 0 | 10000 | 0 | 10000 | 0 | 10000 | 0 | 10000 | 0 | 10000 | 0 | 10000 | 0 | 0 | 0
45490.7468 | V2.01 | V3.00 | V2.01 | V0.33 | 0001010E | 2111 | 612 | 0 | 0 | 0 | 387 | 11534 | -29070 | 3841 | 3854 | 3838 | 0 | 3854 | 3838 | 45 | 45 | 20951 | 27410 | 50 | 78 | 0 | 0 | 300 | 0 | 56 | 43 | 41 | 0 | 0 | 300 | -335 | 0 | 65535 | 38 | 10000 | 0 | 3 | 1 | 7 | 3 | 0 | 0 | 0 | 0 | 0 | 5125 | -70 | 0 | 0 | 0 | 0 | 5108 | 0 | 0 | 0 | 0 | 0 | 0 | 7 | 0 | 0 | 0 | 0 | 1 | 0 | 0 | 0 | 0 | 0 | 0 | 2 | 0 | 0 | 0 | 19 | 895 | 1 | 11457 | 0 | 85 | 0 | 43 | 10000 | 10000 | 10000 | 10000 | 0 | 0 | 0 | 82 | 82 | 0 | 0 | 200 | 0 | 301 | 1.3 | 229.9 | 0 | 56 | 50 | 0 | 56 | 52 | 1164 | 300 | 99 | 11 | 15 | 35 | V0.14 | 10000 | 0 | 10000 | 0 | 10000 | 0 | 10000 | 0 | 10000 | 0 | 10000 | 0 | 10000 | 0 | 10000 | 0 | 0 | 0
45490.7469 | V2.01 | V3.00 | V2.01 | V0.33 | 0001010E | 2111 | 612 | 0 | 0 | 0 | 387 | 11532 | -29140 | 3843 | 3852 | 3837 | 0 | 3852 | 3837 | 45 | 45 | 20941 | 27410 | 50 | 78 | 0 | 0 | 300 | 0 | 56 | 43 | 41 | 0 | 0 | 300 | -336 | 0 | 65535 | 38 | 10000 | 0 | 3 | 1 | 8 | 6 | 0 | 0 | 0 | 0 | 0 | 5175 | -70 | 0 | 0 | 0 | 0 | 5147 | 0 | 0 | 0 | 0 | 0 | 0 | 7 | 0 | 0 | 0 | 0 | 1 | 0 | 0 | 0 | 0 | 0 | 0 | 2 | 0 | 0 | 0 | 19 | 888 | 1 | 11536 | 0 | 85 | 0 | 43 | 10000 | 10000 | 10000 | 10000 | 0 | 0 | 0 | 82 | 82 | 0 | 0 | 200 | 0 | 301 | 1.3 | 230 | 0 | 56 | 50 | 0 | 56 | 52 | 1164 | 300 | 99 | 11 | 15 | 35 | V0.14 | 10000 | 0 | 10000 | 0 | 10000 | 0 | 10000 | 0 | 10000 | 0 | 10000 | 0 | 10000 | 0 | 10000 | 0 | 0 | 0
45490.7469 | V2.01 | V3.00 | V2.01 | V0.33 | 0001010E | 2111 | 612 | 0 | 0 | 0 | 387 | 11532 | -29140 | 3843 | 3852 | 3837 | 0 | 3852 | 3837 | 45 | 45 | 20941 | 27410 | 50 | 78 | 0 | 0 | 300 | 0 | 56 | 43 | 41 | 0 | 0 | 300 | -336 | 0 | 65535 | 38 | 10000 | 0 | 3 | 1 | 8 | 6 | 0 | 0 | 0 | 0 | 0 | 5175 | -70 | 0 | 0 | 0 | 0 | 5147 | 0 | 0 | 0 | 0 | 0 | 0 | 7 | 0 | 0 | 0 | 0 | 1 | 0 | 0 | 0 | 0 | 0 | 0 | 2 | 0 | 0 | 0 | 19 | 884 | 1 | 11389 | 0 | 85 | 0 | 43 | 10000 | 10000 | 10000 | 10000 | 0 | 0 | 0 | 82 | 82 | 0 | 0 | 200 | 0 | 301 | 1.3 | 229.9 | 0 | 56 | 50 | 0 | 56 | 52 | 1164 | 300 | 99 | 11 | 15 | 35 | V0.14 | 10000 | 0 | 10000 | 0 | 10000 | 0 | 10000 | 0 | 10000 | 0 | 10000 | 0 | 10000 | 0 | 10000 | 0 | 0 | 0
45490.7469 | V2.01 | V3.00 | V2.01 | V0.33 | 0001010E | 2111 | 612 | 0 | 0 | 0 | 387 | 11532 | -29080 | 3841 | 3854 | 3838 | 0 | 3854 | 3838 | 45 | 45 | 20931 | 27410 | 50 | 77 | 0 | 0 | 300 | 0 | 56 | 43 | 41 | 0 | 0 | 300 | -335 | 0 | 65535 | 37 | 10000 | 0 | 3 | 1 | 0 | 0 | 0 | 0 | 0 | 0 | 0 | 5150 | -70 | 0 | 0 | 0 | 0 | 5118 | 0 | 0 | 0 | 0 | 0 | 0 | 9 | 0 | 0 | 0 | 0 | 1 | 0 | 0 | 0 | 0 | 0 | 0 | 2 | 0 | 0 | 0 | 19 | 884 | 1 | 11379 | 0 | 85 | 0 | 43 | 10000 | 10000 | 10000 | 10000 | 0 | 0 | 0 | 82 | 82 | 0 | 0 | 200 | 0 | 301 | 1.3 | 230 | 0 | 56 | 50 | 0 | 56 | 52 | 1164 | 300 | 99 | 11 | 15 | 35 | V0.14 | 10000 | 0 | 10000 | 0 | 10000 | 0 | 10000 | 0 | 10000 | 0 | 10000 | 0 | 10000 | 0 | 10000 | 0 | 0 | 0
45490.7469 | V2.01 | V3.00 | V2.01 | V0.33 | 0001010E | 2111 | 612 | 0 | 0 | 0 | 387 | 11530 | -29130 | 3842 | 3852 | 3835 | 0 | 3852 | 3835 | 45 | 45 | 20931 | 27410 | 50 | 77 | 0 | 0 | 300 | 0 | 56 | 43 | 41 | 0 | 0 | 300 | -335 | 0 | 65535 | 37 | 10000 | 0 | 3 | 1 | 3 | 3 | 0 | 0 | 0 | 0 | 0 | 5125 | -70 | 0 | 0 | 0 | 0 | 5137 | 0 | 0 | 0 | 0 | 0 | 0 | 7 | 0 | 0 | 0 | 0 | 1 | 0 | 0 | 0 | 0 | 0 | 0 | 2 | 0 | 0 | 0 | 19 | 884 | 1 | 11350 | 0 | 85 | 0 | 43 | 10000 | 10000 | 10000 | 10000 | 0 | 0 | 0 | 82 | 82 | 0 | 0 | 200 | 0 | 301 | 1.3 | 230 | 0 | 56 | 50 | 0 | 56 | 52 | 1164 | 300 | 99 | 11 | 15 | 35 | V0.14 | 10000 | 0 | 10000 | 0 | 10000 | 0 | 10000 | 0 | 10000 | 0 | 10000 | 0 | 10000 | 0 | 10000 | 0 | 0 | 0
45490.7469 | V2.01 | V3.00 | V2.01 | V0.33 | 0001010E | 2111 | 612 | 0 | 0 | 0 | 387 | 11529 | -29120 | 3840 | 3853 | 3837 | 0 | 3853 | 3837 | 45 | 45 | 20921 | 27410 | 50 | 77 | 0 | 0 | 300 | 0 | 56 | 43 | 41 | 0 | 0 | 300 | -335 | 0 | 65535 | 37 | 10000 | 0 | 3 | 1 | 7 | 4 | 0 | 0 | 0 | 0 | 0 | 5175 | -70 | 0 | 0 | 0 | 0 | 5098 | 0 | 0 | 0 | 0 | 0 | 0 | 7 | 0 | 0 | 0 | 0 | 1 | 0 | 0 | 0 | 0 | 0 | 0 | 2 | 0 | 0 | 0 | 19 | 888 | 1 | 11418 | 0 | 85 | 0 | 43 | 10000 | 10000 | 10000 | 10000 | 0 | 0 | 0 | 82 | 82 | 0 | 0 | 200 | 0 | 301 | 1.3 | 229.9 | 0 | 56 | 50 | 0 | 56 | 52 | 1165 | 300 | 99 | 11 | 15 | 35 | V0.14 | 10000 | 0 | 10000 | 0 | 10000 | 0 | 10000 | 0 | 10000 | 0 | 10000 | 0 | 10000 | 0 | 10000 | 0 | 0 | 0
45490.7469 | V2.01 | V3.00 | V2.01 | V0.33 | 0001010E | 2111 | 612 | 0 | 0 | 0 | 387 | 11528 | -29130 | 3841 | 3851 | 3835 | 0 | 3851 | 3835 | 45 | 45 | 20911 | 27410 | 50 | 77 | 0 | 0 | 300 | 0 | 56 | 43 | 41 | 0 | 0 | 300 | -335 | 0 | 65535 | 37 | 10000 | 0 | 3 | 1 | 2 | 0 | 0 | 0 | 0 | 0 | 0 | 5175 | -70 | 0 | 0 | 0 | 0 | 5128 | 0 | 0 | 0 | 0 | 0 | 0 | 7 | 0 | 0 | 0 | 0 | 1 | 0 | 0 | 0 | 0 | 0 | 0 | 2 | 0 | 0 | 0 | 19 | 891 | 1 | 11545 | 0 | 85 | 0 | 43 | 10000 | 10000 | 10000 | 10000 | 0 | 0 | 0 | 82 | 82 | 0 | 0 | 200 | 0 | 301 | 1.3 | 230 | 0 | 56 | 50 | 0 | 56 | 52 | 1165 | 300 | 99 | 11 | 15 | 35 | V0.14 | 10000 | 0 | 10000 | 0 | 10000 | 0 | 10000 | 0 | 10000 | 0 | 10000 | 0 | 10000 | 0 | 10000 | 0 | 0 | 0
45490.7469 | V2.01 | V3.00 | V2.01 | V0.33 | 0001010E | 2111 | 612 | 0 | 0 | 0 | 387 | 11526 | -29130 | 3839 | 3852 | 3835 | 0 | 3852 | 3835 | 45 | 45 | 20901 | 27410 | 50 | 77 | 0 | 0 | 300 | 0 | 56 | 43 | 41 | 0 | 0 | 300 | -335 | 0 | 65535 | 37 | 10000 | 0 | 3 | 1 | 0 | 1 | 0 | 0 | 0 | 0 | 0 | 5175 | -70 | 0 | 0 | 0 | 0 | 5137 | 0 | 0 | 0 | 0 | 0 | 0 | 7 | 0 | 0 | 0 | 0 | 1 | 0 | 0 | 0 | 0 | 0 | 0 | 2 | 0 | 0 | 0 | 19 | 891 | 1 | 11360 | 0 | 85 | 0 | 43 | 10000 | 10000 | 10000 | 10000 | 0 | 0 | 0 | 82 | 82 | 0 | 0 | 200 | 0 | 301 | 1.3 | 230 | 0 | 56 | 50 | 0 | 56 | 52 | 1165 | 300 | 99 | 11 | 15 | 35 | V0.14 | 10000 | 0 | 10000 | 0 | 10000 | 0 | 10000 | 0 | 10000 | 0 | 10000 | 0 | 10000 | 0 | 10000 | 0 | 0 | 0
45490.7469 | V2.01 | V3.00 | V2.01 | V0.33 | 0001010E | 2111 | 612 | 0 | 0 | 0 | 387 | 11525 | -29110 | 3838 | 3850 | 3836 | 0 | 3850 | 3836 | 45 | 45 | 20891 | 27410 | 50 | 77 | 0 | 0 | 300 | 0 | 56 | 43 | 41 | 0 | 0 | 300 | -335 | 0 | 65535 | 37 | 10000 | 0 | 3 | 1 | 1 | 3 | 0 | 0 | 0 | 0 | 0 | 5175 | -70 | 0 | 0 | 0 | 0 | 5128 | 0 | 0 | 0 | 0 | 0 | 0 | 7 | 0 | 0 | 0 | 0 | 1 | 0 | 0 | 0 | 0 | 0 | 0 | 2 | 0 | 0 | 0 | 19 | 895 | 1 | 11506 | 0 | 85 | 0 | 43 | 10000 | 10000 | 10000 | 10000 | 0 | 0 | 0 | 82 | 82 | 0 | 0 | 200 | 0 | 301 | 1.3 | 229.9 | 0 | 56 | 50 | 0 | 56 | 52 | 1165 | 300 | 99 | 11 | 15 | 35 | V0.14 | 10000 | 0 | 10000 | 0 | 10000 | 0 | 10000 | 0 | 10000 | 0 | 10000 | 0 | 10000 | 0 | 10000 | 0 | 0 | 0
45490.7469 | V2.01 | V3.00 | V2.01 | V0.33 | 0001010E | 2111 | 612 | 0 | 0 | 0 | 387 | 11524 | -29160 | 3840 | 3851 | 3834 | 0 | 3851 | 3834 | 45 | 45 | 20881 | 27410 | 50 | 77 | 0 | 0 | 300 | 0 | 56 | 43 | 41 | 0 | 0 | 300 | -336 | 0 | 65535 | 37 | 10000 | 0 | 3 | 1 | 0 | 0 | 0 | 0 | 0 | 0 | 0 | 5150 | -70 | 0 | 0 | 0 | 0 | 5118 | 0 | 0 | 0 | 0 | 0 | 0 | 7 | 0 | 0 | 0 | 0 | 1 | 0 | 0 | 0 | 0 | 0 | 0 | 2 | 0 | 0 | 0 | 19 | 888 | 1 | 11418 | 0 | 85 | 0 | 43 | 10000 | 10000 | 10000 | 10000 | 0 | 0 | 0 | 82 | 82 | 0 | 0 | 200 | 0 | 301 | 1.3 | 229.9 | 0 | 56 | 50 | 0 | 56 | 52 | 1166 | 300 | 99 | 11 | 15 | 35 | V0.14 | 10000 | 0 | 10000 | 0 | 10000 | 0 | 10000 | 0 | 10000 | 0 | 10000 | 0 | 10000 | 0 | 10000 | 0 | 0 | 0
45490.747 | V2.01 | V3.00 | V2.01 | V0.33 | 0001010E | 2111 | 612 | 0 | 0 | 0 | 387 | 11524 | -29090 | 3838 | 3851 | 3835 | 0 | 3851 | 3835 | 45 | 45 | 20881 | 27410 | 50 | 77 | 0 | 0 | 300 | 0 | 56 | 43 | 41 | 0 | 0 | 300 | -335 | 0 | 65535 | 37 | 10000 | 0 | 3 | 1 | 0 | 3 | 0 | 0 | 0 | 0 | 0 | 5150 | -70 | 0 | 0 | 0 | 0 | 5137 | 0 | 0 | 0 | 0 | 0 | 0 | 7 | 0 | 0 | 0 | 0 | 1 | 0 | 0 | 0 | 0 | 0 | 0 | 2 | 0 | 0 | 0 | 19 | 888 | 1 | 11409 | 0 | 85 | 0 | 43 | 10000 | 10000 | 10000 | 10000 | 0 | 0 | 0 | 82 | 82 | 0 | 0 | 200 | 0 | 301 | 1.3 | 229.9 | 0 | 56 | 50 | 0 | 56 | 52 | 1166 | 300 | 99 | 11 | 15 | 35 | V0.14 | 10000 | 0 | 10000 | 0 | 10000 | 0 | 10000 | 0 | 10000 | 0 | 10000 | 0 | 10000 | 0 | 10000 | 0 | 0 | 0
45490.747 | V2.01 | V3.00 | V2.01 | V0.33 | 0001010E | 2111 | 612 | 0 | 0 | 0 | 387 | 11521 | -29160 | 3840 | 3849 | 3832 | 0 | 3849 | 3832 | 45 | 45 | 20871 | 27410 | 50 | 77 | 0 | 0 | 300 | 0 | 56 | 43 | 41 | 0 | 0 | 300 | -335 | 0 | 65535 | 37 | 10000 | 0 | 3 | 1 | 1 | 4 | 0 | 0 | 0 | 0 | 0 | 5100 | -70 | 0 | 0 | 0 | 0 | 5147 | 0 | 0 | 0 | 0 | 0 | 0 | 5 | 0 | 0 | 0 | 0 | 1 | 0 | 0 | 0 | 0 | 0 | 0 | 2 | 0 | 0 | 0 | 9 | 884 | 0 | 11360 | 0 | 85 | 0 | 43 | 10000 | 10000 | 10000 | 10000 | 0 | 0 | 0 | 82 | 82 | 0 | 0 | 200 | 0 | 301 | 1.3 | 229.9 | 0 | 56 | 50 | 0 | 56 | 52 | 1166 | 300 | 99 | 11 | 15 | 35 | V0.14 | 10000 | 0 | 10000 | 0 | 10000 | 0 | 10000 | 0 | 10000 | 0 | 10000 | 0 | 10000 | 0 | 10000 | 0 | 0 | 0
45490.747 | V2.01 | V3.00 | V2.01 | V0.33 | 0001010E | 2111 | 612 | 0 | 0 | 0 | 387 | 11522 | -29120 | 3838 | 3851 | 3833 | 0 | 3851 | 3833 | 45 | 45 | 20861 | 27410 | 50 | 77 | 0 | 0 | 300 | 0 | 56 | 43 | 41 | 0 | 0 | 300 | -335 | 0 | 65535 | 37 | 10000 | 0 | 3 | 1 | 3 | 5 | 0 | 0 | 0 | 0 | 0 | 5175 | -70 | 0 | 0 | 0 | 0 | 5157 | 0 | 0 | 0 | 0 | 0 | 0 | 7 | 0 | 0 | 0 | 0 | 1 | 0 | 0 | 0 | 0 | 0 | 0 | 2 | 0 | 0 | 0 | 19 | 891 | 1 | 11409 | 0 | 85 | 0 | 43 | 10000 | 10000 | 10000 | 10000 | 0 | 0 | 0 | 82 | 82 | 0 | 0 | 200 | 0 | 301 | 1.3 | 229.9 | 0 | 56 | 50 | 0 | 56 | 52 | 1166 | 300 | 99 | 11 | 15 | 35 | V0.14 | 10000 | 0 | 10000 | 0 | 10000 | 0 | 10000 | 0 | 10000 | 0 | 10000 | 0 | 10000 | 0 | 10000 | 0 | 0 | 0
45490.747 | V2.01 | V3.00 | V2.01 | V0.33 | 0001010E | 2111 | 612 | 0 | 0 | 0 | 387 | 11519 | -29160 | 3838 | 3849 | 3832 | 0 | 3849 | 3832 | 45 | 45 | 20851 | 27410 | 50 | 77 | 0 | 0 | 300 | 0 | 56 | 43 | 41 | 0 | 0 | 300 | -335 | 0 | 65535 | 37 | 10000 | 0 | 3 | 1 | 0 | 2 | 0 | 0 | 0 | 0 | 0 | 5100 | -70 | 0 | 0 | 0 | 0 | 5098 | 0 | 0 | 0 | 0 | 0 | 0 | 9 | 0 | 0 | 0 | 0 | 1 | 0 | 0 | 0 | 0 | 0 | 0 | 2 | 0 | 0 | 0 | 19 | 884 | 1 | 11379 | 0 | 85 | 0 | 43 | 10000 | 10000 | 10000 | 10000 | 0 | 0 | 0 | 82 | 82 | 0 | 0 | 200 | 0 | 301 | 1.3 | 229.9 | 0 | 56 | 50 | 0 | 56 | 52 | 1166 | 300 | 99 | 11 | 15 | 35 | V0.14 | 10000 | 0 | 10000 | 0 | 10000 | 0 | 10000 | 0 | 10000 | 0 | 10000 | 0 | 10000 | 0 | 10000 | 0 | 0 | 0
45490.747 | V2.01 | V3.00 | V2.01 | V0.33 | 0001010E | 2111 | 612 | 0 | 0 | 0 | 387 | 11519 | -29150 | 3836 | 3849 | 3833 | 0 | 3849 | 3833 | 45 | 45 | 20841 | 27410 | 50 | 77 | 0 | 0 | 300 | 0 | 56 | 43 | 41 | 0 | 0 | 300 | -335 | 0 | 65535 | 37 | 10000 | 0 | 3 | 1 | 0 | 3 | 0 | 0 | 0 | 0 | 0 | 5125 | -70 | 0 | 0 | 0 | 0 | 5147 | 0 | 0 | 0 | 0 | 0 | 0 | 7 | 0 | 0 | 0 | 0 | 1 | 0 | 0 | 0 | 0 | 0 | 0 | 2 | 0 | 0 | 0 | 19 | 891 | 1 | 11457 | 0 | 85 | 0 | 43 | 10000 | 10000 | 10000 | 10000 | 0 | 0 | 0 | 82 | 82 | 0 | 0 | 200 | 0 | 301 | 1.3 | 229.9 | 0 | 56 | 50 | 0 | 56 | 52 | 1166 | 300 | 99 | 11 | 15 | 35 | V0.14 | 10000 | 0 | 10000 | 0 | 10000 | 0 | 10000 | 0 | 10000 | 0 | 10000 | 0 | 10000 | 0 | 10000 | 0 | 0 | 0
45490.747 | V2.01 | V3.00 | V2.01 | V0.33 | 0001010E | 2111 | 612 | 0 | 0 | 0 | 387 | 11516 | -29120 | 3837 | 3847 | 3832 | 0 | 3847 | 3832 | 45 | 45 | 20841 | 27410 | 50 | 77 | 0 | 0 | 300 | 0 | 56 | 43 | 41 | 0 | 0 | 300 | -335 | 0 | 65535 | 37 | 10000 | 0 | 3 | 1 | 0 | 0 | 0 | 0 | 0 | 0 | 0 | 5175 | -70 | 0 | 0 | 0 | 0 | 5108 | 0 | 0 | 0 | 0 | 0 | 0 | 7 | 0 | 0 | 0 | 0 | 1 | 0 | 0 | 0 | 0 | 0 | 0 | 2 | 0 | 0 | 0 | 19 | 891 | 1 | 11379 | 0 | 85 | 0 | 43 | 10000 | 10000 | 10000 | 10000 | 0 | 0 | 0 | 82 | 82 | 0 | 0 | 200 | 0 | 301 | 1.3 | 229.9 | 0 | 56 | 50 | 0 | 56 | 52 | 1166 | 300 | 99 | 11 | 15 | 35 | V0.14 | 10000 | 0 | 10000 | 0 | 10000 | 0 | 10000 | 0 | 10000 | 0 | 10000 | 0 | 10000 | 0 | 10000 | 0 | 0 | 0
45490.747 | V2.01 | V3.00 | V2.01 | V0.33 | 0001010E | 2111 | 612 | 0 | 0 | 0 | 387 | 11516 | -29190 | 3837 | 3849 | 3831 | 0 | 3849 | 3831 | 45 | 45 | 20832 | 27410 | 50 | 77 | 0 | 0 | 300 | 0 | 56 | 43 | 41 | 0 | 0 | 300 | -336 | 0 | 65535 | 37 | 10000 | 0 | 3 | 1 | 7 | 1 | 0 | 0 | 0 | 0 | 0 | 5175 | -70 | 0 | 0 | 0 | 0 | 5098 | 0 | 0 | 0 | 0 | 0 | 0 | 7 | 0 | 0 | 0 | 0 | 1 | 0 | 0 | 0 | 0 | 0 | 0 | 2 | 0 | 0 | 0 | 19 | 895 | 1 | 11526 | 0 | 85 | 0 | 43 | 10000 | 10000 | 10000 | 10000 | 0 | 0 | 0 | 82 | 82 | 0 | 0 | 200 | 0 | 301 | 1.3 | 229.9 | 0 | 56 | 50 | 0 | 56 | 52 | 1165 | 300 | 99 | 11 | 15 | 35 | V0.14 | 10000 | 0 | 10000 | 0 | 10000 | 0 | 10000 | 0 | 10000 | 0 | 10000 | 0 | 10000 | 0 | 10000 | 0 | 0 | 0
45490.747 | V2.01 | V3.00 | V2.01 | V0.33 | 0001010E | 2111 | 612 | 0 | 0 | 0 | 387 | 11514 | -29120 | 3835 | 3847 | 3832 | 0 | 3847 | 3832 | 45 | 45 | 20812 | 27410 | 50 | 77 | 0 | 0 | 300 | 0 | 56 | 43 | 41 | 0 | 0 | 300 | -335 | 0 | 65535 | 37 | 10000 | 0 | 3 | 1 | 7 | 5 | 0 | 0 | 0 | 0 | 0 | 5175 | -70 | 0 | 0 | 0 | 0 | 5157 | 0 | 0 | 0 | 0 | 0 | 0 | 7 | 0 | 0 | 0 | 0 | 1 | 0 | 0 | 0 | 0 | 0 | 0 | 2 | 0 | 0 | 0 | 19 | 884 | 1 | 11457 | 0 | 85 | 0 | 43 | 10000 | 10000 | 10000 | 10000 | 0 | 0 | 0 | 82 | 82 | 0 | 0 | 200 | 0 | 301 | 1.3 | 230 | 0 | 56 | 50 | 0 | 56 | 52 | 1164 | 300 | 99 | 11 | 15 | 35 | V0.14 | 10000 | 0 | 10000 | 0 | 10000 | 0 | 10000 | 0 | 10000 | 0 | 10000 | 0 | 10000 | 0 | 10000 | 0 | 0 | 0
45490.7471 | V2.01 | V3.00 | V2.01 | V0.33 | 0001010E | 2111 | 612 | 0 | 0 | 0 | 387 | 11514 | -29180 | 3837 | 3848 | 3829 | 0 | 3848 | 3829 | 45 | 45 | 20802 | 27410 | 50 | 77 | 0 | 0 | 300 | 0 | 56 | 43 | 41 | 0 | 0 | 300 | -335 | 0 | 65535 | 37 | 10000 | 0 | 3 | 1 | 0 | 7 | 0 | 0 | 0 | 0 | 0 | 5125 | -70 | 0 | 0 | 0 | 0 | 5157 | 0 | 0 | 0 | 0 | 0 | 0 | 9 | 0 | 0 | 0 | 0 | 1 | 0 | 0 | 0 | 0 | 0 | 0 | 2 | 0 | 0 | 0 | 19 | 895 | 1 | 11448 | 0 | 85 | 0 | 43 | 10000 | 10000 | 10000 | 10000 | 0 | 0 | 0 | 82 | 82 | 0 | 0 | 200 | 0 | 301 | 1.3 | 230 | 0 | 56 | 50 | 0 | 56 | 52 | 1164 | 300 | 99 | 11 | 15 | 35 | V0.14 | 10000 | 0 | 10000 | 0 | 10000 | 0 | 10000 | 0 | 10000 | 0 | 10000 | 0 | 10000 | 0 | 10000 | 0 | 0 | 0
45490.7471 | V2.01 | V3.00 | V2.01 | V0.33 | 0001010E | 2111 | 612 | 0 | 0 | 0 | 387 | 11513 | -29160 | 3834 | 3847 | 3831 | 0 | 3847 | 3831 | 45 | 45 | 20792 | 27410 | 50 | 77 | 0 | 0 | 300 | 0 | 56 | 43 | 41 | 0 | 0 | 300 | -335 | 0 | 65535 | 37 | 10000 | 0 | 3 | 1 | 0 | 1 | 0 | 0 | 0 | 0 | 0 | 5150 | -70 | 0 | 0 | 0 | 0 | 5098 | 0 | 0 | 0 | 0 | 0 | 0 | 7 | 0 | 0 | 0 | 0 | 1 | 0 | 0 | 0 | 0 | 0 | 0 | 2 | 0 | 0 | 0 | 19 | 895 | 1 | 11448 | 0 | 85 | 0 | 43 | 10000 | 10000 | 10000 | 10000 | 0 | 0 | 0 | 82 | 82 | 0 | 0 | 200 | 0 | 301 | 1.3 | 230 | 0 | 56 | 50 | 0 | 56 | 52 | 1163 | 300 | 99 | 11 | 15 | 35 | V0.14 | 10000 | 0 | 10000 | 0 | 10000 | 0 | 10000 | 0 | 10000 | 0 | 10000 | 0 | 10000 | 0 | 10000 | 0 | 0 | 0
45490.7471 | V2.01 | V3.00 | V2.01 | V0.33 | 0001010E | 2111 | 612 | 0 | 0 | 0 | 387 | 11513 | -29160 | 3834 | 3847 | 3831 | 0 | 3847 | 3831 | 45 | 45 | 20792 | 27410 | 50 | 77 | 0 | 0 | 300 | 0 | 56 | 43 | 41 | 0 | 0 | 300 | -335 | 0 | 65535 | 37 | 10000 | 0 | 3 | 1 | 0 | 1 | 0 | 0 | 0 | 0 | 0 | 5150 | -70 | 0 | 0 | 0 | 0 | 5098 | 0 | 0 | 0 | 0 | 0 | 0 | 7 | 0 | 0 | 0 | 0 | 1 | 0 | 0 | 0 | 0 | 0 | 0 | 2 | 0 | 0 | 0 | 9 | 884 | 0 | 11379 | 0 | 85 | 0 | 43 | 10000 | 10000 | 10000 | 10000 | 0 | 0 | 0 | 82 | 82 | 0 | 0 | 200 | 0 | 301 | 1.3 | 229.9 | 0 | 56 | 50 | 0 | 56 | 52 | 1162 | 300 | 99 | 11 | 15 | 35 | V0.14 | 10000 | 0 | 10000 | 0 | 10000 | 0 | 10000 | 0 | 10000 | 0 | 10000 | 0 | 10000 | 0 | 10000 | 0 | 0 | 0
45490.7471 | V2.01 | V3.00 | V2.01 | V0.33 | 0001010E | 2111 | 612 | 0 | 0 | 0 | 387 | 11510 | -29160 | 3835 | 3845 | 3829 | 0 | 3845 | 3829 | 45 | 45 | 20782 | 27410 | 50 | 77 | 0 | 0 | 300 | 0 | 56 | 43 | 41 | 0 | 0 | 300 | -335 | 0 | 65535 | 37 | 10000 | 0 | 3 | 1 | 2 | 4 | 0 | 0 | 0 | 0 | 0 | 5175 | -70 | 0 | 0 | 0 | 0 | 5128 | 0 | 0 | 0 | 0 | 0 | 0 | 7 | 0 | 0 | 0 | 0 | 1 | 0 | 0 | 0 | 0 | 0 | 0 | 2 | 0 | 0 | 0 | 9 | 884 | 0 | 11360 | 0 | 85 | 0 | 43 | 10000 | 10000 | 10000 | 10000 | 0 | 0 | 0 | 82 | 82 | 0 | 0 | 200 | 0 | 301 | 1.3 | 229.9 | 0 | 56 | 50 | 0 | 56 | 52 | 1161 | 300 | 99 | 11 | 15 | 35 | V0.14 | 10000 | 0 | 10000 | 0 | 10000 | 0 | 10000 | 0 | 10000 | 0 | 10000 | 0 | 10000 | 0 | 10000 | 0 | 0 | 0
45490.7471 | V2.01 | V3.00 | V2.01 | V0.33 | 0001010E | 2111 | 612 | 0 | 0 | 0 | 387 | 11510 | -29190 | 3834 | 3847 | 3830 | 0 | 3847 | 3830 | 45 | 45 | 20772 | 27410 | 50 | 77 | 0 | 0 | 300 | 0 | 56 | 43 | 41 | 0 | 0 | 300 | -335 | 0 | 65535 | 37 | 10000 | 0 | 3 | 1 | 0 | 0 | 0 | 0 | 0 | 0 | 0 | 5125 | -70 | 0 | 0 | 0 | 0 | 5089 | 0 | 0 | 0 | 0 | 0 | 0 | 7 | 0 | 0 | 0 | 0 | 1 | 0 | 0 | 0 | 0 | 0 | 0 | 2 | 0 | 0 | 0 | 19 | 888 | 1 | 11438 | 0 | 85 | 0 | 43 | 10000 | 10000 | 10000 | 10000 | 0 | 0 | 0 | 82 | 82 | 0 | 0 | 200 | 0 | 301 | 1.3 | 229.9 | 0 | 56 | 50 | 0 | 56 | 52 | 1160 | 300 | 99 | 11 | 15 | 35 | V0.14 | 10000 | 0 | 10000 | 0 | 10000 | 0 | 10000 | 0 | 10000 | 0 | 10000 | 0 | 10000 | 0 | 10000 | 0 | 0 | 0
45490.7471 | V2.01 | V3.00 | V2.01 | V0.33 | 0001010E | 2111 | 612 | 0 | 0 | 0 | 387 | 11507 | -29140 | 3834 | 3844 | 3829 | 0 | 3844 | 3829 | 45 | 45 | 20762 | 27410 | 50 | 77 | 0 | 0 | 300 | 0 | 56 | 43 | 41 | 0 | 0 | 300 | -335 | 0 | 65535 | 37 | 10000 | 0 | 3 | 1 | 0 | 2 | 0 | 0 | 0 | 0 | 0 | 5150 | -70 | 0 | 0 | 0 | 0 | 5128 | 0 | 0 | 0 | 0 | 0 | 0 | 7 | 0 | 0 | 0 | 0 | 1 | 0 | 0 | 0 | 0 | 0 | 0 | 2 | 0 | 0 | 0 | 19 | 888 | 1 | 11409 | 0 | 85 | 0 | 43 | 10000 | 10000 | 10000 | 10000 | 0 | 0 | 0 | 82 | 82 | 0 | 0 | 200 | 0 | 301 | 1.3 | 229.9 | 0 | 56 | 50 | 0 | 56 | 52 | 1159 | 300 | 99 | 11 | 15 | 35 | V0.14 | 10000 | 0 | 10000 | 0 | 10000 | 0 | 10000 | 0 | 10000 | 0 | 10000 | 0 | 10000 | 0 | 10000 | 0 | 0 | 0
45490.7471 | V2.01 | V3.00 | V2.01 | V0.33 | 0001010E | 2111 | 612 | 0 | 0 | 0 | 387 | 11506 | -29210 | 3835 | 3844 | 3828 | 0 | 3844 | 3828 | 45 | 45 | 20752 | 27410 | 50 | 77 | 0 | 0 | 300 | 0 | 56 | 43 | 41 | 0 | 0 | 300 | -336 | 0 | 65535 | 37 | 10000 | 0 | 3 | 1 | 0 | 0 | 0 | 0 | 0 | 0 | 0 | 5125 | -70 | 0 | 0 | 0 | 0 | 5098 | 0 | 0 | 0 | 0 | 0 | 0 | 9 | 0 | 0 | 0 | 0 | 1 | 0 | 0 | 0 | 0 | 0 | 0 | 2 | 0 | 0 | 0 | 19 | 884 | 1 | 11379 | 0 | 85 | 0 | 43 | 10000 | 10000 | 10000 | 10000 | 0 | 0 | 0 | 82 | 82 | 0 | 0 | 200 | 0 | 301 | 1.3 | 229.9 | 0 | 56 | 50 | 0 | 56 | 52 | 1159 | 300 | 99 | 11 | 15 | 35 | V0.14 | 10000 | 0 | 10000 | 0 | 10000 | 0 | 10000 | 0 | 10000 | 0 | 10000 | 0 | 10000 | 0 | 10000 | 0 | 0 | 0
45490.7471 | V2.01 | V3.00 | V2.01 | V0.33 | 0001010E | 2111 | 612 | 0 | 0 | 0 | 387 | 11506 | -29170 | 3834 | 3845 | 3827 | 0 | 3845 | 3827 | 45 | 45 | 20742 | 27410 | 50 | 77 | 0 | 0 | 300 | 0 | 56 | 43 | 41 | 0 | 0 | 300 | -335 | 0 | 65535 | 37 | 10000 | 0 | 3 | 1 | 1 | 5 | 0 | 0 | 0 | 0 | 0 | 5175 | -70 | 0 | 0 | 0 | 0 | 5108 | 0 | 0 | 0 | 0 | 0 | 0 | 7 | 0 | 0 | 0 | 0 | 1 | 0 | 0 | 0 | 0 | 0 | 0 | 2 | 0 | 0 | 0 | 19 | 888 | 1 | 11467 | 0 | 85 | 0 | 43 | 10000 | 10000 | 10000 | 10000 | 0 | 0 | 0 | 82 | 82 | 0 | 0 | 200 | 0 | 301 | 1.3 | 229.9 | 0 | 56 | 50 | 0 | 56 | 52 | 1158 | 300 | 99 | 11 | 15 | 35 | V0.14 | 10000 | 0 | 10000 | 0 | 10000 | 0 | 10000 | 0 | 10000 | 0 | 10000 | 0 | 10000 | 0 | 10000 | 0 | 0 | 0
45490.7471 | V2.01 | V3.00 | V2.01 | V0.33 | 0001010E | 2111 | 612 | 0 | 0 | 0 | 387 | 11504 | -29190 | 3832 | 3843 | 3828 | 0 | 3843 | 3828 | 45 | 45 | 20742 | 27410 | 50 | 77 | 0 | 0 | 300 | 0 | 56 | 43 | 41 | 0 | 0 | 300 | -335 | 0 | 65535 | 37 | 10000 | 0 | 3 | 1 | 0 | 4 | 0 | 0 | 0 | 0 | 0 | 5100 | -70 | 0 | 0 | 0 | 0 | 5157 | 0 | 0 | 0 | 0 | 0 | 0 | 7 | 0 | 0 | 0 | 0 | 1 | 0 | 0 | 0 | 0 | 0 | 0 | 2 | 0 | 0 | 0 | 19 | 884 | 1 | 11301 | 0 | 85 | 0 | 43 | 10000 | 10000 | 10000 | 10000 | 0 | 0 | 0 | 82 | 82 | 0 | 0 | 200 | 0 | 301 | 1.3 | 229.9 | 0 | 56 | 50 | 0 | 56 | 52 | 1158 | 300 | 99 | 11 | 15 | 35 | V0.14 | 10000 | 0 | 10000 | 0 | 10000 | 0 | 10000 | 0 | 10000 | 0 | 10000 | 0 | 10000 | 0 | 10000 | 0 | 0 | 0
45490.7472 | V2.01 | V3.00 | V2.01 | V0.33 | 0001010E | 2111 | 612 | 0 | 0 | 0 | 387 | 11505 | -29200 | 3832 | 3845 | 3828 | 0 | 3845 | 3828 | 45 | 45 | 20732 | 27410 | 50 | 77 | 0 | 0 | 300 | 0 | 56 | 43 | 41 | 0 | 0 | 300 | -335 | 0 | 65535 | 37 | 10000 | 0 | 3 | 1 | 2 | 2 | 0 | 0 | 0 | 0 | 0 | 5125 | -70 | 0 | 0 | 0 | 0 | 5098 | 0 | 0 | 0 | 0 | 0 | 0 | 7 | 0 | 0 | 0 | 0 | 1 | 0 | 0 | 0 | 0 | 0 | 0 | 2 | 0 | 0 | 0 | 19 | 891 | 1 | 11399 | 0 | 85 | 0 | 43 | 10000 | 10000 | 10000 | 10000 | 0 | 0 | 0 | 82 | 82 | 0 | 0 | 200 | 0 | 301 | 1.3 | 229.9 | 0 | 56 | 50 | 0 | 56 | 52 | 1158 | 300 | 99 | 11 | 15 | 35 | V0.14 | 10000 | 0 | 10000 | 0 | 10000 | 0 | 10000 | 0 | 10000 | 0 | 10000 | 0 | 10000 | 0 | 10000 | 0 | 0 | 0
45490.7472 | V2.01 | V3.00 | V2.01 | V0.33 | 0001010E | 2111 | 612 | 0 | 0 | 0 | 387 | 11502 | -29150 | 3832 | 3842 | 3827 | 0 | 3842 | 3827 | 45 | 45 | 20722 | 27410 | 50 | 77 | 0 | 0 | 300 | 0 | 56 | 43 | 41 | 0 | 0 | 300 | -335 | 0 | 65535 | 37 | 10000 | 0 | 3 | 1 | 5 | 2 | 0 | 0 | 0 | 0 | 0 | 5125 | -70 | 0 | 0 | 0 | 0 | 5098 | 0 | 0 | 0 | 0 | 0 | 0 | 9 | 0 | 0 | 0 | 0 | 1 | 0 | 0 | 0 | 0 | 0 | 0 | 2 | 0 | 0 | 0 | 19 | 891 | 1 | 11418 | 0 | 85 | 0 | 43 | 10000 | 10000 | 10000 | 10000 | 0 | 0 | 0 | 82 | 82 | 0 | 0 | 200 | 0 | 301 | 1.3 | 229.9 | 0 | 56 | 50 | 0 | 56 | 52 | 1158 | 300 | 99 | 11 | 15 | 35 | V0.14 | 10000 | 0 | 10000 | 0 | 10000 | 0 | 10000 | 0 | 10000 | 0 | 10000 | 0 | 10000 | 0 | 10000 | 0 | 0 | 0
45490.7472 | V2.01 | V3.00 | V2.01 | V0.33 | 0001010E | 2111 | 612 | 0 | 0 | 0 | 387 | 11504 | -29220 | 3833 | 3844 | 3827 | 0 | 3844 | 3827 | 45 | 45 | 20712 | 27410 | 50 | 77 | 0 | 0 | 300 | 0 | 56 | 43 | 41 | 0 | 0 | 300 | -336 | 0 | 65535 | 37 | 10000 | 0 | 3 | 1 | 2 | 4 | 0 | 0 | 0 | 0 | 0 | 5100 | -70 | 0 | 0 | 0 | 0 | 5089 | 0 | 0 | 0 | 0 | 0 | 0 | 7 | 0 | 0 | 0 | 0 | 1 | 0 | 0 | 0 | 0 | 0 | 0 | 2 | 0 | 0 | 0 | 19 | 884 | 1 | 11418 | 0 | 85 | 0 | 43 | 10000 | 10000 | 10000 | 10000 | 0 | 0 | 0 | 82 | 82 | 0 | 0 | 200 | 0 | 301 | 1.3 | 230 | 0 | 56 | 50 | 0 | 56 | 52 | 1159 | 300 | 99 | 11 | 15 | 35 | V0.14 | 10000 | 0 | 10000 | 0 | 10000 | 0 | 10000 | 0 | 10000 | 0 | 10000 | 0 | 10000 | 0 | 10000 | 0 | 0 | 0
45490.7472 | V2.01 | V3.00 | V2.01 | V0.33 | 0001010E | 2111 | 612 | 0 | 0 | 0 | 387 | 11500 | -29150 | 3831 | 3842 | 3827 | 0 | 3842 | 3827 | 45 | 45 | 20702 | 27410 | 50 | 77 | 0 | 0 | 300 | 0 | 56 | 43 | 41 | 0 | 0 | 300 | -335 | 0 | 65535 | 37 | 10000 | 0 | 3 | 1 | 0 | 4 | 0 | 0 | 0 | 0 | 0 | 5150 | -70 | 0 | 0 | 0 | 0 | 5108 | 0 | 0 | 0 | 0 | 0 | 0 | 7 | 0 | 0 | 0 | 0 | 1 | 0 | 0 | 0 | 0 | 0 | 0 | 2 | 0 | 0 | 0 | 19 | 891 | 1 | 11409 | 0 | 85 | 0 | 43 | 10000 | 10000 | 10000 | 10000 | 0 | 0 | 0 | 82 | 82 | 0 | 0 | 200 | 0 | 301 | 1.3 | 229.9 | 0 | 56 | 50 | 0 | 56 | 52 | 1159 | 300 | 99 | 11 | 15 | 35 | V0.14 | 10000 | 0 | 10000 | 0 | 10000 | 0 | 10000 | 0 | 10000 | 0 | 10000 | 0 | 10000 | 0 | 10000 | 0 | 0 | 0
45490.7472 | V2.01 | V3.00 | V2.01 | V0.33 | 0001010E | 2111 | 612 | 0 | 0 | 0 | 387 | 11499 | -29210 | 3832 | 3842 | 3825 | 0 | 3842 | 3825 | 45 | 45 | 20702 | 27410 | 50 | 77 | 0 | 0 | 300 | 0 | 56 | 43 | 41 | 0 | 0 | 300 | -335 | 0 | 65535 | 37 | 10000 | 0 | 3 | 1 | 0 | 3 | 0 | 0 | 0 | 0 | 0 | 5175 | -70 | 0 | 0 | 0 | 0 | 5098 | 0 | 0 | 0 | 0 | 0 | 0 | 9 | 0 | 0 | 0 | 0 | 1 | 0 | 0 | 0 | 0 | 0 | 0 | 2 | 0 | 0 | 0 | 19 | 888 | 1 | 11389 | 0 | 85 | 0 | 43 | 10000 | 10000 | 10000 | 10000 | 0 | 0 | 0 | 82 | 82 | 0 | 0 | 200 | 0 | 301 | 1.3 | 230 | 0 | 56 | 50 | 0 | 56 | 51 | 1160 | 300 | 99 | 11 | 15 | 35 | V0.14 | 10000 | 0 | 10000 | 0 | 10000 | 0 | 10000 | 0 | 10000 | 0 | 10000 | 0 | 10000 | 0 | 10000 | 0 | 0 | 0
45490.7472 | V2.01 | V3.00 | V2.01 | V0.33 | 0001010E | 2111 | 612 | 0 | 0 | 0 | 387 | 11498 | -29200 | 3829 | 3842 | 3826 | 0 | 3842 | 3826 | 45 | 45 | 20692 | 27410 | 50 | 77 | 0 | 0 | 300 | 0 | 56 | 43 | 41 | 0 | 0 | 300 | -335 | 0 | 65535 | 37 | 10000 | 0 | 3 | 1 | 1 | 4 | 0 | 0 | 0 | 0 | 0 | 5125 | -70 | 0 | 0 | 0 | 0 | 5147 | 0 | 0 | 0 | 0 | 0 | 0 | 7 | 0 | 0 | 0 | 0 | 1 | 0 | 0 | 0 | 0 | 0 | 0 | 2 | 0 | 0 | 0 | 19 | 895 | 1 | 11516 | 0 | 85 | 0 | 43 | 10000 | 10000 | 10000 | 10000 | 0 | 0 | 0 | 82 | 82 | 0 | 0 | 200 | 0 | 301 | 1.3 | 230 | 0 | 56 | 50 | 0 | 56 | 52 | 1161 | 300 | 99 | 11 | 15 | 35 | V0.14 | 10000 | 0 | 10000 | 0 | 10000 | 0 | 10000 | 0 | 10000 | 0 | 10000 | 0 | 10000 | 0 | 10000 | 0 | 0 | 0
45490.7472 | V2.01 | V3.00 | V2.01 | V0.33 | 0001010E | 2111 | 612 | 0 | 0 | 0 | 387 | 11497 | -29200 | 3831 | 3840 | 3825 | 0 | 3840 | 3825 | 45 | 45 | 20682 | 27410 | 50 | 77 | 0 | 0 | 300 | 0 | 56 | 43 | 41 | 0 | 0 | 300 | -335 | 0 | 65535 | 37 | 10000 | 0 | 3 | 1 | 9 | 4 | 0 | 0 | 0 | 0 | 0 | 5125 | -70 | 0 | 0 | 0 | 0 | 5108 | 0 | 0 | 0 | 0 | 0 | 0 | 7 | 0 | 0 | 0 | 0 | 1 | 0 | 0 | 0 | 0 | 0 | 0 | 2 | 0 | 0 | 0 | 19 | 891 | 1 | 11409 | 0 | 85 | 0 | 43 | 10000 | 10000 | 10000 | 10000 | 0 | 0 | 0 | 82 | 82 | 0 | 0 | 200 | 0 | 301 | 1.3 | 229.9 | 0 | 56 | 50 | 0 | 56 | 52 | 1162 | 300 | 99 | 11 | 15 | 35 | V0.14 | 10000 | 0 | 10000 | 0 | 10000 | 0 | 10000 | 0 | 10000 | 0 | 10000 | 0 | 10000 | 0 | 10000 | 0 | 0 | 0
45490.7472 | V2.01 | V3.00 | V2.01 | V0.33 | 0001010E | 2111 | 612 | 0 | 0 | 0 | 387 | 11496 | -29230 | 3830 | 3842 | 3824 | 0 | 3842 | 3824 | 45 | 45 | 20672 | 27410 | 50 | 77 | 0 | 0 | 300 | 0 | 56 | 43 | 41 | 0 | 0 | 300 | -336 | 0 | 65535 | 37 | 10000 | 0 | 3 | 1 | 0 | 6 | 0 | 0 | 0 | 0 | 0 | 5125 | -70 | 0 | 0 | 0 | 0 | 5108 | 0 | 0 | 0 | 0 | 0 | 0 | 7 | 0 | 0 | 0 | 0 | 1 | 0 | 0 | 0 | 0 | 0 | 0 | 2 | 0 | 0 | 0 | 19 | 888 | 1 | 11360 | 0 | 85 | 0 | 43 | 10000 | 10000 | 10000 | 10000 | 0 | 0 | 0 | 82 | 82 | 0 | 0 | 200 | 0 | 301 | 1.3 | 229.9 | 0 | 56 | 50 | 0 | 56 | 52 | 1163 | 300 | 99 | 11 | 15 | 35 | V0.14 | 10000 | 0 | 10000 | 0 | 10000 | 0 | 10000 | 0 | 10000 | 0 | 10000 | 0 | 10000 | 0 | 10000 | 0 | 0 | 0
45490.7473 | V2.01 | V3.00 | V2.01 | V0.33 | 0001010E | 2111 | 612 | 0 | 0 | 0 | 387 | 11493 | -29190 | 3828 | 3841 | 3826 | 0 | 3841 | 3826 | 45 | 45 | 20662 | 27410 | 50 | 77 | 0 | 0 | 300 | 0 | 56 | 43 | 41 | 0 | 0 | 300 | -335 | 0 | 65535 | 37 | 10000 | 0 | 3 | 1 | 2 | 1 | 0 | 0 | 0 | 0 | 0 | 5150 | -70 | 0 | 0 | 0 | 0 | 5098 | 0 | 0 | 0 | 0 | 0 | 0 | 7 | 0 | 0 | 0 | 0 | 1 | 0 | 0 | 0 | 0 | 0 | 0 | 2 | 0 | 0 | 0 | 19 | 891 | 1 | 11496 | 0 | 85 | 0 | 43 | 10000 | 10000 | 10000 | 10000 | 0 | 0 | 0 | 82 | 82 | 0 | 0 | 200 | 0 | 301 | 1.3 | 230 | 0 | 56 | 50 | 0 | 56 | 52 | 1163 | 300 | 99 | 11 | 15 | 35 | V0.14 | 10000 | 0 | 10000 | 0 | 10000 | 0 | 10000 | 0 | 10000 | 0 | 10000 | 0 | 10000 | 0 | 10000 | 0 | 0 | 0
45490.7473 | V2.01 | V3.00 | V2.01 | V0.33 | 0001010E | 2111 | 612 | 0 | 0 | 0 | 387 | 11493 | -29240 | 3830 | 3841 | 3823 | 0 | 3841 | 3823 | 45 | 45 | 20652 | 27410 | 50 | 76 | 0 | 0 | 300 | 0 | 56 | 43 | 41 | 0 | 0 | 300 | -336 | 0 | 65535 | 37 | 10000 | 0 | 3 | 1 | 7 | 7 | 0 | 0 | 0 | 0 | 0 | 5125 | -70 | 0 | 0 | 0 | 0 | 5128 | 0 | 0 | 0 | 0 | 0 | 0 | 7 | 0 | 0 | 0 | 0 | 1 | 0 | 0 | 0 | 0 | 0 | 0 | 2 | 0 | 0 | 0 | 19 | 891 | 1 | 11496 | 0 | 85 | 0 | 43 | 10000 | 10000 | 10000 | 10000 | 0 | 0 | 0 | 82 | 82 | 0 | 0 | 200 | 0 | 301 | 1.3 | 230 | 0 | 56 | 50 | 0 | 56 | 52 | 1163 | 300 | 99 | 11 | 15 | 35 | V0.14 | 10000 | 0 | 10000 | 0 | 10000 | 0 | 10000 | 0 | 10000 | 0 | 10000 | 0 | 10000 | 0 | 10000 | 0 | 0 | 0
45490.7473 | V2.01 | V3.00 | V2.01 | V0.33 | 0001010E | 2111 | 612 | 0 | 0 | 0 | 387 | 11493 | -29200 | 3828 | 3841 | 3824 | 0 | 3841 | 3824 | 45 | 45 | 20642 | 27410 | 50 | 76 | 0 | 0 | 300 | 0 | 56 | 43 | 41 | 0 | 0 | 300 | -335 | 0 | 65535 | 37 | 10000 | 0 | 3 | 1 | 10 | 0 | 0 | 0 | 0 | 0 | 0 | 5175 | -70 | 0 | 0 | 0 | 0 | 5137 | 0 | 0 | 0 | 0 | 0 | 0 | 7 | 0 | 0 | 0 | 0 | 1 | 0 | 0 | 0 | 0 | 0 | 0 | 2 | 0 | 0 | 0 | 19 | 891 | 1 | 11418 | 0 | 85 | 0 | 43 | 10000 | 10000 | 10000 | 10000 | 0 | 0 | 0 | 82 | 82 | 0 | 0 | 200 | 0 | 301 | 1.3 | 230 | 0 | 56 | 50 | 0 | 56 | 52 | 1164 | 300 | 99 | 11 | 15 | 35 | V0.14 | 10000 | 0 | 10000 | 0 | 10000 | 0 | 10000 | 0 | 10000 | 0 | 10000 | 0 | 10000 | 0 | 10000 | 0 | 0 | 0
45490.7473 | V2.01 | V3.00 | V2.01 | V0.33 | 0001010E | 2111 | 612 | 0 | 0 | 0 | 387 | 11495 | -29250 | 3830 | 3839 | 3822 | 0 | 3839 | 3822 | 45 | 45 | 20632 | 27410 | 50 | 76 | 0 | 0 | 300 | 0 | 57 | 43 | 41 | 0 | 0 | 300 | -336 | 0 | 65535 | 37 | 10000 | 0 | 3 | 1 | 0 | 3 | 0 | 0 | 0 | 0 | 0 | 5150 | -70 | 0 | 0 | 0 | 0 | 5108 | 0 | 0 | 0 | 0 | 0 | 0 | 7 | 0 | 0 | 0 | 0 | 1 | 0 | 0 | 0 | 0 | 0 | 0 | 2 | 0 | 0 | 0 | 19 | 891 | 1 | 11409 | 0 | 85 | 0 | 43 | 10000 | 10000 | 10000 | 10000 | 0 | 0 | 0 | 82 | 82 | 0 | 0 | 200 | 0 | 301 | 1.3 | 229.9 | 0 | 56 | 50 | 0 | 56 | 52 | 1163 | 300 | 99 | 11 | 15 | 35 | V0.14 | 10000 | 0 | 10000 | 0 | 10000 | 0 | 10000 | 0 | 10000 | 0 | 10000 | 0 | 10000 | 0 | 10000 | 0 | 0 | 0
45490.7473 | V2.01 | V3.00 | V2.01 | V0.33 | 0001010E | 2111 | 612 | 0 | 0 | 0 | 387 | 11495 | -29250 | 3830 | 3839 | 3822 | 0 | 3839 | 3822 | 45 | 45 | 20632 | 27410 | 50 | 76 | 0 | 0 | 300 | 0 | 57 | 43 | 41 | 0 | 0 | 300 | -336 | 0 | 65535 | 37 | 10000 | 0 | 3 | 1 | 0 | 3 | 0 | 0 | 0 | 0 | 0 | 5150 | -70 | 0 | 0 | 0 | 0 | 5108 | 0 | 0 | 0 | 0 | 0 | 0 | 7 | 0 | 0 | 0 | 0 | 1 | 0 | 0 | 0 | 0 | 0 | 0 | 2 | 0 | 0 | 0 | 19 | 888 | 1 | 11379 | 0 | 85 | 0 | 43 | 10000 | 10000 | 10000 | 10000 | 0 | 0 | 0 | 82 | 82 | 0 | 0 | 200 | 0 | 301 | 1.3 | 230 | 0 | 57 | 50 | 0 | 57 | 52 | 1163 | 300 | 99 | 11 | 15 | 35 | V0.14 | 10000 | 0 | 10000 | 0 | 10000 | 0 | 10000 | 0 | 10000 | 0 | 10000 | 0 | 10000 | 0 | 10000 | 0 | 0 | 0
45490.7473 | V2.01 | V3.00 | V2.01 | V0.33 | 0001010E | 2111 | 612 | 0 | 0 | 0 | 387 | 11491 | -29230 | 3831 | 3840 | 3825 | 0 | 3840 | 3825 | 45 | 45 | 20622 | 27410 | 50 | 76 | 0 | 0 | 300 | 0 | 56 | 43 | 41 | 0 | 0 | 300 | -335 | 0 | 65535 | 37 | 10000 | 0 | 3 | 1 | 1 | 5 | 0 | 0 | 0 | 0 | 0 | 5125 | -70 | 0 | 0 | 0 | 0 | 5098 | 0 | 0 | 0 | 0 | 0 | 0 | 7 | 0 | 0 | 0 | 0 | 1 | 0 | 0 | 0 | 0 | 0 | 0 | 2 | 0 | 0 | 0 | 19 | 884 | 1 | 11409 | 0 | 85 | 0 | 43 | 10000 | 10000 | 10000 | 10000 | 0 | 0 | 0 | 82 | 82 | 0 | 0 | 200 | 0 | 301 | 1.3 | 230 | 0 | 56 | 50 | 0 | 56 | 52 | 1162 | 300 | 99 | 11 | 15 | 35 | V0.14 | 10000 | 0 | 10000 | 0 | 10000 | 0 | 10000 | 0 | 10000 | 0 | 10000 | 0 | 10000 | 0 | 10000 | 0 | 0 | 0
45490.7473 | V2.01 | V3.00 | V2.01 | V0.33 | 0001010E | 2111 | 612 | 0 | 0 | 0 | 387 | 11493 | -29240 | 3832 | 3838 | 3823 | 0 | 3838 | 3823 | 45 | 45 | 20612 | 27410 | 50 | 76 | 0 | 0 | 300 | 0 | 57 | 43 | 41 | 0 | 0 | 300 | -336 | 0 | 65535 | 37 | 10000 | 0 | 3 | 1 | 0 | 4 | 0 | 0 | 0 | 0 | 0 | 5150 | -70 | 0 | 0 | 0 | 0 | 5089 | 0 | 0 | 0 | 0 | 0 | 0 | 7 | 0 | 0 | 0 | 0 | 1 | 0 | 0 | 0 | 0 | 0 | 0 | 2 | 0 | 0 | 0 | 19 | 888 | 1 | 11321 | 0 | 85 | 0 | 43 | 10000 | 10000 | 10000 | 10000 | 0 | 0 | 0 | 82 | 82 | 0 | 0 | 200 | 0 | 301 | 1.3 | 229.9 | 0 | 56 | 50 | 0 | 57 | 50 | 1161 | 300 | 99 | 11 | 15 | 35 | V0.14 | 10000 | 0 | 10000 | 0 | 10000 | 0 | 10000 | 0 | 10000 | 0 | 10000 | 0 | 10000 | 0 | 10000 | 0 | 0 | 0
45490.7473 | V2.01 | V3.00 | V2.01 | V0.33 | 0001010E | 2111 | 612 | 0 | 0 | 0 | 387 | 11493 | -29230 | 3831 | 3839 | 3823 | 0 | 3839 | 3823 | 45 | 45 | 20602 | 27410 | 50 | 76 | 0 | 0 | 300 | 0 | 57 | 43 | 41 | 0 | 0 | 300 | -335 | 0 | 65535 | 37 | 10000 | 0 | 3 | 1 | 0 | 5 | 0 | 0 | 0 | 0 | 0 | 5175 | -70 | 0 | 0 | 0 | 0 | 5128 | 0 | 0 | 0 | 0 | 0 | 0 | 5 | 0 | 0 | 0 | 0 | 1 | 0 | 0 | 0 | 0 | 0 | 0 | 2 | 0 | 0 | 0 | 19 | 891 | 1 | 11418 | 0 | 85 | 0 | 43 | 10000 | 10000 | 10000 | 10000 | 0 | 0 | 0 | 82 | 82 | 0 | 0 | 200 | 0 | 301 | 1.3 | 229.9 | 0 | 57 | 50 | 0 | 56 | 52 | 1160 | 300 | 99 | 11 | 15 | 35 | V0.14 | 10000 | 0 | 10000 | 0 | 10000 | 0 | 10000 | 0 | 10000 | 0 | 10000 | 0 | 10000 | 0 | 10000 | 0 | 0 | 0
45490.7473 | V2.01 | V3.00 | V2.01 | V0.33 | 0001010E | 2111 | 612 | 0 | 0 | 0 | 387 | 11490 | -29220 | 3829 | 3837 | 3823 | 0 | 3837 | 3823 | 45 | 45 | 20602 | 27410 | 50 | 76 | 0 | 0 | 300 | 0 | 57 | 43 | 41 | 0 | 0 | 300 | -335 | 0 | 65535 | 37 | 10000 | 0 | 3 | 1 | 0 | 1 | 0 | 0 | 0 | 0 | 0 | 5175 | -70 | 0 | 0 | 0 | 0 | 5137 | 0 | 0 | 0 | 0 | 0 | 0 | 7 | 0 | 0 | 0 | 0 | 1 | 0 | 0 | 0 | 0 | 0 | 0 | 2 | 0 | 0 | 0 | 19 | 884 | 1 | 11291 | 0 | 85 | 0 | 43 | 10000 | 10000 | 10000 | 10000 | 0 | 0 | 0 | 82 | 82 | 0 | 0 | 200 | 0 | 301 | 1.3 | 229.9 | 0 | 57 | 50 | 0 | 56 | 52 | 1158 | 300 | 99 | 11 | 15 | 35 | V0.14 | 10000 | 0 | 10000 | 0 | 10000 | 0 | 10000 | 0 | 10000 | 0 | 10000 | 0 | 10000 | 0 | 10000 | 0 | 0 | 0
45490.7474 | V2.01 | V3.00 | V2.01 | V0.33 | 0001010E | 2111 | 612 | 0 | 0 | 0 | 387 | 11486 | -29260 | 3825 | 3839 | 3821 | 0 | 3839 | 3821 | 45 | 45 | 20592 | 27410 | 50 | 76 | 0 | 0 | 300 | 0 | 57 | 43 | 41 | 0 | 0 | 300 | -336 | 0 | 65535 | 37 | 10000 | 0 | 3 | 1 | 0 | 0 | 0 | 0 | 0 | 0 | 0 | 5175 | -70 | 0 | 0 | 0 | 0 | 5108 | 0 | 0 | 0 | 0 | 0 | 0 | 7 | 0 | 0 | 0 | 0 | 1 | 0 | 0 | 0 | 0 | 0 | 0 | 2 | 0 | 0 | 0 | 19 | 888 | 1 | 11526 | 0 | 85 | 0 | 43 | 10000 | 10000 | 10000 | 10000 | 0 | 0 | 0 | 82 | 82 | 0 | 0 | 200 | 0 | 301 | 1.3 | 229.9 | 0 | 57 | 50 | 0 | 57 | 52 | 1158 | 300 | 99 | 11 | 15 | 35 | V0.14 | 10000 | 0 | 10000 | 0 | 10000 | 0 | 10000 | 0 | 10000 | 0 | 10000 | 0 | 10000 | 0 | 10000 | 0 | 0 | 0
45490.7474 | V2.01 | V3.00 | V2.01 | V0.33 | 0001010E | 2111 | 612 | 0 | 0 | 0 | 387 | 11483 | -29210 | 3826 | 3836 | 3821 | 0 | 3836 | 3821 | 45 | 45 | 20582 | 27410 | 50 | 76 | 0 | 0 | 300 | 0 | 57 | 43 | 41 | 0 | 0 | 300 | -335 | 0 | 65535 | 37 | 10000 | 0 | 3 | 1 | 1 | 4 | 0 | 0 | 0 | 0 | 0 | 5150 | -70 | 0 | 0 | 0 | 0 | 5167 | 0 | 0 | 0 | 0 | 0 | 0 | 7 | 0 | 0 | 0 | 0 | 1 | 0 | 0 | 0 | 0 | 0 | 0 | 2 | 0 | 0 | 0 | 19 | 888 | 1 | 11418 | 0 | 85 | 0 | 43 | 10000 | 10000 | 10000 | 10000 | 0 | 0 | 0 | 82 | 82 | 0 | 0 | 200 | 0 | 301 | 1.3 | 230 | 0 | 57 | 50 | 0 | 56 | 52 | 1157 | 300 | 99 | 11 | 15 | 35 | V0.14 | 10000 | 0 | 10000 | 0 | 10000 | 0 | 10000 | 0 | 10000 | 0 | 10000 | 0 | 10000 | 0 | 10000 | 0 | 0 | 0
45490.7474 | V2.01 | V3.00 | V2.01 | V0.33 | 0001010E | 2111 | 612 | 0 | 0 | 0 | 387 | 11483 | -29270 | 3826 | 3838 | 3820 | 0 | 3838 | 3820 | 45 | 45 | 20573 | 27410 | 50 | 76 | 0 | 0 | 300 | 0 | 57 | 43 | 41 | 0 | 0 | 300 | -336 | 0 | 65535 | 37 | 10000 | 0 | 3 | 1 | 0 | 0 | 0 | 0 | 0 | 0 | 0 | 5150 | -70 | 0 | 0 | 0 | 0 | 5157 | 0 | 0 | 0 | 0 | 0 | 0 | 7 | 0 | 0 | 0 | 0 | 1 | 0 | 0 | 0 | 0 | 0 | 0 | 2 | 0 | 0 | 0 | 19 | 891 | 1 | 11350 | 0 | 85 | 0 | 43 | 10000 | 10000 | 10000 | 10000 | 0 | 0 | 0 | 82 | 82 | 0 | 0 | 200 | 0 | 301 | 1.3 | 229.9 | 0 | 57 | 50 | 0 | 57 | 52 | 1156 | 300 | 99 | 11 | 15 | 35 | V0.14 | 10000 | 0 | 10000 | 0 | 10000 | 0 | 10000 | 0 | 10000 | 0 | 10000 | 0 | 10000 | 0 | 10000 | 0 | 0 | 0
45490.7474 | V2.01 | V3.00 | V2.01 | V0.33 | 0001010E | 2111 | 612 | 0 | 0 | 0 | 387 | 11482 | -29230 | 3825 | 3837 | 3820 | 0 | 3837 | 3820 | 45 | 45 | 20563 | 27410 | 50 | 76 | 0 | 0 | 300 | 0 | 57 | 43 | 41 | 0 | 0 | 300 | -335 | 0 | 65535 | 37 | 10000 | 0 | 3 | 1 | 3 | 7 | 0 | 0 | 0 | 0 | 0 | 5150 | -70 | 0 | 0 | 0 | 0 | 5089 | 0 | 0 | 0 | 0 | 0 | 0 | 5 | 0 | 0 | 0 | 0 | 1 | 0 | 0 | 0 | 0 | 0 | 0 | 2 | 0 | 0 | 0 | 19 | 895 | 1 | 11467 | 0 | 85 | 0 | 43 | 10000 | 10000 | 10000 | 10000 | 0 | 0 | 0 | 82 | 82 | 0 | 0 | 200 | 0 | 301 | 1.3 | 229.9 | 0 | 57 | 50 | 0 | 57 | 52 | 1156 | 300 | 99 | 11 | 15 | 35 | V0.14 | 10000 | 0 | 10000 | 0 | 10000 | 0 | 10000 | 0 | 10000 | 0 | 10000 | 0 | 10000 | 0 | 10000 | 0 | 0 | 0
45490.7474 | V2.01 | V3.00 | V2.01 | V0.33 | 0001010E | 2111 | 612 | 0 | 0 | 0 | 387 | 11480 | -29280 | 3826 | 3836 | 3818 | 0 | 3836 | 3818 | 45 | 45 | 20553 | 27410 | 50 | 76 | 0 | 0 | 300 | 0 | 57 | 43 | 41 | 0 | 0 | 300 | -336 | 0 | 65535 | 37 | 10000 | 0 | 3 | 1 | 0 | 0 | 0 | 0 | 0 | 0 | 0 | 5175 | -70 | 0 | 0 | 0 | 0 | 5098 | 0 | 0 | 0 | 0 | 0 | 0 | 7 | 0 | 0 | 0 | 0 | 1 | 0 | 0 | 0 | 0 | 0 | 0 | 2 | 0 | 0 | 0 | 9 | 884 | 0 | 11399 | 0 | 85 | 0 | 43 | 10000 | 10000 | 10000 | 10000 | 0 | 0 | 0 | 82 | 82 | 0 | 0 | 200 | 0 | 301 | 1.3 | 229.9 | 0 | 57 | 50 | 0 | 56 | 52 | 1156 | 300 | 99 | 11 | 15 | 35 | V0.14 | 10000 | 0 | 10000 | 0 | 10000 | 0 | 10000 | 0 | 10000 | 0 | 10000 | 0 | 10000 | 0 | 10000 | 0 | 0 | 0
45490.7474 | V2.01 | V3.00 | V2.01 | V0.33 | 0001010E | 2111 | 612 | 0 | 0 | 0 | 387 | 11479 | -29250 | 3823 | 3836 | 3820 | 0 | 3836 | 3820 | 45 | 45 | 20553 | 27410 | 50 | 76 | 0 | 0 | 300 | 0 | 57 | 43 | 41 | 0 | 0 | 300 | -335 | 0 | 65535 | 37 | 10000 | 0 | 3 | 1 | 6 | 5 | 0 | 0 | 0 | 0 | 0 | 5125 | -70 | 0 | 0 | 0 | 0 | 5157 | 0 | 0 | 0 | 0 | 0 | 0 | 5 | 0 | 0 | 0 | 0 | 1 | 0 | 0 | 0 | 0 | 0 | 0 | 2 | 0 | 0 | 0 | 19 | 895 | 1 | 11487 | 0 | 85 | 0 | 43 | 10000 | 10000 | 10000 | 10000 | 0 | 0 | 0 | 82 | 82 | 0 | 0 | 200 | 0 | 301 | 1.3 | 230 | 0 | 56 | 50 | 0 | 56 | 52 | 1157 | 300 | 99 | 11 | 15 | 35 | V0.14 | 10000 | 0 | 10000 | 0 | 10000 | 0 | 10000 | 0 | 10000 | 0 | 10000 | 0 | 10000 | 0 | 10000 | 0 | 0 | 0
45490.7474 | V2.01 | V3.00 | V2.01 | V0.33 | 0001010E | 2111 | 612 | 0 | 0 | 0 | 387 | 11477 | -29250 | 3823 | 3834 | 3820 | 0 | 3834 | 3820 | 45 | 45 | 20543 | 27410 | 50 | 76 | 0 | 0 | 300 | 0 | 57 | 43 | 41 | 0 | 0 | 300 | -335 | 0 | 65535 | 37 | 10000 | 0 | 3 | 1 | 0 | 0 | 0 | 0 | 0 | 0 | 0 | 5175 | -70 | 0 | 0 | 0 | 0 | 5147 | 0 | 0 | 0 | 0 | 0 | 0 | 7 | 0 | 0 | 0 | 0 | 1 | 0 | 0 | 0 | 0 | 0 | 0 | 2 | 0 | 0 | 0 | 19 | 884 | 1 | 11330 | 0 | 85 | 0 | 43 | 10000 | 10000 | 10000 | 10000 | 0 | 0 | 0 | 82 | 82 | 0 | 0 | 200 | 0 | 301 | 1.3 | 230 | 0 | 57 | 50 | 0 | 56 | 51 | 1157 | 300 | 99 | 11 | 15 | 35 | V0.14 | 10000 | 0 | 10000 | 0 | 10000 | 0 | 10000 | 0 | 10000 | 0 | 10000 | 0 | 10000 | 0 | 10000 | 0 | 0 | 0
45490.7474 | V2.01 | V3.00 | V2.01 | V0.33 | 0001010E | 2111 | 612 | 0 | 0 | 0 | 387 | 11477 | -29290 | 3823 | 3836 | 3818 | 0 | 3836 | 3818 | 45 | 45 | 20533 | 27410 | 50 | 76 | 0 | 0 | 300 | 0 | 57 | 43 | 41 | 0 | 0 | 300 | -336 | 0 | 65535 | 37 | 10000 | 0 | 3 | 1 | 2 | 3 | 0 | 0 | 0 | 0 | 0 | 5175 | -70 | 0 | 0 | 0 | 0 | 5098 | 0 | 0 | 0 | 0 | 0 | 0 | 5 | 0 | 0 | 0 | 0 | 1 | 0 | 0 | 0 | 0 | 0 | 0 | 2 | 0 | 0 | 0 | 19 | 891 | 1 | 11457 | 0 | 85 | 0 | 43 | 10000 | 10000 | 10000 | 10000 | 0 | 0 | 0 | 82 | 82 | 0 | 0 | 200 | 0 | 301 | 1.3 | 230 | 0 | 56 | 50 | 0 | 57 | 52 | 1158 | 300 | 99 | 11 | 15 | 35 | V0.14 | 10000 | 0 | 10000 | 0 | 10000 | 0 | 10000 | 0 | 10000 | 0 | 10000 | 0 | 10000 | 0 | 10000 | 0 | 0 | 0
45490.7474 | V2.01 | V3.00 | V2.01 | V0.33 | 0001010E | 2111 | 612 | 0 | 0 | 0 | 387 | 11475 | -29220 | 3822 | 3833 | 3819 | 0 | 3833 | 3819 | 45 | 45 | 20523 | 27410 | 50 | 76 | 0 | 0 | 300 | 0 | 57 | 43 | 41 | 0 | 0 | 300 | -335 | 0 | 65535 | 37 | 10000 | 0 | 3 | 1 | 8 | 0 | 0 | 0 | 0 | 0 | 0 | 5175 | -70 | 0 | 0 | 0 | 0 | 5128 | 0 | 0 | 0 | 0 | 0 | 0 | 7 | 0 | 0 | 0 | 0 | 1 | 0 | 0 | 0 | 0 | 0 | 0 | 2 | 0 | 0 | 0 | 19 | 884 | 1 | 11321 | 0 | 85 | 0 | 43 | 10000 | 10000 | 10000 | 10000 | 0 | 0 | 0 | 82 | 82 | 0 | 0 | 200 | 0 | 301 | 1.3 | 229.9 | 0 | 56 | 50 | 0 | 57 | 52 | 1159 | 300 | 99 | 11 | 15 | 35 | V0.14 | 10000 | 0 | 10000 | 0 | 10000 | 0 | 10000 | 0 | 10000 | 0 | 10000 | 0 | 10000 | 0 | 10000 | 0 | 0 | 0
45490.7475 | V2.01 | V3.00 | V2.01 | V0.33 | 0001010E | 2111 | 612 | 0 | 0 | 0 | 387 | 11476 | -29290 | 3823 | 3835 | 3816 | 0 | 3835 | 3816 | 45 | 45 | 20513 | 27410 | 50 | 76 | 0 | 0 | 300 | 0 | 57 | 43 | 41 | 0 | 0 | 300 | -336 | 0 | 65535 | 37 | 10000 | 0 | 3 | 1 | 0 | 0 | 0 | 0 | 0 | 0 | 0 | 5175 | -70 | 0 | 0 | 0 | 0 | 5147 | 0 | 0 | 0 | 0 | 0 | 0 | 7 | 0 | 0 | 0 | 0 | 1 | 0 | 0 | 0 | 0 | 0 | 0 | 2 | 0 | 0 | 0 | 9 | 891 | 0 | 11389 | 0 | 85 | 0 | 43 | 10000 | 10000 | 10000 | 10000 | 0 | 0 | 0 | 82 | 82 | 0 | 0 | 200 | 0 | 301 | 1.3 | 230 | 0 | 57 | 50 | 0 | 57 | 52 | 1160 | 300 | 99 | 11 | 15 | 35 | V0.14 | 10000 | 0 | 10000 | 0 | 10000 | 0 | 10000 | 0 | 10000 | 0 | 10000 | 0 | 10000 | 0 | 10000 | 0 | 0 | 0
45490.7475 | V2.01 | V3.00 | V2.01 | V0.33 | 0001010E | 2111 | 612 | 0 | 0 | 0 | 387 | 11472 | -29240 | 3821 | 3833 | 3818 | 0 | 3833 | 3818 | 45 | 45 | 20513 | 27410 | 50 | 76 | 0 | 0 | 300 | 0 | 57 | 43 | 41 | 0 | 0 | 300 | -335 | 0 | 65535 | 37 | 10000 | 0 | 3 | 1 | 0 | 4 | 0 | 0 | 0 | 0 | 0 | 5175 | -70 | 0 | 0 | 0 | 0 | 5098 | 0 | 0 | 0 | 0 | 0 | 0 | 7 | 0 | 0 | 0 | 0 | 1 | 0 | 0 | 0 | 0 | 0 | 0 | 2 | 0 | 0 | 0 | 9 | 888 | 0 | 11340 | 0 | 85 | 0 | 43 | 10000 | 10000 | 10000 | 10000 | 0 | 0 | 0 | 82 | 82 | 0 | 0 | 200 | 0 | 301 | 1.3 | 230 | 0 | 57 | 50 | 0 | 57 | 52 | 1160 | 300 | 99 | 11 | 15 | 35 | V0.14 | 10000 | 0 | 10000 | 0 | 10000 | 0 | 10000 | 0 | 10000 | 0 | 10000 | 0 | 10000 | 0 | 10000 | 0 | 0 | 0
45490.7475 | V2.01 | V3.00 | V2.01 | V0.33 | 0001010E | 2111 | 612 | 0 | 0 | 0 | 387 | 11471 | -29270 | 3821 | 3832 | 3818 | 0 | 3832 | 3818 | 45 | 45 | 20503 | 27410 | 50 | 76 | 0 | 0 | 300 | 0 | 57 | 43 | 41 | 0 | 0 | 300 | -335 | 0 | 65535 | 37 | 10000 | 0 | 3 | 1 | 0 | 1 | 0 | 0 | 0 | 0 | 0 | 5175 | -70 | 0 | 0 | 0 | 0 | 5128 | 0 | 0 | 0 | 0 | 0 | 0 | 7 | 0 | 0 | 0 | 0 | 1 | 0 | 0 | 0 | 0 | 0 | 0 | 2 | 0 | 0 | 0 | 9 | 888 | 0 | 11340 | 0 | 85 | 0 | 43 | 10000 | 10000 | 10000 | 10000 | 0 | 0 | 0 | 82 | 82 | 0 | 0 | 200 | 0 | 301 | 1.3 | 230 | 0 | 57 | 50 | 0 | 56 | 52 | 1160 | 300 | 99 | 11 | 15 | 35 | V0.14 | 10000 | 0 | 10000 | 0 | 10000 | 0 | 10000 | 0 | 10000 | 0 | 10000 | 0 | 10000 | 0 | 10000 | 0 | 0 | 0
45490.7475 | V2.01 | V3.00 | V2.01 | V0.33 | 0001010E | 2111 | 612 | 0 | 0 | 0 | 387 | 11471 | -29270 | 3821 | 3832 | 3818 | 0 | 3832 | 3818 | 45 | 45 | 20503 | 27410 | 50 | 76 | 0 | 0 | 300 | 0 | 57 | 43 | 41 | 0 | 0 | 300 | -335 | 0 | 65535 | 37 | 10000 | 0 | 3 | 1 | 0 | 1 | 0 | 0 | 0 | 0 | 0 | 5175 | -70 | 0 | 0 | 0 | 0 | 5128 | 0 | 0 | 0 | 0 | 0 | 0 | 7 | 0 | 0 | 0 | 0 | 1 | 0 | 0 | 0 | 0 | 0 | 0 | 2 | 0 | 0 | 0 | 19 | 884 | 1 | 11301 | 0 | 85 | 0 | 43 | 10000 | 10000 | 10000 | 10000 | 0 | 0 | 0 | 82 | 82 | 0 | 0 | 200 | 0 | 301 | 1.3 | 229.9 | 0 | 57 | 50 | 0 | 57 | 52 | 1161 | 300 | 99 | 11 | 15 | 35 | V0.14 | 10000 | 0 | 10000 | 0 | 10000 | 0 | 10000 | 0 | 10000 | 0 | 10000 | 0 | 10000 | 0 | 10000 | 0 | 0 | 0
45490.7475 | V2.01 | V3.00 | V2.01 | V0.33 | 0001010E | 2111 | 612 | 0 | 0 | 0 | 387 | 11471 | -29290 | 3822 | 3833 | 3816 | 0 | 3833 | 3816 | 45 | 45 | 20493 | 27410 | 50 | 76 | 0 | 0 | 300 | 0 | 57 | 43 | 41 | 0 | 0 | 300 | -335 | 0 | 65535 | 37 | 10000 | 0 | 3 | 1 | 6 | 4 | 0 | 0 | 0 | 0 | 0 | 5175 | -70 | 0 | 0 | 0 | 0 | 5147 | 0 | 0 | 0 | 0 | 0 | 0 | 7 | 0 | 0 | 0 | 0 | 1 | 0 | 0 | 0 | 0 | 0 | 0 | 2 | 0 | 0 | 0 | 19 | 891 | 1 | 11506 | 0 | 85 | 0 | 43 | 10000 | 10000 | 10000 | 10000 | 0 | 0 | 0 | 82 | 82 | 0 | 0 | 200 | 0 | 301 | 1.3 | 229.9 | 0 | 57 | 50 | 0 | 57 | 52 | 1161 | 300 | 99 | 11 | 15 | 35 | V0.14 | 10000 | 0 | 10000 | 0 | 10000 | 0 | 10000 | 0 | 10000 | 0 | 10000 | 0 | 10000 | 0 | 10000 | 0 | 0 | 0
45490.7475 | V2.01 | V3.00 | V2.01 | V0.33 | 0001010E | 2111 | 612 | 0 | 0 | 0 | 387 | 11470 | -29250 | 3822 | 3833 | 3815 | 0 | 3833 | 3815 | 45 | 45 | 20483 | 27410 | 50 | 76 | 0 | 0 | 300 | 0 | 57 | 43 | 41 | 0 | 0 | 300 | -335 | 0 | 65535 | 37 | 10000 | 0 | 3 | 1 | 1 | 5 | 0 | 0 | 0 | 0 | 0 | 5175 | -70 | 0 | 0 | 0 | 0 | 5098 | 0 | 0 | 0 | 0 | 0 | 0 | 5 | 0 | 0 | 0 | 0 | 1 | 0 | 0 | 0 | 0 | 0 | 0 | 2 | 0 | 0 | 0 | 19 | 891 | 1 | 11467 | 0 | 85 | 0 | 43 | 10000 | 10000 | 10000 | 10000 | 0 | 0 | 0 | 82 | 82 | 0 | 0 | 200 | 0 | 301 | 1.3 | 229.9 | 0 | 57 | 50 | 0 | 57 | 52 | 1161 | 300 | 99 | 11 | 15 | 35 | V0.14 | 10000 | 0 | 10000 | 0 | 10000 | 0 | 10000 | 0 | 10000 | 0 | 10000 | 0 | 10000 | 0 | 10000 | 0 | 0 | 0
45490.7475 | V2.01 | V3.00 | V2.01 | V0.33 | 0001010E | 2111 | 612 | 0 | 0 | 0 | 387 | 11468 | -29310 | 3821 | 3831 | 3816 | 0 | 3831 | 3816 | 45 | 45 | 20473 | 27410 | 50 | 76 | 0 | 0 | 300 | 0 | 57 | 43 | 41 | 0 | 0 | 300 | -336 | 0 | 65535 | 37 | 10000 | 0 | 3 | 1 | 0 | 1 | 0 | 0 | 0 | 0 | 0 | 5150 | -70 | 0 | 0 | 0 | 0 | 5147 | 0 | 0 | 0 | 0 | 0 | 0 | 7 | 0 | 0 | 0 | 0 | 1 | 0 | 0 | 0 | 0 | 0 | 0 | 2 | 0 | 0 | 0 | 19 | 891 | 1 | 11438 | 0 | 85 | 0 | 43 | 10000 | 10000 | 10000 | 10000 | 0 | 0 | 0 | 82 | 82 | 0 | 0 | 200 | 0 | 301 | 1.3 | 230 | 0 | 57 | 50 | 0 | 57 | 52 | 1160 | 300 | 99 | 11 | 15 | 35 | V0.14 | 10000 | 0 | 10000 | 0 | 10000 | 0 | 10000 | 0 | 10000 | 0 | 10000 | 0 | 10000 | 0 | 10000 | 0 | 0 | 0
45490.7475 | V2.01 | V3.00 | V2.01 | V0.33 | 0001010E | 2111 | 612 | 0 | 0 | 0 | 387 | 11468 | -29260 | 3820 | 3833 | 3816 | 0 | 3833 | 3816 | 45 | 45 | 20463 | 27410 | 50 | 76 | 0 | 0 | 300 | 0 | 56 | 43 | 41 | 0 | 0 | 300 | -335 | 0 | 65535 | 37 | 10000 | 0 | 3 | 1 | 5 | 4 | 0 | 0 | 0 | 0 | 0 | 5125 | -70 | 0 | 0 | 0 | 0 | 5137 | 0 | 0 | 0 | 0 | 0 | 0 | 7 | 0 | 0 | 0 | 0 | 1 | 0 | 0 | 0 | 0 | 0 | 0 | 2 | 0 | 0 | 0 | 19 | 891 | 1 | 11369 | 0 | 85 | 0 | 43 | 10000 | 10000 | 10000 | 10000 | 0 | 0 | 0 | 82 | 82 | 0 | 0 | 200 | 0 | 301 | 1.3 | 229.9 | 0 | 57 | 50 | 0 | 57 | 52 | 1159 | 300 | 99 | 11 | 15 | 35 | V0.14 | 10000 | 0 | 10000 | 0 | 10000 | 0 | 10000 | 0 | 10000 | 0 | 10000 | 0 | 10000 | 0 | 10000 | 0 | 0 | 0
45490.7476 | V2.01 | V3.00 | V2.01 | V0.33 | 0001010E | 2111 | 612 | 0 | 0 | 0 | 387 | 11466 | -29300 | 3819 | 3830 | 3814 | 0 | 3830 | 3814 | 45 | 45 | 20463 | 27410 | 50 | 76 | 0 | 0 | 300 | 0 | 57 | 43 | 41 | 0 | 0 | 300 | -335 | 0 | 65535 | 37 | 10000 | 0 | 3 | 1 | 1 | 5 | 0 | 0 | 0 | 0 | 0 | 5125 | -70 | 0 | 0 | 0 | 0 | 5089 | 0 | 0 | 0 | 0 | 0 | 0 | 7 | 0 | 0 | 0 | 0 | 1 | 0 | 0 | 0 | 0 | 0 | 0 | 2 | 0 | 0 | 0 | 9 | 888 | 0 | 11369 | 0 | 85 | 0 | 43 | 10000 | 10000 | 10000 | 10000 | 0 | 0 | 0 | 82 | 82 | 0 | 0 | 200 | 0 | 301 | 1.3 | 230 | 0 | 57 | 50 | 0 | 56 | 52 | 1158 | 300 | 99 | 11 | 15 | 35 | V0.14 | 10000 | 0 | 10000 | 0 | 10000 | 0 | 10000 | 0 | 10000 | 0 | 10000 | 0 | 10000 | 0 | 10000 | 0 | 0 | 0
45490.7476 | V2.01 | V3.00 | V2.01 | V0.33 | 0001010E | 2111 | 612 | 0 | 0 | 0 | 387 | 11465 | -29280 | 3821 | 3831 | 3815 | 0 | 3831 | 3815 | 45 | 45 | 20453 | 27410 | 50 | 76 | 0 | 0 | 300 | 0 | 57 | 43 | 41 | 0 | 0 | 300 | -335 | 0 | 65535 | 36 | 10000 | 0 | 3 | 1 | 5 | 4 | 0 | 0 | 0 | 0 | 0 | 5175 | -70 | 0 | 0 | 0 | 0 | 5147 | 0 | 0 | 0 | 0 | 0 | 0 | 7 | 0 | 0 | 0 | 0 | 1 | 0 | 0 | 0 | 0 | 0 | 0 | 2 | 0 | 0 | 0 | 19 | 895 | 1 | 11409 | 0 | 85 | 0 | 43 | 10000 | 10000 | 10000 | 10000 | 0 | 0 | 0 | 82 | 82 | 0 | 0 | 200 | 0 | 301 | 1.3 | 230 | 0 | 57 | 50 | 0 | 56 | 52 | 1157 | 300 | 99 | 11 | 15 | 35 | V0.14 | 10000 | 0 | 10000 | 0 | 10000 | 0 | 10000 | 0 | 10000 | 0 | 10000 | 0 | 10000 | 0 | 10000 | 0 | 0 | 0
45490.7476 | V2.01 | V3.00 | V2.01 | V0.33 | 0001010E | 2111 | 612 | 0 | 0 | 0 | 387 | 11463 | -29290 | 3820 | 3830 | 3815 | 0 | 3830 | 3815 | 45 | 45 | 20443 | 27410 | 50 | 76 | 0 | 0 | 300 | 0 | 57 | 43 | 41 | 0 | 0 | 300 | -335 | 0 | 65535 | 36 | 10000 | 0 | 3 | 1 | 1 | 1 | 0 | 0 | 0 | 0 | 0 | 5150 | -70 | 0 | 0 | 0 | 0 | 5098 | 0 | 0 | 0 | 0 | 0 | 0 | 7 | 0 | 0 | 0 | 0 | 1 | 0 | 0 | 0 | 0 | 0 | 0 | 2 | 0 | 0 | 0 | 19 | 895 | 1 | 11389 | 0 | 85 | 0 | 43 | 10000 | 10000 | 10000 | 10000 | 0 | 0 | 0 | 82 | 82 | 0 | 0 | 200 | 0 | 301 | 1.3 | 229.9 | 0 | 57 | 50 | 0 | 57 | 52 | 1156 | 300 | 99 | 11 | 15 | 35 | V0.14 | 10000 | 0 | 10000 | 0 | 10000 | 0 | 10000 | 0 | 10000 | 0 | 10000 | 0 | 10000 | 0 | 10000 | 0 | 0 | 0
45490.7476 | V2.01 | V3.00 | V2.01 | V0.33 | 0001010E | 2111 | 612 | 0 | 0 | 0 | 387 | 11463 | -29310 | 3820 | 3831 | 3813 | 0 | 3831 | 3813 | 45 | 45 | 20433 | 27410 | 50 | 76 | 0 | 0 | 300 | 0 | 57 | 43 | 41 | 0 | 0 | 300 | -335 | 0 | 65535 | 36 | 10000 | 0 | 3 | 1 | 0 | 6 | 0 | 0 | 0 | 0 | 0 | 5125 | -70 | 0 | 0 | 0 | 0 | 5089 | 0 | 0 | 0 | 0 | 0 | 0 | 7 | 0 | 0 | 0 | 0 | 1 | 0 | 0 | 0 | 0 | 0 | 0 | 2 | 0 | 0 | 0 | 19 | 884 | 1 | 11282 | 0 | 85 | 0 | 43 | 10000 | 10000 | 10000 | 10000 | 0 | 0 | 0 | 82 | 82 | 0 | 0 | 200 | 0 | 301 | 1.3 | 230 | 0 | 57 | 50 | 0 | 57 | 52 | 1155 | 300 | 99 | 11 | 15 | 35 | V0.14 | 10000 | 0 | 10000 | 0 | 10000 | 0 | 10000 | 0 | 10000 | 0 | 10000 | 0 | 10000 | 0 | 10000 | 0 | 0 | 0
45490.7476 | V2.01 | V3.00 | V2.01 | V0.33 | 0001010E | 2111 | 612 | 0 | 0 | 0 | 387 | 11461 | -29280 | 3818 | 3831 | 3815 | 0 | 3831 | 3815 | 45 | 45 | 20423 | 27410 | 50 | 76 | 0 | 0 | 300 | 0 | 57 | 43 | 41 | 0 | 0 | 300 | -335 | 0 | 65535 | 36 | 10000 | 0 | 3 | 1 | 2 | 4 | 0 | 0 | 0 | 0 | 0 | 5150 | -70 | 0 | 0 | 0 | 0 | 5108 | 0 | 0 | 0 | 0 | 0 | 0 | 5 | 0 | 0 | 0 | 0 | 1 | 0 | 0 | 0 | 0 | 0 | 0 | 2 | 0 | 0 | 0 | 19 | 891 | 1 | 11399 | 0 | 85 | 0 | 43 | 10000 | 10000 | 10000 | 10000 | 0 | 0 | 0 | 82 | 82 | 0 | 0 | 200 | 0 | 301 | 1.3 | 229.9 | 0 | 57 | 50 | 0 | 57 | 52 | 1154 | 300 | 99 | 11 | 15 | 35 | V0.14 | 10000 | 0 | 10000 | 0 | 10000 | 0 | 10000 | 0 | 10000 | 0 | 10000 | 0 | 10000 | 0 | 10000 | 0 | 0 | 0
45490.7476 | V2.01 | V3.00 | V2.01 | V0.33 | 0001010E | 2111 | 612 | 0 | 0 | 0 | 387 | 11460 | -29320 | 3819 | 3830 | 3811 | 0 | 3830 | 3811 | 45 | 45 | 20413 | 27410 | 50 | 76 | 0 | 0 | 300 | 0 | 57 | 43 | 41 | 0 | 0 | 300 | -336 | 0 | 65535 | 36 | 10000 | 0 | 3 | 1 | 10 | 9 | 0 | 0 | 0 | 0 | 0 | 5175 | -70 | 0 | 0 | 0 | 0 | 5108 | 0 | 0 | 0 | 0 | 0 | 0 | 7 | 0 | 0 | 0 | 0 | 1 | 0 | 0 | 0 | 0 | 0 | 0 | 2 | 0 | 0 | 0 | 19 | 895 | 1 | 11369 | 0 | 85 | 0 | 43 | 10000 | 10000 | 10000 | 10000 | 0 | 0 | 0 | 82 | 82 | 0 | 0 | 200 | 0 | 301 | 1.3 | 229.9 | 0 | 57 | 50 | 0 | 57 | 52 | 1154 | 300 | 99 | 11 | 15 | 35 | V0.14 | 10000 | 0 | 10000 | 0 | 10000 | 0 | 10000 | 0 | 10000 | 0 | 10000 | 0 | 10000 | 0 | 10000 | 0 | 0 | 0
45490.7476 | V2.01 | V3.00 | V2.01 | V0.33 | 0001010E | 2111 | 612 | 0 | 0 | 0 | 387 | 11459 | -29270 | 3817 | 3828 | 3812 | 0 | 3828 | 3812 | 45 | 45 | 20413 | 27410 | 50 | 76 | 0 | 0 | 300 | 0 | 57 | 43 | 41 | 0 | 0 | 300 | -335 | 0 | 65535 | 36 | 10000 | 0 | 3 | 1 | 0 | 0 | 0 | 0 | 0 | 0 | 0 | 5175 | -70 | 0 | 0 | 0 | 0 | 5098 | 0 | 0 | 0 | 0 | 0 | 0 | 7 | 0 | 0 | 0 | 0 | 1 | 0 | 0 | 0 | 0 | 0 | 0 | 2 | 0 | 0 | 0 | 19 | 888 | 1 | 11369 | 0 | 85 | 0 | 43 | 10000 | 10000 | 10000 | 10000 | 0 | 0 | 0 | 82 | 82 | 0 | 0 | 200 | 0 | 301 | 1.3 | 230 | 0 | 57 | 50 | 0 | 57 | 52 | 1153 | 300 | 99 | 11 | 15 | 35 | V0.14 | 10000 | 0 | 10000 | 0 | 10000 | 0 | 10000 | 0 | 10000 | 0 | 10000 | 0 | 10000 | 0 | 10000 | 0 | 0 | 0
45490.7476 | V2.01 | V3.00 | V2.01 | V0.33 | 0001010E | 2111 | 612 | 0 | 0 | 0 | 387 | 11458 | -29340 | 3818 | 3828 | 3811 | 0 | 3828 | 3811 | 45 | 45 | 20403 | 27410 | 50 | 76 | 0 | 0 | 300 | 0 | 57 | 43 | 41 | 0 | 0 | 300 | -336 | 0 | 65535 | 36 | 10000 | 0 | 3 | 1 | 0 | 1 | 0 | 0 | 0 | 0 | 0 | 5150 | -70 | 0 | 0 | 0 | 0 | 5108 | 0 | 0 | 0 | 0 | 0 | 0 | 7 | 0 | 0 | 0 | 0 | 1 | 0 | 0 | 0 | 0 | 0 | 0 | 2 | 0 | 0 | 0 | 19 | 884 | 1 | 11389 | 0 | 85 | 0 | 43 | 10000 | 10000 | 10000 | 10000 | 0 | 0 | 0 | 82 | 82 | 0 | 0 | 200 | 0 | 301 | 1.3 | 229.9 | 0 | 57 | 50 | 0 | 57 | 52 | 1154 | 300 | 99 | 11 | 15 | 35 | V0.14 | 10000 | 0 | 10000 | 0 | 10000 | 0 | 10000 | 0 | 10000 | 0 | 10000 | 0 | 10000 | 0 | 10000 | 0 | 0 | 0
45490.7476 | V2.01 | V3.00 | V2.01 | V0.33 | 0001010E | 2111 | 612 | 0 | 0 | 0 | 387 | 11457 | -29280 | 3815 | 3829 | 3813 | 0 | 3829 | 3813 | 45 | 45 | 20383 | 27410 | 50 | 76 | 0 | 0 | 300 | 0 | 57 | 43 | 41 | 0 | 0 | 300 | -335 | 0 | 65535 | 36 | 10000 | 0 | 3 | 1 | 1 | 9 | 0 | 0 | 0 | 0 | 0 | 5175 | -70 | 0 | 0 | 0 | 0 | 5147 | 0 | 0 | 0 | 0 | 0 | 0 | 5 | 0 | 0 | 0 | 0 | 1 | 0 | 0 | 0 | 0 | 0 | 0 | 2 | 0 | 0 | 0 | 19 | 891 | 1 | 11360 | 0 | 85 | 0 | 43 | 10000 | 10000 | 10000 | 10000 | 0 | 0 | 0 | 82 | 82 | 0 | 0 | 200 | 0 | 301 | 1.3 | 229.9 | 0 | 57 | 50 | 0 | 57 | 52 | 1154 | 300 | 99 | 11 | 15 | 35 | V0.14 | 10000 | 0 | 10000 | 0 | 10000 | 0 | 10000 | 0 | 10000 | 0 | 10000 | 0 | 10000 | 0 | 10000 | 0 | 0 | 0
45490.7477 | V2.01 | V3.00 | V2.01 | V0.33 | 0001010E | 2111 | 612 | 0 | 0 | 0 | 387 | 11454 | -29330 | 3817 | 3826 | 3811 | 0 | 3826 | 3811 | 45 | 45 | 20373 | 27410 | 50 | 75 | 0 | 0 | 300 | 0 | 57 | 43 | 41 | 0 | 0 | 300 | -335 | 0 | 65535 | 36 | 10000 | 0 | 3 | 1 | 1 | 3 | 0 | 0 | 0 | 0 | 0 | 5150 | -70 | 0 | 0 | 0 | 0 | 5137 | 0 | 0 | 0 | 0 | 0 | 0 | 7 | 0 | 0 | 0 | 0 | 1 | 0 | 0 | 0 | 0 | 0 | 0 | 2 | 0 | 0 | 0 | 19 | 891 | 1 | 11428 | 0 | 85 | 0 | 43 | 10000 | 10000 | 10000 | 10000 | 0 | 0 | 0 | 82 | 82 | 0 | 0 | 200 | 0 | 301 | 1.3 | 229.9 | 0 | 57 | 50 | 0 | 57 | 52 | 1154 | 300 | 99 | 11 | 15 | 35 | V0.14 | 10000 | 0 | 10000 | 0 | 10000 | 0 | 10000 | 0 | 10000 | 0 | 10000 | 0 | 10000 | 0 | 10000 | 0 | 0 | 0
45490.7477 | V2.01 | V3.00 | V2.01 | V0.33 | 0001010E | 2111 | 612 | 0 | 0 | 0 | 387 | 11455 | -29310 | 3815 | 3828 | 3813 | 0 | 3828 | 3813 | 45 | 45 | 20363 | 27410 | 50 | 75 | 0 | 0 | 300 | 0 | 57 | 43 | 41 | 0 | 0 | 300 | -335 | 0 | 65535 | 36 | 10000 | 0 | 3 | 1 | 0 | 4 | 0 | 0 | 0 | 0 | 0 | 5125 | -70 | 0 | 0 | 0 | 0 | 5118 | 0 | 0 | 0 | 0 | 0 | 0 | 7 | 0 | 0 | 0 | 0 | 1 | 0 | 0 | 0 | 0 | 0 | 0 | 2 | 0 | 0 | 0 | 19 | 895 | 1 | 11350 | 0 | 85 | 0 | 43 | 10000 | 10000 | 10000 | 10000 | 0 | 0 | 0 | 82 | 82 | 0 | 0 | 200 | 0 | 301 | 1.3 | 230 | 0 | 57 | 50 | 0 | 57 | 52 | 1154 | 300 | 99 | 11 | 15 | 35 | V0.14 | 10000 | 0 | 10000 | 0 | 10000 | 0 | 10000 | 0 | 10000 | 0 | 10000 | 0 | 10000 | 0 | 10000 | 0 | 0 | 0
45490.7477 | V2.01 | V3.00 | V2.01 | V0.33 | 0001010E | 2111 | 612 | 0 | 0 | 0 | 387 | 11453 | -29310 | 3816 | 3826 | 3811 | 0 | 3826 | 3811 | 45 | 45 | 20363 | 27410 | 50 | 75 | 0 | 0 | 300 | 0 | 57 | 43 | 41 | 0 | 0 | 300 | -335 | 0 | 65535 | 36 | 10000 | 0 | 3 | 1 | 1 | 1 | 0 | 0 | 0 | 0 | 0 | 5175 | -70 | 0 | 0 | 0 | 0 | 5108 | 0 | 0 | 0 | 0 | 0 | 0 | 9 | 0 | 0 | 0 | 0 | 1 | 0 | 0 | 0 | 0 | 0 | 0 | 2 | 0 | 0 | 0 | 19 | 888 | 1 | 11399 | 0 | 85 | 0 | 43 | 10000 | 10000 | 10000 | 10000 | 0 | 0 | 0 | 82 | 82 | 0 | 0 | 200 | 0 | 301 | 1.3 | 230 | 0 | 57 | 50 | 0 | 57 | 52 | 1155 | 300 | 99 | 11 | 15 | 35 | V0.14 | 10000 | 0 | 10000 | 0 | 10000 | 0 | 10000 | 0 | 10000 | 0 | 10000 | 0 | 10000 | 0 | 10000 | 0 | 0 | 0
45490.7477 | V2.01 | V3.00 | V2.01 | V0.33 | 0001010E | 2111 | 612 | 0 | 0 | 0 | 387 | 11453 | -29350 | 3815 | 3828 | 3811 | 0 | 3828 | 3811 | 45 | 45 | 20353 | 27410 | 50 | 75 | 0 | 0 | 300 | 0 | 57 | 43 | 41 | 0 | 0 | 300 | -336 | 0 | 65535 | 36 | 10000 | 0 | 3 | 1 | 0 | 4 | 0 | 0 | 0 | 0 | 0 | 5150 | -70 | 0 | 0 | 0 | 0 | 5147 | 0 | 0 | 0 | 0 | 0 | 0 | 7 | 0 | 0 | 0 | 0 | 1 | 0 | 0 | 0 | 0 | 0 | 0 | 2 | 0 | 0 | 0 | 19 | 884 | 1 | 11350 | 0 | 85 | 0 | 43 | 10000 | 10000 | 10000 | 10000 | 0 | 0 | 0 | 82 | 82 | 0 | 0 | 200 | 0 | 301 | 1.3 | 230 | 0 | 57 | 50 | 0 | 57 | 52 | 1155 | 300 | 99 | 11 | 15 | 35 | V0.14 | 10000 | 0 | 10000 | 0 | 10000 | 0 | 10000 | 0 | 10000 | 0 | 10000 | 0 | 10000 | 0 | 10000 | 0 | 0 | 0
45490.7477 | V2.01 | V3.00 | V2.01 | V0.33 | 0001010E | 2111 | 612 | 0 | 0 | 0 | 387 | 11450 | -29300 | 3816 | 3825 | 3810 | 0 | 3825 | 3810 | 45 | 45 | 20343 | 27410 | 50 | 75 | 0 | 0 | 300 | 0 | 57 | 43 | 41 | 0 | 0 | 300 | -335 | 0 | 65535 | 36 | 10000 | 0 | 3 | 1 | 0 | 3 | 0 | 0 | 0 | 0 | 0 | 5125 | -70 | 0 | 0 | 0 | 0 | 5128 | 0 | 0 | 0 | 0 | 0 | 0 | 7 | 0 | 0 | 0 | 0 | 1 | 0 | 0 | 0 | 0 | 0 | 0 | 2 | 0 | 0 | 0 | 19 | 884 | 1 | 11350 | 0 | 85 | 0 | 43 | 10000 | 10000 | 10000 | 10000 | 0 | 0 | 0 | 82 | 82 | 0 | 0 | 200 | 0 | 301 | 1.3 | 229.9 | 0 | 57 | 50 | 0 | 57 | 52 | 1155 | 300 | 99 | 11 | 15 | 35 | V0.14 | 10000 | 0 | 10000 | 0 | 10000 | 0 | 10000 | 0 | 10000 | 0 | 10000 | 0 | 10000 | 0 | 10000 | 0 | 0 | 0
45490.7477 | V2.01 | V3.00 | V2.01 | V0.33 | 0001010E | 2111 | 612 | 0 | 0 | 0 | 387 | 11450 | -29350 | 3813 | 3826 | 3810 | 0 | 3826 | 3810 | 45 | 45 | 20333 | 27410 | 50 | 75 | 0 | 0 | 300 | 0 | 57 | 43 | 41 | 0 | 0 | 300 | -336 | 0 | 65535 | 36 | 10000 | 0 | 3 | 1 | 6 | 3 | 0 | 0 | 0 | 0 | 0 | 5125 | -70 | 0 | 0 | 0 | 0 | 5137 | 0 | 0 | 0 | 0 | 0 | 0 | 7 | 0 | 0 | 0 | 0 | 1 | 0 | 0 | 0 | 0 | 0 | 0 | 2 | 0 | 0 | 0 | 9 | 884 | 0 | 11389 | 0 | 85 | 0 | 43 | 10000 | 10000 | 10000 | 10000 | 0 | 0 | 0 | 82 | 82 | 0 | 0 | 200 | 0 | 301 | 1.3 | 230 | 0 | 57 | 50 | 0 | 57 | 52 | 1156 | 300 | 99 | 11 | 15 | 35 | V0.14 | 10000 | 0 | 10000 | 0 | 10000 | 0 | 10000 | 0 | 10000 | 0 | 10000 | 0 | 10000 | 0 | 10000 | 0 | 0 | 0
45490.7477 | V2.01 | V3.00 | V2.01 | V0.33 | 0001010E | 2111 | 612 | 0 | 0 | 0 | 387 | 11450 | -29350 | 3813 | 3826 | 3810 | 0 | 3826 | 3810 | 45 | 45 | 20333 | 27410 | 50 | 75 | 0 | 0 | 300 | 0 | 57 | 43 | 41 | 0 | 0 | 300 | -336 | 0 | 65535 | 36 | 10000 | 0 | 3 | 1 | 6 | 3 | 0 | 0 | 0 | 0 | 0 | 5125 | -70 | 0 | 0 | 0 | 0 | 5137 | 0 | 0 | 0 | 0 | 0 | 0 | 7 | 0 | 0 | 0 | 0 | 1 | 0 | 0 | 0 | 0 | 0 | 0 | 2 | 0 | 0 | 0 | 19 | 891 | 1 | 11477 | 0 | 85 | 0 | 43 | 10000 | 10000 | 10000 | 10000 | 0 | 0 | 0 | 82 | 82 | 0 | 0 | 200 | 0 | 301 | 1.3 | 230 | 0 | 57 | 50 | 0 | 57 | 52 | 1156 | 300 | 99 | 11 | 15 | 35 | V0.14 | 10000 | 0 | 10000 | 0 | 10000 | 0 | 10000 | 0 | 10000 | 0 | 10000 | 0 | 10000 | 0 | 10000 | 0 | 0 | 0
45490.7477 | V2.01 | V3.00 | V2.01 | V0.33 | 0001010E | 2111 | 612 | 0 | 0 | 0 | 387 | 11449 | -29310 | 3813 | 3826 | 3811 | 0 | 3826 | 3811 | 45 | 45 | 20324 | 27410 | 50 | 75 | 0 | 0 | 300 | 0 | 57 | 43 | 41 | 0 | 0 | 300 | -335 | 0 | 65535 | 36 | 10000 | 0 | 3 | 1 | 4 | 5 | 0 | 0 | 0 | 0 | 0 | 5150 | -70 | 0 | 0 | 0 | 0 | 5157 | 0 | 0 | 0 | 0 | 0 | 0 | 7 | 0 | 0 | 0 | 0 | 1 | 0 | 0 | 0 | 0 | 0 | 0 | 2 | 0 | 0 | 0 | 9 | 888 | 0 | 11301 | 0 | 85 | 0 | 43 | 10000 | 10000 | 10000 | 10000 | 0 | 0 | 0 | 82 | 82 | 0 | 0 | 200 | 0 | 301 | 1.3 | 230 | 0 | 57 | 50 | 0 | 57 | 52 | 1156 | 300 | 99 | 11 | 15 | 35 | V0.14 | 10000 | 0 | 10000 | 0 | 10000 | 0 | 10000 | 0 | 10000 | 0 | 10000 | 0 | 10000 | 0 | 10000 | 0 | 0 | 0
45490.7478 | V2.01 | V3.00 | V2.01 | V0.33 | 0001010E | 2111 | 612 | 0 | 0 | 0 | 387 | 11447 | -29360 | 3813 | 3824 | 3810 | 0 | 3824 | 3810 | 45 | 45 | 20314 | 27410 | 50 | 75 | 0 | 0 | 300 | 0 | 57 | 43 | 41 | 0 | 0 | 300 | -336 | 0 | 65535 | 36 | 10000 | 0 | 3 | 1 | 5 | 4 | 0 | 0 | 0 | 0 | 0 | 5175 | -70 | 0 | 0 | 0 | 0 | 5147 | 0 | 0 | 0 | 0 | 0 | 0 | 7 | 0 | 0 | 0 | 0 | 1 | 0 | 0 | 0 | 0 | 0 | 0 | 2 | 0 | 0 | 0 | 9 | 888 | 0 | 11330 | 0 | 85 | 0 | 43 | 10000 | 10000 | 10000 | 10000 | 0 | 0 | 0 | 82 | 82 | 0 | 0 | 200 | 0 | 301 | 1.3 | 229.9 | 0 | 57 | 50 | 0 | 57 | 52 | 1157 | 300 | 99 | 11 | 15 | 35 | V0.14 | 10000 | 0 | 10000 | 0 | 10000 | 0 | 10000 | 0 | 10000 | 0 | 10000 | 0 | 10000 | 0 | 10000 | 0 | 0 | 0
45490.7478 | V2.01 | V3.00 | V2.01 | V0.33 | 0001010E | 2111 | 612 | 0 | 0 | 0 | 387 | 11447 | -29310 | 3812 | 3825 | 3810 | 0 | 3825 | 3810 | 45 | 45 | 20304 | 27410 | 50 | 75 | 0 | 0 | 300 | 0 | 57 | 43 | 41 | 0 | 0 | 300 | -335 | 0 | 65535 | 36 | 10000 | 0 | 3 | 1 | 0 | 4 | 0 | 0 | 0 | 0 | 0 | 5175 | -70 | 0 | 0 | 0 | 0 | 5137 | 0 | 0 | 0 | 0 | 0 | 0 | 7 | 0 | 0 | 0 | 0 | 1 | 0 | 0 | 0 | 0 | 0 | 0 | 2 | 0 | 0 | 0 | 19 | 884 | 1 | 11262 | 0 | 85 | 0 | 43 | 10000 | 10000 | 10000 | 10000 | 0 | 0 | 0 | 82 | 82 | 0 | 0 | 200 | 0 | 301 | 1.3 | 229.9 | 0 | 57 | 50 | 0 | 57 | 52 | 1157 | 300 | 99 | 11 | 15 | 35 | V0.14 | 10000 | 0 | 10000 | 0 | 10000 | 0 | 10000 | 0 | 10000 | 0 | 10000 | 0 | 10000 | 0 | 10000 | 0 | 0 | 0
45490.7478 | V2.01 | V3.00 | V2.01 | V0.33 | 0001010E | 2111 | 612 | 0 | 0 | 0 | 387 | 11445 | -29340 | 3814 | 3824 | 3807 | 0 | 3824 | 3807 | 45 | 45 | 20294 | 27410 | 50 | 75 | 0 | 0 | 300 | 0 | 57 | 43 | 41 | 0 | 0 | 300 | -335 | 0 | 65535 | 36 | 10000 | 0 | 3 | 1 | 0 | 3 | 0 | 0 | 0 | 0 | 0 | 5125 | -70 | 0 | 0 | 0 | 0 | 5147 | 0 | 0 | 0 | 0 | 0 | 0 | 7 | 0 | 0 | 0 | 0 | 1 | 0 | 0 | 0 | 0 | 0 | 0 | 2 | 0 | 0 | 0 | 19 | 888 | 1 | 11321 | 0 | 85 | 0 | 43 | 10000 | 10000 | 10000 | 10000 | 0 | 0 | 0 | 82 | 82 | 0 | 0 | 200 | 0 | 301 | 1.3 | 229.9 | 0 | 57 | 50 | 0 | 57 | 53 | 1157 | 300 | 99 | 11 | 15 | 35 | V0.14 | 10000 | 0 | 10000 | 0 | 10000 | 0 | 10000 | 0 | 10000 | 0 | 10000 | 0 | 10000 | 0 | 10000 | 0 | 0 | 0
45490.7478 | V2.01 | V3.00 | V2.01 | V0.33 | 0001010E | 2111 | 612 | 0 | 0 | 0 | 387 | 11445 | -29350 | 3812 | 3825 | 3809 | 0 | 3825 | 3809 | 45 | 45 | 20284 | 27410 | 50 | 75 | 0 | 0 | 300 | 0 | 57 | 43 | 41 | 0 | 0 | 300 | -335 | 0 | 65535 | 36 | 10000 | 0 | 3 | 1 | 6 | 5 | 0 | 0 | 0 | 0 | 0 | 5175 | -70 | 0 | 0 | 0 | 0 | 5157 | 0 | 0 | 0 | 0 | 0 | 0 | 7 | 0 | 0 | 0 | 0 | 1 | 0 | 0 | 0 | 0 | 0 | 0 | 2 | 0 | 0 | 0 | 19 | 891 | 1 | 11438 | 0 | 85 | 0 | 43 | 10000 | 10000 | 10000 | 10000 | 0 | 0 | 0 | 82 | 82 | 0 | 0 | 200 | 0 | 301 | 1.3 | 229.9 | 0 | 57 | 50 | 0 | 57 | 52 | 1158 | 300 | 99 | 11 | 15 | 35 | V0.14 | 10000 | 0 | 10000 | 0 | 10000 | 0 | 10000 | 0 | 10000 | 0 | 10000 | 0 | 10000 | 0 | 10000 | 0 | 0 | 0
45490.7478 | V2.01 | V3.00 | V2.01 | V0.33 | 0001010E | 2111 | 612 | 0 | 0 | 0 | 387 | 11443 | -29340 | 3813 | 3823 | 3806 | 0 | 3823 | 3806 | 45 | 45 | 20274 | 27410 | 50 | 75 | 0 | 0 | 300 | 0 | 57 | 43 | 41 | 0 | 0 | 300 | -335 | 0 | 65535 | 36 | 10000 | 0 | 3 | 1 | 8 | 1 | 0 | 0 | 0 | 0 | 0 | 5125 | -70 | 0 | 0 | 0 | 0 | 5118 | 0 | 0 | 0 | 0 | 0 | 0 | 7 | 0 | 0 | 0 | 0 | 1 | 0 | 0 | 0 | 0 | 0 | 0 | 2 | 0 | 0 | 0 | 19 | 888 | 1 | 11340 | 0 | 85 | 0 | 43 | 10000 | 10000 | 10000 | 10000 | 0 | 0 | 0 | 82 | 82 | 0 | 0 | 200 | 0 | 301 | 1.3 | 229.9 | 0 | 57 | 50 | 0 | 57 | 52 | 1158 | 300 | 99 | 11 | 15 | 35 | V0.14 | 10000 | 0 | 10000 | 0 | 10000 | 0 | 10000 | 0 | 10000 | 0 | 10000 | 0 | 10000 | 0 | 10000 | 0 | 0 | 0
45490.7478 | V2.01 | V3.00 | V2.01 | V0.33 | 0001010E | 2111 | 612 | 0 | 0 | 0 | 387 | 11442 | -29360 | 3811 | 3824 | 3808 | 0 | 3824 | 3808 | 45 | 45 | 20264 | 27410 | 50 | 75 | 0 | 0 | 300 | 0 | 57 | 43 | 41 | 0 | 0 | 300 | -335 | 0 | 65535 | 36 | 10000 | 0 | 3 | 1 | 0 | 1 | 0 | 0 | 0 | 0 | 0 | 5125 | -70 | 0 | 0 | 0 | 0 | 5128 | 0 | 0 | 0 | 0 | 0 | 0 | 7 | 0 | 0 | 0 | 0 | 1 | 0 | 0 | 0 | 0 | 0 | 0 | 2 | 0 | 0 | 0 | 19 | 884 | 1 | 11282 | 0 | 85 | 0 | 43 | 10000 | 10000 | 10000 | 10000 | 0 | 0 | 0 | 82 | 82 | 0 | 0 | 200 | 0 | 301 | 1.3 | 230 | 0 | 57 | 50 | 0 | 57 | 52 | 1158 | 300 | 99 | 11 | 15 | 35 | V0.14 | 10000 | 0 | 10000 | 0 | 10000 | 0 | 10000 | 0 | 10000 | 0 | 10000 | 0 | 10000 | 0 | 10000 | 0 | 0 | 0
45490.7478 | V2.01 | V3.00 | V2.01 | V0.33 | 0001010E | 2111 | 612 | 0 | 0 | 0 | 387 | 11440 | -29320 | 3811 | 3822 | 3807 | 0 | 3822 | 3807 | 45 | 45 | 20264 | 27410 | 50 | 75 | 0 | 0 | 300 | 0 | 57 | 43 | 41 | 0 | 0 | 300 | -335 | 0 | 65535 | 36 | 10000 | 0 | 3 | 1 | 1 | 3 | 0 | 0 | 0 | 0 | 0 | 5175 | -70 | 0 | 0 | 0 | 0 | 5098 | 0 | 0 | 0 | 0 | 0 | 0 | 7 | 0 | 0 | 0 | 0 | 1 | 0 | 0 | 0 | 0 | 0 | 0 | 2 | 0 | 0 | 0 | 19 | 895 | 1 | 11457 | 0 | 85 | 0 | 43 | 10000 | 10000 | 10000 | 10000 | 0 | 0 | 0 | 82 | 82 | 0 | 0 | 200 | 0 | 301 | 1.3 | 230 | 0 | 57 | 50 | 0 | 57 | 52 | 1158 | 300 | 99 | 11 | 15 | 35 | V0.14 | 10000 | 0 | 10000 | 0 | 10000 | 0 | 10000 | 0 | 10000 | 0 | 10000 | 0 | 10000 | 0 | 10000 | 0 | 0 | 0
45490.7478 | V2.01 | V3.00 | V2.01 | V0.33 | 0001010E | 2111 | 612 | 0 | 0 | 0 | 387 | 11441 | -29390 | 3811 | 3824 | 3806 | 0 | 3824 | 3806 | 45 | 45 | 20254 | 27410 | 50 | 75 | 0 | 0 | 300 | 0 | 57 | 43 | 41 | 0 | 0 | 300 | -336 | 0 | 65535 | 36 | 10000 | 0 | 3 | 1 | 10 | 2 | 0 | 0 | 0 | 0 | 0 | 5150 | -70 | 0 | 0 | 0 | 0 | 5128 | 0 | 0 | 0 | 0 | 0 | 0 | 7 | 0 | 0 | 0 | 0 | 1 | 0 | 0 | 0 | 0 | 0 | 0 | 2 | 0 | 0 | 0 | 19 | 888 | 1 | 11350 | 0 | 85 | 0 | 43 | 10000 | 10000 | 10000 | 10000 | 0 | 0 | 0 | 82 | 82 | 0 | 0 | 200 | 0 | 301 | 1.3 | 229.9 | 0 | 57 | 50 | 0 | 57 | 52 | 1158 | 300 | 99 | 11 | 15 | 35 | V0.14 | 10000 | 0 | 10000 | 0 | 10000 | 0 | 10000 | 0 | 10000 | 0 | 10000 | 0 | 10000 | 0 | 10000 | 0 | 0 | 0
45490.7478 | V2.01 | V3.00 | V2.01 | V0.33 | 0001010E | 2111 | 612 | 0 | 0 | 0 | 387 | 11439 | -29330 | 3810 | 3823 | 3807 | 0 | 3823 | 3807 | 45 | 45 | 20244 | 27410 | 50 | 75 | 0 | 0 | 300 | 0 | 57 | 43 | 41 | 0 | 0 | 300 | -335 | 0 | 65535 | 36 | 10000 | 0 | 3 | 1 | 2 | 6 | 0 | 0 | 0 | 0 | 0 | 5356 | -70 | 0 | 0 | 0 | 0 | 5128 | 0 | 0 | 0 | 0 | 0 | 0 | 7 | 0 | 0 | 0 | 0 | 1 | 0 | 0 | 0 | 0 | 0 | 0 | 2 | 0 | 0 | 0 | 19 | 891 | 1 | 11369 | 0 | 85 | 0 | 43 | 10000 | 10000 | 10000 | 10000 | 0 | 0 | 0 | 82 | 82 | 0 | 0 | 200 | 0 | 301 | 1.3 | 229.9 | 0 | 57 | 50 | 0 | 57 | 52 | 1157 | 300 | 99 | 11 | 15 | 35 | V0.14 | 10000 | 0 | 10000 | 0 | 10000 | 0 | 10000 | 0 | 10000 | 0 | 10000 | 0 | 10000 | 0 | 10000 | 0 | 0 | 0
45490.7479 | V2.01 | V3.00 | V2.01 | V0.33 | 0001010E | 2111 | 612 | 0 | 0 | 0 | 387 | 11440 | -29400 | 3811 | 3824 | 3804 | 0 | 3824 | 3804 | 45 | 45 | 20234 | 27410 | 50 | 75 | 0 | 0 | 300 | 0 | 57 | 43 | 41 | 0 | 0 | 300 | -336 | 0 | 65535 | 36 | 10000 | 0 | 3 | 1 | 0 | 5 | 0 | 0 | 0 | 0 | 0 | 5175 | -70 | 0 | 0 | 0 | 0 | 5098 | 0 | 0 | 0 | 0 | 0 | 0 | 7 | 0 | 0 | 0 | 0 | 1 | 0 | 0 | 0 | 0 | 0 | 0 | 2 | 0 | 0 | 0 | 19 | 895 | 1 | 11418 | 0 | 85 | 0 | 43 | 10000 | 10000 | 10000 | 10000 | 0 | 0 | 0 | 82 | 82 | 0 | 0 | 200 | 0 | 301 | 1.3 | 229.9 | 0 | 57 | 50 | 0 | 57 | 52 | 1157 | 300 | 99 | 11 | 15 | 35 | V0.14 | 10000 | 0 | 10000 | 0 | 10000 | 0 | 10000 | 0 | 10000 | 0 | 10000 | 0 | 10000 | 0 | 10000 | 0 | 0 | 0
45490.7479 | V2.01 | V3.00 | V2.01 | V0.33 | 0001010E | 2111 | 612 | 0 | 0 | 0 | 387 | 11436 | -29350 | 3809 | 3822 | 3806 | 0 | 3822 | 3806 | 45 | 45 | 20224 | 27410 | 50 | 75 | 0 | 0 | 300 | 0 | 57 | 43 | 41 | 0 | 0 | 300 | -335 | 0 | 65535 | 36 | 10000 | 0 | 3 | 1 | 0 | 4 | 0 | 0 | 0 | 0 | 0 | 5150 | -80 | 0 | 0 | 0 | 0 | 5118 | 0 | 0 | 0 | 0 | 0 | 0 | 7 | 0 | 0 | 0 | 0 | 1 | 0 | 0 | 0 | 0 | 0 | 0 | 2 | 0 | 0 | 0 | 19 | 895 | 1 | 11448 | 0 | 85 | 0 | 43 | 10000 | 10000 | 10000 | 10000 | 0 | 0 | 0 | 82 | 82 | 0 | 0 | 200 | 0 | 301 | 1.3 | 229.9 | 0 | 57 | 50 | 0 | 57 | 52 | 1157 | 300 | 99 | 11 | 15 | 35 | V0.14 | 10000 | 0 | 10000 | 0 | 10000 | 0 | 10000 | 0 | 10000 | 0 | 10000 | 0 | 10000 | 0 | 10000 | 0 | 0 | 0
45490.7479 | V2.01 | V3.00 | V2.01 | V0.33 | 0001010E | 2111 | 612 | 0 | 0 | 0 | 387 | 11435 | -29390 | 3810 | 3821 | 3803 | 0 | 3821 | 3803 | 45 | 45 | 20214 | 27410 | 50 | 75 | 0 | 0 | 300 | 0 | 57 | 43 | 41 | 0 | 0 | 300 | -336 | 0 | 65535 | 36 | 10000 | 0 | 3 | 1 | 0 | 4 | 0 | 0 | 0 | 0 | 0 | 5175 | -70 | 0 | 0 | 0 | 0 | 5157 | 0 | 0 | 0 | 0 | 0 | 0 | 7 | 0 | 0 | 0 | 0 | 1 | 0 | 0 | 0 | 0 | 0 | 0 | 2 | 0 | 0 | 0 | 19 | 888 | 1 | 11252 | 0 | 85 | 0 | 43 | 10000 | 10000 | 10000 | 10000 | 0 | 0 | 0 | 82 | 82 | 0 | 0 | 200 | 0 | 301 | 1.3 | 230 | 0 | 57 | 50 | 0 | 57 | 52 | 1156 | 300 | 99 | 11 | 15 | 35 | V0.14 | 10000 | 0 | 10000 | 0 | 10000 | 0 | 10000 | 0 | 10000 | 0 | 10000 | 0 | 10000 | 0 | 10000 | 0 | 0 | 0
45490.7479 | V2.01 | V3.00 | V2.01 | V0.33 | 0001010E | 2111 | 612 | 0 | 0 | 0 | 387 | 11434 | -29350 | 3808 | 3820 | 3806 | 0 | 3820 | 3806 | 45 | 45 | 20214 | 27410 | 50 | 75 | 0 | 0 | 300 | 0 | 57 | 43 | 41 | 0 | 0 | 300 | -335 | 0 | 65535 | 36 | 10000 | 0 | 3 | 1 | 0 | 2 | 0 | 0 | 0 | 0 | 0 | 5150 | -70 | 0 | 0 | 0 | 0 | 5118 | 0 | 0 | 0 | 0 | 0 | 0 | 9 | 0 | 0 | 0 | 0 | 1 | 0 | 0 | 0 | 0 | 0 | 0 | 2 | 0 | 0 | 0 | 19 | 895 | 1 | 11438 | 0 | 85 | 0 | 43 | 10000 | 10000 | 10000 | 10000 | 0 | 0 | 0 | 82 | 82 | 0 | 0 | 200 | 0 | 301 | 1.3 | 229.9 | 0 | 57 | 50 | 0 | 57 | 52 | 1155 | 300 | 99 | 11 | 15 | 35 | V0.14 | 10000 | 0 | 10000 | 0 | 10000 | 0 | 10000 | 0 | 10000 | 0 | 10000 | 0 | 10000 | 0 | 10000 | 0 | 0 | 0
45490.7479 | V2.01 | V3.00 | V2.01 | V0.33 | 0001010E | 2111 | 612 | 0 | 0 | 0 | 387 | 11433 | -29390 | 3810 | 3820 | 3803 | 0 | 3820 | 3803 | 45 | 45 | 20204 | 27410 | 50 | 75 | 0 | 0 | 300 | 0 | 57 | 43 | 41 | 0 | 0 | 300 | -336 | 0 | 65535 | 36 | 10000 | 0 | 3 | 1 | 0 | 3 | 0 | 0 | 0 | 0 | 0 | 5150 | -70 | 0 | 0 | 0 | 0 | 5108 | 0 | 0 | 0 | 0 | 0 | 0 | 7 | 0 | 0 | 0 | 0 | 1 | 0 | 0 | 0 | 0 | 0 | 0 | 2 | 0 | 0 | 0 | 19 | 888 | 1 | 11350 | 0 | 85 | 0 | 43 | 10000 | 10000 | 10000 | 10000 | 0 | 0 | 0 | 82 | 82 | 0 | 0 | 200 | 0 | 301 | 1.3 | 229.9 | 0 | 57 | 50 | 0 | 57 | 52 | 1155 | 300 | 99 | 11 | 15 | 35 | V0.14 | 10000 | 0 | 10000 | 0 | 10000 | 0 | 10000 | 0 | 10000 | 0 | 10000 | 0 | 10000 | 0 | 10000 | 0 | 0 | 0
45490.7479 | V2.01 | V3.00 | V2.01 | V0.33 | 0001010E | 2111 | 612 | 0 | 0 | 0 | 387 | 11431 | -29400 | 3809 | 3819 | 3803 | 0 | 3819 | 3803 | 45 | 45 | 20194 | 27410 | 50 | 75 | 0 | 0 | 300 | 0 | 57 | 43 | 41 | 0 | 0 | 300 | -336 | 0 | 65535 | 36 | 10000 | 0 | 3 | 1 | 2 | 4 | 0 | 0 | 0 | 0 | 0 | 5150 | -70 | 0 | 0 | 0 | 0 | 5128 | 0 | 0 | 0 | 0 | 0 | 0 | 7 | 0 | 0 | 0 | 0 | 1 | 0 | 0 | 0 | 0 | 0 | 0 | 2 | 0 | 0 | 0 | 19 | 888 | 1 | 11301 | 0 | 85 | 0 | 43 | 10000 | 10000 | 10000 | 10000 | 0 | 0 | 0 | 82 | 82 | 0 | 0 | 200 | 0 | 301 | 1.3 | 229.9 | 0 | 57 | 50 | 0 | 57 | 52 | 1155 | 300 | 99 | 11 | 15 | 35 | V0.14 | 10000 | 0 | 10000 | 0 | 10000 | 0 | 10000 | 0 | 10000 | 0 | 10000 | 0 | 10000 | 0 | 10000 | 0 | 0 | 0
45490.7479 | V2.01 | V3.00 | V2.01 | V0.33 | 0001010E | 2111 | 612 | 0 | 0 | 0 | 387 | 11430 | -29360 | 3807 | 3819 | 3804 | 0 | 3819 | 3804 | 45 | 45 | 20184 | 27410 | 50 | 75 | 0 | 0 | 300 | 0 | 57 | 43 | 41 | 0 | 0 | 300 | -335 | 0 | 65535 | 36 | 10000 | 0 | 3 | 1 | 0 | 0 | 0 | 0 | 0 | 0 | 0 | 5125 | -70 | 0 | 0 | 0 | 0 | 5128 | 0 | 0 | 0 | 0 | 0 | 0 | 7 | 0 | 0 | 0 | 0 | 1 | 0 | 0 | 0 | 0 | 0 | 0 | 2 | 0 | 0 | 0 | 19 | 888 | 1 | 11301 | 0 | 85 | 0 | 43 | 10000 | 10000 | 10000 | 10000 | 0 | 0 | 0 | 82 | 82 | 0 | 0 | 200 | 0 | 301 | 1.3 | 229.9 | 0 | 57 | 50 | 0 | 57 | 52 | 1154 | 300 | 99 | 11 | 15 | 35 | V0.14 | 10000 | 0 | 10000 | 0 | 10000 | 0 | 10000 | 0 | 10000 | 0 | 10000 | 0 | 10000 | 0 | 10000 | 0 | 0 | 0
45490.7479 | V2.01 | V3.00 | V2.01 | V0.33 | 0001010E | 2111 | 612 | 0 | 0 | 0 | 387 | 11430 | -29360 | 3807 | 3819 | 3804 | 0 | 3819 | 3804 | 45 | 45 | 20184 | 27410 | 50 | 75 | 0 | 0 | 300 | 0 | 57 | 43 | 41 | 0 | 0 | 300 | -335 | 0 | 65535 | 36 | 10000 | 0 | 3 | 1 | 0 | 0 | 0 | 0 | 0 | 0 | 0 | 5125 | -70 | 0 | 0 | 0 | 0 | 5128 | 0 | 0 | 0 | 0 | 0 | 0 | 7 | 0 | 0 | 0 | 0 | 1 | 0 | 0 | 0 | 0 | 0 | 0 | 2 | 0 | 0 | 0 | 19 | 888 | 1 | 11291 | 0 | 85 | 0 | 43 | 10000 | 10000 | 10000 | 10000 | 0 | 0 | 0 | 82 | 82 | 0 | 0 | 200 | 0 | 301 | 1.3 | 229.9 | 0 | 57 | 50 | 0 | 57 | 52 | 1153 | 300 | 99 | 11 | 15 | 35 | V0.14 | 10000 | 0 | 10000 | 0 | 10000 | 0 | 10000 | 0 | 10000 | 0 | 10000 | 0 | 10000 | 0 | 10000 | 0 | 0 | 0
45490.748 | V2.01 | V3.00 | V2.01 | V0.33 | 0001010E | 2111 | 612 | 0 | 0 | 0 | 387 | 11430 | -29420 | 3808 | 3820 | 3802 | 0 | 3820 | 3802 | 45 | 45 | 20174 | 27410 | 50 | 75 | 0 | 0 | 300 | 0 | 57 | 43 | 41 | 0 | 0 | 300 | -336 | 0 | 65535 | 36 | 10000 | 0 | 3 | 1 | 0 | 0 | 0 | 0 | 0 | 0 | 0 | 5150 | -70 | 0 | 0 | 0 | 0 | 5167 | 0 | 0 | 0 | 0 | 0 | 0 | 7 | 0 | 0 | 0 | 0 | 1 | 0 | 0 | 0 | 0 | 0 | 0 | 2 | 0 | 0 | 0 | 19 | 891 | 1 | 11360 | 0 | 85 | 0 | 43 | 10000 | 10000 | 10000 | 10000 | 0 | 0 | 0 | 82 | 82 | 0 | 0 | 200 | 0 | 301 | 1.3 | 229.9 | 0 | 57 | 50 | 0 | 57 | 52 | 1152 | 300 | 99 | 11 | 15 | 35 | V0.14 | 10000 | 0 | 10000 | 0 | 10000 | 0 | 10000 | 0 | 10000 | 0 | 10000 | 0 | 10000 | 0 | 10000 | 0 | 0 | 0
45490.748 | V2.01 | V3.00 | V2.01 | V0.33 | 0001010E | 2111 | 612 | 0 | 0 | 0 | 387 | 11428 | -29360 | 3806 | 3818 | 3803 | 0 | 3818 | 3803 | 45 | 45 | 20174 | 27410 | 50 | 75 | 0 | 0 | 300 | 0 | 57 | 43 | 41 | 0 | 0 | 300 | -335 | 0 | 65535 | 36 | 10000 | 0 | 3 | 1 | 0 | 0 | 0 | 0 | 0 | 0 | 0 | 5175 | -70 | 0 | 0 | 0 | 0 | 5108 | 0 | 0 | 0 | 0 | 0 | 0 | 7 | 0 | 0 | 0 | 0 | 1 | 0 | 0 | 0 | 0 | 0 | 0 | 2 | 0 | 0 | 0 | 19 | 888 | 1 | 11438 | 0 | 85 | 0 | 43 | 10000 | 10000 | 10000 | 10000 | 10000 | 0 | 0 | 82 | 82 | 0 | 0 | 200 | 0 | 301 | 1.3 | 229.9 | 0 | 57 | 50 | 0 | 57 | 52 | 1152 | 300 | 99 | 11 | 15 | 35 | V0.14 | 10000 | 0 | 10000 | 0 | 10000 | 0 | 10000 | 0 | 10000 | 0 | 10000 | 0 | 10000 | 0 | 10000 | 0 | 0 | 0
45490.748 | V2.01 | V3.00 | V2.01 | V0.33 | 0001010E | 2111 | 612 | 0 | 0 | 0 | 387 | 11427 | -29420 | 3808 | 3818 | 3800 | 0 | 3818 | 3800 | 45 | 45 | 20164 | 27410 | 50 | 75 | 0 | 0 | 300 | 0 | 57 | 43 | 41 | 0 | 0 | 300 | -336 | 0 | 65535 | 36 | 10000 | 0 | 3 | 1 | 4 | 4 | 0 | 0 | 0 | 0 | 0 | 5175 | -70 | 0 | 0 | 0 | 0 | 5118 | 0 | 0 | 0 | 0 | 0 | 0 | 7 | 0 | 0 | 0 | 0 | 1 | 0 | 0 | 0 | 0 | 0 | 0 | 2 | 0 | 0 | 0 | 19 | 891 | 1 | 11467 | 0 | 85 | 0 | 43 | 10000 | 10000 | 10000 | 10000 | 0 | 0 | 0 | 82 | 82 | 0 | 0 | 200 | 0 | 301 | 1.3 | 230 | 0 | 57 | 50 | 0 | 57 | 52 | 1151 | 300 | 99 | 11 | 15 | 35 | V0.14 | 10000 | 0 | 10000 | 0 | 10000 | 0 | 10000 | 0 | 10000 | 0 | 10000 | 0 | 10000 | 0 | 10000 | 0 | 0 | 0
45490.748 | V2.01 | V3.00 | V2.01 | V0.33 | 0001010E | 2111 | 612 | 0 | 0 | 0 | 387 | 11426 | -29370 | 3806 | 3818 | 3803 | 0 | 3818 | 3803 | 45 | 45 | 20154 | 27410 | 50 | 75 | 0 | 0 | 300 | 0 | 57 | 43 | 41 | 0 | 0 | 300 | -335 | 0 | 65535 | 36 | 10000 | 0 | 3 | 1 | 5 | 1 | 0 | 0 | 0 | 0 | 0 | 5150 | -70 | 0 | 0 | 0 | 0 | 5118 | 0 | 0 | 0 | 0 | 0 | 0 | 7 | 0 | 0 | 0 | 0 | 1 | 0 | 0 | 0 | 0 | 0 | 0 | 2 | 0 | 0 | 0 | 19 | 888 | 1 | 11330 | 0 | 85 | 0 | 43 | 10000 | 10000 | 10000 | 10000 | 0 | 0 | 0 | 82 | 82 | 0 | 0 | 200 | 0 | 301 | 1.3 | 230 | 0 | 57 | 50 | 0 | 57 | 52 | 1151 | 300 | 99 | 11 | 15 | 35 | V0.14 | 10000 | 0 | 10000 | 0 | 10000 | 0 | 10000 | 0 | 10000 | 0 | 10000 | 0 | 10000 | 0 | 10000 | 0 | 0 | 0
45490.748 | V2.01 | V3.00 | V2.01 | V0.33 | 0001010E | 2111 | 612 | 0 | 0 | 0 | 387 | 11425 | -29420 | 3807 | 3818 | 3800 | 0 | 3818 | 3800 | 45 | 45 | 20144 | 27410 | 50 | 75 | 0 | 0 | 300 | 0 | 57 | 43 | 41 | 0 | 0 | 300 | -336 | 0 | 65535 | 36 | 10000 | 0 | 3 | 1 | 0 | 4 | 0 | 0 | 0 | 0 | 0 | 5175 | -70 | 0 | 0 | 0 | 0 | 5098 | 0 | 0 | 0 | 0 | 0 | 0 | 9 | 0 | 0 | 0 | 0 | 1 | 0 | 0 | 0 | 0 | 0 | 0 | 2 | 0 | 0 | 0 | 19 | 884 | 1 | 11301 | 0 | 85 | 0 | 43 | 10000 | 10000 | 10000 | 10000 | 0 | 0 | 0 | 82 | 82 | 0 | 0 | 200 | 0 | 301 | 1.3 | 230 | 0 | 57 | 50 | 0 | 57 | 52 | 1150 | 300 | 99 | 11 | 15 | 35 | V0.14 | 10000 | 0 | 10000 | 0 | 10000 | 0 | 10000 | 0 | 10000 | 0 | 10000 | 0 | 10000 | 0 | 10000 | 0 | 0 | 0
45490.748 | V2.01 | V3.00 | V2.01 | V0.33 | 0001010E | 2111 | 612 | 0 | 0 | 0 | 387 | 11425 | -29400 | 3805 | 3818 | 3802 | 0 | 3818 | 3802 | 45 | 45 | 20134 | 27410 | 50 | 75 | 0 | 0 | 300 | 0 | 57 | 43 | 41 | 0 | 0 | 300 | -335 | 0 | 65535 | 36 | 10000 | 0 | 3 | 1 | 7 | 7 | 0 | 0 | 0 | 0 | 0 | 5125 | -70 | 0 | 0 | 0 | 0 | 5137 | 0 | 0 | 0 | 0 | 0 | 0 | 7 | 0 | 0 | 0 | 0 | 1 | 0 | 0 | 0 | 0 | 0 | 0 | 2 | 0 | 0 | 0 | 19 | 891 | 1 | 11301 | 0 | 85 | 0 | 43 | 10000 | 10000 | 10000 | 10000 | 0 | 0 | 0 | 82 | 82 | 0 | 0 | 200 | 0 | 301 | 1.3 | 229.9 | 0 | 57 | 50 | 0 | 57 | 52 | 1150 | 300 | 99 | 11 | 15 | 35 | V0.14 | 10000 | 0 | 10000 | 0 | 10000 | 0 | 10000 | 0 | 10000 | 0 | 10000 | 0 | 10000 | 0 | 10000 | 0 | 0 | 0
45490.748 | V2.01 | V3.00 | V2.01 | V0.33 | 0001010E | 2111 | 612 | 0 | 0 | 0 | 387 | 11422 | -29390 | 3806 | 3816 | 3801 | 0 | 3816 | 3801 | 45 | 45 | 20124 | 27410 | 50 | 75 | 0 | 0 | 300 | 0 | 57 | 43 | 41 | 0 | 0 | 300 | -335 | 0 | 65535 | 36 | 10000 | 0 | 3 | 1 | 10 | 4 | 0 | 0 | 0 | 0 | 0 | 5125 | -70 | 0 | 0 | 0 | 0 | 5118 | 0 | 0 | 0 | 0 | 0 | 0 | 7 | 0 | 0 | 0 | 0 | 1 | 0 | 0 | 0 | 0 | 0 | 0 | 2 | 0 | 0 | 0 | 9 | 895 | 0 | 11330 | 0 | 85 | 0 | 43 | 10000 | 10000 | 10000 | 10000 | 0 | 0 | 0 | 82 | 82 | 0 | 0 | 200 | 0 | 301 | 1.3 | 230 | 0 | 57 | 50 | 0 | 57 | 52 | 1150 | 300 | 99 | 11 | 15 | 35 | V0.14 | 10000 | 0 | 10000 | 0 | 10000 | 0 | 10000 | 0 | 10000 | 0 | 10000 | 0 | 10000 | 0 | 10000 | 0 | 0 | 0
45490.748 | V2.01 | V3.00 | V2.01 | V0.33 | 0001010E | 2111 | 612 | 0 | 0 | 0 | 387 | 11423 | -29430 | 3804 | 3818 | 3801 | 0 | 3818 | 3801 | 45 | 45 | 20114 | 27410 | 50 | 75 | 0 | 0 | 300 | 0 | 57 | 43 | 41 | 0 | 0 | 300 | -336 | 0 | 65535 | 36 | 10000 | 0 | 3 | 1 | 10 | 6 | 0 | 0 | 0 | 0 | 0 | 5175 | -70 | 0 | 0 | 0 | 0 | 5128 | 0 | 0 | 0 | 0 | 0 | 0 | 7 | 0 | 0 | 0 | 0 | 1 | 0 | 0 | 0 | 0 | 0 | 0 | 2 | 0 | 0 | 0 | 9 | 891 | 0 | 11311 | 0 | 85 | 0 | 43 | 10000 | 10000 | 10000 | 10000 | 0 | 0 | 0 | 82 | 82 | 0 | 0 | 200 | 0 | 301 | 1.3 | 230 | 0 | 57 | 50 | 0 | 57 | 52 | 1150 | 300 | 99 | 11 | 15 | 35 | V0.14 | 10000 | 0 | 10000 | 0 | 10000 | 0 | 10000 | 0 | 10000 | 0 | 10000 | 0 | 10000 | 0 | 10000 | 0 | 0 | 0
45490.748 | V2.01 | V3.00 | V2.01 | V0.33 | 0001010E | 2111 | 612 | 0 | 0 | 0 | 387 | 11420 | -29390 | 3805 | 3815 | 3800 | 0 | 3815 | 3800 | 45 | 45 | 20104 | 27410 | 50 | 75 | 0 | 0 | 300 | 0 | 57 | 43 | 41 | 0 | 0 | 300 | -335 | 0 | 65535 | 36 | 10000 | 0 | 3 | 1 | 0 | 7 | 0 | 0 | 0 | 0 | 0 | 5175 | -70 | 0 | 0 | 0 | 0 | 5118 | 0 | 0 | 0 | 0 | 0 | 0 | 7 | 0 | 0 | 0 | 0 | 1 | 0 | 0 | 0 | 0 | 0 | 0 | 2 | 0 | 0 | 0 | 19 | 888 | 1 | 11350 | 0 | 85 | 0 | 43 | 10000 | 10000 | 10000 | 10000 | 0 | 0 | 0 | 82 | 82 | 0 | 0 | 200 | 0 | 301 | 1.3 | 229.9 | 0 | 57 | 50 | 0 | 57 | 51 | 1150 | 300 | 99 | 11 | 15 | 35 | V0.14 | 10000 | 0 | 10000 | 0 | 10000 | 0 | 10000 | 0 | 10000 | 0 | 10000 | 0 | 10000 | 0 | 10000 | 0 | 0 | 0
45490.7481 | V2.01 | V3.00 | V2.01 | V0.33 | 0001010E | 2111 | 612 | 0 | 0 | 0 | 387 | 11420 | -29440 | 3805 | 3817 | 3798 | 0 | 3817 | 3798 | 45 | 45 | 20094 | 27410 | 50 | 74 | 0 | 0 | 300 | 0 | 57 | 43 | 41 | 0 | 0 | 300 | -336 | 0 | 65535 | 36 | 10000 | 0 | 3 | 1 | 1 | 2 | 0 | 0 | 0 | 0 | 0 | 5150 | -70 | 0 | 0 | 0 | 0 | 5147 | 0 | 0 | 0 | 0 | 0 | 0 | 7 | 0 | 0 | 0 | 0 | 1 | 0 | 0 | 0 | 0 | 0 | 0 | 2 | 0 | 0 | 0 | 19 | 888 | 1 | 11360 | 0 | 85 | 0 | 43 | 10000 | 10000 | 10000 | 10000 | 0 | 0 | 0 | 82 | 82 | 0 | 0 | 200 | 0 | 301 | 1.3 | 230 | 0 | 57 | 50 | 0 | 57 | 53 | 1150 | 300 | 99 | 11 | 15 | 35 | V0.14 | 10000 | 0 | 10000 | 0 | 10000 | 0 | 10000 | 0 | 10000 | 0 | 10000 | 0 | 10000 | 0 | 10000 | 0 | 0 | 0
45490.7481 | V2.01 | V3.00 | V2.01 | V0.33 | 0001010E | 2111 | 612 | 0 | 0 | 0 | 387 | 11418 | -29390 | 3803 | 3815 | 3800 | 0 | 3815 | 3800 | 45 | 45 | 20084 | 27410 | 50 | 74 | 0 | 0 | 300 | 0 | 57 | 43 | 41 | 0 | 0 | 300 | -335 | 0 | 65535 | 36 | 10000 | 0 | 3 | 1 | 0 | 5 | 0 | 0 | 0 | 0 | 0 | 5125 | -70 | 0 | 0 | 0 | 0 | 5157 | 0 | 0 | 0 | 0 | 0 | 0 | 9 | 0 | 0 | 0 | 0 | 1 | 0 | 0 | 0 | 0 | 0 | 0 | 2 | 0 | 0 | 0 | 19 | 891 | 1 | 11389 | 0 | 85 | 0 | 43 | 10000 | 10000 | 10000 | 10000 | 0 | 0 | 0 | 82 | 82 | 0 | 0 | 200 | 0 | 301 | 1.3 | 230 | 0 | 57 | 50 | 0 | 57 | 52 | 1150 | 300 | 99 | 11 | 15 | 35 | V0.14 | 10000 | 0 | 10000 | 0 | 10000 | 0 | 10000 | 0 | 10000 | 0 | 10000 | 0 | 10000 | 0 | 10000 | 0 | 0 | 0
45490.7481 | V2.01 | V3.00 | V2.01 | V0.33 | 0001010E | 2111 | 612 | 0 | 0 | 0 | 387 | 11418 | -29450 | 3805 | 3816 | 3797 | 0 | 3816 | 3797 | 45 | 45 | 20074 | 27410 | 50 | 74 | 0 | 0 | 300 | 0 | 57 | 43 | 41 | 0 | 0 | 300 | -336 | 0 | 65535 | 36 | 10000 | 0 | 3 | 1 | 2 | 2 | 0 | 0 | 0 | 0 | 0 | 5150 | -70 | 0 | 0 | 0 | 0 | 5108 | 0 | 0 | 0 | 0 | 0 | 0 | 7 | 0 | 0 | 0 | 0 | 1 | 0 | 0 | 0 | 0 | 0 | 0 | 2 | 0 | 0 | 0 | 19 | 891 | 1 | 11409 | 0 | 85 | 0 | 43 | 10000 | 10000 | 10000 | 10000 | 0 | 0 | 0 | 82 | 82 | 0 | 0 | 200 | 0 | 301 | 1.3 | 229.9 | 0 | 57 | 50 | 0 | 57 | 52 | 1150 | 300 | 99 | 11 | 15 | 35 | V0.14 | 10000 | 0 | 10000 | 0 | 10000 | 0 | 10000 | 0 | 10000 | 0 | 10000 | 0 | 10000 | 0 | 10000 | 0 | 0 | 0
45490.7481 | V2.01 | V3.00 | V2.01 | V0.33 | 0001010E | 2111 | 612 | 0 | 0 | 0 | 387 | 11416 | -29390 | 3802 | 3814 | 3799 | 0 | 3814 | 3799 | 45 | 45 | 20074 | 27410 | 50 | 74 | 0 | 0 | 300 | 0 | 57 | 43 | 41 | 0 | 0 | 300 | -335 | 0 | 65535 | 36 | 10000 | 0 | 3 | 1 | 0 | 2 | 0 | 0 | 0 | 0 | 0 | 5100 | -70 | 0 | 0 | 0 | 0 | 5098 | 0 | 0 | 0 | 0 | 0 | 0 | 7 | 0 | 0 | 0 | 0 | 1 | 0 | 0 | 0 | 0 | 0 | 0 | 2 | 0 | 0 | 0 | 19 | 888 | 1 | 11360 | 0 | 85 | 0 | 43 | 10000 | 10000 | 10000 | 10000 | 0 | 0 | 0 | 82 | 82 | 0 | 0 | 200 | 0 | 301 | 1.3 | 230 | 0 | 57 | 50 | 0 | 57 | 52 | 1150 | 300 | 99 | 11 | 15 | 35 | V0.14 | 10000 | 0 | 10000 | 0 | 10000 | 0 | 10000 | 0 | 10000 | 0 | 10000 | 0 | 10000 | 0 | 10000 | 0 | 0 | 0
45490.7481 | V2.01 | V3.00 | V2.01 | V0.33 | 0001010E | 2111 | 612 | 0 | 0 | 0 | 387 | 11415 | -29410 | 3803 | 3814 | 3798 | 0 | 3814 | 3798 | 45 | 45 | 20065 | 27410 | 50 | 74 | 0 | 0 | 300 | 0 | 57 | 43 | 41 | 0 | 0 | 300 | -335 | 0 | 65535 | 36 | 10000 | 0 | 3 | 1 | 4 | 4 | 0 | 0 | 0 | 0 | 0 | 5175 | -70 | 0 | 0 | 0 | 0 | 5098 | 0 | 0 | 0 | 0 | 0 | 0 | 7 | 0 | 0 | 0 | 0 | 1 | 0 | 0 | 0 | 0 | 0 | 0 | 2 | 0 | 0 | 0 | 19 | 888 | 1 | 11311 | 0 | 85 | 0 | 43 | 10000 | 10000 | 10000 | 10000 | 0 | 0 | 0 | 82 | 82 | 0 | 0 | 200 | 0 | 301 | 1.3 | 229.9 | 0 | 57 | 50 | 0 | 57 | 52 | 1151 | 300 | 99 | 11 | 15 | 35 | V0.14 | 10000 | 0 | 10000 | 0 | 10000 | 0 | 10000 | 0 | 10000 | 0 | 10000 | 0 | 10000 | 0 | 10000 | 0 | 0 | 0
45490.7481 | V2.01 | V3.00 | V2.01 | V0.33 | 0001010E | 2111 | 612 | 0 | 0 | 0 | 387 | 11414 | -29440 | 3802 | 3815 | 3797 | 0 | 3815 | 3797 | 45 | 45 | 20045 | 27410 | 50 | 74 | 0 | 0 | 300 | 0 | 57 | 43 | 41 | 0 | 0 | 300 | -336 | 0 | 65535 | 36 | 10000 | 0 | 3 | 1 | 2 | 3 | 0 | 0 | 0 | 0 | 0 | 5150 | -70 | 0 | 0 | 0 | 0 | 5147 | 0 | 0 | 0 | 0 | 0 | 0 | 7 | 0 | 0 | 0 | 0 | 1 | 0 | 0 | 0 | 0 | 0 | 0 | 2 | 0 | 0 | 0 | 19 | 884 | 1 | 11262 | 0 | 85 | 0 | 43 | 10000 | 10000 | 10000 | 10000 | 0 | 0 | 0 | 82 | 82 | 0 | 0 | 200 | 0 | 301 | 1.3 | 229.9 | 0 | 57 | 50 | 0 | 57 | 52 | 1151 | 300 | 99 | 11 | 15 | 35 | V0.14 | 10000 | 0 | 10000 | 0 | 10000 | 0 | 10000 | 0 | 10000 | 0 | 10000 | 0 | 10000 | 0 | 10000 | 0 | 0 | 0
45490.7481 | V2.01 | V3.00 | V2.01 | V0.33 | 0001010E | 2111 | 612 | 0 | 0 | 0 | 387 | 11412 | -29420 | 3802 | 3813 | 3798 | 0 | 3813 | 3798 | 45 | 45 | 20035 | 27410 | 50 | 74 | 0 | 0 | 300 | 0 | 57 | 43 | 41 | 0 | 0 | 300 | -335 | 0 | 65535 | 36 | 10000 | 0 | 3 | 1 | 0 | 1 | 0 | 0 | 0 | 0 | 0 | 5175 | -70 | 0 | 0 | 0 | 0 | 5157 | 0 | 0 | 0 | 0 | 0 | 0 | 7 | 0 | 0 | 0 | 0 | 1 | 0 | 0 | 0 | 0 | 0 | 0 | 2 | 0 | 0 | 0 | 9 | 891 | 0 | 11340 | 0 | 85 | 0 | 43 | 10000 | 10000 | 10000 | 10000 | 0 | 0 | 0 | 82 | 82 | 0 | 0 | 200 | 0 | 301 | 1.3 | 229.9 | 0 | 57 | 50 | 0 | 57 | 52 | 1151 | 300 | 99 | 11 | 15 | 35 | V0.14 | 10000 | 0 | 10000 | 0 | 10000 | 0 | 10000 | 0 | 10000 | 0 | 10000 | 0 | 10000 | 0 | 10000 | 0 | 0 | 0
45490.7481 | V2.01 | V3.00 | V2.01 | V0.33 | 0001010E | 2111 | 612 | 0 | 0 | 0 | 387 | 11412 | -29470 | 3803 | 3813 | 3795 | 0 | 3813 | 3795 | 45 | 45 | 20025 | 27410 | 50 | 74 | 0 | 0 | 300 | 0 | 57 | 43 | 41 | 0 | 0 | 300 | -336 | 0 | 65535 | 36 | 10000 | 0 | 3 | 1 | 2 | 3 | 0 | 0 | 0 | 0 | 0 | 5125 | -70 | 0 | 0 | 0 | 0 | 5147 | 0 | 0 | 0 | 0 | 0 | 0 | 7 | 0 | 0 | 0 | 0 | 1 | 0 | 0 | 0 | 0 | 0 | 0 | 2 | 0 | 0 | 0 | 19 | 884 | 1 | 11233 | 0 | 85 | 0 | 43 | 10000 | 10000 | 10000 | 10000 | 0 | 0 | 0 | 82 | 82 | 0 | 0 | 200 | 0 | 301 | 1.3 | 229.9 | 0 | 57 | 50 | 0 | 57 | 52 | 1151 | 300 | 99 | 11 | 15 | 35 | V0.14 | 10000 | 0 | 10000 | 0 | 10000 | 0 | 10000 | 0 | 10000 | 0 | 10000 | 0 | 10000 | 0 | 10000 | 0 | 0 | 0
45490.7481 | V2.01 | V3.00 | V2.01 | V0.33 | 0001010E | 2111 | 612 | 0 | 0 | 0 | 387 | 11412 | -29410 | 3801 | 3812 | 3798 | 0 | 3812 | 3798 | 45 | 45 | 20025 | 27410 | 50 | 74 | 0 | 0 | 300 | 0 | 57 | 43 | 41 | 0 | 0 | 300 | -335 | 0 | 65535 | 36 | 10000 | 0 | 3 | 1 | 0 | 0 | 0 | 0 | 0 | 0 | 0 | 5150 | -70 | 0 | 0 | 0 | 0 | 5137 | 0 | 0 | 0 | 0 | 0 | 0 | 7 | 0 | 0 | 0 | 0 | 1 | 0 | 0 | 0 | 0 | 0 | 0 | 2 | 0 | 0 | 0 | 19 | 884 | 1 | 11233 | 0 | 85 | 0 | 43 | 10000 | 10000 | 10000 | 10000 | 0 | 0 | 0 | 82 | 82 | 0 | 0 | 200 | 0 | 301 | 1.3 | 230 | 0 | 57 | 50 | 0 | 57 | 52 | 1152 | 300 | 99 | 11 | 15 | 35 | V0.14 | 10000 | 0 | 10000 | 0 | 10000 | 0 | 10000 | 0 | 10000 | 0 | 10000 | 0 | 10000 | 0 | 10000 | 0 | 0 | 0
45490.7482 | V2.01 | V3.00 | V2.01 | V0.33 | 0001010E | 2111 | 612 | 0 | 0 | 0 | 387 | 11412 | -29410 | 3801 | 3812 | 3798 | 0 | 3812 | 3798 | 45 | 45 | 20025 | 27410 | 50 | 74 | 0 | 0 | 300 | 0 | 57 | 43 | 41 | 0 | 0 | 300 | -335 | 0 | 65535 | 36 | 10000 | 0 | 3 | 1 | 0 | 0 | 0 | 0 | 0 | 0 | 0 | 5150 | -70 | 0 | 0 | 0 | 0 | 5137 | 0 | 0 | 0 | 0 | 0 | 0 | 7 | 0 | 0 | 0 | 0 | 1 | 0 | 0 | 0 | 0 | 0 | 0 | 2 | 0 | 0 | 0 | 19 | 888 | 1 | 11330 | 0 | 85 | 0 | 43 | 10000 | 10000 | 10000 | 10000 | 0 | 0 | 0 | 82 | 82 | 0 | 0 | 200 | 0 | 301 | 1.3 | 230 | 0 | 57 | 50 | 0 | 57 | 52 | 1152 | 300 | 99 | 11 | 15 | 35 | V0.14 | 10000 | 0 | 10000 | 0 | 10000 | 0 | 10000 | 0 | 10000 | 0 | 10000 | 0 | 10000 | 0 | 10000 | 0 | 0 | 0
45490.7482 | V2.01 | V3.00 | V2.01 | V0.33 | 0001010E | 2111 | 612 | 0 | 0 | 0 | 387 | 11410 | -29480 | 3802 | 3813 | 3795 | 0 | 3813 | 3795 | 45 | 45 | 20015 | 27410 | 50 | 74 | 0 | 0 | 300 | 0 | 57 | 43 | 41 | 0 | 0 | 300 | -336 | 0 | 65535 | 36 | 10000 | 0 | 3 | 1 | 7 | 1 | 0 | 0 | 0 | 0 | 0 | 5150 | -70 | 0 | 0 | 0 | 0 | 5137 | 0 | 0 | 0 | 0 | 0 | 0 | 7 | 0 | 0 | 0 | 0 | 1 | 0 | 0 | 0 | 0 | 0 | 0 | 2 | 0 | 0 | 0 | 19 | 888 | 1 | 11291 | 0 | 85 | 0 | 43 | 10000 | 10000 | 10000 | 10000 | 0 | 0 | 0 | 82 | 82 | 0 | 0 | 200 | 0 | 301 | 1.3 | 230 | 0 | 57 | 50 | 0 | 57 | 52 | 1153 | 300 | 99 | 11 | 15 | 35 | V0.14 | 10000 | 0 | 10000 | 0 | 10000 | 0 | 10000 | 0 | 10000 | 0 | 10000 | 0 | 10000 | 0 | 10000 | 0 | 0 | 0
45490.7482 | V2.01 | V3.00 | V2.01 | V0.33 | 0001010E | 2111 | 612 | 0 | 0 | 0 | 387 | 11409 | -29410 | 3800 | 3811 | 3797 | 0 | 3811 | 3797 | 45 | 45 | 20005 | 27410 | 50 | 74 | 0 | 0 | 300 | 0 | 57 | 43 | 41 | 0 | 0 | 300 | -335 | 0 | 65535 | 36 | 10000 | 0 | 3 | 1 | 0 | 5 | 0 | 0 | 0 | 0 | 0 | 5100 | -70 | 0 | 0 | 0 | 0 | 5137 | 0 | 0 | 0 | 0 | 0 | 0 | 7 | 0 | 0 | 0 | 0 | 1 | 0 | 0 | 0 | 0 | 0 | 0 | 2 | 0 | 0 | 0 | 19 | 884 | 1 | 11291 | 0 | 85 | 0 | 43 | 10000 | 10000 | 10000 | 10000 | 0 | 0 | 0 | 82 | 82 | 0 | 0 | 200 | 0 | 301 | 1.3 | 229.9 | 0 | 57 | 50 | 0 | 57 | 52 | 1153 | 300 | 99 | 11 | 15 | 35 | V0.14 | 10000 | 0 | 10000 | 0 | 10000 | 0 | 10000 | 0 | 10000 | 0 | 10000 | 0 | 10000 | 0 | 10000 | 0 | 0 | 0
45490.7482 | V2.01 | V3.00 | V2.01 | V0.33 | 0001010E | 2111 | 612 | 0 | 0 | 0 | 387 | 11408 | -29470 | 3801 | 3812 | 3795 | 0 | 3812 | 3795 | 45 | 45 | 19995 | 27410 | 50 | 74 | 0 | 0 | 300 | 0 | 57 | 43 | 41 | 0 | 0 | 300 | -336 | 0 | 65535 | 36 | 10000 | 0 | 3 | 1 | 0 | 0 | 0 | 0 | 0 | 0 | 0 | 5175 | -70 | 0 | 0 | 0 | 0 | 5118 | 0 | 0 | 0 | 0 | 0 | 0 | 7 | 0 | 0 | 0 | 0 | 1 | 0 | 0 | 0 | 0 | 0 | 0 | 2 | 0 | 0 | 0 | 19 | 891 | 1 | 11360 | 0 | 85 | 0 | 43 | 10000 | 10000 | 10000 | 10000 | 0 | 0 | 0 | 82 | 82 | 0 | 0 | 200 | 0 | 301 | 1.3 | 229.9 | 0 | 57 | 50 | 0 | 57 | 52 | 1153 | 300 | 99 | 11 | 15 | 35 | V0.14 | 10000 | 0 | 10000 | 0 | 10000 | 0 | 10000 | 0 | 10000 | 0 | 10000 | 0 | 10000 | 0 | 10000 | 0 | 0 | 0
45490.7482 | V2.01 | V3.00 | V2.01 | V0.33 | 0001010E | 2111 | 612 | 0 | 0 | 0 | 387 | 11406 | -29440 | 3798 | 3812 | 3796 | 0 | 3812 | 3796 | 45 | 45 | 19985 | 27410 | 50 | 74 | 0 | 0 | 300 | 0 | 57 | 43 | 41 | 0 | 0 | 300 | -335 | 0 | 65535 | 36 | 10000 | 0 | 3 | 1 | 1 | 4 | 0 | 0 | 0 | 0 | 0 | 5150 | -70 | 0 | 0 | 0 | 0 | 5128 | 0 | 0 | 0 | 0 | 0 | 0 | 7 | 0 | 0 | 0 | 0 | 1 | 0 | 0 | 0 | 0 | 0 | 0 | 2 | 0 | 0 | 0 | 19 | 891 | 1 | 11330 | 0 | 85 | 0 | 43 | 10000 | 10000 | 10000 | 10000 | 0 | 0 | 0 | 82 | 82 | 0 | 0 | 200 | 0 | 301 | 1.3 | 229.9 | 0 | 57 | 50 | 0 | 57 | 52 | 1153 | 300 | 99 | 11 | 15 | 35 | V0.14 | 10000 | 0 | 10000 | 0 | 10000 | 0 | 10000 | 0 | 10000 | 0 | 10000 | 0 | 10000 | 0 | 10000 | 0 | 0 | 0
45490.7482 | V2.01 | V3.00 | V2.01 | V0.33 | 0001010E | 2111 | 612 | 0 | 0 | 0 | 387 | 11405 | -29460 | 3801 | 3810 | 3794 | 0 | 3810 | 3794 | 45 | 45 | 19975 | 27410 | 50 | 74 | 0 | 0 | 300 | 0 | 57 | 43 | 41 | 0 | 0 | 300 | -335 | 0 | 65535 | 36 | 10000 | 0 | 3 | 1 | 1 | 3 | 0 | 0 | 0 | 0 | 0 | 5175 | -70 | 0 | 0 | 0 | 0 | 5118 | 0 | 0 | 0 | 0 | 0 | 0 | 7 | 0 | 0 | 0 | 0 | 1 | 0 | 0 | 0 | 0 | 0 | 0 | 2 | 0 | 0 | 0 | 19 | 895 | 1 | 11379 | 0 | 85 | 0 | 43 | 10000 | 10000 | 10000 | 10000 | 0 | 0 | 0 | 82 | 82 | 0 | 0 | 200 | 0 | 301 | 1.3 | 229.9 | 0 | 57 | 50 | 0 | 57 | 52 | 1153 | 300 | 99 | 11 | 15 | 35 | V0.14 | 10000 | 0 | 10000 | 0 | 10000 | 0 | 10000 | 0 | 10000 | 0 | 10000 | 0 | 10000 | 0 | 10000 | 0 | 0 | 0
45490.7482 | V2.01 | V3.00 | V2.01 | V0.33 | 0001010E | 2111 | 612 | 0 | 0 | 0 | 387 | 11404 | -29460 | 3798 | 3811 | 3796 | 0 | 3811 | 3796 | 45 | 45 | 19975 | 27410 | 50 | 74 | 0 | 0 | 300 | 0 | 57 | 43 | 41 | 0 | 0 | 300 | -335 | 0 | 65535 | 36 | 10000 | 0 | 3 | 1 | 0 | 0 | 0 | 0 | 0 | 0 | 0 | 5175 | -70 | 0 | 0 | 0 | 0 | 5157 | 0 | 0 | 0 | 0 | 0 | 0 | 7 | 0 | 0 | 0 | 0 | 1 | 0 | 0 | 0 | 0 | 0 | 0 | 2 | 0 | 0 | 0 | 19 | 891 | 1 | 11369 | 0 | 85 | 0 | 43 | 10000 | 10000 | 10000 | 10000 | 0 | 0 | 0 | 82 | 82 | 0 | 0 | 200 | 0 | 301 | 1.3 | 229.9 | 0 | 57 | 50 | 0 | 57 | 52 | 1154 | 300 | 99 | 11 | 15 | 35 | V0.14 | 10000 | 0 | 10000 | 0 | 10000 | 0 | 10000 | 0 | 10000 | 0 | 10000 | 0 | 10000 | 0 | 10000 | 0 | 0 | 0
45490.7482 | V2.01 | V3.00 | V2.01 | V0.33 | 0001010E | 2111 | 612 | 0 | 0 | 0 | 387 | 11403 | -29460 | 3800 | 3810 | 3793 | 0 | 3810 | 3793 | 45 | 45 | 19965 | 27410 | 50 | 74 | 0 | 0 | 300 | 0 | 57 | 43 | 41 | 0 | 0 | 300 | -335 | 0 | 65535 | 36 | 10000 | 0 | 3 | 1 | 1 | 1 | 0 | 0 | 0 | 0 | 0 | 5150 | -70 | 0 | 0 | 0 | 0 | 5108 | 0 | 0 | 0 | 0 | 0 | 0 | 7 | 0 | 0 | 0 | 0 | 1 | 0 | 0 | 0 | 0 | 0 | 0 | 2 | 0 | 0 | 0 | 19 | 888 | 1 | 11311 | 0 | 85 | 0 | 43 | 10000 | 10000 | 10000 | 10000 | 0 | 0 | 0 | 82 | 82 | 0 | 0 | 200 | 0 | 301 | 1.3 | 229.9 | 0 | 57 | 50 | 0 | 57 | 52 | 1154 | 300 | 99 | 11 | 15 | 35 | V0.14 | 10000 | 0 | 10000 | 0 | 10000 | 0 | 10000 | 0 | 10000 | 0 | 10000 | 0 | 10000 | 0 | 10000 | 0 | 0 | 0
45490.7483 | V2.01 | V3.00 | V2.01 | V0.33 | 0001010E | 2111 | 612 | 0 | 0 | 0 | 387 | 11402 | -29490 | 3798 | 3811 | 3793 | 0 | 3811 | 3793 | 45 | 45 | 19955 | 27410 | 50 | 74 | 0 | 0 | 300 | 0 | 57 | 43 | 41 | 0 | 0 | 300 | -336 | 0 | 65535 | 35 | 10000 | 0 | 3 | 1 | 7 | 2 | 0 | 0 | 0 | 0 | 0 | 5100 | -70 | 0 | 0 | 0 | 0 | 5118 | 0 | 0 | 0 | 0 | 0 | 0 | 7 | 0 | 0 | 0 | 0 | 1 | 0 | 0 | 0 | 0 | 0 | 0 | 2 | 0 | 0 | 0 | 19 | 888 | 1 | 11252 | 0 | 85 | 0 | 43 | 10000 | 10000 | 10000 | 10000 | 0 | 0 | 0 | 82 | 82 | 0 | 0 | 200 | 0 | 301 | 1.3 | 229.9 | 0 | 57 | 50 | 0 | 57 | 52 | 1154 | 300 | 99 | 11 | 15 | 35 | V0.14 | 10000 | 0 | 10000 | 0 | 10000 | 0 | 10000 | 0 | 10000 | 0 | 10000 | 0 | 10000 | 0 | 10000 | 0 | 0 | 0
45490.7483 | V2.01 | V3.00 | V2.01 | V0.33 | 0001010E | 2111 | 612 | 0 | 0 | 0 | 387 | 11401 | -29440 | 3798 | 3809 | 3794 | 0 | 3809 | 3794 | 45 | 45 | 19945 | 27410 | 50 | 74 | 0 | 0 | 300 | 0 | 57 | 43 | 41 | 0 | 0 | 300 | -335 | 0 | 65535 | 35 | 10000 | 0 | 3 | 1 | 0 | 2 | 0 | 0 | 0 | 0 | 0 | 5125 | -70 | 0 | 0 | 0 | 0 | 5098 | 0 | 0 | 0 | 0 | 0 | 0 | 7 | 0 | 0 | 0 | 0 | 1 | 0 | 0 | 0 | 0 | 0 | 0 | 2 | 0 | 0 | 0 | 19 | 888 | 1 | 11340 | 0 | 85 | 0 | 43 | 10000 | 10000 | 10000 | 10000 | 0 | 0 | 0 | 82 | 82 | 0 | 0 | 200 | 0 | 301 | 1.3 | 230 | 0 | 57 | 50 | 0 | 57 | 52 | 1154 | 300 | 99 | 11 | 15 | 35 | V0.14 | 10000 | 0 | 10000 | 0 | 10000 | 0 | 10000 | 0 | 10000 | 0 | 10000 | 0 | 10000 | 0 | 10000 | 0 | 0 | 0
45490.7483 | V2.01 | V3.00 | V2.01 | V0.33 | 0001010E | 2111 | 612 | 0 | 0 | 0 | 387 | 11401 | -29480 | 3798 | 3810 | 3792 | 0 | 3810 | 3792 | 45 | 45 | 19935 | 27410 | 50 | 74 | 0 | 0 | 300 | 0 | 57 | 43 | 41 | 0 | 0 | 300 | -336 | 0 | 65535 | 35 | 10000 | 0 | 3 | 1 | 0 | 0 | 0 | 0 | 0 | 0 | 0 | 5150 | -70 | 0 | 0 | 0 | 0 | 5089 | 0 | 0 | 0 | 0 | 0 | 0 | 7 | 0 | 0 | 0 | 0 | 1 | 0 | 0 | 0 | 0 | 0 | 0 | 2 | 0 | 0 | 0 | 19 | 888 | 1 | 11340 | 0 | 85 | 0 | 43 | 10000 | 10000 | 10000 | 10000 | 0 | 0 | 0 | 82 | 82 | 0 | 0 | 200 | 0 | 301 | 1.3 | 230 | 0 | 57 | 50 | 0 | 57 | 52 | 1154 | 300 | 99 | 11 | 15 | 35 | V0.14 | 10000 | 0 | 10000 | 0 | 10000 | 0 | 10000 | 0 | 10000 | 0 | 10000 | 0 | 10000 | 0 | 10000 | 0 | 0 | 0
45490.7483 | V2.01 | V3.00 | V2.01 | V0.33 | 0001010E | 2111 | 612 | 0 | 0 | 0 | 387 | 11399 | -29440 | 3796 | 3808 | 3792 | 0 | 3808 | 3792 | 45 | 45 | 19925 | 27410 | 50 | 74 | 0 | 0 | 300 | 0 | 57 | 43 | 41 | 0 | 0 | 300 | -335 | 0 | 65535 | 35 | 10000 | 0 | 3 | 1 | 3 | 1 | 0 | 0 | 0 | 0 | 0 | 4894 | -70 | 0 | 0 | 0 | 0 | 5098 | 0 | 0 | 0 | 0 | 0 | 0 | 7 | 0 | 0 | 0 | 0 | 1 | 0 | 0 | 0 | 0 | 0 | 0 | 2 | 0 | 0 | 0 | 19 | 891 | 1 | 11311 | 0 | 85 | 0 | 43 | 10000 | 10000 | 10000 | 10000 | 0 | 0 | 0 | 82 | 82 | 0 | 0 | 200 | 0 | 301 | 1.3 | 229.9 | 0 | 57 | 50 | 0 | 57 | 52 | 1153 | 300 | 99 | 11 | 15 | 35 | V0.14 | 10000 | 0 | 10000 | 0 | 10000 | 0 | 10000 | 0 | 10000 | 0 | 10000 | 0 | 10000 | 0 | 10000 | 0 | 0 | 0
45490.7483 | V2.01 | V3.00 | V2.01 | V0.33 | 0001010E | 2111 | 612 | 0 | 0 | 0 | 387 | 11398 | -29500 | 3798 | 3808 | 3791 | 0 | 3808 | 3791 | 45 | 45 | 19925 | 27410 | 50 | 74 | 0 | 0 | 300 | 0 | 57 | 43 | 41 | 0 | 0 | 300 | -336 | 0 | 65535 | 35 | 10000 | 0 | 3 | 1 | 2 | 5 | 0 | 0 | 0 | 0 | 0 | 5125 | -70 | 0 | 0 | 0 | 0 | 5108 | 0 | 0 | 0 | 0 | 0 | 0 | 5 | 0 | 0 | 0 | 0 | 1 | 0 | 0 | 0 | 0 | 0 | 0 | 2 | 0 | 0 | 0 | 19 | 884 | 1 | 11360 | 0 | 85 | 0 | 43 | 10000 | 10000 | 10000 | 10000 | 0 | 0 | 0 | 82 | 82 | 0 | 0 | 200 | 0 | 301 | 1.3 | 230 | 0 | 57 | 50 | 0 | 57 | 52 | 1153 | 300 | 99 | 11 | 15 | 35 | V0.14 | 10000 | 0 | 10000 | 0 | 10000 | 0 | 10000 | 0 | 10000 | 0 | 10000 | 0 | 10000 | 0 | 10000 | 0 | 0 | 0
45490.7483 | V2.01 | V3.00 | V2.01 | V0.33 | 0001010E | 2111 | 612 | 0 | 0 | 0 | 387 | 11397 | -29450 | 3796 | 3808 | 3793 | 0 | 3808 | 3793 | 45 | 45 | 19915 | 27410 | 50 | 74 | 0 | 0 | 300 | 0 | 57 | 43 | 41 | 0 | 0 | 300 | -335 | 0 | 65535 | 35 | 10000 | 0 | 3 | 1 | 2 | 2 | 0 | 0 | 0 | 0 | 0 | 5175 | -70 | 0 | 0 | 0 | 0 | 5089 | 0 | 0 | 0 | 0 | 0 | 0 | 7 | 0 | 0 | 0 | 0 | 1 | 0 | 0 | 0 | 0 | 0 | 0 | 2 | 0 | 0 | 0 | 19 | 891 | 1 | 11399 | 0 | 85 | 0 | 43 | 10000 | 10000 | 10000 | 10000 | 0 | 0 | 0 | 82 | 82 | 0 | 0 | 200 | 0 | 301 | 1.3 | 229.9 | 0 | 57 | 50 | 0 | 57 | 52 | 1153 | 300 | 99 | 11 | 15 | 35 | V0.14 | 10000 | 0 | 10000 | 0 | 10000 | 0 | 10000 | 0 | 10000 | 0 | 10000 | 0 | 10000 | 0 | 10000 | 0 | 0 | 0
45490.7483 | V2.01 | V3.00 | V2.01 | V0.33 | 0001010E | 2111 | 612 | 0 | 0 | 0 | 387 | 11396 | -29510 | 3798 | 3808 | 3790 | 0 | 3808 | 3790 | 45 | 45 | 19905 | 27410 | 50 | 74 | 0 | 0 | 300 | 0 | 57 | 43 | 41 | 0 | 0 | 300 | -336 | 0 | 65535 | 35 | 10000 | 0 | 3 | 1 | 0 | 3 | 0 | 0 | 0 | 0 | 0 | 5125 | -70 | 0 | 0 | 0 | 0 | 5108 | 0 | 0 | 0 | 0 | 0 | 0 | 7 | 0 | 0 | 0 | 0 | 1 | 0 | 0 | 0 | 0 | 0 | 0 | 2 | 0 | 0 | 0 | 9 | 888 | 0 | 11262 | 0 | 85 | 0 | 43 | 10000 | 10000 | 10000 | 10000 | 0 | 0 | 0 | 82 | 82 | 0 | 0 | 200 | 0 | 301 | 1.3 | 229.9 | 0 | 57 | 50 | 0 | 57 | 52 | 1153 | 300 | 99 | 11 | 15 | 35 | V0.14 | 10000 | 0 | 10000 | 0 | 10000 | 0 | 10000 | 0 | 10000 | 0 | 10000 | 0 | 10000 | 0 | 10000 | 0 | 0 | 0
45490.7483 | V2.01 | V3.00 | V2.01 | V0.33 | 0001010E | 2111 | 612 | 0 | 0 | 0 | 387 | 11396 | -29460 | 3797 | 3807 | 3791 | 0 | 3807 | 3791 | 45 | 45 | 19895 | 27410 | 50 | 74 | 0 | 0 | 300 | 0 | 57 | 43 | 41 | 0 | 0 | 300 | -335 | 0 | 65535 | 35 | 10000 | 0 | 3 | 1 | 0 | 0 | 0 | 0 | 0 | 0 | 0 | 5175 | -70 | 0 | 0 | 0 | 0 | 5108 | 0 | 0 | 0 | 0 | 0 | 0 | 7 | 0 | 0 | 0 | 0 | 1 | 0 | 0 | 0 | 0 | 0 | 0 | 2 | 0 | 0 | 0 | 19 | 884 | 1 | 11223 | 0 | 85 | 0 | 43 | 10000 | 10000 | 10000 | 10000 | 0 | 0 | 0 | 82 | 82 | 0 | 0 | 200 | 0 | 301 | 1.3 | 229.9 | 0 | 57 | 50 | 0 | 57 | 52 | 1153 | 300 | 99 | 11 | 15 | 35 | V0.14 | 10000 | 0 | 10000 | 0 | 10000 | 0 | 10000 | 0 | 10000 | 0 | 10000 | 0 | 10000 | 0 | 10000 | 0 | 0 | 0
45490.7483 | V2.01 | V3.00 | V2.01 | V0.33 | 0001010E | 2111 | 612 | 0 | 0 | 0 | 387 | 11394 | -29500 | 3795 | 3807 | 3790 | 0 | 3807 | 3790 | 45 | 45 | 19885 | 27410 | 50 | 74 | 0 | 0 | 300 | 0 | 57 | 43 | 41 | 0 | 0 | 300 | -336 | 0 | 65535 | 35 | 10000 | 0 | 3 | 1 | 6 | 3 | 0 | 0 | 0 | 0 | 0 | 5150 | -70 | 0 | 0 | 0 | 0 | 5137 | 0 | 0 | 0 | 0 | 0 | 0 | 7 | 0 | 0 | 0 | 0 | 1 | 0 | 0 | 0 | 0 | 0 | 0 | 2 | 0 | 0 | 0 | 19 | 891 | 1 | 11321 | 0 | 85 | 0 | 43 | 10000 | 10000 | 10000 | 10000 | 0 | 0 | 0 | 82 | 82 | 0 | 0 | 200 | 0 | 301 | 1.3 | 229.9 | 0 | 57 | 50 | 0 | 57 | 52 | 1152 | 300 | 99 | 11 | 15 | 35 | V0.14 | 10000 | 0 | 10000 | 0 | 10000 | 0 | 10000 | 0 | 10000 | 0 | 10000 | 0 | 10000 | 0 | 10000 | 0 | 0 | 0
45490.7484 | V2.01 | V3.00 | V2.01 | V0.33 | 0001010E | 2111 | 612 | 0 | 0 | 0 | 387 | 11394 | -29470 | 3796 | 3807 | 3791 | 0 | 3807 | 3791 | 45 | 45 | 19875 | 27410 | 50 | 74 | 0 | 0 | 300 | 0 | 57 | 43 | 41 | 0 | 0 | 300 | -335 | 0 | 65535 | 35 | 10000 | 0 | 3 | 1 | 6 | 5 | 0 | 0 | 0 | 0 | 0 | 5125 | -70 | 0 | 0 | 0 | 0 | 5118 | 0 | 0 | 0 | 0 | 0 | 0 | 9 | 0 | 0 | 0 | 0 | 1 | 0 | 0 | 0 | 0 | 0 | 0 | 2 | 0 | 0 | 0 | 19 | 891 | 1 | 11321 | 0 | 85 | 0 | 43 | 10000 | 10000 | 10000 | 10000 | 0 | 0 | 0 | 82 | 82 | 0 | 0 | 200 | 0 | 301 | 1.3 | 230 | 0 | 57 | 50 | 0 | 57 | 52 | 1152 | 300 | 99 | 11 | 15 | 35 | V0.14 | 10000 | 0 | 10000 | 0 | 10000 | 0 | 10000 | 0 | 10000 | 0 | 10000 | 0 | 10000 | 0 | 10000 | 0 | 0 | 0
45490.7484 | V2.01 | V3.00 | V2.01 | V0.33 | 0001010E | 2111 | 612 | 0 | 0 | 0 | 387 | 11390 | -29500 | 3794 | 3806 | 3791 | 0 | 3806 | 3791 | 45 | 45 | 19865 | 27410 | 50 | 74 | 0 | 0 | 300 | 0 | 57 | 43 | 41 | 0 | 0 | 300 | -336 | 0 | 65535 | 35 | 10000 | 0 | 3 | 1 | 0 | 0 | 0 | 0 | 0 | 0 | 0 | 5125 | -70 | 0 | 0 | 0 | 0 | 5147 | 0 | 0 | 0 | 0 | 0 | 0 | 7 | 0 | 0 | 0 | 0 | 1 | 0 | 0 | 0 | 0 | 0 | 0 | 2 | 0 | 0 | 0 | 19 | 895 | 1 | 11399 | 0 | 85 | 0 | 43 | 10000 | 10000 | 10000 | 10000 | 0 | 0 | 0 | 82 | 82 | 0 | 0 | 200 | 0 | 301 | 1.3 | 229.9 | 0 | 57 | 50 | 0 | 57 | 52 | 1151 | 300 | 99 | 11 | 15 | 35 | V0.14 | 10000 | 0 | 10000 | 0 | 10000 | 0 | 10000 | 0 | 10000 | 0 | 10000 | 0 | 10000 | 0 | 10000 | 0 | 0 | 0
45490.7484 | V2.01 | V3.00 | V2.01 | V0.33 | 0001010E | 2111 | 612 | 0 | 0 | 0 | 387 | 11390 | -29500 | 3794 | 3806 | 3791 | 0 | 3806 | 3791 | 45 | 45 | 19865 | 27410 | 50 | 74 | 0 | 0 | 300 | 0 | 57 | 43 | 41 | 0 | 0 | 300 | -336 | 0 | 65535 | 35 | 10000 | 0 | 3 | 1 | 0 | 0 | 0 | 0 | 0 | 0 | 0 | 5125 | -70 | 0 | 0 | 0 | 0 | 5147 | 0 | 0 | 0 | 0 | 0 | 0 | 7 | 0 | 0 | 0 | 0 | 1 | 0 | 0 | 0 | 0 | 0 | 0 | 2 | 0 | 0 | 0 | 19 | 891 | 1 | 11321 | 0 | 85 | 0 | 43 | 10000 | 10000 | 10000 | 10000 | 0 | 0 | 0 | 82 | 82 | 0 | 0 | 200 | 0 | 301 | 1.3 | 229.9 | 0 | 57 | 50 | 0 | 57 | 52 | 1150 | 300 | 99 | 11 | 15 | 35 | V0.14 | 10000 | 0 | 10000 | 0 | 10000 | 0 | 10000 | 0 | 10000 | 0 | 10000 | 0 | 10000 | 0 | 10000 | 0 | 0 | 0
45490.7484 | V2.01 | V3.00 | V2.01 | V0.33 | 0001010E | 2111 | 612 | 0 | 0 | 0 | 387 | 11391 | -29520 | 3795 | 3807 | 3789 | 0 | 3807 | 3789 | 45 | 45 | 19855 | 27410 | 50 | 74 | 0 | 0 | 300 | 0 | 57 | 43 | 41 | 0 | 0 | 300 | -336 | 0 | 65535 | 35 | 10000 | 0 | 3 | 1 | 4 | 2 | 0 | 0 | 0 | 0 | 0 | 5175 | -70 | 0 | 0 | 0 | 0 | 5128 | 0 | 0 | 0 | 0 | 0 | 0 | 7 | 0 | 0 | 0 | 0 | 1 | 0 | 0 | 0 | 0 | 0 | 0 | 2 | 0 | 0 | 0 | 19 | 891 | 1 | 11311 | 0 | 85 | 0 | 43 | 10000 | 10000 | 10000 | 10000 | 0 | 0 | 0 | 82 | 82 | 0 | 0 | 200 | 0 | 301 | 1.3 | 229.9 | 0 | 57 | 50 | 0 | 57 | 52 | 1150 | 300 | 99 | 11 | 15 | 35 | V0.14 | 10000 | 0 | 10000 | 0 | 10000 | 0 | 10000 | 0 | 10000 | 0 | 10000 | 0 | 10000 | 0 | 10000 | 0 | 0 | 0
45490.7484 | V2.01 | V3.00 | V2.01 | V0.33 | 0001010E | 2111 | 612 | 0 | 0 | 0 | 387 | 11389 | -29480 | 3793 | 3805 | 3790 | 0 | 3805 | 3790 | 45 | 45 | 19845 | 27410 | 50 | 74 | 0 | 0 | 300 | 0 | 57 | 43 | 41 | 0 | 0 | 300 | -335 | 0 | 65535 | 35 | 10000 | 0 | 3 | 1 | 8 | 7 | 0 | 0 | 0 | 0 | 0 | 5150 | -70 | 0 | 0 | 0 | 0 | 5137 | 0 | 0 | 0 | 0 | 0 | 0 | 7 | 0 | 0 | 0 | 0 | 1 | 0 | 0 | 0 | 0 | 0 | 0 | 2 | 0 | 0 | 0 | 19 | 891 | 1 | 11409 | 0 | 85 | 0 | 43 | 10000 | 10000 | 10000 | 10000 | 0 | 0 | 0 | 82 | 82 | 0 | 0 | 200 | 0 | 301 | 1.3 | 230 | 0 | 57 | 50 | 0 | 57 | 52 | 1149 | 300 | 99 | 11 | 15 | 35 | V0.14 | 10000 | 0 | 10000 | 0 | 10000 | 0 | 10000 | 0 | 10000 | 0 | 10000 | 0 | 10000 | 0 | 10000 | 0 | 0 | 0
45490.7484 | V2.01 | V3.00 | V2.01 | V0.33 | 0001010E | 2111 | 612 | 0 | 0 | 0 | 387 | 11389 | -29520 | 3793 | 3806 | 3790 | 0 | 3806 | 3790 | 45 | 45 | 19835 | 27410 | 50 | 74 | 0 | 0 | 300 | 0 | 57 | 43 | 41 | 0 | 0 | 300 | -336 | 0 | 65535 | 35 | 10000 | 0 | 3 | 1 | 0 | 4 | 0 | 0 | 0 | 0 | 0 | 5175 | -70 | 0 | 0 | 0 | 0 | 5147 | 0 | 0 | 0 | 0 | 0 | 0 | 7 | 0 | 0 | 0 | 0 | 1 | 0 | 0 | 0 | 0 | 0 | 0 | 2 | 0 | 0 | 0 | 19 | 884 | 1 | 11291 | 0 | 85 | 0 | 43 | 10000 | 10000 | 10000 | 10000 | 0 | 0 | 0 | 82 | 82 | 0 | 0 | 200 | 0 | 301 | 1.3 | 230 | 0 | 57 | 50 | 0 | 57 | 52 | 1148 | 300 | 99 | 11 | 15 | 35 | V0.14 | 10000 | 0 | 10000 | 0 | 10000 | 0 | 10000 | 0 | 10000 | 0 | 10000 | 0 | 10000 | 0 | 10000 | 0 | 0 | 0
45490.7484 | V2.01 | V3.00 | V2.01 | V0.33 | 0001010E | 2111 | 612 | 0 | 0 | 0 | 387 | 11387 | -29470 | 3794 | 3804 | 3789 | 0 | 3804 | 3789 | 45 | 45 | 19825 | 27410 | 50 | 74 | 0 | 0 | 300 | 0 | 57 | 43 | 41 | 0 | 0 | 300 | -335 | 0 | 65535 | 35 | 10000 | 0 | 3 | 1 | 0 | 2 | 0 | 0 | 0 | 0 | 0 | 5175 | -70 | 0 | 0 | 0 | 0 | 5128 | 0 | 0 | 0 | 0 | 0 | 0 | 7 | 0 | 0 | 0 | 0 | 1 | 0 | 0 | 0 | 0 | 0 | 0 | 2 | 0 | 0 | 0 | 19 | 891 | 1 | 11379 | 0 | 85 | 0 | 43 | 10000 | 10000 | 10000 | 10000 | 0 | 0 | 0 | 82 | 82 | 0 | 0 | 200 | 0 | 301 | 1.3 | 229.9 | 0 | 57 | 50 | 0 | 57 | 52 | 1148 | 300 | 99 | 11 | 15 | 35 | V0.14 | 10000 | 0 | 10000 | 0 | 10000 | 0 | 10000 | 0 | 10000 | 0 | 10000 | 0 | 10000 | 0 | 10000 | 0 | 0 | 0
45490.7484 | V2.01 | V3.00 | V2.01 | V0.33 | 0001010E | 2111 | 612 | 0 | 0 | 0 | 387 | 11387 | -29530 | 3794 | 3806 | 3787 | 0 | 3806 | 3787 | 45 | 45 | 19825 | 27410 | 50 | 74 | 0 | 0 | 300 | 0 | 57 | 43 | 41 | 0 | 0 | 300 | -336 | 0 | 65535 | 35 | 10000 | 0 | 3 | 1 | 0 | 4 | 0 | 0 | 0 | 0 | 0 | 5175 | -70 | 0 | 0 | 0 | 0 | 5098 | 0 | 0 | 0 | 0 | 0 | 0 | 7 | 0 | 0 | 0 | 0 | 1 | 0 | 0 | 0 | 0 | 0 | 0 | 2 | 0 | 0 | 0 | 19 | 884 | 1 | 11194 | 0 | 85 | 0 | 43 | 10000 | 10000 | 10000 | 10000 | 0 | 0 | 0 | 82 | 82 | 0 | 0 | 200 | 0 | 301 | 1.3 | 229.9 | 0 | 57 | 50 | 0 | 57 | 52 | 1147 | 300 | 99 | 11 | 15 | 35 | V0.14 | 10000 | 0 | 10000 | 0 | 10000 | 0 | 10000 | 0 | 10000 | 0 | 10000 | 0 | 10000 | 0 | 10000 | 0 | 0 | 0
45490.7485 | V2.01 | V3.00 | V2.01 | V0.33 | 0001010E | 2111 | 612 | 0 | 0 | 0 | 387 | 11386 | -29480 | 3792 | 3805 | 3789 | 0 | 3805 | 3789 | 45 | 45 | 19815 | 27410 | 50 | 73 | 0 | 0 | 300 | 0 | 57 | 43 | 41 | 0 | 0 | 300 | -335 | 0 | 65535 | 35 | 10000 | 0 | 3 | 1 | 4 | 3 | 0 | 0 | 0 | 0 | 0 | 5175 | -70 | 0 | 0 | 0 | 0 | 5137 | 0 | 0 | 0 | 0 | 0 | 0 | 7 | 0 | 0 | 0 | 0 | 1 | 0 | 0 | 0 | 0 | 0 | 0 | 2 | 0 | 0 | 0 | 19 | 888 | 1 | 11282 | 0 | 85 | 0 | 43 | 10000 | 10000 | 10000 | 10000 | 0 | 0 | 0 | 82 | 82 | 0 | 0 | 200 | 0 | 301 | 1.3 | 230 | 0 | 57 | 50 | 0 | 57 | 52 | 1147 | 300 | 99 | 11 | 15 | 35 | V0.14 | 10000 | 0 | 10000 | 0 | 10000 | 0 | 10000 | 0 | 10000 | 0 | 10000 | 0 | 10000 | 0 | 10000 | 0 | 0 | 0
45490.7485 | V2.01 | V3.00 | V2.01 | V0.33 | 0001010E | 2111 | 612 | 0 | 0 | 0 | 387 | 11386 | -29540 | 3793 | 3805 | 3788 | 0 | 3805 | 3788 | 45 | 45 | 19806 | 27410 | 50 | 73 | 0 | 0 | 300 | 0 | 57 | 43 | 41 | 0 | 0 | 300 | -336 | 0 | 65535 | 35 | 10000 | 0 | 3 | 1 | 0 | 4 | 0 | 0 | 0 | 0 | 0 | 5175 | -70 | 0 | 0 | 0 | 0 | 5137 | 0 | 0 | 0 | 0 | 0 | 0 | 7 | 0 | 0 | 0 | 0 | 1 | 0 | 0 | 0 | 0 | 0 | 0 | 2 | 0 | 0 | 0 | 9 | 888 | 0 | 11213 | 0 | 85 | 0 | 43 | 10000 | 10000 | 10000 | 10000 | 0 | 0 | 0 | 82 | 82 | 0 | 0 | 200 | 0 | 301 | 1.3 | 230 | 0 | 57 | 50 | 0 | 57 | 52 | 1146 | 300 | 99 | 11 | 15 | 35 | V0.14 | 10000 | 0 | 10000 | 0 | 10000 | 0 | 10000 | 0 | 10000 | 0 | 10000 | 0 | 10000 | 0 | 10000 | 0 | 0 | 0
45490.7485 | V2.01 | V3.00 | V2.01 | V0.33 | 0001010E | 2111 | 612 | 0 | 0 | 0 | 387 | 11383 | -29500 | 3791 | 3803 | 3789 | 0 | 3803 | 3789 | 45 | 45 | 19796 | 27410 | 50 | 73 | 0 | 0 | 300 | 0 | 57 | 43 | 41 | 0 | 0 | 300 | -335 | 0 | 65535 | 35 | 10000 | 0 | 3 | 1 | 2 | 1 | 0 | 0 | 0 | 0 | 0 | 5125 | -70 | 0 | 0 | 0 | 0 | 5108 | 0 | 0 | 0 | 0 | 0 | 0 | 7 | 0 | 0 | 0 | 0 | 1 | 0 | 0 | 0 | 0 | 0 | 0 | 2 | 0 | 0 | 0 | 19 | 888 | 1 | 11321 | 0 | 85 | 0 | 43 | 10000 | 10000 | 10000 | 10000 | 0 | 0 | 0 | 82 | 82 | 0 | 0 | 200 | 0 | 301 | 1.3 | 229.9 | 0 | 57 | 50 | 0 | 57 | 52 | 1146 | 300 | 99 | 11 | 15 | 35 | V0.14 | 10000 | 0 | 10000 | 0 | 10000 | 0 | 10000 | 0 | 10000 | 0 | 10000 | 0 | 10000 | 0 | 10000 | 0 | 0 | 0
45490.7485 | V2.01 | V3.00 | V2.01 | V0.33 | 0001010E | 2111 | 612 | 0 | 0 | 0 | 387 | 11384 | -29550 | 3793 | 3804 | 3786 | 0 | 3804 | 3786 | 45 | 45 | 19786 | 27410 | 50 | 73 | 0 | 0 | 300 | 0 | 57 | 43 | 41 | 0 | 0 | 300 | -336 | 0 | 65535 | 35 | 10000 | 0 | 3 | 1 | 0 | 4 | 0 | 0 | 0 | 0 | 0 | 5125 | -70 | 0 | 0 | 0 | 0 | 5147 | 0 | 0 | 0 | 0 | 0 | 0 | 7 | 0 | 0 | 0 | 0 | 1 | 0 | 0 | 0 | 0 | 0 | 0 | 2 | 0 | 0 | 0 | 19 | 888 | 1 | 11340 | 0 | 85 | 0 | 43 | 10000 | 10000 | 10000 | 10000 | 0 | 0 | 0 | 82 | 82 | 0 | 0 | 200 | 0 | 301 | 1.3 | 229.9 | 0 | 57 | 50 | 0 | 57 | 52 | 1146 | 300 | 99 | 11 | 15 | 35 | V0.14 | 10000 | 0 | 10000 | 0 | 10000 | 0 | 10000 | 0 | 10000 | 0 | 10000 | 0 | 10000 | 0 | 10000 | 0 | 0 | 0
45490.7485 | V2.01 | V3.00 | V2.01 | V0.33 | 0001010E | 2111 | 612 | 0 | 0 | 0 | 387 | 11380 | -29490 | 3790 | 3803 | 3788 | 0 | 3803 | 3788 | 45 | 45 | 19776 | 27410 | 50 | 73 | 0 | 0 | 300 | 0 | 57 | 43 | 41 | 0 | 0 | 300 | -335 | 0 | 65535 | 35 | 10000 | 0 | 3 | 1 | 0 | 0 | 0 | 0 | 0 | 0 | 0 | 5150 | -70 | 0 | 0 | 0 | 0 | 5128 | 0 | 0 | 0 | 0 | 0 | 0 | 7 | 0 | 0 | 0 | 0 | 1 | 0 | 0 | 0 | 0 | 0 | 0 | 2 | 0 | 0 | 0 | 19 | 884 | 1 | 11272 | 0 | 85 | 0 | 43 | 10000 | 10000 | 10000 | 10000 | 0 | 0 | 0 | 82 | 82 | 0 | 0 | 200 | 0 | 301 | 1.3 | 229.9 | 0 | 57 | 50 | 0 | 57 | 52 | 1146 | 300 | 99 | 11 | 15 | 35 | V0.14 | 10000 | 0 | 10000 | 0 | 10000 | 0 | 10000 | 0 | 10000 | 0 | 10000 | 0 | 10000 | 0 | 10000 | 0 | 0 | 0
45490.7485 | V2.01 | V3.00 | V2.01 | V0.33 | 0001010E | 2111 | 612 | 0 | 0 | 0 | 387 | 11381 | -29540 | 3793 | 3803 | 3785 | 0 | 3803 | 3785 | 45 | 45 | 19776 | 27410 | 50 | 73 | 0 | 0 | 300 | 0 | 57 | 43 | 41 | 0 | 0 | 300 | -336 | 0 | 65535 | 35 | 10000 | 0 | 3 | 1 | 0 | 1 | 0 | 0 | 0 | 0 | 0 | 5150 | -70 | 0 | 0 | 0 | 0 | 5118 | 0 | 0 | 0 | 0 | 0 | 0 | 9 | 0 | 0 | 0 | 0 | 1 | 0 | 0 | 0 | 0 | 0 | 0 | 2 | 0 | 0 | 0 | 19 | 895 | 1 | 11360 | 0 | 85 | 0 | 43 | 10000 | 10000 | 10000 | 10000 | 0 | 0 | 0 | 82 | 82 | 0 | 0 | 200 | 0 | 301 | 1.3 | 230 | 0 | 57 | 50 | 0 | 57 | 52 | 1146 | 300 | 99 | 11 | 15 | 35 | V0.14 | 10000 | 0 | 10000 | 0 | 10000 | 0 | 10000 | 0 | 10000 | 0 | 10000 | 0 | 10000 | 0 | 10000 | 0 | 0 | 0
45490.7485 | V2.01 | V3.00 | V2.01 | V0.33 | 0001010E | 2111 | 612 | 0 | 0 | 0 | 387 | 11380 | -29540 | 3792 | 3803 | 3786 | 0 | 3803 | 3786 | 45 | 45 | 19766 | 27410 | 50 | 73 | 0 | 0 | 300 | 0 | 57 | 43 | 41 | 0 | 0 | 300 | -336 | 0 | 65535 | 35 | 10000 | 0 | 3 | 1 | 0 | 4 | 0 | 0 | 0 | 0 | 0 | 5125 | -70 | 0 | 0 | 0 | 0 | 5118 | 0 | 0 | 0 | 0 | 0 | 0 | 7 | 0 | 0 | 0 | 0 | 1 | 0 | 0 | 0 | 0 | 0 | 0 | 2 | 0 | 0 | 0 | 19 | 888 | 1 | 11311 | 0 | 85 | 0 | 43 | 10000 | 10000 | 10000 | 10000 | 0 | 0 | 0 | 82 | 82 | 0 | 0 | 200 | 0 | 301 | 1.3 | 229.9 | 0 | 57 | 50 | 0 | 57 | 52 | 1146 | 300 | 99 | 11 | 15 | 35 | V0.14 | 10000 | 0 | 10000 | 0 | 10000 | 0 | 10000 | 0 | 10000 | 0 | 10000 | 0 | 10000 | 0 | 10000 | 0 | 0 | 0
45490.7485 | V2.01 | V3.00 | V2.01 | V0.33 | 0001010E | 2111 | 612 | 0 | 0 | 0 | 387 | 11377 | -29510 | 3790 | 3802 | 3786 | 0 | 3802 | 3786 | 45 | 45 | 19756 | 27410 | 50 | 73 | 0 | 0 | 300 | 0 | 57 | 43 | 41 | 0 | 0 | 300 | -335 | 0 | 65535 | 35 | 10000 | 0 | 3 | 1 | 4 | 4 | 0 | 0 | 0 | 0 | 0 | 5125 | -70 | 0 | 0 | 0 | 0 | 5098 | 0 | 0 | 0 | 0 | 0 | 0 | 7 | 0 | 0 | 0 | 0 | 1 | 0 | 0 | 0 | 0 | 0 | 0 | 2 | 0 | 0 | 0 | 19 | 891 | 1 | 11330 | 0 | 85 | 0 | 43 | 10000 | 10000 | 10000 | 10000 | 0 | 0 | 0 | 82 | 82 | 0 | 0 | 200 | 0 | 301 | 1.3 | 229.9 | 0 | 57 | 50 | 0 | 57 | 52 | 1147 | 300 | 99 | 11 | 15 | 35 | V0.14 | 10000 | 0 | 10000 | 0 | 10000 | 0 | 10000 | 0 | 10000 | 0 | 10000 | 0 | 10000 | 0 | 10000 | 0 | 0 | 0
45490.7485 | V2.01 | V3.00 | V2.01 | V0.33 | 0001010E | 2111 | 612 | 0 | 0 | 0 | 387 | 11377 | -29550 | 3791 | 3801 | 3785 | 0 | 3801 | 3785 | 45 | 45 | 19746 | 27410 | 50 | 73 | 0 | 0 | 300 | 0 | 57 | 43 | 41 | 0 | 0 | 300 | -336 | 0 | 65535 | 35 | 10000 | 0 | 3 | 1 | 10 | 7 | 0 | 0 | 0 | 0 | 0 | 5175 | -70 | 0 | 0 | 0 | 0 | 5128 | 0 | 0 | 0 | 0 | 0 | 0 | 7 | 0 | 0 | 0 | 0 | 1 | 0 | 0 | 0 | 0 | 0 | 0 | 2 | 0 | 0 | 0 | 19 | 884 | 1 | 11330 | 0 | 85 | 0 | 43 | 10000 | 10000 | 10000 | 10000 | 0 | 0 | 0 | 82 | 82 | 0 | 0 | 200 | 0 | 301 | 1.3 | 229.9 | 0 | 57 | 50 | 0 | 57 | 52 | 1147 | 300 | 99 | 11 | 15 | 35 | V0.14 | 10000 | 0 | 10000 | 0 | 10000 | 0 | 10000 | 0 | 10000 | 0 | 10000 | 0 | 10000 | 0 | 10000 | 0 | 0 | 0
45490.7486 | V2.01 | V3.00 | V2.01 | V0.33 | 0001010E | 2111 | 612 | 0 | 0 | 0 | 387 | 11377 | -29510 | 3791 | 3802 | 3784 | 0 | 3802 | 3784 | 45 | 45 | 19736 | 27410 | 50 | 73 | 0 | 0 | 300 | 0 | 57 | 43 | 41 | 0 | 0 | 300 | -335 | 0 | 65535 | 35 | 10000 | 0 | 3 | 1 | 0 | 0 | 0 | 0 | 0 | 0 | 0 | 4894 | -70 | 0 | 0 | 0 | 0 | 5157 | 0 | 0 | 0 | 0 | 0 | 0 | 7 | 0 | 0 | 0 | 0 | 1 | 0 | 0 | 0 | 0 | 0 | 0 | 2 | 0 | 0 | 0 | 19 | 888 | 1 | 11321 | 0 | 85 | 0 | 43 | 10000 | 10000 | 10000 | 10000 | 0 | 0 | 0 | 82 | 82 | 0 | 0 | 200 | 0 | 301 | 1.3 | 230 | 0 | 57 | 50 | 0 | 57 | 52 | 1148 | 300 | 99 | 11 | 15 | 35 | V0.14 | 10000 | 0 | 10000 | 0 | 10000 | 0 | 10000 | 0 | 10000 | 0 | 10000 | 0 | 10000 | 0 | 10000 | 0 | 0 | 0
45490.7486 | V2.01 | V3.00 | V2.01 | V0.33 | 0001010E | 2111 | 612 | 0 | 0 | 0 | 387 | 11374 | -29570 | 3791 | 3800 | 3783 | 0 | 3800 | 3783 | 45 | 45 | 19726 | 27410 | 50 | 73 | 0 | 0 | 300 | 0 | 57 | 43 | 41 | 0 | 0 | 300 | -336 | 0 | 65535 | 35 | 10000 | 0 | 3 | 1 | 5 | 2 | 0 | 0 | 0 | 0 | 0 | 5100 | -70 | 0 | 0 | 0 | 0 | 5147 | 0 | 0 | 0 | 0 | 0 | 0 | 7 | 0 | 0 | 0 | 0 | 1 | 0 | 0 | 0 | 0 | 0 | 0 | 2 | 0 | 0 | 0 | 19 | 888 | 1 | 11242 | 0 | 85 | 0 | 43 | 10000 | 10000 | 10000 | 10000 | 0 | 0 | 0 | 82 | 82 | 0 | 0 | 200 | 0 | 301 | 1.3 | 230 | 0 | 57 | 50 | 0 | 57 | 52 | 1148 | 300 | 99 | 11 | 15 | 35 | V0.14 | 10000 | 0 | 10000 | 0 | 10000 | 0 | 10000 | 0 | 10000 | 0 | 10000 | 0 | 10000 | 0 | 10000 | 0 | 0 | 0
45490.7486 | V2.01 | V3.00 | V2.01 | V0.33 | 0001010E | 2111 | 612 | 0 | 0 | 0 | 387 | 11373 | -29500 | 3788 | 3799 | 3785 | 0 | 3799 | 3785 | 45 | 45 | 19726 | 27410 | 50 | 73 | 0 | 0 | 300 | 0 | 57 | 43 | 41 | 0 | 0 | 300 | -335 | 0 | 65535 | 35 | 10000 | 0 | 3 | 1 | 8 | 0 | 0 | 0 | 0 | 0 | 0 | 5150 | -70 | 0 | 0 | 0 | 0 | 5128 | 0 | 0 | 0 | 0 | 0 | 0 | 7 | 0 | 0 | 0 | 0 | 1 | 0 | 0 | 0 | 0 | 0 | 0 | 2 | 0 | 0 | 0 | 19 | 888 | 1 | 11242 | 0 | 85 | 0 | 43 | 10000 | 10000 | 10000 | 10000 | 0 | 0 | 0 | 82 | 82 | 0 | 0 | 200 | 0 | 301 | 1.3 | 229.9 | 0 | 57 | 50 | 0 | 57 | 52 | 1148 | 300 | 99 | 11 | 15 | 35 | V0.14 | 10000 | 0 | 10000 | 0 | 10000 | 0 | 10000 | 0 | 10000 | 0 | 10000 | 0 | 10000 | 0 | 10000 | 0 | 0 | 0
45490.7486 | V2.01 | V3.00 | V2.01 | V0.33 | 0001010E | 2111 | 612 | 0 | 0 | 0 | 387 | 11372 | -29570 | 3790 | 3800 | 3783 | 0 | 3800 | 3783 | 45 | 45 | 19716 | 27410 | 50 | 73 | 0 | 0 | 300 | 0 | 57 | 43 | 41 | 0 | 0 | 300 | -336 | 0 | 65535 | 35 | 10000 | 0 | 3 | 1 | 10 | 2 | 0 | 0 | 0 | 0 | 0 | 5175 | -70 | 0 | 0 | 0 | 0 | 5147 | 0 | 0 | 0 | 0 | 0 | 0 | 9 | 0 | 0 | 0 | 0 | 1 | 0 | 0 | 0 | 0 | 0 | 0 | 2 | 0 | 0 | 0 | 19 | 891 | 1 | 11340 | 0 | 85 | 0 | 43 | 10000 | 10000 | 10000 | 10000 | 0 | 0 | 0 | 82 | 82 | 0 | 0 | 200 | 0 | 301 | 1.3 | 229.9 | 0 | 57 | 50 | 0 | 57 | 52 | 1149 | 300 | 99 | 11 | 15 | 35 | V0.14 | 10000 | 0 | 10000 | 0 | 10000 | 0 | 10000 | 0 | 10000 | 0 | 10000 | 0 | 10000 | 0 | 10000 | 0 | 0 | 0
45490.7486 | V2.01 | V3.00 | V2.01 | V0.33 | 0001010E | 2111 | 612 | 0 | 0 | 0 | 387 | 11372 | -29570 | 3790 | 3800 | 3783 | 0 | 3800 | 3783 | 45 | 45 | 19716 | 27410 | 50 | 73 | 0 | 0 | 300 | 0 | 57 | 43 | 41 | 0 | 0 | 300 | -336 | 0 | 65535 | 35 | 10000 | 0 | 3 | 1 | 10 | 2 | 0 | 0 | 0 | 0 | 0 | 5175 | -70 | 0 | 0 | 0 | 0 | 5147 | 0 | 0 | 0 | 0 | 0 | 0 | 9 | 0 | 0 | 0 | 0 | 1 | 0 | 0 | 0 | 0 | 0 | 0 | 2 | 0 | 0 | 0 | 9 | 891 | 0 | 11301 | 0 | 85 | 0 | 43 | 10000 | 10000 | 10000 | 10000 | 0 | 0 | 0 | 82 | 82 | 0 | 0 | 200 | 0 | 301 | 1.3 | 230 | 0 | 57 | 50 | 0 | 57 | 52 | 1149 | 300 | 99 | 11 | 15 | 35 | V0.14 | 10000 | 0 | 10000 | 0 | 10000 | 0 | 10000 | 0 | 10000 | 0 | 10000 | 0 | 10000 | 0 | 10000 | 0 | 0 | 0
45490.7486 | V2.01 | V3.00 | V2.01 | V0.33 | 0001010E | 2111 | 612 | 0 | 0 | 0 | 387 | 11372 | -29540 | 3787 | 3800 | 3785 | 0 | 3800 | 3785 | 45 | 45 | 19706 | 27410 | 50 | 73 | 0 | 0 | 300 | 0 | 57 | 43 | 41 | 0 | 0 | 300 | -335 | 0 | 65535 | 35 | 10000 | 0 | 3 | 1 | 0 | 3 | 0 | 0 | 0 | 0 | 0 | 5175 | -70 | 0 | 0 | 0 | 0 | 5147 | 0 | 0 | 0 | 0 | 0 | 0 | 7 | 0 | 0 | 0 | 0 | 1 | 0 | 0 | 0 | 0 | 0 | 0 | 2 | 0 | 0 | 0 | 19 | 884 | 1 | 11282 | 0 | 85 | 0 | 43 | 10000 | 10000 | 10000 | 10000 | 0 | 0 | 0 | 82 | 82 | 0 | 0 | 200 | 0 | 301 | 1.3 | 229.9 | 0 | 57 | 50 | 0 | 57 | 52 | 1149 | 300 | 99 | 11 | 15 | 35 | V0.14 | 10000 | 0 | 10000 | 0 | 10000 | 0 | 10000 | 0 | 10000 | 0 | 10000 | 0 | 10000 | 0 | 10000 | 0 | 0 | 0
45490.7486 | V2.01 | V3.00 | V2.01 | V0.33 | 0001010E | 2111 | 612 | 0 | 0 | 0 | 387 | 11371 | -29550 | 3789 | 3799 | 3782 | 0 | 3799 | 3782 | 45 | 45 | 19686 | 27410 | 50 | 73 | 0 | 0 | 300 | 0 | 57 | 43 | 41 | 0 | 0 | 300 | -336 | 0 | 65535 | 35 | 10000 | 0 | 3 | 1 | 1 | 3 | 0 | 0 | 0 | 0 | 0 | 5100 | -70 | 0 | 0 | 0 | 0 | 5137 | 0 | 0 | 0 | 0 | 0 | 0 | 7 | 0 | 0 | 0 | 0 | 1 | 0 | 0 | 0 | 0 | 0 | 0 | 2 | 0 | 0 | 0 | 19 | 888 | 1 | 11350 | 0 | 85 | 0 | 43 | 10000 | 10000 | 10000 | 10000 | 0 | 0 | 0 | 82 | 82 | 0 | 0 | 200 | 0 | 301 | 1.3 | 229.9 | 0 | 57 | 50 | 0 | 57 | 53 | 1150 | 300 | 99 | 11 | 15 | 35 | V0.14 | 10000 | 0 | 10000 | 0 | 10000 | 0 | 10000 | 0 | 10000 | 0 | 10000 | 0 | 10000 | 0 | 10000 | 0 | 0 | 0
45490.7486 | V2.01 | V3.00 | V2.01 | V0.33 | 0001010E | 2111 | 612 | 0 | 0 | 0 | 387 | 11371 | -29550 | 3788 | 3800 | 3782 | 0 | 3800 | 3782 | 45 | 45 | 19686 | 27410 | 50 | 73 | 0 | 0 | 300 | 0 | 57 | 43 | 41 | 0 | 0 | 300 | -336 | 0 | 65535 | 35 | 10000 | 0 | 3 | 1 | 0 | 3 | 0 | 0 | 0 | 0 | 0 | 5175 | -70 | 0 | 0 | 0 | 0 | 5098 | 0 | 0 | 0 | 0 | 0 | 0 | 7 | 0 | 0 | 0 | 0 | 1 | 0 | 0 | 0 | 0 | 0 | 0 | 2 | 0 | 0 | 0 | 19 | 891 | 1 | 11262 | 0 | 85 | 0 | 43 | 10000 | 10000 | 10000 | 10000 | 0 | 0 | 0 | 82 | 82 | 0 | 0 | 200 | 0 | 301 | 1.3 | 229.9 | 0 | 57 | 50 | 0 | 57 | 52 | 1150 | 300 | 99 | 11 | 15 | 35 | V0.14 | 10000 | 0 | 10000 | 0 | 10000 | 0 | 10000 | 0 | 10000 | 0 | 10000 | 0 | 10000 | 0 | 10000 | 0 | 0 | 0
45490.7487 | V2.01 | V3.00 | V2.01 | V0.33 | 0001010E | 2111 | 612 | 0 | 0 | 0 | 387 | 11369 | -29550 | 3789 | 3798 | 3782 | 0 | 3798 | 3782 | 45 | 45 | 19676 | 27410 | 50 | 73 | 0 | 0 | 300 | 0 | 57 | 43 | 41 | 0 | 0 | 300 | -335 | 0 | 65535 | 35 | 10000 | 0 | 3 | 1 | 0 | 8 | 0 | 0 | 0 | 0 | 0 | 5150 | -70 | 0 | 0 | 0 | 0 | 5108 | 0 | 0 | 0 | 0 | 0 | 0 | 7 | 0 | 0 | 0 | 0 | 1 | 0 | 0 | 0 | 0 | 0 | 0 | 2 | 0 | 0 | 0 | 19 | 888 | 1 | 11272 | 0 | 85 | 0 | 43 | 10000 | 10000 | 10000 | 10000 | 0 | 0 | 0 | 82 | 82 | 0 | 0 | 200 | 0 | 301 | 1.3 | 230 | 0 | 57 | 50 | 0 | 57 | 52 | 1150 | 300 | 99 | 11 | 15 | 35 | V0.14 | 10000 | 0 | 10000 | 0 | 10000 | 0 | 10000 | 0 | 10000 | 0 | 10000 | 0 | 10000 | 0 | 10000 | 0 | 0 | 0
45490.7487 | V2.01 | V3.00 | V2.01 | V0.33 | 0001010E | 2111 | 612 | 0 | 0 | 0 | 387 | 11369 | -29580 | 3787 | 3800 | 3782 | 0 | 3800 | 3782 | 45 | 45 | 19656 | 27410 | 50 | 73 | 0 | 0 | 300 | 0 | 57 | 43 | 41 | 0 | 0 | 300 | -336 | 0 | 65535 | 35 | 10000 | 0 | 3 | 1 | 6 | 1 | 0 | 0 | 0 | 0 | 0 | 5125 | -70 | 0 | 0 | 0 | 0 | 5108 | 0 | 0 | 0 | 0 | 0 | 0 | 9 | 0 | 0 | 0 | 0 | 1 | 0 | 0 | 0 | 0 | 0 | 0 | 2 | 0 | 0 | 0 | 19 | 891 | 1 | 11340 | 0 | 85 | 0 | 43 | 10000 | 10000 | 10000 | 10000 | 0 | 0 | 0 | 82 | 82 | 0 | 0 | 200 | 0 | 301 | 1.3 | 230 | 0 | 57 | 50 | 0 | 57 | 52 | 1150 | 300 | 99 | 11 | 15 | 35 | V0.14 | 10000 | 0 | 10000 | 0 | 10000 | 0 | 10000 | 0 | 10000 | 0 | 10000 | 0 | 10000 | 0 | 10000 | 0 | 0 | 0
45490.7487 | V2.01 | V3.00 | V2.01 | V0.33 | 0001010E | 2111 | 612 | 0 | 0 | 0 | 387 | 11366 | -29530 | 3787 | 3797 | 3781 | 0 | 3797 | 3781 | 45 | 45 | 19646 | 27410 | 50 | 73 | 0 | 0 | 300 | 0 | 57 | 43 | 41 | 0 | 0 | 300 | -335 | 0 | 65535 | 35 | 10000 | 0 | 3 | 1 | 2 | 7 | 0 | 0 | 0 | 0 | 0 | 5175 | -70 | 0 | 0 | 0 | 0 | 5157 | 0 | 0 | 0 | 0 | 0 | 0 | 7 | 0 | 0 | 0 | 0 | 1 | 0 | 0 | 0 | 0 | 0 | 0 | 2 | 0 | 0 | 0 | 19 | 888 | 1 | 11282 | 0 | 85 | 0 | 43 | 10000 | 10000 | 10000 | 10000 | 0 | 0 | 0 | 82 | 82 | 0 | 0 | 200 | 0 | 301 | 1.3 | 230 | 0 | 57 | 50 | 0 | 57 | 53 | 1151 | 300 | 99 | 11 | 15 | 35 | V0.14 | 10000 | 0 | 10000 | 0 | 10000 | 0 | 10000 | 0 | 10000 | 0 | 10000 | 0 | 10000 | 0 | 10000 | 0 | 0 | 0
45490.7487 | V2.01 | V3.00 | V2.01 | V0.33 | 0001010E | 2111 | 612 | 0 | 0 | 0 | 387 | 11367 | -29590 | 3786 | 3799 | 3782 | 0 | 3799 | 3782 | 45 | 45 | 19636 | 27410 | 50 | 73 | 0 | 0 | 300 | 0 | 57 | 43 | 41 | 0 | 0 | 300 | -336 | 0 | 65535 | 35 | 10000 | 0 | 3 | 1 | 4 | 2 | 0 | 0 | 0 | 0 | 0 | 5150 | -70 | 0 | 0 | 0 | 0 | 5108 | 0 | 0 | 0 | 0 | 0 | 0 | 7 | 0 | 0 | 0 | 0 | 1 | 0 | 0 | 0 | 0 | 0 | 0 | 2 | 0 | 0 | 0 | 19 | 888 | 1 | 11164 | 0 | 85 | 0 | 43 | 10000 | 10000 | 10000 | 10000 | 0 | 0 | 0 | 82 | 82 | 0 | 0 | 200 | 0 | 301 | 1.3 | 230 | 0 | 57 | 50 | 0 | 57 | 52 | 1150 | 300 | 99 | 11 | 15 | 35 | V0.14 | 10000 | 0 | 10000 | 0 | 10000 | 0 | 10000 | 0 | 10000 | 0 | 10000 | 0 | 10000 | 0 | 10000 | 0 | 0 | 0
45490.7487 | V2.01 | V3.00 | V2.01 | V0.33 | 0001010E | 2111 | 612 | 0 | 0 | 0 | 387 | 11365 | -29530 | 3786 | 3796 | 3781 | 0 | 3796 | 3781 | 45 | 45 | 19626 | 27410 | 50 | 73 | 0 | 0 | 300 | 0 | 57 | 43 | 41 | 0 | 0 | 300 | -335 | 0 | 65535 | 35 | 10000 | 0 | 3 | 1 | 0 | 3 | 0 | 0 | 0 | 0 | 0 | 5356 | -70 | 0 | 0 | 0 | 0 | 5157 | 0 | 0 | 0 | 0 | 0 | 0 | 7 | 0 | 0 | 0 | 0 | 1 | 0 | 0 | 0 | 0 | 0 | 0 | 2 | 0 | 0 | 0 | 19 | 884 | 1 | 11262 | 0 | 85 | 0 | 43 | 10000 | 10000 | 10000 | 10000 | 0 | 0 | 0 | 82 | 82 | 0 | 0 | 200 | 0 | 301 | 1.3 | 229.9 | 0 | 57 | 50 | 0 | 57 | 52 | 1150 | 300 | 99 | 11 | 15 | 35 | V0.14 | 10000 | 0 | 10000 | 0 | 10000 | 0 | 10000 | 0 | 10000 | 0 | 10000 | 0 | 10000 | 0 | 10000 | 0 | 0 | 0
45490.7487 | V2.01 | V3.00 | V2.01 | V0.33 | 0001010E | 2111 | 612 | 0 | 0 | 0 | 387 | 11364 | -29590 | 3787 | 3796 | 3781 | 0 | 3796 | 3781 | 45 | 45 | 19616 | 27410 | 50 | 73 | 0 | 0 | 300 | 0 | 57 | 43 | 41 | 0 | 0 | 300 | -336 | 0 | 65535 | 35 | 10000 | 0 | 3 | 1 | 0 | 3 | 0 | 0 | 0 | 0 | 0 | 5125 | -100 | 0 | 0 | 0 | 0 | 5108 | 0 | 0 | 0 | 0 | 0 | 0 | 9 | 0 | 0 | 0 | 0 | 1 | 0 | 0 | 0 | 0 | 0 | 0 | 2 | 0 | 0 | 0 | 19 | 891 | 1 | 11389 | 0 | 85 | 0 | 43 | 10000 | 10000 | 10000 | 10000 | 0 | 0 | 0 | 82 | 82 | 0 | 0 | 200 | 0 | 301 | 1.3 | 229.9 | 0 | 57 | 50 | 0 | 57 | 52 | 1149 | 300 | 99 | 11 | 15 | 35 | V0.14 | 10000 | 0 | 10000 | 0 | 10000 | 0 | 10000 | 0 | 10000 | 0 | 10000 | 0 | 10000 | 0 | 10000 | 0 | 0 | 0
45490.7487 | V2.01 | V3.00 | V2.01 | V0.33 | 0001010E | 2111 | 612 | 0 | 0 | 0 | 387 | 11364 | -29550 | 3784 | 3798 | 3782 | 0 | 3798 | 3782 | 45 | 45 | 19616 | 27410 | 50 | 73 | 0 | 0 | 300 | 0 | 57 | 43 | 41 | 0 | 0 | 300 | -335 | 0 | 65535 | 35 | 10000 | 0 | 3 | 1 | 0 | 1 | 0 | 0 | 0 | 0 | 0 | 5175 | -70 | 0 | 0 | 0 | 0 | 5157 | 0 | 0 | 0 | 0 | 0 | 0 | 7 | 0 | 0 | 0 | 0 | 1 | 0 | 0 | 0 | 0 | 0 | 0 | 2 | 0 | 0 | 0 | 19 | 891 | 1 | 11311 | 0 | 85 | 0 | 43 | 10000 | 10000 | 10000 | 10000 | 0 | 0 | 0 | 82 | 82 | 0 | 0 | 200 | 0 | 301 | 1.3 | 229.9 | 0 | 57 | 50 | 0 | 57 | 52 | 1148 | 300 | 99 | 11 | 15 | 35 | V0.14 | 10000 | 0 | 10000 | 0 | 10000 | 0 | 10000 | 0 | 10000 | 0 | 10000 | 0 | 10000 | 0 | 10000 | 0 | 0 | 0
45490.7487 | V2.01 | V3.00 | V2.01 | V0.33 | 0001010E | 2111 | 612 | 0 | 0 | 0 | 387 | 11362 | -29570 | 3784 | 3796 | 3781 | 0 | 3796 | 3781 | 45 | 45 | 19606 | 27410 | 50 | 73 | 0 | 0 | 300 | 0 | 57 | 43 | 41 | 0 | 0 | 300 | -335 | 0 | 65535 | 35 | 10000 | 0 | 3 | 1 | 1 | 7 | 0 | 0 | 0 | 0 | 0 | 5125 | -70 | 0 | 0 | 0 | 0 | 5108 | 0 | 0 | 0 | 0 | 0 | 0 | 9 | 0 | 0 | 0 | 0 | 1 | 0 | 0 | 0 | 0 | 0 | 0 | 2 | 0 | 0 | 0 | 19 | 891 | 1 | 11282 | 0 | 85 | 0 | 43 | 10000 | 10000 | 10000 | 10000 | 0 | 0 | 0 | 82 | 82 | 0 | 0 | 200 | 0 | 301 | 1.3 | 229.9 | 0 | 57 | 50 | 0 | 57 | 52 | 1147 | 300 | 99 | 11 | 15 | 35 | V0.14 | 10000 | 0 | 10000 | 0 | 10000 | 0 | 10000 | 0 | 10000 | 0 | 10000 | 0 | 10000 | 0 | 10000 | 0 | 0 | 0
45490.7487 | V2.01 | V3.00 | V2.01 | V0.33 | 0001010E | 2111 | 612 | 0 | 0 | 0 | 387 | 11362 | -29580 | 3785 | 3798 | 3780 | 0 | 3798 | 3780 | 45 | 45 | 19596 | 27410 | 50 | 73 | 0 | 0 | 300 | 0 | 57 | 43 | 41 | 0 | 0 | 300 | -336 | 0 | 65535 | 35 | 10000 | 0 | 3 | 1 | 0 | 0 | 0 | 0 | 0 | 0 | 0 | 5125 | -70 | 0 | 0 | 0 | 0 | 5128 | 0 | 0 | 0 | 0 | 0 | 0 | 7 | 0 | 0 | 0 | 0 | 1 | 0 | 0 | 0 | 0 | 0 | 0 | 2 | 0 | 0 | 0 | 19 | 888 | 1 | 11242 | 0 | 85 | 0 | 43 | 10000 | 10000 | 10000 | 10000 | 0 | 0 | 0 | 82 | 82 | 0 | 0 | 200 | 0 | 301 | 1.3 | 229.9 | 0 | 57 | 50 | 0 | 57 | 52 | 1146 | 300 | 99 | 11 | 15 | 35 | V0.14 | 10000 | 0 | 10000 | 0 | 10000 | 0 | 10000 | 0 | 10000 | 0 | 10000 | 0 | 10000 | 0 | 10000 | 0 | 0 | 0
45490.7488 | V2.01 | V3.00 | V2.01 | V0.33 | 0001010E | 2111 | 612 | 0 | 0 | 0 | 387 | 11359 | -29560 | 3784 | 3795 | 3780 | 0 | 3795 | 3780 | 45 | 45 | 19586 | 27410 | 50 | 73 | 0 | 0 | 300 | 0 | 57 | 43 | 41 | 0 | 0 | 300 | -335 | 0 | 65535 | 35 | 10000 | 0 | 3 | 1 | 0 | 0 | 0 | 0 | 0 | 0 | 0 | 5150 | -70 | 0 | 0 | 0 | 0 | 5147 | 0 | 0 | 0 | 0 | 0 | 0 | 7 | 0 | 0 | 0 | 0 | 1 | 0 | 0 | 0 | 0 | 0 | 0 | 2 | 0 | 0 | 0 | 9 | 884 | 0 | 11291 | 0 | 85 | 0 | 43 | 10000 | 10000 | 10000 | 10000 | 0 | 0 | 0 | 82 | 82 | 0 | 0 | 200 | 0 | 301 | 1.3 | 229.9 | 0 | 57 | 50 | 0 | 57 | 52 | 1145 | 300 | 99 | 11 | 15 | 35 | V0.14 | 10000 | 0 | 10000 | 0 | 10000 | 0 | 10000 | 0 | 10000 | 0 | 10000 | 0 | 10000 | 0 | 10000 | 0 | 0 | 0
45490.7488 | V2.01 | V3.00 | V2.01 | V0.33 | 0001010E | 2111 | 612 | 0 | 0 | 0 | 387 | 11360 | -29600 | 3784 | 3797 | 3779 | 0 | 3797 | 3779 | 45 | 45 | 19576 | 27410 | 50 | 73 | 0 | 0 | 300 | 0 | 57 | 43 | 41 | 0 | 0 | 300 | -336 | 0 | 65535 | 35 | 10000 | 0 | 3 | 1 | 6 | 6 | 0 | 0 | 0 | 0 | 0 | 5175 | -70 | 0 | 0 | 0 | 0 | 5128 | 0 | 0 | 0 | 0 | 0 | 0 | 9 | 0 | 0 | 0 | 0 | 1 | 0 | 0 | 0 | 0 | 0 | 0 | 2 | 0 | 0 | 0 | 19 | 884 | 1 | 11272 | 0 | 85 | 0 | 43 | 10000 | 10000 | 10000 | 10000 | 0 | 0 | 0 | 82 | 82 | 0 | 0 | 200 | 0 | 301 | 1.3 | 229.9 | 0 | 57 | 50 | 0 | 57 | 52 | 1144 | 300 | 99 | 11 | 15 | 35 | V0.14 | 10000 | 0 | 10000 | 0 | 10000 | 0 | 10000 | 0 | 10000 | 0 | 10000 | 0 | 10000 | 0 | 10000 | 0 | 0 | 0
45490.7488 | V2.01 | V3.00 | V2.01 | V0.33 | 0001010E | 2111 | 612 | 0 | 0 | 0 | 387 | 11358 | -29540 | 3783 | 3794 | 3779 | 0 | 3794 | 3779 | 45 | 45 | 19566 | 27410 | 50 | 73 | 0 | 0 | 300 | 0 | 57 | 43 | 41 | 0 | 0 | 300 | -335 | 0 | 65535 | 35 | 10000 | 0 | 3 | 1 | 1 | 1 | 0 | 0 | 0 | 0 | 0 | 5150 | -70 | 0 | 0 | 0 | 0 | 5108 | 0 | 0 | 0 | 0 | 0 | 0 | 7 | 0 | 0 | 0 | 0 | 1 | 0 | 0 | 0 | 0 | 0 | 0 | 2 | 0 | 0 | 0 | 19 | 888 | 1 | 11272 | 0 | 85 | 0 | 43 | 10000 | 10000 | 10000 | 10000 | 0 | 0 | 0 | 82 | 82 | 0 | 0 | 200 | 0 | 301 | 1.3 | 230 | 0 | 57 | 50 | 0 | 57 | 52 | 1144 | 300 | 99 | 11 | 15 | 35 | V0.14 | 10000 | 0 | 10000 | 0 | 10000 | 0 | 10000 | 0 | 10000 | 0 | 10000 | 0 | 10000 | 0 | 10000 | 0 | 0 | 0
45490.7488 | V2.01 | V3.00 | V2.01 | V0.33 | 0001010E | 2111 | 612 | 0 | 0 | 0 | 387 | 11358 | -29620 | 3784 | 3796 | 3778 | 0 | 3796 | 3778 | 45 | 45 | 19566 | 27410 | 50 | 73 | 0 | 0 | 300 | 0 | 57 | 43 | 41 | 0 | 0 | 300 | -336 | 0 | 65535 | 35 | 10000 | 0 | 3 | 1 | 0 | 0 | 0 | 0 | 0 | 0 | 0 | 5175 | -70 | 0 | 0 | 0 | 0 | 5108 | 0 | 0 | 0 | 0 | 0 | 0 | 7 | 0 | 0 | 0 | 0 | 1 | 0 | 0 | 0 | 0 | 0 | 0 | 2 | 0 | 0 | 0 | 19 | 891 | 1 | 11350 | 0 | 85 | 0 | 43 | 10000 | 10000 | 10000 | 10000 | 0 | 0 | 0 | 82 | 82 | 0 | 0 | 200 | 0 | 301 | 1.3 | 230 | 0 | 57 | 50 | 0 | 57 | 52 | 1144 | 300 | 99 | 11 | 15 | 35 | V0.14 | 10000 | 0 | 10000 | 0 | 10000 | 0 | 10000 | 0 | 10000 | 0 | 10000 | 0 | 10000 | 0 | 10000 | 0 | 0 | 0
45490.7488 | V2.01 | V3.00 | V2.01 | V0.33 | 0001010E | 2111 | 612 | 0 | 0 | 0 | 387 | 11356 | -29590 | 3782 | 3795 | 3780 | 0 | 3795 | 3780 | 45 | 45 | 19557 | 27410 | 50 | 73 | 0 | 0 | 300 | 0 | 57 | 43 | 41 | 0 | 0 | 300 | -336 | 0 | 65535 | 35 | 10000 | 0 | 3 | 1 | 2 | 2 | 0 | 0 | 0 | 0 | 0 | 5125 | -70 | 0 | 0 | 0 | 0 | 5137 | 0 | 0 | 0 | 0 | 0 | 0 | 7 | 0 | 0 | 0 | 0 | 1 | 0 | 0 | 0 | 0 | 0 | 0 | 2 | 0 | 0 | 0 | 19 | 891 | 1 | 11350 | 0 | 85 | 0 | 43 | 10000 | 10000 | 10000 | 10000 | 0 | 0 | 0 | 82 | 82 | 0 | 0 | 200 | 0 | 301 | 1.3 | 230 | 0 | 57 | 50 | 0 | 57 | 52 | 1143 | 300 | 99 | 11 | 15 | 35 | V0.14 | 10000 | 0 | 10000 | 0 | 10000 | 0 | 10000 | 0 | 10000 | 0 | 10000 | 0 | 10000 | 0 | 10000 | 0 | 0 | 0
45490.7488 | V2.01 | V3.00 | V2.01 | V0.33 | 0001010E | 2111 | 612 | 0 | 0 | 0 | 387 | 11356 | -29590 | 3782 | 3795 | 3780 | 0 | 3795 | 3780 | 45 | 45 | 19557 | 27410 | 50 | 73 | 0 | 0 | 300 | 0 | 57 | 43 | 41 | 0 | 0 | 300 | -336 | 0 | 65535 | 35 | 10000 | 0 | 3 | 1 | 2 | 2 | 0 | 0 | 0 | 0 | 0 | 5125 | -70 | 0 | 0 | 0 | 0 | 5137 | 0 | 0 | 0 | 0 | 0 | 0 | 7 | 0 | 0 | 0 | 0 | 1 | 0 | 0 | 0 | 0 | 0 | 0 | 2 | 0 | 0 | 0 | 19 | 888 | 1 | 11233 | 0 | 85 | 0 | 43 | 10000 | 10000 | 10000 | 10000 | 0 | 0 | 0 | 82 | 82 | 0 | 0 | 200 | 0 | 301 | 1.3 | 229.9 | 0 | 57 | 50 | 0 | 57 | 53 | 1144 | 300 | 99 | 11 | 15 | 35 | V0.14 | 10000 | 0 | 10000 | 0 | 10000 | 0 | 10000 | 0 | 10000 | 0 | 10000 | 0 | 10000 | 0 | 10000 | 0 | 0 | 0
45490.7488 | V2.01 | V3.00 | V2.01 | V0.33 | 0001010E | 2111 | 612 | 0 | 0 | 0 | 387 | 11355 | -29590 | 3784 | 3794 | 3777 | 0 | 3794 | 3777 | 45 | 45 | 19547 | 27410 | 50 | 73 | 0 | 0 | 300 | 0 | 57 | 43 | 41 | 0 | 0 | 300 | -335 | 0 | 65535 | 35 | 10000 | 0 | 3 | 1 | 0 | 5 | 0 | 0 | 0 | 0 | 0 | 5175 | -70 | 0 | 0 | 0 | 0 | 5118 | 0 | 0 | 0 | 0 | 0 | 0 | 9 | 0 | 0 | 0 | 0 | 1 | 0 | 0 | 0 | 0 | 0 | 0 | 2 | 0 | 0 | 0 | 19 | 891 | 1 | 11291 | 0 | 85 | 0 | 43 | 10000 | 10000 | 10000 | 10000 | 0 | 0 | 0 | 82 | 82 | 0 | 0 | 200 | 0 | 301 | 1.3 | 229.9 | 0 | 57 | 50 | 0 | 57 | 52 | 1144 | 300 | 99 | 11 | 15 | 35 | V0.14 | 10000 | 0 | 10000 | 0 | 10000 | 0 | 10000 | 0 | 10000 | 0 | 10000 | 0 | 10000 | 0 | 10000 | 0 | 0 | 0
45490.7488 | V2.01 | V3.00 | V2.01 | V0.33 | 0001010E | 2111 | 612 | 0 | 0 | 0 | 387 | 11355 | -29590 | 3782 | 3795 | 3779 | 0 | 3795 | 3779 | 45 | 45 | 19537 | 27410 | 50 | 72 | 0 | 0 | 300 | 0 | 57 | 43 | 41 | 0 | 0 | 300 | -335 | 0 | 65535 | 35 | 10000 | 0 | 3 | 1 | 0 | 2 | 0 | 0 | 0 | 0 | 0 | 5175 | -70 | 0 | 0 | 0 | 0 | 5089 | 0 | 0 | 0 | 0 | 0 | 0 | 7 | 0 | 0 | 0 | 0 | 1 | 0 | 0 | 0 | 0 | 0 | 0 | 2 | 0 | 0 | 0 | 19 | 888 | 1 | 11272 | 0 | 85 | 0 | 43 | 10000 | 10000 | 10000 | 10000 | 0 | 0 | 0 | 82 | 82 | 0 | 0 | 200 | 0 | 301 | 1.3 | 229.9 | 0 | 57 | 50 | 0 | 57 | 53 | 1144 | 300 | 99 | 11 | 15 | 35 | V0.14 | 10000 | 0 | 10000 | 0 | 10000 | 0 | 10000 | 0 | 10000 | 0 | 10000 | 0 | 10000 | 0 | 10000 | 0 | 0 | 0
45490.7489 | V2.01 | V3.00 | V2.01 | V0.33 | 0001010E | 2111 | 612 | 0 | 0 | 0 | 387 | 11352 | -29560 | 3782 | 3792 | 3778 | 0 | 3792 | 3778 | 45 | 45 | 19527 | 27410 | 50 | 72 | 0 | 0 | 300 | 0 | 57 | 43 | 41 | 0 | 0 | 300 | -335 | 0 | 65535 | 35 | 10000 | 0 | 3 | 1 | 1 | 3 | 0 | 0 | 0 | 9 | 0 | 5125 | -70 | 0 | 0 | 0 | 9 | 5147 | 0 | 0 | 0 | 0 | 0 | 0 | 7 | 0 | 0 | 0 | 0 | 1 | 0 | 0 | 0 | 0 | 0 | 0 | 2 | 0 | 0 | 0 | 19 | 888 | 1 | 11282 | 0 | 85 | 0 | 43 | 10000 | 10000 | 10000 | 10000 | 0 | 0 | 0 | 82 | 82 | 0 | 0 | 200 | 0 | 301 | 1.3 | 229.9 | 0 | 57 | 50 | 0 | 57 | 52 | 1145 | 300 | 99 | 11 | 15 | 35 | V0.14 | 10000 | 0 | 10000 | 0 | 10000 | 0 | 10000 | 0 | 10000 | 0 | 10000 | 0 | 10000 | 0 | 10000 | 0 | 0 | 0
45490.7489 | V2.01 | V3.00 | V2.01 | V0.33 | 0001010E | 2111 | 612 | 0 | 0 | 0 | 387 | 11353 | -29630 | 3783 | 3794 | 3776 | 0 | 3794 | 3776 | 45 | 45 | 19517 | 27410 | 50 | 72 | 0 | 0 | 300 | 0 | 57 | 43 | 41 | 0 | 0 | 300 | -336 | 0 | 65535 | 35 | 10000 | 0 | 3 | 1 | 4 | 3 | 0 | 0 | 0 | 0 | 0 | 5175 | -70 | 0 | 0 | 0 | 0 | 5137 | 0 | 0 | 0 | 0 | 0 | 0 | 7 | 0 | 0 | 0 | 0 | 1 | 0 | 0 | 0 | 0 | 0 | 0 | 2 | 0 | 0 | 0 | 19 | 891 | 1 | 11340 | 0 | 85 | 0 | 43 | 10000 | 10000 | 10000 | 10000 | 0 | 0 | 0 | 82 | 82 | 0 | 0 | 200 | 0 | 301 | 1.3 | 229.9 | 0 | 57 | 50 | 0 | 57 | 52 | 1146 | 300 | 99 | 11 | 15 | 35 | V0.14 | 10000 | 0 | 10000 | 0 | 10000 | 0 | 10000 | 0 | 10000 | 0 | 10000 | 0 | 10000 | 0 | 10000 | 0 | 0 | 0
45490.7489 | V2.01 | V3.00 | V2.01 | V0.33 | 0001010E | 2111 | 612 | 0 | 0 | 0 | 387 | 11351 | -29570 | 3781 | 3792 | 3778 | 0 | 3792 | 3778 | 45 | 45 | 19517 | 27410 | 50 | 72 | 0 | 0 | 300 | 0 | 57 | 43 | 41 | 0 | 0 | 300 | -335 | 0 | 65535 | 35 | 10000 | 0 | 3 | 1 | 0 | 1 | 0 | 0 | 0 | 0 | 0 | 5175 | -70 | 0 | 0 | 0 | 0 | 5098 | 0 | 0 | 0 | 0 | 0 | 0 | 7 | 0 | 0 | 0 | 0 | 1 | 0 | 0 | 0 | 0 | 0 | 0 | 2 | 0 | 0 | 0 | 19 | 884 | 1 | 11164 | 0 | 85 | 0 | 43 | 10000 | 10000 | 10000 | 10000 | 0 | 0 | 0 | 82 | 82 | 0 | 0 | 200 | 0 | 301 | 1.3 | 229.9 | 0 | 57 | 50 | 0 | 57 | 52 | 1147 | 300 | 99 | 11 | 15 | 35 | V0.14 | 10000 | 0 | 10000 | 0 | 10000 | 0 | 10000 | 0 | 10000 | 0 | 10000 | 0 | 10000 | 0 | 10000 | 0 | 0 | 0
45490.7489 | V2.01 | V3.00 | V2.01 | V0.33 | 0001010E | 2111 | 612 | 0 | 0 | 0 | 387 | 11350 | -29620 | 3782 | 3792 | 3776 | 0 | 3792 | 3776 | 45 | 45 | 19507 | 27410 | 50 | 72 | 0 | 0 | 300 | 0 | 57 | 43 | 41 | 0 | 0 | 300 | -336 | 0 | 65535 | 35 | 10000 | 0 | 3 | 1 | 0 | 4 | 0 | 0 | 0 | 0 | 0 | 5150 | -70 | 0 | 0 | 0 | 0 | 5108 | 0 | 0 | 0 | 0 | 0 | 0 | 9 | 0 | 0 | 0 | 0 | 1 | 0 | 0 | 0 | 0 | 0 | 0 | 2 | 0 | 0 | 0 | 19 | 891 | 1 | 11252 | 0 | 85 | 0 | 43 | 10000 | 10000 | 10000 | 10000 | 0 | 0 | 0 | 82 | 82 | 0 | 0 | 200 | 0 | 301 | 1.3 | 230 | 0 | 57 | 50 | 0 | 57 | 52 | 1148 | 300 | 99 | 11 | 15 | 35 | V0.14 | 10000 | 0 | 10000 | 0 | 10000 | 0 | 10000 | 0 | 10000 | 0 | 10000 | 0 | 10000 | 0 | 10000 | 0 | 0 | 0
45490.7489 | V2.01 | V3.00 | V2.01 | V0.33 | 0001010E | 2111 | 612 | 0 | 0 | 0 | 387 | 11350 | -29610 | 3781 | 3793 | 3776 | 0 | 3793 | 3776 | 45 | 45 | 19497 | 27410 | 50 | 72 | 0 | 0 | 300 | 0 | 57 | 43 | 41 | 0 | 0 | 300 | -336 | 0 | 65535 | 35 | 10000 | 0 | 3 | 1 | 1 | 2 | 0 | 0 | 0 | 0 | 0 | 5150 | -70 | 0 | 0 | 0 | 0 | 5128 | 0 | 0 | 0 | 0 | 0 | 0 | 7 | 0 | 0 | 0 | 0 | 1 | 0 | 0 | 0 | 0 | 0 | 0 | 2 | 0 | 0 | 0 | 19 | 891 | 1 | 11321 | 0 | 85 | 0 | 43 | 10000 | 10000 | 10000 | 10000 | 0 | 0 | 0 | 82 | 82 | 0 | 0 | 200 | 0 | 301 | 1.3 | 230 | 0 | 57 | 50 | 0 | 57 | 52 | 1148 | 300 | 99 | 11 | 15 | 35 | V0.14 | 10000 | 0 | 10000 | 0 | 10000 | 0 | 10000 | 0 | 10000 | 0 | 10000 | 0 | 10000 | 0 | 10000 | 0 | 0 | 0
45490.7489 | V2.01 | V3.00 | V2.01 | V0.33 | 0001010E | 2111 | 612 | 0 | 0 | 0 | 387 | 11348 | -29590 | 3780 | 3793 | 3776 | 0 | 3793 | 3776 | 45 | 45 | 19487 | 27410 | 50 | 72 | 0 | 0 | 300 | 0 | 57 | 43 | 41 | 0 | 0 | 300 | -335 | 0 | 65535 | 35 | 10000 | 0 | 3 | 1 | 0 | 4 | 0 | 0 | 0 | 0 | 0 | 5150 | -70 | 0 | 0 | 0 | 0 | 5137 | 0 | 0 | 0 | 0 | 0 | 0 | 7 | 0 | 0 | 0 | 0 | 1 | 0 | 0 | 0 | 0 | 0 | 0 | 2 | 0 | 0 | 0 | 19 | 891 | 1 | 11360 | 0 | 85 | 0 | 43 | 10000 | 10000 | 10000 | 10000 | 0 | 0 | 0 | 82 | 82 | 0 | 0 | 200 | 0 | 301 | 1.3 | 229.9 | 0 | 57 | 50 | 0 | 57 | 52 | 1149 | 300 | 99 | 11 | 15 | 35 | V0.14 | 10000 | 0 | 10000 | 0 | 10000 | 0 | 10000 | 0 | 10000 | 0 | 10000 | 0 | 10000 | 0 | 10000 | 0 | 0 | 0
45490.7489 | V2.01 | V3.00 | V2.01 | V0.33 | 0001010E | 2111 | 612 | 0 | 0 | 0 | 387 | 11347 | -29640 | 3781 | 3792 | 3775 | 0 | 3792 | 3775 | 45 | 45 | 19477 | 27410 | 50 | 72 | 0 | 0 | 300 | 0 | 57 | 43 | 41 | 0 | 0 | 300 | -336 | 0 | 65535 | 35 | 10000 | 0 | 3 | 1 | 5 | 6 | 0 | 0 | 0 | 0 | 0 | 5175 | -70 | 0 | 0 | 0 | 0 | 5128 | 0 | 0 | 0 | 0 | 0 | 0 | 7 | 0 | 0 | 0 | 0 | 1 | 0 | 0 | 0 | 0 | 0 | 0 | 2 | 0 | 0 | 0 | 9 | 888 | 0 | 11174 | 0 | 85 | 0 | 43 | 10000 | 10000 | 10000 | 10000 | 10000 | 0 | 0 | 82 | 82 | 0 | 0 | 200 | 0 | 301 | 1.3 | 229.9 | 0 | 57 | 50 | 0 | 57 | 52 | 1148 | 300 | 99 | 11 | 15 | 35 | V0.14 | 10000 | 0 | 10000 | 0 | 10000 | 0 | 10000 | 0 | 10000 | 0 | 10000 | 0 | 10000 | 0 | 10000 | 0 | 0 | 0
45490.7489 | V2.01 | V3.00 | V2.01 | V0.33 | 0001010E | 2111 | 612 | 0 | 0 | 0 | 387 | 11346 | -29590 | 3779 | 3791 | 3776 | 0 | 3791 | 3776 | 45 | 45 | 19467 | 27410 | 50 | 72 | 0 | 0 | 300 | 0 | 57 | 43 | 41 | 0 | 0 | 300 | -335 | 0 | 65535 | 35 | 10000 | 0 | 3 | 1 | 0 | 3 | 0 | 0 | 0 | 0 | 0 | 5125 | -70 | 0 | 0 | 0 | 0 | 5118 | 0 | 0 | 0 | 0 | 0 | 0 | 7 | 0 | 0 | 0 | 0 | 1 | 0 | 0 | 0 | 0 | 0 | 0 | 2 | 0 | 0 | 0 | 19 | 888 | 1 | 11233 | 0 | 85 | 0 | 43 | 10000 | 10000 | 10000 | 10000 | 0 | 0 | 0 | 82 | 82 | 0 | 0 | 200 | 0 | 301 | 1.3 | 229.9 | 0 | 57 | 50 | 0 | 57 | 52 | 1148 | 300 | 99 | 11 | 15 | 35 | V0.14 | 10000 | 0 | 10000 | 0 | 10000 | 0 | 10000 | 0 | 10000 | 0 | 10000 | 0 | 10000 | 0 | 10000 | 0 | 0 | 0
45490.7489 | V2.01 | V3.00 | V2.01 | V0.33 | 0001010E | 2111 | 612 | 0 | 0 | 0 | 387 | 11345 | -29630 | 3781 | 3791 | 3773 | 0 | 3791 | 3773 | 45 | 45 | 19467 | 27410 | 50 | 72 | 0 | 0 | 300 | 0 | 57 | 43 | 41 | 0 | 0 | 300 | -336 | 0 | 65535 | 35 | 10000 | 0 | 3 | 1 | 5 | 5 | 0 | 0 | 0 | 0 | 0 | 5150 | -70 | 0 | 0 | 0 | 0 | 5147 | 0 | 0 | 0 | 0 | 0 | 0 | 9 | 0 | 0 | 0 | 0 | 1 | 0 | 0 | 0 | 0 | 0 | 0 | 2 | 0 | 0 | 0 | 19 | 888 | 1 | 11340 | 0 | 85 | 0 | 43 | 10000 | 10000 | 10000 | 10000 | 0 | 0 | 0 | 82 | 82 | 0 | 0 | 200 | 0 | 301 | 1.3 | 230 | 0 | 57 | 50 | 0 | 57 | 53 | 1147 | 300 | 99 | 11 | 15 | 35 | V0.14 | 10000 | 0 | 10000 | 0 | 10000 | 0 | 10000 | 0 | 10000 | 0 | 10000 | 0 | 10000 | 0 | 10000 | 0 | 0 | 0
45490.749 | V2.01 | V3.00 | V2.01 | V0.33 | 0001010E | 2111 | 612 | 0 | 0 | 0 | 387 | 11345 | -29600 | 3778 | 3791 | 3776 | 0 | 3791 | 3776 | 45 | 45 | 19457 | 27410 | 50 | 72 | 0 | 0 | 300 | 0 | 57 | 43 | 41 | 0 | 0 | 300 | -335 | 0 | 65535 | 34 | 10000 | 0 | 3 | 1 | 10 | 0 | 0 | 0 | 0 | 0 | 0 | 5175 | -70 | 0 | 0 | 0 | 0 | 5157 | 0 | 0 | 0 | 0 | 0 | 0 | 7 | 0 | 0 | 0 | 0 | 1 | 0 | 0 | 0 | 0 | 0 | 0 | 2 | 0 | 0 | 0 | 19 | 895 | 1 | 11399 | 0 | 85 | 0 | 43 | 10000 | 10000 | 10000 | 10000 | 0 | 0 | 0 | 82 | 82 | 0 | 0 | 200 | 0 | 301 | 1.3 | 230 | 0 | 57 | 50 | 0 | 57 | 53 | 1145 | 300 | 99 | 11 | 15 | 35 | V0.14 | 10000 | 0 | 10000 | 0 | 10000 | 0 | 10000 | 0 | 10000 | 0 | 10000 | 0 | 10000 | 0 | 10000 | 0 | 0 | 0
45490.749 | V2.01 | V3.00 | V2.01 | V0.33 | 0001010E | 2111 | 612 | 0 | 0 | 0 | 387 | 11343 | -29620 | 3780 | 3790 | 3773 | 0 | 3790 | 3773 | 45 | 45 | 19447 | 27410 | 50 | 72 | 0 | 0 | 300 | 0 | 57 | 43 | 41 | 0 | 0 | 300 | -335 | 0 | 65535 | 34 | 10000 | 0 | 3 | 1 | 9 | 2 | 0 | 0 | 0 | 0 | 0 | 5175 | -70 | 0 | 0 | 0 | 0 | 5137 | 0 | 0 | 0 | 0 | 0 | 0 | 9 | 0 | 0 | 0 | 0 | 1 | 0 | 0 | 0 | 0 | 0 | 0 | 2 | 0 | 0 | 0 | 19 | 895 | 1 | 11262 | 0 | 85 | 0 | 43 | 10000 | 10000 | 10000 | 10000 | 0 | 0 | 0 | 82 | 82 | 0 | 0 | 200 | 0 | 301 | 1.3 | 230 | 0 | 57 | 50 | 0 | 57 | 52 | 1144 | 300 | 99 | 11 | 15 | 35 | V0.14 | 10000 | 0 | 10000 | 0 | 10000 | 0 | 10000 | 0 | 10000 | 0 | 10000 | 0 | 10000 | 0 | 10000 | 0 | 0 | 0
45490.749 | V2.01 | V3.00 | V2.01 | V0.33 | 0001010E | 2111 | 612 | 0 | 0 | 0 | 387 | 11343 | -29630 | 3780 | 3791 | 3774 | 0 | 3791 | 3774 | 45 | 45 | 19437 | 27410 | 50 | 72 | 0 | 0 | 300 | 0 | 57 | 43 | 41 | 0 | 0 | 300 | -336 | 0 | 65535 | 34 | 10000 | 0 | 3 | 1 | 0 | 4 | 0 | 0 | 0 | 0 | 0 | 5175 | -70 | 0 | 0 | 0 | 0 | 5108 | 0 | 0 | 0 | 0 | 0 | 0 | 7 | 0 | 0 | 0 | 0 | 1 | 0 | 0 | 0 | 0 | 0 | 0 | 2 | 0 | 0 | 0 | 9 | 888 | 0 | 11203 | 0 | 85 | 0 | 43 | 10000 | 10000 | 10000 | 10000 | 0 | 0 | 0 | 82 | 82 | 0 | 0 | 200 | 0 | 301 | 1.3 | 229.9 | 0 | 57 | 50 | 0 | 57 | 52 | 1143 | 300 | 99 | 11 | 15 | 35 | V0.14 | 10000 | 0 | 10000 | 0 | 10000 | 0 | 10000 | 0 | 10000 | 0 | 10000 | 0 | 10000 | 0 | 10000 | 0 | 0 | 0
45490.749 | V2.01 | V3.00 | V2.01 | V0.33 | 0001010E | 2111 | 612 | 0 | 0 | 0 | 387 | 11341 | -29590 | 3777 | 3790 | 3775 | 0 | 3790 | 3775 | 45 | 45 | 19427 | 27410 | 50 | 72 | 0 | 0 | 300 | 0 | 57 | 43 | 41 | 0 | 0 | 300 | -335 | 0 | 65535 | 34 | 10000 | 0 | 3 | 1 | 0 | 4 | 0 | 0 | 0 | 0 | 0 | 5175 | -70 | 0 | 0 | 0 | 0 | 5118 | 0 | 0 | 0 | 0 | 0 | 0 | 7 | 0 | 0 | 0 | 0 | 1 | 0 | 0 | 0 | 0 | 0 | 0 | 2 | 0 | 0 | 0 | 19 | 888 | 1 | 11252 | 0 | 85 | 0 | 43 | 10000 | 10000 | 10000 | 10000 | 0 | 0 | 0 | 82 | 82 | 0 | 0 | 200 | 0 | 301 | 1.3 | 230 | 0 | 57 | 50 | 0 | 57 | 52 | 1142 | 300 | 99 | 11 | 15 | 35 | V0.14 | 10000 | 0 | 10000 | 0 | 10000 | 0 | 10000 | 0 | 10000 | 0 | 10000 | 0 | 10000 | 0 | 10000 | 0 | 0 | 0
45490.749 | V2.01 | V3.00 | V2.01 | V0.33 | 0001010E | 2111 | 612 | 0 | 0 | 0 | 387 | 11341 | -29660 | 3779 | 3790 | 3772 | 0 | 3790 | 3772 | 45 | 45 | 19417 | 27410 | 50 | 72 | 0 | 0 | 300 | 0 | 57 | 43 | 41 | 0 | 0 | 300 | -336 | 0 | 65535 | 34 | 10000 | 0 | 3 | 1 | 0 | 3 | 0 | 0 | 0 | 0 | 0 | 5125 | -70 | 0 | 0 | 0 | 0 | 5147 | 0 | 0 | 0 | 0 | 0 | 0 | 7 | 0 | 0 | 0 | 0 | 1 | 0 | 0 | 0 | 0 | 0 | 0 | 2 | 0 | 0 | 0 | 19 | 888 | 1 | 11282 | 0 | 85 | 0 | 43 | 10000 | 10000 | 10000 | 10000 | 0 | 0 | 0 | 82 | 82 | 0 | 0 | 200 | 0 | 301 | 1.3 | 230 | 0 | 57 | 50 | 0 | 57 | 52 | 1142 | 300 | 99 | 11 | 15 | 35 | V0.14 | 10000 | 0 | 10000 | 0 | 10000 | 0 | 10000 | 0 | 10000 | 0 | 10000 | 0 | 10000 | 0 | 10000 | 0 | 0 | 0
45490.749 | V2.01 | V3.00 | V2.01 | V0.33 | 0001010E | 2111 | 612 | 0 | 0 | 0 | 387 | 11340 | -29590 | 3776 | 3790 | 3774 | 0 | 3790 | 3774 | 45 | 45 | 19407 | 27410 | 50 | 72 | 0 | 0 | 300 | 0 | 57 | 43 | 41 | 0 | 0 | 300 | -335 | 0 | 65535 | 34 | 10000 | 0 | 3 | 1 | 0 | 1 | 0 | 0 | 0 | 0 | 0 | 5150 | -70 | 0 | 0 | 0 | 0 | 5128 | 0 | 0 | 0 | 0 | 0 | 0 | 7 | 0 | 0 | 0 | 0 | 1 | 0 | 0 | 0 | 0 | 0 | 0 | 2 | 0 | 0 | 0 | 19 | 888 | 1 | 11282 | 0 | 85 | 0 | 43 | 10000 | 10000 | 10000 | 10000 | 0 | 0 | 0 | 82 | 82 | 0 | 0 | 200 | 0 | 301 | 1.3 | 229.9 | 0 | 57 | 50 | 0 | 57 | 52 | 1142 | 300 | 99 | 11 | 15 | 35 | V0.14 | 10000 | 0 | 10000 | 0 | 10000 | 0 | 10000 | 0 | 10000 | 0 | 10000 | 0 | 10000 | 0 | 10000 | 0 | 0 | 0
45490.749 | V2.01 | V3.00 | V2.01 | V0.33 | 0001010E | 2111 | 612 | 0 | 0 | 0 | 387 | 11339 | -29620 | 3779 | 3788 | 3772 | 0 | 3788 | 3772 | 45 | 45 | 19397 | 27410 | 50 | 72 | 0 | 0 | 300 | 0 | 57 | 43 | 41 | 0 | 0 | 300 | -335 | 0 | 65535 | 34 | 10000 | 0 | 3 | 1 | 1 | 1 | 0 | 0 | 0 | 0 | 0 | 5150 | -70 | 0 | 0 | 0 | 0 | 5098 | 0 | 0 | 0 | 0 | 0 | 0 | 7 | 0 | 0 | 0 | 0 | 1 | 0 | 0 | 0 | 0 | 0 | 0 | 2 | 0 | 0 | 0 | 19 | 888 | 1 | 11213 | 0 | 85 | 0 | 43 | 10000 | 10000 | 10000 | 10000 | 0 | 0 | 0 | 82 | 82 | 0 | 0 | 200 | 0 | 301 | 1.3 | 229.9 | 0 | 57 | 50 | 0 | 57 | 52 | 1142 | 300 | 99 | 11 | 15 | 35 | V0.14 | 10000 | 0 | 10000 | 0 | 10000 | 0 | 10000 | 0 | 10000 | 0 | 10000 | 0 | 10000 | 0 | 10000 | 0 | 0 | 0
45490.749 | V2.01 | V3.00 | V2.01 | V0.33 | 0001010E | 2111 | 612 | 0 | 0 | 0 | 387 | 11339 | -29620 | 3779 | 3788 | 3772 | 0 | 3788 | 3772 | 45 | 45 | 19397 | 27410 | 50 | 72 | 0 | 0 | 300 | 0 | 57 | 43 | 41 | 0 | 0 | 300 | -335 | 0 | 65535 | 34 | 10000 | 0 | 3 | 1 | 1 | 1 | 0 | 0 | 0 | 0 | 0 | 5150 | -70 | 0 | 0 | 0 | 0 | 5098 | 0 | 0 | 0 | 0 | 0 | 0 | 7 | 0 | 0 | 0 | 0 | 1 | 0 | 0 | 0 | 0 | 0 | 0 | 2 | 0 | 0 | 0 | 19 | 888 | 1 | 11291 | 0 | 85 | 0 | 43 | 10000 | 10000 | 10000 | 10000 | 0 | 0 | 0 | 82 | 82 | 0 | 0 | 200 | 0 | 301 | 1.3 | 229.9 | 0 | 57 | 50 | 0 | 57 | 52 | 1142 | 300 | 99 | 11 | 15 | 35 | V0.14 | 10000 | 0 | 10000 | 0 | 10000 | 0 | 10000 | 0 | 10000 | 0 | 10000 | 0 | 10000 | 0 | 10000 | 0 | 0 | 0
45490.749 | V2.01 | V3.00 | V2.01 | V0.33 | 0001010E | 2111 | 612 | 0 | 0 | 0 | 387 | 11339 | -29650 | 3776 | 3790 | 3773 | 0 | 3790 | 3773 | 45 | 45 | 19397 | 27410 | 50 | 72 | 0 | 0 | 300 | 0 | 57 | 43 | 41 | 0 | 0 | 300 | -336 | 0 | 65535 | 34 | 10000 | 0 | 3 | 1 | 3 | 3 | 0 | 0 | 0 | 0 | 0 | 5150 | -70 | 0 | 0 | 0 | 0 | 5098 | 0 | 0 | 0 | 0 | 0 | 0 | 7 | 0 | 0 | 0 | 0 | 1 | 0 | 0 | 0 | 0 | 0 | 0 | 2 | 0 | 0 | 0 | 19 | 891 | 1 | 11174 | 0 | 85 | 0 | 43 | 10000 | 10000 | 10000 | 10000 | 0 | 0 | 0 | 82 | 82 | 0 | 0 | 200 | 0 | 301 | 1.3 | 230 | 0 | 57 | 50 | 0 | 57 | 52 | 1143 | 300 | 99 | 11 | 15 | 35 | V0.14 | 10000 | 0 | 10000 | 0 | 10000 | 0 | 10000 | 0 | 10000 | 0 | 10000 | 0 | 10000 | 0 | 10000 | 0 | 0 | 0
45490.7491 | V2.01 | V3.00 | V2.01 | V0.33 | 0001010E | 2111 | 612 | 0 | 0 | 0 | 387 | 11336 | -29650 | 3778 | 3787 | 3771 | 0 | 3787 | 3771 | 45 | 45 | 19387 | 27410 | 50 | 72 | 0 | 0 | 300 | 0 | 57 | 43 | 41 | 0 | 0 | 300 | -336 | 0 | 65535 | 34 | 10000 | 0 | 3 | 1 | 0 | 0 | 0 | 0 | 0 | 0 | 0 | 5125 | -70 | 0 | 0 | 0 | 0 | 5118 | 0 | 0 | 0 | 0 | 0 | 0 | 7 | 0 | 0 | 0 | 0 | 1 | 0 | 0 | 0 | 0 | 0 | 0 | 2 | 0 | 0 | 0 | 19 | 888 | 1 | 11174 | 0 | 85 | 0 | 43 | 10000 | 10000 | 10000 | 10000 | 0 | 0 | 0 | 82 | 82 | 0 | 0 | 200 | 0 | 301 | 1.3 | 230 | 0 | 57 | 50 | 0 | 57 | 52 | 1144 | 300 | 99 | 11 | 15 | 35 | V0.14 | 10000 | 0 | 10000 | 0 | 10000 | 0 | 10000 | 0 | 10000 | 0 | 10000 | 0 | 10000 | 0 | 10000 | 0 | 0 | 0
45490.7491 | V2.01 | V3.00 | V2.01 | V0.33 | 0001010E | 2111 | 612 | 0 | 0 | 0 | 387 | 11339 | -29650 | 3776 | 3790 | 3772 | 0 | 3790 | 3772 | 45 | 45 | 19367 | 27410 | 50 | 72 | 0 | 0 | 300 | 0 | 57 | 43 | 41 | 0 | 0 | 300 | -336 | 0 | 65535 | 34 | 10000 | 0 | 3 | 1 | 0 | 4 | 0 | 0 | 0 | 0 | 0 | 5150 | -70 | 0 | 0 | 0 | 0 | 5128 | 0 | 0 | 0 | 0 | 0 | 0 | 7 | 0 | 0 | 0 | 0 | 1 | 0 | 0 | 0 | 0 | 0 | 0 | 2 | 0 | 0 | 0 | 19 | 888 | 1 | 11262 | 0 | 85 | 0 | 43 | 10000 | 10000 | 10000 | 10000 | 0 | 0 | 0 | 82 | 82 | 0 | 0 | 200 | 0 | 301 | 1.3 | 230 | 0 | 57 | 50 | 0 | 57 | 53 | 1145 | 300 | 99 | 11 | 15 | 35 | V0.14 | 10000 | 0 | 10000 | 0 | 10000 | 0 | 10000 | 0 | 10000 | 0 | 10000 | 0 | 10000 | 0 | 10000 | 0 | 0 | 0
45490.7491 | V2.01 | V3.00 | V2.01 | V0.33 | 0001010E | 2111 | 612 | 0 | 0 | 0 | 387 | 11338 | -29620 | 3777 | 3786 | 3771 | 0 | 3786 | 3771 | 45 | 45 | 19367 | 27410 | 50 | 72 | 0 | 0 | 300 | 0 | 57 | 43 | 41 | 0 | 0 | 300 | -335 | 0 | 65535 | 34 | 10000 | 0 | 3 | 1 | 0 | 5 | 0 | 0 | 0 | 0 | 0 | 5150 | -70 | 0 | 0 | 0 | 0 | 5157 | 0 | 0 | 0 | 0 | 0 | 0 | 7 | 0 | 0 | 0 | 0 | 1 | 0 | 0 | 0 | 0 | 0 | 0 | 2 | 0 | 0 | 0 | 19 | 884 | 1 | 11242 | 0 | 85 | 0 | 43 | 10000 | 10000 | 10000 | 10000 | 0 | 0 | 0 | 82 | 82 | 0 | 0 | 200 | 0 | 301 | 1.3 | 229.9 | 0 | 57 | 50 | 0 | 57 | 52 | 1146 | 300 | 99 | 11 | 15 | 35 | V0.14 | 10000 | 0 | 10000 | 0 | 10000 | 0 | 10000 | 0 | 10000 | 0 | 10000 | 0 | 10000 | 0 | 10000 | 0 | 0 | 0
45490.7491 | V2.01 | V3.00 | V2.01 | V0.33 | 0001010E | 2111 | 612 | 0 | 0 | 0 | 387 | 11339 | -29690 | 3778 | 3789 | 3770 | 0 | 3789 | 3770 | 45 | 45 | 19357 | 27410 | 50 | 72 | 0 | 0 | 300 | 0 | 57 | 43 | 41 | 0 | 0 | 300 | -336 | 0 | 65535 | 34 | 10000 | 0 | 3 | 1 | 4 | 7 | 0 | 0 | 0 | 0 | 0 | 5150 | -70 | 0 | 0 | 0 | 0 | 5157 | 0 | 0 | 0 | 0 | 0 | 0 | 7 | 0 | 0 | 0 | 0 | 1 | 0 | 0 | 0 | 0 | 0 | 0 | 2 | 0 | 0 | 0 | 9 | 895 | 0 | 11321 | 0 | 85 | 0 | 43 | 10000 | 10000 | 10000 | 10000 | 0 | 0 | 0 | 82 | 82 | 0 | 0 | 200 | 0 | 301 | 1.3 | 229.9 | 0 | 57 | 50 | 0 | 57 | 52 | 1147 | 300 | 99 | 11 | 15 | 35 | V0.14 | 10000 | 0 | 10000 | 0 | 10000 | 0 | 10000 | 0 | 10000 | 0 | 10000 | 0 | 10000 | 0 | 10000 | 0 | 0 | 0
45490.7491 | V2.01 | V3.00 | V2.01 | V0.33 | 0001010E | 2111 | 612 | 0 | 0 | 0 | 387 | 11334 | -29620 | 3775 | 3786 | 3772 | 0 | 3786 | 3772 | 45 | 45 | 19347 | 27410 | 50 | 72 | 0 | 0 | 300 | 0 | 57 | 43 | 41 | 0 | 0 | 300 | -335 | 0 | 65535 | 34 | 10000 | 0 | 3 | 1 | 10 | 1 | 0 | 0 | 0 | 0 | 0 | 5125 | -70 | 0 | 0 | 0 | 0 | 5147 | 0 | 0 | 0 | 0 | 0 | 0 | 7 | 0 | 0 | 0 | 0 | 1 | 0 | 0 | 0 | 0 | 0 | 0 | 2 | 0 | 0 | 0 | 19 | 891 | 1 | 11262 | 0 | 85 | 0 | 43 | 10000 | 10000 | 10000 | 10000 | 0 | 0 | 0 | 82 | 82 | 0 | 0 | 200 | 0 | 301 | 1.3 | 229.9 | 0 | 57 | 50 | 0 | 57 | 52 | 1147 | 300 | 99 | 11 | 15 | 35 | V0.14 | 10000 | 0 | 10000 | 0 | 10000 | 0 | 10000 | 0 | 10000 | 0 | 10000 | 0 | 10000 | 0 | 10000 | 0 | 0 | 0
45490.7491 | V2.01 | V3.00 | V2.01 | V0.33 | 0001010E | 2111 | 612 | 0 | 0 | 0 | 387 | 11333 | -29680 | 3776 | 3787 | 3770 | 0 | 3787 | 3770 | 45 | 45 | 19337 | 27410 | 50 | 72 | 0 | 0 | 300 | 0 | 57 | 43 | 41 | 0 | 0 | 300 | -336 | 0 | 65535 | 34 | 10000 | 0 | 3 | 1 | 0 | 2 | 0 | 0 | 0 | 0 | 0 | 5125 | -70 | 0 | 0 | 0 | 0 | 5147 | 0 | 0 | 0 | 0 | 0 | 0 | 7 | 0 | 0 | 0 | 0 | 1 | 0 | 0 | 0 | 0 | 0 | 0 | 2 | 0 | 0 | 0 | 19 | 891 | 1 | 11194 | 0 | 85 | 0 | 43 | 10000 | 10000 | 10000 | 10000 | 0 | 0 | 0 | 82 | 82 | 0 | 0 | 200 | 0 | 301 | 1.3 | 229.9 | 0 | 57 | 50 | 0 | 57 | 52 | 1147 | 300 | 99 | 11 | 15 | 35 | V0.14 | 10000 | 0 | 10000 | 0 | 10000 | 0 | 10000 | 0 | 10000 | 0 | 10000 | 0 | 10000 | 0 | 10000 | 0 | 0 | 0
45490.7491 | V2.01 | V3.00 | V2.01 | V0.33 | 0001010E | 2111 | 612 | 0 | 0 | 0 | 387 | 11331 | -29640 | 3776 | 3787 | 3770 | 0 | 3787 | 3770 | 45 | 45 | 19327 | 27410 | 50 | 72 | 0 | 0 | 300 | 0 | 57 | 43 | 41 | 0 | 0 | 300 | -335 | 0 | 65535 | 34 | 10000 | 0 | 3 | 1 | 1 | 1 | 0 | 0 | 0 | 0 | 0 | 5150 | -70 | 0 | 0 | 0 | 0 | 5108 | 0 | 0 | 0 | 0 | 0 | 0 | 7 | 0 | 0 | 0 | 0 | 1 | 0 | 0 | 0 | 0 | 0 | 0 | 2 | 0 | 0 | 0 | 19 | 884 | 1 | 11242 | 0 | 85 | 0 | 43 | 10000 | 10000 | 10000 | 10000 | 0 | 0 | 0 | 82 | 82 | 0 | 0 | 200 | 0 | 301 | 1.3 | 230 | 0 | 57 | 50 | 0 | 57 | 52 | 1147 | 300 | 99 | 11 | 15 | 35 | V0.14 | 10000 | 0 | 10000 | 0 | 10000 | 0 | 10000 | 0 | 10000 | 0 | 10000 | 0 | 10000 | 0 | 10000 | 0 | 0 | 0
45490.7491 | V2.01 | V3.00 | V2.01 | V0.33 | 0001010E | 2111 | 612 | 0 | 0 | 0 | 387 | 11329 | -29660 | 3774 | 3786 | 3770 | 0 | 3786 | 3770 | 45 | 45 | 19317 | 27410 | 50 | 72 | 0 | 0 | 300 | 0 | 57 | 43 | 41 | 0 | 0 | 300 | -336 | 0 | 65535 | 34 | 10000 | 0 | 3 | 1 | 6 | 1 | 0 | 0 | 0 | 0 | 0 | 5175 | -70 | 0 | 0 | 0 | 0 | 5118 | 0 | 0 | 0 | 0 | 0 | 0 | 9 | 0 | 0 | 0 | 0 | 1 | 0 | 0 | 0 | 0 | 0 | 0 | 2 | 0 | 0 | 0 | 19 | 884 | 1 | 11203 | 0 | 85 | 0 | 43 | 10000 | 10000 | 10000 | 10000 | 0 | 0 | 0 | 82 | 82 | 0 | 0 | 200 | 0 | 301 | 1.3 | 230 | 0 | 57 | 50 | 0 | 57 | 52 | 1146 | 300 | 99 | 11 | 15 | 35 | V0.14 | 10000 | 0 | 10000 | 0 | 10000 | 0 | 10000 | 0 | 10000 | 0 | 10000 | 0 | 10000 | 0 | 10000 | 0 | 0 | 0
45490.7492 | V2.01 | V3.00 | V2.01 | V0.33 | 0001010E | 2111 | 612 | 0 | 0 | 0 | 387 | 11331 | -29660 | 3774 | 3787 | 3769 | 0 | 3787 | 3769 | 45 | 45 | 19317 | 27410 | 50 | 72 | 0 | 0 | 300 | 0 | 57 | 43 | 41 | 0 | 0 | 300 | -336 | 0 | 65535 | 34 | 10000 | 0 | 3 | 1 | 10 | 4 | 0 | 0 | 0 | 0 | 0 | 5125 | -70 | 0 | 0 | 0 | 0 | 5147 | 0 | 0 | 0 | 0 | 0 | 0 | 7 | 0 | 0 | 0 | 0 | 1 | 0 | 0 | 0 | 0 | 0 | 0 | 2 | 0 | 0 | 0 | 19 | 888 | 1 | 11311 | 0 | 85 | 0 | 43 | 10000 | 10000 | 10000 | 10000 | 0 | 0 | 0 | 82 | 82 | 0 | 0 | 200 | 0 | 301 | 1.3 | 229.9 | 0 | 57 | 50 | 0 | 57 | 53 | 1145 | 300 | 99 | 11 | 15 | 35 | V0.14 | 10000 | 0 | 10000 | 0 | 10000 | 0 | 10000 | 0 | 10000 | 0 | 10000 | 0 | 10000 | 0 | 10000 | 0 | 0 | 0
45490.7492 | V2.01 | V3.00 | V2.01 | V0.33 | 0001010E | 2111 | 612 | 0 | 0 | 0 | 387 | 11328 | -29640 | 3774 | 3785 | 3770 | 0 | 3785 | 3770 | 45 | 45 | 19298 | 27410 | 50 | 72 | 0 | 0 | 300 | 0 | 57 | 43 | 41 | 0 | 0 | 300 | -335 | 0 | 65535 | 34 | 10000 | 0 | 3 | 1 | 0 | 5 | 0 | 0 | 0 | 0 | 0 | 5100 | -70 | 0 | 0 | 0 | 0 | 5137 | 0 | 0 | 0 | 0 | 0 | 0 | 9 | 0 | 0 | 0 | 0 | 1 | 0 | 0 | 0 | 0 | 0 | 0 | 2 | 0 | 0 | 0 | 19 | 884 | 1 | 11213 | 0 | 85 | 0 | 43 | 10000 | 10000 | 10000 | 10000 | 0 | 0 | 0 | 82 | 82 | 0 | 0 | 200 | 0 | 301 | 1.3 | 229.9 | 0 | 57 | 50 | 0 | 57 | 53 | 1144 | 300 | 99 | 11 | 15 | 35 | V0.14 | 10000 | 0 | 10000 | 0 | 10000 | 0 | 10000 | 0 | 10000 | 0 | 10000 | 0 | 10000 | 0 | 10000 | 0 | 0 | 0
45490.7492 | V2.01 | V3.00 | V2.01 | V0.33 | 0001010E | 2111 | 612 | 0 | 0 | 0 | 387 | 11327 | -29690 | 3775 | 3785 | 3768 | 0 | 3785 | 3768 | 45 | 45 | 19288 | 27410 | 50 | 72 | 0 | 0 | 300 | 0 | 57 | 43 | 41 | 0 | 0 | 300 | -336 | 0 | 65535 | 34 | 10000 | 0 | 3 | 1 | 0 | 2 | 0 | 0 | 0 | 0 | 0 | 5175 | -70 | 0 | 0 | 0 | 0 | 5137 | 0 | 0 | 0 | 0 | 0 | 0 | 7 | 0 | 0 | 0 | 0 | 1 | 0 | 0 | 0 | 0 | 0 | 0 | 2 | 0 | 0 | 0 | 19 | 884 | 1 | 11233 | 0 | 85 | 0 | 43 | 10000 | 10000 | 10000 | 10000 | 0 | 0 | 0 | 82 | 82 | 0 | 0 | 200 | 0 | 301 | 1.3 | 229.9 | 0 | 57 | 50 | 0 | 57 | 52 | 1143 | 300 | 99 | 11 | 15 | 35 | V0.14 | 10000 | 0 | 10000 | 0 | 10000 | 0 | 10000 | 0 | 10000 | 0 | 10000 | 0 | 10000 | 0 | 10000 | 0 | 0 | 0
45490.7492 | V2.01 | V3.00 | V2.01 | V0.33 | 0001010E | 2111 | 612 | 0 | 0 | 0 | 387 | 11326 | -29640 | 3772 | 3784 | 3770 | 0 | 3784 | 3770 | 45 | 45 | 19278 | 27410 | 50 | 72 | 0 | 0 | 300 | 0 | 57 | 43 | 41 | 0 | 0 | 300 | -335 | 0 | 65535 | 34 | 10000 | 0 | 3 | 1 | 2 | 2 | 0 | 0 | 0 | 0 | 0 | 5150 | -70 | 0 | 0 | 0 | 0 | 5147 | 0 | 0 | 0 | 0 | 0 | 0 | 7 | 0 | 0 | 0 | 0 | 1 | 0 | 0 | 0 | 0 | 0 | 0 | 2 | 0 | 0 | 0 | 19 | 888 | 1 | 11282 | 0 | 85 | 0 | 43 | 10000 | 10000 | 10000 | 10000 | 0 | 0 | 0 | 82 | 82 | 0 | 0 | 200 | 0 | 301 | 1.3 | 230 | 0 | 57 | 50 | 0 | 57 | 52 | 1142 | 300 | 99 | 11 | 15 | 35 | V0.14 | 10000 | 0 | 10000 | 0 | 10000 | 0 | 10000 | 0 | 10000 | 0 | 10000 | 0 | 10000 | 0 | 10000 | 0 | 0 | 0
45490.7492 | V2.01 | V3.00 | V2.01 | V0.33 | 0001010E | 2111 | 612 | 0 | 0 | 0 | 387 | 11326 | -29690 | 3774 | 3784 | 3767 | 0 | 3784 | 3767 | 45 | 45 | 19268 | 27410 | 50 | 72 | 0 | 0 | 300 | 0 | 57 | 43 | 41 | 0 | 0 | 300 | -336 | 0 | 65535 | 34 | 10000 | 0 | 3 | 1 | 1 | 1 | 0 | 0 | 0 | 0 | 0 | 5125 | -70 | 0 | 0 | 0 | 0 | 5128 | 0 | 0 | 0 | 0 | 0 | 0 | 9 | 0 | 0 | 0 | 0 | 1 | 0 | 0 | 0 | 0 | 0 | 0 | 2 | 0 | 0 | 0 | 19 | 888 | 1 | 11301 | 0 | 85 | 0 | 43 | 10000 | 10000 | 10000 | 10000 | 0 | 0 | 0 | 82 | 82 | 0 | 0 | 200 | 0 | 301 | 1.3 | 229.9 | 0 | 57 | 50 | 0 | 57 | 53 | 1141 | 300 | 99 | 11 | 15 | 35 | V0.14 | 10000 | 0 | 10000 | 0 | 10000 | 0 | 10000 | 0 | 10000 | 0 | 10000 | 0 | 10000 | 0 | 10000 | 0 | 0 | 0
45490.7492 | V2.01 | V3.00 | V2.01 | V0.33 | 0001010E | 2111 | 612 | 0 | 0 | 0 | 387 | 11326 | -29660 | 3771 | 3785 | 3769 | 0 | 3785 | 3769 | 45 | 45 | 19258 | 27410 | 50 | 71 | 0 | 0 | 300 | 0 | 57 | 43 | 41 | 0 | 0 | 300 | -335 | 0 | 65535 | 34 | 10000 | 0 | 3 | 1 | 0 | 4 | 0 | 0 | 0 | 0 | 0 | 5175 | -70 | 0 | 0 | 0 | 0 | 5108 | 0 | 0 | 0 | 0 | 0 | 0 | 7 | 0 | 0 | 0 | 0 | 1 | 0 | 0 | 0 | 0 | 0 | 0 | 2 | 0 | 0 | 0 | 19 | 891 | 1 | 11272 | 0 | 85 | 0 | 43 | 10000 | 10000 | 10000 | 10000 | 0 | 0 | 0 | 82 | 82 | 0 | 0 | 200 | 0 | 301 | 1.3 | 229.9 | 0 | 57 | 50 | 0 | 57 | 52 | 1141 | 300 | 99 | 11 | 15 | 35 | V0.14 | 10000 | 0 | 10000 | 0 | 10000 | 0 | 10000 | 0 | 10000 | 0 | 10000 | 0 | 10000 | 0 | 10000 | 0 | 0 | 0
45490.7492 | V2.01 | V3.00 | V2.01 | V0.33 | 0001010E | 2111 | 612 | 0 | 0 | 0 | 387 | 11324 | -29650 | 3773 | 3783 | 3767 | 0 | 3783 | 3767 | 45 | 45 | 19258 | 27410 | 50 | 71 | 0 | 0 | 300 | 0 | 57 | 43 | 42 | 0 | 0 | 300 | -335 | 0 | 65535 | 34 | 10000 | 0 | 3 | 1 | 1 | 4 | 0 | 0 | 0 | 0 | 0 | 5175 | -70 | 0 | 0 | 0 | 0 | 5098 | 0 | 0 | 0 | 0 | 0 | 0 | 7 | 0 | 0 | 0 | 0 | 1 | 0 | 0 | 0 | 0 | 0 | 0 | 2 | 0 | 0 | 0 | 19 | 888 | 1 | 11184 | 0 | 85 | 0 | 43 | 10000 | 10000 | 10000 | 10000 | 0 | 0 | 0 | 82 | 82 | 0 | 0 | 200 | 0 | 301 | 1.3 | 229.9 | 0 | 57 | 50 | 0 | 57 | 52 | 1141 | 300 | 99 | 11 | 15 | 35 | V0.14 | 10000 | 0 | 10000 | 0 | 10000 | 0 | 10000 | 0 | 10000 | 0 | 10000 | 0 | 10000 | 0 | 10000 | 0 | 0 | 0
45490.7492 | V2.01 | V3.00 | V2.01 | V0.33 | 0001010E | 2111 | 612 | 0 | 0 | 0 | 387 | 11324 | -29700 | 3772 | 3785 | 3767 | 0 | 3785 | 3767 | 45 | 45 | 19248 | 27410 | 50 | 71 | 0 | 0 | 300 | 0 | 57 | 43 | 41 | 0 | 0 | 300 | -336 | 0 | 65535 | 34 | 10000 | 0 | 3 | 1 | 2 | 2 | 0 | 0 | 0 | 0 | 0 | 5150 | -70 | 0 | 0 | 0 | 0 | 5147 | 0 | 0 | 0 | 0 | 0 | 0 | 7 | 0 | 0 | 0 | 0 | 1 | 0 | 0 | 0 | 0 | 0 | 0 | 2 | 0 | 0 | 0 | 19 | 888 | 1 | 11184 | 0 | 85 | 0 | 43 | 10000 | 10000 | 10000 | 10000 | 0 | 0 | 0 | 82 | 82 | 0 | 0 | 200 | 0 | 301 | 1.3 | 229.9 | 0 | 57 | 50 | 0 | 57 | 52 | 1141 | 300 | 99 | 11 | 15 | 35 | V0.14 | 10000 | 0 | 10000 | 0 | 10000 | 0 | 10000 | 0 | 10000 | 0 | 10000 | 0 | 10000 | 0 | 10000 | 0 | 0 | 0
45490.7492 | V2.01 | V3.00 | V2.01 | V0.33 | 0001010E | 2111 | 612 | 0 | 0 | 0 | 387 | 11322 | -29640 | 3771 | 3782 | 3768 | 0 | 3782 | 3768 | 45 | 45 | 19238 | 27410 | 50 | 71 | 0 | 0 | 300 | 0 | 57 | 43 | 42 | 0 | 0 | 300 | -335 | 0 | 65535 | 34 | 10000 | 0 | 3 | 1 | 0 | 4 | 0 | 0 | 0 | 0 | 0 | 5125 | -70 | 0 | 0 | 0 | 0 | 5089 | 0 | 0 | 0 | 0 | 0 | 0 | 7 | 0 | 0 | 0 | 0 | 1 | 0 | 0 | 0 | 0 | 0 | 0 | 2 | 0 | 0 | 0 | 19 | 891 | 1 | 11233 | 0 | 85 | 0 | 43 | 10000 | 10000 | 10000 | 10000 | 0 | 0 | 0 | 82 | 82 | 0 | 0 | 200 | 0 | 301 | 1.3 | 229.9 | 0 | 57 | 50 | 0 | 57 | 52 | 1141 | 300 | 99 | 11 | 15 | 35 | V0.14 | 10000 | 0 | 10000 | 0 | 10000 | 0 | 10000 | 0 | 10000 | 0 | 10000 | 0 | 10000 | 0 | 10000 | 0 | 0 | 0
45490.7493 | V2.01 | V3.00 | V2.01 | V0.33 | 0001010E | 2111 | 612 | 0 | 0 | 0 | 387 | 11322 | -29640 | 3771 | 3782 | 3768 | 0 | 3782 | 3768 | 45 | 45 | 19238 | 27410 | 50 | 71 | 0 | 0 | 300 | 0 | 57 | 43 | 42 | 0 | 0 | 300 | -335 | 0 | 65535 | 34 | 10000 | 0 | 3 | 1 | 0 | 4 | 0 | 0 | 0 | 0 | 0 | 5125 | -70 | 0 | 0 | 0 | 0 | 5089 | 0 | 0 | 0 | 0 | 0 | 0 | 7 | 0 | 0 | 0 | 0 | 1 | 0 | 0 | 0 | 0 | 0 | 0 | 2 | 0 | 0 | 0 | 19 | 888 | 1 | 11252 | 0 | 85 | 0 | 43 | 10000 | 10000 | 10000 | 10000 | 0 | 0 | 0 | 82 | 82 | 0 | 0 | 200 | 0 | 301 | 1.3 | 230 | 0 | 57 | 50 | 0 | 57 | 53 | 1141 | 300 | 99 | 11 | 15 | 35 | V0.14 | 10000 | 0 | 10000 | 0 | 10000 | 0 | 10000 | 0 | 10000 | 0 | 10000 | 0 | 10000 | 0 | 10000 | 0 | 0 | 0
45490.7493 | V2.01 | V3.00 | V2.01 | V0.33 | 0001010E | 2111 | 612 | 0 | 0 | 0 | 387 | 11321 | -29710 | 3773 | 3783 | 3765 | 0 | 3783 | 3765 | 45 | 45 | 19228 | 27410 | 50 | 71 | 0 | 0 | 300 | 0 | 57 | 43 | 41 | 0 | 0 | 300 | -336 | 0 | 65535 | 34 | 10000 | 0 | 3 | 1 | 0 | 1 | 0 | 0 | 0 | 0 | 0 | 5125 | -70 | 0 | 0 | 0 | 0 | 5128 | 0 | 0 | 0 | 0 | 0 | 0 | 7 | 0 | 0 | 0 | 0 | 1 | 0 | 0 | 0 | 0 | 0 | 0 | 2 | 0 | 0 | 0 | 19 | 891 | 1 | 11340 | 0 | 85 | 0 | 43 | 10000 | 10000 | 10000 | 10000 | 0 | 0 | 0 | 82 | 82 | 0 | 0 | 200 | 0 | 301 | 1.3 | 229.9 | 0 | 57 | 50 | 0 | 57 | 52 | 1142 | 300 | 99 | 11 | 15 | 35 | V0.14 | 10000 | 0 | 10000 | 0 | 10000 | 0 | 10000 | 0 | 10000 | 0 | 10000 | 0 | 10000 | 0 | 10000 | 0 | 0 | 0
45490.7493 | V2.01 | V3.00 | V2.01 | V0.33 | 0001010E | 2111 | 612 | 0 | 0 | 0 | 387 | 11321 | -29670 | 3770 | 3783 | 3768 | 0 | 3783 | 3768 | 45 | 45 | 19218 | 27410 | 50 | 71 | 0 | 0 | 300 | 0 | 57 | 43 | 41 | 0 | 0 | 300 | -335 | 0 | 65535 | 34 | 10000 | 0 | 3 | 1 | 0 | 0 | 0 | 0 | 0 | 0 | 0 | 5175 | -70 | 0 | 0 | 0 | 0 | 5108 | 0 | 0 | 0 | 0 | 0 | 0 | 7 | 0 | 0 | 0 | 0 | 1 | 0 | 0 | 0 | 0 | 0 | 0 | 2 | 0 | 0 | 0 | 19 | 884 | 1 | 11106 | 0 | 85 | 0 | 43 | 10000 | 10000 | 10000 | 10000 | 0 | 0 | 0 | 82 | 82 | 0 | 0 | 200 | 0 | 301 | 1.3 | 229.9 | 0 | 57 | 50 | 0 | 57 | 52 | 1143 | 300 | 99 | 11 | 15 | 35 | V0.14 | 10000 | 0 | 10000 | 0 | 10000 | 0 | 10000 | 0 | 10000 | 0 | 10000 | 0 | 10000 | 0 | 10000 | 0 | 0 | 0
45490.7493 | V2.01 | V3.00 | V2.01 | V0.33 | 0001010E | 2111 | 612 | 0 | 0 | 0 | 387 | 11319 | -29680 | 3771 | 3781 | 3766 | 0 | 3781 | 3766 | 45 | 45 | 19208 | 27410 | 50 | 71 | 0 | 0 | 300 | 0 | 57 | 43 | 41 | 0 | 0 | 300 | -335 | 0 | 65535 | 34 | 10000 | 0 | 3 | 1 | 3 | 5 | 0 | 0 | 0 | 0 | 0 | 5175 | -70 | 0 | 0 | 0 | 0 | 5108 | 0 | 0 | 0 | 0 | 0 | 0 | 7 | 0 | 0 | 0 | 0 | 1 | 0 | 0 | 0 | 0 | 0 | 0 | 2 | 0 | 0 | 0 | 19 | 888 | 1 | 11213 | 0 | 85 | 0 | 43 | 10000 | 10000 | 10000 | 10000 | 0 | 0 | 0 | 82 | 82 | 0 | 0 | 200 | 0 | 301 | 1.3 | 229.9 | 0 | 57 | 50 | 0 | 57 | 52 | 1143 | 300 | 99 | 11 | 15 | 35 | V0.14 | 10000 | 0 | 10000 | 0 | 10000 | 0 | 10000 | 0 | 10000 | 0 | 10000 | 0 | 10000 | 0 | 10000 | 0 | 0 | 0
45490.7493 | V2.01 | V3.00 | V2.01 | V0.33 | 0001010E | 2111 | 612 | 0 | 0 | 0 | 387 | 11318 | -29690 | 3770 | 3783 | 3766 | 0 | 3783 | 3766 | 46 | 45 | 19208 | 27410 | 50 | 71 | 0 | 0 | 300 | 0 | 57 | 43 | 41 | 0 | 0 | 300 | -336 | 0 | 65535 | 34 | 10000 | 0 | 3 | 1 | 0 | 1 | 0 | 0 | 0 | 0 | 0 | 5125 | -70 | 0 | 0 | 0 | 0 | 5108 | 0 | 0 | 0 | 0 | 0 | 0 | 7 | 0 | 0 | 0 | 0 | 1 | 0 | 0 | 0 | 0 | 0 | 0 | 2 | 0 | 0 | 0 | 19 | 891 | 1 | 11321 | 0 | 85 | 0 | 43 | 10000 | 10000 | 10000 | 10000 | 0 | 0 | 0 | 82 | 82 | 0 | 0 | 200 | 0 | 301 | 1.3 | 229.9 | 0 | 57 | 50 | 0 | 57 | 52 | 1144 | 300 | 99 | 11 | 15 | 35 | V0.14 | 10000 | 0 | 10000 | 0 | 10000 | 0 | 10000 | 0 | 10000 | 0 | 10000 | 0 | 10000 | 0 | 10000 | 0 | 0 | 0
45490.7493 | V2.01 | V3.00 | V2.01 | V0.33 | 0001010E | 2111 | 612 | 0 | 0 | 0 | 387 | 11317 | -29660 | 3770 | 3783 | 3765 | 0 | 3783 | 3765 | 45 | 45 | 19198 | 27410 | 50 | 71 | 0 | 0 | 300 | 0 | 57 | 43 | 41 | 0 | 0 | 300 | -335 | 0 | 65535 | 34 | 10000 | 0 | 3 | 1 | 1 | 1 | 0 | 0 | 0 | 0 | 0 | 5175 | -70 | 0 | 0 | 0 | 0 | 5137 | 0 | 0 | 0 | 0 | 0 | 0 | 7 | 0 | 0 | 0 | 0 | 1 | 0 | 0 | 0 | 0 | 0 | 0 | 2 | 0 | 0 | 0 | 19 | 891 | 1 | 11321 | 0 | 85 | 0 | 43 | 10000 | 10000 | 10000 | 10000 | 0 | 0 | 0 | 82 | 82 | 0 | 0 | 200 | 0 | 301 | 1.3 | 229.9 | 0 | 57 | 50 | 0 | 57 | 52 | 1144 | 300 | 99 | 11 | 15 | 35 | V0.14 | 10000 | 0 | 10000 | 0 | 10000 | 0 | 10000 | 0 | 10000 | 0 | 10000 | 0 | 10000 | 0 | 10000 | 0 | 0 | 0
45490.7493 | V2.01 | V3.00 | V2.01 | V0.33 | 0001010E | 2111 | 612 | 0 | 0 | 0 | 387 | 11317 | -29730 | 3771 | 3782 | 3764 | 0 | 3782 | 3764 | 45 | 45 | 19178 | 27410 | 50 | 71 | 0 | 0 | 300 | 0 | 57 | 43 | 41 | 0 | 0 | 300 | -336 | 0 | 65535 | 34 | 10000 | 0 | 3 | 1 | 7 | 5 | 0 | 0 | 0 | 0 | 0 | 5175 | -70 | 0 | 0 | 0 | 0 | 5157 | 0 | 0 | 0 | 0 | 0 | 0 | 7 | 0 | 0 | 0 | 0 | 1 | 0 | 0 | 0 | 0 | 0 | 0 | 2 | 0 | 0 | 0 | 19 | 895 | 1 | 11291 | 0 | 85 | 0 | 43 | 10000 | 10000 | 10000 | 10000 | 0 | 0 | 0 | 82 | 82 | 0 | 0 | 200 | 0 | 301 | 1.3 | 229.9 | 0 | 57 | 50 | 0 | 57 | 52 | 1145 | 300 | 99 | 11 | 15 | 35 | V0.14 | 10000 | 0 | 10000 | 0 | 10000 | 0 | 10000 | 0 | 10000 | 0 | 10000 | 0 | 10000 | 0 | 10000 | 0 | 0 | 0
45490.7493 | V2.01 | V3.00 | V2.01 | V0.33 | 0001010E | 2111 | 612 | 0 | 0 | 0 | 387 | 11315 | -29660 | 3769 | 3781 | 3766 | 0 | 3781 | 3766 | 46 | 45 | 19168 | 27410 | 50 | 71 | 0 | 0 | 300 | 0 | 57 | 43 | 41 | 0 | 0 | 300 | -335 | 0 | 65535 | 34 | 10000 | 0 | 3 | 1 | 1 | 5 | 0 | 0 | 0 | 0 | 0 | 5356 | -70 | 0 | 0 | 0 | 0 | 5108 | 0 | 0 | 0 | 0 | 0 | 0 | 7 | 0 | 0 | 0 | 0 | 1 | 0 | 0 | 0 | 0 | 0 | 0 | 2 | 0 | 0 | 0 | 19 | 888 | 1 | 11272 | 0 | 85 | 0 | 43 | 10000 | 10000 | 10000 | 10000 | 0 | 0 | 0 | 82 | 82 | 0 | 0 | 200 | 0 | 301 | 1.3 | 230 | 0 | 57 | 50 | 0 | 57 | 53 | 1145 | 300 | 99 | 11 | 15 | 35 | V0.14 | 10000 | 0 | 10000 | 0 | 10000 | 0 | 10000 | 0 | 10000 | 0 | 10000 | 0 | 10000 | 0 | 10000 | 0 | 0 | 0
45490.7494 | V2.01 | V3.00 | V2.01 | V0.33 | 0001010E | 2111 | 612 | 0 | 0 | 0 | 387 | 11314 | -29730 | 3770 | 3781 | 3764 | 0 | 3781 | 3764 | 46 | 45 | 19168 | 27410 | 50 | 71 | 0 | 0 | 300 | 0 | 57 | 43 | 41 | 0 | 0 | 300 | -336 | 0 | 65535 | 34 | 10000 | 0 | 3 | 1 | 0 | 0 | 0 | 0 | 0 | 0 | 0 | 5175 | -70 | 0 | 0 | 0 | 0 | 5147 | 0 | 0 | 0 | 0 | 0 | 0 | 7 | 0 | 0 | 0 | 0 | 1 | 0 | 0 | 0 | 0 | 0 | 0 | 2 | 0 | 0 | 0 | 19 | 888 | 1 | 11184 | 0 | 85 | 0 | 43 | 10000 | 10000 | 10000 | 10000 | 0 | 0 | 0 | 82 | 82 | 0 | 0 | 200 | 0 | 301 | 1.3 | 229.9 | 0 | 57 | 50 | 0 | 57 | 52 | 1145 | 300 | 99 | 11 | 15 | 35 | V0.14 | 10000 | 0 | 10000 | 0 | 10000 | 0 | 10000 | 0 | 10000 | 0 | 10000 | 0 | 10000 | 0 | 10000 | 0 | 0 | 0
45490.7494 | V2.01 | V3.00 | V2.01 | V0.33 | 0001010E | 2111 | 612 | 0 | 0 | 0 | 387 | 11315 | -29690 | 3769 | 3780 | 3766 | 0 | 3780 | 3766 | 45 | 45 | 19158 | 27410 | 50 | 71 | 0 | 0 | 300 | 0 | 57 | 43 | 42 | 0 | 0 | 300 | -335 | 0 | 65535 | 34 | 10000 | 0 | 3 | 1 | 1 | 2 | 0 | 0 | 0 | 0 | 0 | 5175 | -70 | 0 | 0 | 0 | 0 | 5108 | 0 | 0 | 0 | 0 | 0 | 0 | 7 | 0 | 0 | 0 | 0 | 1 | 0 | 0 | 0 | 0 | 0 | 0 | 2 | 0 | 0 | 0 | 19 | 888 | 1 | 11291 | 0 | 85 | 0 | 43 | 10000 | 10000 | 10000 | 10000 | 0 | 0 | 0 | 82 | 82 | 0 | 0 | 200 | 0 | 301 | 1.3 | 229.9 | 0 | 57 | 50 | 0 | 57 | 52 | 1145 | 300 | 99 | 11 | 15 | 35 | V0.14 | 10000 | 0 | 10000 | 0 | 10000 | 0 | 10000 | 0 | 10000 | 0 | 10000 | 0 | 10000 | 0 | 10000 | 0 | 0 | 0
45490.7494 | V2.01 | V3.00 | V2.01 | V0.33 | 0001010E | 2111 | 612 | 0 | 0 | 0 | 387 | 11315 | -29740 | 3771 | 3781 | 3764 | 0 | 3781 | 3764 | 46 | 45 | 19148 | 27410 | 50 | 71 | 0 | 0 | 300 | 0 | 57 | 43 | 41 | 0 | 0 | 300 | -336 | 0 | 65535 | 34 | 10000 | 0 | 3 | 1 | 2 | 3 | 0 | 0 | 0 | 0 | 0 | 5175 | -70 | 0 | 0 | 0 | 0 | 5108 | 0 | 0 | 0 | 0 | 0 | 0 | 7 | 0 | 0 | 0 | 0 | 1 | 0 | 0 | 0 | 0 | 0 | 0 | 2 | 0 | 0 | 0 | 19 | 888 | 1 | 11155 | 0 | 85 | 0 | 43 | 10000 | 10000 | 10000 | 10000 | 0 | 0 | 0 | 82 | 82 | 0 | 0 | 200 | 0 | 301 | 1.3 | 230 | 0 | 57 | 50 | 0 | 57 | 52 | 1145 | 300 | 99 | 11 | 15 | 35 | V0.14 | 10000 | 0 | 10000 | 0 | 10000 | 0 | 10000 | 0 | 10000 | 0 | 10000 | 0 | 10000 | 0 | 10000 | 0 | 0 | 0
45490.7494 | V2.01 | V3.00 | V2.01 | V0.33 | 0001010E | 2111 | 612 | 0 | 0 | 0 | 387 | 11313 | -29690 | 3769 | 3779 | 3766 | 0 | 3779 | 3766 | 46 | 45 | 19138 | 27410 | 50 | 71 | 0 | 0 | 300 | 0 | 57 | 43 | 41 | 0 | 0 | 300 | -335 | 0 | 65535 | 34 | 10000 | 0 | 3 | 1 | 0 | 3 | 0 | 0 | 0 | 0 | 0 | 5125 | -70 | 0 | 0 | 0 | 0 | 5108 | 0 | 0 | 0 | 0 | 0 | 0 | 7 | 0 | 0 | 0 | 0 | 1 | 0 | 0 | 0 | 0 | 0 | 0 | 2 | 0 | 0 | 0 | 19 | 888 | 1 | 11096 | 0 | 85 | 0 | 43 | 10000 | 10000 | 10000 | 10000 | 0 | 0 | 0 | 82 | 82 | 0 | 0 | 200 | 0 | 301 | 1.3 | 230 | 0 | 57 | 50 | 0 | 57 | 52 | 1145 | 300 | 99 | 11 | 15 | 35 | V0.14 | 10000 | 0 | 10000 | 0 | 10000 | 0 | 10000 | 0 | 10000 | 0 | 10000 | 0 | 10000 | 0 | 10000 | 0 | 0 | 0
45490.7494 | V2.01 | V3.00 | V2.01 | V0.33 | 0001010E | 2111 | 612 | 0 | 0 | 0 | 387 | 11312 | -29730 | 3769 | 3781 | 3762 | 0 | 3781 | 3762 | 46 | 45 | 19128 | 27410 | 50 | 71 | 0 | 0 | 300 | 0 | 57 | 43 | 41 | 0 | 0 | 300 | -336 | 0 | 65535 | 34 | 10000 | 0 | 3 | 1 | 0 | 0 | 0 | 0 | 0 | 0 | 0 | 5125 | -70 | 0 | 0 | 0 | 0 | 5098 | 0 | 0 | 0 | 0 | 0 | 0 | 7 | 0 | 0 | 0 | 0 | 1 | 0 | 0 | 0 | 0 | 0 | 0 | 2 | 0 | 0 | 0 | 19 | 891 | 1 | 11203 | 0 | 85 | 0 | 43 | 10000 | 10000 | 10000 | 10000 | 0 | 0 | 0 | 82 | 82 | 0 | 0 | 200 | 0 | 301 | 1.3 | 229.9 | 0 | 57 | 50 | 0 | 57 | 52 | 1145 | 300 | 99 | 11 | 15 | 35 | V0.14 | 10000 | 0 | 10000 | 0 | 10000 | 0 | 10000 | 0 | 10000 | 0 | 10000 | 0 | 10000 | 0 | 10000 | 0 | 0 | 0
45490.7494 | V2.01 | V3.00 | V2.01 | V0.33 | 0001010E | 2111 | 612 | 0 | 0 | 0 | 387 | 11311 | -29710 | 3767 | 3780 | 3764 | 0 | 3780 | 3764 | 46 | 45 | 19118 | 27410 | 50 | 71 | 0 | 0 | 300 | 0 | 57 | 43 | 41 | 0 | 0 | 300 | -336 | 0 | 65535 | 34 | 10000 | 0 | 3 | 1 | 4 | 4 | 0 | 0 | 0 | 0 | 0 | 5175 | -70 | 0 | 0 | 0 | 0 | 5118 | 0 | 0 | 0 | 0 | 0 | 0 | 7 | 0 | 0 | 0 | 0 | 1 | 0 | 0 | 0 | 0 | 0 | 0 | 2 | 0 | 0 | 0 | 19 | 884 | 1 | 11106 | 0 | 85 | 0 | 43 | 10000 | 10000 | 10000 | 10000 | 0 | 0 | 0 | 82 | 82 | 0 | 0 | 200 | 0 | 301 | 1.3 | 229.9 | 0 | 57 | 50 | 0 | 57 | 53 | 1144 | 300 | 99 | 11 | 15 | 35 | V0.14 | 10000 | 0 | 10000 | 0 | 10000 | 0 | 10000 | 0 | 10000 | 0 | 10000 | 0 | 10000 | 0 | 10000 | 0 | 0 | 0
45490.7494 | V2.01 | V3.00 | V2.01 | V0.33 | 0001010E | 2111 | 612 | 0 | 0 | 0 | 387 | 11310 | -29720 | 3769 | 3779 | 3761 | 0 | 3779 | 3761 | 46 | 45 | 19108 | 27410 | 50 | 71 | 0 | 0 | 300 | 0 | 57 | 43 | 41 | 0 | 0 | 300 | -336 | 0 | 65535 | 34 | 10000 | 0 | 3 | 1 | 0 | 2 | 0 | 0 | 0 | 0 | 0 | 5175 | -70 | 0 | 0 | 0 | 0 | 5147 | 0 | 0 | 0 | 0 | 0 | 0 | 7 | 0 | 0 | 0 | 0 | 1 | 0 | 0 | 0 | 0 | 0 | 0 | 2 | 0 | 0 | 0 | 19 | 888 | 1 | 11272 | 0 | 85 | 0 | 43 | 10000 | 10000 | 10000 | 10000 | 0 | 0 | 0 | 82 | 82 | 0 | 0 | 200 | 0 | 301 | 1.3 | 229.9 | 0 | 57 | 50 | 0 | 57 | 53 | 1144 | 300 | 99 | 11 | 15 | 35 | V0.14 | 10000 | 0 | 10000 | 0 | 10000 | 0 | 10000 | 0 | 10000 | 0 | 10000 | 0 | 10000 | 0 | 10000 | 0 | 0 | 0
45490.7494 | V2.01 | V3.00 | V2.01 | V0.33 | 0001010E | 2111 | 612 | 0 | 0 | 0 | 387 | 11309 | -29720 | 3767 | 3780 | 3763 | 0 | 3780 | 3763 | 46 | 45 | 19108 | 27410 | 50 | 71 | 0 | 0 | 300 | 0 | 57 | 43 | 41 | 0 | 0 | 300 | -336 | 0 | 65535 | 34 | 10000 | 0 | 3 | 1 | 0 | 2 | 0 | 0 | 0 | 0 | 0 | 5175 | -70 | 0 | 0 | 0 | 0 | 5118 | 0 | 0 | 0 | 0 | 0 | 0 | 7 | 0 | 0 | 0 | 0 | 1 | 0 | 0 | 0 | 0 | 0 | 0 | 2 | 0 | 0 | 0 | 19 | 888 | 1 | 11272 | 0 | 85 | 0 | 43 | 10000 | 10000 | 10000 | 10000 | 0 | 0 | 0 | 82 | 82 | 0 | 0 | 200 | 0 | 301 | 1.3 | 229.9 | 0 | 57 | 50 | 0 | 57 | 52 | 1144 | 300 | 99 | 11 | 15 | 35 | V0.14 | 10000 | 0 | 10000 | 0 | 10000 | 0 | 10000 | 0 | 10000 | 0 | 10000 | 0 | 10000 | 0 | 10000 | 0 | 0 | 0
45490.7494 | V2.01 | V3.00 | V2.01 | V0.33 | 0001010E | 2111 | 612 | 0 | 0 | 0 | 387 | 11307 | -29710 | 3767 | 3777 | 3762 | 0 | 3777 | 3762 | 46 | 45 | 19098 | 27410 | 50 | 71 | 0 | 0 | 300 | 0 | 57 | 43 | 41 | 0 | 0 | 300 | -335 | 0 | 65535 | 34 | 10000 | 0 | 3 | 1 | 2 | 4 | 0 | 0 | 0 | 0 | 0 | 5125 | -70 | 0 | 0 | 0 | 0 | 5137 | 0 | 0 | 0 | 0 | 0 | 0 | 7 | 0 | 0 | 0 | 0 | 1 | 0 | 0 | 0 | 0 | 0 | 0 | 2 | 0 | 0 | 0 | 19 | 880 | 1 | 11223 | 0 | 85 | 0 | 43 | 10000 | 10000 | 10000 | 10000 | 0 | 0 | 0 | 82 | 82 | 0 | 0 | 200 | 0 | 301 | 1.3 | 229.9 | 0 | 57 | 50 | 0 | 57 | 54 | 1144 | 300 | 99 | 11 | 15 | 35 | V0.14 | 10000 | 0 | 10000 | 0 | 10000 | 0 | 10000 | 0 | 10000 | 0 | 10000 | 0 | 10000 | 0 | 10000 | 0 | 0 | 0
45490.7495 | V2.01 | V3.00 | V2.01 | V0.33 | 0001010E | 2111 | 612 | 0 | 0 | 0 | 387 | 11307 | -29710 | 3767 | 3777 | 3762 | 0 | 3777 | 3762 | 46 | 45 | 19098 | 27410 | 50 | 71 | 0 | 0 | 300 | 0 | 57 | 43 | 41 | 0 | 0 | 300 | -335 | 0 | 65535 | 34 | 10000 | 0 | 3 | 1 | 2 | 4 | 0 | 0 | 0 | 0 | 0 | 5125 | -70 | 0 | 0 | 0 | 0 | 5137 | 0 | 0 | 0 | 0 | 0 | 0 | 7 | 0 | 0 | 0 | 0 | 1 | 0 | 0 | 0 | 0 | 0 | 0 | 2 | 0 | 0 | 0 | 19 | 884 | 1 | 11184 | 0 | 85 | 0 | 43 | 10000 | 10000 | 10000 | 10000 | 0 | 0 | 0 | 82 | 82 | 0 | 0 | 200 | 0 | 301 | 1.3 | 229.9 | 0 | 57 | 50 | 0 | 57 | 52 | 1143 | 300 | 99 | 11 | 15 | 35 | V0.14 | 10000 | 0 | 10000 | 0 | 10000 | 0 | 10000 | 0 | 10000 | 0 | 10000 | 0 | 10000 | 0 | 10000 | 0 | 0 | 0
45490.7495 | V2.01 | V3.00 | V2.01 | V0.33 | 0001010E | 2111 | 612 | 0 | 0 | 0 | 387 | 11307 | -29760 | 3766 | 3780 | 3761 | 0 | 3780 | 3761 | 46 | 45 | 19088 | 27410 | 50 | 71 | 0 | 0 | 300 | 0 | 57 | 43 | 41 | 0 | 0 | 300 | -336 | 0 | 65535 | 34 | 10000 | 0 | 3 | 1 | 0 | 1 | 0 | 0 | 0 | 0 | 0 | 5150 | -70 | 0 | 0 | 0 | 0 | 5137 | 0 | 0 | 0 | 0 | 0 | 0 | 7 | 0 | 0 | 0 | 0 | 1 | 0 | 0 | 0 | 0 | 0 | 0 | 2 | 0 | 0 | 0 | 19 | 891 | 1 | 11184 | 0 | 85 | 0 | 43 | 10000 | 10000 | 10000 | 10000 | 10000 | 0 | 0 | 82 | 82 | 0 | 0 | 200 | 0 | 301 | 1.3 | 229.9 | 0 | 57 | 50 | 0 | 57 | 53 | 1143 | 300 | 99 | 11 | 15 | 35 | V0.14 | 10000 | 0 | 10000 | 0 | 10000 | 0 | 10000 | 0 | 10000 | 0 | 10000 | 0 | 10000 | 0 | 10000 | 0 | 0 | 0
45490.7495 | V2.01 | V3.00 | V2.01 | V0.33 | 0001010E | 2111 | 612 | 0 | 0 | 0 | 387 | 11306 | -29680 | 3766 | 3777 | 3763 | 0 | 3777 | 3763 | 46 | 45 | 19078 | 27410 | 50 | 71 | 0 | 0 | 300 | 0 | 57 | 43 | 41 | 0 | 0 | 300 | -335 | 0 | 65535 | 34 | 10000 | 0 | 3 | 1 | 4 | 1 | 0 | 0 | 0 | 0 | 0 | 5125 | -70 | 0 | 0 | 0 | 0 | 5147 | 0 | 0 | 0 | 0 | 0 | 0 | 7 | 0 | 0 | 0 | 0 | 1 | 0 | 0 | 0 | 0 | 0 | 0 | 2 | 0 | 0 | 0 | 19 | 884 | 1 | 11135 | 0 | 85 | 0 | 43 | 10000 | 10000 | 10000 | 10000 | 0 | 0 | 0 | 82 | 82 | 0 | 0 | 200 | 0 | 301 | 1.3 | 230 | 0 | 57 | 50 | 0 | 57 | 52 | 1142 | 300 | 99 | 11 | 15 | 35 | V0.14 | 10000 | 0 | 10000 | 0 | 10000 | 0 | 10000 | 0 | 10000 | 0 | 10000 | 0 | 10000 | 0 | 10000 | 0 | 0 | 0
45490.7495 | V2.01 | V3.00 | V2.01 | V0.33 | 0001010E | 2111 | 612 | 0 | 0 | 0 | 387 | 11306 | -29770 | 3766 | 3779 | 3761 | 0 | 3779 | 3761 | 46 | 45 | 19068 | 27410 | 50 | 71 | 0 | 0 | 300 | 0 | 57 | 43 | 42 | 0 | 0 | 300 | -336 | 0 | 65535 | 34 | 10000 | 0 | 3 | 1 | 0 | 6 | 0 | 0 | 0 | 0 | 0 | 5100 | -70 | 0 | 0 | 0 | 0 | 5098 | 0 | 0 | 0 | 0 | 0 | 0 | 7 | 0 | 0 | 0 | 0 | 1 | 0 | 0 | 0 | 0 | 0 | 0 | 2 | 0 | 0 | 0 | 19 | 891 | 1 | 11213 | 0 | 85 | 0 | 43 | 10000 | 10000 | 10000 | 10000 | 10000 | 0 | 0 | 82 | 82 | 0 | 0 | 200 | 0 | 301 | 1.3 | 230 | 0 | 57 | 50 | 0 | 57 | 52 | 1141 | 300 | 99 | 11 | 15 | 35 | V0.14 | 10000 | 0 | 10000 | 0 | 10000 | 0 | 10000 | 0 | 10000 | 0 | 10000 | 0 | 10000 | 0 | 10000 | 0 | 0 | 0
45490.7495 | V2.01 | V3.00 | V2.01 | V0.33 | 0001010E | 2111 | 612 | 0 | 0 | 0 | 387 | 11304 | -29690 | 3765 | 3777 | 3762 | 0 | 3777 | 3762 | 46 | 45 | 19058 | 27410 | 50 | 71 | 0 | 0 | 300 | 0 | 57 | 43 | 41 | 0 | 0 | 300 | -335 | 0 | 65535 | 34 | 10000 | 0 | 3 | 1 | 0 | 0 | 0 | 0 | 0 | 0 | 0 | 5175 | -70 | 0 | 0 | 0 | 0 | 5118 | 0 | 0 | 0 | 0 | 0 | 0 | 7 | 0 | 0 | 0 | 0 | 1 | 0 | 0 | 0 | 0 | 0 | 0 | 2 | 0 | 0 | 0 | 19 | 891 | 1 | 11242 | 0 | 85 | 0 | 43 | 10000 | 10000 | 10000 | 10000 | 0 | 0 | 0 | 82 | 82 | 0 | 0 | 200 | 0 | 301 | 1.3 | 229.9 | 0 | 57 | 50 | 0 | 57 | 52 | 1141 | 300 | 99 | 11 | 15 | 35 | V0.14 | 10000 | 0 | 10000 | 0 | 10000 | 0 | 10000 | 0 | 10000 | 0 | 10000 | 0 | 10000 | 0 | 10000 | 0 | 0 | 0
45490.7495 | V2.01 | V3.00 | V2.01 | V0.33 | 0001010E | 2111 | 612 | 0 | 0 | 0 | 387 | 11303 | -29750 | 3766 | 3776 | 3760 | 0 | 3776 | 3760 | 46 | 45 | 19049 | 27410 | 50 | 71 | 0 | 0 | 300 | 0 | 57 | 43 | 41 | 0 | 0 | 300 | -336 | 0 | 65535 | 34 | 10000 | 0 | 3 | 1 | 8 | 1 | 0 | 0 | 0 | 0 | 0 | 5150 | -70 | 0 | 0 | 0 | 0 | 5108 | 0 | 0 | 0 | 0 | 0 | 0 | 7 | 0 | 0 | 0 | 0 | 1 | 0 | 0 | 0 | 0 | 0 | 0 | 2 | 0 | 0 | 0 | 19 | 888 | 1 | 11164 | 0 | 85 | 0 | 43 | 10000 | 10000 | 10000 | 10000 | 0 | 0 | 0 | 82 | 82 | 0 | 0 | 200 | 0 | 301 | 1.3 | 229.9 | 0 | 57 | 50 | 0 | 57 | 52 | 1140 | 300 | 99 | 11 | 15 | 35 | V0.14 | 10000 | 0 | 10000 | 0 | 10000 | 0 | 10000 | 0 | 10000 | 0 | 10000 | 0 | 10000 | 0 | 10000 | 0 | 0 | 0
45490.7495 | V2.01 | V3.00 | V2.01 | V0.33 | 0001010E | 2111 | 612 | 0 | 0 | 0 | 387 | 11302 | -29720 | 3764 | 3778 | 3761 | 0 | 3778 | 3761 | 46 | 45 | 19049 | 27410 | 50 | 71 | 0 | 0 | 300 | 0 | 57 | 43 | 41 | 0 | 0 | 300 | -335 | 0 | 65535 | 34 | 10000 | 0 | 3 | 1 | 0 | 7 | 0 | 0 | 0 | 0 | 0 | 5100 | -70 | 0 | 0 | 0 | 0 | 5128 | 0 | 0 | 0 | 0 | 0 | 0 | 7 | 0 | 0 | 0 | 0 | 1 | 0 | 0 | 0 | 0 | 0 | 0 | 2 | 0 | 0 | 0 | 19 | 888 | 1 | 11213 | 0 | 85 | 0 | 43 | 10000 | 10000 | 10000 | 10000 | 0 | 0 | 0 | 82 | 82 | 0 | 0 | 200 | 0 | 301 | 1.3 | 229.9 | 0 | 57 | 50 | 0 | 57 | 52 | 1139 | 300 | 99 | 11 | 15 | 35 | V0.14 | 10000 | 0 | 10000 | 0 | 10000 | 0 | 10000 | 0 | 10000 | 0 | 10000 | 0 | 10000 | 0 | 10000 | 0 | 0 | 0
45490.7495 | V2.01 | V3.00 | V2.01 | V0.33 | 0001010E | 2111 | 612 | 0 | 0 | 0 | 387 | 11301 | -29760 | 3765 | 3776 | 3760 | 0 | 3776 | 3760 | 46 | 45 | 19039 | 27410 | 50 | 71 | 0 | 0 | 300 | 0 | 57 | 43 | 41 | 0 | 0 | 300 | -336 | 0 | 65535 | 34 | 10000 | 0 | 3 | 1 | 0 | 2 | 0 | 0 | 0 | 0 | 0 | 5175 | -70 | 0 | 0 | 0 | 0 | 5089 | 0 | 0 | 0 | 0 | 0 | 0 | 7 | 0 | 0 | 0 | 0 | 1 | 0 | 0 | 0 | 0 | 0 | 0 | 2 | 0 | 0 | 0 | 19 | 891 | 1 | 11272 | 0 | 85 | 0 | 43 | 10000 | 10000 | 10000 | 10000 | 0 | 0 | 0 | 82 | 82 | 0 | 0 | 200 | 0 | 301 | 1.3 | 230 | 0 | 57 | 50 | 0 | 57 | 52 | 1138 | 300 | 99 | 11 | 15 | 35 | V0.14 | 10000 | 0 | 10000 | 0 | 10000 | 0 | 10000 | 0 | 10000 | 0 | 10000 | 0 | 10000 | 0 | 10000 | 0 | 0 | 0
45490.7496 | V2.01 | V3.00 | V2.01 | V0.33 | 0001010E | 2111 | 612 | 0 | 0 | 0 | 387 | 11302 | -29720 | 3765 | 3777 | 3759 | 0 | 3777 | 3759 | 46 | 45 | 19029 | 27410 | 50 | 71 | 0 | 0 | 300 | 0 | 57 | 43 | 41 | 0 | 0 | 300 | -335 | 0 | 65535 | 34 | 10000 | 0 | 3 | 1 | 0 | 3 | 0 | 0 | 0 | 0 | 0 | 5175 | -70 | 0 | 0 | 0 | 0 | 5128 | 0 | 0 | 0 | 0 | 0 | 0 | 7 | 0 | 0 | 0 | 0 | 1 | 0 | 0 | 0 | 0 | 0 | 0 | 2 | 0 | 0 | 0 | 19 | 884 | 1 | 11174 | 0 | 85 | 0 | 43 | 10000 | 10000 | 10000 | 10000 | 0 | 0 | 0 | 82 | 82 | 0 | 0 | 200 | 0 | 301 | 1.3 | 229.9 | 0 | 57 | 50 | 0 | 57 | 53 | 1138 | 300 | 99 | 11 | 15 | 35 | V0.14 | 10000 | 0 | 10000 | 0 | 10000 | 0 | 10000 | 0 | 10000 | 0 | 10000 | 0 | 10000 | 0 | 10000 | 0 | 0 | 0
45490.7496 | V2.01 | V3.00 | V2.01 | V0.33 | 0001010E | 2111 | 612 | 0 | 0 | 0 | 387 | 11299 | -29730 | 3765 | 3775 | 3759 | 0 | 3775 | 3759 | 46 | 45 | 19019 | 27410 | 50 | 71 | 0 | 0 | 300 | 0 | 57 | 43 | 41 | 0 | 0 | 300 | -335 | 0 | 65535 | 34 | 10000 | 0 | 3 | 1 | 0 | 3 | 0 | 0 | 0 | 0 | 0 | 5125 | -70 | 0 | 0 | 0 | 0 | 5108 | 0 | 0 | 0 | 0 | 0 | 0 | 7 | 0 | 0 | 0 | 0 | 1 | 0 | 0 | 0 | 0 | 0 | 0 | 2 | 0 | 0 | 0 | 9 | 895 | 0 | 11203 | 0 | 85 | 0 | 43 | 10000 | 10000 | 10000 | 10000 | 0 | 0 | 0 | 82 | 82 | 0 | 0 | 200 | 0 | 301 | 1.3 | 230 | 0 | 57 | 50 | 0 | 57 | 52 | 1138 | 300 | 99 | 11 | 15 | 35 | V0.14 | 10000 | 0 | 10000 | 0 | 10000 | 0 | 10000 | 0 | 10000 | 0 | 10000 | 0 | 10000 | 0 | 10000 | 0 | 0 | 0
45490.7496 | V2.01 | V3.00 | V2.01 | V0.33 | 0001010E | 2111 | 612 | 0 | 0 | 0 | 387 | 11299 | -29770 | 3764 | 3776 | 3759 | 0 | 3776 | 3759 | 46 | 45 | 19009 | 27410 | 50 | 71 | 0 | 0 | 300 | 0 | 57 | 43 | 41 | 0 | 0 | 300 | -336 | 0 | 65535 | 34 | 10000 | 0 | 3 | 1 | 0 | 0 | 0 | 0 | 0 | 0 | 0 | 5175 | -70 | 0 | 0 | 0 | 0 | 5118 | 0 | 0 | 0 | 0 | 0 | 0 | 7 | 0 | 0 | 0 | 0 | 1 | 0 | 0 | 0 | 0 | 0 | 0 | 2 | 0 | 0 | 0 | 19 | 888 | 1 | 11164 | 0 | 85 | 0 | 43 | 10000 | 10000 | 10000 | 10000 | 0 | 0 | 0 | 82 | 82 | 0 | 0 | 200 | 0 | 301 | 1.3 | 230 | 0 | 57 | 50 | 0 | 57 | 52 | 1138 | 300 | 99 | 11 | 15 | 35 | V0.14 | 10000 | 0 | 10000 | 0 | 10000 | 0 | 10000 | 0 | 10000 | 0 | 10000 | 0 | 10000 | 0 | 10000 | 0 | 0 | 0
45490.7496 | V2.01 | V3.00 | V2.01 | V0.33 | 0001010E | 2111 | 612 | 0 | 0 | 0 | 387 | 11297 | -29730 | 3762 | 3775 | 3761 | 0 | 3775 | 3761 | 46 | 45 | 18999 | 27410 | 50 | 71 | 0 | 0 | 300 | 0 | 57 | 43 | 41 | 0 | 0 | 300 | -335 | 0 | 65535 | 34 | 10000 | 0 | 3 | 1 | 1 | 1 | 0 | 0 | 0 | 0 | 0 | 5125 | -70 | 0 | 0 | 0 | 0 | 5147 | 0 | 0 | 0 | 0 | 0 | 0 | 9 | 0 | 0 | 0 | 0 | 1 | 0 | 0 | 0 | 0 | 0 | 0 | 2 | 0 | 0 | 0 | 19 | 888 | 1 | 11242 | 0 | 85 | 0 | 43 | 10000 | 10000 | 10000 | 10000 | 0 | 0 | 0 | 82 | 82 | 0 | 0 | 200 | 0 | 301 | 1.3 | 229.9 | 0 | 57 | 50 | 0 | 57 | 52 | 1138 | 300 | 99 | 11 | 15 | 35 | V0.14 | 10000 | 0 | 10000 | 0 | 10000 | 0 | 10000 | 0 | 10000 | 0 | 10000 | 0 | 10000 | 0 | 10000 | 0 | 0 | 0
45490.7496 | V2.01 | V3.00 | V2.01 | V0.33 | 0001010E | 2111 | 612 | 0 | 0 | 0 | 387 | 11299 | -29790 | 3764 | 3776 | 3757 | 0 | 3776 | 3757 | 46 | 45 | 18989 | 27410 | 50 | 71 | 0 | 0 | 300 | 0 | 57 | 43 | 41 | 0 | 0 | 300 | -336 | 0 | 65535 | 34 | 10000 | 0 | 3 | 1 | 4 | 1 | 0 | 0 | 0 | 0 | 0 | 5175 | -70 | 0 | 0 | 0 | 0 | 5108 | 0 | 0 | 0 | 0 | 0 | 0 | 9 | 0 | 0 | 0 | 0 | 1 | 0 | 0 | 0 | 0 | 0 | 0 | 2 | 0 | 0 | 0 | 19 | 884 | 1 | 11184 | 0 | 85 | 0 | 43 | 10000 | 10000 | 10000 | 10000 | 0 | 0 | 0 | 82 | 82 | 0 | 0 | 200 | 0 | 301 | 1.3 | 230 | 0 | 57 | 50 | 0 | 57 | 53 | 1138 | 300 | 99 | 11 | 15 | 35 | V0.14 | 10000 | 0 | 10000 | 0 | 10000 | 0 | 10000 | 0 | 10000 | 0 | 10000 | 0 | 10000 | 0 | 10000 | 0 | 0 | 0
45490.7496 | V2.01 | V3.00 | V2.01 | V0.33 | 0001010E | 2111 | 612 | 0 | 0 | 0 | 387 | 11297 | -29730 | 3762 | 3776 | 3759 | 0 | 3776 | 3759 | 46 | 45 | 18979 | 27410 | 50 | 70 | 0 | 0 | 300 | 0 | 57 | 43 | 41 | 0 | 0 | 300 | -335 | 0 | 65535 | 34 | 10000 | 0 | 3 | 1 | 1 | 4 | 0 | 0 | 0 | 0 | 0 | 5150 | -70 | 0 | 0 | 0 | 0 | 5147 | 0 | 0 | 0 | 0 | 0 | 0 | 7 | 0 | 0 | 0 | 0 | 1 | 0 | 0 | 0 | 0 | 0 | 0 | 2 | 0 | 0 | 0 | 19 | 891 | 1 | 11321 | 0 | 85 | 0 | 43 | 10000 | 10000 | 10000 | 10000 | 0 | 0 | 0 | 82 | 82 | 0 | 0 | 200 | 0 | 301 | 1.3 | 230 | 0 | 57 | 50 | 0 | 57 | 52 | 1138 | 300 | 99 | 11 | 15 | 35 | V0.14 | 10000 | 0 | 10000 | 0 | 10000 | 0 | 10000 | 0 | 10000 | 0 | 10000 | 0 | 10000 | 0 | 10000 | 0 | 0 | 0
45490.7496 | V2.01 | V3.00 | V2.01 | V0.33 | 0001010E | 2111 | 612 | 0 | 0 | 0 | 387 | 11295 | -29780 | 3764 | 3775 | 3757 | 0 | 3775 | 3757 | 46 | 45 | 18969 | 27410 | 50 | 70 | 0 | 0 | 300 | 0 | 57 | 43 | 41 | 0 | 0 | 300 | -336 | 0 | 65535 | 34 | 10000 | 0 | 3 | 1 | 0 | 2 | 0 | 0 | 0 | 0 | 0 | 5125 | -70 | 0 | 0 | 0 | 0 | 5137 | 0 | 0 | 0 | 0 | 0 | 0 | 7 | 0 | 0 | 0 | 0 | 1 | 0 | 0 | 0 | 0 | 0 | 0 | 2 | 0 | 0 | 0 | 19 | 891 | 1 | 11262 | 0 | 85 | 0 | 43 | 10000 | 10000 | 10000 | 10000 | 0 | 0 | 0 | 82 | 82 | 0 | 0 | 200 | 0 | 301 | 1.3 | 230 | 0 | 57 | 50 | 0 | 57 | 52 | 1138 | 300 | 99 | 11 | 15 | 35 | V0.14 | 10000 | 0 | 10000 | 0 | 10000 | 0 | 10000 | 0 | 10000 | 0 | 10000 | 0 | 10000 | 0 | 10000 | 0 | 0 | 0
45490.7496 | V2.01 | V3.00 | V2.01 | V0.33 | 0001010E | 2111 | 612 | 0 | 0 | 0 | 387 | 11294 | -29740 | 3761 | 3774 | 3759 | 0 | 3774 | 3759 | 46 | 45 | 18969 | 27410 | 50 | 70 | 0 | 0 | 300 | 0 | 57 | 43 | 41 | 0 | 0 | 300 | -335 | 0 | 65535 | 34 | 10000 | 0 | 3 | 1 | 0 | 1 | 0 | 0 | 0 | 0 | 0 | 5175 | -70 | 0 | 0 | 0 | 0 | 5089 | 0 | 0 | 0 | 0 | 0 | 0 | 7 | 0 | 0 | 0 | 0 | 1 | 0 | 0 | 0 | 0 | 0 | 0 | 2 | 0 | 0 | 0 | 19 | 888 | 1 | 11282 | 0 | 85 | 0 | 43 | 10000 | 10000 | 10000 | 10000 | 0 | 0 | 0 | 82 | 82 | 0 | 0 | 200 | 0 | 301 | 1.3 | 229.9 | 0 | 57 | 50 | 0 | 57 | 53 | 1138 | 300 | 99 | 11 | 15 | 35 | V0.14 | 10000 | 0 | 10000 | 0 | 10000 | 0 | 10000 | 0 | 10000 | 0 | 10000 | 0 | 10000 | 0 | 10000 | 0 | 0 | 0
45490.7496 | V2.01 | V3.00 | V2.01 | V0.33 | 0001010E | 2111 | 612 | 0 | 0 | 0 | 387 | 11294 | -29770 | 3763 | 3773 | 3757 | 0 | 3773 | 3757 | 46 | 45 | 18959 | 27410 | 50 | 70 | 0 | 0 | 300 | 0 | 57 | 43 | 41 | 0 | 0 | 300 | -336 | 0 | 65535 | 33 | 10000 | 0 | 3 | 1 | 0 | 3 | 0 | 0 | 0 | 0 | 0 | 5150 | -70 | 0 | 0 | 0 | 0 | 5118 | 0 | 0 | 0 | 0 | 0 | 0 | 7 | 0 | 0 | 0 | 0 | 1 | 0 | 0 | 0 | 0 | 0 | 0 | 2 | 0 | 0 | 0 | 9 | 888 | 0 | 11223 | 0 | 85 | 0 | 43 | 10000 | 10000 | 10000 | 10000 | 0 | 0 | 0 | 82 | 82 | 0 | 0 | 200 | 0 | 301 | 1.3 | 229.9 | 0 | 57 | 50 | 0 | 57 | 53 | 1138 | 300 | 99 | 11 | 15 | 35 | V0.14 | 10000 | 0 | 10000 | 0 | 10000 | 0 | 10000 | 0 | 10000 | 0 | 10000 | 0 | 10000 | 0 | 10000 | 0 | 0 | 0
45490.7497 | V2.01 | V3.00 | V2.01 | V0.33 | 0001010E | 2111 | 612 | 0 | 0 | 0 | 387 | 11293 | -29770 | 3761 | 3774 | 3758 | 0 | 3774 | 3758 | 46 | 45 | 18949 | 27410 | 50 | 70 | 0 | 0 | 300 | 0 | 57 | 43 | 41 | 0 | 0 | 300 | -336 | 0 | 65535 | 33 | 10000 | 0 | 3 | 1 | 7 | 3 | 0 | 0 | 0 | 0 | 0 | 5175 | -70 | 0 | 0 | 0 | 0 | 5118 | 0 | 0 | 0 | 0 | 0 | 0 | 7 | 0 | 0 | 0 | 0 | 1 | 0 | 0 | 0 | 0 | 0 | 0 | 2 | 0 | 0 | 0 | 9 | 888 | 0 | 11223 | 0 | 85 | 0 | 43 | 10000 | 10000 | 10000 | 10000 | 0 | 0 | 0 | 82 | 82 | 0 | 0 | 200 | 0 | 301 | 1.3 | 230 | 0 | 57 | 50 | 0 | 57 | 52 | 1138 | 300 | 99 | 11 | 15 | 35 | V0.14 | 10000 | 0 | 10000 | 0 | 10000 | 0 | 10000 | 0 | 10000 | 0 | 10000 | 0 | 10000 | 0 | 10000 | 0 | 0 | 0
45490.7497 | V2.01 | V3.00 | V2.01 | V0.33 | 0001010E | 2111 | 612 | 0 | 0 | 0 | 387 | 11292 | -29750 | 3762 | 3772 | 3757 | 0 | 3772 | 3757 | 46 | 45 | 18939 | 27410 | 50 | 70 | 0 | 0 | 300 | 0 | 57 | 43 | 41 | 0 | 0 | 300 | -335 | 0 | 65535 | 33 | 10000 | 0 | 3 | 1 | 10 | 6 | 0 | 0 | 0 | 0 | 0 | 5100 | -70 | 0 | 0 | 0 | 0 | 5128 | 0 | 0 | 0 | 0 | 0 | 0 | 7 | 0 | 0 | 0 | 0 | 1 | 0 | 0 | 0 | 0 | 0 | 0 | 2 | 0 | 0 | 0 | 19 | 888 | 1 | 11164 | 0 | 85 | 0 | 43 | 10000 | 10000 | 10000 | 10000 | 0 | 0 | 0 | 82 | 82 | 0 | 0 | 200 | 0 | 301 | 1.3 | 230 | 0 | 57 | 50 | 0 | 57 | 52 | 1139 | 300 | 99 | 11 | 15 | 35 | V0.14 | 10000 | 0 | 10000 | 0 | 10000 | 0 | 10000 | 0 | 10000 | 0 | 10000 | 0 | 10000 | 0 | 10000 | 0 | 0 | 0
45490.7497 | V2.01 | V3.00 | V2.01 | V0.33 | 0001010E | 2111 | 612 | 0 | 0 | 0 | 387 | 11292 | -29750 | 3762 | 3772 | 3757 | 0 | 3772 | 3757 | 46 | 45 | 18939 | 27410 | 50 | 70 | 0 | 0 | 300 | 0 | 57 | 43 | 41 | 0 | 0 | 300 | -335 | 0 | 65535 | 33 | 10000 | 0 | 3 | 1 | 10 | 6 | 0 | 0 | 0 | 0 | 0 | 5100 | -70 | 0 | 0 | 0 | 0 | 5128 | 0 | 0 | 0 | 0 | 0 | 0 | 7 | 0 | 0 | 0 | 0 | 1 | 0 | 0 | 0 | 0 | 0 | 0 | 2 | 0 | 0 | 0 | 19 | 888 | 1 | 11203 | 0 | 85 | 0 | 43 | 10000 | 10000 | 10000 | 10000 | 0 | 0 | 0 | 82 | 82 | 0 | 0 | 200 | 0 | 301 | 1.3 | 229.9 | 0 | 57 | 50 | 0 | 57 | 52 | 1139 | 300 | 99 | 11 | 15 | 35 | V0.14 | 10000 | 0 | 10000 | 0 | 10000 | 0 | 10000 | 0 | 10000 | 0 | 10000 | 0 | 10000 | 0 | 10000 | 0 | 0 | 0
45490.7497 | V2.01 | V3.00 | V2.01 | V0.33 | 0001010E | 2111 | 612 | 0 | 0 | 0 | 387 | 11292 | -29770 | 3760 | 3774 | 3758 | 0 | 3774 | 3758 | 46 | 45 | 18929 | 27410 | 50 | 70 | 0 | 0 | 300 | 0 | 57 | 43 | 41 | 0 | 0 | 300 | -336 | 0 | 65535 | 33 | 10000 | 0 | 3 | 1 | 0 | 7 | 0 | 0 | 0 | 0 | 0 | 5150 | -70 | 0 | 0 | 0 | 0 | 5137 | 0 | 0 | 0 | 0 | 0 | 0 | 7 | 0 | 0 | 0 | 0 | 1 | 0 | 0 | 0 | 0 | 0 | 0 | 2 | 0 | 0 | 0 | 19 | 891 | 1 | 11164 | 0 | 85 | 0 | 43 | 10000 | 10000 | 10000 | 10000 | 0 | 0 | 0 | 82 | 82 | 0 | 0 | 200 | 0 | 301 | 1.3 | 230 | 0 | 57 | 50 | 0 | 57 | 52 | 1139 | 300 | 99 | 11 | 15 | 35 | V0.14 | 10000 | 0 | 10000 | 0 | 10000 | 0 | 10000 | 0 | 10000 | 0 | 10000 | 0 | 10000 | 0 | 10000 | 0 | 0 | 0
45490.7497 | V2.01 | V3.00 | V2.01 | V0.33 | 0001010E | 2111 | 612 | 0 | 0 | 0 | 387 | 11291 | -29740 | 3761 | 3774 | 3757 | 0 | 3774 | 3757 | 46 | 45 | 18919 | 27410 | 50 | 70 | 0 | 0 | 300 | 0 | 57 | 43 | 41 | 0 | 0 | 300 | -335 | 0 | 65535 | 33 | 10000 | 0 | 3 | 1 | 1 | 3 | 0 | 0 | 0 | 0 | 0 | 5150 | -70 | 0 | 0 | 0 | 0 | 5128 | 0 | 0 | 0 | 0 | 0 | 0 | 7 | 0 | 0 | 0 | 0 | 1 | 0 | 0 | 0 | 0 | 0 | 0 | 2 | 0 | 0 | 0 | 19 | 884 | 1 | 11106 | 0 | 85 | 0 | 43 | 10000 | 10000 | 10000 | 10000 | 0 | 0 | 0 | 82 | 82 | 0 | 0 | 200 | 0 | 301 | 1.3 | 230 | 0 | 57 | 50 | 0 | 57 | 53 | 1140 | 300 | 99 | 11 | 15 | 35 | V0.14 | 10000 | 0 | 10000 | 0 | 10000 | 0 | 10000 | 0 | 10000 | 0 | 10000 | 0 | 10000 | 0 | 10000 | 0 | 0 | 0
45490.7497 | V2.01 | V3.00 | V2.01 | V0.33 | 0001010E | 2111 | 612 | 0 | 0 | 0 | 387 | 11289 | -29800 | 3762 | 3772 | 3756 | 0 | 3772 | 3756 | 46 | 45 | 18899 | 27410 | 50 | 70 | 0 | 0 | 300 | 0 | 57 | 43 | 41 | 0 | 0 | 300 | -336 | 0 | 65535 | 33 | 10000 | 0 | 3 | 1 | 10 | 6 | 0 | 0 | 0 | 0 | 0 | 5150 | -70 | 0 | 0 | 0 | 0 | 5128 | 0 | 0 | 0 | 0 | 0 | 0 | 7 | 0 | 0 | 0 | 0 | 1 | 0 | 0 | 0 | 0 | 0 | 0 | 2 | 0 | 0 | 0 | 19 | 884 | 1 | 11194 | 0 | 85 | 0 | 43 | 10000 | 10000 | 10000 | 10000 | 0 | 0 | 0 | 82 | 82 | 0 | 0 | 200 | 0 | 301 | 1.3 | 230 | 0 | 57 | 50 | 0 | 57 | 52 | 1140 | 300 | 99 | 11 | 15 | 35 | V0.14 | 10000 | 0 | 10000 | 0 | 10000 | 0 | 10000 | 0 | 10000 | 0 | 10000 | 0 | 10000 | 0 | 10000 | 0 | 0 | 0
45490.7497 | V2.01 | V3.00 | V2.01 | V0.33 | 0001010E | 2111 | 612 | 0 | 0 | 0 | 387 | 11287 | -29750 | 3760 | 3771 | 3755 | 0 | 3771 | 3755 | 46 | 45 | 18889 | 27410 | 50 | 70 | 0 | 0 | 300 | 0 | 57 | 43 | 41 | 0 | 0 | 300 | -335 | 0 | 65535 | 33 | 10000 | 0 | 3 | 1 | 0 | 1 | 0 | 0 | 0 | 0 | 0 | 5150 | -70 | 0 | 0 | 0 | 0 | 5147 | 0 | 0 | 0 | 0 | 0 | 0 | 7 | 0 | 0 | 0 | 0 | 1 | 0 | 0 | 0 | 0 | 0 | 0 | 2 | 0 | 0 | 0 | 9 | 888 | 0 | 11164 | 0 | 85 | 0 | 43 | 10000 | 10000 | 10000 | 10000 | 0 | 0 | 0 | 82 | 82 | 0 | 0 | 200 | 0 | 301 | 1.3 | 229.9 | 0 | 57 | 50 | 0 | 57 | 52 | 1140 | 300 | 99 | 11 | 15 | 35 | V0.14 | 10000 | 0 | 10000 | 0 | 10000 | 0 | 10000 | 0 | 10000 | 0 | 10000 | 0 | 10000 | 0 | 10000 | 0 | 0 | 0
45490.7497 | V2.01 | V3.00 | V2.01 | V0.33 | 0001010E | 2111 | 612 | 0 | 0 | 0 | 387 | 11287 | -29790 | 3761 | 3772 | 3755 | 0 | 3772 | 3755 | 46 | 45 | 18889 | 27410 | 50 | 70 | 0 | 0 | 300 | 0 | 57 | 43 | 41 | 0 | 0 | 300 | -336 | 0 | 65535 | 33 | 10000 | 0 | 3 | 1 | 2 | 1 | 0 | 0 | 0 | 0 | 0 | 5150 | -70 | 0 | 0 | 0 | 0 | 5128 | 0 | 0 | 0 | 0 | 0 | 0 | 7 | 0 | 0 | 0 | 0 | 1 | 0 | 0 | 0 | 0 | 0 | 0 | 2 | 0 | 0 | 0 | 19 | 891 | 1 | 11272 | 0 | 85 | 0 | 43 | 10000 | 10000 | 10000 | 10000 | 0 | 0 | 0 | 82 | 82 | 0 | 0 | 200 | 0 | 301 | 1.3 | 229.9 | 0 | 57 | 50 | 0 | 57 | 52 | 1141 | 300 | 99 | 11 | 15 | 35 | V0.14 | 10000 | 0 | 10000 | 0 | 10000 | 0 | 10000 | 0 | 10000 | 0 | 10000 | 0 | 10000 | 0 | 10000 | 0 | 0 | 0
45490.7497 | V2.01 | V3.00 | V2.01 | V0.33 | 0001010E | 2111 | 612 | 0 | 0 | 0 | 387 | 11287 | -29740 | 3759 | 3773 | 3756 | 0 | 3773 | 3756 | 46 | 45 | 18879 | 27410 | 50 | 70 | 0 | 0 | 300 | 0 | 57 | 43 | 41 | 0 | 0 | 300 | -335 | 0 | 65535 | 33 | 10000 | 0 | 3 | 1 | 1 | 3 | 0 | 0 | 0 | 0 | 0 | 5150 | -70 | 0 | 0 | 0 | 0 | 5108 | 0 | 0 | 0 | 0 | 0 | 0 | 7 | 0 | 0 | 0 | 0 | 1 | 0 | 0 | 0 | 0 | 0 | 0 | 2 | 0 | 0 | 0 | 19 | 888 | 1 | 11233 | 0 | 85 | 0 | 43 | 10000 | 10000 | 10000 | 10000 | 0 | 0 | 0 | 82 | 82 | 0 | 0 | 200 | 0 | 301 | 1.3 | 230 | 0 | 57 | 50 | 0 | 57 | 52 | 1141 | 300 | 99 | 11 | 15 | 35 | V0.14 | 10000 | 0 | 10000 | 0 | 10000 | 0 | 10000 | 0 | 10000 | 0 | 10000 | 0 | 10000 | 0 | 10000 | 0 | 0 | 0
45490.7498 | V2.01 | V3.00 | V2.01 | V0.33 | 0001010E | 2111 | 612 | 0 | 0 | 0 | 387 | 11286 | -29820 | 3761 | 3770 | 3755 | 0 | 3770 | 3755 | 46 | 45 | 18869 | 27410 | 50 | 70 | 0 | 0 | 300 | 0 | 57 | 43 | 41 | 0 | 0 | 300 | -336 | 0 | 65535 | 33 | 10000 | 0 | 3 | 1 | 0 | 5 | 0 | 0 | 0 | 0 | 0 | 5100 | -70 | 0 | 0 | 0 | 0 | 5118 | 0 | 0 | 0 | 0 | 0 | 0 | 7 | 0 | 0 | 0 | 0 | 1 | 0 | 0 | 0 | 0 | 0 | 0 | 2 | 0 | 0 | 0 | 19 | 884 | 1 | 11115 | 0 | 85 | 0 | 43 | 10000 | 10000 | 10000 | 10000 | 0 | 0 | 0 | 82 | 82 | 0 | 0 | 200 | 0 | 301 | 1.3 | 229.9 | 0 | 57 | 50 | 0 | 57 | 52 | 1141 | 300 | 99 | 11 | 15 | 35 | V0.14 | 10000 | 0 | 10000 | 0 | 10000 | 0 | 10000 | 0 | 10000 | 0 | 10000 | 0 | 10000 | 0 | 10000 | 0 | 0 | 0
45490.7498 | V2.01 | V3.00 | V2.01 | V0.33 | 0001010E | 2111 | 612 | 0 | 0 | 0 | 387 | 11286 | -29770 | 3758 | 3772 | 3755 | 0 | 3772 | 3755 | 46 | 45 | 18859 | 27410 | 50 | 70 | 0 | 0 | 300 | 0 | 57 | 43 | 41 | 0 | 0 | 300 | -335 | 0 | 65535 | 33 | 10000 | 0 | 3 | 1 | 0 | 9 | 0 | 0 | 0 | 0 | 0 | 5150 | -70 | 0 | 0 | 0 | 0 | 5098 | 0 | 0 | 0 | 0 | 0 | 0 | 9 | 0 | 0 | 0 | 0 | 1 | 0 | 0 | 0 | 0 | 0 | 0 | 2 | 0 | 0 | 0 | 19 | 888 | 1 | 11194 | 0 | 85 | 0 | 43 | 10000 | 10000 | 10000 | 10000 | 0 | 0 | 0 | 82 | 82 | 0 | 0 | 200 | 0 | 301 | 1.3 | 229.9 | 0 | 57 | 50 | 0 | 57 | 53 | 1142 | 300 | 99 | 11 | 15 | 35 | V0.14 | 10000 | 0 | 10000 | 0 | 10000 | 0 | 10000 | 0 | 10000 | 0 | 10000 | 0 | 10000 | 0 | 10000 | 0 | 0 | 0
45490.7498 | V2.01 | V3.00 | V2.01 | V0.33 | 0001010E | 2111 | 612 | 0 | 0 | 0 | 387 | 11284 | -29810 | 3760 | 3770 | 3754 | 0 | 3770 | 3754 | 46 | 45 | 18849 | 27410 | 50 | 70 | 0 | 0 | 300 | 0 | 57 | 43 | 41 | 0 | 0 | 300 | -336 | 0 | 65535 | 33 | 10000 | 0 | 3 | 1 | 0 | 0 | 0 | 0 | 0 | 0 | 0 | 5150 | -70 | 0 | 0 | 0 | 0 | 5128 | 0 | 0 | 0 | 0 | 0 | 0 | 9 | 0 | 0 | 0 | 0 | 1 | 0 | 0 | 0 | 0 | 0 | 0 | 2 | 0 | 0 | 0 | 19 | 891 | 1 | 11164 | 0 | 85 | 0 | 43 | 10000 | 10000 | 10000 | 10000 | 0 | 0 | 0 | 82 | 82 | 0 | 0 | 200 | 0 | 301 | 1.3 | 229.9 | 0 | 57 | 50 | 0 | 57 | 53 | 1142 | 300 | 99 | 11 | 15 | 35 | V0.14 | 10000 | 0 | 10000 | 0 | 10000 | 0 | 10000 | 0 | 10000 | 0 | 10000 | 0 | 10000 | 0 | 10000 | 0 | 0 | 0
45490.7498 | V2.01 | V3.00 | V2.01 | V0.33 | 0001010E | 2111 | 612 | 0 | 0 | 0 | 387 | 11284 | -29780 | 3758 | 3772 | 3755 | 0 | 3772 | 3755 | 46 | 45 | 18839 | 27410 | 50 | 70 | 0 | 0 | 300 | 0 | 57 | 43 | 41 | 0 | 0 | 300 | -336 | 0 | 65535 | 33 | 10000 | 0 | 3 | 1 | 5 | 2 | 0 | 0 | 0 | 0 | 0 | 5175 | -70 | 0 | 0 | 0 | 0 | 5108 | 0 | 0 | 0 | 0 | 0 | 0 | 7 | 0 | 0 | 0 | 0 | 1 | 0 | 0 | 0 | 0 | 0 | 0 | 2 | 0 | 0 | 0 | 19 | 891 | 1 | 11174 | 0 | 85 | 0 | 43 | 10000 | 10000 | 10000 | 10000 | 0 | 0 | 0 | 82 | 82 | 0 | 0 | 200 | 0 | 301 | 1.3 | 230 | 0 | 57 | 50 | 0 | 57 | 52 | 1142 | 300 | 99 | 11 | 15 | 35 | V0.14 | 10000 | 0 | 10000 | 0 | 10000 | 0 | 10000 | 0 | 10000 | 0 | 10000 | 0 | 10000 | 0 | 10000 | 0 | 0 | 0
45490.7498 | V2.01 | V3.00 | V2.01 | V0.33 | 0001010E | 2111 | 612 | 0 | 0 | 0 | 387 | 11282 | -29800 | 3759 | 3769 | 3753 | 0 | 3769 | 3753 | 46 | 45 | 18839 | 27410 | 50 | 70 | 0 | 0 | 300 | 0 | 57 | 43 | 41 | 0 | 0 | 300 | -336 | 0 | 65535 | 33 | 10000 | 0 | 3 | 1 | 2 | 6 | 0 | 0 | 0 | 0 | 0 | 5150 | -70 | 0 | 0 | 0 | 0 | 5098 | 0 | 0 | 0 | 0 | 0 | 0 | 7 | 0 | 0 | 0 | 0 | 1 | 0 | 0 | 0 | 0 | 0 | 0 | 2 | 0 | 0 | 0 | 19 | 888 | 1 | 11115 | 0 | 85 | 0 | 43 | 10000 | 10000 | 10000 | 10000 | 0 | 0 | 0 | 82 | 82 | 0 | 0 | 200 | 0 | 301 | 1.3 | 229.9 | 0 | 57 | 50 | 0 | 57 | 52 | 1142 | 300 | 99 | 11 | 15 | 35 | V0.14 | 10000 | 0 | 10000 | 0 | 10000 | 0 | 10000 | 0 | 10000 | 0 | 10000 | 0 | 10000 | 0 | 10000 | 0 | 0 | 0
45490.7498 | V2.01 | V3.00 | V2.01 | V0.33 | 0001010E | 2111 | 612 | 0 | 0 | 0 | 387 | 11283 | -29780 | 3758 | 3771 | 3754 | 0 | 3771 | 3754 | 46 | 45 | 18829 | 27410 | 50 | 70 | 0 | 0 | 300 | 0 | 57 | 43 | 41 | 0 | 0 | 300 | -336 | 0 | 65535 | 33 | 10000 | 0 | 3 | 1 | 0 | 3 | 0 | 0 | 0 | 0 | 0 | 5175 | -70 | 0 | 0 | 0 | 0 | 5128 | 0 | 0 | 0 | 0 | 0 | 0 | 7 | 0 | 0 | 0 | 0 | 1 | 0 | 0 | 0 | 0 | 0 | 0 | 2 | 0 | 0 | 0 | 19 | 891 | 1 | 11301 | 0 | 85 | 0 | 43 | 10000 | 10000 | 10000 | 10000 | 0 | 0 | 0 | 82 | 82 | 0 | 0 | 200 | 0 | 301 | 1.3 | 230 | 0 | 57 | 50 | 0 | 57 | 53 | 1142 | 300 | 99 | 11 | 15 | 35 | V0.14 | 10000 | 0 | 10000 | 0 | 10000 | 0 | 10000 | 0 | 10000 | 0 | 10000 | 0 | 10000 | 0 | 10000 | 0 | 0 | 0
45490.7498 | V2.01 | V3.00 | V2.01 | V0.33 | 0001010E | 2111 | 612 | 0 | 0 | 0 | 387 | 11281 | -29790 | 3759 | 3769 | 3753 | 0 | 3769 | 3753 | 46 | 45 | 18819 | 27410 | 50 | 70 | 0 | 0 | 300 | 0 | 57 | 43 | 41 | 0 | 0 | 300 | -336 | 0 | 65535 | 33 | 10000 | 0 | 3 | 1 | 0 | 2 | 0 | 0 | 0 | 0 | 0 | 5175 | -70 | 0 | 0 | 0 | 0 | 5137 | 0 | 0 | 0 | 0 | 0 | 0 | 7 | 0 | 0 | 0 | 0 | 1 | 0 | 0 | 0 | 0 | 0 | 0 | 2 | 0 | 0 | 0 | 19 | 884 | 1 | 11223 | 0 | 85 | 0 | 43 | 10000 | 10000 | 10000 | 10000 | 0 | 0 | 0 | 82 | 82 | 0 | 0 | 200 | 0 | 301 | 1.3 | 230 | 0 | 57 | 50 | 0 | 57 | 52 | 1142 | 300 | 99 | 11 | 15 | 35 | V0.14 | 10000 | 0 | 10000 | 0 | 10000 | 0 | 10000 | 0 | 10000 | 0 | 10000 | 0 | 10000 | 0 | 10000 | 0 | 0 | 0
45490.7498 | V2.01 | V3.00 | V2.01 | V0.33 | 0001010E | 2111 | 612 | 0 | 0 | 0 | 387 | 11281 | -29830 | 3759 | 3770 | 3752 | 0 | 3770 | 3752 | 46 | 45 | 18809 | 27410 | 50 | 70 | 0 | 0 | 300 | 0 | 57 | 43 | 41 | 0 | 0 | 300 | -336 | 0 | 65535 | 33 | 10000 | 0 | 3 | 1 | 0 | 3 | 0 | 0 | 0 | 0 | 0 | 5125 | -70 | 0 | 0 | 0 | 0 | 5147 | 0 | 0 | 0 | 0 | 0 | 0 | 5 | 0 | 0 | 0 | 0 | 1 | 0 | 0 | 0 | 0 | 0 | 0 | 2 | 0 | 0 | 0 | 9 | 884 | 0 | 11086 | 0 | 85 | 0 | 43 | 10000 | 10000 | 10000 | 10000 | 0 | 0 | 0 | 82 | 82 | 0 | 0 | 200 | 0 | 301 | 1.3 | 229.9 | 0 | 57 | 50 | 0 | 57 | 53 | 1141 | 300 | 99 | 11 | 15 | 35 | V0.14 | 10000 | 0 | 10000 | 0 | 10000 | 0 | 10000 | 0 | 10000 | 0 | 10000 | 0 | 10000 | 0 | 10000 | 0 | 0 | 0
45490.7499 | V2.01 | V3.00 | V2.01 | V0.33 | 0001010E | 2111 | 612 | 0 | 0 | 0 | 387 | 11280 | -29770 | 3756 | 3768 | 3754 | 0 | 3768 | 3754 | 46 | 45 | 18799 | 27410 | 50 | 70 | 0 | 0 | 300 | 0 | 57 | 43 | 41 | 0 | 0 | 300 | -335 | 0 | 65535 | 33 | 10000 | 0 | 3 | 1 | 0 | 4 | 0 | 0 | 0 | 0 | 0 | 5125 | -70 | 0 | 0 | 0 | 0 | 5147 | 0 | 0 | 0 | 0 | 0 | 0 | 7 | 0 | 0 | 0 | 0 | 1 | 0 | 0 | 0 | 0 | 0 | 0 | 2 | 0 | 0 | 0 | 19 | 884 | 1 | 11125 | 0 | 85 | 0 | 43 | 10000 | 10000 | 10000 | 10000 | 0 | 0 | 0 | 82 | 82 | 0 | 0 | 200 | 0 | 301 | 1.3 | 229.9 | 0 | 57 | 50 | 0 | 57 | 53 | 1141 | 300 | 99 | 11 | 15 | 35 | V0.14 | 10000 | 0 | 10000 | 0 | 10000 | 0 | 10000 | 0 | 10000 | 0 | 10000 | 0 | 10000 | 0 | 10000 | 0 | 0 | 0
45490.7499 | V2.01 | V3.00 | V2.01 | V0.33 | 0001010E | 2111 | 612 | 0 | 0 | 0 | 387 | 11278 | -29840 | 3758 | 3768 | 3752 | 0 | 3768 | 3752 | 46 | 45 | 18790 | 27410 | 50 | 70 | 0 | 0 | 300 | 0 | 57 | 43 | 41 | 0 | 0 | 300 | -336 | 0 | 65535 | 33 | 10000 | 0 | 3 | 1 | 0 | 0 | 0 | 0 | 0 | 0 | 0 | 5175 | -70 | 0 | 0 | 0 | 0 | 5157 | 0 | 0 | 0 | 0 | 0 | 0 | 7 | 0 | 0 | 0 | 0 | 1 | 0 | 0 | 0 | 0 | 0 | 0 | 2 | 0 | 0 | 0 | 9 | 891 | 0 | 11262 | 0 | 85 | 0 | 43 | 10000 | 10000 | 10000 | 10000 | 0 | 0 | 0 | 82 | 82 | 0 | 0 | 200 | 0 | 301 | 1.3 | 230 | 0 | 57 | 50 | 0 | 57 | 52 | 1141 | 300 | 99 | 11 | 15 | 35 | V0.14 | 10000 | 0 | 10000 | 0 | 10000 | 0 | 10000 | 0 | 10000 | 0 | 10000 | 0 | 10000 | 0 | 10000 | 0 | 0 | 0
45490.7499 | V2.01 | V3.00 | V2.01 | V0.33 | 0001010E | 2111 | 612 | 0 | 0 | 0 | 387 | 11277 | -29790 | 3756 | 3768 | 3753 | 0 | 3768 | 3753 | 46 | 45 | 18790 | 27410 | 50 | 70 | 0 | 0 | 300 | 0 | 57 | 43 | 41 | 0 | 0 | 300 | -335 | 0 | 65535 | 33 | 10000 | 0 | 3 | 1 | 4 | 3 | 0 | 0 | 0 | 0 | 0 | 5150 | -70 | 0 | 0 | 0 | 0 | 5157 | 0 | 0 | 0 | 0 | 0 | 0 | 7 | 0 | 0 | 0 | 0 | 1 | 0 | 0 | 0 | 0 | 0 | 0 | 2 | 0 | 0 | 0 | 9 | 891 | 0 | 11262 | 0 | 85 | 0 | 43 | 10000 | 10000 | 10000 | 10000 | 0 | 0 | 0 | 82 | 82 | 0 | 0 | 200 | 0 | 301 | 1.3 | 230 | 0 | 57 | 50 | 0 | 57 | 53 | 1141 | 300 | 99 | 11 | 15 | 35 | V0.14 | 10000 | 0 | 10000 | 0 | 10000 | 0 | 10000 | 0 | 10000 | 0 | 10000 | 0 | 10000 | 0 | 10000 | 0 | 0 | 0
45490.7499 | V2.01 | V3.00 | V2.01 | V0.33 | 0001010E | 2111 | 612 | 0 | 0 | 0 | 387 | 11277 | -29790 | 3756 | 3768 | 3753 | 0 | 3768 | 3753 | 46 | 45 | 18790 | 27410 | 50 | 70 | 0 | 0 | 300 | 0 | 57 | 43 | 41 | 0 | 0 | 300 | -335 | 0 | 65535 | 33 | 10000 | 0 | 3 | 1 | 4 | 3 | 0 | 0 | 0 | 0 | 0 | 5150 | -70 | 0 | 0 | 0 | 0 | 5157 | 0 | 0 | 0 | 0 | 0 | 0 | 7 | 0 | 0 | 0 | 0 | 1 | 0 | 0 | 0 | 0 | 0 | 0 | 2 | 0 | 0 | 0 | 19 | 891 | 1 | 11155 | 0 | 85 | 0 | 43 | 10000 | 10000 | 10000 | 10000 | 0 | 0 | 0 | 82 | 82 | 0 | 0 | 200 | 0 | 301 | 1.3 | 230 | 0 | 57 | 50 | 0 | 57 | 53 | 1140 | 300 | 99 | 11 | 15 | 35 | V0.14 | 10000 | 0 | 10000 | 0 | 10000 | 0 | 10000 | 0 | 10000 | 0 | 10000 | 0 | 10000 | 0 | 10000 | 0 | 0 | 0
45490.7499 | V2.01 | V3.00 | V2.01 | V0.33 | 0001010E | 2111 | 612 | 0 | 0 | 0 | 387 | 11277 | -29810 | 3758 | 3768 | 3751 | 0 | 3768 | 3751 | 46 | 45 | 18780 | 27410 | 50 | 70 | 0 | 0 | 300 | 0 | 57 | 43 | 41 | 0 | 0 | 300 | -336 | 0 | 65535 | 33 | 10000 | 0 | 3 | 1 | 8 | 8 | 0 | 0 | 0 | 0 | 0 | 5150 | -60 | 0 | 0 | 0 | 0 | 5108 | 0 | 0 | 0 | 0 | 0 | 0 | 9 | 0 | 0 | 0 | 0 | 1 | 0 | 0 | 0 | 0 | 0 | 0 | 2 | 0 | 0 | 0 | 19 | 891 | 1 | 11135 | 0 | 85 | 0 | 43 | 10000 | 10000 | 10000 | 10000 | 0 | 0 | 0 | 82 | 82 | 0 | 0 | 200 | 0 | 301 | 1.3 | 229.9 | 0 | 57 | 50 | 0 | 57 | 53 | 1139 | 300 | 99 | 11 | 15 | 35 | V0.14 | 10000 | 0 | 10000 | 0 | 10000 | 0 | 10000 | 0 | 10000 | 0 | 10000 | 0 | 10000 | 0 | 10000 | 0 | 0 | 0
45490.7499 | V2.01 | V3.00 | V2.01 | V0.33 | 0001010E | 2111 | 612 | 0 | 0 | 0 | 387 | 11277 | -29790 | 3755 | 3768 | 3753 | 0 | 3768 | 3753 | 46 | 45 | 18770 | 27410 | 50 | 70 | 0 | 0 | 300 | 0 | 57 | 43 | 41 | 0 | 0 | 300 | -335 | 0 | 65535 | 33 | 10000 | 0 | 3 | 1 | 8 | 2 | 0 | 0 | 0 | 0 | 0 | 5150 | -70 | 0 | 0 | 0 | 0 | 5147 | 0 | 0 | 0 | 0 | 0 | 0 | 7 | 0 | 0 | 0 | 0 | 1 | 0 | 0 | 0 | 0 | 0 | 0 | 2 | 0 | 0 | 0 | 19 | 888 | 1 | 11242 | 0 | 85 | 0 | 43 | 10000 | 10000 | 10000 | 10000 | 0 | 0 | 0 | 82 | 82 | 0 | 0 | 200 | 0 | 301 | 1.3 | 229.9 | 0 | 57 | 50 | 0 | 57 | 52 | 1139 | 300 | 99 | 11 | 15 | 35 | V0.14 | 10000 | 0 | 10000 | 0 | 10000 | 0 | 10000 | 0 | 10000 | 0 | 10000 | 0 | 10000 | 0 | 10000 | 0 | 0 | 0
45490.7499 | V2.01 | V3.00 | V2.01 | V0.33 | 0001010E | 2111 | 612 | 0 | 0 | 0 | 387 | 11275 | -29810 | 3758 | 3768 | 3750 | 0 | 3768 | 3750 | 46 | 45 | 18760 | 27410 | 50 | 70 | 0 | 0 | 300 | 0 | 57 | 43 | 41 | 0 | 0 | 300 | -336 | 0 | 65535 | 33 | 10000 | 0 | 3 | 1 | 0 | 4 | 0 | 0 | 0 | 0 | 0 | 5175 | -70 | 0 | 0 | 0 | 0 | 5157 | 0 | 0 | 0 | 0 | 0 | 0 | 7 | 0 | 0 | 0 | 0 | 1 | 0 | 0 | 0 | 0 | 0 | 0 | 2 | 0 | 0 | 0 | 19 | 891 | 1 | 11145 | 0 | 85 | 0 | 43 | 10000 | 10000 | 10000 | 10000 | 0 | 0 | 0 | 82 | 82 | 0 | 0 | 200 | 0 | 301 | 1.3 | 229.9 | 0 | 57 | 50 | 0 | 57 | 52 | 1138 | 300 | 99 | 11 | 15 | 35 | V0.14 | 10000 | 0 | 10000 | 0 | 10000 | 0 | 10000 | 0 | 10000 | 0 | 10000 | 0 | 10000 | 0 | 10000 | 0 | 0 | 0
45490.7499 | V2.01 | V3.00 | V2.01 | V0.33 | 0001010E | 2111 | 612 | 0 | 0 | 0 | 387 | 11274 | -29840 | 3756 | 3768 | 3751 | 0 | 3768 | 3751 | 46 | 45 | 18750 | 27410 | 50 | 70 | 0 | 0 | 300 | 0 | 57 | 43 | 41 | 0 | 0 | 300 | -336 | 0 | 65535 | 33 | 10000 | 0 | 3 | 1 | 0 | 1 | 0 | 0 | 0 | 0 | 0 | 5175 | -70 | 0 | 0 | 0 | 0 | 5128 | 0 | 0 | 0 | 0 | 0 | 0 | 7 | 0 | 0 | 0 | 0 | 1 | 0 | 0 | 0 | 0 | 0 | 0 | 2 | 0 | 0 | 0 | 19 | 891 | 1 | 11272 | 0 | 85 | 0 | 43 | 10000 | 10000 | 10000 | 10000 | 0 | 0 | 0 | 82 | 82 | 0 | 0 | 200 | 0 | 301 | 1.3 | 230 | 0 | 57 | 50 | 0 | 57 | 53 | 1137 | 300 | 99 | 11 | 15 | 35 | V0.14 | 10000 | 0 | 10000 | 0 | 10000 | 0 | 10000 | 0 | 10000 | 0 | 10000 | 0 | 10000 | 0 | 10000 | 0 | 0 | 0
45490.7499 | V2.01 | V3.00 | V2.01 | V0.33 | 0001010E | 2111 | 612 | 0 | 0 | 0 | 387 | 11272 | -29800 | 3755 | 3766 | 3751 | 0 | 3766 | 3751 | 46 | 45 | 18740 | 27410 | 50 | 70 | 0 | 0 | 300 | 0 | 57 | 43 | 41 | 0 | 0 | 300 | -335 | 0 | 65535 | 33 | 10000 | 0 | 3 | 1 | 0 | 3 | 0 | 0 | 0 | 0 | 0 | 5125 | -70 | 0 | 0 | 0 | 0 | 5128 | 0 | 0 | 0 | 0 | 0 | 0 | 7 | 0 | 0 | 0 | 0 | 1 | 0 | 0 | 0 | 0 | 0 | 0 | 2 | 0 | 0 | 0 | 19 | 891 | 1 | 11242 | 0 | 85 | 0 | 43 | 10000 | 10000 | 10000 | 10000 | 0 | 0 | 0 | 82 | 82 | 0 | 0 | 200 | 0 | 301 | 1.3 | 229.9 | 0 | 57 | 50 | 0 | 57 | 52 | 1137 | 300 | 99 | 11 | 15 | 35 | V0.14 | 10000 | 0 | 10000 | 0 | 10000 | 0 | 10000 | 0 | 10000 | 0 | 10000 | 0 | 10000 | 0 | 10000 | 0 | 0 | 0
45490.75 | V2.01 | V3.00 | V2.01 | V0.33 | 0001010E | 2111 | 612 | 0 | 0 | 0 | 387 | 11272 | -29840 | 3756 | 3766 | 3750 | 0 | 3766 | 3750 | 46 | 45 | 18730 | 27410 | 50 | 70 | 0 | 0 | 300 | 0 | 57 | 43 | 42 | 0 | 0 | 300 | -336 | 0 | 65535 | 33 | 10000 | 0 | 3 | 1 | 0 | 6 | 0 | 0 | 0 | 0 | 0 | 5175 | -70 | 0 | 0 | 0 | 0 | 5098 | 0 | 0 | 0 | 0 | 0 | 0 | 7 | 0 | 0 | 0 | 0 | 1 | 0 | 0 | 0 | 0 | 0 | 0 | 2 | 0 | 0 | 0 | 19 | 884 | 1 | 11086 | 0 | 85 | 0 | 43 | 10000 | 10000 | 10000 | 10000 | 0 | 0 | 0 | 82 | 82 | 0 | 0 | 200 | 0 | 301 | 1.3 | 229.9 | 0 | 57 | 50 | 0 | 57 | 52 | 1136 | 300 | 99 | 11 | 15 | 35 | V0.14 | 10000 | 0 | 10000 | 0 | 10000 | 0 | 10000 | 0 | 10000 | 0 | 10000 | 0 | 10000 | 0 | 10000 | 0 | 0 | 0
45490.75 | V2.01 | V3.00 | V2.01 | V0.33 | 0001010E | 2111 | 612 | 0 | 0 | 0 | 387 | 11271 | -29790 | 3754 | 3766 | 3751 | 0 | 3766 | 3751 | 46 | 45 | 18730 | 27410 | 50 | 70 | 0 | 0 | 300 | 0 | 57 | 43 | 41 | 0 | 0 | 300 | -335 | 0 | 65535 | 33 | 10000 | 0 | 3 | 1 | 0 | 1 | 0 | 0 | 0 | 0 | 0 | 5175 | -70 | 0 | 0 | 0 | 0 | 5108 | 0 | 0 | 0 | 0 | 0 | 0 | 7 | 0 | 0 | 0 | 0 | 1 | 0 | 0 | 0 | 0 | 0 | 0 | 2 | 0 | 0 | 0 | 19 | 888 | 1 | 11135 | 0 | 85 | 0 | 43 | 10000 | 10000 | 10000 | 10000 | 0 | 0 | 0 | 82 | 82 | 0 | 0 | 200 | 0 | 301 | 1.3 | 229.9 | 0 | 57 | 50 | 0 | 57 | 52 | 1136 | 300 | 99 | 11 | 15 | 35 | V0.14 | 10000 | 0 | 10000 | 0 | 10000 | 0 | 10000 | 0 | 10000 | 0 | 10000 | 0 | 10000 | 0 | 10000 | 0 | 0 | 0
45490.75 | V2.01 | V3.00 | V2.01 | V0.33 | 0001010E | 2111 | 612 | 0 | 0 | 0 | 387 | 11272 | -29840 | 3756 | 3767 | 3749 | 0 | 3767 | 3749 | 46 | 45 | 18720 | 27410 | 50 | 70 | 0 | 0 | 300 | 0 | 57 | 43 | 41 | 0 | 0 | 300 | -336 | 0 | 65535 | 33 | 10000 | 0 | 3 | 1 | 6 | 2 | 0 | 0 | 0 | 0 | 0 | 5125 | -70 | 0 | 0 | 0 | 0 | 5118 | 0 | 0 | 0 | 0 | 0 | 0 | 9 | 0 | 0 | 0 | 0 | 1 | 0 | 0 | 0 | 0 | 0 | 0 | 2 | 0 | 0 | 0 | 19 | 888 | 1 | 11135 | 0 | 85 | 0 | 43 | 10000 | 10000 | 10000 | 10000 | 0 | 0 | 0 | 82 | 82 | 0 | 0 | 200 | 0 | 301 | 1.3 | 229.9 | 0 | 57 | 50 | 0 | 57 | 52 | 1136 | 300 | 99 | 11 | 15 | 35 | V0.14 | 10000 | 0 | 10000 | 0 | 10000 | 0 | 10000 | 0 | 10000 | 0 | 10000 | 0 | 10000 | 0 | 10000 | 0 | 0 | 0
45490.75 | V2.01 | V3.00 | V2.01 | V0.33 | 0001010E | 2111 | 612 | 0 | 0 | 0 | 387 | 11271 | -29800 | 3754 | 3766 | 3751 | 0 | 3766 | 3751 | 46 | 45 | 18710 | 27410 | 50 | 69 | 0 | 0 | 300 | 0 | 57 | 43 | 41 | 0 | 0 | 300 | -335 | 0 | 65535 | 33 | 10000 | 0 | 3 | 1 | 3 | 5 | 0 | 0 | 0 | 0 | 0 | 5175 | -70 | 0 | 0 | 0 | 0 | 5147 | 0 | 0 | 0 | 0 | 0 | 0 | 7 | 0 | 0 | 0 | 0 | 1 | 0 | 0 | 0 | 0 | 0 | 0 | 2 | 0 | 0 | 0 | 19 | 891 | 1 | 11213 | 0 | 85 | 0 | 43 | 10000 | 10000 | 10000 | 10000 | 0 | 0 | 0 | 82 | 82 | 0 | 0 | 200 | 0 | 301 | 1.3 | 229.9 | 0 | 57 | 50 | 0 | 57 | 53 | 1136 | 300 | 99 | 11 | 15 | 35 | V0.14 | 10000 | 0 | 10000 | 0 | 10000 | 0 | 10000 | 0 | 10000 | 0 | 10000 | 0 | 10000 | 0 | 10000 | 0 | 0 | 0
45490.75 | V2.01 | V3.00 | V2.01 | V0.33 | 0001010E | 2111 | 612 | 0 | 0 | 0 | 387 | 11270 | -29850 | 3755 | 3767 | 3749 | 0 | 3767 | 3749 | 46 | 45 | 18700 | 27410 | 50 | 69 | 0 | 0 | 300 | 0 | 57 | 43 | 42 | 0 | 0 | 300 | -336 | 0 | 65535 | 33 | 10000 | 0 | 3 | 1 | 0 | 5 | 0 | 0 | 0 | 0 | 0 | 5150 | -70 | 0 | 0 | 0 | 0 | 5089 | 0 | 0 | 0 | 0 | 0 | 0 | 7 | 0 | 0 | 0 | 0 | 1 | 0 | 0 | 0 | 0 | 0 | 0 | 2 | 0 | 0 | 0 | 19 | 891 | 1 | 11203 | 0 | 85 | 0 | 43 | 10000 | 10000 | 10000 | 10000 | 0 | 0 | 0 | 82 | 82 | 0 | 0 | 200 | 0 | 301 | 1.3 | 230 | 0 | 57 | 50 | 0 | 57 | 52 | 1135 | 300 | 99 | 11 | 15 | 35 | V0.14 | 10000 | 0 | 10000 | 0 | 10000 | 0 | 10000 | 0 | 10000 | 0 | 10000 | 0 | 10000 | 0 | 10000 | 0 | 0 | 0
45490.75 | V2.01 | V3.00 | V2.01 | V0.33 | 0001010E | 2111 | 612 | 0 | 0 | 0 | 387 | 11269 | -29830 | 3753 | 3767 | 3750 | 0 | 3767 | 3750 | 46 | 46 | 18690 | 27410 | 50 | 69 | 0 | 0 | 300 | 0 | 57 | 43 | 42 | 0 | 0 | 300 | -336 | 0 | 65535 | 33 | 10000 | 0 | 3 | 1 | 1 | 1 | 0 | 0 | 0 | 0 | 0 | 5125 | -70 | 0 | 0 | 0 | 0 | 5108 | 0 | 0 | 0 | 0 | 0 | 0 | 7 | 0 | 0 | 0 | 0 | 1 | 0 | 0 | 0 | 0 | 0 | 0 | 2 | 0 | 0 | 0 | 19 | 884 | 1 | 11194 | 0 | 85 | 0 | 43 | 10000 | 10000 | 10000 | 10000 | 0 | 0 | 0 | 82 | 82 | 0 | 0 | 200 | 0 | 301 | 1.3 | 229.9 | 0 | 57 | 50 | 0 | 57 | 53 | 1135 | 300 | 99 | 11 | 15 | 35 | V0.14 | 10000 | 0 | 10000 | 0 | 10000 | 0 | 10000 | 0 | 10000 | 0 | 10000 | 0 | 10000 | 0 | 10000 | 0 | 0 | 0
45490.75 | V2.01 | V3.00 | V2.01 | V0.33 | 0001010E | 2111 | 612 | 0 | 0 | 0 | 387 | 11269 | -29830 | 3754 | 3764 | 3749 | 0 | 3764 | 3749 | 46 | 45 | 18680 | 27410 | 50 | 69 | 0 | 0 | 300 | 0 | 57 | 43 | 41 | 0 | 0 | 300 | -336 | 0 | 65535 | 33 | 10000 | 0 | 3 | 1 | 3 | 6 | 0 | 0 | 0 | 0 | 0 | 5150 | -70 | 0 | 0 | 0 | 0 | 5147 | 0 | 0 | 0 | 0 | 0 | 0 | 7 | 0 | 0 | 0 | 0 | 1 | 0 | 0 | 0 | 0 | 0 | 0 | 2 | 0 | 0 | 0 | 19 | 895 | 1 | 11311 | 0 | 85 | 0 | 43 | 10000 | 10000 | 10000 | 10000 | 0 | 0 | 0 | 82 | 82 | 0 | 0 | 200 | 0 | 301 | 1.3 | 230 | 0 | 57 | 50 | 0 | 57 | 52 | 1135 | 300 | 99 | 11 | 15 | 35 | V0.14 | 10000 | 0 | 10000 | 0 | 10000 | 0 | 10000 | 0 | 10000 | 0 | 10000 | 0 | 10000 | 0 | 10000 | 0 | 0 | 0
45490.75 | V2.01 | V3.00 | V2.01 | V0.33 | 0001010E | 2111 | 612 | 0 | 0 | 0 | 387 | 11268 | -29840 | 3752 | 3766 | 3749 | 0 | 3766 | 3749 | 46 | 45 | 18680 | 27410 | 50 | 69 | 0 | 0 | 300 | 0 | 57 | 43 | 41 | 0 | 0 | 300 | -336 | 0 | 65535 | 33 | 10000 | 0 | 3 | 1 | 8 | 6 | 0 | 0 | 0 | 0 | 0 | 5125 | -70 | 0 | 0 | 0 | 0 | 5147 | 0 | 0 | 0 | 0 | 0 | 0 | 7 | 0 | 0 | 0 | 0 | 1 | 0 | 0 | 0 | 0 | 0 | 0 | 2 | 0 | 0 | 0 | 19 | 888 | 1 | 11164 | 0 | 85 | 0 | 43 | 10000 | 10000 | 10000 | 10000 | 0 | 0 | 0 | 82 | 82 | 0 | 0 | 200 | 0 | 301 | 1.3 | 230 | 0 | 57 | 50 | 0 | 57 | 53 | 1134 | 300 | 99 | 11 | 15 | 35 | V0.14 | 10000 | 0 | 10000 | 0 | 10000 | 0 | 10000 | 0 | 10000 | 0 | 10000 | 0 | 10000 | 0 | 10000 | 0 | 0 | 0
45490.7501 | V2.01 | V3.00 | V2.01 | V0.33 | 0001010E | 2111 | 612 | 0 | 0 | 0 | 387 | 11265 | -29830 | 3754 | 3763 | 3748 | 0 | 3763 | 3748 | 46 | 46 | 18660 | 27410 | 50 | 69 | 0 | 0 | 300 | 0 | 57 | 43 | 41 | 0 | 0 | 300 | -336 | 0 | 65535 | 33 | 10000 | 0 | 3 | 1 | 10 | 0 | 0 | 0 | 0 | 0 | 0 | 5100 | -70 | 0 | 0 | 0 | 0 | 5108 | 0 | 0 | 0 | 0 | 0 | 0 | 7 | 0 | 0 | 0 | 0 | 1 | 0 | 0 | 0 | 0 | 0 | 0 | 2 | 0 | 0 | 0 | 19 | 891 | 1 | 11164 | 0 | 85 | 0 | 43 | 10000 | 10000 | 10000 | 10000 | 0 | 0 | 0 | 82 | 82 | 0 | 0 | 200 | 0 | 301 | 1.3 | 229.9 | 0 | 57 | 50 | 0 | 57 | 52 | 1135 | 300 | 99 | 11 | 15 | 35 | V0.14 | 10000 | 0 | 10000 | 0 | 10000 | 0 | 10000 | 0 | 10000 | 0 | 10000 | 0 | 10000 | 0 | 10000 | 0 | 0 | 0
45490.7501 | V2.01 | V3.00 | V2.01 | V0.33 | 0001010E | 2111 | 612 | 0 | 0 | 0 | 387 | 11266 | -29870 | 3753 | 3766 | 3748 | 0 | 3766 | 3748 | 46 | 46 | 18650 | 27410 | 50 | 69 | 0 | 0 | 300 | 0 | 57 | 43 | 41 | 0 | 0 | 300 | -336 | 0 | 65535 | 33 | 10000 | 0 | 3 | 1 | 0 | 2 | 0 | 0 | 0 | 0 | 0 | 5125 | -70 | 0 | 0 | 0 | 0 | 5128 | 0 | 0 | 0 | 0 | 0 | 0 | 7 | 0 | 0 | 0 | 0 | 1 | 0 | 0 | 0 | 0 | 0 | 0 | 2 | 0 | 0 | 0 | 19 | 884 | 1 | 11145 | 0 | 85 | 0 | 43 | 10000 | 10000 | 10000 | 10000 | 0 | 0 | 0 | 82 | 82 | 0 | 0 | 200 | 0 | 301 | 1.3 | 230 | 0 | 57 | 50 | 0 | 57 | 53 | 1134 | 300 | 99 | 11 | 15 | 35 | V0.14 | 10000 | 0 | 10000 | 0 | 10000 | 0 | 10000 | 0 | 10000 | 0 | 10000 | 0 | 10000 | 0 | 10000 | 0 | 0 | 0
45490.7501 | V2.01 | V3.00 | V2.01 | V0.33 | 0001010E | 2111 | 612 | 0 | 0 | 0 | 387 | 11264 | -29820 | 3753 | 3763 | 3748 | 0 | 3763 | 3748 | 46 | 46 | 18640 | 27410 | 50 | 69 | 0 | 0 | 300 | 0 | 57 | 43 | 42 | 0 | 0 | 300 | -335 | 0 | 65535 | 33 | 10000 | 0 | 3 | 1 | 2 | 4 | 0 | 0 | 0 | 0 | 0 | 5150 | -70 | 0 | 0 | 0 | 0 | 5098 | 0 | 0 | 0 | 0 | 0 | 0 | 7 | 0 | 0 | 0 | 0 | 1 | 0 | 0 | 0 | 0 | 0 | 0 | 2 | 0 | 0 | 0 | 9 | 888 | 0 | 11096 | 0 | 85 | 0 | 43 | 10000 | 10000 | 10000 | 10000 | 0 | 0 | 0 | 82 | 82 | 0 | 0 | 200 | 0 | 301 | 1.3 | 229.9 | 0 | 57 | 50 | 0 | 57 | 53 | 1134 | 300 | 99 | 11 | 15 | 35 | V0.14 | 10000 | 0 | 10000 | 0 | 10000 | 0 | 10000 | 0 | 10000 | 0 | 10000 | 0 | 10000 | 0 | 10000 | 0 | 0 | 0
45490.7501 | V2.01 | V3.00 | V2.01 | V0.33 | 0001010E | 2111 | 612 | 0 | 0 | 0 | 387 | 11265 | -29870 | 3752 | 3765 | 3748 | 0 | 3765 | 3748 | 46 | 46 | 18630 | 27410 | 50 | 69 | 0 | 0 | 300 | 0 | 57 | 43 | 41 | 0 | 0 | 300 | -336 | 0 | 65535 | 33 | 10000 | 0 | 3 | 1 | 0 | 1 | 0 | 0 | 0 | 0 | 0 | 5175 | -70 | 0 | 0 | 0 | 0 | 5098 | 0 | 0 | 0 | 0 | 0 | 0 | 7 | 0 | 0 | 0 | 0 | 1 | 0 | 0 | 0 | 0 | 0 | 0 | 2 | 0 | 0 | 0 | 19 | 880 | 1 | 11076 | 0 | 85 | 0 | 43 | 10000 | 10000 | 10000 | 10000 | 0 | 0 | 0 | 82 | 82 | 0 | 0 | 200 | 0 | 301 | 1.3 | 229.9 | 0 | 57 | 50 | 0 | 57 | 53 | 1134 | 300 | 99 | 11 | 15 | 35 | V0.14 | 10000 | 0 | 10000 | 0 | 10000 | 0 | 10000 | 0 | 10000 | 0 | 10000 | 0 | 10000 | 0 | 10000 | 0 | 0 | 0
45490.7501 | V2.01 | V3.00 | V2.01 | V0.33 | 0001010E | 2111 | 612 | 0 | 0 | 0 | 387 | 11263 | -29820 | 3752 | 3763 | 3748 | 0 | 3763 | 3748 | 46 | 46 | 18620 | 27410 | 50 | 69 | 0 | 0 | 300 | 0 | 57 | 43 | 41 | 0 | 0 | 300 | -335 | 0 | 65535 | 33 | 10000 | 0 | 3 | 1 | 0 | 3 | 0 | 0 | 0 | 0 | 0 | 5125 | -70 | 0 | 0 | 0 | 0 | 5128 | 0 | 0 | 0 | 0 | 0 | 0 | 7 | 0 | 0 | 0 | 0 | 1 | 0 | 0 | 0 | 0 | 0 | 0 | 2 | 0 | 0 | 0 | 19 | 880 | 1 | 11076 | 0 | 85 | 0 | 43 | 10000 | 10000 | 10000 | 10000 | 0 | 0 | 0 | 82 | 82 | 0 | 0 | 200 | 0 | 301 | 1.3 | 229.9 | 0 | 57 | 50 | 0 | 57 | 52 | 1134 | 300 | 99 | 11 | 15 | 35 | V0.14 | 10000 | 0 | 10000 | 0 | 10000 | 0 | 10000 | 0 | 10000 | 0 | 10000 | 0 | 10000 | 0 | 10000 | 0 | 0 | 0
45490.7501 | V2.01 | V3.00 | V2.01 | V0.33 | 0001010E | 2111 | 612 | 0 | 0 | 0 | 387 | 11263 | -29880 | 3752 | 3765 | 3747 | 0 | 3765 | 3747 | 46 | 46 | 18610 | 27410 | 50 | 69 | 0 | 0 | 300 | 0 | 57 | 43 | 41 | 0 | 0 | 300 | -336 | 0 | 65535 | 33 | 10000 | 0 | 3 | 1 | 0 | 0 | 0 | 0 | 0 | 0 | 0 | 5175 | -70 | 0 | 0 | 0 | 0 | 5108 | 0 | 0 | 0 | 0 | 0 | 0 | 7 | 0 | 0 | 0 | 0 | 1 | 0 | 0 | 0 | 0 | 0 | 0 | 2 | 0 | 0 | 0 | 19 | 888 | 1 | 11135 | 0 | 85 | 0 | 43 | 10000 | 10000 | 10000 | 10000 | 0 | 0 | 0 | 82 | 82 | 0 | 0 | 200 | 0 | 301 | 1.3 | 230 | 0 | 57 | 50 | 0 | 57 | 53 | 1134 | 300 | 99 | 11 | 15 | 35 | V0.14 | 10000 | 0 | 10000 | 0 | 10000 | 0 | 10000 | 0 | 10000 | 0 | 10000 | 0 | 10000 | 0 | 10000 | 0 | 0 | 0
45490.7501 | V2.01 | V3.00 | V2.01 | V0.33 | 0001010E | 2111 | 612 | 0 | 0 | 0 | 387 | 11263 | -29880 | 3752 | 3765 | 3747 | 0 | 3765 | 3747 | 46 | 46 | 18610 | 27410 | 50 | 69 | 0 | 0 | 300 | 0 | 57 | 43 | 41 | 0 | 0 | 300 | -336 | 0 | 65535 | 33 | 10000 | 0 | 3 | 1 | 0 | 0 | 0 | 0 | 0 | 0 | 0 | 5175 | -70 | 0 | 0 | 0 | 0 | 5108 | 0 | 0 | 0 | 0 | 0 | 0 | 7 | 0 | 0 | 0 | 0 | 1 | 0 | 0 | 0 | 0 | 0 | 0 | 2 | 0 | 0 | 0 | 19 | 888 | 1 | 11135 | 0 | 85 | 0 | 43 | 10000 | 10000 | 10000 | 10000 | 0 | 0 | 0 | 82 | 82 | 0 | 0 | 200 | 0 | 301 | 1.3 | 230 | 0 | 57 | 50 | 0 | 57 | 52 | 1134 | 300 | 99 | 11 | 15 | 35 | V0.14 | 10000 | 0 | 10000 | 0 | 10000 | 0 | 10000 | 0 | 10000 | 0 | 10000 | 0 | 10000 | 0 | 10000 | 0 | 0 | 0
45490.7501 | V2.01 | V3.00 | V2.01 | V0.33 | 0001010E | 2111 | 612 | 0 | 0 | 0 | 387 | 11262 | -29820 | 3752 | 3764 | 3746 | 0 | 3764 | 3746 | 46 | 46 | 18600 | 27410 | 50 | 69 | 0 | 0 | 300 | 0 | 57 | 43 | 41 | 0 | 0 | 300 | -335 | 0 | 65535 | 33 | 10000 | 0 | 3 | 1 | 4 | 4 | 0 | 0 | 0 | 0 | 0 | 5100 | -70 | 0 | 0 | 0 | 0 | 5108 | 0 | 0 | 0 | 0 | 0 | 0 | 7 | 0 | 0 | 0 | 0 | 1 | 0 | 0 | 0 | 0 | 0 | 0 | 2 | 0 | 0 | 0 | 19 | 884 | 1 | 11203 | 0 | 85 | 0 | 43 | 10000 | 10000 | 10000 | 10000 | 0 | 0 | 0 | 82 | 82 | 0 | 0 | 200 | 0 | 301 | 1.3 | 230 | 0 | 57 | 50 | 0 | 57 | 52 | 1134 | 300 | 99 | 11 | 15 | 35 | V0.14 | 10000 | 0 | 10000 | 0 | 10000 | 0 | 10000 | 0 | 10000 | 0 | 10000 | 0 | 10000 | 0 | 10000 | 0 | 0 | 0
45490.7501 | V2.01 | V3.00 | V2.01 | V0.33 | 0001010E | 2111 | 612 | 0 | 0 | 0 | 387 | 11260 | -29870 | 3751 | 3762 | 3746 | 0 | 3762 | 3746 | 46 | 46 | 18590 | 27410 | 50 | 69 | 0 | 0 | 300 | 0 | 57 | 43 | 41 | 0 | 0 | 300 | -336 | 0 | 65535 | 33 | 10000 | 0 | 3 | 1 | 0 | 5 | 0 | 0 | 0 | 0 | 0 | 5175 | -70 | 0 | 0 | 0 | 0 | 5108 | 0 | 0 | 0 | 0 | 0 | 0 | 7 | 0 | 0 | 0 | 0 | 1 | 0 | 0 | 0 | 0 | 0 | 0 | 2 | 0 | 0 | 0 | 19 | 888 | 1 | 11155 | 0 | 85 | 0 | 43 | 10000 | 10000 | 10000 | 10000 | 0 | 0 | 0 | 82 | 82 | 0 | 0 | 200 | 0 | 301 | 1.3 | 229.9 | 0 | 57 | 50 | 0 | 57 | 53 | 1134 | 300 | 99 | 11 | 15 | 35 | V0.14 | 10000 | 0 | 10000 | 0 | 10000 | 0 | 10000 | 0 | 10000 | 0 | 10000 | 0 | 10000 | 0 | 10000 | 0 | 0 | 0
45490.7502 | V2.01 | V3.00 | V2.01 | V0.33 | 0001010E | 2111 | 612 | 0 | 0 | 0 | 387 | 11264 | -29830 | 3753 | 3763 | 3748 | 0 | 3763 | 3748 | 46 | 46 | 18580 | 27410 | 50 | 69 | 0 | 0 | 300 | 0 | 57 | 43 | 42 | 0 | 0 | 300 | -336 | 0 | 65535 | 33 | 10000 | 0 | 3 | 1 | 0 | 0 | 0 | 0 | 0 | 0 | 0 | 5356 | -70 | 0 | 0 | 0 | 0 | 5089 | 0 | 0 | 0 | 0 | 0 | 0 | 9 | 0 | 0 | 0 | 0 | 1 | 0 | 0 | 0 | 0 | 0 | 0 | 2 | 0 | 0 | 0 | 19 | 891 | 1 | 11145 | 0 | 85 | 0 | 43 | 10000 | 10000 | 10000 | 10000 | 0 | 0 | 0 | 82 | 82 | 0 | 0 | 200 | 0 | 301 | 1.3 | 230 | 0 | 57 | 50 | 0 | 57 | 53 | 1134 | 300 | 99 | 11 | 15 | 35 | V0.14 | 10000 | 0 | 10000 | 0 | 10000 | 0 | 10000 | 0 | 10000 | 0 | 10000 | 0 | 10000 | 0 | 10000 | 0 | 0 | 0
45490.7502 | V2.01 | V3.00 | V2.01 | V0.33 | 0001010E | 2111 | 612 | 0 | 0 | 0 | 387 | 11259 | -29880 | 3753 | 3761 | 3745 | 0 | 3761 | 3745 | 46 | 46 | 18570 | 27410 | 50 | 69 | 0 | 0 | 300 | 0 | 57 | 43 | 41 | 0 | 0 | 300 | -336 | 0 | 65535 | 33 | 10000 | 0 | 3 | 1 | 4 | 6 | 0 | 0 | 0 | 0 | 0 | 5175 | -70 | 0 | 0 | 0 | 0 | 5147 | 0 | 0 | 0 | 0 | 0 | 0 | 7 | 0 | 0 | 0 | 0 | 1 | 0 | 0 | 0 | 0 | 0 | 0 | 2 | 0 | 0 | 0 | 19 | 891 | 1 | 11184 | 0 | 85 | 0 | 43 | 10000 | 10000 | 10000 | 10000 | 0 | 0 | 0 | 82 | 82 | 0 | 0 | 200 | 0 | 301 | 1.3 | 230 | 0 | 57 | 50 | 0 | 57 | 53 | 1134 | 300 | 99 | 11 | 15 | 35 | V0.14 | 10000 | 0 | 10000 | 0 | 10000 | 0 | 10000 | 0 | 10000 | 0 | 10000 | 0 | 10000 | 0 | 10000 | 0 | 0 | 0
45490.7502 | V2.01 | V3.00 | V2.01 | V0.33 | 0001010E | 2111 | 612 | 0 | 0 | 0 | 387 | 11260 | -29850 | 3750 | 3763 | 3748 | 0 | 3763 | 3748 | 46 | 46 | 18570 | 27410 | 50 | 69 | 0 | 0 | 300 | 0 | 57 | 43 | 41 | 0 | 0 | 300 | -336 | 0 | 65535 | 33 | 10000 | 0 | 3 | 1 | 2 | 7 | 0 | 0 | 0 | 0 | 0 | 5100 | -70 | 0 | 0 | 0 | 0 | 5118 | 0 | 0 | 0 | 0 | 0 | 0 | 7 | 0 | 0 | 0 | 0 | 1 | 0 | 0 | 0 | 0 | 0 | 0 | 2 | 0 | 0 | 0 | 19 | 888 | 1 | 11184 | 0 | 85 | 0 | 43 | 10000 | 10000 | 10000 | 10000 | 0 | 0 | 0 | 82 | 82 | 0 | 0 | 200 | 0 | 301 | 1.3 | 229.9 | 0 | 57 | 50 | 0 | 57 | 53 | 1134 | 300 | 99 | 11 | 15 | 35 | V0.14 | 10000 | 0 | 10000 | 0 | 10000 | 0 | 10000 | 0 | 10000 | 0 | 10000 | 0 | 10000 | 0 | 10000 | 0 | 0 | 0
45490.7502 | V2.01 | V3.00 | V2.01 | V0.33 | 0001010E | 2111 | 612 | 0 | 0 | 0 | 387 | 11262 | -29890 | 3751 | 3762 | 3745 | 0 | 3762 | 3745 | 46 | 46 | 18560 | 27410 | 50 | 69 | 0 | 0 | 300 | 0 | 57 | 43 | 41 | 0 | 0 | 300 | -336 | 0 | 65535 | 33 | 10000 | 0 | 3 | 1 | 0 | 0 | 0 | 0 | 0 | 0 | 0 | 5175 | -70 | 0 | 0 | 0 | 0 | 5137 | 0 | 0 | 0 | 0 | 0 | 0 | 9 | 0 | 0 | 0 | 0 | 1 | 0 | 0 | 0 | 0 | 0 | 0 | 2 | 0 | 0 | 0 | 19 | 884 | 1 | 11106 | 0 | 85 | 0 | 43 | 10000 | 10000 | 10000 | 10000 | 0 | 0 | 0 | 82 | 82 | 0 | 0 | 200 | 0 | 301 | 1.3 | 229.9 | 0 | 57 | 50 | 0 | 57 | 53 | 1135 | 300 | 99 | 11 | 15 | 35 | V0.14 | 10000 | 0 | 10000 | 0 | 10000 | 0 | 10000 | 0 | 10000 | 0 | 10000 | 0 | 10000 | 0 | 10000 | 0 | 0 | 0
45490.7502 | V2.01 | V3.00 | V2.01 | V0.33 | 0001010E | 2111 | 612 | 0 | 0 | 0 | 387 | 11258 | -29850 | 3750 | 3761 | 3747 | 0 | 3761 | 3747 | 46 | 46 | 18550 | 27410 | 50 | 69 | 0 | 0 | 300 | 0 | 57 | 43 | 41 | 0 | 0 | 300 | -336 | 0 | 65535 | 33 | 10000 | 0 | 3 | 1 | 0 | 4 | 0 | 0 | 0 | 0 | 0 | 5175 | -80 | 0 | 0 | 0 | 0 | 5098 | 0 | 0 | 0 | 0 | 0 | 0 | 7 | 0 | 0 | 0 | 0 | 1 | 0 | 0 | 0 | 0 | 0 | 0 | 2 | 0 | 0 | 0 | 19 | 888 | 1 | 11174 | 0 | 85 | 0 | 43 | 10000 | 10000 | 10000 | 10000 | 0 | 0 | 0 | 82 | 82 | 0 | 0 | 200 | 0 | 301 | 1.3 | 229.9 | 0 | 57 | 50 | 0 | 57 | 53 | 1135 | 300 | 99 | 11 | 15 | 35 | V0.14 | 10000 | 0 | 10000 | 0 | 10000 | 0 | 10000 | 0 | 10000 | 0 | 10000 | 0 | 10000 | 0 | 10000 | 0 | 0 | 0
45490.7502 | V2.01 | V3.00 | V2.01 | V0.33 | 0001010E | 2111 | 612 | 0 | 0 | 0 | 387 | 11256 | -29870 | 3751 | 3761 | 3744 | 0 | 3761 | 3744 | 46 | 46 | 18540 | 27410 | 50 | 69 | 0 | 0 | 300 | 0 | 57 | 43 | 42 | 0 | 0 | 300 | -336 | 0 | 65535 | 33 | 10000 | 0 | 3 | 1 | 2 | 3 | 0 | 0 | 0 | 0 | 0 | 5150 | -70 | 0 | 0 | 0 | 0 | 5089 | 0 | 0 | 0 | 0 | 0 | 0 | 7 | 0 | 0 | 0 | 0 | 1 | 0 | 0 | 0 | 0 | 0 | 0 | 2 | 0 | 0 | 0 | 19 | 895 | 1 | 11301 | 0 | 85 | 0 | 43 | 10000 | 10000 | 10000 | 10000 | 0 | 0 | 0 | 82 | 82 | 0 | 0 | 200 | 0 | 301 | 1.3 | 229.9 | 0 | 57 | 50 | 0 | 57 | 53 | 1136 | 300 | 99 | 11 | 15 | 35 | V0.14 | 10000 | 0 | 10000 | 0 | 10000 | 0 | 10000 | 0 | 10000 | 0 | 10000 | 0 | 10000 | 0 | 10000 | 0 | 0 | 0
45490.7502 | V2.01 | V3.00 | V2.01 | V0.33 | 0001010E | 2111 | 612 | 0 | 0 | 0 | 387 | 11255 | -29860 | 3748 | 3762 | 3746 | 0 | 3762 | 3746 | 46 | 46 | 18531 | 27410 | 50 | 69 | 0 | 0 | 300 | 0 | 57 | 43 | 41 | 0 | 0 | 300 | -336 | 0 | 65535 | 33 | 10000 | 0 | 3 | 1 | 1 | 1 | 0 | 0 | 0 | 0 | 0 | 5175 | -70 | 0 | 0 | 0 | 0 | 5147 | 0 | 0 | 0 | 0 | 0 | 0 | 7 | 0 | 0 | 0 | 0 | 1 | 0 | 0 | 0 | 0 | 0 | 0 | 2 | 0 | 0 | 0 | 19 | 884 | 1 | 11155 | 0 | 85 | 0 | 43 | 10000 | 10000 | 10000 | 10000 | 0 | 0 | 0 | 82 | 82 | 0 | 0 | 200 | 0 | 301 | 1.3 | 229.9 | 0 | 57 | 50 | 0 | 57 | 53 | 1136 | 300 | 99 | 11 | 15 | 35 | V0.14 | 10000 | 0 | 10000 | 0 | 10000 | 0 | 10000 | 0 | 10000 | 0 | 10000 | 0 | 10000 | 0 | 10000 | 0 | 0 | 0
45490.7502 | V2.01 | V3.00 | V2.01 | V0.33 | 0001010E | 2111 | 612 | 0 | 0 | 0 | 387 | 11254 | -29870 | 3750 | 3760 | 3743 | 0 | 3760 | 3743 | 46 | 46 | 18521 | 27410 | 50 | 69 | 0 | 0 | 300 | 0 | 57 | 43 | 41 | 0 | 0 | 300 | -336 | 0 | 65535 | 33 | 10000 | 0 | 3 | 1 | 6 | 0 | 0 | 0 | 0 | 0 | 0 | 5100 | -70 | 0 | 0 | 0 | 0 | 5137 | 0 | 0 | 0 | 0 | 0 | 0 | 7 | 0 | 0 | 0 | 0 | 1 | 0 | 0 | 0 | 0 | 0 | 0 | 2 | 0 | 0 | 0 | 9 | 884 | 0 | 11135 | 0 | 85 | 0 | 43 | 10000 | 10000 | 10000 | 10000 | 0 | 0 | 0 | 82 | 82 | 0 | 0 | 200 | 0 | 301 | 1.3 | 230 | 0 | 57 | 50 | 0 | 57 | 53 | 1136 | 300 | 99 | 11 | 15 | 35 | V0.14 | 10000 | 0 | 10000 | 0 | 10000 | 0 | 10000 | 0 | 10000 | 0 | 10000 | 0 | 10000 | 0 | 10000 | 0 | 0 | 0
45490.7503 | V2.01 | V3.00 | V2.01 | V0.33 | 0001010E | 2111 | 612 | 0 | 0 | 0 | 387 | 11254 | -29880 | 3747 | 3761 | 3745 | 0 | 3761 | 3745 | 46 | 46 | 18521 | 27410 | 50 | 69 | 0 | 0 | 300 | 0 | 57 | 43 | 41 | 0 | 0 | 300 | -336 | 0 | 65535 | 33 | 10000 | 0 | 3 | 1 | 0 | 3 | 0 | 0 | 0 | 0 | 0 | 5125 | -70 | 0 | 0 | 0 | 0 | 5108 | 0 | 0 | 0 | 0 | 0 | 0 | 7 | 0 | 0 | 0 | 0 | 1 | 0 | 0 | 0 | 0 | 0 | 0 | 2 | 0 | 0 | 0 | 19 | 888 | 1 | 11076 | 0 | 85 | 0 | 43 | 10000 | 10000 | 10000 | 10000 | 0 | 0 | 0 | 82 | 82 | 0 | 0 | 200 | 0 | 301 | 1.3 | 230 | 0 | 57 | 50 | 0 | 57 | 53 | 1136 | 300 | 99 | 11 | 15 | 35 | V0.14 | 10000 | 0 | 10000 | 0 | 10000 | 0 | 10000 | 0 | 10000 | 0 | 10000 | 0 | 10000 | 0 | 10000 | 0 | 0 | 0
45490.7503 | V2.01 | V3.00 | V2.01 | V0.33 | 0001010E | 2111 | 612 | 0 | 0 | 0 | 387 | 11252 | -29840 | 3749 | 3759 | 3743 | 0 | 3759 | 3743 | 46 | 46 | 18511 | 27410 | 50 | 69 | 0 | 0 | 300 | 0 | 57 | 43 | 41 | 0 | 0 | 300 | -335 | 0 | 65535 | 33 | 10000 | 0 | 3 | 1 | 1 | 1 | 0 | 0 | 0 | 0 | 0 | 5175 | -70 | 0 | 0 | 0 | 0 | 5137 | 0 | 0 | 0 | 0 | 0 | 0 | 7 | 0 | 0 | 0 | 0 | 1 | 0 | 0 | 0 | 0 | 0 | 0 | 2 | 0 | 0 | 0 | 19 | 884 | 1 | 11057 | 0 | 85 | 0 | 43 | 10000 | 10000 | 10000 | 10000 | 0 | 0 | 0 | 82 | 82 | 0 | 0 | 200 | 0 | 301 | 1.3 | 229.9 | 0 | 57 | 50 | 0 | 57 | 53 | 1137 | 300 | 99 | 11 | 15 | 35 | V0.14 | 10000 | 0 | 10000 | 0 | 10000 | 0 | 10000 | 0 | 10000 | 0 | 10000 | 0 | 10000 | 0 | 10000 | 0 | 0 | 0
45490.7503 | V2.01 | V3.00 | V2.01 | V0.33 | 0001010E | 2111 | 612 | 0 | 0 | 0 | 387 | 11252 | -29900 | 3748 | 3761 | 3743 | 0 | 3761 | 3743 | 46 | 46 | 18491 | 27410 | 50 | 69 | 0 | 0 | 300 | 0 | 57 | 43 | 41 | 0 | 0 | 300 | -336 | 0 | 65535 | 33 | 10000 | 0 | 3 | 1 | 10 | 0 | 0 | 0 | 0 | 0 | 0 | 5175 | -70 | 0 | 0 | 0 | 0 | 5147 | 0 | 0 | 0 | 0 | 0 | 0 | 7 | 0 | 0 | 0 | 0 | 1 | 0 | 0 | 0 | 0 | 0 | 0 | 2 | 0 | 0 | 0 | 19 | 891 | 1 | 11145 | 0 | 85 | 0 | 43 | 10000 | 10000 | 10000 | 10000 | 0 | 0 | 0 | 82 | 82 | 0 | 0 | 200 | 0 | 301 | 1.3 | 229.9 | 0 | 57 | 50 | 0 | 57 | 53 | 1138 | 300 | 99 | 11 | 15 | 35 | V0.14 | 10000 | 0 | 10000 | 0 | 10000 | 0 | 10000 | 0 | 10000 | 0 | 10000 | 0 | 10000 | 0 | 10000 | 0 | 0 | 0
45490.7503 | V2.01 | V3.00 | V2.01 | V0.33 | 0001010E | 2111 | 612 | 0 | 0 | 0 | 387 | 11250 | -29840 | 3748 | 3758 | 3744 | 0 | 3758 | 3744 | 46 | 46 | 18481 | 27410 | 50 | 69 | 0 | 0 | 300 | 0 | 57 | 43 | 41 | 0 | 0 | 300 | -335 | 0 | 65535 | 33 | 10000 | 0 | 3 | 1 | 10 | 4 | 0 | 0 | 0 | 0 | 0 | 5175 | -70 | 0 | 0 | 0 | 0 | 5128 | 0 | 0 | 0 | 0 | 0 | 0 | 9 | 0 | 0 | 0 | 0 | 1 | 0 | 0 | 0 | 0 | 0 | 0 | 2 | 0 | 0 | 0 | 19 | 888 | 1 | 11115 | 0 | 85 | 0 | 43 | 10000 | 10000 | 10000 | 10000 | 0 | 0 | 0 | 82 | 82 | 0 | 0 | 200 | 0 | 301 | 1.3 | 229.9 | 0 | 57 | 50 | 0 | 57 | 53 | 1138 | 300 | 99 | 11 | 15 | 35 | V0.14 | 10000 | 0 | 10000 | 0 | 10000 | 0 | 10000 | 0 | 10000 | 0 | 10000 | 0 | 10000 | 0 | 10000 | 0 | 0 | 0
45490.7503 | V2.01 | V3.00 | V2.01 | V0.33 | 0001010E | 2111 | 612 | 0 | 0 | 0 | 387 | 11250 | -29900 | 3749 | 3760 | 3741 | 0 | 3760 | 3741 | 46 | 46 | 18471 | 27410 | 50 | 69 | 0 | 0 | 300 | 0 | 57 | 43 | 41 | 0 | 0 | 300 | -336 | 0 | 65535 | 33 | 10000 | 0 | 3 | 1 | 0 | 6 | 0 | 0 | 0 | 0 | 0 | 5150 | -70 | 0 | 0 | 0 | 0 | 5137 | 0 | 0 | 0 | 0 | 0 | 0 | 7 | 0 | 0 | 0 | 0 | 1 | 0 | 0 | 0 | 0 | 0 | 0 | 2 | 0 | 0 | 0 | 19 | 884 | 1 | 11086 | 0 | 85 | 0 | 43 | 10000 | 10000 | 10000 | 10000 | 0 | 0 | 0 | 82 | 82 | 0 | 0 | 200 | 0 | 301 | 1.3 | 229.9 | 0 | 57 | 50 | 0 | 57 | 53 | 1139 | 300 | 99 | 11 | 15 | 35 | V0.14 | 10000 | 0 | 10000 | 0 | 10000 | 0 | 10000 | 0 | 10000 | 0 | 10000 | 0 | 10000 | 0 | 10000 | 0 | 0 | 0
45490.7503 | V2.01 | V3.00 | V2.01 | V0.33 | 0001010E | 2111 | 612 | 0 | 0 | 0 | 387 | 11249 | -29870 | 3746 | 3760 | 3743 | 0 | 3760 | 3743 | 46 | 46 | 18461 | 27410 | 50 | 69 | 0 | 0 | 300 | 0 | 57 | 43 | 41 | 0 | 0 | 300 | -336 | 0 | 65535 | 33 | 10000 | 0 | 3 | 1 | 1 | 1 | 0 | 0 | 0 | 0 | 0 | 5125 | -70 | 0 | 0 | 0 | 0 | 5157 | 0 | 0 | 0 | 0 | 0 | 0 | 7 | 0 | 0 | 0 | 0 | 1 | 0 | 0 | 0 | 0 | 0 | 0 | 2 | 0 | 0 | 0 | 9 | 888 | 0 | 11086 | 0 | 85 | 0 | 43 | 10000 | 10000 | 10000 | 10000 | 0 | 0 | 0 | 82 | 82 | 0 | 0 | 200 | 0 | 301 | 1.3 | 229.9 | 0 | 57 | 50 | 0 | 57 | 53 | 1139 | 300 | 99 | 11 | 15 | 35 | V0.14 | 10000 | 0 | 10000 | 0 | 10000 | 0 | 10000 | 0 | 10000 | 0 | 10000 | 0 | 10000 | 0 | 10000 | 0 | 0 | 0
45490.7503 | V2.01 | V3.00 | V2.01 | V0.33 | 0001010E | 2111 | 612 | 0 | 0 | 0 | 387 | 11248 | -29880 | 3747 | 3758 | 3743 | 0 | 3758 | 3743 | 46 | 46 | 18461 | 27410 | 50 | 69 | 0 | 0 | 300 | 0 | 57 | 43 | 41 | 0 | 0 | 300 | -336 | 0 | 65535 | 33 | 10000 | 0 | 3 | 1 | 3 | 2 | 0 | 0 | 0 | 0 | 0 | 5150 | -70 | 0 | 0 | 0 | 0 | 5128 | 0 | 0 | 0 | 0 | 0 | 0 | 7 | 0 | 0 | 0 | 0 | 1 | 0 | 0 | 0 | 0 | 0 | 0 | 2 | 0 | 0 | 0 | 9 | 888 | 0 | 11086 | 0 | 85 | 0 | 43 | 10000 | 10000 | 10000 | 10000 | 0 | 0 | 0 | 82 | 82 | 0 | 0 | 200 | 0 | 301 | 1.3 | 230 | 0 | 57 | 50 | 0 | 57 | 53 | 1139 | 300 | 99 | 11 | 15 | 35 | V0.14 | 10000 | 0 | 10000 | 0 | 10000 | 0 | 10000 | 0 | 10000 | 0 | 10000 | 0 | 10000 | 0 | 10000 | 0 | 0 | 0
45490.7503 | V2.01 | V3.00 | V2.01 | V0.33 | 0001010E | 2111 | 612 | 0 | 0 | 0 | 387 | 11248 | -29890 | 3747 | 3760 | 3742 | 0 | 3760 | 3742 | 46 | 46 | 18451 | 27410 | 50 | 69 | 0 | 0 | 300 | 0 | 57 | 43 | 41 | 0 | 0 | 300 | -336 | 0 | 65535 | 33 | 10000 | 0 | 3 | 1 | 0 | 7 | 0 | 0 | 0 | 0 | 0 | 5150 | -70 | 0 | 0 | 0 | 0 | 5147 | 0 | 0 | 0 | 0 | 0 | 0 | 7 | 0 | 0 | 0 | 0 | 1 | 0 | 0 | 0 | 0 | 0 | 0 | 2 | 0 | 0 | 0 | 19 | 888 | 1 | 11233 | 0 | 85 | 0 | 43 | 10000 | 10000 | 10000 | 10000 | 0 | 0 | 0 | 82 | 82 | 0 | 0 | 200 | 0 | 301 | 1.3 | 229.9 | 0 | 57 | 50 | 0 | 57 | 53 | 1139 | 300 | 99 | 11 | 15 | 35 | V0.14 | 10000 | 0 | 10000 | 0 | 10000 | 0 | 10000 | 0 | 10000 | 0 | 10000 | 0 | 10000 | 0 | 10000 | 0 | 0 | 0
45490.7503 | V2.01 | V3.00 | V2.01 | V0.33 | 0001010E | 2111 | 612 | 0 | 0 | 0 | 387 | 11248 | -29890 | 3747 | 3760 | 3742 | 0 | 3760 | 3742 | 46 | 46 | 18451 | 27410 | 50 | 69 | 0 | 0 | 300 | 0 | 57 | 43 | 41 | 0 | 0 | 300 | -336 | 0 | 65535 | 33 | 10000 | 0 | 3 | 1 | 0 | 7 | 0 | 0 | 0 | 0 | 0 | 5150 | -70 | 0 | 0 | 0 | 0 | 5147 | 0 | 0 | 0 | 0 | 0 | 0 | 7 | 0 | 0 | 0 | 0 | 1 | 0 | 0 | 0 | 0 | 0 | 0 | 2 | 0 | 0 | 0 | 19 | 891 | 1 | 11233 | 0 | 85 | 0 | 43 | 10000 | 10000 | 10000 | 10000 | 0 | 0 | 0 | 82 | 82 | 0 | 0 | 200 | 0 | 301 | 1.3 | 229.9 | 0 | 57 | 50 | 0 | 57 | 53 | 1139 | 300 | 99 | 11 | 15 | 35 | V0.14 | 10000 | 0 | 10000 | 0 | 10000 | 0 | 10000 | 0 | 10000 | 0 | 10000 | 0 | 10000 | 0 | 10000 | 0 | 0 | 0
45490.7504 | V2.01 | V3.00 | V2.01 | V0.33 | 0001010E | 2111 | 612 | 0 | 0 | 0 | 387 | 11247 | -29880 | 3746 | 3757 | 3743 | 0 | 3757 | 3743 | 46 | 46 | 18441 | 27410 | 50 | 69 | 0 | 0 | 300 | 0 | 57 | 43 | 41 | 0 | 0 | 300 | -336 | 0 | 65535 | 33 | 10000 | 0 | 3 | 1 | 0 | 4 | 0 | 0 | 0 | 0 | 0 | 5175 | -70 | 0 | 0 | 0 | 0 | 5118 | 0 | 0 | 0 | 0 | 0 | 0 | 9 | 0 | 0 | 0 | 0 | 1 | 0 | 0 | 0 | 0 | 0 | 0 | 2 | 0 | 0 | 0 | 19 | 888 | 1 | 11194 | 0 | 85 | 0 | 43 | 10000 | 10000 | 10000 | 10000 | 0 | 0 | 0 | 82 | 82 | 0 | 0 | 200 | 0 | 301 | 1.3 | 229.9 | 0 | 57 | 50 | 0 | 57 | 53 | 1138 | 300 | 99 | 11 | 15 | 35 | V0.14 | 10000 | 0 | 10000 | 0 | 10000 | 0 | 10000 | 0 | 10000 | 0 | 10000 | 0 | 10000 | 0 | 10000 | 0 | 0 | 0
45490.7504 | V2.01 | V3.00 | V2.01 | V0.33 | 0001010E | 2111 | 612 | 0 | 0 | 0 | 387 | 11245 | -29910 | 3747 | 3759 | 3740 | 0 | 3759 | 3740 | 46 | 46 | 18431 | 27410 | 50 | 69 | 0 | 0 | 300 | 0 | 57 | 43 | 41 | 0 | 0 | 300 | -336 | 0 | 65535 | 32 | 10000 | 0 | 3 | 1 | 8 | 6 | 0 | 0 | 0 | 0 | 0 | 5175 | -70 | 0 | 0 | 0 | 0 | 5137 | 0 | 0 | 0 | 0 | 0 | 0 | 7 | 0 | 0 | 0 | 0 | 1 | 0 | 0 | 0 | 0 | 0 | 0 | 2 | 0 | 0 | 0 | 19 | 888 | 1 | 11125 | 0 | 85 | 0 | 43 | 10000 | 10000 | 10000 | 10000 | 0 | 0 | 0 | 82 | 82 | 0 | 0 | 200 | 0 | 301 | 1.3 | 230 | 0 | 57 | 50 | 0 | 57 | 52 | 1136 | 300 | 99 | 11 | 15 | 35 | V0.14 | 10000 | 0 | 10000 | 0 | 10000 | 0 | 10000 | 0 | 10000 | 0 | 10000 | 0 | 10000 | 0 | 10000 | 0 | 0 | 0
45490.7504 | V2.01 | V3.00 | V2.01 | V0.33 | 0001010E | 2111 | 612 | 0 | 0 | 0 | 387 | 11245 | -29850 | 3745 | 3757 | 3743 | 0 | 3757 | 3743 | 46 | 46 | 18421 | 27410 | 50 | 68 | 0 | 0 | 300 | 0 | 57 | 43 | 41 | 0 | 0 | 300 | -335 | 0 | 65535 | 32 | 10000 | 0 | 3 | 1 | 1 | 1 | 0 | 0 | 0 | 0 | 0 | 4869 | -70 | 0 | 0 | 0 | 0 | 5108 | 0 | 0 | 0 | 0 | 0 | 0 | 7 | 0 | 0 | 0 | 0 | 1 | 0 | 0 | 0 | 0 | 0 | 0 | 2 | 0 | 0 | 0 | 19 | 891 | 1 | 11203 | 0 | 85 | 0 | 43 | 10000 | 10000 | 10000 | 10000 | 0 | 0 | 0 | 82 | 82 | 0 | 0 | 200 | 0 | 301 | 1.3 | 230 | 0 | 57 | 50 | 0 | 57 | 53 | 1136 | 300 | 99 | 11 | 15 | 35 | V0.14 | 10000 | 0 | 10000 | 0 | 10000 | 0 | 10000 | 0 | 10000 | 0 | 10000 | 0 | 10000 | 0 | 10000 | 0 | 0 | 0
45490.7504 | V2.01 | V3.00 | V2.01 | V0.33 | 0001010E | 2111 | 612 | 0 | 0 | 0 | 387 | 11245 | -29910 | 3747 | 3758 | 3740 | 0 | 3758 | 3740 | 46 | 46 | 18411 | 27410 | 50 | 68 | 0 | 0 | 300 | 0 | 57 | 43 | 41 | 0 | 0 | 300 | -336 | 0 | 65535 | 32 | 10000 | 0 | 3 | 1 | 4 | 4 | 0 | 0 | 0 | 0 | 0 | 5125 | -70 | 0 | 0 | 0 | 0 | 5147 | 0 | 0 | 0 | 0 | 0 | 0 | 7 | 0 | 0 | 0 | 0 | 1 | 0 | 0 | 0 | 0 | 0 | 0 | 2 | 0 | 0 | 0 | 19 | 888 | 1 | 11125 | 0 | 85 | 0 | 43 | 10000 | 10000 | 10000 | 10000 | 0 | 0 | 0 | 82 | 82 | 0 | 0 | 200 | 0 | 301 | 1.3 | 230 | 0 | 57 | 50 | 0 | 57 | 52 | 1135 | 300 | 99 | 11 | 15 | 35 | V0.14 | 10000 | 0 | 10000 | 0 | 10000 | 0 | 10000 | 0 | 10000 | 0 | 10000 | 0 | 10000 | 0 | 10000 | 0 | 0 | 0
45490.7504 | V2.01 | V3.00 | V2.01 | V0.33 | 0001010E | 2111 | 612 | 0 | 0 | 0 | 387 | 11243 | -29870 | 3744 | 3757 | 3742 | 0 | 3757 | 3742 | 46 | 45 | 18411 | 27410 | 50 | 68 | 0 | 0 | 300 | 0 | 57 | 43 | 41 | 0 | 0 | 300 | -335 | 0 | 65535 | 32 | 10000 | 0 | 3 | 1 | 0 | 0 | 0 | 0 | 0 | 0 | 0 | 5150 | -70 | 0 | 0 | 0 | 0 | 5128 | 0 | 0 | 0 | 0 | 0 | 0 | 7 | 0 | 0 | 0 | 0 | 1 | 0 | 0 | 0 | 0 | 0 | 0 | 2 | 0 | 0 | 0 | 19 | 895 | 1 | 11262 | 0 | 85 | 0 | 43 | 10000 | 10000 | 10000 | 10000 | 0 | 0 | 0 | 82 | 82 | 0 | 0 | 200 | 0 | 301 | 1.3 | 229.9 | 0 | 57 | 50 | 0 | 57 | 52 | 1134 | 300 | 99 | 11 | 15 | 35 | V0.14 | 10000 | 0 | 10000 | 0 | 10000 | 0 | 10000 | 0 | 10000 | 0 | 10000 | 0 | 10000 | 0 | 10000 | 0 | 0 | 0
45490.7504 | V2.01 | V3.00 | V2.01 | V0.33 | 0001010E | 2111 | 612 | 0 | 0 | 0 | 387 | 11243 | -29870 | 3746 | 3756 | 3740 | 0 | 3756 | 3740 | 46 | 45 | 18401 | 27410 | 50 | 68 | 0 | 0 | 300 | 0 | 57 | 43 | 41 | 0 | 0 | 300 | -335 | 0 | 65535 | 32 | 10000 | 0 | 3 | 1 | 0 | 3 | 0 | 0 | 0 | 0 | 0 | 5150 | -70 | 0 | 0 | 0 | 0 | 5108 | 0 | 0 | 0 | 0 | 0 | 0 | 7 | 0 | 0 | 0 | 0 | 1 | 0 | 0 | 0 | 0 | 0 | 0 | 2 | 0 | 0 | 0 | 9 | 891 | 0 | 11184 | 0 | 85 | 0 | 43 | 10000 | 10000 | 10000 | 10000 | 0 | 0 | 0 | 82 | 82 | 0 | 0 | 200 | 0 | 301 | 1.3 | 230 | 0 | 57 | 50 | 0 | 57 | 52 | 1133 | 300 | 99 | 11 | 15 | 35 | V0.14 | 10000 | 0 | 10000 | 0 | 10000 | 0 | 10000 | 0 | 10000 | 0 | 10000 | 0 | 10000 | 0 | 10000 | 0 | 0 | 0
45490.7504 | V2.01 | V3.00 | V2.01 | V0.33 | 0001010E | 2111 | 612 | 0 | 0 | 0 | 387 | 11243 | -29910 | 3744 | 3758 | 3740 | 0 | 3758 | 3740 | 46 | 45 | 18391 | 27410 | 50 | 68 | 0 | 0 | 300 | 0 | 57 | 43 | 41 | 0 | 0 | 300 | -336 | 0 | 65535 | 32 | 10000 | 0 | 3 | 1 | 1 | 2 | 0 | 0 | 0 | 0 | 0 | 4894 | -70 | 0 | 0 | 0 | 0 | 5128 | 0 | 0 | 0 | 0 | 0 | 0 | 7 | 0 | 0 | 0 | 0 | 1 | 0 | 0 | 0 | 0 | 0 | 0 | 2 | 0 | 0 | 0 | 19 | 891 | 1 | 11242 | 0 | 85 | 0 | 43 | 10000 | 10000 | 10000 | 10000 | 0 | 0 | 0 | 82 | 82 | 0 | 0 | 200 | 0 | 301 | 1.3 | 229.9 | 0 | 57 | 50 | 0 | 57 | 52 | 1132 | 300 | 99 | 11 | 15 | 35 | V0.14 | 10000 | 0 | 10000 | 0 | 10000 | 0 | 10000 | 0 | 10000 | 0 | 10000 | 0 | 10000 | 0 | 10000 | 0 | 0 | 0
45490.7504 | V2.01 | V3.00 | V2.01 | V0.33 | 0001010E | 2111 | 612 | 0 | 0 | 0 | 387 | 11241 | -29860 | 3745 | 3756 | 3740 | 0 | 3756 | 3740 | 46 | 45 | 18381 | 27410 | 50 | 68 | 0 | 0 | 300 | 0 | 57 | 43 | 41 | 0 | 0 | 300 | -335 | 0 | 65535 | 32 | 10000 | 0 | 3 | 1 | 0 | 0 | 0 | 0 | 0 | 0 | 0 | 5175 | -70 | 0 | 0 | 0 | 0 | 5128 | 0 | 0 | 0 | 0 | 0 | 0 | 7 | 0 | 0 | 0 | 0 | 1 | 0 | 0 | 0 | 0 | 0 | 0 | 2 | 0 | 0 | 0 | 19 | 888 | 1 | 11115 | 0 | 85 | 0 | 43 | 10000 | 10000 | 10000 | 10000 | 0 | 0 | 0 | 82 | 82 | 0 | 0 | 200 | 0 | 301 | 1.3 | 229.9 | 0 | 57 | 50 | 0 | 57 | 52 | 1132 | 300 | 99 | 11 | 15 | 35 | V0.14 | 10000 | 0 | 10000 | 0 | 10000 | 0 | 10000 | 0 | 10000 | 0 | 10000 | 0 | 10000 | 0 | 10000 | 0 | 0 | 0
45490.7504 | V2.01 | V3.00 | V2.01 | V0.33 | 0001010E | 2111 | 612 | 0 | 0 | 0 | 387 | 11241 | -29910 | 3745 | 3757 | 3738 | 0 | 3757 | 3738 | 46 | 45 | 18371 | 27410 | 50 | 68 | 0 | 0 | 300 | 0 | 57 | 43 | 41 | 0 | 0 | 300 | -336 | 0 | 65535 | 32 | 10000 | 0 | 3 | 1 | 0 | 2 | 0 | 0 | 0 | 0 | 0 | 5150 | -70 | 0 | 0 | 0 | 0 | 5137 | 0 | 0 | 0 | 0 | 0 | 0 | 7 | 0 | 0 | 0 | 0 | 1 | 0 | 0 | 0 | 0 | 0 | 0 | 2 | 0 | 0 | 0 | 19 | 888 | 1 | 11125 | 0 | 85 | 0 | 43 | 10000 | 10000 | 10000 | 10000 | 0 | 0 | 0 | 82 | 82 | 0 | 0 | 200 | 0 | 301 | 1.3 | 229.9 | 0 | 57 | 50 | 0 | 57 | 53 | 1132 | 300 | 99 | 11 | 15 | 35 | V0.14 | 10000 | 0 | 10000 | 0 | 10000 | 0 | 10000 | 0 | 10000 | 0 | 10000 | 0 | 10000 | 0 | 10000 | 0 | 0 | 0
45490.7505 | V2.01 | V3.00 | V2.01 | V0.33 | 0001010E | 2111 | 612 | 0 | 0 | 0 | 387 | 11240 | -29880 | 3743 | 3756 | 3741 | 0 | 3756 | 3741 | 46 | 45 | 18361 | 27410 | 50 | 68 | 0 | 0 | 300 | 0 | 57 | 43 | 41 | 0 | 0 | 300 | -335 | 0 | 65535 | 32 | 10000 | 0 | 3 | 1 | 0 | 0 | 0 | 0 | 0 | 0 | 0 | 5100 | -70 | 0 | 0 | 0 | 0 | 5089 | 0 | 0 | 0 | 0 | 0 | 0 | 9 | 0 | 0 | 0 | 0 | 1 | 0 | 0 | 0 | 0 | 0 | 0 | 2 | 0 | 0 | 0 | 19 | 895 | 1 | 11135 | 0 | 85 | 0 | 43 | 10000 | 10000 | 10000 | 10000 | 0 | 0 | 0 | 82 | 82 | 0 | 0 | 200 | 0 | 301 | 1.3 | 229.9 | 0 | 57 | 50 | 0 | 57 | 52 | 1133 | 300 | 99 | 11 | 15 | 35 | V0.14 | 10000 | 0 | 10000 | 0 | 10000 | 0 | 10000 | 0 | 10000 | 0 | 10000 | 0 | 10000 | 0 | 10000 | 0 | 0 | 0
45490.7505 | V2.01 | V3.00 | V2.01 | V0.33 | 0001010E | 2111 | 612 | 0 | 0 | 0 | 387 | 11238 | -29920 | 3745 | 3756 | 3739 | 0 | 3756 | 3739 | 46 | 45 | 18351 | 27410 | 50 | 68 | 0 | 0 | 300 | 0 | 57 | 43 | 41 | 0 | 0 | 300 | -336 | 0 | 65535 | 32 | 10000 | 0 | 3 | 1 | 7 | 3 | 0 | 0 | 0 | 0 | 0 | 5150 | -70 | 0 | 0 | 0 | 0 | 5157 | 0 | 0 | 0 | 0 | 0 | 0 | 7 | 0 | 0 | 0 | 0 | 1 | 0 | 0 | 0 | 0 | 0 | 0 | 2 | 0 | 0 | 0 | 19 | 888 | 1 | 11194 | 0 | 85 | 0 | 43 | 10000 | 10000 | 10000 | 10000 | 0 | 0 | 0 | 82 | 82 | 0 | 0 | 200 | 0 | 301 | 1.3 | 230 | 0 | 57 | 50 | 0 | 57 | 52 | 1133 | 300 | 99 | 11 | 15 | 35 | V0.14 | 10000 | 0 | 10000 | 0 | 10000 | 0 | 10000 | 0 | 10000 | 0 | 10000 | 0 | 10000 | 0 | 10000 | 0 | 0 | 0
45490.7505 | V2.01 | V3.00 | V2.01 | V0.33 | 0001010E | 2111 | 612 | 0 | 0 | 0 | 387 | 11239 | -29910 | 3742 | 3756 | 3740 | 0 | 3756 | 3740 | 46 | 45 | 18351 | 27410 | 50 | 68 | 0 | 0 | 300 | 0 | 57 | 43 | 41 | 0 | 0 | 300 | -336 | 0 | 65535 | 32 | 10000 | 0 | 3 | 1 | 2 | 6 | 0 | 0 | 0 | 0 | 0 | 5150 | -70 | 0 | 0 | 0 | 0 | 5098 | 0 | 0 | 0 | 0 | 0 | 0 | 7 | 0 | 0 | 0 | 0 | 1 | 0 | 0 | 0 | 0 | 0 | 0 | 2 | 0 | 0 | 0 | 19 | 891 | 1 | 11184 | 0 | 85 | 0 | 43 | 10000 | 10000 | 10000 | 10000 | 0 | 0 | 0 | 82 | 82 | 0 | 0 | 200 | 0 | 301 | 1.3 | 229.9 | 0 | 57 | 50 | 0 | 57 | 52 | 1134 | 300 | 99 | 11 | 15 | 35 | V0.14 | 10000 | 0 | 10000 | 0 | 10000 | 0 | 10000 | 0 | 10000 | 0 | 10000 | 0 | 10000 | 0 | 10000 | 0 | 0 | 0
45490.7505 | V2.01 | V3.00 | V2.01 | V0.33 | 0001010E | 2111 | 612 | 0 | 0 | 0 | 387 | 11237 | -29900 | 3743 | 3756 | 3738 | 0 | 3756 | 3738 | 46 | 45 | 18341 | 27410 | 50 | 68 | 0 | 0 | 300 | 0 | 57 | 43 | 41 | 0 | 0 | 300 | -335 | 0 | 65535 | 32 | 10000 | 0 | 3 | 1 | 1 | 1 | 0 | 0 | 0 | 0 | 0 | 5150 | -70 | 0 | 0 | 0 | 0 | 5137 | 0 | 0 | 0 | 0 | 0 | 0 | 7 | 0 | 0 | 0 | 0 | 1 | 0 | 0 | 0 | 0 | 0 | 0 | 2 | 0 | 0 | 0 | 9 | 888 | 0 | 11174 | 0 | 85 | 0 | 43 | 10000 | 10000 | 10000 | 10000 | 0 | 0 | 0 | 82 | 82 | 0 | 0 | 200 | 0 | 301 | 1.3 | 230 | 0 | 57 | 50 | 0 | 57 | 52 | 1136 | 300 | 99 | 11 | 15 | 35 | V0.14 | 10000 | 0 | 10000 | 0 | 10000 | 0 | 10000 | 0 | 10000 | 0 | 10000 | 0 | 10000 | 0 | 10000 | 0 | 0 | 0
45490.7505 | V2.01 | V3.00 | V2.01 | V0.33 | 0001010E | 2111 | 612 | 0 | 0 | 0 | 387 | 11236 | -29910 | 3742 | 3754 | 3740 | 0 | 3754 | 3740 | 46 | 45 | 18331 | 27410 | 50 | 68 | 0 | 0 | 300 | 0 | 57 | 43 | 42 | 0 | 0 | 300 | -336 | 0 | 65535 | 32 | 10000 | 0 | 3 | 1 | 2 | 2 | 0 | 0 | 0 | 0 | 0 | 5125 | -70 | 0 | 0 | 0 | 0 | 5108 | 0 | 0 | 0 | 0 | 0 | 0 | 7 | 0 | 0 | 0 | 0 | 1 | 0 | 0 | 0 | 0 | 0 | 0 | 2 | 0 | 0 | 0 | 9 | 891 | 0 | 11125 | 0 | 85 | 0 | 43 | 10000 | 10000 | 10000 | 10000 | 0 | 0 | 0 | 82 | 82 | 0 | 0 | 200 | 0 | 301 | 1.3 | 230 | 0 | 57 | 50 | 0 | 57 | 52 | 1136 | 300 | 99 | 11 | 15 | 35 | V0.14 | 10000 | 0 | 10000 | 0 | 10000 | 0 | 10000 | 0 | 10000 | 0 | 10000 | 0 | 10000 | 0 | 10000 | 0 | 0 | 0
45490.7505 | V2.01 | V3.00 | V2.01 | V0.33 | 0001010E | 2111 | 612 | 0 | 0 | 0 | 387 | 11235 | -29880 | 3743 | 3756 | 3738 | 0 | 3756 | 3738 | 46 | 46 | 18321 | 27410 | 50 | 68 | 0 | 0 | 300 | 0 | 57 | 43 | 41 | 0 | 0 | 300 | -335 | 0 | 65535 | 32 | 10000 | 0 | 3 | 1 | 8 | 8 | 0 | 0 | 0 | 0 | 0 | 5175 | -70 | 0 | 0 | 0 | 0 | 5128 | 0 | 0 | 0 | 0 | 0 | 0 | 7 | 0 | 0 | 0 | 0 | 1 | 0 | 0 | 0 | 0 | 0 | 0 | 2 | 0 | 0 | 0 | 19 | 884 | 1 | 11067 | 0 | 85 | 0 | 43 | 10000 | 10000 | 10000 | 10000 | 0 | 0 | 0 | 82 | 82 | 0 | 0 | 200 | 0 | 301 | 1.3 | 229.9 | 0 | 57 | 50 | 0 | 57 | 53 | 1137 | 300 | 99 | 11 | 15 | 35 | V0.14 | 10000 | 0 | 10000 | 0 | 10000 | 0 | 10000 | 0 | 10000 | 0 | 10000 | 0 | 10000 | 0 | 10000 | 0 | 0 | 0
45490.7505 | V2.01 | V3.00 | V2.01 | V0.33 | 0001010E | 2111 | 612 | 0 | 0 | 0 | 387 | 11235 | -29940 | 3743 | 3755 | 3739 | 0 | 3755 | 3739 | 46 | 46 | 18311 | 27410 | 50 | 68 | 0 | 0 | 300 | 0 | 57 | 43 | 41 | 0 | 0 | 300 | -336 | 0 | 65535 | 32 | 10000 | 0 | 3 | 1 | 0 | 5 | 0 | 0 | 0 | 0 | 0 | 5175 | -70 | 0 | 0 | 0 | 0 | 5147 | 0 | 0 | 0 | 0 | 0 | 0 | 7 | 0 | 0 | 0 | 0 | 1 | 0 | 0 | 0 | 0 | 0 | 0 | 2 | 0 | 0 | 0 | 19 | 895 | 1 | 11223 | 0 | 85 | 0 | 43 | 10000 | 10000 | 10000 | 10000 | 0 | 0 | 0 | 82 | 82 | 0 | 0 | 200 | 0 | 301 | 1.3 | 229.9 | 0 | 57 | 50 | 0 | 57 | 53 | 1137 | 300 | 99 | 11 | 15 | 35 | V0.14 | 10000 | 0 | 10000 | 0 | 10000 | 0 | 10000 | 0 | 10000 | 0 | 10000 | 0 | 10000 | 0 | 10000 | 0 | 0 | 0
45490.7505 | V2.01 | V3.00 | V2.01 | V0.33 | 0001010E | 2111 | 612 | 0 | 0 | 0 | 387 | 11233 | -29880 | 3741 | 3753 | 3739 | 0 | 3753 | 3739 | 46 | 46 | 18301 | 27410 | 50 | 68 | 0 | 0 | 300 | 0 | 57 | 43 | 41 | 0 | 0 | 300 | -335 | 0 | 65535 | 32 | 10000 | 0 | 3 | 1 | 0 | 3 | 0 | 0 | 0 | 0 | 0 | 4894 | -70 | 0 | 0 | 0 | 0 | 5137 | 0 | 0 | 0 | 0 | 0 | 0 | 7 | 0 | 0 | 0 | 0 | 1 | 0 | 0 | 0 | 0 | 0 | 0 | 2 | 0 | 0 | 0 | 19 | 895 | 1 | 11223 | 0 | 85 | 0 | 43 | 10000 | 10000 | 10000 | 10000 | 0 | 0 | 0 | 82 | 82 | 0 | 0 | 200 | 0 | 301 | 1.3 | 230 | 0 | 57 | 50 | 0 | 57 | 53 | 1137 | 300 | 99 | 11 | 15 | 35 | V0.14 | 10000 | 0 | 10000 | 0 | 10000 | 0 | 10000 | 0 | 10000 | 0 | 10000 | 0 | 10000 | 0 | 10000 | 0 | 0 | 0
45490.7506 | V2.01 | V3.00 | V2.01 | V0.33 | 0001010E | 2111 | 612 | 0 | 0 | 0 | 387 | 11233 | -29950 | 3741 | 3753 | 3738 | 0 | 3753 | 3738 | 46 | 46 | 18301 | 27410 | 50 | 68 | 0 | 0 | 300 | 0 | 57 | 43 | 41 | 0 | 0 | 300 | -336 | 0 | 65535 | 32 | 10000 | 0 | 3 | 1 | 5 | 5 | 0 | 0 | 0 | 0 | 0 | 5356 | -70 | 0 | 0 | 0 | 0 | 5147 | 0 | 0 | 0 | 0 | 0 | 0 | 7 | 0 | 0 | 0 | 0 | 1 | 0 | 0 | 0 | 0 | 0 | 0 | 2 | 0 | 0 | 0 | 19 | 895 | 1 | 11155 | 0 | 85 | 0 | 43 | 10000 | 10000 | 10000 | 10000 | 0 | 0 | 0 | 82 | 82 | 0 | 0 | 200 | 0 | 301 | 1.3 | 230 | 0 | 57 | 50 | 0 | 57 | 52 | 1137 | 300 | 99 | 11 | 15 | 35 | V0.14 | 10000 | 0 | 10000 | 0 | 10000 | 0 | 10000 | 0 | 10000 | 0 | 10000 | 0 | 10000 | 0 | 10000 | 0 | 0 | 0
45490.7506 | V2.01 | V3.00 | V2.01 | V0.33 | 0001010E | 2111 | 612 | 0 | 0 | 0 | 387 | 11233 | -29950 | 3741 | 3753 | 3738 | 0 | 3753 | 3738 | 46 | 46 | 18301 | 27410 | 50 | 68 | 0 | 0 | 300 | 0 | 57 | 43 | 41 | 0 | 0 | 300 | -336 | 0 | 65535 | 32 | 10000 | 0 | 3 | 1 | 5 | 5 | 0 | 0 | 0 | 0 | 0 | 5356 | -70 | 0 | 0 | 0 | 0 | 5147 | 0 | 0 | 0 | 0 | 0 | 0 | 7 | 0 | 0 | 0 | 0 | 1 | 0 | 0 | 0 | 0 | 0 | 0 | 2 | 0 | 0 | 0 | 19 | 888 | 1 | 11203 | 0 | 85 | 0 | 43 | 10000 | 10000 | 10000 | 10000 | 0 | 0 | 0 | 82 | 82 | 0 | 0 | 200 | 0 | 301 | 1.3 | 229.9 | 0 | 57 | 50 | 0 | 57 | 52 | 1137 | 300 | 99 | 11 | 15 | 35 | V0.14 | 10000 | 0 | 10000 | 0 | 10000 | 0 | 10000 | 0 | 10000 | 0 | 10000 | 0 | 10000 | 0 | 10000 | 0 | 0 | 0
45490.7506 | V2.01 | V3.00 | V2.01 | V0.33 | 0001010E | 2111 | 612 | 0 | 0 | 0 | 387 | 11234 | -29890 | 3741 | 3755 | 3738 | 0 | 3755 | 3738 | 46 | 46 | 18291 | 27410 | 50 | 68 | 0 | 0 | 300 | 0 | 57 | 43 | 41 | 0 | 0 | 300 | -335 | 0 | 65535 | 32 | 10000 | 0 | 3 | 1 | 1 | 6 | 0 | 0 | 0 | 0 | 0 | 5125 | -70 | 0 | 0 | 0 | 0 | 5137 | 0 | 0 | 0 | 0 | 0 | 0 | 7 | 0 | 0 | 0 | 0 | 1 | 0 | 0 | 0 | 0 | 0 | 0 | 2 | 0 | 0 | 0 | 19 | 884 | 1 | 11135 | 0 | 85 | 0 | 43 | 10000 | 10000 | 10000 | 10000 | 0 | 0 | 0 | 82 | 82 | 0 | 0 | 200 | 0 | 301 | 1.3 | 229.9 | 0 | 57 | 50 | 0 | 57 | 52 | 1137 | 300 | 99 | 11 | 15 | 35 | V0.14 | 10000 | 0 | 10000 | 0 | 10000 | 0 | 10000 | 0 | 10000 | 0 | 10000 | 0 | 10000 | 0 | 10000 | 0 | 0 | 0
45490.7506 | V2.01 | V3.00 | V2.01 | V0.33 | 0001010E | 2111 | 612 | 0 | 0 | 0 | 387 | 11231 | -29940 | 3741 | 3753 | 3738 | 0 | 3753 | 3738 | 46 | 46 | 18282 | 27410 | 50 | 68 | 0 | 0 | 300 | 0 | 57 | 43 | 41 | 0 | 0 | 300 | -336 | 0 | 65535 | 32 | 10000 | 0 | 3 | 1 | 6 | 6 | 0 | 0 | 0 | 0 | 0 | 5175 | -70 | 0 | 0 | 0 | 0 | 5128 | 0 | 0 | 0 | 0 | 0 | 0 | 7 | 0 | 0 | 0 | 0 | 1 | 0 | 0 | 0 | 0 | 0 | 0 | 2 | 0 | 0 | 0 | 19 | 895 | 1 | 11145 | 0 | 85 | 0 | 43 | 10000 | 10000 | 10000 | 10000 | 0 | 0 | 0 | 82 | 82 | 0 | 0 | 200 | 0 | 301 | 1.3 | 230 | 0 | 57 | 50 | 0 | 57 | 53 | 1137 | 300 | 99 | 11 | 15 | 35 | V0.14 | 10000 | 0 | 10000 | 0 | 10000 | 0 | 10000 | 0 | 10000 | 0 | 10000 | 0 | 10000 | 0 | 10000 | 0 | 0 | 0
45490.7506 | V2.01 | V3.00 | V2.01 | V0.33 | 0001010E | 2111 | 612 | 0 | 0 | 0 | 387 | 11230 | -29910 | 3741 | 3752 | 3737 | 0 | 3752 | 3737 | 46 | 46 | 18272 | 27410 | 50 | 68 | 0 | 0 | 300 | 0 | 57 | 43 | 41 | 0 | 0 | 300 | -335 | 0 | 65535 | 32 | 10000 | 0 | 3 | 1 | 0 | 1 | 0 | 0 | 0 | 0 | 0 | 5150 | -70 | 0 | 0 | 0 | 0 | 5108 | 0 | 0 | 0 | 0 | 0 | 0 | 7 | 0 | 0 | 0 | 0 | 1 | 0 | 0 | 0 | 0 | 0 | 0 | 2 | 0 | 0 | 0 | 19 | 884 | 1 | 11067 | 0 | 85 | 0 | 43 | 10000 | 10000 | 10000 | 10000 | 0 | 0 | 0 | 82 | 82 | 0 | 0 | 200 | 0 | 301 | 1.3 | 230 | 0 | 57 | 50 | 0 | 57 | 52 | 1137 | 300 | 99 | 11 | 15 | 35 | V0.14 | 10000 | 0 | 10000 | 0 | 10000 | 0 | 10000 | 0 | 10000 | 0 | 10000 | 0 | 10000 | 0 | 10000 | 0 | 0 | 0
45490.7506 | V2.01 | V3.00 | V2.01 | V0.33 | 0001010E | 2111 | 612 | 0 | 0 | 0 | 387 | 11230 | -29920 | 3740 | 3752 | 3738 | 0 | 3752 | 3738 | 46 | 46 | 18262 | 27410 | 50 | 68 | 0 | 0 | 300 | 0 | 57 | 43 | 41 | 0 | 0 | 300 | -336 | 0 | 65535 | 32 | 10000 | 0 | 3 | 1 | 0 | 0 | 0 | 0 | 0 | 0 | 0 | 5125 | -70 | 0 | 0 | 0 | 0 | 5118 | 0 | 0 | 0 | 0 | 0 | 0 | 7 | 0 | 0 | 0 | 0 | 1 | 0 | 0 | 0 | 0 | 0 | 0 | 2 | 0 | 0 | 0 | 19 | 891 | 1 | 11125 | 0 | 85 | 0 | 43 | 10000 | 10000 | 10000 | 10000 | 0 | 0 | 0 | 82 | 82 | 0 | 0 | 200 | 0 | 301 | 1.3 | 229.9 | 0 | 57 | 50 | 0 | 57 | 52 | 1136 | 300 | 99 | 11 | 15 | 35 | V0.14 | 10000 | 0 | 10000 | 0 | 10000 | 0 | 10000 | 0 | 10000 | 0 | 10000 | 0 | 10000 | 0 | 10000 | 0 | 0 | 0
45490.7506 | V2.01 | V3.00 | V2.01 | V0.33 | 0001010E | 2111 | 612 | 0 | 0 | 0 | 387 | 11231 | -29950 | 3740 | 3753 | 3736 | 0 | 3753 | 3736 | 46 | 46 | 18252 | 27410 | 50 | 68 | 0 | 0 | 300 | 0 | 57 | 43 | 41 | 0 | 0 | 300 | -336 | 0 | 65535 | 32 | 10000 | 0 | 3 | 1 | 5 | 2 | 0 | 0 | 0 | 0 | 0 | 5175 | -70 | 0 | 0 | 0 | 0 | 5128 | 0 | 0 | 0 | 0 | 0 | 0 | 7 | 0 | 0 | 0 | 0 | 1 | 0 | 0 | 0 | 0 | 0 | 0 | 2 | 0 | 0 | 0 | 19 | 888 | 1 | 11086 | 0 | 85 | 0 | 43 | 10000 | 10000 | 10000 | 10000 | 0 | 0 | 0 | 82 | 82 | 0 | 0 | 200 | 0 | 301 | 1.3 | 229.9 | 0 | 57 | 50 | 0 | 57 | 53 | 1136 | 300 | 99 | 11 | 15 | 35 | V0.14 | 10000 | 0 | 10000 | 0 | 10000 | 0 | 10000 | 0 | 10000 | 0 | 10000 | 0 | 10000 | 0 | 10000 | 0 | 0 | 0
45490.7506 | V2.01 | V3.00 | V2.01 | V0.33 | 0001010E | 2111 | 612 | 0 | 0 | 0 | 387 | 11229 | -29900 | 3741 | 3752 | 3736 | 0 | 3752 | 3736 | 46 | 46 | 18242 | 27410 | 50 | 68 | 0 | 0 | 300 | 0 | 57 | 43 | 41 | 0 | 0 | 300 | -335 | 0 | 65535 | 32 | 10000 | 0 | 3 | 1 | 0 | 2 | 0 | 0 | 0 | 0 | 0 | 5125 | -70 | 0 | 0 | 0 | 0 | 5108 | 0 | 0 | 0 | 0 | 0 | 0 | 7 | 0 | 0 | 0 | 0 | 1 | 0 | 0 | 0 | 0 | 0 | 0 | 2 | 0 | 0 | 0 | 19 | 888 | 1 | 11106 | 0 | 85 | 0 | 43 | 10000 | 10000 | 10000 | 10000 | 0 | 0 | 0 | 82 | 82 | 0 | 0 | 200 | 0 | 301 | 1.3 | 230 | 0 | 57 | 50 | 0 | 57 | 52 | 1135 | 300 | 99 | 11 | 15 | 35 | V0.14 | 10000 | 0 | 10000 | 0 | 10000 | 0 | 10000 | 0 | 10000 | 0 | 10000 | 0 | 10000 | 0 | 10000 | 0 | 0 | 0
45490.7506 | V2.01 | V3.00 | V2.01 | V0.33 | 0001010E | 2111 | 612 | 0 | 0 | 0 | 387 | 11229 | -29960 | 3741 | 3753 | 3735 | 0 | 3753 | 3735 | 46 | 46 | 18242 | 27410 | 50 | 68 | 0 | 0 | 300 | 0 | 57 | 43 | 41 | 0 | 0 | 300 | -336 | 0 | 65535 | 32 | 10000 | 0 | 3 | 1 | 5 | 5 | 0 | 0 | 0 | 0 | 0 | 5125 | -70 | 0 | 0 | 0 | 0 | 5098 | 0 | 0 | 0 | 0 | 0 | 0 | 7 | 0 | 0 | 0 | 0 | 1 | 0 | 0 | 0 | 0 | 0 | 0 | 2 | 0 | 0 | 0 | 19 | 891 | 1 | 11223 | 0 | 85 | 0 | 43 | 10000 | 10000 | 10000 | 10000 | 0 | 0 | 0 | 82 | 82 | 0 | 0 | 200 | 0 | 301 | 1.3 | 230 | 0 | 57 | 50 | 0 | 57 | 52 | 1135 | 300 | 99 | 11 | 15 | 35 | V0.14 | 10000 | 0 | 10000 | 0 | 10000 | 0 | 10000 | 0 | 10000 | 0 | 10000 | 0 | 10000 | 0 | 10000 | 0 | 0 | 0
45490.7507 | V2.01 | V3.00 | V2.01 | V0.33 | 0001010E | 2111 | 612 | 0 | 0 | 0 | 387 | 11227 | -29900 | 3739 | 3751 | 3737 | 0 | 3751 | 3737 | 46 | 46 | 18232 | 27410 | 50 | 68 | 0 | 0 | 300 | 0 | 57 | 43 | 41 | 0 | 0 | 300 | -335 | 0 | 65535 | 32 | 10000 | 0 | 3 | 1 | 6 | 2 | 0 | 0 | 0 | 0 | 0 | 5175 | -70 | 0 | 0 | 0 | 0 | 5137 | 0 | 0 | 0 | 0 | 0 | 0 | 7 | 0 | 0 | 0 | 0 | 1 | 0 | 0 | 0 | 0 | 0 | 0 | 2 | 0 | 0 | 0 | 9 | 891 | 0 | 11096 | 0 | 85 | 0 | 43 | 10000 | 10000 | 10000 | 10000 | 0 | 0 | 0 | 82 | 82 | 0 | 0 | 200 | 0 | 301 | 1.3 | 229.9 | 0 | 57 | 50 | 0 | 57 | 52 | 1134 | 300 | 99 | 11 | 15 | 35 | V0.14 | 10000 | 0 | 10000 | 0 | 10000 | 0 | 10000 | 0 | 10000 | 0 | 10000 | 0 | 10000 | 0 | 10000 | 0 | 0 | 0
45490.7507 | V2.01 | V3.00 | V2.01 | V0.33 | 0001010E | 2111 | 612 | 0 | 0 | 0 | 387 | 11226 | -29960 | 3741 | 3752 | 3734 | 0 | 3752 | 3734 | 46 | 46 | 18222 | 27410 | 50 | 68 | 0 | 0 | 300 | 0 | 57 | 43 | 41 | 0 | 0 | 300 | -336 | 0 | 65535 | 32 | 10000 | 0 | 3 | 1 | 9 | 6 | 0 | 0 | 0 | 0 | 0 | 5100 | -70 | 0 | 0 | 0 | 0 | 5118 | 0 | 0 | 0 | 0 | 0 | 0 | 9 | 0 | 0 | 0 | 0 | 1 | 0 | 0 | 0 | 0 | 0 | 0 | 2 | 0 | 0 | 0 | 19 | 891 | 1 | 11223 | 0 | 85 | 0 | 43 | 10000 | 10000 | 10000 | 10000 | 0 | 0 | 0 | 82 | 82 | 0 | 0 | 200 | 0 | 301 | 1.3 | 230 | 0 | 57 | 50 | 0 | 57 | 52 | 1134 | 300 | 99 | 11 | 15 | 35 | V0.14 | 10000 | 0 | 10000 | 0 | 10000 | 0 | 10000 | 0 | 10000 | 0 | 10000 | 0 | 10000 | 0 | 10000 | 0 | 0 | 0
45490.7507 | V2.01 | V3.00 | V2.01 | V0.33 | 0001010E | 2111 | 612 | 0 | 0 | 0 | 387 | 11226 | -29910 | 3738 | 3751 | 3736 | 0 | 3751 | 3736 | 46 | 46 | 18212 | 27410 | 50 | 68 | 0 | 0 | 300 | 0 | 57 | 43 | 41 | 0 | 0 | 300 | -335 | 0 | 65535 | 32 | 10000 | 0 | 3 | 1 | 0 | 2 | 0 | 0 | 0 | 0 | 0 | 5150 | -70 | 0 | 0 | 0 | 0 | 5089 | 0 | 0 | 0 | 0 | 0 | 0 | 7 | 0 | 0 | 0 | 0 | 1 | 0 | 0 | 0 | 0 | 0 | 0 | 2 | 0 | 0 | 0 | 19 | 888 | 1 | 11164 | 0 | 85 | 0 | 43 | 10000 | 10000 | 10000 | 10000 | 0 | 0 | 0 | 82 | 82 | 0 | 0 | 200 | 0 | 301 | 1.3 | 230 | 0 | 57 | 50 | 0 | 57 | 52 | 1133 | 300 | 99 | 11 | 15 | 35 | V0.14 | 10000 | 0 | 10000 | 0 | 10000 | 0 | 10000 | 0 | 10000 | 0 | 10000 | 0 | 10000 | 0 | 10000 | 0 | 0 | 0
45490.7507 | V2.01 | V3.00 | V2.01 | V0.33 | 0001010E | 2111 | 612 | 0 | 0 | 0 | 387 | 11225 | -29940 | 3740 | 3751 | 3734 | 0 | 3751 | 3734 | 46 | 46 | 18192 | 27410 | 50 | 68 | 0 | 0 | 300 | 0 | 57 | 43 | 41 | 0 | 0 | 300 | -336 | 0 | 65535 | 32 | 10000 | 0 | 3 | 1 | 0 | 0 | 0 | 0 | 0 | 0 | 0 | 5150 | -70 | 0 | 0 | 0 | 0 | 5118 | 0 | 0 | 0 | 0 | 0 | 0 | 7 | 0 | 0 | 0 | 0 | 1 | 0 | 0 | 0 | 0 | 0 | 0 | 2 | 0 | 0 | 0 | 9 | 888 | 0 | 11067 | 0 | 85 | 0 | 43 | 10000 | 10000 | 10000 | 10000 | 0 | 0 | 0 | 82 | 82 | 0 | 0 | 200 | 0 | 301 | 1.3 | 230 | 0 | 57 | 50 | 0 | 57 | 52 | 1132 | 300 | 99 | 11 | 15 | 35 | V0.14 | 10000 | 0 | 10000 | 0 | 10000 | 0 | 10000 | 0 | 10000 | 0 | 10000 | 0 | 10000 | 0 | 10000 | 0 | 0 | 0
45490.7507 | V2.01 | V3.00 | V2.01 | V0.33 | 0001010E | 2111 | 612 | 0 | 0 | 0 | 387 | 11225 | -29970 | 3738 | 3752 | 3735 | 0 | 3752 | 3735 | 46 | 46 | 18192 | 27410 | 50 | 68 | 0 | 0 | 300 | 0 | 57 | 43 | 41 | 0 | 0 | 300 | -336 | 0 | 65535 | 32 | 10000 | 0 | 3 | 1 | 0 | 0 | 0 | 0 | 0 | 0 | 0 | 5125 | -70 | 0 | 0 | 0 | 0 | 5137 | 0 | 0 | 0 | 0 | 0 | 0 | 9 | 0 | 0 | 0 | 0 | 1 | 0 | 0 | 0 | 0 | 0 | 0 | 2 | 0 | 0 | 0 | 19 | 891 | 1 | 11145 | 0 | 85 | 0 | 43 | 10000 | 10000 | 10000 | 10000 | 0 | 0 | 0 | 82 | 82 | 0 | 0 | 200 | 0 | 301 | 1.3 | 229.9 | 0 | 57 | 50 | 0 | 57 | 53 | 1131 | 300 | 99 | 11 | 15 | 35 | V0.14 | 10000 | 0 | 10000 | 0 | 10000 | 0 | 10000 | 0 | 10000 | 0 | 10000 | 0 | 10000 | 0 | 10000 | 0 | 0 | 0
45490.7507 | V2.01 | V3.00 | V2.01 | V0.33 | 0001010E | 2111 | 612 | 0 | 0 | 0 | 387 | 11222 | -29920 | 3739 | 3749 | 3734 | 0 | 3749 | 3734 | 46 | 46 | 18182 | 27410 | 50 | 68 | 0 | 0 | 300 | 0 | 57 | 43 | 41 | 0 | 0 | 300 | -335 | 0 | 65535 | 32 | 10000 | 0 | 3 | 1 | 0 | 2 | 0 | 0 | 0 | 0 | 0 | 5175 | -70 | 0 | 0 | 0 | 0 | 5137 | 0 | 0 | 0 | 0 | 0 | 0 | 9 | 0 | 0 | 0 | 0 | 1 | 0 | 0 | 0 | 0 | 0 | 0 | 2 | 0 | 0 | 0 | 19 | 888 | 1 | 11018 | 0 | 85 | 0 | 43 | 10000 | 10000 | 10000 | 10000 | 0 | 0 | 0 | 82 | 82 | 0 | 0 | 200 | 0 | 301 | 1.3 | 229.9 | 0 | 57 | 50 | 0 | 57 | 51 | 1130 | 300 | 99 | 11 | 15 | 35 | V0.14 | 10000 | 0 | 10000 | 0 | 10000 | 0 | 10000 | 0 | 10000 | 0 | 10000 | 0 | 10000 | 0 | 10000 | 0 | 0 | 0
45490.7507 | V2.01 | V3.00 | V2.01 | V0.33 | 0001010E | 2111 | 612 | 0 | 0 | 0 | 387 | 11222 | -29980 | 3740 | 3750 | 3732 | 0 | 3750 | 3732 | 46 | 46 | 18172 | 27410 | 50 | 68 | 0 | 0 | 300 | 0 | 57 | 43 | 41 | 0 | 0 | 300 | -336 | 0 | 65535 | 32 | 10000 | 0 | 3 | 1 | 7 | 1 | 0 | 0 | 0 | 0 | 0 | 5175 | -100 | 0 | 0 | 0 | 0 | 5147 | 0 | 0 | 0 | 0 | 0 | 0 | 7 | 0 | 0 | 0 | 0 | 1 | 0 | 0 | 0 | 0 | 0 | 0 | 2 | 0 | 0 | 0 | 19 | 884 | 1 | 11115 | 0 | 85 | 0 | 43 | 10000 | 10000 | 10000 | 10000 | 0 | 0 | 0 | 82 | 82 | 0 | 0 | 200 | 0 | 301 | 1.3 | 229.9 | 0 | 57 | 50 | 0 | 57 | 53 | 1130 | 300 | 99 | 11 | 15 | 35 | V0.14 | 10000 | 0 | 10000 | 0 | 10000 | 0 | 10000 | 0 | 10000 | 0 | 10000 | 0 | 10000 | 0 | 10000 | 0 | 0 | 0
45490.7507 | V2.01 | V3.00 | V2.01 | V0.33 | 0001010E | 2111 | 612 | 0 | 0 | 0 | 387 | 11223 | -29920 | 3738 | 3751 | 3734 | 0 | 3751 | 3734 | 46 | 46 | 18152 | 27410 | 50 | 68 | 0 | 0 | 300 | 0 | 57 | 43 | 41 | 0 | 0 | 300 | -335 | 0 | 65535 | 32 | 10000 | 0 | 3 | 1 | 8 | 2 | 0 | 0 | 0 | 0 | 0 | 5175 | -70 | 0 | 0 | 0 | 0 | 5108 | 0 | 0 | 0 | 0 | 0 | 0 | 7 | 0 | 0 | 0 | 0 | 1 | 0 | 0 | 0 | 0 | 0 | 0 | 2 | 0 | 0 | 0 | 19 | 884 | 1 | 11164 | 0 | 85 | 0 | 43 | 10000 | 10000 | 10000 | 10000 | 0 | 0 | 0 | 82 | 82 | 0 | 0 | 200 | 0 | 301 | 1.3 | 229.9 | 0 | 57 | 50 | 0 | 57 | 53 | 1130 | 300 | 99 | 11 | 15 | 35 | V0.14 | 10000 | 0 | 10000 | 0 | 10000 | 0 | 10000 | 0 | 10000 | 0 | 10000 | 0 | 10000 | 0 | 10000 | 0 | 0 | 0
45490.7508 | V2.01 | V3.00 | V2.01 | V0.33 | 0001010E | 2111 | 612 | 0 | 0 | 0 | 387 | 11220 | -29980 | 3739 | 3749 | 3733 | 0 | 3749 | 3733 | 46 | 46 | 18142 | 27410 | 50 | 67 | 0 | 0 | 300 | 0 | 57 | 43 | 41 | 0 | 0 | 300 | -336 | 0 | 65535 | 32 | 10000 | 0 | 3 | 1 | 6 | 6 | 0 | 0 | 0 | 0 | 0 | 5175 | -70 | 0 | 0 | 0 | 0 | 5118 | 0 | 0 | 0 | 0 | 0 | 0 | 7 | 0 | 0 | 0 | 0 | 1 | 0 | 0 | 0 | 0 | 0 | 0 | 2 | 0 | 0 | 0 | 19 | 884 | 1 | 11135 | 0 | 85 | 0 | 43 | 10000 | 10000 | 10000 | 10000 | 0 | 0 | 0 | 82 | 82 | 0 | 0 | 200 | 0 | 301 | 1.3 | 229.9 | 0 | 57 | 50 | 0 | 57 | 53 | 1130 | 300 | 99 | 11 | 15 | 35 | V0.14 | 10000 | 0 | 10000 | 0 | 10000 | 0 | 10000 | 0 | 10000 | 0 | 10000 | 0 | 10000 | 0 | 10000 | 0 | 0 | 0
45490.7508 | V2.01 | V3.00 | V2.01 | V0.33 | 0001010E | 2111 | 612 | 0 | 0 | 0 | 387 | 11221 | -29970 | 3737 | 3751 | 3733 | 0 | 3751 | 3733 | 46 | 46 | 18132 | 27410 | 50 | 67 | 0 | 0 | 300 | 0 | 57 | 43 | 41 | 0 | 0 | 300 | -336 | 0 | 65535 | 32 | 10000 | 0 | 3 | 1 | 0 | 1 | 0 | 0 | 0 | 0 | 0 | 5150 | -70 | 0 | 0 | 0 | 0 | 5108 | 0 | 0 | 0 | 0 | 0 | 0 | 7 | 0 | 0 | 0 | 0 | 1 | 0 | 0 | 0 | 0 | 0 | 0 | 2 | 0 | 0 | 0 | 19 | 884 | 1 | 11135 | 0 | 85 | 0 | 43 | 10000 | 10000 | 10000 | 10000 | 0 | 0 | 0 | 82 | 82 | 0 | 0 | 200 | 0 | 301 | 1.3 | 229.9 | 0 | 57 | 50 | 0 | 57 | 53 | 1131 | 300 | 99 | 11 | 15 | 35 | V0.14 | 10000 | 0 | 10000 | 0 | 10000 | 0 | 10000 | 0 | 10000 | 0 | 10000 | 0 | 10000 | 0 | 10000 | 0 | 0 | 0
45490.7508 | V2.01 | V3.00 | V2.01 | V0.33 | 0001010E | 2111 | 612 | 0 | 0 | 0 | 387 | 11221 | -29970 | 3737 | 3751 | 3733 | 0 | 3751 | 3733 | 46 | 46 | 18132 | 27410 | 50 | 67 | 0 | 0 | 300 | 0 | 57 | 43 | 41 | 0 | 0 | 300 | -336 | 0 | 65535 | 32 | 10000 | 0 | 3 | 1 | 0 | 1 | 0 | 0 | 0 | 0 | 0 | 5150 | -70 | 0 | 0 | 0 | 0 | 5108 | 0 | 0 | 0 | 0 | 0 | 0 | 7 | 0 | 0 | 0 | 0 | 1 | 0 | 0 | 0 | 0 | 0 | 0 | 2 | 0 | 0 | 0 | 19 | 888 | 1 | 11106 | 0 | 85 | 0 | 43 | 10000 | 10000 | 10000 | 10000 | 0 | 0 | 0 | 82 | 82 | 0 | 0 | 200 | 0 | 301 | 1.3 | 229.9 | 0 | 57 | 50 | 0 | 57 | 52 | 1131 | 300 | 99 | 11 | 15 | 35 | V0.14 | 10000 | 0 | 10000 | 0 | 10000 | 0 | 10000 | 0 | 10000 | 0 | 10000 | 0 | 10000 | 0 | 10000 | 0 | 0 | 0
45490.7508 | V2.01 | V3.00 | V2.01 | V0.33 | 0001010E | 2111 | 612 | 0 | 0 | 0 | 387 | 11219 | -29940 | 3738 | 3748 | 3733 | 0 | 3748 | 3733 | 46 | 46 | 18132 | 27410 | 50 | 67 | 0 | 0 | 300 | 0 | 57 | 43 | 41 | 0 | 0 | 300 | -335 | 0 | 65535 | 32 | 10000 | 0 | 3 | 1 | 1 | 3 | 0 | 0 | 0 | 0 | 0 | 5150 | -70 | 0 | 0 | 0 | 0 | 5147 | 0 | 0 | 0 | 0 | 0 | 0 | 7 | 0 | 0 | 0 | 0 | 1 | 0 | 0 | 0 | 0 | 0 | 0 | 2 | 0 | 0 | 0 | 19 | 888 | 1 | 11086 | 0 | 85 | 0 | 43 | 10000 | 10000 | 10000 | 10000 | 0 | 0 | 0 | 82 | 82 | 0 | 0 | 200 | 0 | 301 | 1.3 | 229.9 | 0 | 57 | 50 | 0 | 57 | 53 | 1132 | 300 | 99 | 11 | 15 | 35 | V0.14 | 10000 | 0 | 10000 | 0 | 10000 | 0 | 10000 | 0 | 10000 | 0 | 10000 | 0 | 10000 | 0 | 10000 | 0 | 0 | 0
45490.7508 | V2.01 | V3.00 | V2.01 | V0.33 | 0001010E | 2111 | 612 | 0 | 0 | 0 | 387 | 11219 | -30010 | 3737 | 3750 | 3733 | 0 | 3750 | 3733 | 46 | 46 | 18122 | 27410 | 50 | 67 | 0 | 0 | 300 | 0 | 57 | 43 | 41 | 0 | 0 | 300 | -336 | 0 | 65535 | 32 | 10000 | 0 | 3 | 1 | 4 | 3 | 0 | 0 | 0 | 0 | 0 | 5125 | -70 | 0 | 0 | 0 | 0 | 5108 | 0 | 0 | 0 | 0 | 0 | 0 | 7 | 0 | 0 | 0 | 0 | 1 | 0 | 0 | 0 | 0 | 0 | 0 | 2 | 0 | 0 | 0 | 19 | 891 | 1 | 11125 | 0 | 85 | 0 | 43 | 10000 | 10000 | 10000 | 10000 | 0 | 0 | 0 | 82 | 82 | 0 | 0 | 200 | 0 | 301 | 1.3 | 230 | 0 | 57 | 50 | 0 | 57 | 52 | 1132 | 300 | 99 | 11 | 15 | 35 | V0.14 | 10000 | 0 | 10000 | 0 | 10000 | 0 | 10000 | 0 | 10000 | 0 | 10000 | 0 | 10000 | 0 | 10000 | 0 | 0 | 0
45490.7508 | V2.01 | V3.00 | V2.01 | V0.33 | 0001010E | 2111 | 612 | 0 | 0 | 0 | 387 | 11217 | -29930 | 3737 | 3748 | 3732 | 0 | 3748 | 3732 | 46 | 46 | 18112 | 27410 | 50 | 67 | 0 | 0 | 300 | 0 | 57 | 43 | 41 | 0 | 0 | 300 | -335 | 0 | 65535 | 32 | 10000 | 0 | 3 | 1 | 0 | 7 | 0 | 0 | 0 | 0 | 0 | 5175 | -70 | 0 | 0 | 0 | 0 | 5108 | 0 | 0 | 0 | 0 | 0 | 0 | 7 | 0 | 0 | 0 | 0 | 1 | 0 | 0 | 0 | 0 | 0 | 0 | 2 | 0 | 0 | 0 | 19 | 884 | 1 | 11047 | 0 | 85 | 0 | 43 | 10000 | 10000 | 10000 | 10000 | 0 | 0 | 0 | 82 | 82 | 0 | 0 | 200 | 0 | 301 | 1.3 | 230 | 0 | 57 | 50 | 0 | 57 | 52 | 1133 | 300 | 99 | 11 | 15 | 35 | V0.14 | 10000 | 0 | 10000 | 0 | 10000 | 0 | 10000 | 0 | 10000 | 0 | 10000 | 0 | 10000 | 0 | 10000 | 0 | 0 | 0
45490.7508 | V2.01 | V3.00 | V2.01 | V0.33 | 0001010E | 2111 | 612 | 0 | 0 | 0 | 387 | 11217 | -30000 | 3738 | 3749 | 3731 | 0 | 3749 | 3731 | 46 | 46 | 18102 | 27410 | 50 | 67 | 0 | 0 | 300 | 0 | 57 | 43 | 41 | 0 | 0 | 300 | -336 | 0 | 65535 | 32 | 10000 | 0 | 3 | 1 | 4 | 4 | 0 | 0 | 0 | 0 | 0 | 5175 | -70 | 0 | 0 | 0 | 0 | 5108 | 0 | 0 | 0 | 0 | 0 | 0 | 7 | 0 | 0 | 0 | 0 | 1 | 0 | 0 | 0 | 0 | 0 | 0 | 2 | 0 | 0 | 0 | 19 | 891 | 1 | 11233 | 0 | 85 | 0 | 43 | 10000 | 10000 | 10000 | 10000 | 0 | 0 | 0 | 82 | 82 | 0 | 0 | 200 | 0 | 301 | 1.3 | 230 | 0 | 57 | 50 | 0 | 57 | 52 | 1133 | 300 | 99 | 11 | 15 | 35 | V0.14 | 10000 | 0 | 10000 | 0 | 10000 | 0 | 10000 | 0 | 10000 | 0 | 10000 | 0 | 10000 | 0 | 10000 | 0 | 0 | 0
45490.7508 | V2.01 | V3.00 | V2.01 | V0.33 | 0001010E | 2111 | 612 | 0 | 0 | 0 | 387 | 11216 | -29940 | 3735 | 3748 | 3733 | 0 | 3748 | 3733 | 46 | 46 | 18092 | 27410 | 50 | 67 | 0 | 0 | 300 | 0 | 57 | 43 | 41 | 0 | 0 | 300 | -335 | 0 | 65535 | 32 | 10000 | 0 | 3 | 1 | 8 | 3 | 0 | 0 | 0 | 0 | 0 | 5150 | -70 | 0 | 0 | 0 | 0 | 5108 | 0 | 0 | 0 | 0 | 0 | 0 | 7 | 0 | 0 | 0 | 0 | 1 | 0 | 0 | 0 | 0 | 0 | 0 | 2 | 0 | 0 | 0 | 19 | 891 | 1 | 11164 | 0 | 85 | 0 | 43 | 10000 | 10000 | 10000 | 10000 | 0 | 0 | 0 | 82 | 82 | 0 | 0 | 200 | 0 | 301 | 1.3 | 229.9 | 0 | 57 | 50 | 0 | 57 | 52 | 1134 | 300 | 99 | 11 | 15 | 35 | V0.14 | 10000 | 0 | 10000 | 0 | 10000 | 0 | 10000 | 0 | 10000 | 0 | 10000 | 0 | 10000 | 0 | 10000 | 0 | 0 | 0
45490.7508 | V2.01 | V3.00 | V2.01 | V0.33 | 0001010E | 2111 | 612 | 0 | 0 | 0 | 387 | 11215 | -30000 | 3737 | 3748 | 3730 | 0 | 3748 | 3730 | 46 | 46 | 18082 | 27410 | 50 | 67 | 0 | 0 | 300 | 0 | 57 | 43 | 41 | 0 | 0 | 300 | -336 | 0 | 65535 | 32 | 10000 | 0 | 3 | 1 | 9 | 7 | 0 | 0 | 0 | 0 | 0 | 5100 | -70 | 0 | 0 | 0 | 0 | 5108 | 0 | 0 | 0 | 0 | 0 | 0 | 7 | 0 | 0 | 0 | 0 | 1 | 0 | 0 | 0 | 0 | 0 | 0 | 2 | 0 | 0 | 0 | 19 | 891 | 1 | 11203 | 0 | 85 | 0 | 43 | 10000 | 10000 | 10000 | 10000 | 0 | 0 | 0 | 82 | 82 | 0 | 0 | 200 | 0 | 301 | 1.3 | 229.9 | 0 | 57 | 50 | 0 | 57 | 52 | 1135 | 300 | 99 | 11 | 15 | 35 | V0.14 | 10000 | 0 | 10000 | 0 | 10000 | 0 | 10000 | 0 | 10000 | 0 | 10000 | 0 | 10000 | 0 | 10000 | 0 | 0 | 0
45490.7509 | V2.01 | V3.00 | V2.01 | V0.33 | 0001010E | 2111 | 612 | 0 | 0 | 0 | 387 | 11215 | -29950 | 3735 | 3748 | 3733 | 0 | 3748 | 3733 | 46 | 46 | 18082 | 27410 | 50 | 67 | 0 | 0 | 300 | 0 | 57 | 43 | 41 | 0 | 0 | 300 | -335 | 0 | 65535 | 32 | 10000 | 0 | 3 | 1 | 0 | 2 | 0 | 0 | 0 | 0 | 0 | 5175 | -70 | 0 | 0 | 0 | 0 | 5118 | 0 | 0 | 0 | 0 | 0 | 0 | 7 | 0 | 0 | 0 | 0 | 1 | 0 | 0 | 0 | 0 | 0 | 0 | 2 | 0 | 0 | 0 | 9 | 888 | 0 | 11135 | 0 | 85 | 0 | 43 | 10000 | 10000 | 10000 | 10000 | 0 | 0 | 0 | 82 | 82 | 0 | 0 | 200 | 0 | 301 | 1.3 | 229.9 | 0 | 57 | 50 | 0 | 57 | 53 | 1135 | 300 | 99 | 11 | 15 | 35 | V0.14 | 10000 | 0 | 10000 | 0 | 10000 | 0 | 10000 | 0 | 10000 | 0 | 10000 | 0 | 10000 | 0 | 10000 | 0 | 0 | 0
45490.7509 | V2.01 | V3.00 | V2.01 | V0.33 | 0001010E | 2111 | 612 | 0 | 0 | 0 | 387 | 11213 | -29960 | 3736 | 3747 | 3730 | 0 | 3747 | 3730 | 46 | 46 | 18072 | 27410 | 50 | 67 | 0 | 0 | 300 | 0 | 57 | 43 | 41 | 0 | 0 | 300 | -335 | 0 | 65535 | 32 | 10000 | 0 | 3 | 1 | 3 | 6 | 0 | 0 | 0 | 0 | 0 | 5150 | -70 | 0 | 0 | 0 | 0 | 5118 | 0 | 0 | 0 | 0 | 0 | 0 | 7 | 0 | 0 | 0 | 0 | 1 | 0 | 0 | 0 | 0 | 0 | 0 | 2 | 0 | 0 | 0 | 19 | 888 | 1 | 11057 | 0 | 85 | 0 | 43 | 10000 | 10000 | 10000 | 10000 | 0 | 0 | 0 | 82 | 82 | 0 | 0 | 200 | 0 | 301 | 1.3 | 229.9 | 0 | 57 | 50 | 0 | 57 | 53 | 1135 | 300 | 99 | 11 | 15 | 35 | V0.14 | 10000 | 0 | 10000 | 0 | 10000 | 0 | 10000 | 0 | 10000 | 0 | 10000 | 0 | 10000 | 0 | 10000 | 0 | 0 | 0
45490.7509 | V2.01 | V3.00 | V2.01 | V0.33 | 0001010E | 2111 | 612 | 0 | 0 | 0 | 387 | 11214 | -30000 | 3734 | 3749 | 3731 | 0 | 3749 | 3731 | 46 | 46 | 18062 | 27410 | 50 | 67 | 0 | 0 | 300 | 0 | 57 | 43 | 41 | 0 | 0 | 300 | -336 | 0 | 65535 | 32 | 10000 | 0 | 3 | 1 | 0 | 3 | 0 | 0 | 0 | 0 | 0 | 5125 | -70 | 0 | 0 | 0 | 0 | 5118 | 0 | 0 | 0 | 0 | 0 | 0 | 7 | 0 | 0 | 0 | 0 | 1 | 0 | 0 | 0 | 0 | 0 | 0 | 2 | 0 | 0 | 0 | 19 | 891 | 1 | 11096 | 0 | 85 | 0 | 43 | 10000 | 10000 | 10000 | 10000 | 0 | 0 | 0 | 82 | 82 | 0 | 0 | 200 | 0 | 301 | 1.3 | 229.9 | 0 | 57 | 50 | 0 | 57 | 52 | 1135 | 300 | 99 | 11 | 15 | 35 | V0.14 | 10000 | 0 | 10000 | 0 | 10000 | 0 | 10000 | 0 | 10000 | 0 | 10000 | 0 | 10000 | 0 | 10000 | 0 | 0 | 0
45490.7509 | V2.01 | V3.00 | V2.01 | V0.33 | 0001010E | 2111 | 612 | 0 | 0 | 0 | 387 | 11212 | -29950 | 3735 | 3746 | 3731 | 0 | 3746 | 3731 | 46 | 46 | 18052 | 27410 | 50 | 67 | 0 | 0 | 300 | 0 | 57 | 43 | 41 | 0 | 0 | 300 | -335 | 0 | 65535 | 32 | 10000 | 0 | 3 | 1 | 0 | 3 | 0 | 0 | 0 | 0 | 0 | 5100 | -70 | 0 | 0 | 0 | 0 | 5147 | 0 | 0 | 0 | 0 | 0 | 0 | 7 | 0 | 0 | 0 | 0 | 1 | 0 | 0 | 0 | 0 | 0 | 0 | 2 | 0 | 0 | 0 | 9 | 888 | 0 | 11028 | 0 | 85 | 0 | 43 | 10000 | 10000 | 10000 | 10000 | 0 | 0 | 0 | 82 | 82 | 0 | 0 | 200 | 0 | 301 | 1.3 | 229.9 | 0 | 57 | 50 | 0 | 57 | 53 | 1135 | 300 | 99 | 11 | 15 | 35 | V0.14 | 10000 | 0 | 10000 | 0 | 10000 | 0 | 10000 | 0 | 10000 | 0 | 10000 | 0 | 10000 | 0 | 10000 | 0 | 0 | 0
45490.7509 | V2.01 | V3.00 | V2.01 | V0.33 | 0001010E | 2111 | 612 | 0 | 0 | 0 | 387 | 11213 | -30020 | 3735 | 3748 | 3730 | 0 | 3748 | 3730 | 46 | 46 | 18042 | 27410 | 50 | 67 | 0 | 0 | 300 | 0 | 57 | 43 | 41 | 0 | 0 | 300 | -336 | 0 | 65535 | 32 | 10000 | 0 | 3 | 1 | 0 | 0 | 0 | 0 | 0 | 0 | 0 | 5100 | -70 | 0 | 0 | 0 | 0 | 5108 | 0 | 0 | 0 | 0 | 0 | 0 | 7 | 0 | 0 | 0 | 0 | 1 | 0 | 0 | 0 | 0 | 0 | 0 | 2 | 0 | 0 | 0 | 19 | 884 | 1 | 11106 | 0 | 85 | 0 | 43 | 10000 | 10000 | 10000 | 10000 | 0 | 0 | 0 | 82 | 82 | 0 | 0 | 200 | 0 | 301 | 1.3 | 229.9 | 0 | 57 | 50 | 0 | 57 | 52 | 1134 | 300 | 99 | 11 | 15 | 35 | V0.14 | 10000 | 0 | 10000 | 0 | 10000 | 0 | 10000 | 0 | 10000 | 0 | 10000 | 0 | 10000 | 0 | 10000 | 0 | 0 | 0
45490.7509 | V2.01 | V3.00 | V2.01 | V0.33 | 0001010E | 2111 | 612 | 0 | 0 | 0 | 387 | 11211 | -29960 | 3733 | 3747 | 3731 | 0 | 3747 | 3731 | 46 | 46 | 18032 | 27410 | 50 | 67 | 0 | 0 | 300 | 0 | 57 | 43 | 41 | 0 | 0 | 300 | -335 | 0 | 65535 | 32 | 10000 | 0 | 3 | 1 | 1 | 1 | 0 | 0 | 0 | 0 | 0 | 5100 | -70 | 0 | 0 | 0 | 0 | 5157 | 0 | 0 | 0 | 0 | 0 | 0 | 7 | 0 | 0 | 0 | 0 | 1 | 0 | 0 | 0 | 0 | 0 | 0 | 2 | 0 | 0 | 0 | 19 | 888 | 1 | 11125 | 0 | 85 | 0 | 43 | 10000 | 10000 | 10000 | 10000 | 0 | 0 | 0 | 82 | 82 | 0 | 0 | 200 | 0 | 301 | 1.3 | 230 | 0 | 57 | 50 | 0 | 57 | 53 | 1132 | 300 | 99 | 11 | 15 | 35 | V0.14 | 10000 | 0 | 10000 | 0 | 10000 | 0 | 10000 | 0 | 10000 | 0 | 10000 | 0 | 10000 | 0 | 10000 | 0 | 0 | 0
45490.7509 | V2.01 | V3.00 | V2.01 | V0.33 | 0001010E | 2111 | 612 | 0 | 0 | 0 | 387 | 11209 | -30010 | 3735 | 3745 | 3729 | 0 | 3745 | 3729 | 46 | 46 | 18023 | 27410 | 50 | 67 | 0 | 0 | 300 | 0 | 57 | 43 | 41 | 0 | 0 | 300 | -336 | 0 | 65535 | 32 | 10000 | 0 | 3 | 1 | 0 | 4 | 0 | 0 | 0 | 0 | 0 | 5175 | -70 | 0 | 0 | 0 | 0 | 5118 | 0 | 0 | 0 | 0 | 0 | 0 | 7 | 0 | 0 | 0 | 0 | 1 | 0 | 0 | 0 | 0 | 0 | 0 | 2 | 0 | 0 | 0 | 19 | 888 | 1 | 11086 | 0 | 85 | 0 | 43 | 10000 | 10000 | 10000 | 10000 | 0 | 0 | 0 | 82 | 82 | 0 | 0 | 200 | 0 | 301 | 1.3 | 229.9 | 0 | 57 | 50 | 0 | 57 | 55 | 1131 | 300 | 99 | 11 | 15 | 35 | V0.14 | 10000 | 0 | 10000 | 0 | 10000 | 0 | 10000 | 0 | 10000 | 0 | 10000 | 0 | 10000 | 0 | 10000 | 0 | 0 | 0
45490.7509 | V2.01 | V3.00 | V2.01 | V0.33 | 0001010E | 2111 | 612 | 0 | 0 | 0 | 387 | 11209 | -29990 | 3733 | 3747 | 3729 | 0 | 3747 | 3729 | 46 | 46 | 18023 | 27410 | 50 | 67 | 0 | 0 | 300 | 0 | 57 | 43 | 41 | 0 | 0 | 300 | -336 | 0 | 65535 | 32 | 10000 | 0 | 3 | 1 | 0 | 1 | 0 | 0 | 0 | 0 | 0 | 5125 | -70 | 0 | 0 | 0 | 0 | 5147 | 0 | 0 | 0 | 0 | 0 | 0 | 7 | 0 | 0 | 0 | 0 | 1 | 0 | 0 | 0 | 0 | 0 | 0 | 2 | 0 | 0 | 0 | 19 | 891 | 1 | 11096 | 0 | 85 | 0 | 43 | 10000 | 10000 | 10000 | 10000 | 0 | 0 | 0 | 82 | 82 | 0 | 0 | 200 | 0 | 301 | 1.3 | 229.9 | 0 | 57 | 50 | 0 | 57 | 53 | 1130 | 300 | 99 | 11 | 15 | 35 | V0.14 | 10000 | 0 | 10000 | 0 | 10000 | 0 | 10000 | 0 | 10000 | 0 | 10000 | 0 | 10000 | 0 | 10000 | 0 | 0 | 0
45490.751 | V2.01 | V3.00 | V2.01 | V0.33 | 0001010E | 2111 | 612 | 0 | 0 | 0 | 387 | 11208 | -29960 | 3734 | 3745 | 3729 | 0 | 3745 | 3729 | 46 | 46 | 18013 | 27410 | 50 | 67 | 0 | 0 | 300 | 0 | 57 | 43 | 41 | 0 | 0 | 300 | -335 | 0 | 65535 | 32 | 10000 | 0 | 3 | 1 | 0 | 3 | 0 | 0 | 0 | 0 | 0 | 5125 | -70 | 0 | 0 | 0 | 0 | 5157 | 0 | 0 | 0 | 0 | 0 | 0 | 7 | 0 | 0 | 0 | 0 | 1 | 0 | 0 | 0 | 0 | 0 | 0 | 2 | 0 | 0 | 0 | 19 | 891 | 1 | 11096 | 0 | 85 | 0 | 43 | 10000 | 10000 | 10000 | 10000 | 0 | 0 | 0 | 82 | 82 | 0 | 0 | 200 | 0 | 301 | 1.3 | 229.9 | 0 | 57 | 50 | 0 | 57 | 53 | 1130 | 300 | 99 | 11 | 15 | 35 | V0.14 | 10000 | 0 | 10000 | 0 | 10000 | 0 | 10000 | 0 | 10000 | 0 | 10000 | 0 | 10000 | 0 | 10000 | 0 | 0 | 0
45490.751 | V2.01 | V3.00 | V2.01 | V0.33 | 0001010E | 2111 | 612 | 0 | 0 | 0 | 387 | 11209 | -30030 | 3734 | 3747 | 3728 | 0 | 3747 | 3728 | 46 | 46 | 18003 | 27410 | 50 | 67 | 0 | 0 | 300 | 0 | 57 | 43 | 41 | 0 | 0 | 300 | -336 | 0 | 65535 | 32 | 10000 | 0 | 3 | 1 | 3 | 2 | 0 | 0 | 0 | 0 | 0 | 5150 | -70 | 0 | 0 | 0 | 0 | 5098 | 0 | 0 | 0 | 0 | 0 | 0 | 9 | 0 | 0 | 0 | 0 | 1 | 0 | 0 | 0 | 0 | 0 | 0 | 2 | 0 | 0 | 0 | 19 | 884 | 1 | 11135 | 0 | 85 | 0 | 43 | 10000 | 10000 | 10000 | 10000 | 0 | 0 | 0 | 82 | 82 | 0 | 0 | 200 | 0 | 301 | 1.3 | 230 | 0 | 57 | 50 | 0 | 57 | 53 | 1129 | 300 | 99 | 11 | 15 | 35 | V0.14 | 10000 | 0 | 10000 | 0 | 10000 | 0 | 10000 | 0 | 10000 | 0 | 10000 | 0 | 10000 | 0 | 10000 | 0 | 0 | 0
45490.751 | V2.01 | V3.00 | V2.01 | V0.33 | 0001010E | 2111 | 612 | 0 | 0 | 0 | 387 | 11209 | -30030 | 3734 | 3747 | 3728 | 0 | 3747 | 3728 | 46 | 46 | 18003 | 27410 | 50 | 67 | 0 | 0 | 300 | 0 | 57 | 43 | 41 | 0 | 0 | 300 | -336 | 0 | 65535 | 32 | 10000 | 0 | 3 | 1 | 3 | 2 | 0 | 0 | 0 | 0 | 0 | 5150 | -70 | 0 | 0 | 0 | 0 | 5098 | 0 | 0 | 0 | 0 | 0 | 0 | 9 | 0 | 0 | 0 | 0 | 1 | 0 | 0 | 0 | 0 | 0 | 0 | 2 | 0 | 0 | 0 | 9 | 884 | 0 | 11028 | 0 | 85 | 0 | 43 | 10000 | 10000 | 10000 | 10000 | 0 | 0 | 0 | 82 | 82 | 0 | 0 | 200 | 0 | 301 | 1.3 | 229.9 | 0 | 57 | 50 | 0 | 57 | 53 | 1129 | 300 | 99 | 11 | 15 | 35 | V0.14 | 10000 | 0 | 10000 | 0 | 10000 | 0 | 10000 | 0 | 10000 | 0 | 10000 | 0 | 10000 | 0 | 10000 | 0 | 0 | 0
45490.751 | V2.01 | V3.00 | V2.01 | V0.33 | 0001010E | 2111 | 612 | 0 | 0 | 0 | 387 | 11206 | -29960 | 3733 | 3744 | 3730 | 0 | 3744 | 3730 | 46 | 46 | 17993 | 27410 | 50 | 67 | 0 | 0 | 300 | 0 | 57 | 43 | 41 | 0 | 0 | 300 | -335 | 0 | 65535 | 32 | 10000 | 0 | 3 | 1 | 9 | 8 | 0 | 0 | 0 | 0 | 0 | 5150 | -70 | 0 | 0 | 0 | 0 | 5137 | 0 | 0 | 0 | 0 | 0 | 0 | 7 | 0 | 0 | 0 | 0 | 1 | 0 | 0 | 0 | 0 | 0 | 0 | 2 | 0 | 0 | 0 | 19 | 888 | 1 | 11135 | 0 | 85 | 0 | 43 | 10000 | 10000 | 10000 | 10000 | 0 | 0 | 0 | 82 | 82 | 0 | 0 | 200 | 0 | 301 | 1.3 | 229.9 | 0 | 57 | 50 | 0 | 57 | 53 | 1129 | 300 | 99 | 11 | 15 | 35 | V0.14 | 10000 | 0 | 10000 | 0 | 10000 | 0 | 10000 | 0 | 10000 | 0 | 10000 | 0 | 10000 | 0 | 10000 | 0 | 0 | 0
45490.751 | V2.01 | V3.00 | V2.01 | V0.33 | 0001010E | 2111 | 612 | 0 | 0 | 0 | 387 | 11207 | -30030 | 3734 | 3746 | 3727 | 0 | 3746 | 3727 | 46 | 46 | 17983 | 27410 | 50 | 67 | 0 | 0 | 300 | 0 | 57 | 43 | 41 | 0 | 0 | 300 | -336 | 0 | 65535 | 32 | 10000 | 0 | 3 | 1 | 0 | 0 | 0 | 0 | 0 | 0 | 0 | 5150 | -70 | 0 | 0 | 0 | 0 | 5157 | 0 | 0 | 0 | 0 | 0 | 0 | 7 | 0 | 0 | 0 | 0 | 1 | 0 | 0 | 0 | 0 | 0 | 0 | 2 | 0 | 0 | 0 | 19 | 880 | 1 | 11086 | 0 | 85 | 0 | 43 | 10000 | 10000 | 10000 | 10000 | 0 | 0 | 0 | 82 | 82 | 0 | 0 | 200 | 0 | 301 | 1.3 | 229.9 | 0 | 57 | 50 | 0 | 57 | 53 | 1130 | 300 | 99 | 11 | 15 | 35 | V0.14 | 10000 | 0 | 10000 | 0 | 10000 | 0 | 10000 | 0 | 10000 | 0 | 10000 | 0 | 10000 | 0 | 10000 | 0 | 0 | 0
45490.751 | V2.01 | V3.00 | V2.01 | V0.33 | 0001010E | 2111 | 612 | 0 | 0 | 0 | 387 | 11206 | -30010 | 3731 | 3745 | 3729 | 0 | 3745 | 3729 | 46 | 46 | 17973 | 27410 | 50 | 67 | 0 | 0 | 300 | 0 | 57 | 43 | 41 | 0 | 0 | 300 | -336 | 0 | 65535 | 32 | 10000 | 0 | 3 | 1 | 6 | 2 | 0 | 0 | 0 | 0 | 0 | 5175 | -70 | 0 | 0 | 0 | 0 | 5118 | 0 | 0 | 0 | 0 | 0 | 0 | 5 | 0 | 0 | 0 | 0 | 1 | 0 | 0 | 0 | 0 | 0 | 0 | 2 | 0 | 0 | 0 | 19 | 880 | 1 | 11086 | 0 | 85 | 0 | 43 | 10000 | 10000 | 10000 | 10000 | 0 | 0 | 0 | 82 | 82 | 0 | 0 | 200 | 0 | 301 | 1.3 | 229.9 | 0 | 57 | 50 | 0 | 57 | 53 | 1131 | 300 | 99 | 11 | 15 | 35 | V0.14 | 10000 | 0 | 10000 | 0 | 10000 | 0 | 10000 | 0 | 10000 | 0 | 10000 | 0 | 10000 | 0 | 10000 | 0 | 0 | 0
45490.751 | V2.01 | V3.00 | V2.01 | V0.33 | 0001010E | 2111 | 612 | 0 | 0 | 0 | 387 | 11203 | -29990 | 3733 | 3743 | 3726 | 0 | 3743 | 3726 | 46 | 46 | 17963 | 27410 | 50 | 67 | 0 | 0 | 300 | 0 | 57 | 43 | 41 | 0 | 0 | 300 | -335 | 0 | 65535 | 32 | 10000 | 0 | 3 | 1 | 8 | 7 | 0 | 0 | 0 | 0 | 0 | 5175 | -70 | 0 | 0 | 0 | 0 | 5118 | 0 | 0 | 0 | 0 | 0 | 0 | 7 | 0 | 0 | 0 | 0 | 1 | 0 | 0 | 0 | 0 | 0 | 0 | 2 | 0 | 0 | 0 | 19 | 888 | 1 | 11086 | 0 | 85 | 0 | 43 | 10000 | 10000 | 10000 | 10000 | 0 | 0 | 0 | 82 | 82 | 0 | 0 | 200 | 0 | 301 | 1.3 | 229.9 | 0 | 57 | 50 | 0 | 57 | 52 | 1132 | 300 | 99 | 11 | 15 | 35 | V0.14 | 10000 | 0 | 10000 | 0 | 10000 | 0 | 10000 | 0 | 10000 | 0 | 10000 | 0 | 10000 | 0 | 10000 | 0 | 0 | 0
45490.751 | V2.01 | V3.00 | V2.01 | V0.33 | 0001010E | 2111 | 612 | 0 | 0 | 0 | 387 | 11205 | -30030 | 3732 | 3746 | 3727 | 0 | 3746 | 3727 | 46 | 46 | 17953 | 27410 | 50 | 67 | 0 | 0 | 300 | 0 | 57 | 43 | 41 | 0 | 0 | 300 | -336 | 0 | 65535 | 32 | 10000 | 0 | 3 | 1 | 0 | 1 | 0 | 0 | 0 | 0 | 0 | 5150 | -70 | 0 | 0 | 0 | 0 | 5167 | 0 | 0 | 0 | 0 | 0 | 0 | 7 | 0 | 0 | 0 | 0 | 1 | 0 | 0 | 0 | 0 | 0 | 0 | 2 | 0 | 0 | 0 | 19 | 884 | 1 | 11106 | 0 | 85 | 0 | 43 | 10000 | 10000 | 10000 | 10000 | 0 | 0 | 0 | 82 | 82 | 0 | 0 | 200 | 0 | 301 | 1.3 | 229.9 | 0 | 57 | 50 | 0 | 57 | 53 | 1133 | 300 | 99 | 11 | 15 | 35 | V0.14 | 10000 | 0 | 10000 | 0 | 10000 | 0 | 10000 | 0 | 10000 | 0 | 10000 | 0 | 10000 | 0 | 10000 | 0 | 0 | 0
45490.751 | V2.01 | V3.00 | V2.01 | V0.33 | 0001010E | 2111 | 612 | 0 | 0 | 0 | 387 | 11202 | -29980 | 3731 | 3743 | 3728 | 0 | 3743 | 3728 | 46 | 46 | 17943 | 27410 | 50 | 67 | 0 | 0 | 300 | 0 | 57 | 43 | 41 | 0 | 0 | 300 | -335 | 0 | 65535 | 32 | 10000 | 0 | 3 | 1 | 3 | 5 | 0 | 0 | 0 | 0 | 0 | 5150 | -70 | 0 | 0 | 0 | 0 | 5098 | 0 | 0 | 0 | 0 | 0 | 0 | 7 | 0 | 0 | 0 | 0 | 1 | 0 | 0 | 0 | 0 | 0 | 0 | 2 | 0 | 0 | 0 | 19 | 891 | 1 | 11203 | 0 | 85 | 0 | 43 | 10000 | 10000 | 10000 | 10000 | 0 | 0 | 0 | 82 | 82 | 0 | 0 | 200 | 0 | 301 | 1.3 | 229.9 | 0 | 57 | 50 | 0 | 57 | 52 | 1134 | 300 | 99 | 11 | 15 | 35 | V0.14 | 10000 | 0 | 10000 | 0 | 10000 | 0 | 10000 | 0 | 10000 | 0 | 10000 | 0 | 10000 | 0 | 10000 | 0 | 0 | 0
45490.7511 | V2.01 | V3.00 | V2.01 | V0.33 | 0001010E | 2111 | 612 | 0 | 0 | 0 | 387 | 11203 | -30040 | 3733 | 3745 | 3726 | 0 | 3745 | 3726 | 46 | 46 | 17933 | 27410 | 50 | 67 | 0 | 0 | 300 | 0 | 57 | 43 | 41 | 0 | 0 | 300 | -336 | 0 | 65535 | 31 | 10000 | 0 | 3 | 1 | 4 | 4 | 0 | 0 | 0 | 0 | 0 | 5150 | -70 | 0 | 0 | 0 | 0 | 5108 | 0 | 0 | 0 | 0 | 0 | 0 | 7 | 0 | 0 | 0 | 0 | 1 | 0 | 0 | 0 | 0 | 0 | 0 | 2 | 0 | 0 | 0 | 9 | 888 | 0 | 11194 | 0 | 85 | 0 | 43 | 10000 | 10000 | 10000 | 10000 | 0 | 0 | 0 | 82 | 82 | 0 | 0 | 200 | 0 | 301 | 1.3 | 230 | 0 | 57 | 50 | 0 | 57 | 52 | 1134 | 300 | 99 | 11 | 15 | 35 | V0.14 | 10000 | 0 | 10000 | 0 | 10000 | 0 | 10000 | 0 | 10000 | 0 | 10000 | 0 | 10000 | 0 | 10000 | 0 | 0 | 0
45490.7511 | V2.01 | V3.00 | V2.01 | V0.33 | 0001010E | 2111 | 612 | 0 | 0 | 0 | 387 | 11202 | -29990 | 3730 | 3743 | 3729 | 0 | 3743 | 3729 | 46 | 46 | 17923 | 27410 | 50 | 67 | 0 | 0 | 300 | 0 | 57 | 43 | 41 | 0 | 0 | 300 | -335 | 0 | 65535 | 31 | 10000 | 0 | 3 | 1 | 3 | 5 | 0 | 0 | 0 | 0 | 0 | 5175 | -70 | 0 | 0 | 0 | 0 | 5147 | 0 | 0 | 0 | 0 | 0 | 0 | 7 | 0 | 0 | 0 | 0 | 1 | 0 | 0 | 0 | 0 | 0 | 0 | 2 | 0 | 0 | 0 | 9 | 880 | 0 | 11076 | 0 | 85 | 0 | 43 | 10000 | 10000 | 10000 | 10000 | 0 | 0 | 0 | 82 | 82 | 0 | 0 | 200 | 0 | 301 | 1.3 | 230 | 0 | 57 | 50 | 0 | 57 | 53 | 1134 | 300 | 99 | 11 | 15 | 35 | V0.14 | 10000 | 0 | 10000 | 0 | 10000 | 0 | 10000 | 0 | 10000 | 0 | 10000 | 0 | 10000 | 0 | 10000 | 0 | 0 | 0
45490.7511 | V2.01 | V3.00 | V2.01 | V0.33 | 0001010E | 2111 | 612 | 0 | 0 | 0 | 387 | 11201 | -30030 | 3733 | 3743 | 3725 | 0 | 3743 | 3725 | 46 | 46 | 17913 | 27410 | 50 | 67 | 0 | 0 | 300 | 0 | 57 | 43 | 41 | 0 | 0 | 300 | -336 | 0 | 65535 | 31 | 10000 | 0 | 3 | 1 | 0 | 0 | 0 | 0 | 0 | 0 | 0 | 5356 | -70 | 0 | 0 | 0 | 0 | 5108 | 0 | 0 | 0 | 0 | 0 | 0 | 7 | 0 | 0 | 0 | 0 | 1 | 0 | 0 | 0 | 0 | 0 | 0 | 2 | 0 | 0 | 0 | 19 | 891 | 1 | 11115 | 0 | 85 | 0 | 43 | 10000 | 10000 | 10000 | 10000 | 0 | 0 | 0 | 82 | 82 | 0 | 0 | 200 | 0 | 301 | 1.3 | 229.9 | 0 | 57 | 50 | 0 | 57 | 52 | 1134 | 300 | 99 | 11 | 15 | 35 | V0.14 | 10000 | 0 | 10000 | 0 | 10000 | 0 | 10000 | 0 | 10000 | 0 | 10000 | 0 | 10000 | 0 | 10000 | 0 | 0 | 0
45490.7511 | V2.01 | V3.00 | V2.01 | V0.33 | 0001010E | 2111 | 612 | 0 | 0 | 0 | 387 | 11200 | -30040 | 3731 | 3744 | 3726 | 0 | 3744 | 3726 | 46 | 46 | 17913 | 27410 | 50 | 67 | 0 | 0 | 300 | 0 | 57 | 43 | 41 | 0 | 0 | 300 | -336 | 0 | 65535 | 31 | 10000 | 0 | 3 | 1 | 8 | 2 | 0 | 0 | 0 | 0 | 0 | 5175 | -70 | 0 | 0 | 0 | 0 | 5108 | 0 | 0 | 0 | 0 | 0 | 0 | 11 | 0 | 0 | 0 | 0 | 1 | 0 | 0 | 0 | 0 | 0 | 0 | 2 | 0 | 0 | 0 | 9 | 884 | 0 | 11115 | 0 | 85 | 0 | 43 | 10000 | 10000 | 10000 | 10000 | 0 | 0 | 0 | 82 | 82 | 0 | 0 | 200 | 0 | 301 | 1.3 | 229.9 | 0 | 57 | 50 | 0 | 57 | 53 | 1133 | 300 | 99 | 11 | 15 | 35 | V0.14 | 10000 | 0 | 10000 | 0 | 10000 | 0 | 10000 | 0 | 10000 | 0 | 10000 | 0 | 10000 | 0 | 10000 | 0 | 0 | 0
45490.7511 | V2.01 | V3.00 | V2.01 | V0.33 | 0001010E | 2111 | 612 | 0 | 0 | 0 | 387 | 11199 | -30000 | 3730 | 3742 | 3727 | 0 | 3742 | 3727 | 46 | 46 | 17903 | 27410 | 50 | 67 | 0 | 0 | 300 | 0 | 57 | 43 | 41 | 0 | 0 | 300 | -335 | 0 | 65535 | 31 | 10000 | 0 | 3 | 1 | 0 | 7 | 0 | 0 | 0 | 0 | 0 | 5175 | -70 | 0 | 0 | 0 | 0 | 5108 | 0 | 0 | 0 | 0 | 0 | 0 | 7 | 0 | 0 | 0 | 0 | 1 | 0 | 0 | 0 | 0 | 0 | 0 | 2 | 0 | 0 | 0 | 9 | 891 | 0 | 11174 | 0 | 85 | 0 | 43 | 10000 | 10000 | 10000 | 10000 | 0 | 0 | 0 | 82 | 82 | 0 | 0 | 200 | 0 | 301 | 1.3 | 230 | 0 | 57 | 50 | 0 | 57 | 53 | 1132 | 300 | 99 | 11 | 15 | 35 | V0.14 | 10000 | 0 | 10000 | 0 | 10000 | 0 | 10000 | 0 | 10000 | 0 | 10000 | 0 | 10000 | 0 | 10000 | 0 | 0 | 0
45490.7511 | V2.01 | V3.00 | V2.01 | V0.33 | 0001010E | 2111 | 612 | 0 | 0 | 0 | 387 | 11198 | -30050 | 3731 | 3743 | 3725 | 0 | 3743 | 3725 | 46 | 46 | 17893 | 27410 | 50 | 67 | 0 | 0 | 300 | 0 | 57 | 43 | 41 | 0 | 0 | 300 | -336 | 0 | 65535 | 31 | 10000 | 0 | 3 | 1 | 0 | 3 | 0 | 0 | 0 | 0 | 0 | 5150 | -70 | 0 | 0 | 0 | 0 | 5098 | 0 | 0 | 0 | 0 | 0 | 0 | 7 | 0 | 0 | 0 | 0 | 1 | 0 | 0 | 0 | 0 | 0 | 0 | 2 | 0 | 0 | 0 | 19 | 888 | 1 | 11096 | 0 | 85 | 0 | 43 | 10000 | 10000 | 10000 | 10000 | 0 | 0 | 0 | 82 | 82 | 0 | 0 | 200 | 0 | 301 | 1.3 | 230 | 0 | 57 | 50 | 0 | 57 | 52 | 1131 | 300 | 99 | 11 | 15 | 35 | V0.14 | 10000 | 0 | 10000 | 0 | 10000 | 0 | 10000 | 0 | 10000 | 0 | 10000 | 0 | 10000 | 0 | 10000 | 0 | 0 | 0
45490.7511 | V2.01 | V3.00 | V2.01 | V0.33 | 0001010E | 2111 | 612 | 0 | 0 | 0 | 387 | 11198 | -30000 | 3730 | 3742 | 3726 | 0 | 3742 | 3726 | 46 | 46 | 17883 | 27410 | 50 | 66 | 0 | 0 | 300 | 0 | 57 | 43 | 41 | 0 | 0 | 300 | -335 | 0 | 65535 | 31 | 10000 | 0 | 3 | 1 | 0 | 0 | 0 | 0 | 0 | 0 | 0 | 5150 | -70 | 0 | 0 | 0 | 0 | 5147 | 0 | 0 | 0 | 0 | 0 | 0 | 7 | 0 | 0 | 0 | 0 | 1 | 0 | 0 | 0 | 0 | 0 | 0 | 2 | 0 | 0 | 0 | 19 | 895 | 1 | 11174 | 0 | 85 | 0 | 43 | 10000 | 10000 | 10000 | 10000 | 0 | 0 | 0 | 82 | 82 | 0 | 0 | 200 | 0 | 301 | 1.3 | 229.9 | 0 | 57 | 50 | 0 | 57 | 53 | 1130 | 300 | 99 | 11 | 15 | 35 | V0.14 | 10000 | 0 | 10000 | 0 | 10000 | 0 | 10000 | 0 | 10000 | 0 | 10000 | 0 | 10000 | 0 | 10000 | 0 | 0 | 0
45490.7511 | V2.01 | V3.00 | V2.01 | V0.33 | 0001010E | 2111 | 612 | 0 | 0 | 0 | 387 | 11197 | -30050 | 3731 | 3742 | 3725 | 0 | 3742 | 3725 | 46 | 46 | 17873 | 27410 | 50 | 66 | 0 | 0 | 300 | 0 | 57 | 43 | 41 | 0 | 0 | 300 | -336 | 0 | 65535 | 31 | 10000 | 0 | 3 | 1 | 1 | 3 | 0 | 0 | 0 | 0 | 0 | 5125 | -70 | 0 | 0 | 0 | 0 | 5108 | 0 | 0 | 0 | 0 | 0 | 0 | 7 | 0 | 0 | 0 | 0 | 1 | 0 | 0 | 0 | 0 | 0 | 0 | 2 | 0 | 0 | 0 | 19 | 884 | 1 | 11037 | 0 | 85 | 0 | 43 | 10000 | 10000 | 10000 | 10000 | 0 | 0 | 0 | 82 | 82 | 0 | 0 | 200 | 0 | 301 | 1.3 | 229.9 | 0 | 57 | 50 | 0 | 57 | 52 | 1128 | 300 | 99 | 11 | 15 | 35 | V0.14 | 10000 | 0 | 10000 | 0 | 10000 | 0 | 10000 | 0 | 10000 | 0 | 10000 | 0 | 10000 | 0 | 10000 | 0 | 0 | 0
45490.7511 | V2.01 | V3.00 | V2.01 | V0.33 | 0001010E | 2111 | 612 | 0 | 0 | 0 | 387 | 11196 | -30010 | 3729 | 3742 | 3726 | 0 | 3742 | 3726 | 46 | 46 | 17863 | 27410 | 50 | 66 | 0 | 0 | 300 | 0 | 57 | 43 | 41 | 0 | 0 | 300 | -335 | 0 | 65535 | 31 | 10000 | 0 | 3 | 1 | 5 | 5 | 0 | 0 | 0 | 0 | 0 | 5150 | -70 | 0 | 0 | 0 | 0 | 5098 | 0 | 0 | 0 | 0 | 0 | 0 | 7 | 0 | 0 | 0 | 0 | 1 | 0 | 0 | 0 | 0 | 0 | 0 | 2 | 0 | 0 | 0 | 19 | 891 | 1 | 11164 | 0 | 85 | 0 | 43 | 10000 | 10000 | 10000 | 10000 | 0 | 0 | 0 | 82 | 82 | 0 | 0 | 200 | 0 | 301 | 1.3 | 229.9 | 0 | 57 | 50 | 0 | 57 | 52 | 1128 | 300 | 99 | 11 | 15 | 35 | V0.14 | 10000 | 0 | 10000 | 0 | 10000 | 0 | 10000 | 0 | 10000 | 0 | 10000 | 0 | 10000 | 0 | 10000 | 0 | 0 | 0
45490.7512 | V2.01 | V3.00 | V2.01 | V0.33 | 0001010E | 2111 | 612 | 0 | 0 | 0 | 387 | 11196 | -30030 | 3730 | 3741 | 3724 | 0 | 3741 | 3724 | 46 | 46 | 17853 | 27410 | 50 | 66 | 0 | 0 | 300 | 0 | 57 | 43 | 41 | 0 | 0 | 300 | -336 | 0 | 65535 | 31 | 10000 | 0 | 3 | 1 | 0 | 0 | 0 | 0 | 0 | 0 | 0 | 5100 | -70 | 0 | 0 | 0 | 0 | 5157 | 0 | 0 | 0 | 0 | 0 | 0 | 7 | 0 | 0 | 0 | 0 | 1 | 0 | 0 | 0 | 0 | 0 | 0 | 2 | 0 | 0 | 0 | 19 | 891 | 1 | 11194 | 0 | 85 | 0 | 43 | 10000 | 10000 | 10000 | 10000 | 0 | 0 | 0 | 82 | 82 | 0 | 0 | 200 | 0 | 301 | 1.3 | 229.9 | 0 | 57 | 50 | 0 | 57 | 52 | 1128 | 300 | 99 | 11 | 15 | 35 | V0.14 | 10000 | 0 | 10000 | 0 | 10000 | 0 | 10000 | 0 | 10000 | 0 | 10000 | 0 | 10000 | 0 | 10000 | 0 | 0 | 0
45490.7512 | V2.01 | V3.00 | V2.01 | V0.33 | 0001010E | 2111 | 612 | 0 | 0 | 0 | 387 | 11196 | -30030 | 3730 | 3741 | 3724 | 0 | 3741 | 3724 | 46 | 46 | 17853 | 27410 | 50 | 66 | 0 | 0 | 300 | 0 | 57 | 43 | 41 | 0 | 0 | 300 | -336 | 0 | 65535 | 31 | 10000 | 0 | 3 | 1 | 0 | 0 | 0 | 0 | 0 | 0 | 0 | 5100 | -70 | 0 | 0 | 0 | 0 | 5157 | 0 | 0 | 0 | 0 | 0 | 0 | 7 | 0 | 0 | 0 | 0 | 1 | 0 | 0 | 0 | 0 | 0 | 0 | 2 | 0 | 0 | 0 | 19 | 891 | 1 | 11194 | 0 | 85 | 0 | 43 | 10000 | 10000 | 10000 | 10000 | 0 | 0 | 0 | 82 | 82 | 0 | 0 | 200 | 0 | 301 | 1.3 | 230 | 0 | 57 | 50 | 0 | 57 | 53 | 1127 | 300 | 99 | 11 | 15 | 35 | V0.14 | 10000 | 0 | 10000 | 0 | 10000 | 0 | 10000 | 0 | 10000 | 0 | 10000 | 0 | 10000 | 0 | 10000 | 0 | 0 | 0
45490.7512 | V2.01 | V3.00 | V2.01 | V0.33 | 0001010E | 2111 | 612 | 0 | 0 | 0 | 387 | 11196 | -30060 | 3728 | 3742 | 3723 | 0 | 3742 | 3723 | 46 | 46 | 17853 | 27410 | 50 | 66 | 0 | 0 | 300 | 0 | 57 | 43 | 41 | 0 | 0 | 300 | -336 | 0 | 65535 | 31 | 10000 | 0 | 3 | 1 | 6 | 4 | 0 | 0 | 0 | 0 | 0 | 5150 | -70 | 0 | 0 | 0 | 0 | 5147 | 0 | 0 | 0 | 0 | 0 | 0 | 7 | 0 | 0 | 0 | 0 | 1 | 0 | 0 | 0 | 0 | 0 | 0 | 2 | 0 | 0 | 0 | 19 | 888 | 1 | 11106 | 0 | 85 | 0 | 43 | 10000 | 10000 | 10000 | 10000 | 0 | 0 | 0 | 82 | 82 | 0 | 0 | 200 | 0 | 301 | 1.3 | 229.9 | 0 | 57 | 50 | 0 | 57 | 53 | 1128 | 300 | 99 | 11 | 15 | 35 | V0.14 | 10000 | 0 | 10000 | 0 | 10000 | 0 | 10000 | 0 | 10000 | 0 | 10000 | 0 | 10000 | 0 | 10000 | 0 | 0 | 0
45490.7512 | V2.01 | V3.00 | V2.01 | V0.33 | 0001010E | 2111 | 612 | 0 | 0 | 0 | 387 | 11193 | -30010 | 3729 | 3740 | 3725 | 0 | 3740 | 3725 | 46 | 46 | 17843 | 27410 | 50 | 66 | 0 | 0 | 300 | 0 | 57 | 43 | 41 | 0 | 0 | 300 | -335 | 0 | 65535 | 31 | 10000 | 0 | 3 | 1 | 7 | 7 | 0 | 0 | 0 | 0 | 0 | 5125 | -70 | 0 | 0 | 0 | 0 | 5137 | 0 | 0 | 0 | 0 | 0 | 0 | 7 | 0 | 0 | 0 | 0 | 1 | 0 | 0 | 0 | 0 | 0 | 0 | 2 | 0 | 0 | 0 | 19 | 888 | 1 | 10979 | 0 | 85 | 0 | 43 | 10000 | 10000 | 10000 | 10000 | 0 | 0 | 0 | 82 | 82 | 0 | 0 | 200 | 0 | 301 | 1.3 | 229.9 | 0 | 57 | 50 | 0 | 57 | 53 | 1128 | 300 | 99 | 11 | 15 | 35 | V0.14 | 10000 | 0 | 10000 | 0 | 10000 | 0 | 10000 | 0 | 10000 | 0 | 10000 | 0 | 10000 | 0 | 10000 | 0 | 0 | 0
45490.7512 | V2.01 | V3.00 | V2.01 | V0.33 | 0001010E | 2111 | 612 | 0 | 0 | 0 | 387 | 11193 | -30070 | 3729 | 3742 | 3722 | 0 | 3742 | 3722 | 46 | 46 | 17833 | 27410 | 50 | 66 | 0 | 0 | 300 | 0 | 57 | 43 | 41 | 0 | 0 | 300 | -336 | 0 | 65535 | 31 | 10000 | 0 | 3 | 1 | 8 | 0 | 0 | 0 | 0 | 0 | 0 | 5175 | -70 | 0 | 0 | 0 | 0 | 5128 | 0 | 0 | 0 | 0 | 0 | 0 | 7 | 0 | 0 | 0 | 0 | 1 | 0 | 0 | 0 | 0 | 0 | 0 | 2 | 0 | 0 | 0 | 19 | 888 | 1 | 11047 | 0 | 85 | 0 | 43 | 10000 | 10000 | 10000 | 10000 | 0 | 0 | 0 | 82 | 82 | 0 | 0 | 200 | 0 | 301 | 1.3 | 229.9 | 0 | 57 | 50 | 0 | 57 | 52 | 1129 | 300 | 99 | 11 | 15 | 35 | V0.14 | 10000 | 0 | 10000 | 0 | 10000 | 0 | 10000 | 0 | 10000 | 0 | 10000 | 0 | 10000 | 0 | 10000 | 0 | 0 | 0
45490.7512 | V2.01 | V3.00 | V2.01 | V0.33 | 0001010E | 2111 | 612 | 0 | 0 | 0 | 387 | 11192 | -30010 | 3728 | 3740 | 3725 | 0 | 3740 | 3725 | 46 | 46 | 17823 | 27410 | 50 | 66 | 0 | 0 | 300 | 0 | 57 | 43 | 41 | 0 | 0 | 300 | -335 | 0 | 65535 | 31 | 10000 | 0 | 3 | 1 | 0 | 3 | 0 | 0 | 0 | 0 | 0 | 5175 | -70 | 0 | 0 | 0 | 0 | 5098 | 0 | 0 | 0 | 0 | 0 | 0 | 7 | 0 | 0 | 0 | 0 | 1 | 0 | 0 | 0 | 0 | 0 | 0 | 2 | 0 | 0 | 0 | 19 | 891 | 1 | 11145 | 0 | 85 | 0 | 43 | 10000 | 10000 | 10000 | 10000 | 0 | 0 | 0 | 82 | 82 | 0 | 0 | 200 | 0 | 301 | 1.3 | 229.9 | 0 | 57 | 50 | 0 | 57 | 52 | 1129 | 300 | 99 | 11 | 15 | 35 | V0.14 | 10000 | 0 | 10000 | 0 | 10000 | 0 | 10000 | 0 | 10000 | 0 | 10000 | 0 | 10000 | 0 | 10000 | 0 | 0 | 0
45490.7512 | V2.01 | V3.00 | V2.01 | V0.33 | 0001010E | 2111 | 612 | 0 | 0 | 0 | 387 | 11191 | -30080 | 3729 | 3739 | 3723 | 0 | 3739 | 3723 | 46 | 46 | 17803 | 27410 | 50 | 66 | 0 | 0 | 300 | 0 | 57 | 43 | 41 | 0 | 0 | 300 | -336 | 0 | 65535 | 31 | 10000 | 0 | 3 | 1 | 0 | 4 | 0 | 0 | 0 | 0 | 0 | 5150 | -70 | 0 | 0 | 0 | 0 | 5157 | 0 | 0 | 0 | 0 | 0 | 0 | 7 | 0 | 0 | 0 | 0 | 1 | 0 | 0 | 0 | 0 | 0 | 0 | 2 | 0 | 0 | 0 | 19 | 888 | 1 | 11096 | 0 | 85 | 0 | 43 | 10000 | 10000 | 10000 | 10000 | 0 | 0 | 0 | 82 | 82 | 0 | 0 | 200 | 0 | 301 | 1.3 | 229.9 | 0 | 57 | 50 | 0 | 57 | 53 | 1130 | 300 | 99 | 11 | 15 | 35 | V0.14 | 10000 | 0 | 10000 | 0 | 10000 | 0 | 10000 | 0 | 10000 | 0 | 10000 | 0 | 10000 | 0 | 10000 | 0 | 0 | 0
45490.7512 | V2.01 | V3.00 | V2.01 | V0.33 | 0001010E | 2111 | 612 | 0 | 0 | 0 | 387 | 11190 | -30020 | 3727 | 3741 | 3723 | 0 | 3741 | 3723 | 46 | 46 | 17803 | 27410 | 50 | 66 | 0 | 0 | 300 | 0 | 57 | 43 | 41 | 0 | 0 | 300 | -335 | 0 | 65535 | 31 | 10000 | 0 | 3 | 1 | 1 | 6 | 0 | 0 | 0 | 0 | 0 | 5150 | -80 | 0 | 0 | 0 | 0 | 5157 | 0 | 0 | 0 | 0 | 0 | 0 | 7 | 0 | 0 | 0 | 0 | 1 | 0 | 0 | 0 | 0 | 0 | 0 | 2 | 0 | 0 | 0 | 19 | 884 | 1 | 11135 | 0 | 85 | 0 | 43 | 10000 | 10000 | 10000 | 10000 | 0 | 0 | 0 | 82 | 82 | 0 | 0 | 200 | 0 | 301 | 1.3 | 229.9 | 0 | 57 | 50 | 0 | 57 | 53 | 1131 | 300 | 99 | 11 | 15 | 35 | V0.14 | 10000 | 0 | 10000 | 0 | 10000 | 0 | 10000 | 0 | 10000 | 0 | 10000 | 0 | 10000 | 0 | 10000 | 0 | 0 | 0
45490.7513 | V2.01 | V3.00 | V2.01 | V0.33 | 0001010E | 2111 | 612 | 0 | 0 | 0 | 387 | 11190 | -30070 | 3729 | 3738 | 3723 | 0 | 3738 | 3723 | 46 | 46 | 17793 | 27410 | 50 | 66 | 0 | 0 | 300 | 0 | 57 | 43 | 41 | 0 | 0 | 300 | -336 | 0 | 65535 | 31 | 10000 | 0 | 3 | 1 | 1 | 6 | 0 | 0 | 0 | 0 | 0 | 5100 | -70 | 0 | 0 | 0 | 0 | 5098 | 0 | 0 | 0 | 0 | 0 | 0 | 7 | 0 | 0 | 0 | 0 | 1 | 0 | 0 | 0 | 0 | 0 | 0 | 2 | 0 | 0 | 0 | 19 | 895 | 1 | 11164 | 0 | 85 | 0 | 43 | 10000 | 10000 | 10000 | 10000 | 0 | 0 | 0 | 82 | 82 | 0 | 0 | 200 | 0 | 301 | 1.3 | 230 | 0 | 57 | 50 | 0 | 57 | 53 | 1132 | 300 | 99 | 11 | 15 | 35 | V0.14 | 10000 | 0 | 10000 | 0 | 10000 | 0 | 10000 | 0 | 10000 | 0 | 10000 | 0 | 10000 | 0 | 10000 | 0 | 0 | 0
45490.7513 | V2.01 | V3.00 | V2.01 | V0.33 | 0001010E | 2111 | 612 | 0 | 0 | 0 | 387 | 11190 | -30070 | 3727 | 3741 | 3722 | 0 | 3741 | 3722 | 46 | 46 | 17783 | 27410 | 50 | 66 | 0 | 0 | 300 | 0 | 57 | 43 | 41 | 0 | 0 | 300 | -336 | 0 | 65535 | 31 | 10000 | 0 | 3 | 1 | 1 | 2 | 0 | 0 | 0 | 0 | 0 | 5175 | -70 | 0 | 0 | 0 | 0 | 5118 | 0 | 0 | 0 | 0 | 0 | 0 | 7 | 0 | 0 | 0 | 0 | 1 | 0 | 0 | 0 | 0 | 0 | 0 | 2 | 0 | 0 | 0 | 19 | 891 | 1 | 11037 | 0 | 85 | 0 | 43 | 10000 | 10000 | 10000 | 10000 | 0 | 0 | 0 | 82 | 82 | 0 | 0 | 200 | 0 | 301 | 1.3 | 229.9 | 0 | 57 | 50 | 0 | 57 | 53 | 1133 | 300 | 99 | 11 | 15 | 35 | V0.14 | 10000 | 0 | 10000 | 0 | 10000 | 0 | 10000 | 0 | 10000 | 0 | 10000 | 0 | 10000 | 0 | 10000 | 0 | 0 | 0
45490.7513 | V2.01 | V3.00 | V2.01 | V0.33 | 0001010E | 2111 | 612 | 0 | 0 | 0 | 387 | 11196 | -30030 | 3727 | 3738 | 3723 | 0 | 3738 | 3723 | 46 | 46 | 17774 | 27410 | 50 | 66 | 0 | 0 | 300 | 0 | 57 | 43 | 41 | 0 | 0 | 300 | -336 | 0 | 65535 | 31 | 10000 | 0 | 3 | 1 | 2 | 2 | 0 | 0 | 0 | 0 | 0 | 5175 | -70 | 0 | 0 | 0 | 0 | 5137 | 0 | 0 | 0 | 0 | 0 | 0 | 9 | 0 | 0 | 0 | 0 | 1 | 0 | 0 | 0 | 0 | 0 | 0 | 2 | 0 | 0 | 0 | 19 | 884 | 1 | 11028 | 0 | 85 | 0 | 43 | 10000 | 10000 | 10000 | 10000 | 0 | 0 | 0 | 82 | 82 | 0 | 0 | 200 | 0 | 301 | 1.3 | 229.9 | 0 | 57 | 50 | 0 | 57 | 53 | 1133 | 300 | 99 | 11 | 15 | 35 | V0.14 | 10000 | 0 | 10000 | 0 | 10000 | 0 | 10000 | 0 | 10000 | 0 | 10000 | 0 | 10000 | 0 | 10000 | 0 | 0 | 0
45490.7513 | V2.01 | V3.00 | V2.01 | V0.33 | 0001010E | 2111 | 612 | 0 | 0 | 0 | 387 | 11189 | -30080 | 3727 | 3740 | 3722 | 0 | 3740 | 3722 | 46 | 46 | 17764 | 27410 | 50 | 66 | 0 | 0 | 300 | 0 | 57 | 43 | 41 | 0 | 0 | 300 | -336 | 0 | 65535 | 31 | 10000 | 0 | 3 | 1 | 4 | 1 | 0 | 0 | 0 | 0 | 0 | 5150 | -70 | 0 | 0 | 0 | 0 | 5128 | 0 | 0 | 0 | 0 | 0 | 0 | 11 | 0 | 0 | 0 | 0 | 1 | 0 | 0 | 0 | 0 | 0 | 0 | 2 | 0 | 0 | 0 | 19 | 888 | 1 | 11067 | 0 | 85 | 0 | 43 | 10000 | 10000 | 10000 | 10000 | 0 | 0 | 0 | 82 | 82 | 0 | 0 | 200 | 0 | 301 | 1.3 | 230 | 0 | 57 | 50 | 0 | 57 | 53 | 1133 | 300 | 99 | 11 | 15 | 35 | V0.14 | 10000 | 0 | 10000 | 0 | 10000 | 0 | 10000 | 0 | 10000 | 0 | 10000 | 0 | 10000 | 0 | 10000 | 0 | 0 | 0
45490.7513 | V2.01 | V3.00 | V2.01 | V0.33 | 0001010E | 2111 | 612 | 0 | 0 | 0 | 387 | 11186 | -30030 | 3726 | 3737 | 3722 | 0 | 3737 | 3722 | 46 | 46 | 17754 | 27410 | 50 | 66 | 0 | 0 | 300 | 0 | 57 | 43 | 41 | 0 | 0 | 300 | -335 | 0 | 65535 | 31 | 10000 | 0 | 3 | 1 | 1 | 2 | 0 | 0 | 0 | 0 | 0 | 5125 | -70 | 0 | 0 | 0 | 0 | 5147 | 0 | 0 | 0 | 0 | 0 | 0 | 7 | 0 | 0 | 0 | 0 | 1 | 0 | 0 | 0 | 0 | 0 | 0 | 2 | 0 | 0 | 0 | 19 | 884 | 1 | 11067 | 0 | 85 | 0 | 43 | 10000 | 10000 | 10000 | 10000 | 0 | 0 | 0 | 82 | 82 | 0 | 0 | 200 | 0 | 301 | 1.3 | 230 | 0 | 57 | 50 | 0 | 57 | 53 | 1132 | 300 | 99 | 11 | 15 | 35 | V0.14 | 10000 | 0 | 10000 | 0 | 10000 | 0 | 10000 | 0 | 10000 | 0 | 10000 | 0 | 10000 | 0 | 10000 | 0 | 0 | 0
45490.7513 | V2.01 | V3.00 | V2.01 | V0.33 | 0001010E | 2111 | 612 | 0 | 0 | 0 | 387 | 11191 | -30090 | 3727 | 3738 | 3721 | 0 | 3738 | 3721 | 46 | 46 | 17744 | 27410 | 50 | 66 | 0 | 0 | 300 | 0 | 57 | 43 | 41 | 0 | 0 | 300 | -336 | 0 | 65535 | 31 | 10000 | 0 | 3 | 1 | 0 | 0 | 0 | 0 | 0 | 0 | 0 | 5125 | -70 | 0 | 0 | 0 | 0 | 5157 | 0 | 0 | 0 | 0 | 0 | 0 | 7 | 0 | 0 | 0 | 0 | 1 | 0 | 0 | 0 | 0 | 0 | 0 | 2 | 0 | 0 | 0 | 19 | 891 | 1 | 11194 | 0 | 85 | 0 | 43 | 10000 | 10000 | 10000 | 10000 | 0 | 0 | 0 | 82 | 82 | 0 | 0 | 200 | 0 | 301 | 1.3 | 229.9 | 0 | 57 | 50 | 0 | 57 | 53 | 1131 | 300 | 99 | 11 | 15 | 35 | V0.14 | 10000 | 0 | 10000 | 0 | 10000 | 0 | 10000 | 0 | 10000 | 0 | 10000 | 0 | 10000 | 0 | 10000 | 0 | 0 | 0
45490.7513 | V2.01 | V3.00 | V2.01 | V0.33 | 0001010E | 2111 | 612 | 0 | 0 | 0 | 387 | 11197 | -30060 | 3730 | 3742 | 3726 | 0 | 3742 | 3726 | 46 | 46 | 17744 | 27410 | 50 | 66 | 0 | 0 | 300 | 0 | 57 | 43 | 41 | 0 | 0 | 300 | -336 | 0 | 65535 | 31 | 10000 | 0 | 3 | 1 | 4 | 1 | 0 | 0 | 0 | 0 | 0 | 5175 | -70 | 0 | 0 | 0 | 0 | 5089 | 0 | 0 | 0 | 0 | 0 | 0 | 7 | 0 | 0 | 0 | 0 | 1 | 0 | 0 | 0 | 0 | 0 | 0 | 2 | 0 | 0 | 0 | 19 | 884 | 1 | 11018 | 0 | 85 | 0 | 43 | 10000 | 10000 | 10000 | 10000 | 0 | 0 | 0 | 82 | 82 | 0 | 0 | 200 | 0 | 301 | 1.3 | 230 | 0 | 57 | 50 | 0 | 57 | 53 | 1130 | 300 | 99 | 11 | 15 | 35 | V0.14 | 10000 | 0 | 10000 | 0 | 10000 | 0 | 10000 | 0 | 10000 | 0 | 10000 | 0 | 10000 | 0 | 10000 | 0 | 0 | 0
45490.7513 | V2.01 | V3.00 | V2.01 | V0.33 | 0001010E | 2111 | 612 | 0 | 0 | 0 | 387 | 11189 | -30100 | 3729 | 3738 | 3722 | 0 | 3738 | 3722 | 46 | 46 | 17734 | 27410 | 50 | 66 | 0 | 0 | 300 | 0 | 57 | 43 | 41 | 0 | 0 | 300 | -336 | 0 | 65535 | 31 | 10000 | 0 | 3 | 1 | 6 | 5 | 0 | 0 | 0 | 0 | 0 | 5150 | -70 | 0 | 0 | 0 | 0 | 5128 | 0 | 0 | 0 | 0 | 0 | 0 | 7 | 0 | 0 | 0 | 0 | 1 | 0 | 0 | 0 | 0 | 0 | 0 | 2 | 0 | 0 | 0 | 19 | 888 | 1 | 11076 | 0 | 85 | 0 | 43 | 10000 | 10000 | 10000 | 10000 | 0 | 0 | 0 | 82 | 82 | 0 | 0 | 200 | 0 | 301 | 1.3 | 230 | 0 | 57 | 50 | 0 | 57 | 52 | 1129 | 300 | 99 | 11 | 15 | 35 | V0.14 | 10000 | 0 | 10000 | 0 | 10000 | 0 | 10000 | 0 | 10000 | 0 | 10000 | 0 | 10000 | 0 | 10000 | 0 | 0 | 0
45490.7513 | V2.01 | V3.00 | V2.01 | V0.33 | 0001010E | 2111 | 612 | 0 | 0 | 0 | 387 | 11186 | -30070 | 3730 | 3741 | 3721 | 0 | 3741 | 3721 | 46 | 46 | 17734 | 27410 | 50 | 66 | 0 | 0 | 300 | 0 | 57 | 43 | 41 | 0 | 0 | 300 | -336 | 0 | 65535 | 31 | 10000 | 0 | 3 | 1 | 8 | 0 | 0 | 0 | 0 | 0 | 0 | 5175 | -70 | 0 | 0 | 0 | 0 | 5147 | 0 | 0 | 0 | 0 | 0 | 0 | 7 | 0 | 0 | 0 | 0 | 1 | 0 | 0 | 0 | 0 | 0 | 0 | 2 | 0 | 0 | 0 | 19 | 891 | 1 | 11135 | 0 | 85 | 0 | 43 | 10000 | 10000 | 10000 | 10000 | 0 | 0 | 0 | 82 | 82 | 0 | 0 | 200 | 0 | 301 | 1.3 | 229.9 | 0 | 57 | 50 | 0 | 57 | 53 | 1128 | 300 | 99 | 11 | 15 | 35 | V0.14 | 10000 | 0 | 10000 | 0 | 10000 | 0 | 10000 | 0 | 10000 | 0 | 10000 | 0 | 10000 | 0 | 10000 | 0 | 0 | 0
45490.7514 | V2.01 | V3.00 | V2.01 | V0.33 | 0001010E | 2111 | 612 | 0 | 0 | 0 | 387 | 11185 | -30090 | 3728 | 3738 | 3720 | 0 | 3738 | 3720 | 46 | 46 | 17724 | 27410 | 50 | 66 | 0 | 0 | 300 | 0 | 57 | 43 | 41 | 0 | 0 | 300 | -336 | 0 | 65535 | 31 | 10000 | 0 | 3 | 1 | 0 | 2 | 0 | 0 | 0 | 0 | 0 | 5125 | -70 | 0 | 0 | 0 | 0 | 5137 | 0 | 0 | 0 | 0 | 0 | 0 | 7 | 0 | 0 | 0 | 0 | 1 | 0 | 0 | 0 | 0 | 0 | 0 | 2 | 0 | 0 | 0 | 19 | 888 | 1 | 11106 | 0 | 85 | 0 | 43 | 10000 | 10000 | 10000 | 10000 | 0 | 0 | 0 | 82 | 82 | 0 | 0 | 200 | 0 | 301 | 1.3 | 229.9 | 0 | 57 | 50 | 0 | 57 | 53 | 1128 | 300 | 99 | 11 | 15 | 35 | V0.14 | 10000 | 0 | 10000 | 0 | 10000 | 0 | 10000 | 0 | 10000 | 0 | 10000 | 0 | 10000 | 0 | 10000 | 0 | 0 | 0
45490.7514 | V2.01 | V3.00 | V2.01 | V0.33 | 0001010E | 2111 | 612 | 0 | 0 | 0 | 387 | 11182 | -30070 | 3723 | 3737 | 3722 | 0 | 3737 | 3722 | 46 | 46 | 17714 | 27410 | 50 | 66 | 0 | 0 | 300 | 0 | 57 | 43 | 41 | 0 | 0 | 300 | -336 | 0 | 65535 | 31 | 10000 | 0 | 3 | 1 | 3 | 1 | 0 | 0 | 0 | 0 | 0 | 5175 | -70 | 0 | 0 | 0 | 0 | 5147 | 0 | 0 | 0 | 0 | 0 | 0 | 7 | 0 | 0 | 0 | 0 | 1 | 0 | 0 | 0 | 0 | 0 | 0 | 2 | 0 | 0 | 0 | 19 | 888 | 1 | 11106 | 0 | 85 | 0 | 43 | 10000 | 10000 | 10000 | 10000 | 0 | 0 | 0 | 82 | 82 | 0 | 0 | 200 | 0 | 301 | 1.3 | 230 | 0 | 57 | 50 | 0 | 57 | 53 | 1127 | 300 | 99 | 11 | 15 | 35 | V0.14 | 10000 | 0 | 10000 | 0 | 10000 | 0 | 10000 | 0 | 10000 | 0 | 10000 | 0 | 10000 | 0 | 10000 | 0 | 0 | 0
45490.7514 | V2.01 | V3.00 | V2.01 | V0.33 | 0001010E | 2111 | 612 | 0 | 0 | 0 | 387 | 11181 | -30080 | 3726 | 3737 | 3719 | 0 | 3737 | 3719 | 46 | 46 | 17704 | 27410 | 50 | 66 | 0 | 0 | 300 | 0 | 57 | 43 | 41 | 0 | 0 | 300 | -336 | 0 | 65535 | 31 | 10000 | 0 | 3 | 1 | 0 | 0 | 0 | 0 | 0 | 0 | 0 | 5100 | -70 | 0 | 0 | 0 | 0 | 5098 | 0 | 0 | 0 | 0 | 0 | 0 | 7 | 0 | 0 | 0 | 0 | 1 | 0 | 0 | 0 | 0 | 0 | 0 | 2 | 0 | 0 | 0 | 19 | 884 | 1 | 11008 | 0 | 85 | 0 | 43 | 10000 | 10000 | 10000 | 10000 | 0 | 0 | 0 | 82 | 82 | 0 | 0 | 200 | 0 | 301 | 1.3 | 230 | 0 | 57 | 50 | 0 | 57 | 53 | 1126 | 300 | 99 | 11 | 15 | 35 | V0.14 | 10000 | 0 | 10000 | 0 | 10000 | 0 | 10000 | 0 | 10000 | 0 | 10000 | 0 | 10000 | 0 | 10000 | 0 | 0 | 0
45490.7514 | V2.01 | V3.00 | V2.01 | V0.33 | 0001010E | 2111 | 612 | 0 | 0 | 0 | 387 | 11181 | -30080 | 3726 | 3737 | 3719 | 0 | 3737 | 3719 | 46 | 46 | 17704 | 27410 | 50 | 66 | 0 | 0 | 300 | 0 | 57 | 43 | 41 | 0 | 0 | 300 | -336 | 0 | 65535 | 31 | 10000 | 0 | 3 | 1 | 0 | 0 | 0 | 0 | 0 | 0 | 0 | 5100 | -70 | 0 | 0 | 0 | 0 | 5098 | 0 | 0 | 0 | 0 | 0 | 0 | 7 | 0 | 0 | 0 | 0 | 1 | 0 | 0 | 0 | 0 | 0 | 0 | 2 | 0 | 0 | 0 | 19 | 888 | 1 | 11037 | 0 | 85 | 0 | 43 | 10000 | 10000 | 10000 | 10000 | 0 | 0 | 0 | 82 | 82 | 0 | 0 | 200 | 0 | 301 | 1.3 | 229.9 | 0 | 57 | 50 | 0 | 57 | 52 | 1126 | 300 | 99 | 11 | 15 | 35 | V0.14 | 10000 | 0 | 10000 | 0 | 10000 | 0 | 10000 | 0 | 10000 | 0 | 10000 | 0 | 10000 | 0 | 10000 | 0 | 0 | 0
45490.7514 | V2.01 | V3.00 | V2.01 | V0.33 | 0001010E | 2111 | 612 | 0 | 0 | 0 | 387 | 11182 | -30070 | 3723 | 3737 | 3721 | 0 | 3737 | 3721 | 46 | 46 | 17694 | 27410 | 50 | 66 | 0 | 0 | 300 | 0 | 57 | 43 | 41 | 0 | 0 | 300 | -336 | 0 | 65535 | 31 | 10000 | 0 | 3 | 1 | 0 | 3 | 0 | 0 | 0 | 0 | 0 | 5175 | -70 | 0 | 0 | 0 | 0 | 5108 | 0 | 0 | 0 | 0 | 0 | 0 | 7 | 0 | 0 | 0 | 0 | 1 | 0 | 0 | 0 | 0 | 0 | 0 | 2 | 0 | 0 | 0 | 19 | 880 | 1 | 10979 | 0 | 85 | 0 | 43 | 10000 | 10000 | 10000 | 10000 | 0 | 0 | 0 | 82 | 82 | 0 | 0 | 200 | 0 | 301 | 1.3 | 229.9 | 0 | 57 | 50 | 0 | 57 | 53 | 1126 | 300 | 99 | 11 | 15 | 35 | V0.14 | 10000 | 0 | 10000 | 0 | 10000 | 0 | 10000 | 0 | 10000 | 0 | 10000 | 0 | 10000 | 0 | 10000 | 0 | 0 | 0
45490.7514 | V2.01 | V3.00 | V2.01 | V0.33 | 0001010E | 2111 | 612 | 0 | 0 | 0 | 387 | 11179 | -30050 | 3724 | 3735 | 3720 | 0 | 3735 | 3720 | 46 | 46 | 17684 | 27410 | 50 | 66 | 0 | 0 | 300 | 0 | 57 | 43 | 41 | 0 | 0 | 300 | -335 | 0 | 65535 | 31 | 10000 | 0 | 3 | 1 | 2 | 2 | 0 | 0 | 0 | 0 | 0 | 4869 | -70 | 0 | 0 | 0 | 0 | 5108 | 0 | 0 | 0 | 0 | 0 | 0 | 7 | 0 | 0 | 0 | 0 | 1 | 0 | 0 | 0 | 0 | 0 | 0 | 2 | 0 | 0 | 0 | 19 | 888 | 1 | 11106 | 0 | 85 | 0 | 43 | 10000 | 10000 | 10000 | 10000 | 0 | 0 | 0 | 82 | 82 | 0 | 0 | 200 | 0 | 301 | 1.3 | 229.9 | 0 | 57 | 50 | 0 | 57 | 53 | 1126 | 300 | 99 | 11 | 15 | 35 | V0.14 | 10000 | 0 | 10000 | 0 | 10000 | 0 | 10000 | 0 | 10000 | 0 | 10000 | 0 | 10000 | 0 | 10000 | 0 | 0 | 0
45490.7514 | V2.01 | V3.00 | V2.01 | V0.33 | 0001010E | 2111 | 612 | 0 | 0 | 0 | 387 | 11180 | -30110 | 3724 | 3737 | 3719 | 0 | 3737 | 3719 | 46 | 46 | 17674 | 27410 | 50 | 66 | 0 | 0 | 300 | 0 | 57 | 43 | 41 | 0 | 0 | 300 | -336 | 0 | 65535 | 31 | 10000 | 0 | 3 | 1 | 0 | 6 | 0 | 0 | 0 | 0 | 0 | 5175 | -70 | 0 | 0 | 0 | 0 | 5137 | 0 | 0 | 0 | 0 | 0 | 0 | 7 | 0 | 0 | 0 | 0 | 1 | 0 | 0 | 0 | 0 | 0 | 0 | 2 | 0 | 0 | 0 | 19 | 888 | 1 | 11135 | 0 | 85 | 0 | 43 | 10000 | 10000 | 10000 | 10000 | 0 | 0 | 0 | 82 | 82 | 0 | 0 | 200 | 0 | 301 | 1.3 | 230 | 0 | 57 | 50 | 0 | 57 | 53 | 1127 | 300 | 99 | 11 | 15 | 35 | V0.14 | 10000 | 0 | 10000 | 0 | 10000 | 0 | 10000 | 0 | 10000 | 0 | 10000 | 0 | 10000 | 0 | 10000 | 0 | 0 | 0
45490.7514 | V2.01 | V3.00 | V2.01 | V0.33 | 0001010E | 2111 | 612 | 0 | 0 | 0 | 387 | 11178 | -30050 | 3723 | 3734 | 3720 | 0 | 3734 | 3720 | 46 | 46 | 17664 | 27410 | 50 | 66 | 0 | 0 | 300 | 0 | 57 | 43 | 41 | 0 | 0 | 300 | -335 | 0 | 65535 | 31 | 10000 | 0 | 3 | 1 | 0 | 2 | 0 | 0 | 0 | 0 | 0 | 5175 | -70 | 0 | 0 | 0 | 0 | 5098 | 0 | 0 | 0 | 0 | 0 | 0 | 7 | 0 | 0 | 0 | 0 | 1 | 0 | 0 | 0 | 0 | 0 | 0 | 2 | 0 | 0 | 0 | 19 | 884 | 1 | 10969 | 0 | 85 | 0 | 43 | 10000 | 10000 | 10000 | 10000 | 0 | 0 | 0 | 82 | 82 | 0 | 0 | 200 | 0 | 301 | 1.3 | 230 | 0 | 57 | 50 | 0 | 57 | 53 | 1128 | 300 | 99 | 11 | 15 | 35 | V0.14 | 10000 | 0 | 10000 | 0 | 10000 | 0 | 10000 | 0 | 10000 | 0 | 10000 | 0 | 10000 | 0 | 10000 | 0 | 0 | 0
45490.7515 | V2.01 | V3.00 | V2.01 | V0.33 | 0001010E | 2111 | 612 | 0 | 0 | 0 | 387 | 11178 | -30100 | 3724 | 3736 | 3717 | 0 | 3736 | 3717 | 46 | 46 | 17654 | 27410 | 50 | 66 | 0 | 0 | 300 | 0 | 57 | 43 | 41 | 0 | 0 | 300 | -336 | 0 | 65535 | 31 | 10000 | 0 | 3 | 1 | 2 | 2 | 0 | 0 | 0 | 0 | 0 | 5125 | -70 | 0 | 0 | 0 | 0 | 5128 | 0 | 0 | 0 | 0 | 0 | 0 | 7 | 0 | 0 | 0 | 0 | 1 | 0 | 0 | 0 | 0 | 0 | 0 | 2 | 0 | 0 | 0 | 19 | 884 | 1 | 11008 | 0 | 85 | 0 | 43 | 10000 | 10000 | 10000 | 10000 | 0 | 0 | 0 | 82 | 82 | 0 | 0 | 200 | 0 | 301 | 1.3 | 229.9 | 0 | 57 | 50 | 0 | 57 | 52 | 1128 | 300 | 99 | 11 | 15 | 35 | V0.14 | 10000 | 0 | 10000 | 0 | 10000 | 0 | 10000 | 0 | 10000 | 0 | 10000 | 0 | 10000 | 0 | 10000 | 0 | 0 | 0
45490.7515 | V2.01 | V3.00 | V2.01 | V0.33 | 0001010E | 2111 | 612 | 0 | 0 | 0 | 387 | 11177 | -30070 | 3722 | 3735 | 3720 | 0 | 3735 | 3720 | 46 | 46 | 17644 | 27410 | 50 | 66 | 0 | 0 | 300 | 0 | 57 | 43 | 41 | 0 | 0 | 300 | -336 | 0 | 65535 | 31 | 10000 | 0 | 3 | 1 | 6 | 5 | 0 | 0 | 0 | 0 | 0 | 5175 | -70 | 0 | 0 | 0 | 0 | 5157 | 0 | 0 | 0 | 0 | 0 | 0 | 7 | 0 | 0 | 0 | 0 | 1 | 0 | 0 | 0 | 0 | 0 | 0 | 2 | 0 | 0 | 0 | 19 | 884 | 1 | 11018 | 0 | 85 | 0 | 43 | 10000 | 10000 | 10000 | 10000 | 0 | 0 | 0 | 82 | 82 | 0 | 0 | 200 | 0 | 301 | 1.3 | 229.9 | 0 | 57 | 50 | 0 | 57 | 52 | 1129 | 300 | 99 | 11 | 15 | 35 | V0.14 | 10000 | 0 | 10000 | 0 | 10000 | 0 | 10000 | 0 | 10000 | 0 | 10000 | 0 | 10000 | 0 | 10000 | 0 | 0 | 0
45490.7515 | V2.01 | V3.00 | V2.01 | V0.33 | 0001010E | 2111 | 612 | 0 | 0 | 0 | 387 | 11175 | -30100 | 3724 | 3734 | 3718 | 0 | 3734 | 3718 | 46 | 46 | 17634 | 27410 | 50 | 66 | 0 | 0 | 300 | 0 | 57 | 43 | 41 | 0 | 0 | 300 | -336 | 0 | 65535 | 31 | 10000 | 0 | 3 | 1 | 0 | 2 | 0 | 0 | 0 | 0 | 0 | 5356 | -70 | 0 | 0 | 0 | 0 | 5137 | 0 | 0 | 0 | 0 | 0 | 0 | 7 | 0 | 0 | 0 | 0 | 1 | 0 | 0 | 0 | 0 | 0 | 0 | 2 | 0 | 0 | 0 | 19 | 880 | 1 | 11047 | 0 | 85 | 0 | 43 | 10000 | 10000 | 10000 | 10000 | 0 | 0 | 0 | 82 | 82 | 0 | 0 | 200 | 0 | 301 | 1.3 | 230 | 0 | 57 | 50 | 0 | 57 | 53 | 1129 | 300 | 99 | 11 | 15 | 35 | V0.14 | 10000 | 0 | 10000 | 0 | 10000 | 0 | 10000 | 0 | 10000 | 0 | 10000 | 0 | 10000 | 0 | 10000 | 0 | 0 | 0
45490.7515 | V2.01 | V3.00 | V2.01 | V0.33 | 0001010E | 2111 | 612 | 0 | 0 | 0 | 387 | 11176 | -30080 | 3721 | 3735 | 3719 | 0 | 3735 | 3719 | 46 | 46 | 17624 | 27410 | 50 | 66 | 0 | 0 | 300 | 0 | 57 | 43 | 41 | 0 | 0 | 300 | -336 | 0 | 65535 | 31 | 10000 | 0 | 3 | 1 | 0 | 3 | 0 | 0 | 0 | 0 | 0 | 5150 | -70 | 0 | 0 | 0 | 0 | 5108 | 0 | 0 | 0 | 0 | 0 | 0 | 7 | 0 | 0 | 0 | 0 | 1 | 0 | 0 | 0 | 0 | 0 | 0 | 2 | 0 | 0 | 0 | 19 | 884 | 1 | 11106 | 0 | 85 | 0 | 43 | 10000 | 10000 | 10000 | 10000 | 0 | 0 | 0 | 82 | 82 | 0 | 0 | 200 | 0 | 301 | 1.3 | 229.9 | 0 | 57 | 50 | 0 | 57 | 53 | 1130 | 300 | 99 | 11 | 15 | 35 | V0.14 | 10000 | 0 | 10000 | 0 | 10000 | 0 | 10000 | 0 | 10000 | 0 | 10000 | 0 | 10000 | 0 | 10000 | 0 | 0 | 0
45490.7515 | V2.01 | V3.00 | V2.01 | V0.33 | 0001010E | 2111 | 612 | 0 | 0 | 0 | 387 | 11174 | -30100 | 3724 | 3734 | 3716 | 0 | 3734 | 3716 | 46 | 46 | 17614 | 27410 | 50 | 66 | 0 | 0 | 300 | 0 | 57 | 43 | 41 | 0 | 0 | 300 | -336 | 0 | 65535 | 31 | 10000 | 0 | 3 | 1 | 0 | 0 | 0 | 0 | 0 | 0 | 0 | 5175 | -70 | 0 | 0 | 0 | 0 | 5137 | 0 | 0 | 0 | 0 | 0 | 0 | 7 | 0 | 0 | 0 | 0 | 1 | 0 | 0 | 0 | 0 | 0 | 0 | 2 | 0 | 0 | 0 | 9 | 884 | 0 | 11067 | 0 | 85 | 0 | 43 | 10000 | 10000 | 10000 | 10000 | 0 | 0 | 0 | 82 | 82 | 0 | 0 | 200 | 0 | 301 | 1.3 | 229.9 | 0 | 57 | 50 | 0 | 57 | 52 | 1130 | 300 | 99 | 11 | 15 | 35 | V0.14 | 10000 | 0 | 10000 | 0 | 10000 | 0 | 10000 | 0 | 10000 | 0 | 10000 | 0 | 10000 | 0 | 10000 | 0 | 0 | 0
45490.7515 | V2.01 | V3.00 | V2.01 | V0.33 | 0001010E | 2111 | 612 | 0 | 0 | 0 | 387 | 11173 | -30120 | 3722 | 3734 | 3718 | 0 | 3734 | 3718 | 46 | 46 | 17614 | 27410 | 50 | 66 | 0 | 0 | 300 | 0 | 57 | 43 | 41 | 0 | 0 | 300 | -336 | 0 | 65535 | 31 | 10000 | 0 | 3 | 1 | 0 | 0 | 0 | 0 | 0 | 0 | 0 | 5175 | -70 | 0 | 0 | 0 | 0 | 5147 | 0 | 0 | 0 | 0 | 0 | 0 | 9 | 0 | 0 | 0 | 0 | 1 | 0 | 0 | 0 | 0 | 0 | 0 | 2 | 0 | 0 | 0 | 19 | 888 | 1 | 11076 | 0 | 85 | 0 | 43 | 10000 | 10000 | 10000 | 10000 | 0 | 0 | 0 | 82 | 82 | 0 | 0 | 200 | 0 | 301 | 1.3 | 229.9 | 0 | 57 | 50 | 0 | 57 | 53 | 1131 | 300 | 99 | 11 | 15 | 35 | V0.14 | 10000 | 0 | 10000 | 0 | 10000 | 0 | 10000 | 0 | 10000 | 0 | 10000 | 0 | 10000 | 0 | 10000 | 0 | 0 | 0
45490.7515 | V2.01 | V3.00 | V2.01 | V0.33 | 0001010E | 2111 | 612 | 0 | 0 | 0 | 387 | 11172 | -30080 | 3721 | 3733 | 3718 | 0 | 3733 | 3718 | 46 | 46 | 17604 | 27410 | 50 | 66 | 0 | 0 | 300 | 0 | 57 | 43 | 41 | 0 | 0 | 300 | -336 | 0 | 65535 | 31 | 10000 | 0 | 3 | 1 | 2 | 5 | 0 | 0 | 0 | 0 | 0 | 5175 | -70 | 0 | 0 | 0 | 0 | 5157 | 0 | 0 | 0 | 0 | 0 | 0 | 7 | 0 | 0 | 0 | 0 | 1 | 0 | 0 | 0 | 0 | 0 | 0 | 2 | 0 | 0 | 0 | 9 | 888 | 0 | 11115 | 0 | 85 | 0 | 43 | 10000 | 10000 | 10000 | 10000 | 0 | 0 | 0 | 82 | 82 | 0 | 0 | 200 | 0 | 301 | 1.3 | 229.9 | 0 | 57 | 50 | 0 | 57 | 53 | 1131 | 300 | 99 | 11 | 15 | 35 | V0.14 | 10000 | 0 | 10000 | 0 | 10000 | 0 | 10000 | 0 | 10000 | 0 | 10000 | 0 | 10000 | 0 | 10000 | 0 | 0 | 0
45490.7515 | V2.01 | V3.00 | V2.01 | V0.33 | 0001010E | 2111 | 612 | 0 | 0 | 0 | 387 | 11171 | -30130 | 3722 | 3733 | 3717 | 0 | 3733 | 3717 | 46 | 46 | 17594 | 27410 | 50 | 65 | 0 | 0 | 300 | 0 | 57 | 43 | 41 | 0 | 0 | 300 | -336 | 0 | 65535 | 31 | 10000 | 0 | 3 | 1 | 10 | 2 | 0 | 0 | 0 | 0 | 0 | 5150 | -70 | 0 | 0 | 0 | 0 | 5128 | 0 | 0 | 0 | 0 | 0 | 0 | 7 | 0 | 0 | 0 | 0 | 1 | 0 | 0 | 0 | 0 | 0 | 0 | 2 | 0 | 0 | 0 | 19 | 884 | 1 | 11028 | 0 | 85 | 0 | 43 | 10000 | 10000 | 10000 | 10000 | 0 | 0 | 0 | 82 | 82 | 0 | 0 | 200 | 0 | 301 | 1.3 | 230 | 0 | 57 | 50 | 0 | 57 | 53 | 1131 | 300 | 99 | 11 | 15 | 35 | V0.14 | 10000 | 0 | 10000 | 0 | 10000 | 0 | 10000 | 0 | 10000 | 0 | 10000 | 0 | 10000 | 0 | 10000 | 0 | 0 | 0
45490.7515 | V2.01 | V3.00 | V2.01 | V0.33 | 0001010E | 2111 | 612 | 0 | 0 | 0 | 387 | 11171 | -30060 | 3721 | 3733 | 3717 | 0 | 3733 | 3717 | 46 | 46 | 17584 | 27410 | 50 | 65 | 0 | 0 | 300 | 0 | 58 | 43 | 41 | 0 | 0 | 300 | -335 | 0 | 65535 | 31 | 10000 | 0 | 3 | 1 | 0 | 3 | 0 | 0 | 0 | 0 | 0 | 5175 | -70 | 0 | 0 | 0 | 0 | 5118 | 0 | 0 | 0 | 0 | 0 | 0 | 7 | 0 | 0 | 0 | 0 | 1 | 0 | 0 | 0 | 0 | 0 | 0 | 2 | 0 | 0 | 0 | 19 | 891 | 1 | 11096 | 0 | 85 | 0 | 43 | 10000 | 10000 | 10000 | 10000 | 0 | 0 | 0 | 82 | 82 | 0 | 0 | 200 | 0 | 301 | 1.3 | 230 | 0 | 57 | 50 | 0 | 58 | 53 | 1131 | 300 | 99 | 11 | 15 | 35 | V0.14 | 10000 | 0 | 10000 | 0 | 10000 | 0 | 10000 | 0 | 10000 | 0 | 10000 | 0 | 10000 | 0 | 10000 | 0 | 0 | 0
45490.7516 | V2.01 | V3.00 | V2.01 | V0.33 | 0001010E | 2111 | 612 | 0 | 0 | 0 | 387 | 11171 | -30130 | 3722 | 3733 | 3715 | 0 | 3733 | 3715 | 46 | 46 | 17574 | 27410 | 50 | 65 | 0 | 0 | 300 | 0 | 57 | 43 | 41 | 0 | 0 | 300 | -336 | 0 | 65535 | 31 | 10000 | 0 | 3 | 1 | 1 | 1 | 0 | 0 | 0 | 0 | 0 | 5175 | -70 | 0 | 0 | 0 | 0 | 5147 | 0 | 0 | 0 | 0 | 0 | 0 | 7 | 0 | 0 | 0 | 0 | 1 | 0 | 0 | 0 | 0 | 0 | 0 | 2 | 0 | 0 | 0 | 19 | 895 | 1 | 11174 | 0 | 85 | 0 | 43 | 10000 | 10000 | 10000 | 10000 | 0 | 0 | 0 | 82 | 82 | 0 | 0 | 200 | 0 | 301 | 1.3 | 229.9 | 0 | 57 | 50 | 0 | 57 | 53 | 1131 | 300 | 99 | 11 | 15 | 35 | V0.14 | 10000 | 0 | 10000 | 0 | 10000 | 0 | 10000 | 0 | 10000 | 0 | 10000 | 0 | 10000 | 0 | 10000 | 0 | 0 | 0
45490.7516 | V2.01 | V3.00 | V2.01 | V0.33 | 0001010E | 2111 | 612 | 0 | 0 | 0 | 387 | 11170 | -30090 | 3719 | 3733 | 3718 | 0 | 3733 | 3718 | 46 | 46 | 17564 | 27410 | 50 | 65 | 0 | 0 | 300 | 0 | 57 | 43 | 41 | 0 | 0 | 300 | -336 | 0 | 65535 | 31 | 10000 | 0 | 3 | 1 | 6 | 2 | 0 | 0 | 0 | 0 | 0 | 5175 | -70 | 0 | 0 | 0 | 0 | 5108 | 0 | 0 | 0 | 0 | 0 | 0 | 7 | 0 | 0 | 0 | 0 | 1 | 0 | 0 | 0 | 0 | 0 | 0 | 2 | 0 | 0 | 0 | 19 | 884 | 1 | 10959 | 0 | 85 | 0 | 43 | 10000 | 10000 | 10000 | 10000 | 0 | 0 | 0 | 82 | 82 | 0 | 0 | 200 | 0 | 301 | 1.3 | 230 | 0 | 57 | 50 | 0 | 57 | 53 | 1131 | 300 | 99 | 11 | 15 | 35 | V0.14 | 10000 | 0 | 10000 | 0 | 10000 | 0 | 10000 | 0 | 10000 | 0 | 10000 | 0 | 10000 | 0 | 10000 | 0 | 0 | 0
45490.7516 | V2.01 | V3.00 | V2.01 | V0.33 | 0001010E | 2111 | 612 | 0 | 0 | 0 | 387 | 11169 | -30130 | 3722 | 3733 | 3714 | 0 | 3733 | 3714 | 46 | 46 | 17554 | 27410 | 50 | 65 | 0 | 0 | 300 | 0 | 57 | 43 | 41 | 0 | 0 | 300 | -336 | 0 | 65535 | 31 | 10000 | 0 | 3 | 1 | 0 | 4 | 0 | 0 | 0 | 0 | 0 | 5125 | -70 | 0 | 0 | 0 | 0 | 5147 | 0 | 0 | 0 | 0 | 0 | 0 | 7 | 0 | 0 | 0 | 0 | 1 | 0 | 0 | 0 | 0 | 0 | 0 | 2 | 0 | 0 | 0 | 19 | 888 | 1 | 11135 | 0 | 85 | 0 | 43 | 10000 | 10000 | 10000 | 10000 | 0 | 0 | 0 | 82 | 82 | 0 | 0 | 200 | 0 | 301 | 1.3 | 230 | 0 | 57 | 50 | 0 | 57 | 53 | 1131 | 300 | 99 | 11 | 15 | 35 | V0.14 | 10000 | 0 | 10000 | 0 | 10000 | 0 | 10000 | 0 | 10000 | 0 | 10000 | 0 | 10000 | 0 | 10000 | 0 | 0 | 0
45490.7516 | V2.01 | V3.00 | V2.01 | V0.33 | 0001010E | 2111 | 612 | 0 | 0 | 0 | 387 | 11169 | -30100 | 3719 | 3733 | 3717 | 0 | 3733 | 3717 | 46 | 46 | 17544 | 27410 | 50 | 65 | 0 | 0 | 300 | 0 | 57 | 43 | 41 | 0 | 0 | 300 | -336 | 0 | 65535 | 31 | 10000 | 0 | 3 | 1 | 0 | 3 | 0 | 0 | 0 | 0 | 0 | 5175 | -70 | 0 | 0 | 0 | 0 | 5059 | 0 | 0 | 0 | 0 | 0 | 0 | 7 | 0 | 0 | 0 | 0 | 1 | 0 | 0 | 0 | 0 | 0 | 0 | 2 | 0 | 0 | 0 | 19 | 884 | 1 | 11018 | 0 | 85 | 0 | 43 | 10000 | 10000 | 10000 | 10000 | 0 | 0 | 0 | 82 | 82 | 0 | 0 | 200 | 0 | 301 | 1.3 | 229.9 | 0 | 57 | 50 | 0 | 57 | 53 | 1130 | 300 | 99 | 11 | 15 | 35 | V0.14 | 10000 | 0 | 10000 | 0 | 10000 | 0 | 10000 | 0 | 10000 | 0 | 10000 | 0 | 10000 | 0 | 10000 | 0 | 0 | 0
45490.7516 | V2.01 | V3.00 | V2.01 | V0.33 | 0001010E | 2111 | 612 | 0 | 0 | 0 | 387 | 11167 | -30090 | 3721 | 3731 | 3715 | 0 | 3731 | 3715 | 46 | 46 | 17534 | 27410 | 50 | 65 | 0 | 0 | 300 | 0 | 58 | 43 | 41 | 0 | 0 | 300 | -336 | 0 | 65535 | 31 | 10000 | 0 | 3 | 1 | 1 | 1 | 0 | 0 | 0 | 0 | 0 | 5175 | -70 | 0 | 0 | 0 | 0 | 5147 | 0 | 0 | 0 | 0 | 0 | 0 | 9 | 0 | 0 | 0 | 0 | 1 | 0 | 0 | 0 | 0 | 0 | 0 | 2 | 0 | 0 | 0 | 19 | 884 | 1 | 11057 | 0 | 85 | 0 | 43 | 10000 | 10000 | 10000 | 10000 | 0 | 0 | 0 | 82 | 82 | 0 | 0 | 200 | 0 | 301 | 1.3 | 229.9 | 0 | 57 | 50 | 0 | 57 | 53 | 1130 | 300 | 99 | 11 | 15 | 35 | V0.14 | 10000 | 0 | 10000 | 0 | 10000 | 0 | 10000 | 0 | 10000 | 0 | 10000 | 0 | 10000 | 0 | 10000 | 0 | 0 | 0
45490.7516 | V2.01 | V3.00 | V2.01 | V0.33 | 0001010E | 2111 | 612 | 0 | 0 | 0 | 387 | 11167 | -30140 | 3719 | 3733 | 3716 | 0 | 3733 | 3716 | 46 | 46 | 17524 | 27410 | 50 | 65 | 0 | 0 | 300 | 0 | 57 | 43 | 41 | 0 | 0 | 300 | -336 | 0 | 65535 | 31 | 10000 | 0 | 3 | 1 | 0 | 8 | 0 | 0 | 0 | 0 | 0 | 5125 | -70 | 0 | 0 | 0 | 0 | 5137 | 0 | 0 | 0 | 0 | 0 | 0 | 9 | 0 | 0 | 0 | 0 | 1 | 0 | 0 | 0 | 0 | 0 | 0 | 2 | 0 | 0 | 0 | 19 | 884 | 1 | 11057 | 0 | 85 | 0 | 43 | 10000 | 10000 | 10000 | 10000 | 0 | 0 | 0 | 82 | 82 | 0 | 0 | 200 | 0 | 301 | 1.3 | 229.9 | 0 | 58 | 50 | 0 | 57 | 53 | 1129 | 300 | 99 | 11 | 15 | 35 | V0.14 | 10000 | 0 | 10000 | 0 | 10000 | 0 | 10000 | 0 | 10000 | 0 | 10000 | 0 | 10000 | 0 | 10000 | 0 | 0 | 0
45490.7516 | V2.01 | V3.00 | V2.01 | V0.33 | 0001010E | 2111 | 612 | 0 | 0 | 0 | 387 | 11167 | -30140 | 3719 | 3733 | 3716 | 0 | 3733 | 3716 | 46 | 46 | 17524 | 27410 | 50 | 65 | 0 | 0 | 300 | 0 | 57 | 43 | 41 | 0 | 0 | 300 | -336 | 0 | 65535 | 31 | 10000 | 0 | 3 | 1 | 0 | 8 | 0 | 0 | 0 | 0 | 0 | 5125 | -70 | 0 | 0 | 0 | 0 | 5137 | 0 | 0 | 0 | 0 | 0 | 0 | 9 | 0 | 0 | 0 | 0 | 1 | 0 | 0 | 0 | 0 | 0 | 0 | 2 | 0 | 0 | 0 | 19 | 891 | 1 | 11155 | 0 | 85 | 0 | 43 | 10000 | 10000 | 10000 | 10000 | 0 | 0 | 0 | 82 | 82 | 0 | 0 | 200 | 0 | 301 | 1.3 | 229.9 | 0 | 58 | 50 | 0 | 57 | 53 | 1128 | 300 | 99 | 11 | 15 | 35 | V0.14 | 10000 | 0 | 10000 | 0 | 10000 | 0 | 10000 | 0 | 10000 | 0 | 10000 | 0 | 10000 | 0 | 10000 | 0 | 0 | 0
45490.7516 | V2.01 | V3.00 | V2.01 | V0.33 | 0001010E | 2111 | 612 | 0 | 0 | 0 | 387 | 11165 | -30100 | 3719 | 3730 | 3715 | 0 | 3730 | 3715 | 46 | 46 | 17515 | 27410 | 50 | 65 | 0 | 0 | 300 | 0 | 58 | 43 | 41 | 0 | 0 | 300 | -336 | 0 | 65535 | 31 | 10000 | 0 | 3 | 1 | 0 | 3 | 0 | 0 | 0 | 0 | 0 | 5150 | -70 | 0 | 0 | 0 | 0 | 5147 | 0 | 0 | 0 | 0 | 0 | 0 | 7 | 0 | 0 | 0 | 0 | 1 | 0 | 0 | 0 | 0 | 0 | 0 | 2 | 0 | 0 | 0 | 19 | 891 | 1 | 11106 | 0 | 85 | 0 | 43 | 10000 | 10000 | 10000 | 10000 | 0 | 0 | 0 | 82 | 82 | 0 | 0 | 200 | 0 | 301 | 1.3 | 229.9 | 0 | 58 | 50 | 0 | 58 | 53 | 1128 | 300 | 99 | 11 | 15 | 35 | V0.14 | 10000 | 0 | 10000 | 0 | 10000 | 0 | 10000 | 0 | 10000 | 0 | 10000 | 0 | 10000 | 0 | 10000 | 0 | 0 | 0
45490.7517 | V2.01 | V3.00 | V2.01 | V0.33 | 0001010E | 2111 | 612 | 0 | 0 | 0 | 387 | 11166 | -30150 | 3720 | 3732 | 3714 | 0 | 3732 | 3714 | 46 | 46 | 17505 | 27410 | 50 | 65 | 0 | 0 | 300 | 0 | 57 | 43 | 41 | 0 | 0 | 300 | -336 | 0 | 65535 | 31 | 10000 | 0 | 3 | 1 | 0 | 3 | 0 | 0 | 0 | 0 | 0 | 5150 | -70 | 0 | 0 | 0 | 0 | 5137 | 0 | 0 | 0 | 0 | 0 | 0 | 7 | 0 | 0 | 0 | 0 | 1 | 0 | 0 | 0 | 0 | 0 | 0 | 2 | 0 | 0 | 0 | 19 | 884 | 1 | 11067 | 0 | 85 | 0 | 43 | 10000 | 10000 | 10000 | 10000 | 0 | 0 | 0 | 82 | 82 | 0 | 0 | 200 | 0 | 301 | 1.3 | 230 | 0 | 57 | 50 | 0 | 58 | 53 | 1127 | 300 | 99 | 11 | 15 | 35 | V0.14 | 10000 | 0 | 10000 | 0 | 10000 | 0 | 10000 | 0 | 10000 | 0 | 10000 | 0 | 10000 | 0 | 10000 | 0 | 0 | 0
45490.7517 | V2.01 | V3.00 | V2.01 | V0.33 | 0001010E | 2111 | 612 | 0 | 0 | 0 | 387 | 11164 | -30100 | 3718 | 3730 | 3715 | 0 | 3730 | 3715 | 46 | 46 | 17505 | 27410 | 50 | 65 | 0 | 0 | 300 | 0 | 58 | 43 | 41 | 0 | 0 | 300 | -336 | 0 | 65535 | 31 | 10000 | 0 | 3 | 1 | 0 | 0 | 0 | 0 | 0 | 0 | 0 | 5150 | -70 | 0 | 0 | 0 | 0 | 5089 | 0 | 0 | 0 | 0 | 0 | 0 | 7 | 0 | 0 | 0 | 0 | 1 | 0 | 0 | 0 | 0 | 0 | 0 | 2 | 0 | 0 | 0 | 19 | 884 | 1 | 10989 | 0 | 85 | 0 | 43 | 10000 | 10000 | 10000 | 10000 | 0 | 0 | 0 | 82 | 82 | 0 | 0 | 200 | 0 | 301 | 1.3 | 229.9 | 0 | 57 | 50 | 0 | 57 | 53 | 1126 | 300 | 99 | 11 | 15 | 35 | V0.14 | 10000 | 0 | 10000 | 0 | 10000 | 0 | 10000 | 0 | 10000 | 0 | 10000 | 0 | 10000 | 0 | 10000 | 0 | 0 | 0
45490.7517 | V2.01 | V3.00 | V2.01 | V0.33 | 0001010E | 2111 | 612 | 0 | 0 | 0 | 387 | 11164 | -30160 | 3719 | 3732 | 3713 | 0 | 3732 | 3713 | 46 | 46 | 17485 | 27410 | 50 | 65 | 0 | 0 | 300 | 0 | 58 | 43 | 41 | 0 | 0 | 300 | -336 | 0 | 65535 | 31 | 10000 | 0 | 3 | 1 | 2 | 4 | 0 | 0 | 0 | 0 | 0 | 5175 | -70 | 0 | 0 | 0 | 0 | 5118 | 0 | 0 | 0 | 0 | 0 | 0 | 7 | 0 | 0 | 0 | 0 | 1 | 0 | 0 | 0 | 0 | 0 | 0 | 2 | 0 | 0 | 0 | 19 | 895 | 1 | 11057 | 0 | 85 | 0 | 43 | 10000 | 10000 | 10000 | 10000 | 0 | 0 | 0 | 82 | 82 | 0 | 0 | 200 | 0 | 301 | 1.3 | 229.9 | 0 | 57 | 50 | 0 | 57 | 53 | 1125 | 300 | 99 | 11 | 15 | 35 | V0.14 | 10000 | 0 | 10000 | 0 | 10000 | 0 | 10000 | 0 | 10000 | 0 | 10000 | 0 | 10000 | 0 | 10000 | 0 | 0 | 0
45490.7517 | V2.01 | V3.00 | V2.01 | V0.33 | 0001010E | 2111 | 612 | 0 | 0 | 0 | 387 | 11163 | -30100 | 3717 | 3730 | 3715 | 0 | 3730 | 3715 | 46 | 46 | 17475 | 27410 | 50 | 65 | 0 | 0 | 300 | 0 | 58 | 43 | 41 | 0 | 0 | 300 | -336 | 0 | 65535 | 31 | 10000 | 0 | 3 | 1 | 0 | 6 | 0 | 0 | 0 | 0 | 0 | 5175 | -70 | 0 | 0 | 0 | 0 | 5137 | 0 | 0 | 0 | 0 | 0 | 0 | 7 | 0 | 0 | 0 | 0 | 1 | 0 | 0 | 0 | 0 | 0 | 0 | 2 | 0 | 0 | 0 | 19 | 891 | 1 | 11184 | 0 | 85 | 0 | 43 | 10000 | 10000 | 10000 | 10000 | 0 | 0 | 0 | 82 | 82 | 0 | 0 | 200 | 0 | 301 | 1.3 | 230 | 0 | 58 | 50 | 0 | 57 | 53 | 1125 | 300 | 99 | 11 | 15 | 35 | V0.14 | 10000 | 0 | 10000 | 0 | 10000 | 0 | 10000 | 0 | 10000 | 0 | 10000 | 0 | 10000 | 0 | 10000 | 0 | 0 | 0
45490.7517 | V2.01 | V3.00 | V2.01 | V0.33 | 0001010E | 2111 | 612 | 0 | 0 | 0 | 387 | 11163 | -30140 | 3718 | 3730 | 3714 | 0 | 3730 | 3714 | 46 | 46 | 17465 | 27410 | 50 | 65 | 0 | 0 | 300 | 0 | 58 | 43 | 42 | 0 | 0 | 300 | -336 | 0 | 65535 | 31 | 10000 | 0 | 3 | 1 | 1 | 1 | 0 | 0 | 0 | 0 | 0 | 5175 | -70 | 0 | 0 | 0 | 0 | 5089 | 0 | 0 | 0 | 0 | 0 | 0 | 7 | 0 | 0 | 0 | 0 | 1 | 0 | 0 | 0 | 0 | 0 | 0 | 2 | 0 | 0 | 0 | 19 | 891 | 1 | 11106 | 0 | 85 | 0 | 43 | 10000 | 10000 | 10000 | 10000 | 0 | 0 | 0 | 82 | 82 | 0 | 0 | 200 | 0 | 301 | 1.3 | 229.9 | 0 | 58 | 50 | 0 | 57 | 53 | 1125 | 300 | 99 | 11 | 15 | 35 | V0.14 | 10000 | 0 | 10000 | 0 | 10000 | 0 | 10000 | 0 | 10000 | 0 | 10000 | 0 | 10000 | 0 | 10000 | 0 | 0 | 0
45490.7517 | V2.01 | V3.00 | V2.01 | V0.33 | 0001010E | 2111 | 612 | 0 | 0 | 0 | 387 | 11161 | -30130 | 3719 | 3730 | 3713 | 0 | 3730 | 3713 | 46 | 46 | 17455 | 27410 | 50 | 65 | 0 | 0 | 300 | 0 | 58 | 43 | 41 | 0 | 0 | 300 | -336 | 0 | 65535 | 31 | 10000 | 0 | 3 | 1 | 6 | 6 | 0 | 0 | 0 | 0 | 0 | 5175 | -70 | 0 | 0 | 0 | 0 | 5128 | 0 | 0 | 0 | 0 | 0 | 0 | 7 | 0 | 0 | 0 | 0 | 1 | 0 | 0 | 0 | 0 | 0 | 0 | 2 | 0 | 0 | 0 | 19 | 891 | 1 | 11164 | 0 | 85 | 0 | 43 | 10000 | 10000 | 10000 | 10000 | 0 | 0 | 0 | 82 | 82 | 0 | 0 | 200 | 0 | 301 | 1.3 | 229.9 | 0 | 57 | 50 | 0 | 58 | 53 | 1124 | 300 | 99 | 11 | 15 | 35 | V0.14 | 10000 | 0 | 10000 | 0 | 10000 | 0 | 10000 | 0 | 10000 | 0 | 10000 | 0 | 10000 | 0 | 10000 | 0 | 0 | 0
45490.7517 | V2.01 | V3.00 | V2.01 | V0.33 | 0001010E | 2111 | 612 | 0 | 0 | 0 | 387 | 11160 | -30140 | 3717 | 3729 | 3714 | 0 | 3729 | 3714 | 46 | 46 | 17445 | 27410 | 51 | 65 | 0 | 0 | 300 | 0 | 58 | 43 | 41 | 0 | 0 | 300 | -336 | 0 | 65535 | 31 | 10000 | 0 | 3 | 1 | 5 | 4 | 0 | 0 | 0 | 0 | 0 | 5150 | -70 | 0 | 0 | 0 | 0 | 5157 | 0 | 0 | 0 | 0 | 0 | 0 | 5 | 0 | 0 | 0 | 0 | 1 | 0 | 0 | 0 | 0 | 0 | 0 | 2 | 0 | 0 | 0 | 19 | 888 | 1 | 11155 | 0 | 85 | 0 | 43 | 10000 | 10000 | 10000 | 10000 | 0 | 0 | 0 | 82 | 82 | 0 | 0 | 200 | 0 | 301 | 1.3 | 229.9 | 0 | 57 | 50 | 0 | 58 | 53 | 1124 | 300 | 99 | 11 | 15 | 35 | V0.14 | 10000 | 0 | 10000 | 0 | 10000 | 0 | 10000 | 0 | 10000 | 0 | 10000 | 0 | 10000 | 0 | 10000 | 0 | 0 | 0
45490.7517 | V2.01 | V3.00 | V2.01 | V0.33 | 0001010E | 2111 | 612 | 0 | 0 | 0 | 387 | 11159 | -30160 | 3717 | 3731 | 3713 | 0 | 3731 | 3713 | 46 | 46 | 17445 | 27410 | 50 | 65 | 0 | 0 | 300 | 0 | 57 | 43 | 41 | 0 | 0 | 300 | -336 | 0 | 65535 | 31 | 10000 | 0 | 3 | 1 | 0 | 2 | 0 | 0 | 0 | 0 | 0 | 5150 | -70 | 0 | 0 | 0 | 0 | 5128 | 0 | 0 | 0 | 0 | 0 | 0 | 7 | 0 | 0 | 0 | 0 | 1 | 0 | 0 | 0 | 0 | 0 | 0 | 2 | 0 | 0 | 0 | 19 | 895 | 1 | 11096 | 0 | 85 | 0 | 43 | 10000 | 10000 | 10000 | 10000 | 0 | 0 | 0 | 82 | 82 | 0 | 0 | 200 | 0 | 301 | 1.3 | 230 | 0 | 58 | 50 | 0 | 57 | 53 | 1124 | 300 | 99 | 11 | 15 | 35 | V0.14 | 10000 | 0 | 10000 | 0 | 10000 | 0 | 10000 | 0 | 10000 | 0 | 10000 | 0 | 10000 | 0 | 10000 | 0 | 0 | 0
45490.7517 | V2.01 | V3.00 | V2.01 | V0.33 | 0001010E | 2111 | 612 | 0 | 0 | 0 | 387 | 11158 | -30110 | 3718 | 3729 | 3712 | 0 | 3729 | 3712 | 46 | 46 | 17435 | 27410 | 50 | 65 | 0 | 0 | 300 | 0 | 57 | 43 | 41 | 0 | 0 | 300 | -335 | 0 | 65535 | 31 | 10000 | 0 | 3 | 1 | 4 | 5 | 0 | 0 | 0 | 0 | 0 | 5175 | -70 | 0 | 0 | 0 | 0 | 5137 | 0 | 0 | 0 | 0 | 0 | 0 | 7 | 0 | 0 | 0 | 0 | 1 | 0 | 0 | 0 | 0 | 0 | 0 | 2 | 0 | 0 | 0 | 19 | 884 | 1 | 10998 | 0 | 85 | 0 | 43 | 10000 | 10000 | 10000 | 10000 | 0 | 0 | 0 | 82 | 82 | 0 | 0 | 200 | 0 | 301 | 1.3 | 229.9 | 0 | 57 | 50 | 0 | 57 | 53 | 1124 | 300 | 99 | 11 | 15 | 35 | V0.14 | 10000 | 0 | 10000 | 0 | 10000 | 0 | 10000 | 0 | 10000 | 0 | 10000 | 0 | 10000 | 0 | 10000 | 0 | 0 | 0
45490.7518 | V2.01 | V3.00 | V2.01 | V0.33 | 0001010E | 2111 | 612 | 0 | 0 | 0 | 387 | 11159 | -30170 | 3717 | 3730 | 3712 | 0 | 3730 | 3712 | 46 | 46 | 17425 | 27410 | 51 | 65 | 0 | 0 | 300 | 0 | 58 | 43 | 41 | 0 | 0 | 300 | -336 | 0 | 65535 | 30 | 10000 | 0 | 3 | 1 | 10 | 5 | 0 | 0 | 0 | 0 | 0 | 5175 | -70 | 0 | 0 | 0 | 0 | 5118 | 0 | 0 | 0 | 0 | 0 | 0 | 9 | 0 | 0 | 0 | 0 | 1 | 0 | 0 | 0 | 0 | 0 | 0 | 2 | 0 | 0 | 0 | 19 | 891 | 1 | 11164 | 0 | 85 | 0 | 43 | 10000 | 10000 | 10000 | 10000 | 0 | 0 | 0 | 82 | 82 | 0 | 0 | 200 | 0 | 301 | 1.3 | 229.9 | 0 | 58 | 50 | 0 | 57 | 53 | 1124 | 300 | 99 | 11 | 15 | 35 | V0.14 | 10000 | 0 | 10000 | 0 | 10000 | 0 | 10000 | 0 | 10000 | 0 | 10000 | 0 | 10000 | 0 | 10000 | 0 | 0 | 0
45490.7518 | V2.01 | V3.00 | V2.01 | V0.33 | 0001010E | 2111 | 612 | 0 | 0 | 0 | 387 | 11156 | -30130 | 3717 | 3728 | 3712 | 0 | 3728 | 3712 | 46 | 46 | 17415 | 27410 | 50 | 65 | 0 | 0 | 300 | 0 | 57 | 43 | 41 | 0 | 0 | 300 | -336 | 0 | 65535 | 30 | 10000 | 0 | 3 | 1 | 0 | 6 | 0 | 0 | 0 | 0 | 0 | 5175 | -70 | 0 | 0 | 0 | 0 | 5118 | 0 | 0 | 0 | 0 | 0 | 0 | 7 | 0 | 0 | 0 | 0 | 1 | 0 | 0 | 0 | 0 | 0 | 0 | 2 | 0 | 0 | 0 | 9 | 891 | 0 | 11057 | 0 | 85 | 0 | 43 | 10000 | 10000 | 10000 | 10000 | 0 | 0 | 0 | 82 | 82 | 0 | 0 | 200 | 0 | 301 | 1.3 | 229.9 | 0 | 58 | 50 | 0 | 57 | 53 | 1124 | 300 | 99 | 11 | 15 | 35 | V0.14 | 10000 | 0 | 10000 | 0 | 10000 | 0 | 10000 | 0 | 10000 | 0 | 10000 | 0 | 10000 | 0 | 10000 | 0 | 0 | 0
45490.7518 | V2.01 | V3.00 | V2.01 | V0.33 | 0001010E | 2111 | 612 | 0 | 0 | 0 | 387 | 11157 | -30180 | 3717 | 3730 | 3711 | 0 | 3730 | 3711 | 46 | 46 | 17405 | 27410 | 51 | 65 | 0 | 0 | 300 | 0 | 58 | 43 | 41 | 0 | 0 | 300 | -336 | 0 | 65535 | 30 | 10000 | 0 | 3 | 1 | 2 | 2 | 0 | 0 | 0 | 0 | 0 | 5125 | -70 | 0 | 0 | 0 | 0 | 5147 | 0 | 0 | 0 | 0 | 0 | 0 | 7 | 0 | 0 | 0 | 0 | 1 | 0 | 0 | 0 | 0 | 0 | 0 | 2 | 0 | 0 | 0 | 9 | 884 | 0 | 11018 | 0 | 85 | 0 | 43 | 10000 | 10000 | 10000 | 10000 | 0 | 0 | 0 | 82 | 82 | 0 | 0 | 200 | 0 | 301 | 1.3 | 230 | 0 | 57 | 50 | 0 | 58 | 53 | 1124 | 300 | 99 | 11 | 15 | 35 | V0.14 | 10000 | 0 | 10000 | 0 | 10000 | 0 | 10000 | 0 | 10000 | 0 | 10000 | 0 | 10000 | 0 | 10000 | 0 | 0 | 0
45490.7518 | V2.01 | V3.00 | V2.01 | V0.33 | 0001010E | 2111 | 612 | 0 | 0 | 0 | 387 | 11155 | -30120 | 3715 | 3727 | 3713 | 0 | 3727 | 3713 | 46 | 46 | 17395 | 27410 | 51 | 65 | 0 | 0 | 300 | 0 | 58 | 43 | 41 | 0 | 0 | 300 | -335 | 0 | 65535 | 30 | 10000 | 0 | 3 | 1 | 1 | 1 | 0 | 0 | 0 | 0 | 0 | 5150 | -70 | 0 | 0 | 0 | 0 | 5147 | 0 | 0 | 0 | 0 | 0 | 0 | 7 | 0 | 0 | 0 | 0 | 1 | 0 | 0 | 0 | 0 | 0 | 0 | 2 | 0 | 0 | 0 | 19 | 884 | 1 | 11106 | 0 | 85 | 0 | 43 | 10000 | 10000 | 10000 | 10000 | 0 | 0 | 0 | 82 | 82 | 0 | 0 | 200 | 0 | 301 | 1.3 | 230 | 0 | 57 | 50 | 0 | 58 | 53 | 1124 | 300 | 99 | 11 | 15 | 35 | V0.14 | 10000 | 0 | 10000 | 0 | 10000 | 0 | 10000 | 0 | 10000 | 0 | 10000 | 0 | 10000 | 0 | 10000 | 0 | 0 | 0
45490.7518 | V2.01 | V3.00 | V2.01 | V0.33 | 0001010E | 2111 | 612 | 0 | 0 | 0 | 387 | 11155 | -30180 | 3717 | 3728 | 3710 | 0 | 3728 | 3710 | 46 | 46 | 17385 | 27410 | 51 | 65 | 0 | 0 | 300 | 0 | 58 | 43 | 41 | 0 | 0 | 300 | -336 | 0 | 65535 | 30 | 10000 | 0 | 3 | 1 | 2 | 2 | 0 | 0 | 0 | 0 | 0 | 5125 | -70 | 0 | 0 | 0 | 0 | 5167 | 0 | 0 | 0 | 0 | 0 | 0 | 9 | 0 | 0 | 0 | 0 | 1 | 0 | 0 | 0 | 0 | 0 | 0 | 2 | 0 | 0 | 0 | 19 | 891 | 1 | 11096 | 0 | 85 | 0 | 43 | 10000 | 10000 | 10000 | 10000 | 0 | 0 | 0 | 82 | 82 | 0 | 0 | 200 | 0 | 301 | 1.3 | 230 | 0 | 57 | 50 | 0 | 58 | 53 | 1124 | 300 | 99 | 11 | 15 | 35 | V0.14 | 10000 | 0 | 10000 | 0 | 10000 | 0 | 10000 | 0 | 10000 | 0 | 10000 | 0 | 10000 | 0 | 10000 | 0 | 0 | 0
45490.7518 | V2.01 | V3.00 | V2.01 | V0.33 | 0001010E | 2111 | 612 | 0 | 0 | 0 | 387 | 11154 | -30130 | 3714 | 3728 | 3712 | 0 | 3728 | 3712 | 46 | 46 | 17385 | 27410 | 50 | 65 | 0 | 0 | 300 | 0 | 58 | 43 | 41 | 0 | 0 | 300 | -336 | 0 | 65535 | 30 | 10000 | 0 | 3 | 1 | 0 | 2 | 0 | 0 | 0 | 0 | 0 | 5175 | -70 | 0 | 0 | 0 | 0 | 5118 | 0 | 0 | 0 | 0 | 0 | 0 | 7 | 0 | 0 | 0 | 0 | 1 | 0 | 0 | 0 | 0 | 0 | 0 | 2 | 0 | 0 | 0 | 19 | 891 | 1 | 11096 | 0 | 85 | 0 | 43 | 10000 | 10000 | 10000 | 10000 | 0 | 0 | 0 | 82 | 82 | 0 | 0 | 200 | 0 | 301 | 1.3 | 229.9 | 0 | 57 | 50 | 0 | 58 | 53 | 1125 | 300 | 99 | 11 | 15 | 35 | V0.14 | 10000 | 0 | 10000 | 0 | 10000 | 0 | 10000 | 0 | 10000 | 0 | 10000 | 0 | 10000 | 0 | 10000 | 0 | 0 | 0
45490.7518 | V2.01 | V3.00 | V2.01 | V0.33 | 0001010E | 2111 | 612 | 0 | 0 | 0 | 387 | 11153 | -30140 | 3716 | 3727 | 3710 | 0 | 3727 | 3710 | 46 | 46 | 17375 | 27410 | 51 | 65 | 0 | 0 | 300 | 0 | 58 | 43 | 41 | 0 | 0 | 300 | -336 | 0 | 65535 | 30 | 10000 | 0 | 3 | 1 | 2 | 5 | 0 | 0 | 0 | 0 | 0 | 5125 | -70 | 0 | 0 | 0 | 0 | 5098 | 0 | 0 | 0 | 0 | 0 | 0 | 7 | 0 | 0 | 0 | 0 | 1 | 0 | 0 | 0 | 0 | 0 | 0 | 2 | 0 | 0 | 0 | 19 | 884 | 1 | 11037 | 0 | 85 | 0 | 43 | 10000 | 10000 | 10000 | 10000 | 0 | 0 | 0 | 82 | 82 | 0 | 0 | 200 | 0 | 301 | 1.3 | 230 | 0 | 57 | 50 | 0 | 57 | 53 | 1126 | 300 | 99 | 11 | 15 | 35 | V0.14 | 10000 | 0 | 10000 | 0 | 10000 | 0 | 10000 | 0 | 10000 | 0 | 10000 | 0 | 10000 | 0 | 10000 | 0 | 0 | 0
45490.7518 | V2.01 | V3.00 | V2.01 | V0.33 | 0001010E | 2111 | 612 | 0 | 0 | 0 | 387 | 11153 | -30140 | 3716 | 3727 | 3710 | 0 | 3727 | 3710 | 46 | 46 | 17375 | 27410 | 51 | 65 | 0 | 0 | 300 | 0 | 58 | 43 | 41 | 0 | 0 | 300 | -336 | 0 | 65535 | 30 | 10000 | 0 | 3 | 1 | 2 | 5 | 0 | 0 | 0 | 0 | 0 | 5125 | -70 | 0 | 0 | 0 | 0 | 5098 | 0 | 0 | 0 | 0 | 0 | 0 | 7 | 0 | 0 | 0 | 0 | 1 | 0 | 0 | 0 | 0 | 0 | 0 | 2 | 0 | 0 | 0 | 19 | 888 | 1 | 11037 | 0 | 85 | 0 | 43 | 10000 | 10000 | 10000 | 10000 | 0 | 0 | 0 | 82 | 82 | 0 | 0 | 200 | 0 | 301 | 1.3 | 229.9 | 0 | 58 | 50 | 0 | 58 | 53 | 1126 | 300 | 99 | 11 | 15 | 35 | V0.14 | 10000 | 0 | 10000 | 0 | 10000 | 0 | 10000 | 0 | 10000 | 0 | 10000 | 0 | 10000 | 0 | 10000 | 0 | 0 | 0
45490.7519 | V2.01 | V3.00 | V2.01 | V0.33 | 0001010E | 2111 | 612 | 0 | 0 | 0 | 387 | 11153 | -30170 | 3714 | 3728 | 3711 | 0 | 3728 | 3711 | 46 | 46 | 17365 | 27410 | 51 | 65 | 0 | 0 | 300 | 0 | 58 | 43 | 41 | 0 | 0 | 300 | -336 | 0 | 65535 | 30 | 10000 | 0 | 3 | 1 | 2 | 2 | 0 | 0 | 0 | 0 | 0 | 5125 | -70 | 0 | 0 | 0 | 0 | 5157 | 0 | 0 | 0 | 0 | 0 | 0 | 7 | 0 | 0 | 0 | 0 | 1 | 0 | 0 | 0 | 0 | 0 | 0 | 2 | 0 | 0 | 0 | 19 | 895 | 1 | 11076 | 0 | 85 | 0 | 43 | 10000 | 10000 | 10000 | 10000 | 0 | 0 | 0 | 82 | 82 | 0 | 0 | 200 | 0 | 301 | 1.3 | 229.9 | 0 | 58 | 50 | 0 | 58 | 53 | 1127 | 300 | 99 | 11 | 15 | 35 | V0.14 | 10000 | 0 | 10000 | 0 | 10000 | 0 | 10000 | 0 | 10000 | 0 | 10000 | 0 | 10000 | 0 | 10000 | 0 | 0 | 0
45490.7519 | V2.01 | V3.00 | V2.01 | V0.33 | 0001010E | 2111 | 612 | 0 | 0 | 0 | 387 | 11152 | -30140 | 3716 | 3726 | 3711 | 0 | 3726 | 3711 | 46 | 46 | 17355 | 27410 | 51 | 65 | 0 | 0 | 300 | 0 | 58 | 43 | 41 | 0 | 0 | 300 | -336 | 0 | 65535 | 30 | 10000 | 0 | 3 | 1 | 4 | 4 | 0 | 0 | 0 | 0 | 0 | 5125 | -70 | 0 | 0 | 0 | 0 | 5118 | 0 | 0 | 0 | 0 | 0 | 0 | 7 | 0 | 0 | 0 | 0 | 1 | 0 | 0 | 0 | 0 | 0 | 0 | 2 | 0 | 0 | 0 | 9 | 888 | 0 | 11067 | 0 | 85 | 0 | 43 | 10000 | 10000 | 10000 | 10000 | 0 | 0 | 0 | 82 | 82 | 0 | 0 | 200 | 0 | 301 | 1.3 | 229.9 | 0 | 58 | 50 | 0 | 58 | 53 | 1128 | 300 | 99 | 11 | 15 | 35 | V0.14 | 10000 | 0 | 10000 | 0 | 10000 | 0 | 10000 | 0 | 10000 | 0 | 10000 | 0 | 10000 | 0 | 10000 | 0 | 0 | 0
45490.7519 | V2.01 | V3.00 | V2.01 | V0.33 | 0001010E | 2111 | 612 | 0 | 0 | 0 | 387 | 11152 | -30180 | 3714 | 3727 | 3710 | 0 | 3727 | 3710 | 46 | 46 | 17345 | 27410 | 51 | 65 | 0 | 0 | 300 | 0 | 58 | 43 | 41 | 0 | 0 | 300 | -336 | 0 | 65535 | 30 | 10000 | 0 | 3 | 1 | 0 | 8 | 0 | 0 | 0 | 0 | 0 | 5175 | -70 | 0 | 0 | 0 | 0 | 5157 | 0 | 0 | 0 | 0 | 0 | 0 | 7 | 0 | 0 | 0 | 0 | 1 | 0 | 0 | 0 | 0 | 0 | 0 | 2 | 0 | 0 | 0 | 19 | 891 | 1 | 11155 | 0 | 85 | 0 | 43 | 10000 | 10000 | 10000 | 10000 | 0 | 0 | 0 | 82 | 82 | 0 | 0 | 200 | 0 | 301 | 1.3 | 230 | 0 | 57 | 50 | 0 | 58 | 53 | 1128 | 300 | 99 | 11 | 15 | 35 | V0.14 | 10000 | 0 | 10000 | 0 | 10000 | 0 | 10000 | 0 | 10000 | 0 | 10000 | 0 | 10000 | 0 | 10000 | 0 | 0 | 0
45490.7519 | V2.01 | V3.00 | V2.01 | V0.33 | 0001010E | 2111 | 612 | 0 | 0 | 0 | 387 | 11149 | -30130 | 3715 | 3726 | 3709 | 0 | 3726 | 3709 | 46 | 46 | 17335 | 27410 | 51 | 65 | 0 | 0 | 300 | 0 | 58 | 43 | 41 | 0 | 0 | 300 | -335 | 0 | 65535 | 30 | 10000 | 0 | 3 | 1 | 0 | 0 | 0 | 0 | 0 | 0 | 0 | 5150 | -70 | 0 | 0 | 0 | 0 | 5147 | 0 | 0 | 0 | 0 | 0 | 0 | 7 | 0 | 0 | 0 | 0 | 1 | 0 | 0 | 0 | 0 | 0 | 0 | 2 | 0 | 0 | 0 | 19 | 888 | 1 | 11047 | 0 | 85 | 0 | 43 | 10000 | 10000 | 10000 | 10000 | 0 | 0 | 0 | 82 | 82 | 0 | 0 | 200 | 0 | 301 | 1.3 | 229.9 | 0 | 58 | 50 | 0 | 58 | 53 | 1128 | 300 | 99 | 11 | 15 | 35 | V0.14 | 10000 | 0 | 10000 | 0 | 10000 | 0 | 10000 | 0 | 10000 | 0 | 10000 | 0 | 10000 | 0 | 10000 | 0 | 0 | 0
45490.7519 | V2.01 | V3.00 | V2.01 | V0.33 | 0001010E | 2111 | 612 | 0 | 0 | 0 | 387 | 11150 | -30200 | 3713 | 3726 | 3710 | 0 | 3726 | 3710 | 46 | 46 | 17325 | 27410 | 51 | 65 | 0 | 0 | 300 | 0 | 58 | 43 | 41 | 0 | 0 | 300 | -336 | 0 | 65535 | 30 | 10000 | 0 | 3 | 1 | 5 | 6 | 0 | 0 | 0 | 0 | 0 | 5175 | -70 | 0 | 0 | 0 | 0 | 5147 | 0 | 0 | 0 | 0 | 0 | 0 | 9 | 0 | 0 | 0 | 0 | 1 | 0 | 0 | 0 | 0 | 0 | 0 | 2 | 0 | 0 | 0 | 19 | 891 | 1 | 11086 | 0 | 85 | 0 | 43 | 10000 | 10000 | 10000 | 10000 | 0 | 0 | 0 | 82 | 82 | 0 | 0 | 200 | 0 | 301 | 1.3 | 229.9 | 0 | 58 | 50 | 0 | 57 | 53 | 1129 | 300 | 99 | 11 | 15 | 35 | V0.14 | 10000 | 0 | 10000 | 0 | 10000 | 0 | 10000 | 0 | 10000 | 0 | 10000 | 0 | 10000 | 0 | 10000 | 0 | 0 | 0
45490.7519 | V2.01 | V3.00 | V2.01 | V0.33 | 0001010E | 2111 | 612 | 0 | 0 | 0 | 387 | 11149 | -30130 | 3714 | 3727 | 3708 | 0 | 3727 | 3708 | 46 | 46 | 17325 | 27410 | 51 | 65 | 0 | 0 | 300 | 0 | 58 | 43 | 41 | 0 | 0 | 300 | -335 | 0 | 65535 | 30 | 10000 | 0 | 3 | 1 | 7 | 3 | 0 | 0 | 0 | 0 | 0 | 5125 | -70 | 0 | 0 | 0 | 0 | 5147 | 0 | 0 | 0 | 0 | 0 | 0 | 7 | 0 | 0 | 0 | 0 | 1 | 0 | 0 | 0 | 0 | 0 | 0 | 2 | 0 | 0 | 0 | 19 | 884 | 1 | 11086 | 0 | 85 | 0 | 43 | 10000 | 10000 | 10000 | 10000 | 0 | 0 | 0 | 82 | 82 | 0 | 0 | 200 | 0 | 301 | 1.3 | 229.9 | 0 | 58 | 50 | 0 | 58 | 53 | 1129 | 300 | 99 | 11 | 15 | 35 | V0.14 | 10000 | 0 | 10000 | 0 | 10000 | 0 | 10000 | 0 | 10000 | 0 | 10000 | 0 | 10000 | 0 | 10000 | 0 | 0 | 0
45490.7519 | V2.01 | V3.00 | V2.01 | V0.33 | 0001010E | 2111 | 612 | 0 | 0 | 0 | 387 | 11147 | -30200 | 3712 | 3725 | 3710 | 0 | 3725 | 3710 | 46 | 46 | 17315 | 27410 | 51 | 64 | 0 | 0 | 300 | 0 | 58 | 43 | 41 | 0 | 0 | 300 | -336 | 0 | 65535 | 30 | 10000 | 0 | 3 | 1 | 0 | 0 | 0 | 0 | 0 | 0 | 0 | 5150 | -70 | 0 | 0 | 0 | 0 | 5118 | 0 | 0 | 0 | 0 | 0 | 0 | 7 | 0 | 0 | 0 | 0 | 1 | 0 | 0 | 0 | 0 | 0 | 0 | 2 | 0 | 0 | 0 | 19 | 891 | 1 | 11106 | 0 | 85 | 0 | 43 | 10000 | 10000 | 10000 | 10000 | 0 | 0 | 0 | 82 | 82 | 0 | 0 | 200 | 0 | 301 | 1.3 | 230 | 0 | 58 | 50 | 0 | 58 | 53 | 1129 | 300 | 99 | 11 | 15 | 35 | V0.14 | 10000 | 0 | 10000 | 0 | 10000 | 0 | 10000 | 0 | 10000 | 0 | 10000 | 0 | 10000 | 0 | 10000 | 0 | 0 | 0
45490.7519 | V2.01 | V3.00 | V2.01 | V0.33 | 0001010E | 2111 | 612 | 0 | 0 | 0 | 387 | 11148 | -30160 | 3714 | 3726 | 3709 | 0 | 3726 | 3709 | 46 | 46 | 17295 | 27410 | 51 | 64 | 0 | 0 | 300 | 0 | 58 | 43 | 41 | 0 | 0 | 300 | -336 | 0 | 65535 | 30 | 10000 | 0 | 3 | 1 | 4 | 1 | 0 | 0 | 0 | 0 | 0 | 5150 | -70 | 0 | 0 | 0 | 0 | 5108 | 0 | 0 | 0 | 0 | 0 | 0 | 7 | 0 | 0 | 0 | 0 | 1 | 0 | 0 | 0 | 0 | 0 | 0 | 2 | 0 | 0 | 0 | 19 | 888 | 1 | 11106 | 0 | 85 | 0 | 43 | 10000 | 10000 | 10000 | 10000 | 0 | 0 | 0 | 82 | 82 | 0 | 0 | 200 | 0 | 301 | 1.3 | 230 | 0 | 58 | 50 | 0 | 58 | 53 | 1129 | 300 | 99 | 11 | 15 | 35 | V0.14 | 10000 | 0 | 10000 | 0 | 10000 | 0 | 10000 | 0 | 10000 | 0 | 10000 | 0 | 10000 | 0 | 10000 | 0 | 0 | 0
45490.7519 | V2.01 | V3.00 | V2.01 | V0.33 | 0001010E | 2111 | 612 | 0 | 0 | 0 | 387 | 11147 | -30190 | 3712 | 3726 | 3708 | 0 | 3726 | 3708 | 46 | 46 | 17285 | 27410 | 51 | 64 | 0 | 0 | 300 | 0 | 58 | 43 | 41 | 0 | 0 | 300 | -336 | 0 | 65535 | 30 | 10000 | 0 | 3 | 1 | 0 | 4 | 0 | 0 | 0 | 0 | 0 | 5150 | -70 | 0 | 0 | 0 | 0 | 5157 | 0 | 0 | 0 | 0 | 0 | 0 | 9 | 0 | 0 | 0 | 0 | 1 | 0 | 0 | 0 | 0 | 0 | 0 | 2 | 0 | 0 | 0 | 19 | 895 | 1 | 11096 | 0 | 85 | 0 | 43 | 10000 | 10000 | 10000 | 10000 | 0 | 0 | 0 | 82 | 82 | 0 | 0 | 200 | 0 | 301 | 1.3 | 229.9 | 0 | 58 | 50 | 0 | 58 | 53 | 1129 | 300 | 99 | 11 | 15 | 35 | V0.14 | 10000 | 0 | 10000 | 0 | 10000 | 0 | 10000 | 0 | 10000 | 0 | 10000 | 0 | 10000 | 0 | 10000 | 0 | 0 | 0
45490.752 | V2.01 | V3.00 | V2.01 | V0.33 | 0001010E | 2111 | 612 | 0 | 0 | 0 | 387 | 11146 | -30160 | 3714 | 3726 | 3708 | 0 | 3726 | 3708 | 46 | 46 | 17275 | 27410 | 51 | 64 | 0 | 0 | 300 | 0 | 58 | 43 | 42 | 0 | 0 | 300 | -336 | 0 | 65535 | 30 | 10000 | 0 | 3 | 1 | 0 | 0 | 0 | 0 | 0 | 0 | 0 | 5100 | -70 | 0 | 0 | 0 | 0 | 5089 | 0 | 0 | 0 | 0 | 0 | 0 | 7 | 0 | 0 | 0 | 0 | 1 | 0 | 0 | 0 | 0 | 0 | 0 | 2 | 0 | 0 | 0 | 19 | 891 | 1 | 11115 | 0 | 85 | 0 | 43 | 10000 | 10000 | 10000 | 10000 | 0 | 0 | 0 | 82 | 82 | 0 | 0 | 200 | 0 | 301 | 1.3 | 230 | 0 | 58 | 50 | 0 | 58 | 53 | 1128 | 300 | 99 | 11 | 15 | 35 | V0.14 | 10000 | 0 | 10000 | 0 | 10000 | 0 | 10000 | 0 | 10000 | 0 | 10000 | 0 | 10000 | 0 | 10000 | 0 | 0 | 0
45490.752 | V2.01 | V3.00 | V2.01 | V0.33 | 0001010E | 2111 | 612 | 0 | 0 | 0 | 387 | 11144 | -30150 | 3712 | 3723 | 3708 | 0 | 3723 | 3708 | 46 | 46 | 17265 | 27410 | 51 | 64 | 0 | 0 | 300 | 0 | 58 | 43 | 41 | 0 | 0 | 300 | -335 | 0 | 65535 | 30 | 10000 | 0 | 3 | 1 | 2 | 2 | 0 | 0 | 0 | 0 | 0 | 5150 | -70 | 0 | 0 | 0 | 0 | 5098 | 0 | 0 | 0 | 0 | 0 | 0 | 7 | 0 | 0 | 0 | 0 | 1 | 0 | 0 | 0 | 0 | 0 | 0 | 2 | 0 | 0 | 0 | 19 | 888 | 1 | 11037 | 0 | 85 | 0 | 43 | 10000 | 10000 | 10000 | 10000 | 0 | 0 | 0 | 82 | 82 | 0 | 0 | 200 | 0 | 301 | 1.3 | 230 | 0 | 58 | 50 | 0 | 58 | 53 | 1128 | 300 | 99 | 11 | 15 | 35 | V0.14 | 10000 | 0 | 10000 | 0 | 10000 | 0 | 10000 | 0 | 10000 | 0 | 10000 | 0 | 10000 | 0 | 10000 | 0 | 0 | 0
45490.752 | V2.01 | V3.00 | V2.01 | V0.33 | 0001010E | 2111 | 612 | 0 | 0 | 0 | 387 | 11145 | -30170 | 3713 | 3726 | 3707 | 0 | 3726 | 3707 | 46 | 46 | 17265 | 27410 | 51 | 64 | 0 | 0 | 300 | 0 | 58 | 43 | 41 | 0 | 0 | 300 | -336 | 0 | 65535 | 30 | 10000 | 0 | 3 | 1 | 6 | 1 | 0 | 0 | 0 | 0 | 0 | 5150 | -70 | 0 | 0 | 0 | 0 | 5108 | 0 | 0 | 0 | 0 | 0 | 0 | 7 | 0 | 0 | 0 | 0 | 1 | 0 | 0 | 0 | 0 | 0 | 0 | 2 | 0 | 0 | 0 | 19 | 891 | 1 | 11125 | 0 | 85 | 0 | 43 | 10000 | 10000 | 10000 | 10000 | 0 | 0 | 0 | 82 | 82 | 0 | 0 | 200 | 0 | 301 | 1.3 | 229.9 | 0 | 58 | 50 | 0 | 58 | 53 | 1128 | 300 | 99 | 11 | 15 | 35 | V0.14 | 10000 | 0 | 10000 | 0 | 10000 | 0 | 10000 | 0 | 10000 | 0 | 10000 | 0 | 10000 | 0 | 10000 | 0 | 0 | 0
45490.752 | V2.01 | V3.00 | V2.01 | V0.33 | 0001010E | 2111 | 612 | 0 | 0 | 0 | 387 | 11143 | -30180 | 3712 | 3723 | 3708 | 0 | 3723 | 3708 | 46 | 46 | 17256 | 27410 | 51 | 64 | 0 | 0 | 300 | 0 | 58 | 43 | 41 | 0 | 0 | 300 | -336 | 0 | 65535 | 30 | 10000 | 0 | 3 | 1 | 3 | 4 | 0 | 0 | 0 | 0 | 0 | 5175 | -70 | 0 | 0 | 0 | 0 | 5118 | 0 | 0 | 0 | 0 | 0 | 0 | 7 | 0 | 0 | 0 | 0 | 1 | 0 | 0 | 0 | 0 | 0 | 0 | 2 | 0 | 0 | 0 | 19 | 884 | 1 | 11018 | 0 | 85 | 0 | 43 | 10000 | 10000 | 10000 | 10000 | 0 | 0 | 0 | 82 | 82 | 0 | 0 | 200 | 0 | 301 | 1.3 | 229.9 | 0 | 58 | 50 | 0 | 58 | 53 | 1127 | 300 | 99 | 11 | 15 | 35 | V0.14 | 10000 | 0 | 10000 | 0 | 10000 | 0 | 10000 | 0 | 10000 | 0 | 10000 | 0 | 10000 | 0 | 10000 | 0 | 0 | 0
45490.752 | V2.01 | V3.00 | V2.01 | V0.33 | 0001010E | 2111 | 612 | 0 | 0 | 0 | 387 | 11143 | -30180 | 3711 | 3725 | 3706 | 0 | 3725 | 3706 | 46 | 46 | 17246 | 27410 | 51 | 64 | 0 | 0 | 300 | 0 | 58 | 43 | 42 | 0 | 0 | 300 | -336 | 0 | 65535 | 30 | 10000 | 0 | 3 | 1 | 0 | 0 | 0 | 0 | 0 | 0 | 0 | 5150 | -70 | 0 | 0 | 0 | 0 | 5089 | 0 | 0 | 0 | 0 | 0 | 0 | 7 | 0 | 0 | 0 | 0 | 1 | 0 | 0 | 0 | 0 | 0 | 0 | 2 | 0 | 0 | 0 | 19 | 884 | 1 | 11008 | 0 | 85 | 0 | 43 | 10000 | 10000 | 10000 | 10000 | 0 | 0 | 0 | 82 | 82 | 0 | 0 | 200 | 0 | 301 | 1.3 | 230 | 0 | 58 | 50 | 0 | 58 | 53 | 1127 | 300 | 99 | 11 | 15 | 35 | V0.14 | 10000 | 0 | 10000 | 0 | 10000 | 0 | 10000 | 0 | 10000 | 0 | 10000 | 0 | 10000 | 0 | 10000 | 0 | 0 | 0
45490.752 | V2.01 | V3.00 | V2.01 | V0.33 | 0001010E | 2111 | 612 | 0 | 0 | 0 | 387 | 11140 | -30160 | 3711 | 3722 | 3707 | 0 | 3722 | 3707 | 46 | 46 | 17236 | 27410 | 51 | 64 | 0 | 0 | 300 | 0 | 58 | 43 | 41 | 0 | 0 | 300 | -335 | 0 | 65535 | 30 | 10000 | 0 | 3 | 1 | 7 | 7 | 0 | 0 | 0 | 0 | 0 | 5175 | -70 | 0 | 0 | 0 | 0 | 5137 | 0 | 0 | 0 | 0 | 0 | 0 | 7 | 0 | 0 | 0 | 0 | 1 | 0 | 0 | 0 | 0 | 0 | 0 | 2 | 0 | 0 | 0 | 19 | 891 | 1 | 11067 | 0 | 85 | 0 | 43 | 10000 | 10000 | 10000 | 10000 | 0 | 0 | 0 | 82 | 82 | 0 | 0 | 200 | 0 | 301 | 1.3 | 230 | 0 | 58 | 50 | 0 | 58 | 53 | 1127 | 300 | 99 | 11 | 15 | 35 | V0.14 | 10000 | 0 | 10000 | 0 | 10000 | 0 | 10000 | 0 | 10000 | 0 | 10000 | 0 | 10000 | 0 | 10000 | 0 | 0 | 0
45490.752 | V2.01 | V3.00 | V2.01 | V0.33 | 0001010E | 2111 | 612 | 0 | 0 | 0 | 387 | 11142 | -30220 | 3711 | 3725 | 3706 | 0 | 3725 | 3706 | 46 | 46 | 17226 | 27410 | 51 | 64 | 0 | 0 | 300 | 0 | 58 | 43 | 41 | 0 | 0 | 300 | -336 | 0 | 65535 | 30 | 10000 | 0 | 3 | 1 | 0 | 1 | 0 | 0 | 0 | 0 | 0 | 5125 | -70 | 0 | 0 | 0 | 0 | 5157 | 0 | 0 | 0 | 0 | 0 | 0 | 7 | 0 | 0 | 0 | 0 | 1 | 0 | 0 | 0 | 0 | 0 | 0 | 2 | 0 | 0 | 0 | 19 | 895 | 1 | 11135 | 0 | 85 | 0 | 43 | 10000 | 10000 | 10000 | 10000 | 0 | 0 | 0 | 82 | 82 | 0 | 0 | 200 | 0 | 301 | 1.3 | 230 | 0 | 58 | 50 | 0 | 58 | 53 | 1126 | 300 | 99 | 11 | 15 | 35 | V0.14 | 10000 | 0 | 10000 | 0 | 10000 | 0 | 10000 | 0 | 10000 | 0 | 10000 | 0 | 10000 | 0 | 10000 | 0 | 0 | 0
45490.752 | V2.01 | V3.00 | V2.01 | V0.33 | 0001010E | 2111 | 612 | 0 | 0 | 0 | 387 | 11141 | -30160 | 3710 | 3723 | 3707 | 0 | 3723 | 3707 | 46 | 46 | 17216 | 27410 | 51 | 64 | 0 | 0 | 300 | 0 | 58 | 43 | 41 | 0 | 0 | 300 | -336 | 0 | 65535 | 30 | 10000 | 0 | 3 | 1 | 5 | 7 | 0 | 0 | 0 | 0 | 0 | 5125 | -70 | 0 | 0 | 0 | 0 | 5157 | 0 | 0 | 0 | 0 | 0 | 0 | 7 | 0 | 0 | 0 | 0 | 1 | 0 | 0 | 0 | 0 | 0 | 0 | 2 | 0 | 0 | 0 | 19 | 895 | 1 | 11135 | 0 | 85 | 0 | 43 | 10000 | 10000 | 10000 | 10000 | 0 | 0 | 0 | 82 | 82 | 0 | 0 | 200 | 0 | 301 | 1.3 | 229.9 | 0 | 58 | 50 | 0 | 58 | 53 | 1126 | 300 | 99 | 11 | 15 | 35 | V0.14 | 10000 | 0 | 10000 | 0 | 10000 | 0 | 10000 | 0 | 10000 | 0 | 10000 | 0 | 10000 | 0 | 10000 | 0 | 0 | 0
45490.752 | V2.01 | V3.00 | V2.01 | V0.33 | 0001010E | 2111 | 612 | 0 | 0 | 0 | 387 | 11141 | -30160 | 3710 | 3723 | 3707 | 0 | 3723 | 3707 | 46 | 46 | 17216 | 27410 | 51 | 64 | 0 | 0 | 300 | 0 | 58 | 43 | 41 | 0 | 0 | 300 | -336 | 0 | 65535 | 30 | 10000 | 0 | 3 | 1 | 5 | 7 | 0 | 0 | 0 | 0 | 0 | 5125 | -70 | 0 | 0 | 0 | 0 | 5157 | 0 | 0 | 0 | 0 | 0 | 0 | 7 | 0 | 0 | 0 | 0 | 1 | 0 | 0 | 0 | 0 | 0 | 0 | 2 | 0 | 0 | 0 | 19 | 888 | 1 | 10940 | 0 | 85 | 0 | 43 | 10000 | 10000 | 10000 | 10000 | 0 | 0 | 0 | 82 | 82 | 0 | 0 | 200 | 0 | 301 | 1.3 | 229.9 | 0 | 58 | 50 | 0 | 58 | 53 | 1125 | 300 | 99 | 11 | 15 | 35 | V0.14 | 10000 | 0 | 10000 | 0 | 10000 | 0 | 10000 | 0 | 10000 | 0 | 10000 | 0 | 10000 | 0 | 10000 | 0 | 0 | 0
45490.7521 | V2.01 | V3.00 | V2.01 | V0.33 | 0001010E | 2111 | 612 | 0 | 0 | 0 | 387 | 11138 | -30220 | 3711 | 3722 | 3705 | 0 | 3722 | 3705 | 46 | 46 | 17206 | 27410 | 51 | 64 | 0 | 0 | 300 | 0 | 58 | 43 | 41 | 0 | 0 | 300 | -336 | 0 | 65535 | 30 | 10000 | 0 | 3 | 1 | 1 | 3 | 0 | 0 | 0 | 0 | 0 | 5125 | -70 | 0 | 0 | 0 | 0 | 5128 | 0 | 0 | 0 | 0 | 0 | 0 | 9 | 0 | 0 | 0 | 0 | 1 | 0 | 0 | 0 | 0 | 0 | 0 | 2 | 0 | 0 | 0 | 19 | 891 | 1 | 11067 | 0 | 85 | 0 | 43 | 10000 | 10000 | 10000 | 10000 | 0 | 0 | 0 | 82 | 82 | 0 | 0 | 200 | 0 | 301 | 1.3 | 229.9 | 0 | 58 | 50 | 0 | 58 | 53 | 1125 | 300 | 99 | 11 | 15 | 35 | V0.14 | 10000 | 0 | 10000 | 0 | 10000 | 0 | 10000 | 0 | 10000 | 0 | 10000 | 0 | 10000 | 0 | 10000 | 0 | 0 | 0
45490.7521 | V2.01 | V3.00 | V2.01 | V0.33 | 0001010E | 2111 | 612 | 0 | 0 | 0 | 387 | 11138 | -30170 | 3709 | 3723 | 3707 | 0 | 3723 | 3707 | 46 | 46 | 17206 | 27410 | 51 | 64 | 0 | 0 | 300 | 0 | 58 | 43 | 41 | 0 | 0 | 300 | -336 | 0 | 65535 | 30 | 10000 | 0 | 3 | 1 | 0 | 1 | 0 | 0 | 0 | 0 | 0 | 5125 | -70 | 0 | 0 | 0 | 0 | 5118 | 0 | 0 | 0 | 0 | 0 | 0 | 9 | 0 | 0 | 0 | 0 | 1 | 0 | 0 | 0 | 0 | 0 | 0 | 2 | 0 | 0 | 0 | 19 | 888 | 1 | 11096 | 0 | 85 | 0 | 43 | 10000 | 10000 | 10000 | 10000 | 0 | 0 | 0 | 82 | 82 | 0 | 0 | 200 | 0 | 301 | 1.3 | 229.9 | 0 | 58 | 50 | 0 | 58 | 53 | 1124 | 300 | 99 | 11 | 15 | 35 | V0.14 | 10000 | 0 | 10000 | 0 | 10000 | 0 | 10000 | 0 | 10000 | 0 | 10000 | 0 | 10000 | 0 | 10000 | 0 | 0 | 0
45490.7521 | V2.01 | V3.00 | V2.01 | V0.33 | 0001010E | 2111 | 612 | 0 | 0 | 0 | 387 | 11137 | -30230 | 3711 | 3723 | 3704 | 0 | 3723 | 3704 | 46 | 46 | 17196 | 27410 | 51 | 64 | 0 | 0 | 300 | 0 | 58 | 43 | 41 | 0 | 0 | 300 | -336 | 0 | 65535 | 30 | 10000 | 0 | 3 | 1 | 4 | 2 | 0 | 0 | 0 | 0 | 0 | 5175 | -70 | 0 | 0 | 0 | 0 | 5147 | 0 | 0 | 0 | 0 | 0 | 0 | 9 | 0 | 0 | 0 | 0 | 1 | 0 | 0 | 0 | 0 | 0 | 0 | 2 | 0 | 0 | 0 | 19 | 891 | 1 | 11037 | 0 | 85 | 0 | 43 | 10000 | 10000 | 10000 | 10000 | 0 | 0 | 0 | 82 | 82 | 0 | 0 | 200 | 0 | 301 | 1.3 | 229.9 | 0 | 58 | 50 | 0 | 58 | 53 | 1123 | 300 | 99 | 11 | 15 | 35 | V0.14 | 10000 | 0 | 10000 | 0 | 10000 | 0 | 10000 | 0 | 10000 | 0 | 10000 | 0 | 10000 | 0 | 10000 | 0 | 0 | 0
45490.7521 | V2.01 | V3.00 | V2.01 | V0.33 | 0001010E | 2111 | 612 | 0 | 0 | 0 | 387 | 11137 | -30170 | 3709 | 3722 | 3706 | 0 | 3722 | 3706 | 46 | 46 | 17186 | 27410 | 51 | 64 | 0 | 0 | 300 | 0 | 58 | 43 | 41 | 0 | 0 | 300 | -336 | 0 | 65535 | 30 | 10000 | 0 | 3 | 1 | 0 | 5 | 0 | 0 | 0 | 0 | 0 | 5150 | -70 | 0 | 0 | 0 | 0 | 5118 | 0 | 0 | 0 | 0 | 0 | 0 | 7 | 0 | 0 | 0 | 0 | 1 | 0 | 0 | 0 | 0 | 0 | 0 | 2 | 0 | 0 | 0 | 19 | 884 | 1 | 10930 | 0 | 85 | 0 | 43 | 10000 | 10000 | 10000 | 10000 | 0 | 0 | 0 | 82 | 82 | 0 | 0 | 200 | 0 | 301 | 1.3 | 230 | 0 | 58 | 50 | 0 | 58 | 53 | 1123 | 300 | 99 | 11 | 15 | 35 | V0.14 | 10000 | 0 | 10000 | 0 | 10000 | 0 | 10000 | 0 | 10000 | 0 | 10000 | 0 | 10000 | 0 | 10000 | 0 | 0 | 0
45490.7521 | V2.01 | V3.00 | V2.01 | V0.33 | 0001010E | 2111 | 612 | 0 | 0 | 0 | 387 | 11136 | -30240 | 3711 | 3722 | 3703 | 0 | 3722 | 3703 | 46 | 46 | 17176 | 27410 | 51 | 64 | 0 | 0 | 300 | 0 | 58 | 43 | 41 | 0 | 0 | 300 | -336 | 0 | 65535 | 30 | 10000 | 0 | 3 | 1 | 0 | 0 | 0 | 0 | 0 | 0 | 0 | 5125 | -70 | 0 | 0 | 0 | 0 | 5137 | 0 | 0 | 0 | 0 | 0 | 0 | 5 | 0 | 0 | 0 | 0 | 1 | 0 | 0 | 0 | 0 | 0 | 0 | 2 | 0 | 0 | 0 | 19 | 891 | 1 | 11096 | 0 | 85 | 0 | 43 | 10000 | 10000 | 10000 | 10000 | 0 | 0 | 0 | 82 | 82 | 0 | 0 | 200 | 0 | 301 | 1.3 | 230 | 0 | 58 | 50 | 0 | 58 | 53 | 1122 | 300 | 99 | 11 | 15 | 35 | V0.14 | 10000 | 0 | 10000 | 0 | 10000 | 0 | 10000 | 0 | 10000 | 0 | 10000 | 0 | 10000 | 0 | 10000 | 0 | 0 | 0
45490.7521 | V2.01 | V3.00 | V2.01 | V0.33 | 0001010E | 2111 | 612 | 0 | 0 | 0 | 387 | 11135 | -30210 | 3710 | 3721 | 3703 | 0 | 3721 | 3703 | 46 | 46 | 17166 | 27410 | 51 | 64 | 0 | 0 | 300 | 0 | 58 | 43 | 41 | 0 | 0 | 300 | -336 | 0 | 65535 | 30 | 10000 | 0 | 3 | 1 | 6 | 2 | 0 | 0 | 0 | 0 | 0 | 5125 | -70 | 0 | 0 | 0 | 0 | 5108 | 0 | 0 | 0 | 0 | 0 | 0 | 7 | 0 | 0 | 0 | 0 | 1 | 0 | 0 | 0 | 0 | 0 | 0 | 2 | 0 | 0 | 0 | 19 | 891 | 1 | 11047 | 0 | 85 | 0 | 43 | 10000 | 10000 | 10000 | 10000 | 0 | 0 | 0 | 82 | 82 | 0 | 0 | 200 | 0 | 301 | 1.3 | 229.9 | 0 | 58 | 50 | 0 | 58 | 53 | 1122 | 300 | 99 | 11 | 15 | 35 | V0.14 | 10000 | 0 | 10000 | 0 | 10000 | 0 | 10000 | 0 | 10000 | 0 | 10000 | 0 | 10000 | 0 | 10000 | 0 | 0 | 0
45490.7521 | V2.01 | V3.00 | V2.01 | V0.33 | 0001010E | 2111 | 612 | 0 | 0 | 0 | 387 | 11134 | -30200 | 3708 | 3721 | 3705 | 0 | 3721 | 3705 | 46 | 46 | 17156 | 27410 | 51 | 64 | 0 | 0 | 300 | 0 | 58 | 43 | 41 | 0 | 0 | 300 | -336 | 0 | 65535 | 30 | 10000 | 0 | 3 | 1 | 8 | 6 | 0 | 0 | 0 | 0 | 0 | 5125 | -70 | 0 | 0 | 0 | 0 | 5137 | 0 | 0 | 0 | 0 | 0 | 0 | 7 | 0 | 0 | 0 | 0 | 1 | 0 | 0 | 0 | 0 | 0 | 0 | 2 | 0 | 0 | 0 | 19 | 891 | 1 | 11086 | 0 | 85 | 0 | 43 | 10000 | 10000 | 10000 | 10000 | 0 | 0 | 0 | 82 | 82 | 0 | 0 | 200 | 0 | 301 | 1.3 | 230 | 0 | 58 | 50 | 0 | 58 | 53 | 1122 | 300 | 99 | 11 | 15 | 35 | V0.14 | 10000 | 0 | 10000 | 0 | 10000 | 0 | 10000 | 0 | 10000 | 0 | 10000 | 0 | 10000 | 0 | 10000 | 0 | 0 | 0
45490.7521 | V2.01 | V3.00 | V2.01 | V0.33 | 0001010E | 2111 | 612 | 0 | 0 | 0 | 387 | 11134 | -30220 | 3708 | 3722 | 3703 | 0 | 3722 | 3703 | 46 | 46 | 17156 | 27410 | 51 | 64 | 0 | 0 | 300 | 0 | 58 | 43 | 41 | 0 | 0 | 300 | -336 | 0 | 65535 | 30 | 10000 | 0 | 3 | 1 | 14 | 2 | 0 | 0 | 0 | 0 | 0 | 5175 | -70 | 0 | 0 | 0 | 0 | 5098 | 0 | 0 | 0 | 0 | 0 | 0 | 7 | 0 | 0 | 0 | 0 | 1 | 0 | 0 | 0 | 0 | 0 | 0 | 2 | 0 | 0 | 0 | 19 | 888 | 1 | 11057 | 0 | 85 | 0 | 43 | 10000 | 10000 | 10000 | 10000 | 0 | 0 | 0 | 82 | 82 | 0 | 0 | 200 | 0 | 301 | 1.3 | 230 | 0 | 58 | 50 | 0 | 58 | 53 | 1121 | 300 | 99 | 11 | 15 | 35 | V0.14 | 10000 | 0 | 10000 | 0 | 10000 | 0 | 10000 | 0 | 10000 | 0 | 10000 | 0 | 10000 | 0 | 10000 | 0 | 0 | 0
45490.7522 | V2.01 | V3.00 | V2.01 | V0.33 | 0001010E | 2111 | 612 | 0 | 0 | 0 | 387 | 11132 | -30200 | 3708 | 3720 | 3704 | 0 | 3720 | 3704 | 46 | 46 | 17146 | 27410 | 51 | 64 | 0 | 0 | 300 | 0 | 58 | 43 | 41 | 0 | 0 | 300 | -336 | 0 | 65535 | 30 | 10000 | 0 | 3 | 1 | 0 | 3 | 0 | 0 | 0 | 0 | 0 | 5175 | -70 | 0 | 0 | 0 | 0 | 5147 | 0 | 0 | 0 | 0 | 0 | 0 | 5 | 0 | 0 | 0 | 0 | 1 | 0 | 0 | 0 | 0 | 0 | 0 | 2 | 0 | 0 | 0 | 19 | 891 | 1 | 11086 | 0 | 85 | 0 | 43 | 10000 | 10000 | 10000 | 10000 | 0 | 0 | 0 | 82 | 82 | 0 | 0 | 200 | 0 | 301 | 1.3 | 229.9 | 0 | 58 | 50 | 0 | 58 | 53 | 1121 | 300 | 99 | 11 | 15 | 35 | V0.14 | 10000 | 0 | 10000 | 0 | 10000 | 0 | 10000 | 0 | 10000 | 0 | 10000 | 0 | 10000 | 0 | 10000 | 0 | 0 | 0
45490.7522 | V2.01 | V3.00 | V2.01 | V0.33 | 0001010E | 2111 | 612 | 0 | 0 | 0 | 387 | 11133 | -30250 | 3708 | 3722 | 3703 | 0 | 3722 | 3703 | 46 | 46 | 17136 | 27410 | 51 | 64 | 0 | 0 | 300 | 0 | 58 | 43 | 41 | 0 | 0 | 300 | -336 | 0 | 65535 | 30 | 10000 | 0 | 3 | 1 | 1 | 4 | 0 | 0 | 0 | 0 | 0 | 4919 | -70 | 0 | 0 | 0 | 0 | 5089 | 0 | 0 | 0 | 0 | 0 | 0 | 9 | 0 | 0 | 0 | 0 | 1 | 0 | 0 | 0 | 0 | 0 | 0 | 2 | 0 | 0 | 0 | 19 | 884 | 1 | 11047 | 0 | 85 | 0 | 43 | 10000 | 10000 | 10000 | 10000 | 0 | 0 | 0 | 82 | 82 | 0 | 0 | 200 | 0 | 301 | 1.3 | 229.9 | 0 | 58 | 50 | 0 | 58 | 51 | 1121 | 300 | 99 | 11 | 15 | 35 | V0.14 | 10000 | 0 | 10000 | 0 | 10000 | 0 | 10000 | 0 | 10000 | 0 | 10000 | 0 | 10000 | 0 | 10000 | 0 | 0 | 0
45490.7522 | V2.01 | V3.00 | V2.01 | V0.33 | 0001010E | 2111 | 612 | 0 | 0 | 0 | 387 | 11131 | -30180 | 3708 | 3719 | 3704 | 0 | 3719 | 3704 | 46 | 46 | 17126 | 27410 | 51 | 64 | 0 | 0 | 300 | 0 | 58 | 43 | 41 | 0 | 0 | 300 | -335 | 0 | 65535 | 30 | 10000 | 0 | 3 | 1 | 0 | 2 | 0 | 0 | 0 | 0 | 0 | 5100 | -70 | 0 | 0 | 0 | 0 | 5098 | 0 | 0 | 0 | 0 | 0 | 0 | 7 | 0 | 0 | 0 | 0 | 1 | 0 | 0 | 0 | 0 | 0 | 0 | 2 | 0 | 0 | 0 | 19 | 895 | 1 | 11115 | 0 | 85 | 0 | 43 | 10000 | 10000 | 10000 | 10000 | 0 | 0 | 0 | 82 | 82 | 0 | 0 | 200 | 0 | 301 | 1.3 | 229.9 | 0 | 58 | 50 | 0 | 58 | 53 | 1121 | 300 | 99 | 11 | 15 | 35 | V0.14 | 10000 | 0 | 10000 | 0 | 10000 | 0 | 10000 | 0 | 10000 | 0 | 10000 | 0 | 10000 | 0 | 10000 | 0 | 0 | 0
45490.7522 | V2.01 | V3.00 | V2.01 | V0.33 | 0001010E | 2111 | 612 | 0 | 0 | 0 | 387 | 11130 | -30250 | 3709 | 3720 | 3701 | 0 | 3720 | 3701 | 46 | 46 | 17116 | 27410 | 51 | 64 | 0 | 0 | 300 | 0 | 58 | 43 | 41 | 0 | 0 | 300 | -336 | 0 | 65535 | 30 | 10000 | 0 | 3 | 1 | 0 | 3 | 0 | 0 | 0 | 0 | 0 | 5125 | -70 | 0 | 0 | 0 | 0 | 5137 | 0 | 0 | 0 | 0 | 0 | 0 | 9 | 0 | 0 | 0 | 0 | 1 | 0 | 0 | 0 | 0 | 0 | 0 | 2 | 0 | 0 | 0 | 19 | 891 | 1 | 11047 | 0 | 85 | 0 | 43 | 10000 | 10000 | 10000 | 10000 | 0 | 0 | 0 | 82 | 82 | 0 | 0 | 200 | 0 | 301 | 1.3 | 230 | 0 | 58 | 50 | 0 | 58 | 53 | 1121 | 300 | 99 | 11 | 15 | 35 | V0.14 | 10000 | 0 | 10000 | 0 | 10000 | 0 | 10000 | 0 | 10000 | 0 | 10000 | 0 | 10000 | 0 | 10000 | 0 | 0 | 0
45490.7522 | V2.01 | V3.00 | V2.01 | V0.33 | 0001010E | 2111 | 612 | 0 | 0 | 0 | 387 | 11130 | -30180 | 3706 | 3721 | 3704 | 0 | 3721 | 3704 | 46 | 46 | 17106 | 27410 | 51 | 64 | 0 | 0 | 300 | 0 | 58 | 43 | 41 | 0 | 0 | 300 | -335 | 0 | 65535 | 30 | 10000 | 0 | 3 | 1 | 0 | 0 | 0 | 0 | 0 | 0 | 0 | 5175 | -70 | 0 | 0 | 0 | 0 | 5118 | 0 | 0 | 0 | 0 | 0 | 0 | 7 | 0 | 0 | 0 | 0 | 1 | 0 | 0 | 0 | 0 | 0 | 0 | 2 | 0 | 0 | 0 | 19 | 891 | 1 | 11106 | 0 | 85 | 0 | 43 | 10000 | 10000 | 10000 | 10000 | 0 | 0 | 0 | 82 | 82 | 0 | 0 | 200 | 0 | 301 | 1.3 | 230 | 0 | 58 | 50 | 0 | 58 | 53 | 1122 | 300 | 99 | 11 | 15 | 35 | V0.14 | 10000 | 0 | 10000 | 0 | 10000 | 0 | 10000 | 0 | 10000 | 0 | 10000 | 0 | 10000 | 0 | 10000 | 0 | 0 | 0
45490.7522 | V2.01 | V3.00 | V2.01 | V0.33 | 0001010E | 2111 | 612 | 0 | 0 | 0 | 387 | 11130 | -30260 | 3708 | 3720 | 3701 | 0 | 3720 | 3701 | 46 | 46 | 17096 | 27410 | 51 | 64 | 0 | 0 | 300 | 0 | 58 | 43 | 41 | 0 | 0 | 300 | -336 | 0 | 65535 | 30 | 10000 | 0 | 3 | 1 | 0 | 3 | 0 | 0 | 0 | 0 | 0 | 5125 | -70 | 0 | 0 | 0 | 0 | 5157 | 0 | 0 | 0 | 0 | 0 | 0 | 7 | 0 | 0 | 0 | 0 | 1 | 0 | 0 | 0 | 0 | 0 | 0 | 2 | 0 | 0 | 0 | 19 | 888 | 1 | 10969 | 0 | 85 | 0 | 43 | 10000 | 10000 | 10000 | 10000 | 0 | 0 | 0 | 82 | 82 | 0 | 0 | 200 | 0 | 301 | 1.3 | 229.9 | 0 | 58 | 50 | 0 | 58 | 53 | 1122 | 300 | 99 | 11 | 15 | 35 | V0.14 | 10000 | 0 | 10000 | 0 | 10000 | 0 | 10000 | 0 | 10000 | 0 | 10000 | 0 | 10000 | 0 | 10000 | 0 | 0 | 0
45490.7522 | V2.01 | V3.00 | V2.01 | V0.33 | 0001010E | 2111 | 612 | 0 | 0 | 0 | 387 | 11128 | -30220 | 3706 | 3719 | 3704 | 0 | 3719 | 3704 | 46 | 46 | 17096 | 27410 | 51 | 64 | 0 | 0 | 300 | 0 | 58 | 43 | 42 | 0 | 0 | 300 | -336 | 0 | 65535 | 30 | 10000 | 0 | 3 | 1 | 0 | 3 | 0 | 0 | 0 | 0 | 0 | 5175 | -70 | 0 | 0 | 0 | 0 | 5108 | 0 | 0 | 0 | 0 | 0 | 0 | 7 | 0 | 0 | 0 | 0 | 1 | 0 | 0 | 0 | 0 | 0 | 0 | 2 | 0 | 0 | 0 | 19 | 888 | 1 | 11008 | 0 | 85 | 0 | 43 | 10000 | 10000 | 10000 | 10000 | 0 | 0 | 0 | 82 | 82 | 0 | 0 | 200 | 0 | 301 | 1.3 | 229.9 | 0 | 58 | 50 | 0 | 58 | 53 | 1122 | 300 | 99 | 11 | 15 | 35 | V0.14 | 10000 | 0 | 10000 | 0 | 10000 | 0 | 10000 | 0 | 10000 | 0 | 10000 | 0 | 10000 | 0 | 10000 | 0 | 0 | 0
45490.7522 | V2.01 | V3.00 | V2.01 | V0.33 | 0001010E | 2111 | 612 | 0 | 0 | 0 | 387 | 11128 | -30270 | 3707 | 3720 | 3701 | 0 | 3720 | 3701 | 46 | 46 | 17076 | 27410 | 51 | 64 | 0 | 0 | 300 | 0 | 58 | 43 | 41 | 0 | 0 | 300 | -336 | 0 | 65535 | 30 | 10000 | 0 | 3 | 1 | 0 | 1 | 0 | 0 | 0 | 0 | 0 | 5150 | -70 | 0 | 0 | 0 | 0 | 5098 | 0 | 0 | 0 | 0 | 0 | 0 | 7 | 0 | 0 | 0 | 0 | 1 | 0 | 0 | 0 | 0 | 0 | 0 | 2 | 0 | 0 | 0 | 19 | 891 | 1 | 11037 | 0 | 85 | 0 | 43 | 10000 | 10000 | 10000 | 10000 | 0 | 0 | 0 | 82 | 82 | 0 | 0 | 200 | 0 | 301 | 1.3 | 230 | 0 | 58 | 50 | 0 | 58 | 53 | 1123 | 300 | 99 | 11 | 15 | 35 | V0.14 | 10000 | 0 | 10000 | 0 | 10000 | 0 | 10000 | 0 | 10000 | 0 | 10000 | 0 | 10000 | 0 | 10000 | 0 | 0 | 0
45490.7522 | V2.01 | V3.00 | V2.01 | V0.33 | 0001010E | 2111 | 612 | 0 | 0 | 0 | 387 | 11126 | -30220 | 3705 | 3719 | 3704 | 0 | 3719 | 3704 | 46 | 46 | 17066 | 27410 | 51 | 64 | 0 | 0 | 300 | 0 | 58 | 43 | 42 | 0 | 0 | 300 | -336 | 0 | 65535 | 30 | 10000 | 0 | 3 | 1 | 3 | 6 | 0 | 0 | 0 | 0 | 0 | 5175 | -70 | 0 | 0 | 0 | 0 | 5098 | 0 | 0 | 0 | 0 | 0 | 0 | 7 | 0 | 0 | 0 | 0 | 1 | 0 | 0 | 0 | 0 | 0 | 0 | 2 | 0 | 0 | 0 | 19 | 891 | 1 | 11037 | 0 | 85 | 0 | 43 | 10000 | 10000 | 10000 | 10000 | 0 | 0 | 0 | 82 | 82 | 0 | 0 | 200 | 0 | 301 | 1.3 | 230 | 0 | 58 | 50 | 0 | 58 | 53 | 1123 | 300 | 99 | 11 | 15 | 35 | V0.14 | 10000 | 0 | 10000 | 0 | 10000 | 0 | 10000 | 0 | 10000 | 0 | 10000 | 0 | 10000 | 0 | 10000 | 0 | 0 | 0
45490.7523 | V2.01 | V3.00 | V2.01 | V0.33 | 0001010E | 2111 | 612 | 0 | 0 | 0 | 387 | 11126 | -30260 | 3707 | 3719 | 3700 | 0 | 3719 | 3700 | 46 | 46 | 17056 | 27410 | 51 | 64 | 0 | 0 | 300 | 0 | 58 | 43 | 41 | 0 | 0 | 300 | -336 | 0 | 65535 | 30 | 10000 | 0 | 3 | 1 | 2 | 2 | 0 | 0 | 0 | 0 | 0 | 5150 | -70 | 0 | 0 | 0 | 0 | 5128 | 0 | 0 | 0 | 0 | 0 | 0 | 7 | 0 | 0 | 0 | 0 | 1 | 0 | 0 | 0 | 0 | 0 | 0 | 2 | 0 | 0 | 0 | 19 | 884 | 1 | 10920 | 0 | 85 | 0 | 43 | 10000 | 10000 | 10000 | 10000 | 0 | 0 | 0 | 82 | 82 | 0 | 0 | 200 | 0 | 301 | 1.3 | 229.9 | 0 | 58 | 50 | 0 | 58 | 53 | 1123 | 300 | 99 | 11 | 15 | 35 | V0.14 | 10000 | 0 | 10000 | 0 | 10000 | 0 | 10000 | 0 | 10000 | 0 | 10000 | 0 | 10000 | 0 | 10000 | 0 | 0 | 0
45490.7523 | V2.01 | V3.00 | V2.01 | V0.33 | 0001010E | 2111 | 612 | 0 | 0 | 0 | 387 | 11124 | -30200 | 3704 | 3717 | 3703 | 0 | 3717 | 3703 | 46 | 46 | 17046 | 27410 | 51 | 64 | 0 | 0 | 300 | 0 | 58 | 43 | 41 | 0 | 0 | 300 | -335 | 0 | 65535 | 30 | 10000 | 0 | 3 | 1 | 7 | 4 | 0 | 0 | 0 | 0 | 0 | 5125 | -70 | 0 | 0 | 0 | 0 | 5137 | 0 | 0 | 0 | 0 | 0 | 0 | 7 | 0 | 0 | 0 | 0 | 1 | 0 | 0 | 0 | 0 | 0 | 0 | 2 | 0 | 0 | 0 | 19 | 888 | 1 | 11008 | 0 | 85 | 0 | 43 | 10000 | 10000 | 10000 | 10000 | 0 | 0 | 0 | 82 | 82 | 0 | 0 | 200 | 0 | 301 | 1.3 | 229.9 | 0 | 58 | 50 | 0 | 58 | 53 | 1124 | 300 | 99 | 11 | 15 | 35 | V0.14 | 10000 | 0 | 10000 | 0 | 10000 | 0 | 10000 | 0 | 10000 | 0 | 10000 | 0 | 10000 | 0 | 10000 | 0 | 0 | 0
45490.7523 | V2.01 | V3.00 | V2.01 | V0.33 | 0001010E | 2111 | 612 | 0 | 0 | 0 | 387 | 11124 | -30200 | 3704 | 3717 | 3703 | 0 | 3717 | 3703 | 46 | 46 | 17046 | 27410 | 51 | 64 | 0 | 0 | 300 | 0 | 58 | 43 | 41 | 0 | 0 | 300 | -335 | 0 | 65535 | 30 | 10000 | 0 | 3 | 1 | 7 | 4 | 0 | 0 | 0 | 0 | 0 | 5125 | -70 | 0 | 0 | 0 | 0 | 5137 | 0 | 0 | 0 | 0 | 0 | 0 | 7 | 0 | 0 | 0 | 0 | 1 | 0 | 0 | 0 | 0 | 0 | 0 | 2 | 0 | 0 | 0 | 19 | 888 | 1 | 10969 | 0 | 85 | 0 | 43 | 10000 | 10000 | 10000 | 10000 | 0 | 0 | 0 | 82 | 82 | 0 | 0 | 200 | 0 | 301 | 1.3 | 230 | 0 | 58 | 50 | 0 | 58 | 53 | 1124 | 300 | 99 | 11 | 15 | 35 | V0.14 | 10000 | 0 | 10000 | 0 | 10000 | 0 | 10000 | 0 | 10000 | 0 | 10000 | 0 | 10000 | 0 | 10000 | 0 | 0 | 0
45490.7523 | V2.01 | V3.00 | V2.01 | V0.33 | 0001010E | 2111 | 612 | 0 | 0 | 0 | 387 | 11124 | -30270 | 3706 | 3719 | 3699 | 0 | 3719 | 3699 | 46 | 46 | 17036 | 27410 | 51 | 63 | 0 | 0 | 300 | 0 | 58 | 43 | 41 | 0 | 0 | 300 | -336 | 0 | 65535 | 30 | 10000 | 0 | 3 | 1 | 0 | 4 | 0 | 0 | 0 | 0 | 0 | 5150 | -70 | 0 | 0 | 0 | 0 | 5137 | 0 | 0 | 0 | 0 | 0 | 0 | 9 | 0 | 0 | 0 | 0 | 1 | 0 | 0 | 0 | 0 | 0 | 0 | 2 | 0 | 0 | 0 | 19 | 888 | 1 | 11125 | 0 | 85 | 0 | 43 | 10000 | 10000 | 10000 | 10000 | 0 | 0 | 0 | 82 | 82 | 0 | 0 | 200 | 0 | 301 | 1.3 | 229.9 | 0 | 58 | 50 | 0 | 58 | 53 | 1125 | 300 | 99 | 11 | 15 | 35 | V0.14 | 10000 | 0 | 10000 | 0 | 10000 | 0 | 10000 | 0 | 10000 | 0 | 10000 | 0 | 10000 | 0 | 10000 | 0 | 0 | 0
45490.7523 | V2.01 | V3.00 | V2.01 | V0.33 | 0001010E | 2111 | 612 | 0 | 0 | 0 | 387 | 11123 | -30250 | 3705 | 3718 | 3700 | 0 | 3718 | 3700 | 46 | 46 | 17036 | 27410 | 51 | 63 | 0 | 0 | 300 | 0 | 58 | 43 | 41 | 0 | 0 | 300 | -336 | 0 | 65535 | 30 | 10000 | 0 | 3 | 1 | 0 | 4 | 0 | 0 | 0 | 0 | 0 | 5175 | -70 | 0 | 0 | 0 | 0 | 5128 | 0 | 0 | 0 | 0 | 0 | 0 | 7 | 0 | 0 | 0 | 0 | 1 | 0 | 0 | 0 | 0 | 0 | 0 | 2 | 0 | 0 | 0 | 19 | 888 | 1 | 11067 | 0 | 85 | 0 | 43 | 10000 | 10000 | 10000 | 10000 | 0 | 0 | 0 | 82 | 82 | 0 | 0 | 200 | 0 | 301 | 1.3 | 230 | 0 | 58 | 50 | 0 | 58 | 53 | 1125 | 300 | 99 | 11 | 15 | 35 | V0.14 | 10000 | 0 | 10000 | 0 | 10000 | 0 | 10000 | 0 | 10000 | 0 | 10000 | 0 | 10000 | 0 | 10000 | 0 | 0 | 0
45490.7523 | V2.01 | V3.00 | V2.01 | V0.33 | 0001010E | 2111 | 612 | 0 | 0 | 0 | 387 | 11122 | -30240 | 3704 | 3717 | 3701 | 0 | 3717 | 3701 | 46 | 46 | 17026 | 27410 | 51 | 63 | 0 | 0 | 300 | 0 | 58 | 43 | 41 | 0 | 0 | 300 | -336 | 0 | 65535 | 30 | 10000 | 0 | 3 | 1 | 10 | 8 | 0 | 0 | 0 | 0 | 0 | 5175 | -70 | 0 | 0 | 0 | 0 | 5108 | 0 | 0 | 0 | 0 | 0 | 0 | 9 | 0 | 0 | 0 | 0 | 1 | 0 | 0 | 0 | 0 | 0 | 0 | 2 | 0 | 0 | 0 | 19 | 891 | 1 | 11086 | 0 | 85 | 0 | 43 | 10000 | 10000 | 10000 | 10000 | 0 | 0 | 0 | 82 | 82 | 0 | 0 | 200 | 0 | 301 | 1.3 | 230 | 0 | 58 | 50 | 0 | 58 | 53 | 1125 | 300 | 99 | 11 | 15 | 35 | V0.14 | 10000 | 0 | 10000 | 0 | 10000 | 0 | 10000 | 0 | 10000 | 0 | 10000 | 0 | 10000 | 0 | 10000 | 0 | 0 | 0
45490.7523 | V2.01 | V3.00 | V2.01 | V0.33 | 0001010E | 2111 | 612 | 0 | 0 | 0 | 387 | 11123 | -30250 | 3704 | 3718 | 3700 | 0 | 3718 | 3700 | 46 | 46 | 17016 | 27410 | 51 | 63 | 0 | 0 | 300 | 0 | 58 | 43 | 41 | 0 | 0 | 300 | -336 | 0 | 65535 | 30 | 10000 | 0 | 3 | 1 | 0 | 0 | 0 | 0 | 0 | 0 | 0 | 5175 | -70 | 0 | 0 | 0 | 0 | 5157 | 0 | 0 | 0 | 0 | 0 | 0 | 7 | 0 | 0 | 0 | 0 | 1 | 0 | 0 | 0 | 0 | 0 | 0 | 2 | 0 | 0 | 0 | 19 | 884 | 1 | 11057 | 0 | 85 | 0 | 43 | 10000 | 10000 | 10000 | 10000 | 0 | 0 | 0 | 82 | 82 | 0 | 0 | 200 | 0 | 301 | 1.3 | 229.9 | 0 | 58 | 50 | 0 | 58 | 53 | 1125 | 300 | 99 | 11 | 15 | 35 | V0.14 | 10000 | 0 | 10000 | 0 | 10000 | 0 | 10000 | 0 | 10000 | 0 | 10000 | 0 | 10000 | 0 | 10000 | 0 | 0 | 0
45490.7523 | V2.01 | V3.00 | V2.01 | V0.33 | 0001010E | 2111 | 612 | 0 | 0 | 0 | 387 | 11121 | -30250 | 3704 | 3718 | 3700 | 0 | 3718 | 3700 | 46 | 46 | 17007 | 27410 | 51 | 63 | 0 | 0 | 300 | 0 | 58 | 43 | 41 | 0 | 0 | 300 | -336 | 0 | 65535 | 30 | 10000 | 0 | 3 | 1 | 0 | 3 | 0 | 0 | 0 | 0 | 0 | 5175 | -70 | 0 | 0 | 0 | 0 | 5118 | 0 | 0 | 0 | 0 | 0 | 0 | 7 | 0 | 0 | 0 | 0 | 1 | 0 | 0 | 0 | 0 | 0 | 0 | 2 | 0 | 0 | 0 | 19 | 884 | 1 | 11047 | 0 | 85 | 0 | 43 | 10000 | 10000 | 10000 | 10000 | 0 | 0 | 0 | 82 | 82 | 0 | 0 | 200 | 0 | 301 | 1.3 | 230 | 0 | 58 | 50 | 0 | 58 | 53 | 1126 | 300 | 99 | 11 | 15 | 35 | V0.14 | 10000 | 0 | 10000 | 0 | 10000 | 0 | 10000 | 0 | 10000 | 0 | 10000 | 0 | 10000 | 0 | 10000 | 0 | 0 | 0
45490.7524 | V2.01 | V3.00 | V2.01 | V0.33 | 0001010E | 2111 | 612 | 0 | 0 | 0 | 387 | 11121 | -30280 | 3704 | 3718 | 3699 | 0 | 3718 | 3699 | 46 | 46 | 16967 | 27410 | 51 | 63 | 0 | 0 | 300 | 0 | 58 | 43 | 41 | 0 | 0 | 300 | -336 | 0 | 65535 | 30 | 10000 | 0 | 3 | 1 | 1 | 3 | 0 | 0 | 0 | 0 | 0 | 5150 | -70 | 0 | 0 | 0 | 0 | 5157 | 0 | 0 | 0 | 0 | 0 | 0 | 7 | 0 | 0 | 0 | 0 | 1 | 0 | 0 | 0 | 0 | 0 | 0 | 2 | 0 | 0 | 0 | 19 | 891 | 1 | 11145 | 0 | 85 | 0 | 43 | 10000 | 10000 | 10000 | 10000 | 0 | 0 | 0 | 82 | 82 | 0 | 0 | 200 | 0 | 301 | 1.3 | 230 | 0 | 58 | 50 | 0 | 58 | 53 | 1126 | 300 | 99 | 11 | 15 | 35 | V0.14 | 10000 | 0 | 10000 | 0 | 10000 | 0 | 10000 | 0 | 10000 | 0 | 10000 | 0 | 10000 | 0 | 10000 | 0 | 0 | 0
45490.7524 | V2.01 | V3.00 | V2.01 | V0.33 | 0001010E | 2111 | 612 | 0 | 0 | 0 | 387 | 11118 | -30220 | 3703 | 3715 | 3700 | 0 | 3715 | 3700 | 46 | 46 | 16957 | 27410 | 51 | 63 | 0 | 0 | 300 | 0 | 58 | 43 | 42 | 0 | 0 | 300 | -335 | 0 | 65535 | 30 | 10000 | 0 | 3 | 1 | 0 | 4 | 0 | 0 | 0 | 0 | 0 | 5175 | -100 | 0 | 0 | 0 | 0 | 5108 | 0 | 0 | 0 | 0 | 0 | 0 | 7 | 0 | 0 | 0 | 0 | 1 | 0 | 0 | 0 | 0 | 0 | 0 | 2 | 0 | 0 | 0 | 19 | 884 | 1 | 10979 | 0 | 85 | 0 | 43 | 10000 | 10000 | 10000 | 10000 | 0 | 0 | 0 | 82 | 82 | 0 | 0 | 200 | 0 | 301 | 1.3 | 229.9 | 0 | 58 | 50 | 0 | 58 | 53 | 1126 | 300 | 99 | 11 | 15 | 35 | V0.14 | 10000 | 0 | 10000 | 0 | 10000 | 0 | 10000 | 0 | 10000 | 0 | 10000 | 0 | 10000 | 0 | 10000 | 0 | 0 | 0
45490.7524 | V2.01 | V3.00 | V2.01 | V0.33 | 0001010E | 2111 | 612 | 0 | 0 | 0 | 387 | 11119 | -30290 | 3704 | 3717 | 3698 | 0 | 3717 | 3698 | 46 | 46 | 16957 | 27410 | 51 | 63 | 0 | 0 | 300 | 0 | 58 | 43 | 41 | 0 | 0 | 300 | -336 | 0 | 65535 | 30 | 10000 | 0 | 3 | 1 | 0 | 5 | 0 | 0 | 0 | 0 | 0 | 5125 | -70 | 0 | 0 | 0 | 0 | 5157 | 0 | 0 | 0 | 0 | 0 | 0 | 7 | 0 | 0 | 0 | 0 | 1 | 0 | 0 | 0 | 0 | 0 | 0 | 2 | 0 | 0 | 0 | 19 | 888 | 1 | 11028 | 0 | 85 | 0 | 43 | 10000 | 10000 | 10000 | 10000 | 0 | 0 | 0 | 82 | 82 | 0 | 0 | 200 | 0 | 301 | 1.3 | 230 | 0 | 58 | 50 | 0 | 58 | 53 | 1126 | 300 | 99 | 11 | 15 | 35 | V0.14 | 10000 | 0 | 10000 | 0 | 10000 | 0 | 10000 | 0 | 10000 | 0 | 10000 | 0 | 10000 | 0 | 10000 | 0 | 0 | 0
45490.7524 | V2.01 | V3.00 | V2.01 | V0.33 | 0001010E | 2111 | 612 | 0 | 0 | 0 | 387 | 11116 | -30230 | 3703 | 3714 | 3699 | 0 | 3714 | 3699 | 46 | 46 | 16947 | 27410 | 51 | 63 | 0 | 0 | 300 | 0 | 58 | 43 | 41 | 0 | 0 | 300 | -336 | 0 | 65535 | 30 | 10000 | 0 | 3 | 1 | 0 | 6 | 0 | 0 | 0 | 0 | 0 | 5125 | -70 | 0 | 0 | 0 | 0 | 5128 | 0 | 0 | 0 | 0 | 0 | 0 | 7 | 0 | 0 | 0 | 0 | 1 | 0 | 0 | 0 | 0 | 0 | 0 | 2 | 0 | 0 | 0 | 19 | 895 | 1 | 11037 | 0 | 85 | 0 | 43 | 10000 | 10000 | 10000 | 10000 | 0 | 0 | 0 | 82 | 82 | 0 | 0 | 200 | 0 | 301 | 1.3 | 230 | 0 | 58 | 50 | 0 | 58 | 53 | 1126 | 300 | 99 | 11 | 15 | 35 | V0.14 | 10000 | 0 | 10000 | 0 | 10000 | 0 | 10000 | 0 | 10000 | 0 | 10000 | 0 | 10000 | 0 | 10000 | 0 | 0 | 0
45490.7524 | V2.01 | V3.00 | V2.01 | V0.33 | 0001010E | 2111 | 612 | 0 | 0 | 0 | 387 | 11116 | -30290 | 3704 | 3716 | 3697 | 0 | 3716 | 3697 | 46 | 46 | 16937 | 27410 | 51 | 63 | 0 | 0 | 300 | 0 | 58 | 43 | 41 | 0 | 0 | 300 | -336 | 0 | 65535 | 30 | 10000 | 0 | 3 | 1 | 4 | 1 | 0 | 0 | 0 | 0 | 0 | 5125 | -70 | 0 | 0 | 0 | 0 | 5118 | 0 | 0 | 0 | 0 | 0 | 0 | 7 | 0 | 0 | 0 | 0 | 1 | 0 | 0 | 0 | 0 | 0 | 0 | 2 | 0 | 0 | 0 | 19 | 891 | 1 | 11135 | 0 | 85 | 0 | 43 | 10000 | 10000 | 10000 | 10000 | 0 | 0 | 0 | 82 | 82 | 0 | 0 | 200 | 0 | 301 | 1.3 | 229.9 | 0 | 58 | 50 | 0 | 58 | 53 | 1125 | 300 | 99 | 11 | 15 | 35 | V0.14 | 10000 | 0 | 10000 | 0 | 10000 | 0 | 10000 | 0 | 10000 | 0 | 10000 | 0 | 10000 | 0 | 10000 | 0 | 0 | 0
45490.7524 | V2.01 | V3.00 | V2.01 | V0.33 | 0001010E | 2111 | 612 | 0 | 0 | 0 | 387 | 11115 | -30250 | 3701 | 3715 | 3700 | 0 | 3715 | 3700 | 46 | 46 | 16927 | 27410 | 51 | 63 | 0 | 0 | 300 | 0 | 58 | 43 | 41 | 0 | 0 | 300 | -336 | 0 | 65535 | 30 | 10000 | 0 | 3 | 1 | 1 | 5 | 0 | 0 | 0 | 0 | 0 | 5150 | -70 | 0 | 0 | 0 | 0 | 5108 | 0 | 0 | 0 | 0 | 0 | 0 | 7 | 0 | 0 | 0 | 0 | 1 | 0 | 0 | 0 | 0 | 0 | 0 | 2 | 0 | 0 | 0 | 19 | 884 | 1 | 11037 | 0 | 85 | 0 | 43 | 10000 | 10000 | 10000 | 10000 | 0 | 0 | 0 | 82 | 82 | 0 | 0 | 200 | 0 | 301 | 1.3 | 230 | 0 | 58 | 50 | 0 | 58 | 53 | 1125 | 300 | 99 | 11 | 15 | 35 | V0.14 | 10000 | 0 | 10000 | 0 | 10000 | 0 | 10000 | 0 | 10000 | 0 | 10000 | 0 | 10000 | 0 | 10000 | 0 | 0 | 0
45490.7524 | V2.01 | V3.00 | V2.01 | V0.33 | 0001010E | 2111 | 612 | 0 | 0 | 0 | 387 | 11114 | -30280 | 3703 | 3715 | 3696 | 0 | 3715 | 3696 | 46 | 46 | 16917 | 27410 | 51 | 63 | 0 | 0 | 300 | 0 | 58 | 43 | 41 | 0 | 0 | 300 | -336 | 0 | 65535 | 30 | 10000 | 0 | 3 | 1 | 7 | 2 | 0 | 0 | 0 | 0 | 0 | 5125 | -70 | 0 | 0 | 0 | 0 | 5157 | 0 | 0 | 0 | 0 | 0 | 0 | 7 | 0 | 0 | 0 | 0 | 1 | 0 | 0 | 0 | 0 | 0 | 0 | 2 | 0 | 0 | 0 | 19 | 891 | 1 | 11145 | 0 | 85 | 0 | 43 | 10000 | 10000 | 10000 | 10000 | 0 | 0 | 0 | 82 | 82 | 0 | 0 | 200 | 0 | 301 | 1.3 | 229.9 | 0 | 58 | 50 | 0 | 58 | 53 | 1124 | 300 | 99 | 11 | 15 | 35 | V0.14 | 10000 | 0 | 10000 | 0 | 10000 | 0 | 10000 | 0 | 10000 | 0 | 10000 | 0 | 10000 | 0 | 10000 | 0 | 0 | 0
45490.7524 | V2.01 | V3.00 | V2.01 | V0.33 | 0001010E | 2111 | 612 | 0 | 0 | 0 | 387 | 11114 | -30280 | 3701 | 3716 | 3698 | 0 | 3716 | 3698 | 46 | 46 | 16907 | 27410 | 51 | 63 | 0 | 0 | 300 | 0 | 58 | 43 | 41 | 0 | 0 | 300 | -336 | 0 | 65535 | 30 | 10000 | 0 | 3 | 1 | 1 | 4 | 0 | 0 | 0 | 0 | 0 | 5150 | -70 | 0 | 0 | 0 | 0 | 5118 | 0 | 0 | 0 | 0 | 0 | 0 | 7 | 0 | 0 | 0 | 0 | 1 | 0 | 0 | 0 | 0 | 0 | 0 | 2 | 0 | 0 | 0 | 9 | 884 | 0 | 11028 | 0 | 85 | 0 | 43 | 10000 | 10000 | 10000 | 10000 | 0 | 0 | 0 | 82 | 82 | 0 | 0 | 200 | 0 | 301 | 1.3 | 229.9 | 0 | 58 | 50 | 0 | 58 | 53 | 1124 | 300 | 99 | 11 | 15 | 35 | V0.14 | 10000 | 0 | 10000 | 0 | 10000 | 0 | 10000 | 0 | 10000 | 0 | 10000 | 0 | 10000 | 0 | 10000 | 0 | 0 | 0
45490.7524 | V2.01 | V3.00 | V2.01 | V0.33 | 0001010E | 2111 | 612 | 0 | 0 | 0 | 387 | 11112 | -30250 | 3702 | 3713 | 3697 | 0 | 3713 | 3697 | 46 | 46 | 16897 | 27410 | 51 | 63 | 0 | 0 | 300 | 0 | 58 | 43 | 41 | 0 | 0 | 300 | -336 | 0 | 65535 | 30 | 10000 | 0 | 3 | 1 | 1 | 6 | 0 | 0 | 0 | 0 | 0 | 5175 | -70 | 0 | 0 | 0 | 0 | 5098 | 0 | 0 | 0 | 0 | 0 | 0 | 9 | 0 | 0 | 0 | 0 | 1 | 0 | 0 | 0 | 0 | 0 | 0 | 2 | 0 | 0 | 0 | 19 | 884 | 1 | 10969 | 0 | 85 | 0 | 43 | 10000 | 10000 | 10000 | 10000 | 0 | 0 | 0 | 82 | 82 | 0 | 0 | 200 | 0 | 301 | 1.3 | 229.9 | 0 | 58 | 50 | 0 | 58 | 53 | 1123 | 300 | 99 | 11 | 15 | 35 | V0.14 | 10000 | 0 | 10000 | 0 | 10000 | 0 | 10000 | 0 | 10000 | 0 | 10000 | 0 | 10000 | 0 | 10000 | 0 | 0 | 0
45490.7525 | V2.01 | V3.00 | V2.01 | V0.33 | 0001010E | 2111 | 612 | 0 | 0 | 0 | 387 | 11113 | -30300 | 3701 | 3715 | 3697 | 0 | 3715 | 3697 | 46 | 46 | 16897 | 27410 | 51 | 63 | 0 | 0 | 300 | 0 | 58 | 43 | 41 | 0 | 0 | 300 | -336 | 0 | 65535 | 30 | 10000 | 0 | 3 | 1 | 2 | 2 | 0 | 0 | 0 | 0 | 0 | 5150 | -70 | 0 | 0 | 0 | 0 | 5098 | 0 | 0 | 0 | 0 | 0 | 0 | 7 | 0 | 0 | 0 | 0 | 1 | 0 | 0 | 0 | 0 | 0 | 0 | 2 | 0 | 0 | 0 | 19 | 891 | 1 | 11067 | 0 | 85 | 0 | 43 | 10000 | 10000 | 10000 | 10000 | 0 | 0 | 0 | 82 | 82 | 0 | 0 | 200 | 0 | 301 | 1.3 | 229.9 | 0 | 58 | 50 | 0 | 58 | 53 | 1123 | 300 | 99 | 11 | 15 | 35 | V0.14 | 10000 | 0 | 10000 | 0 | 10000 | 0 | 10000 | 0 | 10000 | 0 | 10000 | 0 | 10000 | 0 | 10000 | 0 | 0 | 0
45490.7525 | V2.01 | V3.00 | V2.01 | V0.33 | 0001010E | 2111 | 612 | 0 | 0 | 0 | 387 | 11110 | -30240 | 3701 | 3712 | 3697 | 0 | 3712 | 3697 | 46 | 46 | 16887 | 27410 | 51 | 63 | 0 | 0 | 300 | 0 | 58 | 43 | 41 | 0 | 0 | 300 | -335 | 0 | 65535 | 29 | 10000 | 0 | 3 | 1 | 0 | 7 | 0 | 0 | 0 | 0 | 0 | 5150 | -70 | 0 | 0 | 0 | 0 | 5108 | 0 | 0 | 0 | 0 | 0 | 0 | 7 | 0 | 0 | 0 | 0 | 1 | 0 | 0 | 0 | 0 | 0 | 0 | 2 | 0 | 0 | 0 | 19 | 891 | 1 | 11067 | 0 | 85 | 0 | 43 | 10000 | 10000 | 10000 | 10000 | 0 | 0 | 0 | 82 | 82 | 0 | 0 | 200 | 0 | 301 | 1.3 | 230 | 0 | 58 | 50 | 0 | 58 | 53 | 1122 | 300 | 99 | 11 | 15 | 35 | V0.14 | 10000 | 0 | 10000 | 0 | 10000 | 0 | 10000 | 0 | 10000 | 0 | 10000 | 0 | 10000 | 0 | 10000 | 0 | 0 | 0
45490.7525 | V2.01 | V3.00 | V2.01 | V0.33 | 0001010E | 2111 | 612 | 0 | 0 | 0 | 387 | 11110 | -30240 | 3701 | 3712 | 3697 | 0 | 3712 | 3697 | 46 | 46 | 16887 | 27410 | 51 | 63 | 0 | 0 | 300 | 0 | 58 | 43 | 41 | 0 | 0 | 300 | -335 | 0 | 65535 | 29 | 10000 | 0 | 3 | 1 | 0 | 7 | 0 | 0 | 0 | 0 | 0 | 5150 | -70 | 0 | 0 | 0 | 0 | 5108 | 0 | 0 | 0 | 0 | 0 | 0 | 7 | 0 | 0 | 0 | 0 | 1 | 0 | 0 | 0 | 0 | 0 | 0 | 2 | 0 | 0 | 0 | 19 | 884 | 1 | 10940 | 0 | 85 | 0 | 43 | 10000 | 10000 | 10000 | 10000 | 0 | 0 | 0 | 82 | 82 | 0 | 0 | 200 | 0 | 301 | 1.3 | 229.9 | 0 | 58 | 50 | 0 | 58 | 53 | 1121 | 300 | 99 | 11 | 15 | 35 | V0.14 | 10000 | 0 | 10000 | 0 | 10000 | 0 | 10000 | 0 | 10000 | 0 | 10000 | 0 | 10000 | 0 | 10000 | 0 | 0 | 0
45490.7525 | V2.01 | V3.00 | V2.01 | V0.33 | 0001010E | 2111 | 612 | 0 | 0 | 0 | 387 | 11110 | -30250 | 3699 | 3714 | 3697 | 0 | 3714 | 3697 | 46 | 46 | 16867 | 27410 | 51 | 63 | 0 | 0 | 300 | 0 | 58 | 43 | 42 | 0 | 0 | 300 | -336 | 0 | 65535 | 29 | 10000 | 0 | 3 | 1 | 0 | 3 | 0 | 0 | 0 | 0 | 0 | 5125 | -70 | 0 | 0 | 0 | 0 | 5108 | 0 | 0 | 0 | 0 | 0 | 0 | 7 | 0 | 0 | 0 | 0 | 1 | 0 | 0 | 0 | 0 | 0 | 0 | 2 | 0 | 0 | 0 | 19 | 888 | 1 | 11018 | 0 | 85 | 0 | 43 | 10000 | 10000 | 10000 | 10000 | 0 | 0 | 0 | 82 | 82 | 0 | 0 | 200 | 0 | 301 | 1.3 | 229.9 | 0 | 58 | 50 | 0 | 58 | 53 | 1121 | 300 | 99 | 11 | 15 | 35 | V0.14 | 10000 | 0 | 10000 | 0 | 10000 | 0 | 10000 | 0 | 10000 | 0 | 10000 | 0 | 10000 | 0 | 10000 | 0 | 0 | 0
45490.7525 | V2.01 | V3.00 | V2.01 | V0.33 | 0001010E | 2111 | 612 | 0 | 0 | 0 | 387 | 11110 | -30250 | 3699 | 3714 | 3697 | 0 | 3714 | 3697 | 46 | 46 | 16867 | 27410 | 51 | 63 | 0 | 0 | 300 | 0 | 58 | 43 | 42 | 0 | 0 | 300 | -336 | 0 | 65535 | 29 | 10000 | 0 | 3 | 1 | 0 | 3 | 0 | 0 | 0 | 0 | 0 | 5125 | -70 | 0 | 0 | 0 | 0 | 5108 | 0 | 0 | 0 | 0 | 0 | 0 | 7 | 0 | 0 | 0 | 0 | 1 | 0 | 0 | 0 | 0 | 0 | 0 | 2 | 0 | 0 | 0 | 19 | 888 | 1 | 10998 | 0 | 85 | 0 | 43 | 10000 | 10000 | 10000 | 10000 | 0 | 0 | 0 | 82 | 82 | 0 | 0 | 200 | 0 | 301 | 1.3 | 230 | 0 | 58 | 50 | 0 | 58 | 53 | 1121 | 300 | 99 | 11 | 15 | 35 | V0.14 | 10000 | 0 | 10000 | 0 | 10000 | 0 | 10000 | 0 | 10000 | 0 | 10000 | 0 | 10000 | 0 | 10000 | 0 | 0 | 0
45490.7525 | V2.01 | V3.00 | V2.01 | V0.33 | 0001010E | 2111 | 612 | 0 | 0 | 0 | 387 | 11108 | -30300 | 3701 | 3712 | 3695 | 0 | 3712 | 3695 | 46 | 46 | 16847 | 27410 | 51 | 63 | 0 | 0 | 300 | 0 | 58 | 43 | 41 | 0 | 0 | 300 | -336 | 0 | 65535 | 29 | 10000 | 0 | 3 | 1 | 3 | 5 | 0 | 0 | 0 | 0 | 0 | 5150 | -70 | 0 | 0 | 0 | 0 | 5137 | 0 | 0 | 0 | 0 | 0 | 0 | 7 | 0 | 0 | 0 | 0 | 1 | 0 | 0 | 0 | 0 | 0 | 0 | 2 | 0 | 0 | 0 | 19 | 891 | 1 | 11047 | 0 | 85 | 0 | 43 | 10000 | 10000 | 10000 | 10000 | 0 | 0 | 0 | 82 | 82 | 0 | 0 | 200 | 0 | 301 | 1.3 | 229.9 | 0 | 58 | 50 | 0 | 58 | 53 | 1120 | 300 | 99 | 11 | 15 | 35 | V0.14 | 10000 | 0 | 10000 | 0 | 10000 | 0 | 10000 | 0 | 10000 | 0 | 10000 | 0 | 10000 | 0 | 10000 | 0 | 0 | 0
45490.7525 | V2.01 | V3.00 | V2.01 | V0.33 | 0001010E | 2111 | 612 | 0 | 0 | 0 | 387 | 11108 | -30260 | 3701 | 3713 | 3694 | 0 | 3713 | 3694 | 46 | 46 | 16837 | 27410 | 51 | 63 | 0 | 0 | 300 | 0 | 58 | 43 | 41 | 0 | 0 | 300 | -336 | 0 | 65535 | 29 | 10000 | 0 | 3 | 1 | 0 | 0 | 0 | 0 | 0 | 0 | 0 | 5150 | -70 | 0 | 0 | 0 | 0 | 5118 | 0 | 0 | 0 | 0 | 0 | 0 | 7 | 0 | 0 | 0 | 0 | 1 | 0 | 0 | 0 | 0 | 0 | 0 | 2 | 0 | 0 | 0 | 19 | 888 | 1 | 11018 | 0 | 85 | 0 | 43 | 10000 | 10000 | 10000 | 10000 | 0 | 0 | 0 | 82 | 82 | 0 | 0 | 200 | 0 | 301 | 1.3 | 229.9 | 0 | 58 | 50 | 0 | 58 | 53 | 1120 | 300 | 99 | 11 | 15 | 35 | V0.14 | 10000 | 0 | 10000 | 0 | 10000 | 0 | 10000 | 0 | 10000 | 0 | 10000 | 0 | 10000 | 0 | 10000 | 0 | 0 | 0
45490.7525 | V2.01 | V3.00 | V2.01 | V0.33 | 0001010E | 2111 | 612 | 0 | 0 | 0 | 387 | 11107 | -30270 | 3701 | 3711 | 3695 | 0 | 3711 | 3695 | 46 | 46 | 16827 | 27410 | 51 | 63 | 0 | 0 | 300 | 0 | 58 | 43 | 41 | 0 | 0 | 300 | -336 | 0 | 65535 | 29 | 10000 | 0 | 3 | 1 | 1 | 1 | 0 | 0 | 0 | 0 | 0 | 5125 | -70 | 0 | 0 | 0 | 0 | 5128 | 0 | 0 | 0 | 0 | 0 | 0 | 7 | 0 | 0 | 0 | 0 | 1 | 0 | 0 | 0 | 0 | 0 | 0 | 2 | 0 | 0 | 0 | 19 | 895 | 1 | 11086 | 0 | 85 | 0 | 43 | 10000 | 10000 | 10000 | 10000 | 0 | 0 | 0 | 82 | 82 | 0 | 0 | 200 | 0 | 301 | 1.3 | 230 | 0 | 58 | 50 | 0 | 58 | 53 | 1120 | 300 | 99 | 11 | 15 | 35 | V0.14 | 10000 | 0 | 10000 | 0 | 10000 | 0 | 10000 | 0 | 10000 | 0 | 10000 | 0 | 10000 | 0 | 10000 | 0 | 0 | 0
45490.7526 | V2.01 | V3.00 | V2.01 | V0.33 | 0001010E | 2111 | 612 | 0 | 0 | 0 | 387 | 11107 | -30280 | 3699 | 3713 | 3695 | 0 | 3713 | 3695 | 46 | 46 | 16827 | 27410 | 51 | 63 | 0 | 0 | 300 | 0 | 58 | 43 | 41 | 0 | 0 | 300 | -336 | 0 | 65535 | 29 | 10000 | 0 | 3 | 1 | 0 | 0 | 0 | 0 | 0 | 0 | 0 | 5175 | -70 | 0 | 0 | 0 | 0 | 5137 | 0 | 0 | 0 | 0 | 0 | 0 | 9 | 0 | 0 | 0 | 0 | 1 | 0 | 0 | 0 | 0 | 0 | 0 | 2 | 0 | 0 | 0 | 19 | 891 | 1 | 11018 | 0 | 85 | 0 | 43 | 10000 | 10000 | 10000 | 10000 | 0 | 0 | 0 | 82 | 82 | 0 | 0 | 200 | 0 | 301 | 1.3 | 229.9 | 0 | 58 | 50 | 0 | 58 | 53 | 1119 | 300 | 99 | 11 | 15 | 35 | V0.14 | 10000 | 0 | 10000 | 0 | 10000 | 0 | 10000 | 0 | 10000 | 0 | 10000 | 0 | 10000 | 0 | 10000 | 0 | 0 | 0
45490.7526 | V2.01 | V3.00 | V2.01 | V0.33 | 0001010E | 2111 | 612 | 0 | 0 | 0 | 387 | 11105 | -30270 | 3700 | 3710 | 3695 | 0 | 3710 | 3695 | 46 | 46 | 16817 | 27410 | 51 | 63 | 0 | 0 | 300 | 0 | 58 | 43 | 41 | 0 | 0 | 300 | -336 | 0 | 65535 | 29 | 10000 | 0 | 3 | 1 | 0 | 2 | 0 | 0 | 0 | 0 | 0 | 5150 | -70 | 0 | 0 | 0 | 0 | 5157 | 0 | 0 | 0 | 0 | 0 | 0 | 7 | 0 | 0 | 0 | 0 | 1 | 0 | 0 | 0 | 0 | 0 | 0 | 2 | 0 | 0 | 0 | 19 | 891 | 1 | 10998 | 0 | 85 | 0 | 43 | 10000 | 10000 | 10000 | 10000 | 0 | 0 | 0 | 82 | 82 | 0 | 0 | 200 | 0 | 301 | 1.3 | 229.9 | 0 | 58 | 50 | 0 | 58 | 53 | 1119 | 300 | 99 | 11 | 15 | 35 | V0.14 | 10000 | 0 | 10000 | 0 | 10000 | 0 | 10000 | 0 | 10000 | 0 | 10000 | 0 | 10000 | 0 | 10000 | 0 | 0 | 0
45490.7526 | V2.01 | V3.00 | V2.01 | V0.33 | 0001010E | 2111 | 612 | 0 | 0 | 0 | 387 | 11106 | -30320 | 3699 | 3713 | 3694 | 0 | 3713 | 3694 | 46 | 46 | 16807 | 27410 | 51 | 63 | 0 | 0 | 300 | 0 | 58 | 43 | 41 | 0 | 0 | 300 | -336 | 0 | 65535 | 29 | 10000 | 0 | 3 | 1 | 0 | 1 | 0 | 0 | 0 | 0 | 0 | 5175 | -70 | 0 | 0 | 0 | 0 | 5147 | 0 | 0 | 0 | 0 | 0 | 0 | 5 | 0 | 0 | 0 | 0 | 1 | 0 | 0 | 0 | 0 | 0 | 0 | 2 | 0 | 0 | 0 | 19 | 884 | 1 | 10910 | 0 | 85 | 0 | 43 | 10000 | 10000 | 10000 | 10000 | 0 | 0 | 0 | 82 | 82 | 0 | 0 | 200 | 0 | 301 | 1.3 | 229.9 | 0 | 58 | 50 | 0 | 58 | 53 | 1119 | 300 | 99 | 11 | 15 | 35 | V0.14 | 10000 | 0 | 10000 | 0 | 10000 | 0 | 10000 | 0 | 10000 | 0 | 10000 | 0 | 10000 | 0 | 10000 | 0 | 0 | 0
45490.7526 | V2.01 | V3.00 | V2.01 | V0.33 | 0001010E | 2111 | 612 | 0 | 0 | 0 | 387 | 11104 | -30260 | 3699 | 3710 | 3695 | 0 | 3710 | 3695 | 46 | 46 | 16797 | 27410 | 51 | 63 | 0 | 0 | 300 | 0 | 58 | 43 | 41 | 0 | 0 | 300 | -336 | 0 | 65535 | 29 | 10000 | 0 | 3 | 1 | 0 | 0 | 0 | 0 | 0 | 0 | 0 | 5175 | -70 | 0 | 0 | 0 | 0 | 5108 | 0 | 0 | 0 | 0 | 0 | 0 | 7 | 0 | 0 | 0 | 0 | 1 | 0 | 0 | 0 | 0 | 0 | 0 | 2 | 0 | 0 | 0 | 19 | 888 | 1 | 11028 | 0 | 85 | 0 | 43 | 10000 | 10000 | 10000 | 10000 | 0 | 0 | 0 | 82 | 82 | 0 | 0 | 200 | 0 | 301 | 1.3 | 229.9 | 0 | 58 | 50 | 0 | 58 | 53 | 1118 | 300 | 99 | 11 | 15 | 35 | V0.14 | 10000 | 0 | 10000 | 0 | 10000 | 0 | 10000 | 0 | 10000 | 0 | 10000 | 0 | 10000 | 0 | 10000 | 0 | 0 | 0
45490.7526 | V2.01 | V3.00 | V2.01 | V0.33 | 0001010E | 2111 | 612 | 0 | 0 | 0 | 387 | 11104 | -30330 | 3699 | 3712 | 3693 | 0 | 3712 | 3693 | 46 | 46 | 16787 | 27410 | 51 | 63 | 0 | 0 | 300 | 0 | 58 | 43 | 41 | 0 | 0 | 300 | -336 | 0 | 65535 | 29 | 10000 | 0 | 3 | 1 | 2 | 3 | 0 | 0 | 0 | 0 | 0 | 5150 | -70 | 0 | 0 | 0 | 0 | 5167 | 0 | 0 | 0 | 0 | 0 | 0 | 7 | 0 | 0 | 0 | 0 | 1 | 0 | 0 | 0 | 0 | 0 | 0 | 2 | 0 | 0 | 0 | 9 | 891 | 0 | 11106 | 0 | 85 | 0 | 43 | 10000 | 10000 | 10000 | 10000 | 0 | 0 | 0 | 82 | 82 | 0 | 0 | 200 | 0 | 301 | 1.3 | 230 | 0 | 58 | 50 | 0 | 58 | 53 | 1118 | 300 | 99 | 11 | 15 | 35 | V0.14 | 10000 | 0 | 10000 | 0 | 10000 | 0 | 10000 | 0 | 10000 | 0 | 10000 | 0 | 10000 | 0 | 10000 | 0 | 0 | 0
45490.7526 | V2.01 | V3.00 | V2.01 | V0.33 | 0001010E | 2111 | 612 | 0 | 0 | 0 | 387 | 11102 | -30280 | 3697 | 3711 | 3695 | 0 | 3711 | 3695 | 46 | 46 | 16777 | 27410 | 51 | 63 | 0 | 0 | 300 | 0 | 58 | 43 | 41 | 0 | 0 | 300 | -336 | 0 | 65535 | 29 | 10000 | 0 | 3 | 1 | 3 | 8 | 0 | 0 | 0 | 0 | 0 | 5125 | -70 | 0 | 0 | 0 | 0 | 5128 | 0 | 0 | 0 | 0 | 0 | 0 | 7 | 0 | 0 | 0 | 0 | 1 | 0 | 0 | 0 | 0 | 0 | 0 | 2 | 0 | 0 | 0 | 19 | 891 | 1 | 11028 | 0 | 85 | 0 | 43 | 10000 | 10000 | 10000 | 10000 | 0 | 0 | 0 | 82 | 82 | 0 | 0 | 200 | 0 | 301 | 1.3 | 230 | 0 | 58 | 50 | 0 | 58 | 53 | 1118 | 300 | 99 | 11 | 15 | 35 | V0.14 | 10000 | 0 | 10000 | 0 | 10000 | 0 | 10000 | 0 | 10000 | 0 | 10000 | 0 | 10000 | 0 | 10000 | 0 | 0 | 0
45490.7526 | V2.01 | V3.00 | V2.01 | V0.33 | 0001010E | 2111 | 612 | 0 | 0 | 0 | 387 | 11101 | -30330 | 3699 | 3710 | 3692 | 0 | 3710 | 3692 | 46 | 46 | 16767 | 27410 | 51 | 63 | 0 | 0 | 300 | 0 | 58 | 43 | 41 | 0 | 0 | 300 | -336 | 0 | 65535 | 29 | 10000 | 0 | 3 | 1 | 0 | 4 | 0 | 0 | 0 | 0 | 0 | 5175 | -70 | 0 | 0 | 0 | 0 | 5098 | 0 | 0 | 0 | 0 | 0 | 0 | 7 | 0 | 0 | 0 | 0 | 1 | 0 | 0 | 0 | 0 | 0 | 0 | 2 | 0 | 0 | 0 | 9 | 888 | 0 | 10998 | 0 | 85 | 0 | 43 | 10000 | 10000 | 10000 | 10000 | 0 | 0 | 0 | 82 | 82 | 0 | 0 | 200 | 0 | 301 | 1.3 | 229.9 | 0 | 58 | 50 | 0 | 58 | 53 | 1118 | 300 | 99 | 11 | 15 | 35 | V0.14 | 10000 | 0 | 10000 | 0 | 10000 | 0 | 10000 | 0 | 10000 | 0 | 10000 | 0 | 10000 | 0 | 10000 | 0 | 0 | 0
45490.7526 | V2.01 | V3.00 | V2.01 | V0.33 | 0001010E | 2111 | 612 | 0 | 0 | 0 | 387 | 11102 | -30290 | 3697 | 3711 | 3693 | 0 | 3711 | 3693 | 46 | 46 | 16767 | 27410 | 51 | 63 | 0 | 0 | 300 | 0 | 58 | 43 | 41 | 0 | 0 | 300 | -336 | 0 | 65535 | 29 | 10000 | 0 | 3 | 1 | 0 | 3 | 0 | 0 | 0 | 0 | 0 | 5125 | -70 | 0 | 0 | 0 | 0 | 5137 | 0 | 0 | 0 | 0 | 0 | 0 | 7 | 0 | 0 | 0 | 0 | 1 | 0 | 0 | 0 | 0 | 0 | 0 | 2 | 0 | 0 | 0 | 19 | 891 | 1 | 11135 | 0 | 85 | 0 | 43 | 10000 | 10000 | 10000 | 10000 | 0 | 0 | 0 | 82 | 82 | 0 | 0 | 200 | 0 | 301 | 1.3 | 230 | 0 | 58 | 50 | 0 | 58 | 53 | 1118 | 300 | 99 | 11 | 15 | 35 | V0.14 | 10000 | 0 | 10000 | 0 | 10000 | 0 | 10000 | 0 | 10000 | 0 | 10000 | 0 | 10000 | 0 | 10000 | 0 | 0 | 0
45490.7526 | V2.01 | V3.00 | V2.01 | V0.33 | 0001010E | 2111 | 612 | 0 | 0 | 0 | 387 | 11099 | -30320 | 3697 | 3709 | 3693 | 0 | 3709 | 3693 | 46 | 46 | 16757 | 27410 | 51 | 63 | 0 | 0 | 300 | 0 | 58 | 43 | 41 | 0 | 0 | 300 | -336 | 0 | 65535 | 29 | 10000 | 0 | 3 | 1 | 0 | 4 | 0 | 0 | 0 | 0 | 0 | 5175 | -70 | 0 | 0 | 0 | 0 | 5098 | 0 | 0 | 0 | 0 | 0 | 0 | 7 | 0 | 0 | 0 | 0 | 1 | 0 | 0 | 0 | 0 | 0 | 0 | 2 | 0 | 0 | 0 | 19 | 891 | 1 | 11067 | 0 | 85 | 0 | 43 | 10000 | 10000 | 10000 | 10000 | 0 | 0 | 0 | 82 | 82 | 0 | 0 | 200 | 0 | 301 | 1.3 | 229.9 | 0 | 58 | 50 | 0 | 58 | 53 | 1118 | 300 | 99 | 11 | 15 | 35 | V0.14 | 10000 | 0 | 10000 | 0 | 10000 | 0 | 10000 | 0 | 10000 | 0 | 10000 | 0 | 10000 | 0 | 10000 | 0 | 0 | 0
45490.7527 | V2.01 | V3.00 | V2.01 | V0.33 | 0001010E | 2111 | 612 | 0 | 0 | 0 | 387 | 11100 | -30300 | 3697 | 3711 | 3692 | 0 | 3711 | 3692 | 47 | 46 | 16748 | 27410 | 51 | 63 | 0 | 0 | 300 | 0 | 58 | 43 | 41 | 0 | 0 | 300 | -336 | 0 | 65535 | 29 | 10000 | 0 | 3 | 1 | 7 | 5 | 0 | 0 | 0 | 0 | 0 | 5150 | -70 | 0 | 0 | 0 | 0 | 5137 | 0 | 0 | 0 | 0 | 0 | 0 | 7 | 0 | 0 | 0 | 0 | 1 | 0 | 0 | 0 | 0 | 0 | 0 | 2 | 0 | 0 | 0 | 19 | 884 | 1 | 10901 | 0 | 85 | 0 | 43 | 10000 | 10000 | 10000 | 10000 | 0 | 0 | 0 | 82 | 82 | 0 | 0 | 200 | 0 | 301 | 1.3 | 229.9 | 0 | 58 | 50 | 0 | 58 | 53 | 1118 | 300 | 99 | 11 | 15 | 35 | V0.14 | 10000 | 0 | 10000 | 0 | 10000 | 0 | 10000 | 0 | 10000 | 0 | 10000 | 0 | 10000 | 0 | 10000 | 0 | 0 | 0
45490.7527 | V2.01 | V3.00 | V2.01 | V0.33 | 0001010E | 2111 | 612 | 0 | 0 | 0 | 387 | 11097 | -30320 | 3698 | 3708 | 3693 | 0 | 3708 | 3693 | 46 | 46 | 16738 | 27410 | 51 | 62 | 0 | 0 | 300 | 0 | 58 | 43 | 41 | 0 | 0 | 300 | -336 | 0 | 65535 | 29 | 10000 | 0 | 3 | 1 | 0 | 0 | 0 | 0 | 0 | 0 | 0 | 5150 | -70 | 0 | 0 | 0 | 0 | 5128 | 0 | 0 | 0 | 0 | 0 | 0 | 7 | 0 | 0 | 0 | 0 | 1 | 0 | 0 | 0 | 0 | 0 | 0 | 2 | 0 | 0 | 0 | 19 | 891 | 1 | 10979 | 0 | 85 | 0 | 43 | 10000 | 10000 | 10000 | 10000 | 0 | 0 | 0 | 82 | 82 | 0 | 0 | 200 | 0 | 301 | 1.3 | 229.9 | 0 | 58 | 50 | 0 | 58 | 53 | 1119 | 300 | 99 | 11 | 15 | 35 | V0.14 | 10000 | 0 | 10000 | 0 | 10000 | 0 | 10000 | 0 | 10000 | 0 | 10000 | 0 | 10000 | 0 | 10000 | 0 | 0 | 0
45490.7527 | V2.01 | V3.00 | V2.01 | V0.33 | 0001010E | 2111 | 612 | 0 | 0 | 0 | 387 | 11098 | -30350 | 3697 | 3710 | 3691 | 0 | 3710 | 3691 | 47 | 46 | 16728 | 27410 | 51 | 62 | 0 | 0 | 300 | 0 | 58 | 43 | 41 | 0 | 0 | 300 | -336 | 0 | 65535 | 29 | 10000 | 0 | 3 | 1 | 0 | 3 | 0 | 0 | 0 | 0 | 0 | 5175 | -70 | 0 | 0 | 0 | 0 | 5118 | 0 | 0 | 0 | 0 | 0 | 0 | 7 | 0 | 0 | 0 | 0 | 1 | 0 | 0 | 0 | 0 | 0 | 0 | 2 | 0 | 0 | 0 | 9 | 884 | 0 | 10940 | 0 | 85 | 0 | 43 | 10000 | 10000 | 10000 | 10000 | 0 | 0 | 0 | 82 | 82 | 0 | 0 | 200 | 0 | 301 | 1.3 | 229.9 | 0 | 58 | 50 | 0 | 58 | 53 | 1119 | 300 | 99 | 11 | 15 | 35 | V0.14 | 10000 | 0 | 10000 | 0 | 10000 | 0 | 10000 | 0 | 10000 | 0 | 10000 | 0 | 10000 | 0 | 10000 | 0 | 0 | 0
45490.7527 | V2.01 | V3.00 | V2.01 | V0.33 | 0001010E | 2111 | 612 | 0 | 0 | 0 | 387 | 11096 | -30290 | 3696 | 3708 | 3692 | 0 | 3708 | 3692 | 47 | 46 | 16718 | 27410 | 51 | 62 | 0 | 0 | 300 | 0 | 58 | 43 | 41 | 0 | 0 | 300 | -336 | 0 | 65535 | 29 | 10000 | 0 | 3 | 1 | 2 | 1 | 0 | 0 | 0 | 0 | 0 | 5125 | -70 | 0 | 0 | 0 | 0 | 5147 | 0 | 0 | 0 | 0 | 0 | 0 | 5 | 0 | 0 | 0 | 0 | 1 | 0 | 0 | 0 | 0 | 0 | 0 | 2 | 0 | 0 | 0 | 19 | 895 | 1 | 11057 | 0 | 85 | 0 | 43 | 10000 | 10000 | 10000 | 10000 | 0 | 0 | 0 | 82 | 82 | 0 | 0 | 200 | 0 | 301 | 1.3 | 229.9 | 0 | 58 | 50 | 0 | 58 | 53 | 1119 | 300 | 99 | 11 | 15 | 35 | V0.14 | 10000 | 0 | 10000 | 0 | 10000 | 0 | 10000 | 0 | 10000 | 0 | 10000 | 0 | 10000 | 0 | 10000 | 0 | 0 | 0
45490.7527 | V2.01 | V3.00 | V2.01 | V0.33 | 0001010E | 2111 | 612 | 0 | 0 | 0 | 387 | 11096 | -30350 | 3696 | 3709 | 3691 | 0 | 3709 | 3691 | 47 | 46 | 16708 | 27410 | 51 | 62 | 0 | 0 | 300 | 0 | 58 | 43 | 41 | 0 | 0 | 300 | -336 | 0 | 65535 | 29 | 10000 | 0 | 3 | 1 | 10 | 8 | 0 | 0 | 0 | 0 | 0 | 5150 | -70 | 0 | 0 | 0 | 0 | 5137 | 0 | 0 | 0 | 0 | 0 | 0 | 7 | 0 | 0 | 0 | 0 | 1 | 0 | 0 | 0 | 0 | 0 | 0 | 2 | 0 | 0 | 0 | 19 | 884 | 1 | 11028 | 0 | 85 | 0 | 43 | 10000 | 10000 | 10000 | 10000 | 0 | 0 | 0 | 82 | 82 | 0 | 0 | 200 | 0 | 301 | 1.3 | 229.9 | 0 | 58 | 50 | 0 | 58 | 53 | 1119 | 300 | 99 | 11 | 15 | 35 | V0.14 | 10000 | 0 | 10000 | 0 | 10000 | 0 | 10000 | 0 | 10000 | 0 | 10000 | 0 | 10000 | 0 | 10000 | 0 | 0 | 0
45490.7527 | V2.01 | V3.00 | V2.01 | V0.33 | 0001010E | 2111 | 612 | 0 | 0 | 0 | 387 | 11095 | -30300 | 3695 | 3707 | 3692 | 0 | 3707 | 3692 | 47 | 46 | 16708 | 27410 | 51 | 62 | 0 | 0 | 300 | 0 | 58 | 43 | 41 | 0 | 0 | 300 | -336 | 0 | 65535 | 29 | 10000 | 0 | 3 | 1 | 0 | 4 | 0 | 0 | 0 | 0 | 0 | 5100 | -70 | 0 | 0 | 0 | 0 | 5137 | 0 | 0 | 0 | 0 | 0 | 0 | 7 | 0 | 0 | 0 | 0 | 1 | 0 | 0 | 0 | 0 | 0 | 0 | 2 | 0 | 0 | 0 | 19 | 884 | 1 | 11028 | 0 | 85 | 0 | 43 | 10000 | 10000 | 10000 | 10000 | 0 | 0 | 0 | 82 | 82 | 0 | 0 | 200 | 0 | 301 | 1.3 | 230 | 0 | 58 | 50 | 0 | 58 | 53 | 1120 | 300 | 99 | 11 | 15 | 35 | V0.14 | 10000 | 0 | 10000 | 0 | 10000 | 0 | 10000 | 0 | 10000 | 0 | 10000 | 0 | 10000 | 0 | 10000 | 0 | 0 | 0
45490.7527 | V2.01 | V3.00 | V2.01 | V0.33 | 0001010E | 2111 | 612 | 0 | 0 | 0 | 387 | 11093 | -30350 | 3696 | 3709 | 3690 | 0 | 3709 | 3690 | 47 | 46 | 16698 | 27410 | 51 | 62 | 0 | 0 | 300 | 0 | 58 | 43 | 41 | 0 | 0 | 300 | -336 | 0 | 65535 | 29 | 10000 | 0 | 3 | 1 | 0 | 3 | 0 | 0 | 0 | 0 | 0 | 5175 | -70 | 0 | 0 | 0 | 0 | 5128 | 0 | 0 | 0 | 0 | 0 | 0 | 5 | 0 | 0 | 0 | 0 | 1 | 0 | 0 | 0 | 0 | 0 | 0 | 2 | 0 | 0 | 0 | 19 | 891 | 1 | 11047 | 0 | 85 | 0 | 43 | 10000 | 10000 | 10000 | 10000 | 0 | 0 | 0 | 82 | 82 | 0 | 0 | 200 | 0 | 301 | 1.3 | 229.9 | 0 | 58 | 50 | 0 | 58 | 53 | 1120 | 300 | 99 | 11 | 15 | 35 | V0.14 | 10000 | 0 | 10000 | 0 | 10000 | 0 | 10000 | 0 | 10000 | 0 | 10000 | 0 | 10000 | 0 | 10000 | 0 | 0 | 0
45490.7527 | V2.01 | V3.00 | V2.01 | V0.33 | 0001010E | 2111 | 612 | 0 | 0 | 0 | 387 | 11093 | -30350 | 3696 | 3709 | 3690 | 0 | 3709 | 3690 | 47 | 46 | 16698 | 27410 | 51 | 62 | 0 | 0 | 300 | 0 | 58 | 43 | 41 | 0 | 0 | 300 | -336 | 0 | 65535 | 29 | 10000 | 0 | 3 | 1 | 0 | 3 | 0 | 0 | 0 | 0 | 0 | 5175 | -70 | 0 | 0 | 0 | 0 | 5128 | 0 | 0 | 0 | 0 | 0 | 0 | 5 | 0 | 0 | 0 | 0 | 1 | 0 | 0 | 0 | 0 | 0 | 0 | 2 | 0 | 0 | 0 | 19 | 888 | 1 | 10979 | 0 | 85 | 0 | 43 | 10000 | 10000 | 10000 | 10000 | 0 | 0 | 0 | 82 | 82 | 0 | 0 | 200 | 0 | 301 | 1.3 | 229.9 | 0 | 58 | 50 | 0 | 58 | 53 | 1120 | 300 | 99 | 11 | 15 | 35 | V0.14 | 10000 | 0 | 10000 | 0 | 10000 | 0 | 10000 | 0 | 10000 | 0 | 10000 | 0 | 10000 | 0 | 10000 | 0 | 0 | 0
45490.7527 | V2.01 | V3.00 | V2.01 | V0.33 | 0001010E | 2111 | 612 | 0 | 0 | 0 | 387 | 11093 | -30300 | 3696 | 3708 | 3691 | 0 | 3708 | 3691 | 47 | 46 | 16688 | 27410 | 51 | 62 | 0 | 0 | 300 | 0 | 58 | 43 | 41 | 0 | 0 | 300 | -336 | 0 | 65535 | 29 | 10000 | 0 | 3 | 1 | 1 | 5 | 0 | 0 | 0 | 0 | 0 | 5125 | -70 | 0 | 0 | 0 | 0 | 5147 | 0 | 0 | 0 | 0 | 0 | 0 | 7 | 0 | 0 | 0 | 0 | 1 | 0 | 0 | 0 | 0 | 0 | 0 | 2 | 0 | 0 | 0 | 19 | 884 | 1 | 10979 | 0 | 85 | 0 | 43 | 10000 | 10000 | 10000 | 10000 | 0 | 0 | 0 | 82 | 82 | 0 | 0 | 200 | 0 | 301 | 1.3 | 230 | 0 | 58 | 50 | 0 | 58 | 53 | 1121 | 300 | 99 | 11 | 15 | 35 | V0.14 | 10000 | 0 | 10000 | 0 | 10000 | 0 | 10000 | 0 | 10000 | 0 | 10000 | 0 | 10000 | 0 | 10000 | 0 | 0 | 0
45490.7528 | V2.01 | V3.00 | V2.01 | V0.33 | 0001010E | 2111 | 612 | 0 | 0 | 0 | 387 | 11092 | -30360 | 3694 | 3709 | 3689 | 0 | 3709 | 3689 | 47 | 46 | 16678 | 27410 | 51 | 62 | 0 | 0 | 300 | 0 | 58 | 43 | 41 | 0 | 0 | 300 | -336 | 0 | 65535 | 29 | 10000 | 0 | 3 | 1 | 0 | 7 | 0 | 0 | 0 | 0 | 0 | 5150 | -70 | 0 | 0 | 0 | 0 | 5157 | 0 | 0 | 0 | 0 | 0 | 0 | 7 | 0 | 0 | 0 | 0 | 1 | 0 | 0 | 0 | 0 | 0 | 0 | 2 | 0 | 0 | 0 | 19 | 884 | 1 | 10901 | 0 | 85 | 0 | 43 | 10000 | 10000 | 10000 | 10000 | 0 | 0 | 0 | 82 | 82 | 0 | 0 | 200 | 0 | 301 | 1.3 | 229.9 | 0 | 58 | 50 | 0 | 58 | 53 | 1121 | 300 | 99 | 11 | 15 | 35 | V0.14 | 10000 | 0 | 10000 | 0 | 10000 | 0 | 10000 | 0 | 10000 | 0 | 10000 | 0 | 10000 | 0 | 10000 | 0 | 0 | 0
45490.7528 | V2.01 | V3.00 | V2.01 | V0.33 | 0001010E | 2111 | 612 | 0 | 0 | 0 | 387 | 11092 | -30300 | 3693 | 3708 | 3691 | 0 | 3708 | 3691 | 47 | 46 | 16668 | 27410 | 51 | 62 | 0 | 0 | 300 | 0 | 58 | 43 | 42 | 0 | 0 | 300 | -336 | 0 | 65535 | 29 | 10000 | 0 | 3 | 1 | 0 | 2 | 0 | 0 | 0 | 0 | 0 | 5175 | -70 | 0 | 0 | 0 | 0 | 5098 | 0 | 0 | 0 | 0 | 0 | 0 | 7 | 0 | 0 | 0 | 0 | 1 | 0 | 0 | 0 | 0 | 0 | 0 | 2 | 0 | 0 | 0 | 19 | 891 | 1 | 11028 | 0 | 85 | 0 | 43 | 10000 | 10000 | 10000 | 10000 | 0 | 0 | 0 | 82 | 82 | 0 | 0 | 200 | 0 | 301 | 1.3 | 229.9 | 0 | 58 | 50 | 0 | 58 | 53 | 1122 | 300 | 99 | 11 | 15 | 35 | V0.14 | 10000 | 0 | 10000 | 0 | 10000 | 0 | 10000 | 0 | 10000 | 0 | 10000 | 0 | 10000 | 0 | 10000 | 0 | 0 | 0
45490.7528 | V2.01 | V3.00 | V2.01 | V0.33 | 0001010E | 2111 | 612 | 0 | 0 | 0 | 387 | 11090 | -30360 | 3695 | 3706 | 3688 | 0 | 3706 | 3688 | 47 | 46 | 16658 | 27410 | 51 | 62 | 0 | 0 | 300 | 0 | 58 | 43 | 41 | 0 | 0 | 300 | -336 | 0 | 65535 | 29 | 10000 | 0 | 3 | 1 | 0 | 1 | 0 | 0 | 0 | 0 | 0 | 5175 | -70 | 0 | 0 | 0 | 0 | 5167 | 0 | 0 | 0 | 0 | 0 | 0 | 7 | 0 | 0 | 0 | 0 | 1 | 0 | 0 | 0 | 0 | 0 | 0 | 2 | 0 | 0 | 0 | 19 | 895 | 1 | 10979 | 0 | 85 | 0 | 43 | 10000 | 10000 | 10000 | 10000 | 0 | 0 | 0 | 82 | 82 | 0 | 0 | 200 | 0 | 301 | 1.3 | 229.9 | 0 | 58 | 50 | 0 | 58 | 53 | 1122 | 300 | 99 | 11 | 15 | 35 | V0.14 | 10000 | 0 | 10000 | 0 | 10000 | 0 | 10000 | 0 | 10000 | 0 | 10000 | 0 | 10000 | 0 | 10000 | 0 | 0 | 0
45490.7528 | V2.01 | V3.00 | V2.01 | V0.33 | 0001010E | 2111 | 612 | 0 | 0 | 0 | 387 | 11090 | -30330 | 3692 | 3707 | 3691 | 0 | 3707 | 3691 | 47 | 46 | 16648 | 27410 | 51 | 62 | 0 | 0 | 300 | 0 | 58 | 43 | 41 | 0 | 0 | 300 | -336 | 0 | 65535 | 29 | 10000 | 0 | 3 | 1 | 0 | 6 | 0 | 0 | 0 | 0 | 0 | 5175 | -70 | 0 | 0 | 0 | 0 | 5128 | 0 | 0 | 0 | 0 | 0 | 0 | 9 | 0 | 0 | 0 | 0 | 1 | 0 | 0 | 0 | 0 | 0 | 0 | 2 | 0 | 0 | 0 | 19 | 891 | 1 | 11018 | 0 | 85 | 0 | 43 | 10000 | 10000 | 10000 | 10000 | 0 | 0 | 0 | 82 | 82 | 0 | 0 | 200 | 0 | 301 | 1.3 | 229.9 | 0 | 58 | 50 | 0 | 58 | 53 | 1122 | 300 | 99 | 11 | 15 | 35 | V0.14 | 10000 | 0 | 10000 | 0 | 10000 | 0 | 10000 | 0 | 10000 | 0 | 10000 | 0 | 10000 | 0 | 10000 | 0 | 0 | 0
45490.7528 | V2.01 | V3.00 | V2.01 | V0.33 | 0001010E | 2111 | 612 | 0 | 0 | 0 | 387 | 11088 | -30340 | 3694 | 3705 | 3688 | 0 | 3705 | 3688 | 47 | 46 | 16638 | 27410 | 51 | 62 | 0 | 0 | 300 | 0 | 58 | 43 | 42 | 0 | 0 | 300 | -336 | 0 | 65535 | 29 | 10000 | 0 | 3 | 1 | 0 | 1 | 0 | 0 | 0 | 0 | 0 | 5175 | -70 | 0 | 0 | 0 | 0 | 5108 | 0 | 0 | 0 | 0 | 0 | 0 | 7 | 0 | 0 | 0 | 0 | 1 | 0 | 0 | 0 | 0 | 0 | 0 | 2 | 0 | 0 | 0 | 19 | 884 | 1 | 10998 | 0 | 85 | 0 | 43 | 10000 | 10000 | 10000 | 10000 | 0 | 0 | 0 | 82 | 82 | 0 | 0 | 200 | 0 | 301 | 1.3 | 230 | 0 | 58 | 50 | 0 | 58 | 53 | 1122 | 300 | 99 | 11 | 15 | 35 | V0.14 | 10000 | 0 | 10000 | 0 | 10000 | 0 | 10000 | 0 | 10000 | 0 | 10000 | 0 | 10000 | 0 | 10000 | 0 | 0 | 0
45490.7528 | V2.01 | V3.00 | V2.01 | V0.33 | 0001010E | 2111 | 612 | 0 | 0 | 0 | 387 | 11089 | -30350 | 3694 | 3707 | 3688 | 0 | 3707 | 3688 | 47 | 46 | 16628 | 27410 | 51 | 62 | 0 | 0 | 300 | 0 | 58 | 43 | 42 | 0 | 0 | 300 | -336 | 0 | 65535 | 29 | 10000 | 0 | 3 | 1 | 0 | 5 | 0 | 0 | 0 | 0 | 0 | 5150 | -70 | 0 | 0 | 0 | 0 | 5128 | 0 | 0 | 0 | 0 | 0 | 0 | 7 | 0 | 0 | 0 | 0 | 1 | 0 | 0 | 0 | 0 | 0 | 0 | 2 | 0 | 0 | 0 | 9 | 891 | 0 | 11047 | 0 | 85 | 0 | 43 | 10000 | 10000 | 10000 | 10000 | 0 | 0 | 0 | 82 | 82 | 0 | 0 | 200 | 0 | 301 | 1.3 | 230 | 0 | 58 | 50 | 0 | 58 | 53 | 1122 | 300 | 99 | 11 | 15 | 35 | V0.14 | 10000 | 0 | 10000 | 0 | 10000 | 0 | 10000 | 0 | 10000 | 0 | 10000 | 0 | 10000 | 0 | 10000 | 0 | 0 | 0
45490.7528 | V2.01 | V3.00 | V2.01 | V0.33 | 0001010E | 2111 | 612 | 0 | 0 | 0 | 387 | 11086 | -30340 | 3694 | 3705 | 3687 | 0 | 3705 | 3687 | 47 | 46 | 16618 | 27410 | 51 | 62 | 0 | 0 | 300 | 0 | 58 | 43 | 41 | 0 | 0 | 300 | -336 | 0 | 65535 | 29 | 10000 | 0 | 3 | 1 | 1 | 3 | 0 | 0 | 0 | 0 | 0 | 5175 | -70 | 0 | 0 | 0 | 0 | 5147 | 0 | 0 | 0 | 0 | 0 | 0 | 7 | 0 | 0 | 0 | 0 | 1 | 0 | 0 | 0 | 0 | 0 | 0 | 2 | 0 | 0 | 0 | 19 | 891 | 1 | 11008 | 0 | 85 | 0 | 43 | 10000 | 10000 | 10000 | 10000 | 0 | 0 | 0 | 82 | 82 | 0 | 0 | 200 | 0 | 301 | 1.3 | 229.9 | 0 | 58 | 50 | 0 | 58 | 53 | 1122 | 300 | 99 | 11 | 15 | 35 | V0.14 | 10000 | 0 | 10000 | 0 | 10000 | 0 | 10000 | 0 | 10000 | 0 | 10000 | 0 | 10000 | 0 | 10000 | 0 | 0 | 0
45490.7528 | V2.01 | V3.00 | V2.01 | V0.33 | 0001010E | 2111 | 612 | 0 | 0 | 0 | 387 | 11087 | -30370 | 3692 | 3706 | 3689 | 0 | 3706 | 3689 | 47 | 46 | 16608 | 27410 | 51 | 62 | 0 | 0 | 300 | 0 | 58 | 43 | 41 | 0 | 0 | 300 | -336 | 0 | 65535 | 29 | 10000 | 0 | 3 | 1 | 4 | 5 | 0 | 0 | 0 | 0 | 0 | 5100 | -70 | 0 | 0 | 0 | 0 | 5137 | 0 | 0 | 0 | 0 | 0 | 0 | 7 | 0 | 0 | 0 | 0 | 1 | 0 | 0 | 0 | 0 | 0 | 0 | 2 | 0 | 0 | 0 | 19 | 884 | 1 | 10910 | 0 | 85 | 0 | 43 | 10000 | 10000 | 10000 | 10000 | 0 | 0 | 0 | 82 | 82 | 0 | 0 | 200 | 0 | 301 | 1.3 | 229.9 | 0 | 58 | 50 | 0 | 58 | 53 | 1123 | 300 | 99 | 11 | 15 | 35 | V0.14 | 10000 | 0 | 10000 | 0 | 10000 | 0 | 10000 | 0 | 10000 | 0 | 10000 | 0 | 10000 | 0 | 10000 | 0 | 0 | 0
45490.7529 | V2.01 | V3.00 | V2.01 | V0.33 | 0001010E | 2111 | 612 | 0 | 0 | 0 | 387 | 11085 | -30320 | 3693 | 3704 | 3687 | 0 | 3704 | 3687 | 47 | 46 | 16598 | 27410 | 51 | 62 | 0 | 0 | 300 | 0 | 58 | 43 | 41 | 0 | 0 | 300 | -336 | 0 | 65535 | 29 | 10000 | 0 | 3 | 1 | 4 | 2 | 0 | 0 | 0 | 0 | 0 | 5356 | -70 | 0 | 0 | 0 | 0 | 5098 | 0 | 0 | 0 | 0 | 0 | 0 | 7 | 0 | 0 | 0 | 0 | 1 | 0 | 0 | 0 | 0 | 0 | 0 | 2 | 0 | 0 | 0 | 19 | 891 | 1 | 10989 | 0 | 85 | 0 | 43 | 10000 | 10000 | 10000 | 10000 | 0 | 0 | 0 | 82 | 82 | 0 | 0 | 200 | 0 | 301 | 1.3 | 229.9 | 0 | 58 | 50 | 0 | 58 | 53 | 1123 | 300 | 99 | 11 | 15 | 35 | V0.14 | 10000 | 0 | 10000 | 0 | 10000 | 0 | 10000 | 0 | 10000 | 0 | 10000 | 0 | 10000 | 0 | 10000 | 0 | 0 | 0
45490.7529 | V2.01 | V3.00 | V2.01 | V0.33 | 0001010E | 2111 | 612 | 0 | 0 | 0 | 387 | 11085 | -30380 | 3691 | 3706 | 3688 | 0 | 3706 | 3688 | 47 | 46 | 16588 | 27410 | 51 | 62 | 0 | 0 | 300 | 0 | 58 | 43 | 41 | 0 | 0 | 300 | -336 | 0 | 65535 | 29 | 10000 | 0 | 3 | 1 | 0 | 4 | 0 | 0 | 0 | 0 | 0 | 5150 | -70 | 0 | 0 | 0 | 0 | 5147 | 0 | 0 | 0 | 0 | 0 | 0 | 7 | 0 | 0 | 0 | 0 | 1 | 0 | 0 | 0 | 0 | 0 | 0 | 2 | 0 | 0 | 0 | 19 | 888 | 1 | 10979 | 0 | 85 | 0 | 43 | 10000 | 10000 | 10000 | 10000 | 0 | 0 | 0 | 82 | 82 | 0 | 0 | 200 | 0 | 301 | 1.3 | 229.9 | 0 | 58 | 50 | 0 | 58 | 53 | 1122 | 300 | 99 | 11 | 15 | 35 | V0.14 | 10000 | 0 | 10000 | 0 | 10000 | 0 | 10000 | 0 | 10000 | 0 | 10000 | 0 | 10000 | 0 | 10000 | 0 | 0 | 0
45490.7529 | V2.01 | V3.00 | V2.01 | V0.33 | 0001010E | 2111 | 612 | 0 | 0 | 0 | 387 | 11083 | -30330 | 3691 | 3704 | 3689 | 0 | 3704 | 3689 | 47 | 46 | 16588 | 27410 | 51 | 62 | 0 | 0 | 300 | 0 | 58 | 43 | 41 | 0 | 0 | 300 | -336 | 0 | 65535 | 29 | 10000 | 0 | 3 | 1 | 4 | 4 | 0 | 0 | 0 | 0 | 0 | 5175 | -70 | 0 | 0 | 0 | 0 | 5128 | 0 | 0 | 0 | 0 | 0 | 0 | 7 | 0 | 0 | 0 | 0 | 1 | 0 | 0 | 0 | 0 | 0 | 0 | 2 | 0 | 0 | 0 | 19 | 891 | 1 | 10998 | 0 | 85 | 0 | 43 | 10000 | 10000 | 10000 | 10000 | 0 | 0 | 0 | 82 | 82 | 0 | 0 | 200 | 0 | 301 | 1.3 | 229.9 | 0 | 58 | 50 | 0 | 58 | 53 | 1122 | 300 | 99 | 11 | 15 | 35 | V0.14 | 10000 | 0 | 10000 | 0 | 10000 | 0 | 10000 | 0 | 10000 | 0 | 10000 | 0 | 10000 | 0 | 10000 | 0 | 0 | 0
45490.7529 | V2.01 | V3.00 | V2.01 | V0.33 | 0001010E | 2111 | 612 | 0 | 0 | 0 | 387 | 11082 | -30390 | 3692 | 3705 | 3686 | 0 | 3705 | 3686 | 47 | 46 | 16578 | 27410 | 51 | 62 | 0 | 0 | 300 | 0 | 58 | 43 | 41 | 0 | 0 | 300 | -336 | 0 | 65535 | 29 | 10000 | 0 | 3 | 1 | 7 | 1 | 0 | 0 | 0 | 0 | 0 | 5125 | -70 | 0 | 0 | 0 | 0 | 5128 | 0 | 0 | 0 | 0 | 0 | 0 | 7 | 0 | 0 | 0 | 0 | 1 | 0 | 0 | 0 | 0 | 0 | 0 | 2 | 0 | 0 | 0 | 19 | 891 | 1 | 11086 | 0 | 85 | 0 | 43 | 10000 | 10000 | 10000 | 10000 | 0 | 0 | 0 | 82 | 82 | 0 | 0 | 200 | 0 | 301 | 1.3 | 229.9 | 0 | 58 | 50 | 0 | 58 | 53 | 1122 | 300 | 99 | 11 | 15 | 35 | V0.14 | 10000 | 0 | 10000 | 0 | 10000 | 0 | 10000 | 0 | 10000 | 0 | 10000 | 0 | 10000 | 0 | 10000 | 0 | 0 | 0
45490.7529 | V2.01 | V3.00 | V2.01 | V0.33 | 0001010E | 2111 | 612 | 0 | 0 | 0 | 387 | 11081 | -30320 | 3690 | 3703 | 3688 | 0 | 3703 | 3688 | 47 | 46 | 16568 | 27410 | 51 | 62 | 0 | 0 | 300 | 0 | 58 | 43 | 42 | 0 | 0 | 300 | -335 | 0 | 65535 | 29 | 10000 | 0 | 3 | 1 | 10 | 5 | 0 | 0 | 0 | 0 | 0 | 5150 | -70 | 0 | 0 | 0 | 0 | 5098 | 0 | 0 | 0 | 0 | 0 | 0 | 7 | 0 | 0 | 0 | 0 | 1 | 0 | 0 | 0 | 0 | 0 | 0 | 2 | 0 | 0 | 0 | 19 | 884 | 1 | 11008 | 0 | 85 | 0 | 43 | 10000 | 10000 | 10000 | 10000 | 0 | 0 | 0 | 82 | 82 | 0 | 0 | 200 | 0 | 301 | 1.3 | 229.9 | 0 | 58 | 50 | 0 | 58 | 53 | 1122 | 300 | 99 | 11 | 15 | 35 | V0.14 | 10000 | 0 | 10000 | 0 | 10000 | 0 | 10000 | 0 | 10000 | 0 | 10000 | 0 | 10000 | 0 | 10000 | 0 | 0 | 0
45490.7529 | V2.01 | V3.00 | V2.01 | V0.33 | 0001010E | 2111 | 612 | 0 | 0 | 0 | 387 | 11082 | -30370 | 3691 | 3705 | 3685 | 0 | 3705 | 3685 | 47 | 46 | 16548 | 27410 | 51 | 62 | 0 | 0 | 300 | 0 | 58 | 43 | 41 | 0 | 0 | 300 | -336 | 0 | 65535 | 29 | 10000 | 0 | 3 | 1 | 0 | 0 | 0 | 0 | 0 | 0 | 0 | 5175 | -70 | 0 | 0 | 0 | 0 | 5128 | 0 | 0 | 0 | 0 | 0 | 0 | 7 | 0 | 0 | 0 | 0 | 1 | 0 | 0 | 0 | 0 | 0 | 0 | 2 | 0 | 0 | 0 | 19 | 888 | 1 | 11096 | 0 | 85 | 0 | 43 | 10000 | 10000 | 10000 | 10000 | 0 | 0 | 0 | 82 | 82 | 0 | 0 | 200 | 0 | 301 | 1.3 | 229.9 | 0 | 58 | 50 | 0 | 58 | 53 | 1122 | 300 | 99 | 11 | 15 | 35 | V0.14 | 10000 | 0 | 10000 | 0 | 10000 | 0 | 10000 | 0 | 10000 | 0 | 10000 | 0 | 10000 | 0 | 10000 | 0 | 0 | 0
45490.7529 | V2.01 | V3.00 | V2.01 | V0.33 | 0001010E | 2111 | 612 | 0 | 0 | 0 | 387 | 11080 | -30360 | 3690 | 3704 | 3686 | 0 | 3704 | 3686 | 47 | 46 | 16538 | 27410 | 51 | 62 | 0 | 0 | 300 | 0 | 58 | 43 | 41 | 0 | 0 | 300 | -336 | 0 | 65535 | 29 | 10000 | 0 | 3 | 1 | 1 | 1 | 0 | 0 | 0 | 0 | 0 | 5175 | -70 | 0 | 0 | 0 | 0 | 5128 | 0 | 0 | 0 | 0 | 0 | 0 | 7 | 0 | 0 | 0 | 0 | 1 | 0 | 0 | 0 | 0 | 0 | 0 | 2 | 0 | 0 | 0 | 19 | 888 | 1 | 10979 | 0 | 85 | 0 | 43 | 10000 | 10000 | 10000 | 10000 | 0 | 0 | 0 | 82 | 82 | 0 | 0 | 200 | 0 | 301 | 1.3 | 229.9 | 0 | 58 | 50 | 0 | 58 | 53 | 1121 | 300 | 99 | 11 | 15 | 35 | V0.14 | 10000 | 0 | 10000 | 0 | 10000 | 0 | 10000 | 0 | 10000 | 0 | 10000 | 0 | 10000 | 0 | 10000 | 0 | 0 | 0
45490.7529 | V2.01 | V3.00 | V2.01 | V0.33 | 0001010E | 2111 | 612 | 0 | 0 | 0 | 387 | 11080 | -30360 | 3690 | 3704 | 3686 | 0 | 3704 | 3686 | 47 | 46 | 16528 | 27410 | 51 | 62 | 0 | 0 | 300 | 0 | 58 | 43 | 42 | 0 | 0 | 300 | -336 | 0 | 65535 | 29 | 10000 | 0 | 3 | 1 | 3 | 3 | 0 | 0 | 0 | 0 | 0 | 5125 | -70 | 0 | 0 | 0 | 0 | 5108 | 0 | 0 | 0 | 0 | 0 | 0 | 7 | 0 | 0 | 0 | 0 | 1 | 0 | 0 | 0 | 0 | 0 | 0 | 2 | 0 | 0 | 0 | 19 | 888 | 1 | 10979 | 0 | 85 | 0 | 43 | 10000 | 10000 | 10000 | 10000 | 0 | 0 | 0 | 82 | 82 | 0 | 0 | 200 | 0 | 301 | 1.3 | 230 | 0 | 58 | 50 | 0 | 58 | 53 | 1120 | 300 | 99 | 11 | 15 | 35 | V0.14 | 10000 | 0 | 10000 | 0 | 10000 | 0 | 10000 | 0 | 10000 | 0 | 10000 | 0 | 10000 | 0 | 10000 | 0 | 0 | 0
45490.7529 | V2.01 | V3.00 | V2.01 | V0.33 | 0001010E | 2111 | 612 | 0 | 0 | 0 | 387 | 11080 | -30360 | 3690 | 3704 | 3686 | 0 | 3704 | 3686 | 47 | 46 | 16528 | 27410 | 51 | 62 | 0 | 0 | 300 | 0 | 58 | 43 | 42 | 0 | 0 | 300 | -336 | 0 | 65535 | 29 | 10000 | 0 | 3 | 1 | 3 | 3 | 0 | 0 | 0 | 0 | 0 | 5125 | -70 | 0 | 0 | 0 | 0 | 5108 | 0 | 0 | 0 | 0 | 0 | 0 | 7 | 0 | 0 | 0 | 0 | 1 | 0 | 0 | 0 | 0 | 0 | 0 | 2 | 0 | 0 | 0 | 19 | 891 | 1 | 10998 | 0 | 85 | 0 | 43 | 10000 | 10000 | 10000 | 10000 | 0 | 0 | 0 | 82 | 82 | 0 | 0 | 200 | 0 | 301 | 1.3 | 230 | 0 | 58 | 50 | 0 | 58 | 53 | 1120 | 300 | 99 | 11 | 15 | 35 | V0.14 | 10000 | 0 | 10000 | 0 | 10000 | 0 | 10000 | 0 | 10000 | 0 | 10000 | 0 | 10000 | 0 | 10000 | 0 | 0 | 0
45490.753 | V2.01 | V3.00 | V2.01 | V0.33 | 0001010E | 2111 | 612 | 0 | 0 | 0 | 387 | 11079 | -30380 | 3691 | 3704 | 3684 | 0 | 3704 | 3684 | 47 | 46 | 16528 | 27410 | 51 | 62 | 0 | 0 | 300 | 0 | 58 | 43 | 41 | 0 | 0 | 300 | -336 | 0 | 65535 | 29 | 10000 | 0 | 3 | 1 | 0 | 3 | 0 | 0 | 0 | 0 | 0 | 5150 | -70 | 0 | 0 | 0 | 0 | 5137 | 0 | 0 | 0 | 0 | 0 | 0 | 7 | 0 | 0 | 0 | 0 | 1 | 0 | 0 | 0 | 0 | 0 | 0 | 2 | 0 | 0 | 0 | 19 | 884 | 1 | 10901 | 0 | 85 | 0 | 43 | 10000 | 10000 | 10000 | 10000 | 0 | 0 | 0 | 82 | 82 | 0 | 0 | 200 | 0 | 301 | 1.3 | 230 | 0 | 58 | 50 | 0 | 58 | 53 | 1119 | 300 | 99 | 11 | 15 | 35 | V0.14 | 10000 | 0 | 10000 | 0 | 10000 | 0 | 10000 | 0 | 10000 | 0 | 10000 | 0 | 10000 | 0 | 10000 | 0 | 0 | 0
45490.753 | V2.01 | V3.00 | V2.01 | V0.33 | 0001010E | 2111 | 612 | 0 | 0 | 0 | 387 | 11076 | -30350 | 3689 | 3703 | 3686 | 0 | 3703 | 3686 | 47 | 46 | 16518 | 27410 | 51 | 62 | 0 | 0 | 300 | 0 | 58 | 43 | 41 | 0 | 0 | 300 | -336 | 0 | 65535 | 29 | 10000 | 0 | 3 | 1 | 0 | 3 | 0 | 0 | 0 | 0 | 0 | 5125 | -70 | 0 | 0 | 0 | 0 | 5128 | 0 | 0 | 0 | 0 | 0 | 0 | 7 | 0 | 0 | 0 | 0 | 1 | 0 | 0 | 0 | 0 | 0 | 0 | 2 | 0 | 0 | 0 | 19 | 884 | 1 | 11008 | 0 | 85 | 0 | 43 | 10000 | 10000 | 10000 | 10000 | 0 | 0 | 0 | 82 | 82 | 0 | 0 | 200 | 0 | 301 | 1.3 | 229.9 | 0 | 58 | 50 | 0 | 58 | 53 | 1119 | 300 | 99 | 11 | 15 | 35 | V0.14 | 10000 | 0 | 10000 | 0 | 10000 | 0 | 10000 | 0 | 10000 | 0 | 10000 | 0 | 10000 | 0 | 10000 | 0 | 0 | 0
45490.753 | V2.01 | V3.00 | V2.01 | V0.33 | 0001010E | 2111 | 612 | 0 | 0 | 0 | 387 | 11077 | -30410 | 3690 | 3703 | 3684 | 0 | 3703 | 3684 | 47 | 46 | 16508 | 27410 | 51 | 62 | 0 | 0 | 300 | 0 | 58 | 43 | 41 | 0 | 0 | 300 | -336 | 0 | 65535 | 29 | 10000 | 0 | 3 | 1 | 4 | 7 | 0 | 0 | 0 | 0 | 0 | 4894 | -70 | 0 | 0 | 0 | 0 | 5118 | 0 | 0 | 0 | 0 | 0 | 0 | 7 | 0 | 0 | 0 | 0 | 1 | 0 | 0 | 0 | 0 | 0 | 0 | 2 | 0 | 0 | 0 | 19 | 884 | 1 | 11018 | 0 | 85 | 0 | 43 | 10000 | 10000 | 10000 | 10000 | 0 | 0 | 0 | 82 | 82 | 0 | 0 | 200 | 0 | 301 | 1.3 | 229.9 | 0 | 58 | 50 | 0 | 58 | 53 | 1118 | 300 | 99 | 11 | 15 | 35 | V0.14 | 10000 | 0 | 10000 | 0 | 10000 | 0 | 10000 | 0 | 10000 | 0 | 10000 | 0 | 10000 | 0 | 10000 | 0 | 0 | 0
45490.753 | V2.01 | V3.00 | V2.01 | V0.33 | 0001010E | 2111 | 612 | 0 | 0 | 0 | 387 | 11075 | -30350 | 3688 | 3701 | 3686 | 0 | 3701 | 3686 | 47 | 46 | 16499 | 27410 | 51 | 62 | 0 | 0 | 300 | 0 | 58 | 43 | 42 | 0 | 0 | 300 | -336 | 0 | 65535 | 29 | 10000 | 0 | 3 | 1 | 1 | 1 | 0 | 0 | 0 | 0 | 0 | 5125 | -70 | 0 | 0 | 0 | 0 | 5108 | 0 | 0 | 0 | 0 | 0 | 0 | 7 | 0 | 0 | 0 | 0 | 1 | 0 | 0 | 0 | 0 | 0 | 0 | 2 | 0 | 0 | 0 | 19 | 891 | 1 | 11028 | 0 | 85 | 0 | 43 | 10000 | 10000 | 10000 | 10000 | 0 | 0 | 0 | 82 | 82 | 0 | 0 | 200 | 0 | 301 | 1.3 | 230 | 0 | 58 | 50 | 0 | 58 | 53 | 1117 | 300 | 99 | 11 | 15 | 35 | V0.14 | 10000 | 0 | 10000 | 0 | 10000 | 0 | 10000 | 0 | 10000 | 0 | 10000 | 0 | 10000 | 0 | 10000 | 0 | 0 | 0
45490.753 | V2.01 | V3.00 | V2.01 | V0.33 | 0001010E | 2111 | 612 | 0 | 0 | 0 | 387 | 11075 | -30410 | 3690 | 3702 | 3683 | 0 | 3702 | 3683 | 47 | 46 | 16489 | 27410 | 51 | 62 | 0 | 0 | 300 | 0 | 58 | 43 | 42 | 0 | 0 | 300 | -336 | 0 | 65535 | 29 | 10000 | 0 | 3 | 1 | 3 | 3 | 0 | 0 | 0 | 0 | 0 | 5175 | -70 | 0 | 0 | 0 | 0 | 5108 | 0 | 0 | 0 | 0 | 0 | 0 | 7 | 0 | 0 | 0 | 0 | 1 | 0 | 0 | 0 | 0 | 0 | 0 | 2 | 0 | 0 | 0 | 19 | 891 | 1 | 11067 | 0 | 85 | 0 | 43 | 10000 | 10000 | 10000 | 10000 | 0 | 0 | 0 | 82 | 82 | 0 | 0 | 200 | 0 | 301 | 1.3 | 230 | 0 | 58 | 50 | 0 | 58 | 53 | 1116 | 300 | 99 | 11 | 15 | 35 | V0.14 | 10000 | 0 | 10000 | 0 | 10000 | 0 | 10000 | 0 | 10000 | 0 | 10000 | 0 | 10000 | 0 | 10000 | 0 | 0 | 0
45490.753 | V2.01 | V3.00 | V2.01 | V0.33 | 0001010E | 2111 | 612 | 0 | 0 | 0 | 387 | 11074 | -30360 | 3688 | 3701 | 3685 | 0 | 3701 | 3685 | 47 | 46 | 16479 | 27410 | 51 | 62 | 0 | 0 | 300 | 0 | 58 | 43 | 41 | 0 | 0 | 300 | -336 | 0 | 65535 | 29 | 10000 | 0 | 3 | 1 | 0 | 0 | 0 | 0 | 0 | 0 | 0 | 5150 | -70 | 0 | 0 | 0 | 0 | 5157 | 0 | 0 | 0 | 0 | 0 | 0 | 5 | 0 | 0 | 0 | 0 | 1 | 0 | 0 | 0 | 0 | 0 | 0 | 2 | 0 | 0 | 0 | 19 | 888 | 1 | 10979 | 0 | 85 | 0 | 43 | 10000 | 10000 | 10000 | 10000 | 0 | 0 | 0 | 82 | 82 | 0 | 0 | 200 | 0 | 301 | 1.3 | 230 | 0 | 58 | 50 | 0 | 58 | 53 | 1116 | 300 | 99 | 11 | 15 | 35 | V0.14 | 10000 | 0 | 10000 | 0 | 10000 | 0 | 10000 | 0 | 10000 | 0 | 10000 | 0 | 10000 | 0 | 10000 | 0 | 0 | 0
45490.753 | V2.01 | V3.00 | V2.01 | V0.33 | 0001010E | 2111 | 612 | 0 | 0 | 0 | 387 | 11073 | -30390 | 3690 | 3701 | 3682 | 0 | 3701 | 3682 | 47 | 46 | 16469 | 27410 | 51 | 62 | 0 | 0 | 300 | 0 | 58 | 43 | 41 | 0 | 0 | 300 | -336 | 0 | 65535 | 29 | 10000 | 0 | 3 | 1 | 0 | 0 | 0 | 0 | 0 | 0 | 0 | 5100 | -70 | 0 | 0 | 0 | 0 | 5128 | 0 | 0 | 0 | 0 | 0 | 0 | 7 | 0 | 0 | 0 | 0 | 1 | 0 | 0 | 0 | 0 | 0 | 0 | 2 | 0 | 0 | 0 | 19 | 884 | 1 | 10969 | 0 | 85 | 0 | 43 | 10000 | 10000 | 10000 | 10000 | 0 | 0 | 0 | 82 | 82 | 0 | 0 | 200 | 0 | 301 | 1.3 | 230 | 0 | 58 | 50 | 0 | 58 | 53 | 1115 | 300 | 99 | 11 | 15 | 35 | V0.14 | 10000 | 0 | 10000 | 0 | 10000 | 0 | 10000 | 0 | 10000 | 0 | 10000 | 0 | 10000 | 0 | 10000 | 0 | 0 | 0
45490.753 | V2.01 | V3.00 | V2.01 | V0.33 | 0001010E | 2111 | 612 | 0 | 0 | 0 | 387 | 11073 | -30390 | 3687 | 3701 | 3685 | 0 | 3701 | 3685 | 47 | 46 | 16469 | 27410 | 51 | 62 | 0 | 0 | 300 | 0 | 58 | 43 | 42 | 0 | 0 | 300 | -336 | 0 | 65535 | 29 | 10000 | 0 | 3 | 1 | 6 | 6 | 0 | 0 | 0 | 0 | 0 | 5100 | -70 | 0 | 0 | 0 | 0 | 5098 | 0 | 0 | 0 | 0 | 0 | 0 | 7 | 0 | 0 | 0 | 0 | 1 | 0 | 0 | 0 | 0 | 0 | 0 | 2 | 0 | 0 | 0 | 19 | 891 | 1 | 11057 | 0 | 85 | 0 | 43 | 10000 | 10000 | 10000 | 10000 | 0 | 0 | 0 | 82 | 82 | 0 | 0 | 200 | 0 | 301 | 1.3 | 230 | 0 | 58 | 50 | 0 | 58 | 53 | 1115 | 300 | 99 | 11 | 15 | 35 | V0.14 | 10000 | 0 | 10000 | 0 | 10000 | 0 | 10000 | 0 | 10000 | 0 | 10000 | 0 | 10000 | 0 | 10000 | 0 | 0 | 0
45490.7531 | V2.01 | V3.00 | V2.01 | V0.33 | 0001010E | 2111 | 612 | 0 | 0 | 0 | 387 | 11070 | -30380 | 3689 | 3700 | 3684 | 0 | 3700 | 3684 | 47 | 46 | 16459 | 27410 | 51 | 61 | 0 | 0 | 300 | 0 | 58 | 43 | 41 | 0 | 0 | 300 | -336 | 0 | 65535 | 29 | 10000 | 0 | 3 | 1 | 8 | 3 | 0 | 0 | 0 | 0 | 0 | 4919 | -70 | 0 | 0 | 0 | 0 | 5128 | 0 | 0 | 0 | 0 | 0 | 0 | 7 | 0 | 0 | 0 | 0 | 1 | 0 | 0 | 0 | 0 | 0 | 0 | 2 | 0 | 0 | 0 | 19 | 884 | 1 | 10940 | 0 | 85 | 0 | 43 | 10000 | 10000 | 10000 | 10000 | 0 | 0 | 0 | 82 | 82 | 0 | 0 | 200 | 0 | 301 | 1.3 | 229.9 | 0 | 58 | 50 | 0 | 58 | 53 | 1115 | 300 | 99 | 11 | 15 | 35 | V0.14 | 10000 | 0 | 10000 | 0 | 10000 | 0 | 10000 | 0 | 10000 | 0 | 10000 | 0 | 10000 | 0 | 10000 | 0 | 0 | 0
45490.7531 | V2.01 | V3.00 | V2.01 | V0.33 | 0001010E | 2111 | 612 | 0 | 0 | 0 | 387 | 11072 | -30400 | 3688 | 3701 | 3683 | 0 | 3701 | 3683 | 47 | 46 | 16449 | 27410 | 51 | 61 | 0 | 0 | 300 | 0 | 58 | 43 | 41 | 0 | 0 | 300 | -336 | 0 | 65535 | 29 | 10000 | 0 | 3 | 1 | 0 | 3 | 0 | 0 | 0 | 0 | 0 | 5356 | -70 | 0 | 0 | 0 | 0 | 5137 | 0 | 0 | 0 | 0 | 0 | 0 | 7 | 0 | 0 | 0 | 0 | 1 | 0 | 0 | 0 | 0 | 0 | 0 | 2 | 0 | 0 | 0 | 19 | 891 | 1 | 10989 | 0 | 85 | 0 | 43 | 10000 | 10000 | 10000 | 10000 | 0 | 0 | 0 | 82 | 82 | 0 | 0 | 200 | 0 | 301 | 1.3 | 230 | 0 | 58 | 50 | 0 | 58 | 53 | 1115 | 300 | 99 | 11 | 15 | 35 | V0.14 | 10000 | 0 | 10000 | 0 | 10000 | 0 | 10000 | 0 | 10000 | 0 | 10000 | 0 | 10000 | 0 | 10000 | 0 | 0 | 0
45490.7531 | V2.01 | V3.00 | V2.01 | V0.33 | 0001010E | 2111 | 612 | 0 | 0 | 0 | 387 | 11070 | -30360 | 3686 | 3700 | 3684 | 0 | 3700 | 3684 | 47 | 46 | 16439 | 27410 | 51 | 61 | 0 | 0 | 300 | 0 | 58 | 43 | 41 | 0 | 0 | 300 | -336 | 0 | 65535 | 29 | 10000 | 0 | 3 | 1 | 6 | 6 | 0 | 0 | 0 | 0 | 0 | 4919 | -70 | 0 | 0 | 0 | 0 | 5128 | 0 | 0 | 0 | 0 | 0 | 0 | 5 | 0 | 0 | 0 | 0 | 1 | 0 | 0 | 0 | 0 | 0 | 0 | 2 | 0 | 0 | 0 | 19 | 895 | 1 | 11106 | 0 | 85 | 0 | 43 | 10000 | 10000 | 10000 | 10000 | 0 | 0 | 0 | 82 | 82 | 0 | 0 | 200 | 0 | 301 | 1.3 | 230 | 0 | 58 | 50 | 0 | 58 | 53 | 1115 | 300 | 99 | 11 | 15 | 35 | V0.14 | 10000 | 0 | 10000 | 0 | 10000 | 0 | 10000 | 0 | 10000 | 0 | 10000 | 0 | 10000 | 0 | 10000 | 0 | 0 | 0
45490.7531 | V2.01 | V3.00 | V2.01 | V0.33 | 0001010E | 2111 | 612 | 0 | 0 | 0 | 387 | 11070 | -30430 | 3687 | 3700 | 3682 | 0 | 3700 | 3682 | 47 | 46 | 16429 | 27410 | 51 | 61 | 0 | 0 | 300 | 0 | 58 | 43 | 41 | 0 | 0 | 300 | -336 | 0 | 65535 | 29 | 10000 | 0 | 3 | 1 | 0 | 3 | 0 | 0 | 0 | 0 | 0 | 5125 | -70 | 0 | 0 | 0 | 0 | 5137 | 0 | 0 | 0 | 0 | 0 | 0 | 7 | 0 | 0 | 0 | 0 | 1 | 0 | 0 | 0 | 0 | 0 | 0 | 2 | 0 | 0 | 0 | 19 | 888 | 1 | 10998 | 0 | 85 | 0 | 43 | 10000 | 10000 | 10000 | 10000 | 0 | 0 | 0 | 82 | 82 | 0 | 0 | 200 | 0 | 301 | 1.3 | 229.9 | 0 | 58 | 50 | 0 | 58 | 52 | 1115 | 300 | 99 | 11 | 15 | 35 | V0.14 | 10000 | 0 | 10000 | 0 | 10000 | 0 | 10000 | 0 | 10000 | 0 | 10000 | 0 | 10000 | 0 | 10000 | 0 | 0 | 0
45490.7531 | V2.01 | V3.00 | V2.01 | V0.33 | 0001010E | 2111 | 612 | 0 | 0 | 0 | 387 | 11067 | -30370 | 3686 | 3698 | 3683 | 0 | 3698 | 3683 | 47 | 46 | 16419 | 27410 | 51 | 61 | 0 | 0 | 300 | 0 | 58 | 43 | 42 | 0 | 0 | 300 | -336 | 0 | 65535 | 29 | 10000 | 0 | 3 | 1 | 11 | 7 | 0 | 0 | 0 | 0 | 0 | 5125 | -70 | 0 | 0 | 0 | 0 | 5118 | 0 | 0 | 0 | 0 | 0 | 0 | 7 | 0 | 0 | 0 | 0 | 1 | 0 | 0 | 0 | 0 | 0 | 0 | 2 | 0 | 0 | 0 | 19 | 884 | 1 | 10998 | 0 | 85 | 0 | 43 | 10000 | 10000 | 10000 | 10000 | 0 | 0 | 0 | 82 | 82 | 0 | 0 | 200 | 0 | 301 | 1.3 | 230 | 0 | 58 | 50 | 0 | 58 | 53 | 1116 | 300 | 99 | 11 | 15 | 35 | V0.14 | 10000 | 0 | 10000 | 0 | 10000 | 0 | 10000 | 0 | 10000 | 0 | 10000 | 0 | 10000 | 0 | 10000 | 0 | 0 | 0
45490.7531 | V2.01 | V3.00 | V2.01 | V0.33 | 0001010E | 2111 | 612 | 0 | 0 | 0 | 387 | 11066 | -30440 | 3687 | 3698 | 3681 | 0 | 3698 | 3681 | 47 | 46 | 16409 | 27410 | 51 | 61 | 0 | 0 | 300 | 0 | 58 | 43 | 41 | 0 | 0 | 300 | -336 | 0 | 65535 | 29 | 10000 | 0 | 3 | 1 | 0 | 0 | 0 | 0 | 0 | 0 | 0 | 5175 | -70 | 0 | 0 | 0 | 0 | 5157 | 0 | 0 | 0 | 0 | 0 | 0 | 7 | 0 | 0 | 0 | 0 | 1 | 0 | 0 | 0 | 0 | 0 | 0 | 2 | 0 | 0 | 0 | 19 | 884 | 1 | 11018 | 0 | 85 | 0 | 43 | 10000 | 10000 | 10000 | 10000 | 10000 | 0 | 0 | 82 | 82 | 0 | 0 | 200 | 0 | 301 | 1.3 | 230 | 0 | 58 | 50 | 0 | 58 | 53 | 1116 | 300 | 99 | 11 | 15 | 35 | V0.14 | 10000 | 0 | 10000 | 0 | 10000 | 0 | 10000 | 0 | 10000 | 0 | 10000 | 0 | 10000 | 0 | 10000 | 0 | 0 | 0
45490.7531 | V2.01 | V3.00 | V2.01 | V0.33 | 0001010E | 2111 | 612 | 0 | 0 | 0 | 387 | 11066 | -30390 | 3685 | 3699 | 3682 | 0 | 3699 | 3682 | 47 | 46 | 16409 | 27410 | 51 | 61 | 0 | 0 | 300 | 0 | 58 | 43 | 42 | 0 | 0 | 300 | -336 | 0 | 65535 | 29 | 10000 | 0 | 3 | 1 | 0 | 2 | 0 | 0 | 0 | 0 | 0 | 5175 | -70 | 0 | 0 | 0 | 0 | 5089 | 0 | 0 | 0 | 0 | 0 | 0 | 7 | 0 | 0 | 0 | 0 | 1 | 0 | 0 | 0 | 0 | 0 | 0 | 2 | 0 | 0 | 0 | 19 | 888 | 1 | 10871 | 0 | 85 | 0 | 43 | 10000 | 10000 | 10000 | 10000 | 0 | 0 | 0 | 82 | 82 | 0 | 0 | 200 | 0 | 301 | 1.3 | 229.9 | 0 | 58 | 50 | 0 | 58 | 53 | 1116 | 300 | 99 | 11 | 15 | 35 | V0.14 | 10000 | 0 | 10000 | 0 | 10000 | 0 | 10000 | 0 | 10000 | 0 | 10000 | 0 | 10000 | 0 | 10000 | 0 | 0 | 0
45490.7531 | V2.01 | V3.00 | V2.01 | V0.33 | 0001010E | 2111 | 612 | 0 | 0 | 0 | 387 | 11065 | -30410 | 3686 | 3698 | 3681 | 0 | 3698 | 3681 | 47 | 46 | 16399 | 27410 | 51 | 61 | 0 | 0 | 300 | 0 | 58 | 43 | 41 | 0 | 0 | 300 | -336 | 0 | 65535 | 29 | 10000 | 0 | 3 | 1 | 0 | 0 | 0 | 0 | 0 | 0 | 0 | 5100 | -70 | 0 | 0 | 0 | 0 | 5147 | 0 | 0 | 0 | 0 | 0 | 0 | 7 | 0 | 0 | 0 | 0 | 1 | 0 | 0 | 0 | 0 | 0 | 0 | 2 | 0 | 0 | 0 | 19 | 891 | 1 | 10969 | 0 | 85 | 0 | 43 | 10000 | 10000 | 10000 | 10000 | 0 | 0 | 0 | 82 | 82 | 0 | 0 | 200 | 0 | 301 | 1.3 | 230 | 0 | 58 | 50 | 0 | 58 | 53 | 1116 | 300 | 99 | 11 | 15 | 35 | V0.14 | 10000 | 0 | 10000 | 0 | 10000 | 0 | 10000 | 0 | 10000 | 0 | 10000 | 0 | 10000 | 0 | 10000 | 0 | 0 | 0
45490.7531 | V2.01 | V3.00 | V2.01 | V0.33 | 0001010E | 2111 | 612 | 0 | 0 | 0 | 387 | 11065 | -30410 | 3685 | 3699 | 3681 | 0 | 3699 | 3681 | 47 | 46 | 16389 | 27410 | 51 | 61 | 0 | 0 | 300 | 0 | 58 | 43 | 41 | 0 | 0 | 300 | -336 | 0 | 65535 | 29 | 10000 | 0 | 3 | 1 | 0 | 1 | 0 | 0 | 0 | 0 | 0 | 5125 | -70 | 0 | 0 | 0 | 0 | 5147 | 0 | 0 | 0 | 0 | 0 | 0 | 7 | 0 | 0 | 0 | 0 | 1 | 0 | 0 | 0 | 0 | 0 | 0 | 2 | 0 | 0 | 0 | 19 | 895 | 1 | 10969 | 0 | 85 | 0 | 43 | 10000 | 10000 | 10000 | 10000 | 0 | 0 | 0 | 82 | 82 | 0 | 0 | 200 | 0 | 301 | 1.3 | 230 | 0 | 58 | 50 | 0 | 58 | 53 | 1116 | 300 | 99 | 11 | 15 | 35 | V0.14 | 10000 | 0 | 10000 | 0 | 10000 | 0 | 10000 | 0 | 10000 | 0 | 10000 | 0 | 10000 | 0 | 10000 | 0 | 0 | 0
45490.7532 | V2.01 | V3.00 | V2.01 | V0.33 | 0001010E | 2111 | 612 | 0 | 0 | 0 | 387 | 11063 | -30400 | 3685 | 3697 | 3681 | 0 | 3697 | 3681 | 47 | 46 | 16369 | 27410 | 51 | 61 | 0 | 0 | 300 | 0 | 58 | 43 | 42 | 0 | 0 | 300 | -336 | 0 | 65535 | 28 | 10000 | 0 | 3 | 1 | 6 | 6 | 0 | 0 | 0 | 0 | 0 | 5125 | -70 | 0 | 0 | 0 | 0 | 5118 | 0 | 0 | 0 | 0 | 0 | 0 | 7 | 0 | 0 | 0 | 0 | 1 | 0 | 0 | 0 | 0 | 0 | 0 | 2 | 0 | 0 | 0 | 9 | 891 | 0 | 11057 | 0 | 85 | 0 | 43 | 10000 | 10000 | 10000 | 10000 | 0 | 0 | 0 | 82 | 82 | 0 | 0 | 200 | 0 | 301 | 1.3 | 230 | 0 | 58 | 50 | 0 | 58 | 53 | 1117 | 300 | 99 | 11 | 15 | 35 | V0.14 | 10000 | 0 | 10000 | 0 | 10000 | 0 | 10000 | 0 | 10000 | 0 | 10000 | 0 | 10000 | 0 | 10000 | 0 | 0 | 0
45490.7532 | V2.01 | V3.00 | V2.01 | V0.33 | 0001010E | 2111 | 612 | 0 | 0 | 0 | 387 | 11063 | -30450 | 3684 | 3699 | 3680 | 0 | 3699 | 3680 | 47 | 46 | 16369 | 27410 | 51 | 61 | 0 | 0 | 300 | 0 | 58 | 43 | 42 | 0 | 0 | 300 | -336 | 0 | 65535 | 28 | 10000 | 0 | 3 | 1 | 6 | 1 | 0 | 0 | 0 | 0 | 0 | 5150 | -70 | 0 | 0 | 0 | 0 | 5118 | 0 | 0 | 0 | 0 | 0 | 0 | 7 | 0 | 0 | 0 | 0 | 1 | 0 | 0 | 0 | 0 | 0 | 0 | 2 | 0 | 0 | 0 | 9 | 891 | 0 | 11057 | 0 | 85 | 0 | 43 | 10000 | 10000 | 10000 | 10000 | 0 | 0 | 0 | 82 | 82 | 0 | 0 | 200 | 0 | 301 | 1.3 | 230 | 0 | 58 | 50 | 0 | 58 | 53 | 1118 | 300 | 99 | 11 | 15 | 35 | V0.14 | 10000 | 0 | 10000 | 0 | 10000 | 0 | 10000 | 0 | 10000 | 0 | 10000 | 0 | 10000 | 0 | 10000 | 0 | 0 | 0
45490.7532 | V2.01 | V3.00 | V2.01 | V0.33 | 0001010E | 2111 | 612 | 0 | 0 | 0 | 387 | 11060 | -30380 | 3684 | 3696 | 3680 | 0 | 3696 | 3680 | 47 | 46 | 16349 | 27410 | 51 | 61 | 0 | 0 | 300 | 0 | 58 | 43 | 41 | 0 | 0 | 300 | -336 | 0 | 65535 | 28 | 10000 | 0 | 3 | 1 | 1 | 2 | 0 | 0 | 0 | 0 | 0 | 5125 | -70 | 0 | 0 | 0 | 0 | 5147 | 0 | 0 | 0 | 0 | 0 | 0 | 7 | 0 | 0 | 0 | 0 | 1 | 0 | 0 | 0 | 0 | 0 | 0 | 2 | 0 | 0 | 0 | 9 | 895 | 0 | 11067 | 0 | 85 | 0 | 43 | 10000 | 10000 | 10000 | 10000 | 0 | 0 | 0 | 82 | 82 | 0 | 0 | 200 | 0 | 301 | 1.3 | 229.9 | 0 | 58 | 50 | 0 | 58 | 53 | 1118 | 300 | 99 | 11 | 15 | 35 | V0.14 | 10000 | 0 | 10000 | 0 | 10000 | 0 | 10000 | 0 | 10000 | 0 | 10000 | 0 | 10000 | 0 | 10000 | 0 | 0 | 0
45490.7532 | V2.01 | V3.00 | V2.01 | V0.33 | 0001010E | 2111 | 612 | 0 | 0 | 0 | 387 | 11060 | -30380 | 3684 | 3696 | 3680 | 0 | 3696 | 3680 | 47 | 46 | 16349 | 27410 | 51 | 61 | 0 | 0 | 300 | 0 | 58 | 43 | 41 | 0 | 0 | 300 | -336 | 0 | 65535 | 28 | 10000 | 0 | 3 | 1 | 1 | 2 | 0 | 0 | 0 | 0 | 0 | 5125 | -70 | 0 | 0 | 0 | 0 | 5147 | 0 | 0 | 0 | 0 | 0 | 0 | 7 | 0 | 0 | 0 | 0 | 1 | 0 | 0 | 0 | 0 | 0 | 0 | 2 | 0 | 0 | 0 | 19 | 891 | 1 | 10989 | 0 | 85 | 0 | 43 | 10000 | 10000 | 10000 | 10000 | 0 | 0 | 0 | 82 | 82 | 0 | 0 | 200 | 0 | 301 | 1.3 | 230 | 0 | 58 | 50 | 0 | 58 | 53 | 1118 | 300 | 99 | 11 | 15 | 35 | V0.14 | 10000 | 0 | 10000 | 0 | 10000 | 0 | 10000 | 0 | 10000 | 0 | 10000 | 0 | 10000 | 0 | 10000 | 0 | 0 | 0
45490.7532 | V2.01 | V3.00 | V2.01 | V0.33 | 0001010E | 2111 | 612 | 0 | 0 | 0 | 387 | 11061 | -30460 | 3684 | 3698 | 3679 | 0 | 3698 | 3679 | 47 | 46 | 16339 | 27410 | 51 | 61 | 0 | 0 | 300 | 0 | 58 | 43 | 41 | 0 | 0 | 300 | -336 | 0 | 65535 | 28 | 10000 | 0 | 3 | 1 | 0 | 0 | 0 | 0 | 0 | 0 | 0 | 5175 | -70 | 0 | 0 | 0 | 0 | 5147 | 0 | 0 | 0 | 0 | 0 | 0 | 7 | 0 | 0 | 0 | 0 | 1 | 0 | 0 | 0 | 0 | 0 | 0 | 2 | 0 | 0 | 0 | 19 | 888 | 1 | 10940 | 0 | 85 | 0 | 43 | 10000 | 10000 | 10000 | 10000 | 0 | 0 | 0 | 82 | 82 | 0 | 0 | 200 | 0 | 301 | 1.3 | 229.9 | 0 | 58 | 50 | 0 | 58 | 53 | 1119 | 300 | 99 | 11 | 15 | 35 | V0.14 | 10000 | 0 | 10000 | 0 | 10000 | 0 | 10000 | 0 | 10000 | 0 | 10000 | 0 | 10000 | 0 | 10000 | 0 | 0 | 0
45490.7532 | V2.01 | V3.00 | V2.01 | V0.33 | 0001010E | 2111 | 612 | 0 | 0 | 0 | 387 | 11059 | -30400 | 3683 | 3697 | 3680 | 0 | 3697 | 3680 | 47 | 46 | 16339 | 27410 | 51 | 61 | 0 | 0 | 300 | 0 | 58 | 43 | 41 | 0 | 0 | 300 | -336 | 0 | 65535 | 28 | 10000 | 0 | 3 | 1 | 0 | 1 | 0 | 0 | 0 | 0 | 0 | 5125 | -70 | 0 | 0 | 0 | 0 | 5137 | 0 | 0 | 0 | 0 | 0 | 0 | 7 | 0 | 0 | 0 | 0 | 1 | 0 | 0 | 0 | 0 | 0 | 0 | 2 | 0 | 0 | 0 | 9 | 888 | 0 | 10930 | 0 | 85 | 0 | 43 | 10000 | 10000 | 10000 | 10000 | 0 | 0 | 0 | 82 | 82 | 0 | 0 | 200 | 0 | 301 | 1.3 | 229.9 | 0 | 58 | 50 | 0 | 58 | 53 | 1120 | 300 | 99 | 11 | 15 | 35 | V0.14 | 10000 | 0 | 10000 | 0 | 10000 | 0 | 10000 | 0 | 10000 | 0 | 10000 | 0 | 10000 | 0 | 10000 | 0 | 0 | 0
45490.7532 | V2.01 | V3.00 | V2.01 | V0.33 | 0001010E | 2111 | 612 | 0 | 0 | 0 | 387 | 11058 | -30450 | 3684 | 3696 | 3679 | 0 | 3696 | 3679 | 47 | 46 | 16329 | 27410 | 51 | 61 | 0 | 0 | 300 | 0 | 58 | 43 | 42 | 0 | 0 | 300 | -336 | 0 | 65535 | 28 | 10000 | 0 | 3 | 1 | 3 | 0 | 0 | 0 | 0 | 0 | 0 | 5175 | -70 | 0 | 0 | 0 | 0 | 5098 | 0 | 0 | 0 | 0 | 0 | 0 | 7 | 0 | 0 | 0 | 0 | 1 | 0 | 0 | 0 | 0 | 0 | 0 | 2 | 0 | 0 | 0 | 19 | 888 | 1 | 10910 | 0 | 85 | 0 | 43 | 10000 | 10000 | 10000 | 10000 | 0 | 0 | 0 | 82 | 82 | 0 | 0 | 200 | 0 | 301 | 1.3 | 229.9 | 0 | 58 | 50 | 0 | 58 | 53 | 1120 | 300 | 99 | 11 | 15 | 35 | V0.14 | 10000 | 0 | 10000 | 0 | 10000 | 0 | 10000 | 0 | 10000 | 0 | 10000 | 0 | 10000 | 0 | 10000 | 0 | 0 | 0
45490.7532 | V2.01 | V3.00 | V2.01 | V0.33 | 0001010E | 2111 | 612 | 0 | 0 | 0 | 387 | 11059 | -30420 | 3682 | 3697 | 3679 | 0 | 3697 | 3679 | 47 | 46 | 16319 | 27410 | 51 | 61 | 0 | 0 | 300 | 0 | 58 | 43 | 41 | 0 | 0 | 300 | -336 | 0 | 65535 | 28 | 10000 | 0 | 3 | 1 | 8 | 1 | 0 | 0 | 0 | 0 | 0 | 5150 | -70 | 0 | 0 | 0 | 0 | 5108 | 0 | 0 | 0 | 0 | 0 | 0 | 7 | 0 | 0 | 0 | 0 | 1 | 0 | 0 | 0 | 0 | 0 | 0 | 2 | 0 | 0 | 0 | 9 | 895 | 0 | 11008 | 0 | 85 | 0 | 43 | 10000 | 10000 | 10000 | 10000 | 0 | 0 | 0 | 82 | 82 | 0 | 0 | 200 | 0 | 301 | 1.3 | 229.9 | 0 | 58 | 50 | 0 | 58 | 53 | 1120 | 300 | 99 | 11 | 15 | 35 | V0.14 | 10000 | 0 | 10000 | 0 | 10000 | 0 | 10000 | 0 | 10000 | 0 | 10000 | 0 | 10000 | 0 | 10000 | 0 | 0 | 0
45490.7533 | V2.01 | V3.00 | V2.01 | V0.33 | 0001010E | 2111 | 612 | 0 | 0 | 0 | 387 | 11058 | -30440 | 3684 | 3695 | 3678 | 0 | 3695 | 3678 | 47 | 46 | 16309 | 27410 | 51 | 61 | 0 | 0 | 300 | 0 | 58 | 43 | 41 | 0 | 0 | 300 | -336 | 0 | 65535 | 28 | 10000 | 0 | 3 | 1 | 0 | 6 | 0 | 0 | 0 | 0 | 0 | 5356 | -70 | 0 | 0 | 0 | 0 | 5157 | 0 | 0 | 0 | 0 | 0 | 0 | 7 | 0 | 0 | 0 | 0 | 1 | 0 | 0 | 0 | 0 | 0 | 0 | 2 | 0 | 0 | 0 | 19 | 888 | 1 | 10989 | 0 | 85 | 0 | 43 | 10000 | 10000 | 10000 | 10000 | 0 | 0 | 0 | 82 | 82 | 0 | 0 | 200 | 0 | 301 | 1.3 | 229.9 | 0 | 58 | 50 | 0 | 58 | 53 | 1120 | 300 | 99 | 11 | 15 | 35 | V0.14 | 10000 | 0 | 10000 | 0 | 10000 | 0 | 10000 | 0 | 10000 | 0 | 10000 | 0 | 10000 | 0 | 10000 | 0 | 0 | 0
45490.7533 | V2.01 | V3.00 | V2.01 | V0.33 | 0001010E | 2111 | 612 | 0 | 0 | 0 | 387 | 11057 | -30470 | 3682 | 3697 | 3678 | 0 | 3697 | 3678 | 47 | 46 | 16299 | 27410 | 51 | 61 | 0 | 0 | 300 | 0 | 58 | 43 | 41 | 0 | 0 | 300 | -336 | 0 | 65535 | 28 | 10000 | 0 | 3 | 1 | 3 | 4 | 0 | 0 | 0 | 0 | 0 | 5175 | -70 | 0 | 0 | 0 | 0 | 5108 | 0 | 0 | 0 | 0 | 0 | 0 | 9 | 0 | 0 | 0 | 0 | 1 | 0 | 0 | 0 | 0 | 0 | 0 | 2 | 0 | 0 | 0 | 19 | 891 | 1 | 11057 | 0 | 85 | 0 | 43 | 10000 | 10000 | 10000 | 10000 | 0 | 0 | 0 | 82 | 82 | 0 | 0 | 200 | 0 | 301 | 1.3 | 229.9 | 0 | 58 | 50 | 0 | 58 | 53 | 1119 | 300 | 99 | 11 | 15 | 35 | V0.14 | 10000 | 0 | 10000 | 0 | 10000 | 0 | 10000 | 0 | 10000 | 0 | 10000 | 0 | 10000 | 0 | 10000 | 0 | 0 | 0
45490.7533 | V2.01 | V3.00 | V2.01 | V0.33 | 0001010E | 2111 | 612 | 0 | 0 | 0 | 387 | 11055 | -30410 | 3683 | 3694 | 3678 | 0 | 3694 | 3678 | 47 | 46 | 16289 | 27410 | 51 | 61 | 0 | 0 | 300 | 0 | 58 | 43 | 41 | 0 | 0 | 300 | -336 | 0 | 65535 | 28 | 10000 | 0 | 3 | 1 | 6 | 3 | 0 | 0 | 0 | 0 | 0 | 5175 | -70 | 0 | 0 | 0 | 0 | 5147 | 0 | 0 | 0 | 0 | 0 | 0 | 7 | 0 | 0 | 0 | 0 | 1 | 0 | 0 | 0 | 0 | 0 | 0 | 2 | 0 | 0 | 0 | 19 | 891 | 1 | 11037 | 0 | 85 | 0 | 43 | 10000 | 10000 | 10000 | 10000 | 0 | 0 | 0 | 82 | 82 | 0 | 0 | 200 | 0 | 301 | 1.3 | 230 | 0 | 58 | 50 | 0 | 58 | 53 | 1119 | 300 | 99 | 11 | 15 | 35 | V0.14 | 10000 | 0 | 10000 | 0 | 10000 | 0 | 10000 | 0 | 10000 | 0 | 10000 | 0 | 10000 | 0 | 10000 | 0 | 0 | 0
45490.7533 | V2.01 | V3.00 | V2.01 | V0.33 | 0001010E | 2111 | 612 | 0 | 0 | 0 | 387 | 11055 | -30470 | 3682 | 3696 | 3677 | 0 | 3696 | 3677 | 47 | 46 | 16279 | 27410 | 51 | 61 | 0 | 0 | 300 | 0 | 58 | 43 | 42 | 0 | 0 | 300 | -336 | 0 | 65535 | 28 | 10000 | 0 | 3 | 1 | 11 | 1 | 0 | 0 | 0 | 0 | 0 | 5175 | -70 | 0 | 0 | 0 | 0 | 5128 | 0 | 0 | 0 | 0 | 0 | 0 | 7 | 0 | 0 | 0 | 0 | 1 | 0 | 0 | 0 | 0 | 0 | 0 | 2 | 0 | 0 | 0 | 9 | 891 | 0 | 10949 | 0 | 85 | 0 | 43 | 10000 | 10000 | 10000 | 10000 | 0 | 0 | 0 | 82 | 82 | 0 | 0 | 200 | 0 | 301 | 1.3 | 230 | 0 | 58 | 50 | 0 | 58 | 53 | 1119 | 300 | 99 | 11 | 15 | 35 | V0.14 | 10000 | 0 | 10000 | 0 | 10000 | 0 | 10000 | 0 | 10000 | 0 | 10000 | 0 | 10000 | 0 | 10000 | 0 | 0 | 0
45490.7533 | V2.01 | V3.00 | V2.01 | V0.33 | 0001010E | 2111 | 612 | 0 | 0 | 0 | 387 | 11053 | -30410 | 3681 | 3694 | 3678 | 0 | 3694 | 3678 | 47 | 46 | 16279 | 27410 | 51 | 61 | 0 | 0 | 300 | 0 | 58 | 43 | 41 | 0 | 0 | 300 | -336 | 0 | 65535 | 28 | 10000 | 0 | 3 | 1 | 0 | 0 | 0 | 0 | 0 | 0 | 0 | 5175 | -70 | 0 | 0 | 0 | 0 | 5147 | 0 | 0 | 0 | 0 | 0 | 0 | 7 | 0 | 0 | 0 | 0 | 1 | 0 | 0 | 0 | 0 | 0 | 0 | 2 | 0 | 0 | 0 | 19 | 891 | 1 | 11037 | 0 | 85 | 0 | 43 | 10000 | 10000 | 10000 | 10000 | 0 | 0 | 0 | 82 | 82 | 0 | 0 | 200 | 0 | 301 | 1.3 | 229.9 | 0 | 58 | 50 | 0 | 58 | 53 | 1118 | 300 | 99 | 11 | 15 | 35 | V0.14 | 10000 | 0 | 10000 | 0 | 10000 | 0 | 10000 | 0 | 10000 | 0 | 10000 | 0 | 10000 | 0 | 10000 | 0 | 0 | 0
45490.7533 | V2.01 | V3.00 | V2.01 | V0.33 | 0001010E | 2111 | 612 | 0 | 0 | 0 | 387 | 11053 | -30460 | 3682 | 3694 | 3676 | 0 | 3694 | 3676 | 47 | 46 | 16269 | 27410 | 51 | 61 | 0 | 0 | 300 | 0 | 58 | 43 | 41 | 0 | 0 | 300 | -336 | 0 | 65535 | 28 | 10000 | 0 | 3 | 1 | 2 | 4 | 0 | 0 | 0 | 0 | 0 | 5125 | -70 | 0 | 0 | 0 | 0 | 5137 | 0 | 0 | 0 | 0 | 0 | 0 | 7 | 0 | 0 | 0 | 0 | 1 | 0 | 0 | 0 | 0 | 0 | 0 | 2 | 0 | 0 | 0 | 19 | 888 | 1 | 10959 | 0 | 85 | 0 | 43 | 10000 | 10000 | 10000 | 10000 | 0 | 0 | 0 | 82 | 82 | 0 | 0 | 200 | 0 | 301 | 1.3 | 230 | 0 | 58 | 50 | 0 | 58 | 53 | 1117 | 300 | 99 | 11 | 15 | 35 | V0.14 | 10000 | 0 | 10000 | 0 | 10000 | 0 | 10000 | 0 | 10000 | 0 | 10000 | 0 | 10000 | 0 | 10000 | 0 | 0 | 0
45490.7533 | V2.01 | V3.00 | V2.01 | V0.33 | 0001010E | 2111 | 612 | 0 | 0 | 0 | 387 | 11052 | -30440 | 3680 | 3695 | 3677 | 0 | 3695 | 3677 | 47 | 46 | 16249 | 27410 | 51 | 61 | 0 | 0 | 300 | 0 | 58 | 43 | 41 | 0 | 0 | 300 | -336 | 0 | 65535 | 28 | 10000 | 0 | 3 | 1 | 6 | 1 | 0 | 0 | 0 | 0 | 0 | 5150 | -70 | 0 | 0 | 0 | 0 | 5147 | 0 | 0 | 0 | 0 | 0 | 0 | 7 | 0 | 0 | 0 | 0 | 1 | 0 | 0 | 0 | 0 | 0 | 0 | 2 | 0 | 0 | 0 | 19 | 888 | 1 | 10930 | 0 | 85 | 0 | 43 | 10000 | 10000 | 10000 | 10000 | 0 | 0 | 0 | 82 | 82 | 0 | 0 | 200 | 0 | 301 | 1.3 | 229.9 | 0 | 58 | 50 | 0 | 58 | 53 | 1117 | 300 | 99 | 11 | 15 | 35 | V0.14 | 10000 | 0 | 10000 | 0 | 10000 | 0 | 10000 | 0 | 10000 | 0 | 10000 | 0 | 10000 | 0 | 10000 | 0 | 0 | 0
45490.7533 | V2.01 | V3.00 | V2.01 | V0.33 | 0001010E | 2111 | 612 | 0 | 0 | 0 | 387 | 11051 | -30460 | 3680 | 3694 | 3677 | 0 | 3694 | 3677 | 47 | 46 | 16249 | 27410 | 51 | 61 | 0 | 0 | 300 | 0 | 58 | 43 | 42 | 0 | 0 | 300 | -336 | 0 | 65535 | 28 | 10000 | 0 | 3 | 1 | 1 | 2 | 0 | 0 | 0 | 0 | 0 | 5125 | -70 | 0 | 0 | 0 | 0 | 5108 | 0 | 0 | 0 | 0 | 0 | 0 | 7 | 0 | 0 | 0 | 0 | 1 | 0 | 0 | 0 | 0 | 0 | 0 | 2 | 0 | 0 | 0 | 19 | 891 | 1 | 11067 | 0 | 85 | 0 | 43 | 10000 | 10000 | 10000 | 10000 | 0 | 0 | 0 | 82 | 82 | 0 | 0 | 200 | 0 | 301 | 1.3 | 229.9 | 0 | 58 | 50 | 0 | 58 | 53 | 1116 | 300 | 99 | 11 | 15 | 35 | V0.14 | 10000 | 0 | 10000 | 0 | 10000 | 0 | 10000 | 0 | 10000 | 0 | 10000 | 0 | 10000 | 0 | 10000 | 0 | 0 | 0
45490.7533 | V2.01 | V3.00 | V2.01 | V0.33 | 0001010E | 2111 | 612 | 0 | 0 | 0 | 387 | 11050 | -30450 | 3681 | 3694 | 3675 | 0 | 3694 | 3675 | 47 | 46 | 16240 | 27410 | 51 | 61 | 0 | 0 | 300 | 0 | 58 | 43 | 42 | 0 | 0 | 300 | -336 | 0 | 65535 | 28 | 10000 | 0 | 3 | 1 | 0 | 5 | 0 | 0 | 0 | 0 | 0 | 5175 | -70 | 0 | 0 | 0 | 0 | 5118 | 0 | 0 | 0 | 0 | 0 | 0 | 7 | 0 | 0 | 0 | 0 | 1 | 0 | 0 | 0 | 0 | 0 | 0 | 2 | 0 | 0 | 0 | 19 | 895 | 1 | 11018 | 0 | 85 | 0 | 43 | 10000 | 10000 | 10000 | 10000 | 0 | 0 | 0 | 82 | 82 | 0 | 0 | 200 | 0 | 301 | 1.3 | 229.9 | 0 | 58 | 50 | 0 | 58 | 53 | 1115 | 300 | 99 | 11 | 15 | 35 | V0.14 | 10000 | 0 | 10000 | 0 | 10000 | 0 | 10000 | 0 | 10000 | 0 | 10000 | 0 | 10000 | 0 | 10000 | 0 | 0 | 0
45490.7534 | V2.01 | V3.00 | V2.01 | V0.33 | 0001010E | 2111 | 612 | 0 | 0 | 0 | 387 | 11049 | -30430 | 3679 | 3693 | 3677 | 0 | 3693 | 3677 | 47 | 46 | 16230 | 27410 | 51 | 61 | 0 | 0 | 300 | 0 | 58 | 43 | 42 | 0 | 0 | 300 | -336 | 0 | 65535 | 28 | 10000 | 0 | 3 | 1 | 1 | 4 | 0 | 0 | 0 | 0 | 0 | 5175 | -70 | 0 | 0 | 0 | 0 | 5089 | 0 | 0 | 0 | 0 | 0 | 0 | 7 | 0 | 0 | 0 | 0 | 1 | 0 | 0 | 0 | 0 | 0 | 0 | 2 | 0 | 0 | 0 | 19 | 891 | 1 | 11096 | 0 | 85 | 0 | 43 | 10000 | 10000 | 10000 | 10000 | 0 | 0 | 0 | 82 | 82 | 0 | 0 | 200 | 0 | 301 | 1.3 | 230 | 0 | 58 | 50 | 0 | 58 | 53 | 1115 | 300 | 99 | 11 | 15 | 35 | V0.14 | 10000 | 0 | 10000 | 0 | 10000 | 0 | 10000 | 0 | 10000 | 0 | 10000 | 0 | 10000 | 0 | 10000 | 0 | 0 | 0
45490.7534 | V2.01 | V3.00 | V2.01 | V0.33 | 0001010E | 2111 | 612 | 0 | 0 | 0 | 387 | 11048 | -30490 | 3681 | 3693 | 3674 | 0 | 3693 | 3674 | 47 | 46 | 16220 | 27410 | 51 | 61 | 0 | 0 | 300 | 0 | 58 | 43 | 41 | 0 | 0 | 300 | -336 | 0 | 65535 | 28 | 10000 | 0 | 3 | 1 | 3 | 5 | 0 | 0 | 0 | 0 | 0 | 5125 | -70 | 0 | 0 | 0 | 0 | 5098 | 0 | 0 | 0 | 0 | 0 | 0 | 7 | 0 | 0 | 0 | 0 | 1 | 0 | 0 | 0 | 0 | 0 | 0 | 2 | 0 | 0 | 0 | 19 | 880 | 1 | 10891 | 0 | 85 | 0 | 43 | 10000 | 10000 | 10000 | 10000 | 0 | 0 | 0 | 82 | 82 | 0 | 0 | 200 | 0 | 301 | 1.3 | 230 | 0 | 58 | 50 | 0 | 58 | 53 | 1114 | 300 | 99 | 11 | 15 | 35 | V0.14 | 10000 | 0 | 10000 | 0 | 10000 | 0 | 10000 | 0 | 10000 | 0 | 10000 | 0 | 10000 | 0 | 10000 | 0 | 0 | 0
45490.7534 | V2.01 | V3.00 | V2.01 | V0.33 | 0001010E | 2111 | 612 | 0 | 0 | 0 | 387 | 11050 | -30430 | 3683 | 3694 | 3676 | 0 | 3694 | 3676 | 47 | 46 | 16220 | 27410 | 51 | 61 | 0 | 0 | 300 | 0 | 58 | 43 | 42 | 0 | 0 | 300 | -336 | 0 | 65535 | 28 | 10000 | 0 | 3 | 1 | 3 | 1 | 0 | 0 | 0 | 0 | 0 | 5150 | -100 | 0 | 0 | 0 | 0 | 5108 | 0 | 0 | 0 | 0 | 0 | 0 | 7 | 0 | 0 | 0 | 0 | 1 | 0 | 0 | 0 | 0 | 0 | 0 | 2 | 0 | 0 | 0 | 19 | 891 | 1 | 10998 | 0 | 85 | 0 | 43 | 10000 | 10000 | 10000 | 10000 | 0 | 0 | 0 | 82 | 82 | 0 | 0 | 200 | 0 | 301 | 1.3 | 229.9 | 0 | 58 | 50 | 0 | 58 | 53 | 1114 | 300 | 99 | 11 | 15 | 35 | V0.14 | 10000 | 0 | 10000 | 0 | 10000 | 0 | 10000 | 0 | 10000 | 0 | 10000 | 0 | 10000 | 0 | 10000 | 0 | 0 | 0
45490.7534 | V2.01 | V3.00 | V2.01 | V0.33 | 0001010E | 2111 | 612 | 0 | 0 | 0 | 387 | 11051 | -30500 | 3682 | 3693 | 3675 | 0 | 3693 | 3675 | 47 | 46 | 16210 | 27410 | 51 | 61 | 0 | 0 | 300 | 0 | 58 | 43 | 42 | 0 | 0 | 300 | -337 | 0 | 65535 | 28 | 10000 | 0 | 3 | 1 | 0 | 2 | 0 | 0 | 0 | 0 | 0 | 5125 | -70 | 0 | 0 | 0 | 0 | 5098 | 0 | 0 | 0 | 0 | 0 | 0 | 7 | 0 | 0 | 0 | 0 | 1 | 0 | 0 | 0 | 0 | 0 | 0 | 2 | 0 | 0 | 0 | 19 | 891 | 1 | 10998 | 0 | 85 | 0 | 43 | 10000 | 10000 | 10000 | 10000 | 0 | 0 | 0 | 82 | 82 | 0 | 0 | 200 | 0 | 301 | 1.3 | 229.9 | 0 | 58 | 50 | 0 | 58 | 53 | 1114 | 300 | 99 | 11 | 15 | 35 | V0.14 | 10000 | 0 | 10000 | 0 | 10000 | 0 | 10000 | 0 | 10000 | 0 | 10000 | 0 | 10000 | 0 | 10000 | 0 | 0 | 0
45490.7534 | V2.01 | V3.00 | V2.01 | V0.33 | 0001010E | 2111 | 612 | 0 | 0 | 0 | 387 | 11048 | -30450 | 3685 | 3693 | 3676 | 0 | 3693 | 3676 | 47 | 46 | 16200 | 27410 | 51 | 61 | 0 | 0 | 300 | 0 | 58 | 43 | 42 | 0 | 0 | 300 | -336 | 0 | 65535 | 28 | 10000 | 0 | 3 | 1 | 0 | 2 | 0 | 0 | 0 | 0 | 0 | 5150 | -70 | 0 | 0 | 0 | 0 | 5089 | 0 | 0 | 0 | 0 | 0 | 0 | 7 | 0 | 0 | 0 | 0 | 1 | 0 | 0 | 0 | 0 | 0 | 0 | 2 | 0 | 0 | 0 | 19 | 884 | 1 | 10862 | 0 | 85 | 0 | 43 | 10000 | 10000 | 10000 | 10000 | 0 | 0 | 0 | 82 | 82 | 0 | 0 | 200 | 0 | 301 | 1.3 | 229.9 | 0 | 58 | 50 | 0 | 58 | 53 | 1113 | 300 | 99 | 11 | 15 | 35 | V0.14 | 10000 | 0 | 10000 | 0 | 10000 | 0 | 10000 | 0 | 10000 | 0 | 10000 | 0 | 10000 | 0 | 10000 | 0 | 0 | 0
45490.7534 | V2.01 | V3.00 | V2.01 | V0.33 | 0001010E | 2111 | 612 | 0 | 0 | 0 | 387 | 11048 | -30450 | 3685 | 3693 | 3676 | 0 | 3693 | 3676 | 47 | 46 | 16200 | 27410 | 51 | 61 | 0 | 0 | 300 | 0 | 58 | 43 | 42 | 0 | 0 | 300 | -336 | 0 | 65535 | 28 | 10000 | 0 | 3 | 1 | 0 | 2 | 0 | 0 | 0 | 0 | 0 | 5150 | -70 | 0 | 0 | 0 | 0 | 5089 | 0 | 0 | 0 | 0 | 0 | 0 | 7 | 0 | 0 | 0 | 0 | 1 | 0 | 0 | 0 | 0 | 0 | 0 | 2 | 0 | 0 | 0 | 19 | 888 | 1 | 10949 | 0 | 85 | 0 | 43 | 10000 | 10000 | 10000 | 10000 | 0 | 0 | 0 | 82 | 82 | 0 | 0 | 200 | 0 | 301 | 1.3 | 229.9 | 0 | 58 | 50 | 0 | 58 | 53 | 1113 | 300 | 99 | 11 | 15 | 35 | V0.14 | 10000 | 0 | 10000 | 0 | 10000 | 0 | 10000 | 0 | 10000 | 0 | 10000 | 0 | 10000 | 0 | 10000 | 0 | 0 | 0
45490.7534 | V2.01 | V3.00 | V2.01 | V0.33 | 0001010E | 2111 | 612 | 0 | 0 | 0 | 387 | 11047 | -30510 | 3681 | 3692 | 3673 | 0 | 3692 | 3673 | 47 | 46 | 16190 | 27410 | 51 | 60 | 0 | 0 | 300 | 0 | 58 | 43 | 41 | 0 | 0 | 300 | -337 | 0 | 65535 | 28 | 10000 | 0 | 3 | 1 | 0 | 0 | 0 | 0 | 0 | 0 | 0 | 5175 | -70 | 0 | 0 | 0 | 0 | 5128 | 0 | 0 | 0 | 0 | 0 | 0 | 7 | 0 | 0 | 0 | 0 | 1 | 0 | 0 | 0 | 0 | 0 | 0 | 2 | 0 | 0 | 0 | 9 | 891 | 0 | 11057 | 0 | 85 | 0 | 43 | 10000 | 10000 | 10000 | 10000 | 0 | 0 | 0 | 82 | 82 | 0 | 0 | 200 | 0 | 301 | 1.3 | 229.9 | 0 | 58 | 50 | 0 | 58 | 53 | 1113 | 300 | 99 | 11 | 15 | 35 | V0.14 | 10000 | 0 | 10000 | 0 | 10000 | 0 | 10000 | 0 | 10000 | 0 | 10000 | 0 | 10000 | 0 | 10000 | 0 | 0 | 0
45490.7534 | V2.01 | V3.00 | V2.01 | V0.33 | 0001010E | 2111 | 612 | 0 | 0 | 0 | 387 | 11044 | -30450 | 3678 | 3692 | 3676 | 0 | 3692 | 3676 | 47 | 46 | 16180 | 27410 | 51 | 60 | 0 | 0 | 300 | 0 | 58 | 43 | 41 | 0 | 0 | 300 | -336 | 0 | 65535 | 28 | 10000 | 0 | 3 | 1 | 0 | 5 | 0 | 0 | 0 | 0 | 0 | 5150 | -70 | 0 | 0 | 0 | 0 | 5147 | 0 | 0 | 0 | 0 | 0 | 0 | 7 | 0 | 0 | 0 | 0 | 1 | 0 | 0 | 0 | 0 | 0 | 0 | 2 | 0 | 0 | 0 | 19 | 888 | 1 | 10969 | 0 | 85 | 0 | 43 | 10000 | 10000 | 10000 | 10000 | 0 | 0 | 0 | 82 | 82 | 0 | 0 | 200 | 0 | 301 | 1.3 | 230 | 0 | 58 | 50 | 0 | 58 | 53 | 1112 | 300 | 99 | 11 | 15 | 35 | V0.14 | 10000 | 0 | 10000 | 0 | 10000 | 0 | 10000 | 0 | 10000 | 0 | 10000 | 0 | 10000 | 0 | 10000 | 0 | 0 | 0
45490.7535 | V2.01 | V3.00 | V2.01 | V0.33 | 0001010E | 2111 | 612 | 0 | 0 | 0 | 387 | 11042 | -30510 | 3679 | 3691 | 3672 | 0 | 3691 | 3672 | 47 | 46 | 16170 | 27410 | 51 | 60 | 0 | 0 | 300 | 0 | 58 | 43 | 42 | 0 | 0 | 300 | -336 | 0 | 65535 | 28 | 10000 | 0 | 3 | 1 | 2 | 5 | 0 | 0 | 0 | 0 | 0 | 5125 | -70 | 0 | 0 | 0 | 0 | 5098 | 0 | 0 | 0 | 0 | 0 | 0 | 7 | 0 | 0 | 0 | 0 | 1 | 0 | 0 | 0 | 0 | 0 | 0 | 2 | 0 | 0 | 0 | 19 | 884 | 1 | 10959 | 0 | 85 | 0 | 43 | 10000 | 10000 | 10000 | 10000 | 0 | 0 | 0 | 82 | 82 | 0 | 0 | 200 | 0 | 301 | 1.3 | 229.9 | 0 | 58 | 50 | 0 | 58 | 53 | 1112 | 300 | 99 | 11 | 15 | 35 | V0.14 | 10000 | 0 | 10000 | 0 | 10000 | 0 | 10000 | 0 | 10000 | 0 | 10000 | 0 | 10000 | 0 | 10000 | 0 | 0 | 0
45490.7535 | V2.01 | V3.00 | V2.01 | V0.33 | 0001010E | 2111 | 612 | 0 | 0 | 0 | 387 | 11041 | -30440 | 3676 | 3691 | 3675 | 0 | 3691 | 3675 | 47 | 46 | 16150 | 27410 | 51 | 60 | 0 | 0 | 300 | 0 | 58 | 43 | 42 | 0 | 0 | 300 | -336 | 0 | 65535 | 28 | 10000 | 0 | 3 | 1 | 8 | 8 | 0 | 0 | 0 | 0 | 0 | 5175 | -70 | 0 | 0 | 0 | 0 | 5098 | 0 | 0 | 0 | 0 | 0 | 0 | 9 | 0 | 0 | 0 | 0 | 1 | 0 | 0 | 0 | 0 | 0 | 0 | 2 | 0 | 0 | 0 | 19 | 891 | 1 | 10920 | 0 | 85 | 0 | 43 | 10000 | 10000 | 10000 | 10000 | 0 | 0 | 0 | 82 | 82 | 0 | 0 | 200 | 0 | 301 | 1.3 | 229.9 | 0 | 58 | 50 | 0 | 58 | 55 | 1112 | 300 | 99 | 11 | 15 | 35 | V0.14 | 10000 | 0 | 10000 | 0 | 10000 | 0 | 10000 | 0 | 10000 | 0 | 10000 | 0 | 10000 | 0 | 10000 | 0 | 0 | 0
45490.7535 | V2.01 | V3.00 | V2.01 | V0.33 | 0001010E | 2111 | 612 | 0 | 0 | 0 | 387 | 11041 | -30510 | 3679 | 3690 | 3672 | 0 | 3690 | 3672 | 47 | 46 | 16150 | 27410 | 51 | 60 | 0 | 0 | 300 | 0 | 58 | 43 | 41 | 0 | 0 | 300 | -336 | 0 | 65535 | 28 | 10000 | 0 | 3 | 1 | 0 | 7 | 0 | 0 | 0 | 0 | 0 | 5100 | -70 | 0 | 0 | 0 | 0 | 5128 | 0 | 0 | 0 | 0 | 0 | 0 | 7 | 0 | 0 | 0 | 0 | 1 | 0 | 0 | 0 | 0 | 0 | 0 | 2 | 0 | 0 | 0 | 19 | 888 | 1 | 10891 | 0 | 85 | 0 | 43 | 10000 | 10000 | 10000 | 10000 | 0 | 0 | 0 | 82 | 82 | 0 | 0 | 200 | 0 | 301 | 1.3 | 229.9 | 0 | 58 | 50 | 0 | 58 | 53 | 1113 | 300 | 99 | 11 | 15 | 35 | V0.14 | 10000 | 0 | 10000 | 0 | 10000 | 0 | 10000 | 0 | 10000 | 0 | 10000 | 0 | 10000 | 0 | 10000 | 0 | 0 | 0
45490.7535 | V2.01 | V3.00 | V2.01 | V0.33 | 0001010E | 2111 | 612 | 0 | 0 | 0 | 387 | 11040 | -30460 | 3676 | 3691 | 3674 | 0 | 3691 | 3674 | 47 | 46 | 16150 | 27410 | 51 | 60 | 0 | 0 | 300 | 0 | 59 | 43 | 41 | 0 | 0 | 300 | -336 | 0 | 65535 | 28 | 10000 | 0 | 3 | 1 | 0 | 3 | 0 | 0 | 0 | 0 | 0 | 5150 | -70 | 0 | 0 | 0 | 0 | 5147 | 0 | 0 | 0 | 0 | 0 | 0 | 7 | 0 | 0 | 0 | 0 | 1 | 0 | 0 | 0 | 0 | 0 | 0 | 2 | 0 | 0 | 0 | 19 | 891 | 1 | 10920 | 0 | 85 | 0 | 43 | 10000 | 10000 | 10000 | 10000 | 0 | 0 | 0 | 82 | 82 | 0 | 0 | 200 | 0 | 301 | 1.3 | 229.9 | 0 | 58 | 50 | 0 | 58 | 53 | 1113 | 300 | 99 | 11 | 15 | 35 | V0.14 | 10000 | 0 | 10000 | 0 | 10000 | 0 | 10000 | 0 | 10000 | 0 | 10000 | 0 | 10000 | 0 | 10000 | 0 | 0 | 0
45490.7535 | V2.01 | V3.00 | V2.01 | V0.33 | 0001010E | 2111 | 612 | 0 | 0 | 0 | 387 | 11039 | -30480 | 3678 | 3689 | 3672 | 0 | 3689 | 3672 | 47 | 46 | 16140 | 27410 | 51 | 60 | 0 | 0 | 300 | 0 | 58 | 43 | 41 | 0 | 0 | 300 | -336 | 0 | 65535 | 28 | 10000 | 0 | 3 | 1 | 0 | 1 | 0 | 0 | 0 | 0 | 0 | 5175 | -70 | 0 | 0 | 0 | 0 | 5128 | 0 | 0 | 0 | 0 | 0 | 0 | 7 | 0 | 0 | 0 | 0 | 1 | 0 | 0 | 0 | 0 | 0 | 0 | 2 | 0 | 0 | 0 | 19 | 884 | 1 | 10881 | 0 | 85 | 0 | 43 | 10000 | 10000 | 10000 | 10000 | 0 | 0 | 0 | 82 | 82 | 0 | 0 | 200 | 0 | 301 | 1.3 | 229.9 | 0 | 58 | 50 | 0 | 58 | 53 | 1114 | 300 | 99 | 11 | 15 | 35 | V0.14 | 10000 | 0 | 10000 | 0 | 10000 | 0 | 10000 | 0 | 10000 | 0 | 10000 | 0 | 10000 | 0 | 10000 | 0 | 0 | 0
45490.7535 | V2.01 | V3.00 | V2.01 | V0.33 | 0001010E | 2111 | 612 | 0 | 0 | 0 | 387 | 11039 | -30500 | 3675 | 3690 | 3673 | 0 | 3690 | 3673 | 47 | 46 | 16110 | 27410 | 51 | 60 | 0 | 0 | 300 | 0 | 58 | 43 | 42 | 0 | 0 | 300 | -336 | 0 | 65535 | 28 | 10000 | 0 | 3 | 1 | 0 | 4 | 0 | 0 | 0 | 0 | 0 | 4869 | -70 | 0 | 0 | 0 | 0 | 5089 | 0 | 0 | 0 | 0 | 0 | 0 | 7 | 0 | 0 | 0 | 0 | 1 | 0 | 0 | 0 | 0 | 0 | 0 | 2 | 0 | 0 | 0 | 19 | 891 | 1 | 10989 | 0 | 85 | 0 | 43 | 10000 | 10000 | 10000 | 10000 | 0 | 0 | 0 | 82 | 82 | 0 | 0 | 200 | 0 | 301 | 1.3 | 230 | 0 | 58 | 50 | 0 | 58 | 53 | 1115 | 300 | 99 | 11 | 15 | 35 | V0.14 | 10000 | 0 | 10000 | 0 | 10000 | 0 | 10000 | 0 | 10000 | 0 | 10000 | 0 | 10000 | 0 | 10000 | 0 | 0 | 0
45490.7535 | V2.01 | V3.00 | V2.01 | V0.33 | 0001010E | 2111 | 612 | 0 | 0 | 0 | 387 | 11037 | -30470 | 3677 | 3688 | 3672 | 0 | 3688 | 3672 | 47 | 46 | 16110 | 27410 | 51 | 60 | 0 | 0 | 300 | 0 | 58 | 43 | 41 | 0 | 0 | 300 | -336 | 0 | 65535 | 28 | 10000 | 0 | 3 | 1 | 0 | 2 | 0 | 0 | 0 | 0 | 0 | 5175 | -70 | 0 | 0 | 0 | 0 | 5137 | 0 | 0 | 0 | 0 | 0 | 0 | 7 | 0 | 0 | 0 | 0 | 1 | 0 | 0 | 0 | 0 | 0 | 0 | 2 | 0 | 0 | 0 | 19 | 891 | 1 | 11037 | 0 | 85 | 0 | 43 | 10000 | 10000 | 10000 | 10000 | 0 | 0 | 0 | 82 | 82 | 0 | 0 | 200 | 0 | 301 | 1.3 | 229.9 | 0 | 58 | 50 | 0 | 58 | 53 | 1115 | 300 | 99 | 11 | 15 | 35 | V0.14 | 10000 | 0 | 10000 | 0 | 10000 | 0 | 10000 | 0 | 10000 | 0 | 10000 | 0 | 10000 | 0 | 10000 | 0 | 0 | 0
45490.7535 | V2.01 | V3.00 | V2.01 | V0.33 | 0001010E | 2111 | 612 | 0 | 0 | 0 | 387 | 11037 | -30510 | 3675 | 3690 | 3672 | 0 | 3690 | 3672 | 47 | 46 | 16090 | 27410 | 51 | 60 | 0 | 0 | 300 | 0 | 58 | 43 | 41 | 0 | 0 | 300 | -336 | 0 | 65535 | 28 | 10000 | 0 | 3 | 1 | 0 | 6 | 0 | 0 | 0 | 0 | 0 | 5175 | -70 | 0 | 0 | 0 | 0 | 5128 | 0 | 0 | 0 | 0 | 0 | 0 | 7 | 0 | 0 | 0 | 0 | 1 | 0 | 0 | 0 | 0 | 0 | 0 | 2 | 0 | 0 | 0 | 19 | 888 | 1 | 10998 | 0 | 85 | 0 | 43 | 10000 | 10000 | 10000 | 10000 | 0 | 0 | 0 | 82 | 82 | 0 | 0 | 200 | 0 | 301 | 1.3 | 229.9 | 0 | 58 | 50 | 0 | 58 | 53 | 1116 | 300 | 99 | 11 | 15 | 35 | V0.14 | 10000 | 0 | 10000 | 0 | 10000 | 0 | 10000 | 0 | 10000 | 0 | 10000 | 0 | 10000 | 0 | 10000 | 0 | 0 | 0
45490.7535 | V2.01 | V3.00 | V2.01 | V0.33 | 0001010E | 2111 | 612 | 0 | 0 | 0 | 387 | 11036 | -30460 | 3675 | 3689 | 3672 | 0 | 3689 | 3672 | 47 | 47 | 16090 | 27410 | 51 | 60 | 0 | 0 | 300 | 0 | 58 | 43 | 41 | 0 | 0 | 300 | -336 | 0 | 65535 | 28 | 10000 | 0 | 3 | 1 | 5 | 1 | 0 | 0 | 0 | 0 | 0 | 5175 | -70 | 0 | 0 | 0 | 0 | 5128 | 0 | 0 | 0 | 0 | 0 | 0 | 7 | 0 | 0 | 0 | 0 | 1 | 0 | 0 | 0 | 0 | 0 | 0 | 2 | 0 | 0 | 0 | 19 | 888 | 1 | 10862 | 0 | 85 | 0 | 43 | 10000 | 10000 | 10000 | 10000 | 0 | 0 | 0 | 82 | 82 | 0 | 0 | 200 | 0 | 301 | 1.3 | 229.9 | 0 | 58 | 50 | 0 | 58 | 53 | 1116 | 300 | 99 | 11 | 15 | 35 | V0.14 | 10000 | 0 | 10000 | 0 | 10000 | 0 | 10000 | 0 | 10000 | 0 | 10000 | 0 | 10000 | 0 | 10000 | 0 | 0 | 0
45490.7536 | V2.01 | V3.00 | V2.01 | V0.33 | 0001010E | 2111 | 612 | 0 | 0 | 0 | 387 | 11034 | -30530 | 3675 | 3688 | 3671 | 0 | 3688 | 3671 | 47 | 46 | 16080 | 27410 | 51 | 60 | 0 | 0 | 300 | 0 | 59 | 43 | 42 | 0 | 0 | 300 | -336 | 0 | 65535 | 28 | 10000 | 0 | 3 | 1 | 1 | 5 | 0 | 0 | 0 | 0 | 0 | 5175 | -70 | 0 | 0 | 0 | 0 | 5098 | 0 | 0 | 0 | 0 | 0 | 0 | 7 | 0 | 0 | 0 | 0 | 1 | 0 | 0 | 0 | 0 | 0 | 0 | 2 | 0 | 0 | 0 | 19 | 891 | 1 | 10949 | 0 | 85 | 0 | 43 | 10000 | 10000 | 10000 | 10000 | 0 | 0 | 0 | 82 | 82 | 0 | 0 | 200 | 0 | 301 | 1.3 | 229.9 | 0 | 58 | 50 | 0 | 58 | 53 | 1117 | 300 | 99 | 11 | 15 | 35 | V0.14 | 10000 | 0 | 10000 | 0 | 10000 | 0 | 10000 | 0 | 10000 | 0 | 10000 | 0 | 10000 | 0 | 10000 | 0 | 0 | 0
45490.7536 | V2.01 | V3.00 | V2.01 | V0.33 | 0001010E | 2111 | 612 | 0 | 0 | 0 | 387 | 11035 | -30480 | 3678 | 3688 | 3673 | 0 | 3688 | 3673 | 47 | 46 | 16070 | 27410 | 51 | 60 | 0 | 0 | 300 | 0 | 58 | 43 | 42 | 0 | 0 | 300 | -336 | 0 | 65535 | 28 | 10000 | 0 | 3 | 1 | 1 | 5 | 0 | 0 | 0 | 0 | 0 | 5125 | -70 | 0 | 0 | 0 | 0 | 5089 | 0 | 0 | 0 | 0 | 0 | 0 | 9 | 0 | 0 | 0 | 0 | 1 | 0 | 0 | 0 | 0 | 0 | 0 | 2 | 0 | 0 | 0 | 19 | 891 | 1 | 10940 | 0 | 85 | 0 | 43 | 10000 | 10000 | 10000 | 10000 | 0 | 0 | 0 | 82 | 82 | 0 | 0 | 200 | 0 | 301 | 1.3 | 230 | 0 | 58 | 50 | 0 | 58 | 53 | 1117 | 300 | 99 | 11 | 15 | 35 | V0.14 | 10000 | 0 | 10000 | 0 | 10000 | 0 | 10000 | 0 | 10000 | 0 | 10000 | 0 | 10000 | 0 | 10000 | 0 | 0 | 0
45490.7536 | V2.01 | V3.00 | V2.01 | V0.33 | 0001010E | 2111 | 612 | 0 | 0 | 0 | 387 | 11033 | -30540 | 3674 | 3687 | 3671 | 0 | 3687 | 3671 | 47 | 46 | 16060 | 27410 | 51 | 60 | 0 | 0 | 300 | 0 | 58 | 43 | 42 | 0 | 0 | 300 | -336 | 0 | 65535 | 28 | 10000 | 0 | 3 | 1 | 0 | 1 | 0 | 0 | 0 | 0 | 0 | 5175 | -70 | 0 | 0 | 0 | 0 | 5137 | 0 | 0 | 0 | 0 | 0 | 0 | 7 | 0 | 0 | 0 | 0 | 1 | 0 | 0 | 0 | 0 | 0 | 0 | 2 | 0 | 0 | 0 | 19 | 891 | 1 | 11008 | 0 | 85 | 0 | 43 | 10000 | 10000 | 10000 | 10000 | 0 | 0 | 0 | 82 | 82 | 0 | 0 | 200 | 0 | 301 | 1.3 | 230 | 0 | 58 | 50 | 0 | 59 | 53 | 1117 | 300 | 99 | 11 | 15 | 35 | V0.14 | 10000 | 0 | 10000 | 0 | 10000 | 0 | 10000 | 0 | 10000 | 0 | 10000 | 0 | 10000 | 0 | 10000 | 0 | 0 | 0
45490.7536 | V2.01 | V3.00 | V2.01 | V0.33 | 0001010E | 2111 | 612 | 0 | 0 | 0 | 387 | 11032 | -30500 | 3674 | 3688 | 3671 | 0 | 3688 | 3671 | 47 | 46 | 16050 | 27410 | 51 | 60 | 0 | 0 | 300 | 0 | 58 | 43 | 42 | 0 | 0 | 300 | -336 | 0 | 65535 | 28 | 10000 | 0 | 3 | 1 | 0 | 1 | 0 | 0 | 0 | 0 | 0 | 5100 | -70 | 0 | 0 | 0 | 0 | 5098 | 0 | 0 | 0 | 0 | 0 | 0 | 5 | 0 | 0 | 0 | 0 | 1 | 0 | 0 | 0 | 0 | 0 | 0 | 2 | 0 | 0 | 0 | 19 | 891 | 1 | 11008 | 0 | 85 | 0 | 43 | 10000 | 10000 | 10000 | 10000 | 0 | 0 | 0 | 82 | 82 | 0 | 0 | 200 | 0 | 301 | 1.3 | 229.9 | 0 | 58 | 50 | 0 | 58 | 53 | 1117 | 300 | 99 | 11 | 15 | 35 | V0.14 | 10000 | 0 | 10000 | 0 | 10000 | 0 | 10000 | 0 | 10000 | 0 | 10000 | 0 | 10000 | 0 | 10000 | 0 | 0 | 0
45490.7536 | V2.01 | V3.00 | V2.01 | V0.33 | 0001010E | 2111 | 612 | 0 | 0 | 0 | 387 | 11029 | -30510 | 3675 | 3686 | 3669 | 0 | 3686 | 3669 | 47 | 47 | 16040 | 27410 | 51 | 60 | 0 | 0 | 300 | 0 | 58 | 43 | 41 | 0 | 0 | 300 | -336 | 0 | 65535 | 28 | 10000 | 0 | 3 | 1 | 4 | 4 | 0 | 0 | 0 | 2 | 0 | 5100 | -70 | 0 | 0 | 0 | 2 | 5128 | 0 | 0 | 0 | 0 | 0 | 0 | 7 | 0 | 0 | 0 | 0 | 1 | 0 | 0 | 0 | 0 | 0 | 0 | 2 | 0 | 0 | 0 | 19 | 891 | 1 | 10969 | 0 | 85 | 0 | 43 | 10000 | 10000 | 10000 | 10000 | 0 | 0 | 0 | 82 | 82 | 0 | 0 | 200 | 0 | 301 | 1.3 | 229.9 | 0 | 58 | 50 | 0 | 58 | 53 | 1117 | 300 | 99 | 11 | 15 | 35 | V0.14 | 10000 | 0 | 10000 | 0 | 10000 | 0 | 10000 | 0 | 10000 | 0 | 10000 | 0 | 10000 | 0 | 10000 | 0 | 0 | 0
45490.7536 | V2.01 | V3.00 | V2.01 | V0.33 | 0001010E | 2111 | 612 | 0 | 0 | 0 | 387 | 11030 | -30520 | 3672 | 3687 | 3671 | 0 | 3687 | 3671 | 47 | 47 | 16030 | 27410 | 51 | 60 | 0 | 0 | 300 | 0 | 58 | 43 | 41 | 0 | 0 | 300 | -336 | 0 | 65535 | 28 | 10000 | 0 | 3 | 1 | 9 | 7 | 0 | 0 | 0 | 0 | 0 | 5150 | -70 | 0 | 0 | 0 | 0 | 5147 | 0 | 0 | 0 | 0 | 0 | 0 | 7 | 0 | 0 | 0 | 0 | 1 | 0 | 0 | 0 | 0 | 0 | 0 | 2 | 0 | 0 | 0 | 19 | 888 | 1 | 10959 | 0 | 85 | 0 | 43 | 10000 | 10000 | 10000 | 10000 | 0 | 0 | 0 | 82 | 82 | 0 | 0 | 200 | 0 | 301 | 1.3 | 230 | 0 | 58 | 50 | 0 | 58 | 53 | 1117 | 300 | 99 | 11 | 15 | 35 | V0.14 | 10000 | 0 | 10000 | 0 | 10000 | 0 | 10000 | 0 | 10000 | 0 | 10000 | 0 | 10000 | 0 | 10000 | 0 | 0 | 0
45490.7536 | V2.01 | V3.00 | V2.01 | V0.33 | 0001010E | 2111 | 612 | 0 | 0 | 0 | 387 | 11029 | -30510 | 3675 | 3686 | 3668 | 0 | 3686 | 3668 | 47 | 47 | 16030 | 27410 | 51 | 60 | 0 | 0 | 300 | 0 | 58 | 43 | 41 | 0 | 0 | 300 | -336 | 0 | 65535 | 28 | 10000 | 0 | 3 | 1 | 0 | 7 | 0 | 0 | 0 | 0 | 0 | 5150 | -70 | 0 | 0 | 0 | 0 | 5147 | 0 | 0 | 0 | 0 | 0 | 0 | 7 | 0 | 0 | 0 | 0 | 1 | 0 | 0 | 0 | 0 | 0 | 0 | 2 | 0 | 0 | 0 | 19 | 888 | 1 | 10959 | 0 | 85 | 0 | 43 | 10000 | 10000 | 10000 | 10000 | 0 | 0 | 0 | 82 | 82 | 0 | 0 | 200 | 0 | 301 | 1.3 | 229.9 | 0 | 58 | 50 | 0 | 58 | 53 | 1117 | 300 | 99 | 11 | 15 | 35 | V0.14 | 10000 | 0 | 10000 | 0 | 10000 | 0 | 10000 | 0 | 10000 | 0 | 10000 | 0 | 10000 | 0 | 10000 | 0 | 0 | 0
45490.7536 | V2.01 | V3.00 | V2.01 | V0.33 | 0001010E | 2111 | 612 | 0 | 0 | 0 | 387 | 11029 | -30510 | 3675 | 3686 | 3668 | 0 | 3686 | 3668 | 47 | 47 | 16030 | 27410 | 51 | 60 | 0 | 0 | 300 | 0 | 58 | 43 | 41 | 0 | 0 | 300 | -336 | 0 | 65535 | 28 | 10000 | 0 | 3 | 1 | 0 | 7 | 0 | 0 | 0 | 0 | 0 | 5150 | -70 | 0 | 0 | 0 | 0 | 5147 | 0 | 0 | 0 | 0 | 0 | 0 | 7 | 0 | 0 | 0 | 0 | 1 | 0 | 0 | 0 | 0 | 0 | 0 | 2 | 0 | 0 | 0 | 19 | 891 | 1 | 10979 | 0 | 85 | 0 | 43 | 10000 | 10000 | 10000 | 10000 | 0 | 0 | 0 | 82 | 82 | 0 | 0 | 200 | 0 | 301 | 1.3 | 229.9 | 0 | 59 | 50 | 0 | 58 | 53 | 1116 | 300 | 99 | 11 | 15 | 35 | V0.14 | 10000 | 0 | 10000 | 0 | 10000 | 0 | 10000 | 0 | 10000 | 0 | 10000 | 0 | 10000 | 0 | 10000 | 0 | 0 | 0
45490.7536 | V2.01 | V3.00 | V2.01 | V0.33 | 0001010E | 2111 | 612 | 0 | 0 | 0 | 387 | 11029 | -30550 | 3673 | 3687 | 3668 | 0 | 3687 | 3668 | 47 | 47 | 16020 | 27410 | 51 | 60 | 0 | 0 | 300 | 0 | 58 | 43 | 41 | 0 | 0 | 300 | -336 | 0 | 65535 | 28 | 10000 | 0 | 3 | 1 | 4 | 1 | 0 | 0 | 0 | 0 | 0 | 5150 | -70 | 0 | 0 | 0 | 0 | 5147 | 0 | 0 | 0 | 0 | 0 | 0 | 7 | 0 | 0 | 0 | 0 | 1 | 0 | 0 | 0 | 0 | 0 | 0 | 2 | 0 | 0 | 0 | 19 | 895 | 1 | 11018 | 0 | 85 | 0 | 43 | 10000 | 10000 | 10000 | 10000 | 0 | 0 | 0 | 82 | 82 | 0 | 0 | 200 | 0 | 301 | 1.3 | 230 | 0 | 58 | 50 | 0 | 58 | 53 | 1116 | 300 | 99 | 11 | 15 | 35 | V0.14 | 10000 | 0 | 10000 | 0 | 10000 | 0 | 10000 | 0 | 10000 | 0 | 10000 | 0 | 10000 | 0 | 10000 | 0 | 0 | 0
45490.7537 | V2.01 | V3.00 | V2.01 | V0.33 | 0001010E | 2111 | 612 | 0 | 0 | 0 | 387 | 11026 | -30490 | 3673 | 3685 | 3669 | 0 | 3685 | 3669 | 47 | 46 | 16010 | 27410 | 51 | 60 | 0 | 0 | 300 | 0 | 58 | 43 | 41 | 0 | 0 | 300 | -336 | 0 | 65535 | 28 | 10000 | 0 | 3 | 1 | 8 | 8 | 0 | 0 | 0 | 0 | 0 | 5175 | -70 | 0 | 0 | 0 | 0 | 5157 | 0 | 0 | 0 | 0 | 0 | 0 | 7 | 0 | 0 | 0 | 0 | 1 | 0 | 0 | 0 | 0 | 0 | 0 | 2 | 0 | 0 | 0 | 19 | 888 | 1 | 10891 | 0 | 85 | 0 | 43 | 10000 | 10000 | 10000 | 10000 | 0 | 0 | 0 | 82 | 82 | 0 | 0 | 200 | 0 | 301 | 1.3 | 229.9 | 0 | 58 | 50 | 0 | 59 | 53 | 1115 | 300 | 99 | 11 | 15 | 35 | V0.14 | 10000 | 0 | 10000 | 0 | 10000 | 0 | 10000 | 0 | 10000 | 0 | 10000 | 0 | 10000 | 0 | 10000 | 0 | 0 | 0
45490.7537 | V2.01 | V3.00 | V2.01 | V0.33 | 0001010E | 2111 | 612 | 0 | 0 | 0 | 387 | 11027 | -30560 | 3673 | 3687 | 3667 | 0 | 3687 | 3667 | 47 | 47 | 16000 | 27410 | 51 | 60 | 0 | 0 | 300 | 0 | 58 | 43 | 42 | 0 | 0 | 300 | -336 | 0 | 65535 | 28 | 10000 | 0 | 3 | 1 | 11 | 1 | 0 | 0 | 0 | 0 | 0 | 5150 | -70 | 0 | 0 | 0 | 0 | 5098 | 0 | 0 | 0 | 0 | 0 | 0 | 7 | 0 | 0 | 0 | 0 | 1 | 0 | 0 | 0 | 0 | 0 | 0 | 2 | 0 | 0 | 0 | 19 | 891 | 1 | 10920 | 0 | 85 | 0 | 43 | 10000 | 10000 | 10000 | 10000 | 0 | 0 | 0 | 82 | 82 | 0 | 0 | 200 | 0 | 301 | 1.3 | 229.9 | 0 | 58 | 50 | 0 | 58 | 53 | 1114 | 300 | 99 | 11 | 15 | 35 | V0.14 | 10000 | 0 | 10000 | 0 | 10000 | 0 | 10000 | 0 | 10000 | 0 | 10000 | 0 | 10000 | 0 | 10000 | 0 | 0 | 0
45490.7537 | V2.01 | V3.00 | V2.01 | V0.33 | 0001010E | 2111 | 612 | 0 | 0 | 0 | 387 | 11025 | -30490 | 3671 | 3685 | 3669 | 0 | 3685 | 3669 | 47 | 47 | 15990 | 27410 | 51 | 60 | 0 | 0 | 300 | 0 | 59 | 43 | 41 | 0 | 0 | 300 | -336 | 0 | 65535 | 28 | 10000 | 0 | 3 | 1 | 0 | 5 | 0 | 0 | 0 | 0 | 0 | 5150 | -70 | 0 | 0 | 0 | 0 | 5147 | 0 | 0 | 0 | 0 | 0 | 0 | 7 | 0 | 0 | 0 | 0 | 1 | 0 | 0 | 0 | 0 | 0 | 0 | 2 | 0 | 0 | 0 | 19 | 891 | 1 | 10871 | 0 | 85 | 0 | 43 | 10000 | 10000 | 10000 | 10000 | 0 | 0 | 0 | 82 | 82 | 0 | 0 | 200 | 0 | 301 | 1.3 | 229.9 | 0 | 59 | 50 | 0 | 58 | 53 | 1114 | 300 | 99 | 11 | 15 | 35 | V0.14 | 10000 | 0 | 10000 | 0 | 10000 | 0 | 10000 | 0 | 10000 | 0 | 10000 | 0 | 10000 | 0 | 10000 | 0 | 0 | 0
45490.7537 | V2.01 | V3.00 | V2.01 | V0.33 | 0001010E | 2111 | 612 | 0 | 0 | 0 | 387 | 11025 | -30560 | 3673 | 3684 | 3666 | 0 | 3684 | 3666 | 47 | 47 | 15981 | 27410 | 51 | 60 | 0 | 0 | 300 | 0 | 59 | 43 | 41 | 0 | 0 | 300 | -336 | 0 | 65535 | 28 | 10000 | 0 | 3 | 1 | 0 | 3 | 0 | 0 | 0 | 0 | 0 | 5150 | -70 | 0 | 0 | 0 | 0 | 5089 | 0 | 0 | 0 | 0 | 0 | 0 | 7 | 0 | 0 | 0 | 0 | 1 | 0 | 0 | 0 | 0 | 0 | 0 | 2 | 0 | 0 | 0 | 19 | 891 | 1 | 10901 | 0 | 85 | 0 | 43 | 10000 | 10000 | 10000 | 10000 | 0 | 0 | 0 | 82 | 82 | 0 | 0 | 200 | 0 | 301 | 1.3 | 230 | 0 | 58 | 50 | 0 | 58 | 53 | 1114 | 300 | 99 | 11 | 15 | 35 | V0.14 | 10000 | 0 | 10000 | 0 | 10000 | 0 | 10000 | 0 | 10000 | 0 | 10000 | 0 | 10000 | 0 | 10000 | 0 | 0 | 0
45490.7537 | V2.01 | V3.00 | V2.01 | V0.33 | 0001010E | 2111 | 612 | 0 | 0 | 0 | 387 | 11024 | -30520 | 3671 | 3685 | 3667 | 0 | 3685 | 3667 | 47 | 47 | 15971 | 27410 | 51 | 60 | 0 | 0 | 300 | 0 | 59 | 43 | 42 | 0 | 0 | 300 | -336 | 0 | 65535 | 28 | 10000 | 0 | 3 | 1 | 1 | 2 | 0 | 0 | 0 | 0 | 0 | 5175 | -70 | 0 | 0 | 0 | 0 | 5108 | 0 | 0 | 0 | 0 | 0 | 0 | 7 | 0 | 0 | 0 | 0 | 1 | 0 | 0 | 0 | 0 | 0 | 0 | 2 | 0 | 0 | 0 | 19 | 888 | 1 | 10949 | 0 | 85 | 0 | 43 | 10000 | 10000 | 10000 | 10000 | 0 | 0 | 0 | 82 | 82 | 0 | 0 | 200 | 0 | 301 | 1.3 | 229.9 | 0 | 59 | 50 | 0 | 59 | 53 | 1113 | 300 | 99 | 11 | 15 | 35 | V0.14 | 10000 | 0 | 10000 | 0 | 10000 | 0 | 10000 | 0 | 10000 | 0 | 10000 | 0 | 10000 | 0 | 10000 | 0 | 0 | 0
45490.7537 | V2.01 | V3.00 | V2.01 | V0.33 | 0001010E | 2111 | 612 | 0 | 0 | 0 | 387 | 11022 | -30550 | 3673 | 3684 | 3665 | 0 | 3684 | 3665 | 47 | 47 | 15961 | 27410 | 51 | 60 | 0 | 0 | 300 | 0 | 59 | 43 | 41 | 0 | 0 | 300 | -336 | 0 | 65535 | 28 | 10000 | 0 | 3 | 1 | 0 | 0 | 0 | 0 | 0 | 0 | 0 | 5175 | -70 | 0 | 0 | 0 | 0 | 5137 | 0 | 0 | 0 | 0 | 0 | 0 | 7 | 0 | 0 | 0 | 0 | 1 | 0 | 0 | 0 | 0 | 0 | 0 | 2 | 0 | 0 | 0 | 19 | 891 | 1 | 10949 | 0 | 85 | 0 | 43 | 10000 | 10000 | 10000 | 10000 | 0 | 0 | 0 | 82 | 82 | 0 | 0 | 200 | 0 | 301 | 1.3 | 229.9 | 0 | 59 | 50 | 0 | 59 | 53 | 1113 | 300 | 99 | 11 | 15 | 35 | V0.14 | 10000 | 0 | 10000 | 0 | 10000 | 0 | 10000 | 0 | 10000 | 0 | 10000 | 0 | 10000 | 0 | 10000 | 0 | 0 | 0
45490.7537 | V2.01 | V3.00 | V2.01 | V0.33 | 0001010E | 2111 | 612 | 0 | 0 | 0 | 387 | 11022 | -30550 | 3671 | 3685 | 3666 | 0 | 3685 | 3666 | 47 | 47 | 15961 | 27410 | 51 | 60 | 0 | 0 | 300 | 0 | 59 | 43 | 41 | 0 | 0 | 300 | -336 | 0 | 65535 | 28 | 10000 | 0 | 3 | 1 | 4 | 2 | 0 | 0 | 0 | 0 | 0 | 5175 | -70 | 0 | 0 | 0 | 0 | 5147 | 0 | 0 | 0 | 0 | 0 | 0 | 7 | 0 | 0 | 0 | 0 | 1 | 0 | 0 | 0 | 0 | 0 | 0 | 2 | 0 | 0 | 0 | 19 | 891 | 1 | 10949 | 0 | 85 | 0 | 43 | 10000 | 10000 | 10000 | 10000 | 0 | 0 | 0 | 82 | 82 | 0 | 0 | 200 | 0 | 301 | 1.3 | 229.9 | 0 | 58 | 50 | 0 | 59 | 53 | 1112 | 300 | 99 | 11 | 15 | 35 | V0.14 | 10000 | 0 | 10000 | 0 | 10000 | 0 | 10000 | 0 | 10000 | 0 | 10000 | 0 | 10000 | 0 | 10000 | 0 | 0 | 0
45490.7537 | V2.01 | V3.00 | V2.01 | V0.33 | 0001010E | 2111 | 612 | 0 | 0 | 0 | 387 | 11019 | -30520 | 3670 | 3682 | 3667 | 0 | 3682 | 3667 | 47 | 47 | 15951 | 27410 | 51 | 60 | 0 | 0 | 300 | 0 | 58 | 43 | 41 | 0 | 0 | 300 | -336 | 0 | 65535 | 28 | 10000 | 0 | 3 | 1 | 3 | 5 | 0 | 0 | 0 | 0 | 0 | 5150 | -70 | 0 | 0 | 0 | 0 | 5137 | 0 | 0 | 0 | 0 | 0 | 0 | 7 | 0 | 0 | 0 | 0 | 1 | 0 | 0 | 0 | 0 | 0 | 0 | 2 | 0 | 0 | 0 | 19 | 884 | 1 | 10832 | 0 | 85 | 0 | 43 | 10000 | 10000 | 10000 | 10000 | 0 | 0 | 0 | 82 | 82 | 0 | 0 | 200 | 0 | 301 | 1.3 | 229.9 | 0 | 58 | 50 | 0 | 59 | 53 | 1112 | 300 | 99 | 11 | 15 | 35 | V0.14 | 10000 | 0 | 10000 | 0 | 10000 | 0 | 10000 | 0 | 10000 | 0 | 10000 | 0 | 10000 | 0 | 10000 | 0 | 0 | 0
45490.7538 | V2.01 | V3.00 | V2.01 | V0.33 | 0001010E | 2111 | 612 | 0 | 0 | 0 | 387 | 11018 | -30570 | 3671 | 3682 | 3666 | 0 | 3682 | 3666 | 47 | 47 | 15941 | 27410 | 51 | 60 | 0 | 0 | 300 | 0 | 59 | 43 | 42 | 0 | 0 | 300 | -336 | 0 | 65535 | 28 | 10000 | 0 | 3 | 1 | 3 | 1 | 0 | 0 | 0 | 0 | 0 | 5175 | -70 | 0 | 0 | 0 | 0 | 5137 | 0 | 0 | 0 | 0 | 0 | 0 | 7 | 0 | 0 | 0 | 0 | 1 | 0 | 0 | 0 | 0 | 0 | 0 | 2 | 0 | 0 | 0 | 19 | 888 | 1 | 10881 | 0 | 85 | 0 | 43 | 10000 | 10000 | 10000 | 10000 | 0 | 0 | 0 | 82 | 82 | 0 | 0 | 200 | 0 | 301 | 1.3 | 230 | 0 | 59 | 50 | 0 | 58 | 53 | 1111 | 300 | 99 | 11 | 15 | 35 | V0.14 | 10000 | 0 | 10000 | 0 | 10000 | 0 | 10000 | 0 | 10000 | 0 | 10000 | 0 | 10000 | 0 | 10000 | 0 | 0 | 0
45490.7538 | V2.01 | V3.00 | V2.01 | V0.33 | 0001010E | 2111 | 612 | 0 | 0 | 0 | 387 | 11018 | -30530 | 3669 | 3682 | 3666 | 0 | 3682 | 3666 | 47 | 47 | 15931 | 27410 | 51 | 60 | 0 | 0 | 300 | 0 | 59 | 43 | 41 | 0 | 0 | 300 | -336 | 0 | 65535 | 28 | 10000 | 0 | 3 | 1 | 0 | 3 | 0 | 0 | 0 | 0 | 0 | 5125 | -70 | 0 | 0 | 0 | 0 | 5137 | 0 | 0 | 0 | 0 | 0 | 0 | 7 | 0 | 0 | 0 | 0 | 1 | 0 | 0 | 0 | 0 | 0 | 0 | 2 | 0 | 0 | 0 | 19 | 888 | 1 | 10979 | 0 | 85 | 0 | 43 | 10000 | 10000 | 10000 | 10000 | 0 | 0 | 0 | 82 | 82 | 0 | 0 | 200 | 0 | 301 | 1.3 | 230 | 0 | 59 | 50 | 0 | 58 | 53 | 1111 | 300 | 99 | 11 | 15 | 35 | V0.14 | 10000 | 0 | 10000 | 0 | 10000 | 0 | 10000 | 0 | 10000 | 0 | 10000 | 0 | 10000 | 0 | 10000 | 0 | 0 | 0
45490.7538 | V2.01 | V3.00 | V2.01 | V0.33 | 0001010E | 2111 | 612 | 0 | 0 | 0 | 387 | 11018 | -30580 | 3671 | 3683 | 3664 | 0 | 3683 | 3664 | 47 | 47 | 15921 | 27410 | 51 | 60 | 0 | 0 | 300 | 0 | 59 | 43 | 42 | 0 | 0 | 300 | -336 | 0 | 65535 | 28 | 10000 | 0 | 3 | 1 | 0 | 5 | 0 | 0 | 0 | 0 | 0 | 5150 | -70 | 0 | 0 | 0 | 0 | 5118 | 0 | 0 | 0 | 0 | 0 | 0 | 7 | 0 | 0 | 0 | 0 | 1 | 0 | 0 | 0 | 0 | 0 | 0 | 2 | 0 | 0 | 0 | 19 | 895 | 1 | 10959 | 0 | 85 | 0 | 43 | 10000 | 10000 | 10000 | 10000 | 0 | 0 | 0 | 82 | 82 | 0 | 0 | 200 | 0 | 301 | 1.3 | 229.9 | 0 | 59 | 50 | 0 | 58 | 53 | 1110 | 300 | 99 | 11 | 15 | 35 | V0.14 | 10000 | 0 | 10000 | 0 | 10000 | 0 | 10000 | 0 | 10000 | 0 | 10000 | 0 | 10000 | 0 | 10000 | 0 | 0 | 0
45490.7538 | V2.01 | V3.00 | V2.01 | V0.33 | 0001010E | 2111 | 612 | 0 | 0 | 0 | 387 | 11016 | -30530 | 3668 | 3681 | 3666 | 0 | 3681 | 3666 | 47 | 47 | 15911 | 27410 | 51 | 59 | 0 | 0 | 300 | 0 | 59 | 43 | 41 | 0 | 0 | 300 | -336 | 0 | 65535 | 28 | 10000 | 0 | 3 | 1 | 8 | 6 | 0 | 0 | 0 | 0 | 0 | 5125 | -70 | 0 | 0 | 0 | 0 | 5108 | 0 | 0 | 0 | 0 | 0 | 0 | 9 | 0 | 0 | 0 | 0 | 1 | 0 | 0 | 0 | 0 | 0 | 0 | 2 | 0 | 0 | 0 | 19 | 891 | 1 | 10930 | 0 | 85 | 0 | 43 | 10000 | 10000 | 10000 | 10000 | 0 | 0 | 0 | 82 | 82 | 0 | 0 | 200 | 0 | 301 | 1.3 | 229.9 | 0 | 59 | 50 | 0 | 59 | 53 | 1110 | 300 | 99 | 11 | 15 | 35 | V0.14 | 10000 | 0 | 10000 | 0 | 10000 | 0 | 10000 | 0 | 10000 | 0 | 10000 | 0 | 10000 | 0 | 10000 | 0 | 0 | 0
45490.7538 | V2.01 | V3.00 | V2.01 | V0.33 | 0001010E | 2111 | 612 | 0 | 0 | 0 | 387 | 11016 | -30580 | 3670 | 3683 | 3663 | 0 | 3683 | 3663 | 47 | 47 | 15901 | 27410 | 51 | 59 | 0 | 0 | 300 | 0 | 59 | 43 | 41 | 0 | 0 | 300 | -336 | 0 | 65535 | 28 | 10000 | 0 | 3 | 1 | 10 | 7 | 0 | 0 | 0 | 0 | 0 | 5150 | -70 | 0 | 0 | 0 | 0 | 5118 | 0 | 0 | 0 | 0 | 0 | 0 | 7 | 0 | 0 | 0 | 0 | 1 | 0 | 0 | 0 | 0 | 0 | 0 | 2 | 0 | 0 | 0 | 19 | 888 | 1 | 10871 | 0 | 85 | 0 | 43 | 10000 | 10000 | 10000 | 10000 | 0 | 0 | 0 | 82 | 82 | 0 | 0 | 200 | 0 | 301 | 1.3 | 229.9 | 0 | 58 | 50 | 0 | 59 | 53 | 1110 | 300 | 99 | 11 | 15 | 35 | V0.14 | 10000 | 0 | 10000 | 0 | 10000 | 0 | 10000 | 0 | 10000 | 0 | 10000 | 0 | 10000 | 0 | 10000 | 0 | 0 | 0
45490.7538 | V2.01 | V3.00 | V2.01 | V0.33 | 0001010E | 2111 | 612 | 0 | 0 | 0 | 387 | 11014 | -30540 | 3668 | 3681 | 3665 | 0 | 3681 | 3665 | 47 | 47 | 15901 | 27410 | 51 | 59 | 0 | 0 | 300 | 0 | 59 | 43 | 41 | 0 | 0 | 300 | -336 | 0 | 65535 | 28 | 10000 | 0 | 3 | 1 | 0 | 0 | 0 | 0 | 0 | 0 | 0 | 5175 | -70 | 0 | 0 | 0 | 0 | 5118 | 0 | 0 | 0 | 0 | 0 | 0 | 7 | 0 | 0 | 0 | 0 | 1 | 0 | 0 | 0 | 0 | 0 | 0 | 2 | 0 | 0 | 0 | 19 | 884 | 1 | 10803 | 0 | 85 | 0 | 43 | 10000 | 10000 | 10000 | 10000 | 0 | 0 | 0 | 82 | 82 | 0 | 0 | 200 | 0 | 301 | 1.3 | 229.9 | 0 | 58 | 50 | 0 | 58 | 53 | 1110 | 300 | 99 | 11 | 15 | 35 | V0.14 | 10000 | 0 | 10000 | 0 | 10000 | 0 | 10000 | 0 | 10000 | 0 | 10000 | 0 | 10000 | 0 | 10000 | 0 | 0 | 0
45490.7538 | V2.01 | V3.00 | V2.01 | V0.33 | 0001010E | 2111 | 612 | 0 | 0 | 0 | 387 | 11014 | -30570 | 3669 | 3681 | 3663 | 0 | 3681 | 3663 | 47 | 47 | 15891 | 27410 | 51 | 59 | 0 | 0 | 300 | 0 | 59 | 43 | 41 | 0 | 0 | 300 | -336 | 0 | 65535 | 28 | 10000 | 0 | 3 | 1 | 0 | 2 | 0 | 0 | 0 | 0 | 0 | 5125 | -70 | 0 | 0 | 0 | 0 | 5137 | 0 | 0 | 0 | 0 | 0 | 0 | 7 | 0 | 0 | 0 | 0 | 1 | 0 | 0 | 0 | 0 | 0 | 0 | 2 | 0 | 0 | 0 | 19 | 888 | 1 | 11008 | 0 | 85 | 0 | 43 | 10000 | 10000 | 10000 | 10000 | 0 | 0 | 0 | 82 | 82 | 0 | 0 | 200 | 0 | 301 | 1.3 | 229.9 | 0 | 58 | 50 | 0 | 58 | 53 | 1110 | 300 | 99 | 11 | 15 | 35 | V0.14 | 10000 | 0 | 10000 | 0 | 10000 | 0 | 10000 | 0 | 10000 | 0 | 10000 | 0 | 10000 | 0 | 10000 | 0 | 0 | 0
45490.7538 | V2.01 | V3.00 | V2.01 | V0.33 | 0001010E | 2111 | 612 | 0 | 0 | 0 | 387 | 11013 | -30550 | 3667 | 3682 | 3665 | 0 | 3682 | 3665 | 47 | 47 | 15871 | 27410 | 51 | 59 | 0 | 0 | 300 | 0 | 59 | 43 | 41 | 0 | 0 | 300 | -336 | 0 | 65535 | 28 | 10000 | 0 | 3 | 1 | 10 | 1 | 0 | 0 | 0 | 0 | 0 | 5125 | -70 | 0 | 0 | 0 | 0 | 5147 | 0 | 0 | 0 | 0 | 0 | 0 | 7 | 0 | 0 | 0 | 0 | 1 | 0 | 0 | 0 | 0 | 0 | 0 | 2 | 0 | 0 | 0 | 19 | 888 | 1 | 11008 | 0 | 85 | 0 | 43 | 10000 | 10000 | 10000 | 10000 | 0 | 0 | 0 | 82 | 82 | 0 | 0 | 200 | 0 | 301 | 1.3 | 230 | 0 | 59 | 50 | 0 | 58 | 53 | 1110 | 300 | 99 | 11 | 15 | 35 | V0.14 | 10000 | 0 | 10000 | 0 | 10000 | 0 | 10000 | 0 | 10000 | 0 | 10000 | 0 | 10000 | 0 | 10000 | 0 | 0 | 0
45490.7538 | V2.01 | V3.00 | V2.01 | V0.33 | 0001010E | 2111 | 612 | 0 | 0 | 0 | 387 | 11011 | -30570 | 3667 | 3680 | 3664 | 0 | 3680 | 3664 | 47 | 47 | 15861 | 27410 | 51 | 59 | 0 | 0 | 300 | 0 | 59 | 43 | 42 | 0 | 0 | 300 | -336 | 0 | 65535 | 28 | 10000 | 0 | 3 | 1 | 1 | 1 | 0 | 0 | 0 | 0 | 0 | 5175 | -70 | 0 | 0 | 0 | 0 | 5128 | 0 | 0 | 0 | 0 | 0 | 0 | 7 | 0 | 0 | 0 | 0 | 1 | 0 | 0 | 0 | 0 | 0 | 0 | 2 | 0 | 0 | 0 | 19 | 891 | 1 | 10949 | 0 | 85 | 0 | 43 | 10000 | 10000 | 10000 | 10000 | 0 | 0 | 0 | 82 | 82 | 0 | 0 | 200 | 0 | 301 | 1.3 | 230 | 0 | 59 | 50 | 0 | 59 | 53 | 1110 | 300 | 99 | 11 | 15 | 35 | V0.14 | 10000 | 0 | 10000 | 0 | 10000 | 0 | 10000 | 0 | 10000 | 0 | 10000 | 0 | 10000 | 0 | 10000 | 0 | 0 | 0
45490.7539 | V2.01 | V3.00 | V2.01 | V0.33 | 0001010E | 2111 | 612 | 0 | 0 | 0 | 387 | 11011 | -30570 | 3667 | 3680 | 3664 | 0 | 3680 | 3664 | 47 | 47 | 15861 | 27410 | 51 | 59 | 0 | 0 | 300 | 0 | 59 | 43 | 42 | 0 | 0 | 300 | -336 | 0 | 65535 | 28 | 10000 | 0 | 3 | 1 | 1 | 1 | 0 | 0 | 0 | 0 | 0 | 5175 | -70 | 0 | 0 | 0 | 0 | 5128 | 0 | 0 | 0 | 0 | 0 | 0 | 7 | 0 | 0 | 0 | 0 | 1 | 0 | 0 | 0 | 0 | 0 | 0 | 2 | 0 | 0 | 0 | 19 | 884 | 1 | 10822 | 0 | 85 | 0 | 43 | 10000 | 10000 | 10000 | 10000 | 0 | 0 | 0 | 82 | 82 | 0 | 0 | 200 | 0 | 301 | 1.3 | 229.9 | 0 | 59 | 50 | 0 | 59 | 53 | 1110 | 300 | 99 | 11 | 15 | 35 | V0.14 | 10000 | 0 | 10000 | 0 | 10000 | 0 | 10000 | 0 | 10000 | 0 | 10000 | 0 | 10000 | 0 | 10000 | 0 | 0 | 0
45490.7539 | V2.01 | V3.00 | V2.01 | V0.33 | 0001010E | 2111 | 612 | 0 | 0 | 0 | 387 | 11012 | -30550 | 3666 | 3682 | 3664 | 0 | 3682 | 3664 | 47 | 47 | 15851 | 27410 | 51 | 59 | 0 | 0 | 300 | 0 | 59 | 43 | 41 | 0 | 0 | 300 | -336 | 0 | 65535 | 27 | 10000 | 0 | 3 | 1 | 0 | 5 | 0 | 0 | 0 | 0 | 0 | 5175 | -70 | 0 | 0 | 0 | 0 | 5128 | 0 | 0 | 0 | 0 | 0 | 0 | 7 | 0 | 0 | 0 | 0 | 1 | 0 | 0 | 0 | 0 | 0 | 0 | 2 | 0 | 0 | 0 | 19 | 888 | 1 | 10910 | 0 | 85 | 0 | 43 | 10000 | 10000 | 10000 | 10000 | 0 | 0 | 0 | 82 | 82 | 0 | 0 | 200 | 0 | 301 | 1.3 | 229.9 | 0 | 59 | 50 | 0 | 59 | 53 | 1110 | 300 | 99 | 11 | 15 | 35 | V0.14 | 10000 | 0 | 10000 | 0 | 10000 | 0 | 10000 | 0 | 10000 | 0 | 10000 | 0 | 10000 | 0 | 10000 | 0 | 0 | 0
45490.7539 | V2.01 | V3.00 | V2.01 | V0.33 | 0001010E | 2111 | 612 | 0 | 0 | 0 | 387 | 11009 | -30560 | 3668 | 3679 | 3662 | 0 | 3679 | 3662 | 47 | 47 | 15841 | 27410 | 51 | 59 | 0 | 0 | 300 | 0 | 58 | 43 | 41 | 0 | 0 | 300 | -336 | 0 | 65535 | 27 | 10000 | 0 | 3 | 1 | 2 | 5 | 0 | 0 | 0 | 0 | 0 | 5150 | -70 | 0 | 0 | 0 | 0 | 5147 | 0 | 0 | 0 | 0 | 0 | 0 | 7 | 0 | 0 | 0 | 0 | 1 | 0 | 0 | 0 | 0 | 0 | 0 | 2 | 0 | 0 | 0 | 19 | 895 | 1 | 10940 | 0 | 85 | 0 | 43 | 10000 | 10000 | 10000 | 10000 | 0 | 0 | 0 | 82 | 82 | 0 | 0 | 200 | 0 | 301 | 1.3 | 230 | 0 | 58 | 50 | 0 | 59 | 53 | 1110 | 300 | 99 | 11 | 15 | 35 | V0.14 | 10000 | 0 | 10000 | 0 | 10000 | 0 | 10000 | 0 | 10000 | 0 | 10000 | 0 | 10000 | 0 | 10000 | 0 | 0 | 0
45490.7539 | V2.01 | V3.00 | V2.01 | V0.33 | 0001010E | 2111 | 612 | 0 | 0 | 0 | 387 | 11010 | -30580 | 3666 | 3681 | 3664 | 0 | 3681 | 3664 | 47 | 47 | 15831 | 27410 | 51 | 59 | 0 | 0 | 300 | 0 | 59 | 43 | 42 | 0 | 0 | 300 | -336 | 0 | 65535 | 27 | 10000 | 0 | 3 | 1 | 0 | 5 | 0 | 0 | 0 | 0 | 0 | 5175 | -70 | 0 | 0 | 0 | 0 | 5098 | 0 | 0 | 0 | 0 | 0 | 0 | 7 | 0 | 0 | 0 | 0 | 1 | 0 | 0 | 0 | 0 | 0 | 0 | 2 | 0 | 0 | 0 | 19 | 895 | 1 | 11028 | 0 | 85 | 0 | 43 | 10000 | 10000 | 10000 | 10000 | 0 | 0 | 0 | 82 | 82 | 0 | 0 | 200 | 0 | 301 | 1.3 | 230 | 0 | 58 | 50 | 0 | 59 | 53 | 1110 | 300 | 99 | 11 | 15 | 35 | V0.14 | 10000 | 0 | 10000 | 0 | 10000 | 0 | 10000 | 0 | 10000 | 0 | 10000 | 0 | 10000 | 0 | 10000 | 0 | 0 | 0
45490.7539 | V2.01 | V3.00 | V2.01 | V0.33 | 0001010E | 2111 | 612 | 0 | 0 | 0 | 387 | 11007 | -30570 | 3668 | 3679 | 3661 | 0 | 3679 | 3661 | 47 | 47 | 15821 | 27410 | 51 | 59 | 0 | 0 | 300 | 0 | 59 | 43 | 42 | 0 | 0 | 300 | -336 | 0 | 65535 | 27 | 10000 | 0 | 3 | 1 | 0 | 2 | 0 | 0 | 0 | 0 | 0 | 5150 | -70 | 0 | 0 | 0 | 0 | 5098 | 0 | 0 | 0 | 0 | 0 | 0 | 7 | 0 | 0 | 0 | 0 | 1 | 0 | 0 | 0 | 0 | 0 | 0 | 2 | 0 | 0 | 0 | 19 | 884 | 1 | 10901 | 0 | 85 | 0 | 43 | 10000 | 10000 | 10000 | 10000 | 0 | 0 | 0 | 82 | 82 | 0 | 0 | 200 | 0 | 301 | 1.3 | 229.9 | 0 | 58 | 50 | 0 | 58 | 53 | 1110 | 300 | 99 | 11 | 15 | 35 | V0.14 | 10000 | 0 | 10000 | 0 | 10000 | 0 | 10000 | 0 | 10000 | 0 | 10000 | 0 | 10000 | 0 | 10000 | 0 | 0 | 0
45490.7539 | V2.01 | V3.00 | V2.01 | V0.33 | 0001010E | 2111 | 612 | 0 | 0 | 0 | 387 | 11007 | -30610 | 3667 | 3680 | 3661 | 0 | 3680 | 3661 | 47 | 47 | 15811 | 27410 | 51 | 59 | 0 | 0 | 300 | 0 | 59 | 43 | 42 | 0 | 0 | 300 | -336 | 0 | 65535 | 27 | 10000 | 0 | 3 | 1 | 0 | 2 | 0 | 0 | 0 | 0 | 0 | 5125 | -70 | 0 | 0 | 0 | 0 | 5089 | 0 | 0 | 0 | 0 | 0 | 0 | 7 | 0 | 0 | 0 | 0 | 1 | 0 | 0 | 0 | 0 | 0 | 0 | 2 | 0 | 0 | 0 | 19 | 891 | 1 | 10891 | 0 | 85 | 0 | 43 | 10000 | 10000 | 10000 | 10000 | 0 | 0 | 0 | 82 | 82 | 0 | 0 | 200 | 0 | 301 | 1.3 | 230 | 0 | 59 | 50 | 0 | 59 | 53 | 1110 | 300 | 99 | 11 | 15 | 35 | V0.14 | 10000 | 0 | 10000 | 0 | 10000 | 0 | 10000 | 0 | 10000 | 0 | 10000 | 0 | 10000 | 0 | 10000 | 0 | 0 | 0
45490.7539 | V2.01 | V3.00 | V2.01 | V0.33 | 0001010E | 2111 | 612 | 0 | 0 | 0 | 387 | 11007 | -30550 | 3667 | 3680 | 3660 | 0 | 3680 | 3660 | 47 | 47 | 15801 | 27410 | 51 | 59 | 0 | 0 | 300 | 0 | 59 | 43 | 41 | 0 | 0 | 300 | -336 | 0 | 65535 | 27 | 10000 | 0 | 3 | 1 | 9 | 6 | 0 | 0 | 0 | 0 | 0 | 5125 | -70 | 0 | 0 | 0 | 0 | 5108 | 0 | 0 | 0 | 0 | 0 | 0 | 7 | 0 | 0 | 0 | 0 | 1 | 0 | 0 | 0 | 0 | 0 | 0 | 2 | 0 | 0 | 0 | 19 | 888 | 1 | 10959 | 0 | 85 | 0 | 43 | 10000 | 10000 | 10000 | 10000 | 0 | 0 | 0 | 82 | 82 | 0 | 0 | 200 | 0 | 301 | 1.3 | 230 | 0 | 59 | 50 | 0 | 59 | 53 | 1109 | 300 | 99 | 11 | 15 | 35 | V0.14 | 10000 | 0 | 10000 | 0 | 10000 | 0 | 10000 | 0 | 10000 | 0 | 10000 | 0 | 10000 | 0 | 10000 | 0 | 0 | 0
45490.7539 | V2.01 | V3.00 | V2.01 | V0.33 | 0001010E | 2111 | 612 | 0 | 0 | 0 | 387 | 11006 | -30630 | 3666 | 3679 | 3661 | 0 | 3679 | 3661 | 47 | 47 | 15791 | 27410 | 51 | 59 | 0 | 0 | 300 | 0 | 59 | 43 | 41 | 0 | 0 | 300 | -337 | 0 | 65535 | 27 | 10000 | 0 | 3 | 1 | 2 | 2 | 0 | 0 | 0 | 0 | 0 | 5125 | -70 | 0 | 0 | 0 | 0 | 5128 | 0 | 0 | 0 | 0 | 0 | 0 | 7 | 0 | 0 | 0 | 0 | 1 | 0 | 0 | 0 | 0 | 0 | 0 | 2 | 0 | 0 | 0 | 19 | 884 | 1 | 10910 | 0 | 85 | 0 | 43 | 10000 | 10000 | 10000 | 10000 | 0 | 0 | 0 | 82 | 82 | 0 | 0 | 200 | 0 | 301 | 1.3 | 229.9 | 0 | 58 | 50 | 0 | 59 | 53 | 1109 | 300 | 99 | 11 | 15 | 35 | V0.14 | 10000 | 0 | 10000 | 0 | 10000 | 0 | 10000 | 0 | 10000 | 0 | 10000 | 0 | 10000 | 0 | 10000 | 0 | 0 | 0
45490.754 | V2.01 | V3.00 | V2.01 | V0.33 | 0001010E | 2111 | 612 | 0 | 0 | 0 | 387 | 11004 | -30550 | 3665 | 3678 | 3662 | 0 | 3678 | 3662 | 47 | 47 | 15781 | 27410 | 51 | 59 | 0 | 0 | 300 | 0 | 59 | 43 | 42 | 0 | 0 | 300 | -336 | 0 | 65535 | 27 | 10000 | 0 | 3 | 1 | 0 | 5 | 0 | 0 | 0 | 0 | 0 | 5175 | -70 | 0 | 0 | 0 | 0 | 5089 | 0 | 0 | 0 | 0 | 0 | 0 | 7 | 0 | 0 | 0 | 0 | 1 | 0 | 0 | 0 | 0 | 0 | 0 | 2 | 0 | 0 | 0 | 19 | 884 | 1 | 10783 | 0 | 85 | 0 | 43 | 10000 | 10000 | 10000 | 10000 | 0 | 0 | 0 | 82 | 82 | 0 | 0 | 200 | 0 | 301 | 1.3 | 229.9 | 0 | 58 | 50 | 0 | 59 | 53 | 1109 | 300 | 99 | 11 | 15 | 35 | V0.14 | 10000 | 0 | 10000 | 0 | 10000 | 0 | 10000 | 0 | 10000 | 0 | 10000 | 0 | 10000 | 0 | 10000 | 0 | 0 | 0
45490.754 | V2.01 | V3.00 | V2.01 | V0.33 | 0001010E | 2111 | 612 | 0 | 0 | 0 | 387 | 11003 | -30630 | 3666 | 3677 | 3661 | 0 | 3677 | 3661 | 47 | 47 | 15771 | 27410 | 51 | 59 | 0 | 0 | 300 | 0 | 59 | 43 | 42 | 0 | 0 | 300 | -337 | 0 | 65535 | 27 | 10000 | 0 | 3 | 1 | 0 | 0 | 0 | 0 | 0 | 0 | 0 | 5125 | -70 | 0 | 0 | 0 | 0 | 5108 | 0 | 0 | 0 | 0 | 0 | 0 | 7 | 0 | 0 | 0 | 0 | 1 | 0 | 0 | 0 | 0 | 0 | 0 | 2 | 0 | 0 | 0 | 9 | 895 | 0 | 10979 | 0 | 85 | 0 | 43 | 10000 | 10000 | 10000 | 10000 | 0 | 0 | 0 | 82 | 82 | 0 | 0 | 200 | 0 | 301 | 1.3 | 230 | 0 | 59 | 50 | 0 | 59 | 53 | 1109 | 300 | 99 | 11 | 15 | 35 | V0.14 | 10000 | 0 | 10000 | 0 | 10000 | 0 | 10000 | 0 | 10000 | 0 | 10000 | 0 | 10000 | 0 | 10000 | 0 | 0 | 0
45490.754 | V2.01 | V3.00 | V2.01 | V0.33 | 0001010E | 2111 | 612 | 0 | 0 | 0 | 387 | 11003 | -30580 | 3663 | 3679 | 3661 | 0 | 3679 | 3661 | 47 | 47 | 15771 | 27410 | 51 | 59 | 0 | 0 | 300 | 0 | 59 | 43 | 41 | 0 | 0 | 300 | -336 | 0 | 65535 | 27 | 10000 | 0 | 3 | 1 | 0 | 3 | 0 | 0 | 0 | 0 | 0 | 5125 | -70 | 0 | 0 | 0 | 0 | 5098 | 0 | 0 | 0 | 0 | 0 | 0 | 7 | 0 | 0 | 0 | 0 | 1 | 0 | 0 | 0 | 0 | 0 | 0 | 2 | 0 | 0 | 0 | 19 | 884 | 1 | 10940 | 0 | 85 | 0 | 43 | 10000 | 10000 | 10000 | 10000 | 0 | 0 | 0 | 82 | 82 | 0 | 0 | 200 | 0 | 301 | 1.3 | 230 | 0 | 59 | 50 | 0 | 59 | 53 | 1108 | 300 | 99 | 11 | 15 | 35 | V0.14 | 10000 | 0 | 10000 | 0 | 10000 | 0 | 10000 | 0 | 10000 | 0 | 10000 | 0 | 10000 | 0 | 10000 | 0 | 0 | 0
45490.754 | V2.01 | V3.00 | V2.01 | V0.33 | 0001010E | 2111 | 612 | 0 | 0 | 0 | 387 | 11002 | -30600 | 3665 | 3677 | 3659 | 0 | 3677 | 3659 | 47 | 47 | 15761 | 27410 | 51 | 59 | 0 | 0 | 300 | 0 | 59 | 43 | 41 | 0 | 0 | 300 | -336 | 0 | 65535 | 27 | 10000 | 0 | 3 | 1 | 0 | 2 | 0 | 0 | 0 | 0 | 0 | 5175 | -70 | 0 | 0 | 0 | 0 | 5147 | 0 | 0 | 0 | 0 | 0 | 0 | 7 | 0 | 0 | 0 | 0 | 1 | 0 | 0 | 0 | 0 | 0 | 0 | 2 | 0 | 0 | 0 | 19 | 884 | 1 | 10920 | 0 | 85 | 0 | 43 | 10000 | 10000 | 10000 | 10000 | 0 | 0 | 0 | 82 | 82 | 0 | 0 | 200 | 0 | 301 | 1.3 | 230 | 0 | 59 | 50 | 0 | 59 | 53 | 1108 | 300 | 99 | 11 | 15 | 35 | V0.14 | 10000 | 0 | 10000 | 0 | 10000 | 0 | 10000 | 0 | 10000 | 0 | 10000 | 0 | 10000 | 0 | 10000 | 0 | 0 | 0
45490.754 | V2.01 | V3.00 | V2.01 | V0.33 | 0001010E | 2111 | 612 | 0 | 0 | 0 | 387 | 11001 | -30590 | 3664 | 3678 | 3658 | 0 | 3678 | 3658 | 47 | 47 | 15751 | 27410 | 51 | 59 | 0 | 0 | 300 | 0 | 59 | 43 | 42 | 0 | 0 | 300 | -336 | 0 | 65535 | 27 | 10000 | 0 | 3 | 1 | 0 | 2 | 0 | 0 | 0 | 0 | 0 | 5175 | -70 | 0 | 0 | 0 | 0 | 5108 | 0 | 0 | 0 | 0 | 0 | 0 | 7 | 0 | 0 | 0 | 0 | 1 | 0 | 0 | 0 | 0 | 0 | 0 | 2 | 0 | 0 | 0 | 19 | 891 | 1 | 10979 | 0 | 85 | 0 | 43 | 10000 | 10000 | 10000 | 10000 | 0 | 0 | 0 | 82 | 82 | 0 | 0 | 200 | 0 | 301 | 1.3 | 229.9 | 0 | 59 | 50 | 0 | 59 | 53 | 1108 | 300 | 99 | 11 | 15 | 35 | V0.14 | 10000 | 0 | 10000 | 0 | 10000 | 0 | 10000 | 0 | 10000 | 0 | 10000 | 0 | 10000 | 0 | 10000 | 0 | 0 | 0
45490.754 | V2.01 | V3.00 | V2.01 | V0.33 | 0001010E | 2111 | 612 | 0 | 0 | 0 | 387 | 10999 | -30580 | 3664 | 3675 | 3660 | 0 | 3675 | 3660 | 47 | 47 | 15741 | 27410 | 51 | 59 | 0 | 0 | 300 | 0 | 59 | 43 | 42 | 0 | 0 | 300 | -336 | 0 | 65535 | 27 | 10000 | 0 | 3 | 1 | 4 | 4 | 0 | 0 | 0 | 0 | 0 | 5175 | -70 | 0 | 0 | 0 | 0 | 5128 | 0 | 0 | 0 | 0 | 0 | 0 | 7 | 0 | 0 | 0 | 0 | 1 | 0 | 0 | 0 | 0 | 0 | 0 | 2 | 0 | 0 | 0 | 19 | 888 | 1 | 10989 | 0 | 85 | 0 | 43 | 10000 | 10000 | 10000 | 10000 | 0 | 0 | 0 | 82 | 82 | 0 | 0 | 200 | 0 | 301 | 1.3 | 229.9 | 0 | 59 | 50 | 0 | 59 | 53 | 1108 | 300 | 99 | 11 | 15 | 35 | V0.14 | 10000 | 0 | 10000 | 0 | 10000 | 0 | 10000 | 0 | 10000 | 0 | 10000 | 0 | 10000 | 0 | 10000 | 0 | 0 | 0
45490.754 | V2.01 | V3.00 | V2.01 | V0.33 | 0001010E | 2111 | 612 | 0 | 0 | 0 | 387 | 10999 | -30640 | 3663 | 3677 | 3659 | 0 | 3677 | 3659 | 47 | 47 | 15732 | 27410 | 51 | 59 | 0 | 0 | 300 | 0 | 59 | 43 | 41 | 0 | 0 | 300 | -337 | 0 | 65535 | 27 | 10000 | 0 | 3 | 1 | 6 | 6 | 0 | 0 | 0 | 0 | 0 | 5175 | -70 | 0 | 0 | 0 | 0 | 5137 | 0 | 0 | 0 | 0 | 0 | 0 | 7 | 0 | 0 | 0 | 0 | 1 | 0 | 0 | 0 | 0 | 0 | 0 | 2 | 0 | 0 | 0 | 9 | 895 | 0 | 10969 | 0 | 85 | 0 | 43 | 10000 | 10000 | 10000 | 10000 | 0 | 0 | 0 | 82 | 82 | 0 | 0 | 200 | 0 | 301 | 1.3 | 229.9 | 0 | 59 | 50 | 0 | 59 | 53 | 1108 | 300 | 99 | 11 | 15 | 35 | V0.14 | 10000 | 0 | 10000 | 0 | 10000 | 0 | 10000 | 0 | 10000 | 0 | 10000 | 0 | 10000 | 0 | 10000 | 0 | 0 | 0
45490.754 | V2.01 | V3.00 | V2.01 | V0.33 | 0001010E | 2111 | 612 | 0 | 0 | 0 | 387 | 10997 | -30580 | 3662 | 3675 | 3660 | 0 | 3675 | 3660 | 47 | 47 | 15722 | 27410 | 51 | 59 | 0 | 0 | 300 | 0 | 59 | 43 | 42 | 0 | 0 | 300 | -336 | 0 | 65535 | 27 | 10000 | 0 | 3 | 1 | 7 | 3 | 0 | 0 | 0 | 0 | 0 | 5125 | -70 | 0 | 0 | 0 | 0 | 5118 | 0 | 0 | 0 | 0 | 0 | 0 | 7 | 0 | 0 | 0 | 0 | 1 | 0 | 0 | 0 | 0 | 0 | 0 | 2 | 0 | 0 | 0 | 19 | 888 | 1 | 10881 | 0 | 85 | 0 | 43 | 10000 | 10000 | 10000 | 10000 | 0 | 0 | 0 | 82 | 82 | 0 | 0 | 200 | 0 | 301 | 1.3 | 230 | 0 | 59 | 50 | 0 | 59 | 53 | 1108 | 300 | 99 | 11 | 15 | 35 | V0.14 | 10000 | 0 | 10000 | 0 | 10000 | 0 | 10000 | 0 | 10000 | 0 | 10000 | 0 | 10000 | 0 | 10000 | 0 | 0 | 0
45490.754 | V2.01 | V3.00 | V2.01 | V0.33 | 0001010E | 2111 | 612 | 0 | 0 | 0 | 387 | 10997 | -30650 | 3663 | 3677 | 3657 | 0 | 3677 | 3657 | 47 | 47 | 15712 | 27410 | 51 | 59 | 0 | 0 | 300 | 0 | 59 | 43 | 42 | 0 | 0 | 300 | -337 | 0 | 65535 | 27 | 10000 | 0 | 3 | 1 | 0 | 5 | 0 | 0 | 0 | 0 | 0 | 5125 | -70 | 0 | 0 | 0 | 0 | 5108 | 0 | 0 | 0 | 0 | 0 | 0 | 7 | 0 | 0 | 0 | 0 | 1 | 0 | 0 | 0 | 0 | 0 | 0 | 2 | 0 | 0 | 0 | 19 | 888 | 1 | 10891 | 0 | 85 | 0 | 43 | 10000 | 10000 | 10000 | 10000 | 10000 | 0 | 0 | 82 | 82 | 0 | 0 | 200 | 0 | 301 | 1.3 | 230 | 0 | 59 | 50 | 0 | 59 | 53 | 1108 | 300 | 99 | 11 | 15 | 35 | V0.14 | 10000 | 0 | 10000 | 0 | 10000 | 0 | 10000 | 0 | 10000 | 0 | 10000 | 0 | 10000 | 0 | 10000 | 0 | 0 | 0
45490.7541 | V2.01 | V3.00 | V2.01 | V0.33 | 0001010E | 2111 | 612 | 0 | 0 | 0 | 387 | 10995 | -30610 | 3661 | 3675 | 3659 | 0 | 3675 | 3659 | 47 | 47 | 15702 | 27410 | 51 | 59 | 0 | 0 | 300 | 0 | 59 | 43 | 41 | 0 | 0 | 300 | -336 | 0 | 65535 | 27 | 10000 | 0 | 3 | 1 | 1 | 1 | 0 | 0 | 0 | 0 | 0 | 5125 | -70 | 0 | 0 | 0 | 0 | 5147 | 0 | 0 | 0 | 0 | 0 | 0 | 7 | 0 | 0 | 0 | 0 | 1 | 0 | 0 | 0 | 0 | 0 | 0 | 2 | 0 | 0 | 0 | 19 | 888 | 1 | 10891 | 0 | 85 | 0 | 43 | 10000 | 10000 | 10000 | 10000 | 10000 | 0 | 0 | 82 | 82 | 0 | 0 | 200 | 0 | 301 | 1.3 | 230 | 0 | 59 | 50 | 0 | 59 | 53 | 1108 | 300 | 99 | 11 | 15 | 35 | V0.14 | 10000 | 0 | 10000 | 0 | 10000 | 0 | 10000 | 0 | 10000 | 0 | 10000 | 0 | 10000 | 0 | 10000 | 0 | 0 | 0
45490.7541 | V2.01 | V3.00 | V2.01 | V0.33 | 0001010E | 2111 | 612 | 0 | 0 | 0 | 387 | 10995 | -30650 | 3663 | 3675 | 3656 | 0 | 3675 | 3656 | 47 | 47 | 15702 | 27410 | 51 | 59 | 0 | 0 | 300 | 0 | 59 | 43 | 41 | 0 | 0 | 300 | -336 | 0 | 65535 | 27 | 10000 | 0 | 3 | 1 | 0 | 2 | 0 | 0 | 0 | 0 | 0 | 5100 | -70 | 0 | 0 | 0 | 0 | 5147 | 0 | 0 | 0 | 0 | 0 | 0 | 7 | 0 | 0 | 0 | 0 | 1 | 0 | 0 | 0 | 0 | 0 | 0 | 2 | 0 | 0 | 0 | 19 | 884 | 1 | 10764 | 0 | 85 | 0 | 43 | 10000 | 10000 | 10000 | 10000 | 0 | 0 | 0 | 82 | 82 | 0 | 0 | 200 | 0 | 301 | 1.3 | 229.9 | 0 | 59 | 50 | 0 | 59 | 53 | 1108 | 300 | 99 | 11 | 15 | 35 | V0.14 | 10000 | 0 | 10000 | 0 | 10000 | 0 | 10000 | 0 | 10000 | 0 | 10000 | 0 | 10000 | 0 | 10000 | 0 | 0 | 0
45490.7541 | V2.01 | V3.00 | V2.01 | V0.33 | 0001010E | 2111 | 612 | 0 | 0 | 0 | 387 | 10995 | -30650 | 3663 | 3675 | 3656 | 0 | 3675 | 3656 | 47 | 47 | 15702 | 27410 | 51 | 59 | 0 | 0 | 300 | 0 | 59 | 43 | 41 | 0 | 0 | 300 | -336 | 0 | 65535 | 27 | 10000 | 0 | 3 | 1 | 0 | 2 | 0 | 0 | 0 | 0 | 0 | 5100 | -70 | 0 | 0 | 0 | 0 | 5147 | 0 | 0 | 0 | 0 | 0 | 0 | 7 | 0 | 0 | 0 | 0 | 1 | 0 | 0 | 0 | 0 | 0 | 0 | 2 | 0 | 0 | 0 | 19 | 891 | 1 | 10930 | 0 | 85 | 0 | 44 | 10000 | 10000 | 10000 | 10000 | 0 | 0 | 0 | 82 | 82 | 0 | 0 | 200 | 0 | 301 | 1.3 | 229.9 | 0 | 59 | 50 | 0 | 59 | 53 | 1109 | 300 | 99 | 11 | 15 | 35 | V0.14 | 10000 | 0 | 10000 | 0 | 10000 | 0 | 10000 | 0 | 10000 | 0 | 10000 | 0 | 10000 | 0 | 10000 | 0 | 0 | 0
45490.7541 | V2.01 | V3.00 | V2.01 | V0.33 | 0001010E | 2111 | 612 | 0 | 0 | 0 | 387 | 10993 | -30620 | 3660 | 3675 | 3658 | 0 | 3675 | 3658 | 47 | 47 | 15692 | 27410 | 51 | 59 | 0 | 0 | 300 | 0 | 59 | 43 | 42 | 0 | 0 | 300 | -336 | 0 | 65535 | 27 | 10000 | 0 | 3 | 1 | 0 | 7 | 0 | 0 | 0 | 0 | 0 | 5356 | -70 | 0 | 0 | 0 | 0 | 5098 | 0 | 0 | 0 | 0 | 0 | 0 | 7 | 0 | 0 | 0 | 0 | 1 | 0 | 0 | 0 | 0 | 0 | 0 | 2 | 0 | 0 | 0 | 19 | 888 | 1 | 10979 | 0 | 85 | 0 | 43 | 10000 | 10000 | 10000 | 10000 | 0 | 0 | 0 | 82 | 82 | 0 | 0 | 200 | 0 | 301 | 1.3 | 230 | 0 | 59 | 50 | 0 | 59 | 53 | 1109 | 300 | 99 | 11 | 15 | 35 | V0.14 | 10000 | 0 | 10000 | 0 | 10000 | 0 | 10000 | 0 | 10000 | 0 | 10000 | 0 | 10000 | 0 | 10000 | 0 | 0 | 0
45490.7541 | V2.01 | V3.00 | V2.01 | V0.33 | 0001010E | 2111 | 612 | 0 | 0 | 0 | 387 | 10993 | -30630 | 3662 | 3674 | 3656 | 0 | 3674 | 3656 | 47 | 47 | 15682 | 27410 | 51 | 59 | 0 | 0 | 300 | 0 | 59 | 43 | 42 | 0 | 0 | 300 | -336 | 0 | 65535 | 27 | 10000 | 0 | 3 | 1 | 0 | 4 | 0 | 0 | 0 | 0 | 0 | 5125 | -70 | 0 | 0 | 0 | 0 | 5118 | 0 | 0 | 0 | 0 | 0 | 0 | 7 | 0 | 0 | 0 | 0 | 1 | 0 | 0 | 0 | 0 | 0 | 0 | 2 | 0 | 0 | 0 | 19 | 884 | 1 | 10852 | 0 | 85 | 0 | 43 | 10000 | 10000 | 10000 | 10000 | 0 | 0 | 0 | 82 | 82 | 0 | 0 | 200 | 0 | 301 | 1.3 | 230 | 0 | 59 | 50 | 0 | 59 | 51 | 1110 | 300 | 99 | 11 | 15 | 35 | V0.14 | 10000 | 0 | 10000 | 0 | 10000 | 0 | 10000 | 0 | 10000 | 0 | 10000 | 0 | 10000 | 0 | 10000 | 0 | 0 | 0
45490.7541 | V2.01 | V3.00 | V2.01 | V0.33 | 0001010E | 2111 | 612 | 0 | 0 | 0 | 387 | 10992 | -30660 | 3661 | 3674 | 3658 | 0 | 3674 | 3658 | 47 | 47 | 15672 | 27410 | 51 | 59 | 0 | 0 | 300 | 0 | 59 | 43 | 42 | 0 | 0 | 300 | -337 | 0 | 65535 | 27 | 10000 | 0 | 3 | 1 | 5 | 3 | 0 | 0 | 0 | 0 | 0 | 5150 | -70 | 0 | 0 | 0 | 0 | 5098 | 0 | 0 | 0 | 0 | 0 | 0 | 7 | 0 | 0 | 0 | 0 | 1 | 0 | 0 | 0 | 0 | 0 | 0 | 2 | 0 | 0 | 0 | 19 | 888 | 1 | 10920 | 0 | 85 | 0 | 43 | 10000 | 10000 | 10000 | 10000 | 0 | 0 | 0 | 82 | 82 | 0 | 0 | 200 | 0 | 301 | 1.3 | 229.9 | 0 | 59 | 50 | 0 | 59 | 53 | 1110 | 300 | 99 | 11 | 15 | 35 | V0.14 | 10000 | 0 | 10000 | 0 | 10000 | 0 | 10000 | 0 | 10000 | 0 | 10000 | 0 | 10000 | 0 | 10000 | 0 | 0 | 0
45490.7541 | V2.01 | V3.00 | V2.01 | V0.33 | 0001010E | 2111 | 612 | 0 | 0 | 0 | 387 | 10992 | -30600 | 3661 | 3673 | 3656 | 0 | 3673 | 3656 | 47 | 47 | 15662 | 27410 | 51 | 59 | 0 | 0 | 300 | 0 | 59 | 43 | 42 | 0 | 0 | 300 | -336 | 0 | 65535 | 27 | 10000 | 0 | 3 | 1 | 3 | 7 | 0 | 0 | 0 | 0 | 0 | 5175 | -70 | 0 | 0 | 0 | 0 | 5089 | 0 | 0 | 0 | 0 | 0 | 0 | 7 | 0 | 0 | 0 | 0 | 1 | 0 | 0 | 0 | 0 | 0 | 0 | 2 | 0 | 0 | 0 | 19 | 888 | 1 | 10881 | 0 | 85 | 0 | 43 | 10000 | 10000 | 10000 | 10000 | 0 | 0 | 0 | 82 | 82 | 0 | 0 | 200 | 0 | 301 | 1.3 | 230 | 0 | 59 | 50 | 0 | 59 | 53 | 1110 | 300 | 99 | 11 | 15 | 35 | V0.14 | 10000 | 0 | 10000 | 0 | 10000 | 0 | 10000 | 0 | 10000 | 0 | 10000 | 0 | 10000 | 0 | 10000 | 0 | 0 | 0
45490.7541 | V2.01 | V3.00 | V2.01 | V0.33 | 0001010E | 2111 | 612 | 0 | 0 | 0 | 387 | 10989 | -30670 | 3661 | 3675 | 3657 | 0 | 3675 | 3657 | 47 | 47 | 15652 | 27410 | 51 | 59 | 0 | 0 | 300 | 0 | 59 | 43 | 42 | 0 | 0 | 300 | -337 | 0 | 65535 | 27 | 10000 | 0 | 3 | 1 | 3 | 3 | 0 | 0 | 0 | 0 | 0 | 5125 | -70 | 0 | 0 | 0 | 0 | 5098 | 0 | 0 | 0 | 0 | 0 | 0 | 5 | 0 | 0 | 0 | 0 | 1 | 0 | 0 | 0 | 0 | 0 | 0 | 2 | 0 | 0 | 0 | 19 | 888 | 1 | 10959 | 0 | 85 | 0 | 43 | 10000 | 10000 | 10000 | 10000 | 0 | 0 | 0 | 82 | 82 | 0 | 0 | 200 | 0 | 301 | 1.3 | 230 | 0 | 59 | 50 | 0 | 59 | 53 | 1111 | 300 | 99 | 11 | 15 | 35 | V0.14 | 10000 | 0 | 10000 | 0 | 10000 | 0 | 10000 | 0 | 10000 | 0 | 10000 | 0 | 10000 | 0 | 10000 | 0 | 0 | 0
45490.7542 | V2.01 | V3.00 | V2.01 | V0.33 | 0001010E | 2111 | 612 | 0 | 0 | 0 | 387 | 10990 | -30610 | 3660 | 3672 | 3657 | 0 | 3672 | 3657 | 47 | 47 | 15642 | 27410 | 51 | 59 | 0 | 0 | 300 | 0 | 59 | 43 | 42 | 0 | 0 | 300 | -336 | 0 | 65535 | 27 | 10000 | 0 | 3 | 1 | 0 | 4 | 0 | 0 | 0 | 0 | 0 | 5175 | -70 | 0 | 0 | 0 | 0 | 5137 | 0 | 0 | 0 | 0 | 0 | 0 | 7 | 0 | 0 | 0 | 0 | 1 | 0 | 0 | 0 | 0 | 0 | 0 | 2 | 0 | 0 | 0 | 19 | 888 | 1 | 10910 | 0 | 85 | 0 | 43 | 10000 | 10000 | 10000 | 10000 | 0 | 0 | 0 | 82 | 82 | 0 | 0 | 200 | 0 | 301 | 1.3 | 229.9 | 0 | 59 | 50 | 0 | 59 | 53 | 1111 | 300 | 99 | 11 | 15 | 35 | V0.14 | 10000 | 0 | 10000 | 0 | 10000 | 0 | 10000 | 0 | 10000 | 0 | 10000 | 0 | 10000 | 0 | 10000 | 0 | 0 | 0
45490.7542 | V2.01 | V3.00 | V2.01 | V0.33 | 0001010E | 2111 | 612 | 0 | 0 | 0 | 387 | 10988 | -30670 | 3660 | 3672 | 3654 | 0 | 3672 | 3654 | 47 | 47 | 15642 | 27410 | 51 | 59 | 0 | 0 | 300 | 0 | 59 | 43 | 41 | 0 | 0 | 300 | -337 | 0 | 65535 | 27 | 10000 | 0 | 3 | 1 | 0 | 3 | 0 | 0 | 0 | 0 | 0 | 5175 | -70 | 0 | 0 | 0 | 0 | 5128 | 0 | 0 | 0 | 0 | 0 | 0 | 7 | 0 | 0 | 0 | 0 | 1 | 0 | 0 | 0 | 0 | 0 | 0 | 2 | 0 | 0 | 0 | 19 | 884 | 1 | 10793 | 0 | 85 | 0 | 44 | 10000 | 10000 | 10000 | 10000 | 0 | 0 | 0 | 82 | 82 | 0 | 0 | 200 | 0 | 301 | 1.3 | 229.9 | 0 | 59 | 50 | 0 | 59 | 53 | 1111 | 300 | 99 | 11 | 15 | 35 | V0.14 | 10000 | 0 | 10000 | 0 | 10000 | 0 | 10000 | 0 | 10000 | 0 | 10000 | 0 | 10000 | 0 | 10000 | 0 | 0 | 0
45490.7542 | V2.01 | V3.00 | V2.01 | V0.33 | 0001010E | 2111 | 612 | 0 | 0 | 0 | 387 | 10987 | -30610 | 3660 | 3672 | 3655 | 0 | 3672 | 3655 | 47 | 47 | 15632 | 27410 | 51 | 59 | 0 | 0 | 300 | 0 | 59 | 43 | 41 | 0 | 0 | 300 | -336 | 0 | 65535 | 27 | 10000 | 0 | 3 | 1 | 6 | 6 | 0 | 0 | 0 | 0 | 0 | 4894 | -70 | 0 | 0 | 0 | 0 | 5137 | 0 | 0 | 0 | 0 | 0 | 0 | 7 | 0 | 0 | 0 | 0 | 1 | 0 | 0 | 0 | 0 | 0 | 0 | 2 | 0 | 0 | 0 | 19 | 895 | 1 | 10940 | 0 | 85 | 0 | 43 | 10000 | 10000 | 10000 | 10000 | 0 | 0 | 0 | 82 | 82 | 0 | 0 | 200 | 0 | 301 | 1.3 | 229.9 | 0 | 59 | 50 | 0 | 59 | 53 | 1112 | 300 | 99 | 11 | 15 | 35 | V0.14 | 10000 | 0 | 10000 | 0 | 10000 | 0 | 10000 | 0 | 10000 | 0 | 10000 | 0 | 10000 | 0 | 10000 | 0 | 0 | 0
45490.7542 | V2.01 | V3.00 | V2.01 | V0.33 | 0001010E | 2111 | 612 | 0 | 0 | 0 | 387 | 10986 | -30670 | 3658 | 3672 | 3654 | 0 | 3672 | 3654 | 47 | 47 | 15622 | 27410 | 51 | 58 | 0 | 0 | 300 | 0 | 59 | 43 | 42 | 0 | 0 | 300 | -336 | 0 | 65535 | 27 | 10000 | 0 | 3 | 1 | 6 | 6 | 0 | 0 | 0 | 0 | 0 | 5125 | -70 | 0 | 0 | 0 | 0 | 5108 | 0 | 0 | 0 | 0 | 0 | 0 | 7 | 0 | 0 | 0 | 0 | 1 | 0 | 0 | 0 | 0 | 0 | 0 | 2 | 0 | 0 | 0 | 19 | 888 | 1 | 10862 | 0 | 85 | 0 | 43 | 10000 | 10000 | 10000 | 10000 | 0 | 0 | 0 | 82 | 82 | 0 | 0 | 200 | 0 | 301 | 1.3 | 229.9 | 0 | 59 | 50 | 0 | 59 | 53 | 1112 | 300 | 99 | 11 | 15 | 35 | V0.14 | 10000 | 0 | 10000 | 0 | 10000 | 0 | 10000 | 0 | 10000 | 0 | 10000 | 0 | 10000 | 0 | 10000 | 0 | 0 | 0
45490.7542 | V2.01 | V3.00 | V2.01 | V0.33 | 0001010E | 2111 | 612 | 0 | 0 | 0 | 387 | 10985 | -30650 | 3659 | 3671 | 3656 | 0 | 3671 | 3656 | 47 | 47 | 15612 | 27410 | 51 | 58 | 0 | 0 | 300 | 0 | 59 | 43 | 41 | 0 | 0 | 300 | -336 | 0 | 65535 | 27 | 10000 | 0 | 3 | 1 | 0 | 4 | 0 | 0 | 0 | 0 | 0 | 5150 | -70 | 0 | 0 | 0 | 0 | 5128 | 0 | 0 | 0 | 0 | 0 | 0 | 7 | 0 | 0 | 0 | 0 | 1 | 0 | 0 | 0 | 0 | 0 | 0 | 2 | 0 | 0 | 0 | 19 | 895 | 1 | 10881 | 0 | 85 | 0 | 43 | 10000 | 10000 | 10000 | 10000 | 0 | 0 | 0 | 82 | 82 | 0 | 0 | 200 | 0 | 301 | 1.3 | 230 | 0 | 59 | 50 | 0 | 59 | 53 | 1112 | 300 | 99 | 11 | 15 | 35 | V0.14 | 10000 | 0 | 10000 | 0 | 10000 | 0 | 10000 | 0 | 10000 | 0 | 10000 | 0 | 10000 | 0 | 10000 | 0 | 0 | 0
45490.7542 | V2.01 | V3.00 | V2.01 | V0.33 | 0001010E | 2111 | 612 | 0 | 0 | 0 | 387 | 10984 | -30620 | 3658 | 3670 | 3655 | 0 | 3670 | 3655 | 47 | 47 | 15592 | 27410 | 51 | 58 | 0 | 0 | 300 | 0 | 59 | 43 | 41 | 0 | 0 | 300 | -336 | 0 | 65535 | 27 | 10000 | 0 | 3 | 1 | 1 | 2 | 0 | 0 | 0 | 0 | 0 | 5175 | -70 | 0 | 0 | 0 | 0 | 5128 | 0 | 0 | 0 | 0 | 0 | 0 | 7 | 0 | 0 | 0 | 0 | 1 | 0 | 0 | 0 | 0 | 0 | 0 | 2 | 0 | 0 | 0 | 19 | 895 | 1 | 10989 | 0 | 85 | 0 | 43 | 10000 | 10000 | 10000 | 10000 | 0 | 0 | 0 | 82 | 82 | 0 | 0 | 200 | 0 | 301 | 1.3 | 230 | 0 | 59 | 50 | 0 | 59 | 53 | 1112 | 300 | 99 | 11 | 15 | 35 | V0.14 | 10000 | 0 | 10000 | 0 | 10000 | 0 | 10000 | 0 | 10000 | 0 | 10000 | 0 | 10000 | 0 | 10000 | 0 | 0 | 0
45490.7542 | V2.01 | V3.00 | V2.01 | V0.33 | 0001010E | 2111 | 612 | 0 | 0 | 0 | 387 | 10982 | -30690 | 3659 | 3671 | 3653 | 0 | 3671 | 3653 | 47 | 47 | 15582 | 27410 | 51 | 58 | 0 | 0 | 300 | 0 | 59 | 43 | 41 | 0 | 0 | 300 | -337 | 0 | 65535 | 27 | 10000 | 0 | 3 | 1 | 9 | 4 | 0 | 0 | 0 | 0 | 0 | 5175 | -70 | 0 | 0 | 0 | 0 | 5157 | 0 | 0 | 0 | 0 | 0 | 0 | 7 | 0 | 0 | 0 | 0 | 1 | 0 | 0 | 0 | 0 | 0 | 0 | 2 | 0 | 0 | 0 | 19 | 895 | 1 | 10881 | 0 | 85 | 0 | 43 | 10000 | 10000 | 10000 | 10000 | 0 | 0 | 0 | 82 | 82 | 0 | 0 | 200 | 0 | 301 | 1.3 | 229.9 | 0 | 59 | 50 | 0 | 59 | 53 | 1112 | 300 | 99 | 11 | 15 | 35 | V0.14 | 10000 | 0 | 10000 | 0 | 10000 | 0 | 10000 | 0 | 10000 | 0 | 10000 | 0 | 10000 | 0 | 10000 | 0 | 0 | 0
45490.7542 | V2.01 | V3.00 | V2.01 | V0.33 | 0001010E | 2111 | 612 | 0 | 0 | 0 | 387 | 10981 | -30630 | 3657 | 3670 | 3654 | 0 | 3670 | 3654 | 47 | 47 | 15572 | 27410 | 51 | 58 | 0 | 0 | 300 | 0 | 59 | 43 | 42 | 0 | 0 | 300 | -336 | 0 | 65535 | 27 | 10000 | 0 | 3 | 1 | 0 | 4 | 0 | 0 | 0 | 0 | 0 | 5125 | -70 | 0 | 0 | 0 | 0 | 5108 | 0 | 0 | 0 | 0 | 0 | 0 | 7 | 0 | 0 | 0 | 0 | 1 | 0 | 0 | 0 | 0 | 0 | 0 | 2 | 0 | 0 | 0 | 19 | 891 | 1 | 10920 | 0 | 85 | 0 | 43 | 10000 | 10000 | 10000 | 10000 | 0 | 0 | 0 | 82 | 82 | 0 | 0 | 200 | 0 | 301 | 1.3 | 229.9 | 0 | 59 | 50 | 0 | 59 | 53 | 1112 | 300 | 99 | 11 | 15 | 35 | V0.14 | 10000 | 0 | 10000 | 0 | 10000 | 0 | 10000 | 0 | 10000 | 0 | 10000 | 0 | 10000 | 0 | 10000 | 0 | 0 | 0
45490.7542 | V2.01 | V3.00 | V2.01 | V0.33 | 0001010E | 2111 | 612 | 0 | 0 | 0 | 387 | 10981 | -30690 | 3658 | 3671 | 3652 | 0 | 3671 | 3652 | 47 | 47 | 15572 | 27410 | 51 | 58 | 0 | 0 | 300 | 0 | 59 | 43 | 42 | 0 | 0 | 300 | -337 | 0 | 65535 | 27 | 10000 | 0 | 3 | 1 | 0 | 0 | 0 | 0 | 0 | 0 | 0 | 5175 | -70 | 0 | 0 | 0 | 0 | 5098 | 0 | 0 | 0 | 0 | 0 | 0 | 7 | 0 | 0 | 0 | 0 | 1 | 0 | 0 | 0 | 0 | 0 | 0 | 2 | 0 | 0 | 0 | 19 | 884 | 1 | 10813 | 0 | 85 | 0 | 43 | 10000 | 10000 | 10000 | 10000 | 0 | 0 | 0 | 82 | 82 | 0 | 0 | 200 | 0 | 301 | 1.3 | 230 | 0 | 59 | 50 | 0 | 59 | 53 | 1112 | 300 | 99 | 11 | 15 | 35 | V0.14 | 10000 | 0 | 10000 | 0 | 10000 | 0 | 10000 | 0 | 10000 | 0 | 10000 | 0 | 10000 | 0 | 10000 | 0 | 0 | 0
45490.7543 | V2.01 | V3.00 | V2.01 | V0.33 | 0001010E | 2111 | 612 | 0 | 0 | 0 | 387 | 10981 | -30640 | 3656 | 3670 | 3654 | 0 | 3670 | 3654 | 47 | 47 | 15562 | 27410 | 51 | 58 | 0 | 0 | 300 | 0 | 59 | 43 | 42 | 0 | 0 | 300 | -336 | 0 | 65535 | 27 | 10000 | 0 | 3 | 1 | 0 | 0 | 0 | 0 | 0 | 0 | 0 | 5100 | -70 | 0 | 0 | 0 | 0 | 5137 | 0 | 0 | 0 | 0 | 0 | 0 | 7 | 0 | 0 | 0 | 0 | 1 | 0 | 0 | 0 | 0 | 0 | 0 | 2 | 0 | 0 | 0 | 19 | 888 | 1 | 10969 | 0 | 85 | 0 | 43 | 10000 | 10000 | 10000 | 10000 | 0 | 0 | 0 | 82 | 82 | 0 | 0 | 200 | 0 | 301 | 1.3 | 229.9 | 0 | 59 | 50 | 0 | 59 | 53 | 1112 | 300 | 99 | 11 | 15 | 35 | V0.14 | 10000 | 0 | 10000 | 0 | 10000 | 0 | 10000 | 0 | 10000 | 0 | 10000 | 0 | 10000 | 0 | 10000 | 0 | 0 | 0
45490.7543 | V2.01 | V3.00 | V2.01 | V0.33 | 0001010E | 2111 | 612 | 0 | 0 | 0 | 387 | 10979 | -30680 | 3658 | 3670 | 3651 | 0 | 3670 | 3651 | 47 | 47 | 15552 | 27410 | 51 | 58 | 0 | 0 | 300 | 0 | 59 | 43 | 42 | 0 | 0 | 300 | -336 | 0 | 65535 | 27 | 10000 | 0 | 3 | 1 | 0 | 5 | 0 | 0 | 0 | 0 | 0 | 5125 | -70 | 0 | 0 | 0 | 0 | 5137 | 0 | 0 | 0 | 0 | 0 | 0 | 7 | 0 | 0 | 0 | 0 | 1 | 0 | 0 | 0 | 0 | 0 | 0 | 2 | 0 | 0 | 0 | 9 | 891 | 0 | 10959 | 0 | 85 | 0 | 43 | 10000 | 10000 | 10000 | 10000 | 0 | 0 | 0 | 82 | 82 | 0 | 0 | 200 | 0 | 301 | 1.3 | 229.9 | 0 | 59 | 50 | 0 | 59 | 53 | 1112 | 300 | 99 | 11 | 15 | 35 | V0.14 | 10000 | 0 | 10000 | 0 | 10000 | 0 | 10000 | 0 | 10000 | 0 | 10000 | 0 | 10000 | 0 | 10000 | 0 | 0 | 0
45490.7543 | V2.01 | V3.00 | V2.01 | V0.33 | 0001010E | 2111 | 612 | 0 | 0 | 0 | 387 | 10978 | -30650 | 3655 | 3670 | 3653 | 0 | 3670 | 3653 | 47 | 47 | 15542 | 27410 | 51 | 58 | 0 | 0 | 300 | 0 | 59 | 44 | 41 | 0 | 0 | 300 | -336 | 0 | 65535 | 27 | 10000 | 0 | 3 | 1 | 0 | 1 | 0 | 0 | 0 | 0 | 0 | 5175 | -70 | 0 | 0 | 0 | 0 | 5157 | 0 | 0 | 0 | 0 | 0 | 0 | 7 | 0 | 0 | 0 | 0 | 1 | 0 | 0 | 0 | 0 | 0 | 0 | 2 | 0 | 0 | 0 | 9 | 891 | 0 | 10959 | 0 | 85 | 0 | 43 | 10000 | 10000 | 10000 | 10000 | 0 | 0 | 0 | 82 | 82 | 0 | 0 | 200 | 0 | 301 | 1.3 | 229.9 | 0 | 59 | 50 | 0 | 59 | 53 | 1112 | 300 | 99 | 11 | 15 | 35 | V0.14 | 10000 | 0 | 10000 | 0 | 10000 | 0 | 10000 | 0 | 10000 | 0 | 10000 | 0 | 10000 | 0 | 10000 | 0 | 0 | 0
45490.7543 | V2.01 | V3.00 | V2.01 | V0.33 | 0001010E | 2111 | 612 | 0 | 0 | 0 | 387 | 10976 | -30680 | 3657 | 3668 | 3652 | 0 | 3668 | 3652 | 47 | 47 | 15532 | 27410 | 51 | 58 | 0 | 0 | 300 | 0 | 59 | 43 | 41 | 0 | 0 | 300 | -336 | 0 | 65535 | 27 | 10000 | 0 | 3 | 1 | 0 | 2 | 0 | 0 | 0 | 0 | 0 | 5125 | -70 | 0 | 0 | 0 | 0 | 5137 | 0 | 0 | 0 | 0 | 0 | 0 | 7 | 0 | 0 | 0 | 0 | 1 | 0 | 0 | 0 | 0 | 0 | 0 | 2 | 0 | 0 | 0 | 19 | 895 | 1 | 10881 | 0 | 85 | 0 | 43 | 10000 | 10000 | 10000 | 10000 | 0 | 0 | 0 | 82 | 82 | 0 | 0 | 200 | 0 | 301 | 1.3 | 229.9 | 0 | 59 | 50 | 0 | 59 | 53 | 1112 | 300 | 99 | 11 | 15 | 35 | V0.14 | 10000 | 0 | 10000 | 0 | 10000 | 0 | 10000 | 0 | 10000 | 0 | 10000 | 0 | 10000 | 0 | 10000 | 0 | 0 | 0
45490.7543 | V2.01 | V3.00 | V2.01 | V0.33 | 0001010E | 2111 | 612 | 0 | 0 | 0 | 387 | 10976 | -30680 | 3657 | 3668 | 3652 | 0 | 3668 | 3652 | 47 | 47 | 15532 | 27410 | 51 | 58 | 0 | 0 | 300 | 0 | 59 | 43 | 41 | 0 | 0 | 300 | -336 | 0 | 65535 | 27 | 10000 | 0 | 3 | 1 | 0 | 2 | 0 | 0 | 0 | 0 | 0 | 5125 | -70 | 0 | 0 | 0 | 0 | 5137 | 0 | 0 | 0 | 0 | 0 | 0 | 7 | 0 | 0 | 0 | 0 | 1 | 0 | 0 | 0 | 0 | 0 | 0 | 2 | 0 | 0 | 0 | 19 | 888 | 1 | 10813 | 0 | 85 | 0 | 43 | 10000 | 10000 | 10000 | 10000 | 0 | 0 | 0 | 82 | 82 | 0 | 0 | 200 | 0 | 301 | 1.3 | 229.9 | 0 | 59 | 50 | 0 | 59 | 53 | 1111 | 300 | 99 | 11 | 15 | 35 | V0.14 | 10000 | 0 | 10000 | 0 | 10000 | 0 | 10000 | 0 | 10000 | 0 | 10000 | 0 | 10000 | 0 | 10000 | 0 | 0 | 0
45490.7543 | V2.01 | V3.00 | V2.01 | V0.33 | 0001010E | 2111 | 612 | 0 | 0 | 0 | 387 | 10977 | -30700 | 3655 | 3670 | 3652 | 0 | 3670 | 3652 | 47 | 47 | 15522 | 27410 | 51 | 58 | 0 | 0 | 300 | 0 | 59 | 43 | 41 | 0 | 0 | 300 | -336 | 0 | 65535 | 27 | 10000 | 0 | 3 | 1 | 2 | 2 | 0 | 0 | 0 | 0 | 0 | 5175 | -70 | 0 | 0 | 0 | 0 | 5128 | 0 | 0 | 0 | 0 | 0 | 0 | 7 | 0 | 0 | 0 | 0 | 1 | 0 | 0 | 0 | 0 | 0 | 0 | 2 | 0 | 0 | 0 | 19 | 891 | 1 | 10842 | 0 | 85 | 0 | 43 | 10000 | 10000 | 10000 | 10000 | 0 | 0 | 0 | 82 | 82 | 0 | 0 | 200 | 0 | 301 | 1.3 | 229.9 | 0 | 59 | 50 | 0 | 59 | 53 | 1111 | 300 | 99 | 11 | 15 | 35 | V0.14 | 10000 | 0 | 10000 | 0 | 10000 | 0 | 10000 | 0 | 10000 | 0 | 10000 | 0 | 10000 | 0 | 10000 | 0 | 0 | 0
45490.7543 | V2.01 | V3.00 | V2.01 | V0.33 | 0001010E | 2111 | 612 | 0 | 0 | 0 | 387 | 10974 | -30650 | 3656 | 3667 | 3651 | 0 | 3667 | 3651 | 47 | 47 | 15502 | 27410 | 51 | 58 | 0 | 0 | 300 | 0 | 59 | 43 | 41 | 0 | 0 | 300 | -336 | 0 | 65535 | 27 | 10000 | 0 | 3 | 1 | 0 | 3 | 0 | 0 | 0 | 0 | 0 | 5150 | -70 | 0 | 0 | 0 | 0 | 5128 | 0 | 0 | 0 | 0 | 0 | 0 | 7 | 0 | 0 | 0 | 0 | 1 | 0 | 0 | 0 | 0 | 0 | 0 | 2 | 0 | 0 | 0 | 19 | 895 | 1 | 10910 | 0 | 85 | 0 | 43 | 10000 | 10000 | 10000 | 10000 | 0 | 0 | 0 | 82 | 82 | 0 | 0 | 200 | 0 | 301 | 1.3 | 229.9 | 0 | 59 | 50 | 0 | 59 | 53 | 1111 | 300 | 99 | 11 | 15 | 35 | V0.14 | 10000 | 0 | 10000 | 0 | 10000 | 0 | 10000 | 0 | 10000 | 0 | 10000 | 0 | 10000 | 0 | 10000 | 0 | 0 | 0
45490.7543 | V2.01 | V3.00 | V2.01 | V0.33 | 0001010E | 2111 | 612 | 0 | 0 | 0 | 387 | 10974 | -30710 | 3655 | 3669 | 3651 | 0 | 3669 | 3651 | 47 | 47 | 15502 | 27410 | 51 | 58 | 0 | 0 | 300 | 0 | 59 | 43 | 42 | 0 | 0 | 300 | -337 | 0 | 65535 | 27 | 10000 | 0 | 3 | 1 | 0 | 1 | 0 | 0 | 0 | 0 | 0 | 5175 | -70 | 0 | 0 | 0 | 0 | 5098 | 0 | 0 | 0 | 0 | 0 | 0 | 7 | 0 | 0 | 0 | 0 | 1 | 0 | 0 | 0 | 0 | 0 | 0 | 2 | 0 | 0 | 0 | 19 | 891 | 1 | 10949 | 0 | 85 | 0 | 43 | 10000 | 10000 | 10000 | 10000 | 0 | 0 | 0 | 82 | 82 | 0 | 0 | 200 | 0 | 301 | 1.3 | 230 | 0 | 59 | 50 | 0 | 59 | 53 | 1110 | 300 | 99 | 11 | 15 | 35 | V0.14 | 10000 | 0 | 10000 | 0 | 10000 | 0 | 10000 | 0 | 10000 | 0 | 10000 | 0 | 10000 | 0 | 10000 | 0 | 0 | 0
45490.7544 | V2.01 | V3.00 | V2.01 | V0.33 | 0001010E | 2111 | 612 | 0 | 0 | 0 | 387 | 10973 | -30650 | 3654 | 3668 | 3652 | 0 | 3668 | 3652 | 47 | 47 | 15492 | 27410 | 51 | 58 | 0 | 0 | 300 | 0 | 59 | 43 | 41 | 0 | 0 | 300 | -336 | 0 | 65535 | 27 | 10000 | 0 | 3 | 1 | 2 | 3 | 0 | 0 | 0 | 0 | 0 | 5125 | -70 | 0 | 0 | 0 | 0 | 5147 | 0 | 0 | 0 | 0 | 0 | 0 | 7 | 0 | 0 | 0 | 0 | 1 | 0 | 0 | 0 | 0 | 0 | 0 | 2 | 0 | 0 | 0 | 9 | 891 | 0 | 10979 | 0 | 85 | 0 | 44 | 10000 | 10000 | 10000 | 10000 | 0 | 0 | 0 | 82 | 82 | 0 | 0 | 200 | 0 | 301 | 1.3 | 230 | 0 | 59 | 50 | 0 | 59 | 53 | 1110 | 300 | 99 | 11 | 15 | 35 | V0.14 | 10000 | 0 | 10000 | 0 | 10000 | 0 | 10000 | 0 | 10000 | 0 | 10000 | 0 | 10000 | 0 | 10000 | 0 | 0 | 0
45490.7544 | V2.01 | V3.00 | V2.01 | V0.33 | 0001010E | 2111 | 612 | 0 | 0 | 0 | 387 | 10972 | -30710 | 3655 | 3667 | 3649 | 0 | 3667 | 3649 | 47 | 47 | 15482 | 27410 | 51 | 58 | 0 | 0 | 300 | 0 | 59 | 43 | 41 | 0 | 0 | 300 | -336 | 0 | 65535 | 27 | 10000 | 0 | 3 | 1 | 0 | 1 | 0 | 0 | 0 | 0 | 0 | 5175 | -70 | 0 | 0 | 0 | 0 | 5147 | 0 | 0 | 0 | 0 | 0 | 0 | 7 | 0 | 0 | 0 | 0 | 1 | 0 | 0 | 0 | 0 | 0 | 0 | 2 | 0 | 0 | 0 | 19 | 891 | 1 | 10901 | 0 | 85 | 0 | 43 | 10000 | 10000 | 10000 | 10000 | 0 | 0 | 0 | 82 | 82 | 0 | 0 | 200 | 0 | 301 | 1.3 | 230 | 0 | 59 | 50 | 0 | 59 | 53 | 1110 | 300 | 99 | 11 | 15 | 35 | V0.14 | 10000 | 0 | 10000 | 0 | 10000 | 0 | 10000 | 0 | 10000 | 0 | 10000 | 0 | 10000 | 0 | 10000 | 0 | 0 | 0
45490.7544 | V2.01 | V3.00 | V2.01 | V0.33 | 0001010E | 2111 | 612 | 0 | 0 | 0 | 387 | 10971 | -30670 | 3653 | 3668 | 3650 | 0 | 3668 | 3650 | 47 | 47 | 15473 | 27410 | 51 | 58 | 0 | 0 | 300 | 0 | 59 | 43 | 42 | 0 | 0 | 300 | -336 | 0 | 65535 | 27 | 10000 | 0 | 3 | 1 | 5 | 2 | 0 | 0 | 0 | 0 | 0 | 5175 | -70 | 0 | 0 | 0 | 0 | 5137 | 0 | 0 | 0 | 0 | 0 | 0 | 7 | 0 | 0 | 0 | 0 | 1 | 0 | 0 | 0 | 0 | 0 | 0 | 2 | 0 | 0 | 0 | 19 | 891 | 1 | 10959 | 0 | 85 | 0 | 43 | 10000 | 10000 | 10000 | 10000 | 0 | 0 | 0 | 82 | 82 | 0 | 0 | 200 | 0 | 301 | 1.3 | 229.9 | 0 | 59 | 50 | 0 | 59 | 53 | 1109 | 300 | 99 | 11 | 15 | 35 | V0.14 | 10000 | 0 | 10000 | 0 | 10000 | 0 | 10000 | 0 | 10000 | 0 | 10000 | 0 | 10000 | 0 | 10000 | 0 | 0 | 0
45490.7544 | V2.01 | V3.00 | V2.01 | V0.33 | 0001010E | 2111 | 612 | 0 | 0 | 0 | 387 | 10970 | -30710 | 3653 | 3666 | 3651 | 0 | 3666 | 3651 | 47 | 47 | 15463 | 27410 | 51 | 58 | 0 | 0 | 300 | 0 | 59 | 43 | 42 | 0 | 0 | 300 | -336 | 0 | 65535 | 27 | 10000 | 0 | 3 | 1 | 0 | 3 | 0 | 0 | 0 | 0 | 0 | 5175 | -70 | 0 | 0 | 0 | 0 | 5128 | 0 | 0 | 0 | 0 | 0 | 0 | 7 | 0 | 0 | 0 | 0 | 1 | 0 | 0 | 0 | 0 | 0 | 0 | 2 | 0 | 0 | 0 | 19 | 891 | 1 | 10910 | 0 | 85 | 0 | 43 | 10000 | 10000 | 10000 | 10000 | 0 | 0 | 0 | 82 | 82 | 0 | 0 | 200 | 0 | 301 | 1.3 | 229.9 | 0 | 59 | 50 | 0 | 59 | 53 | 1109 | 300 | 99 | 11 | 15 | 35 | V0.14 | 10000 | 0 | 10000 | 0 | 10000 | 0 | 10000 | 0 | 10000 | 0 | 10000 | 0 | 10000 | 0 | 10000 | 0 | 0 | 0
45490.7544 | V2.01 | V3.00 | V2.01 | V0.33 | 0001010E | 2111 | 612 | 0 | 0 | 0 | 387 | 10968 | -30680 | 3653 | 3665 | 3649 | 0 | 3665 | 3649 | 47 | 47 | 15453 | 27410 | 51 | 58 | 0 | 0 | 300 | 0 | 59 | 43 | 42 | 0 | 0 | 300 | -336 | 0 | 65535 | 27 | 10000 | 0 | 3 | 1 | 0 | 0 | 0 | 0 | 0 | 0 | 0 | 4894 | -70 | 0 | 0 | 0 | 0 | 5108 | 0 | 0 | 0 | 0 | 0 | 0 | 7 | 0 | 0 | 0 | 0 | 1 | 0 | 0 | 0 | 0 | 0 | 0 | 2 | 0 | 0 | 0 | 19 | 884 | 1 | 10822 | 0 | 85 | 0 | 43 | 10000 | 10000 | 10000 | 10000 | 0 | 0 | 0 | 82 | 82 | 0 | 0 | 200 | 0 | 301 | 1.3 | 229.9 | 0 | 59 | 50 | 0 | 59 | 53 | 1108 | 300 | 99 | 11 | 15 | 35 | V0.14 | 10000 | 0 | 10000 | 0 | 10000 | 0 | 10000 | 0 | 10000 | 0 | 10000 | 0 | 10000 | 0 | 10000 | 0 | 0 | 0
45490.7544 | V2.01 | V3.00 | V2.01 | V0.33 | 0001010E | 2111 | 612 | 0 | 0 | 0 | 387 | 10967 | -30680 | 3652 | 3665 | 3649 | 0 | 3665 | 3649 | 47 | 47 | 15443 | 27410 | 51 | 58 | 0 | 0 | 300 | 0 | 59 | 43 | 42 | 0 | 0 | 300 | -336 | 0 | 65535 | 27 | 10000 | 0 | 3 | 1 | 7 | 2 | 0 | 0 | 0 | 0 | 0 | 5175 | -70 | 0 | 0 | 0 | 0 | 5137 | 0 | 0 | 0 | 0 | 0 | 0 | 7 | 0 | 0 | 0 | 0 | 1 | 0 | 0 | 0 | 0 | 0 | 0 | 2 | 0 | 0 | 0 | 19 | 888 | 1 | 10822 | 0 | 85 | 0 | 43 | 10000 | 10000 | 10000 | 10000 | 0 | 0 | 0 | 82 | 82 | 0 | 0 | 200 | 0 | 301 | 1.3 | 230 | 0 | 59 | 50 | 0 | 59 | 53 | 1107 | 300 | 99 | 11 | 15 | 35 | V0.14 | 10000 | 0 | 10000 | 0 | 10000 | 0 | 10000 | 0 | 10000 | 0 | 10000 | 0 | 10000 | 0 | 10000 | 0 | 0 | 0
45490.7544 | V2.01 | V3.00 | V2.01 | V0.33 | 0001010E | 2111 | 612 | 0 | 0 | 0 | 387 | 10968 | -30720 | 3652 | 3667 | 3649 | 0 | 3667 | 3649 | 47 | 47 | 15443 | 27410 | 51 | 58 | 0 | 0 | 300 | 0 | 59 | 43 | 42 | 0 | 0 | 300 | -336 | 0 | 65535 | 27 | 10000 | 0 | 3 | 1 | 8 | 6 | 0 | 0 | 0 | 0 | 0 | 5175 | -70 | 0 | 0 | 0 | 0 | 5098 | 0 | 0 | 0 | 0 | 0 | 0 | 7 | 0 | 0 | 0 | 0 | 1 | 0 | 0 | 0 | 0 | 0 | 0 | 2 | 0 | 0 | 0 | 19 | 888 | 1 | 10930 | 0 | 85 | 0 | 43 | 10000 | 10000 | 10000 | 10000 | 0 | 0 | 0 | 82 | 82 | 0 | 0 | 200 | 0 | 301 | 1.3 | 229.9 | 0 | 59 | 50 | 0 | 59 | 53 | 1107 | 300 | 99 | 11 | 15 | 35 | V0.14 | 10000 | 0 | 10000 | 0 | 10000 | 0 | 10000 | 0 | 10000 | 0 | 10000 | 0 | 10000 | 0 | 10000 | 0 | 0 | 0
45490.7544 | V2.01 | V3.00 | V2.01 | V0.33 | 0001010E | 2111 | 612 | 0 | 0 | 0 | 387 | 10965 | -30680 | 3653 | 3665 | 3648 | 0 | 3665 | 3648 | 47 | 47 | 15433 | 27410 | 51 | 58 | 0 | 0 | 300 | 0 | 59 | 43 | 41 | 0 | 0 | 300 | -336 | 0 | 65535 | 27 | 10000 | 0 | 3 | 1 | 10 | 0 | 0 | 0 | 0 | 0 | 0 | 5175 | -70 | 0 | 0 | 0 | 0 | 5147 | 0 | 0 | 0 | 0 | 0 | 0 | 7 | 0 | 0 | 0 | 0 | 1 | 0 | 0 | 0 | 0 | 0 | 0 | 2 | 0 | 0 | 0 | 9 | 888 | 0 | 10764 | 0 | 85 | 0 | 43 | 10000 | 10000 | 10000 | 10000 | 0 | 0 | 0 | 82 | 82 | 0 | 0 | 200 | 0 | 301 | 1.3 | 230 | 0 | 59 | 50 | 0 | 59 | 53 | 1106 | 300 | 99 | 11 | 15 | 35 | V0.14 | 10000 | 0 | 10000 | 0 | 10000 | 0 | 10000 | 0 | 10000 | 0 | 10000 | 0 | 10000 | 0 | 10000 | 0 | 0 | 0
45490.7544 | V2.01 | V3.00 | V2.01 | V0.33 | 0001010E | 2111 | 612 | 0 | 0 | 0 | 387 | 10965 | -30740 | 3652 | 3666 | 3646 | 0 | 3666 | 3646 | 47 | 47 | 15423 | 27410 | 51 | 58 | 0 | 0 | 300 | 0 | 59 | 44 | 41 | 0 | 0 | 300 | -337 | 0 | 65535 | 27 | 10000 | 0 | 3 | 1 | 0 | 1 | 0 | 0 | 0 | 0 | 0 | 5125 | -70 | 0 | 0 | 0 | 0 | 5128 | 0 | 0 | 0 | 0 | 0 | 0 | 5 | 0 | 0 | 0 | 0 | 1 | 0 | 0 | 0 | 0 | 0 | 0 | 2 | 0 | 0 | 0 | 19 | 884 | 1 | 10813 | 0 | 85 | 0 | 43 | 10000 | 10000 | 10000 | 10000 | 0 | 0 | 0 | 82 | 82 | 0 | 0 | 200 | 0 | 301 | 1.3 | 230 | 0 | 59 | 50 | 0 | 59 | 53 | 1106 | 300 | 99 | 11 | 15 | 35 | V0.14 | 10000 | 0 | 10000 | 0 | 10000 | 0 | 10000 | 0 | 10000 | 0 | 10000 | 0 | 10000 | 0 | 10000 | 0 | 0 | 0
45490.7545 | V2.01 | V3.00 | V2.01 | V0.33 | 0001010E | 2111 | 612 | 0 | 0 | 0 | 387 | 10964 | -30690 | 3651 | 3664 | 3649 | 0 | 3664 | 3649 | 47 | 47 | 15413 | 27410 | 51 | 58 | 0 | 0 | 300 | 0 | 59 | 43 | 42 | 0 | 0 | 300 | -336 | 0 | 65535 | 27 | 10000 | 0 | 3 | 1 | 2 | 3 | 0 | 0 | 0 | 0 | 0 | 5125 | -70 | 0 | 0 | 0 | 0 | 5108 | 0 | 0 | 0 | 0 | 0 | 0 | 7 | 0 | 0 | 0 | 0 | 1 | 0 | 0 | 0 | 0 | 0 | 0 | 2 | 0 | 0 | 0 | 19 | 895 | 1 | 10989 | 0 | 85 | 0 | 43 | 10000 | 10000 | 10000 | 10000 | 0 | 0 | 0 | 82 | 82 | 0 | 0 | 200 | 0 | 301 | 1.3 | 230 | 0 | 59 | 50 | 0 | 59 | 53 | 1105 | 300 | 99 | 11 | 15 | 35 | V0.14 | 10000 | 0 | 10000 | 0 | 10000 | 0 | 10000 | 0 | 10000 | 0 | 10000 | 0 | 10000 | 0 | 10000 | 0 | 0 | 0
45490.7545 | V2.01 | V3.00 | V2.01 | V0.33 | 0001010E | 2111 | 612 | 0 | 0 | 0 | 387 | 10963 | -30730 | 3651 | 3664 | 3647 | 0 | 3664 | 3647 | 47 | 47 | 15403 | 27410 | 51 | 58 | 0 | 0 | 300 | 0 | 59 | 43 | 41 | 0 | 0 | 300 | -336 | 0 | 65535 | 27 | 10000 | 0 | 3 | 1 | 0 | 1 | 0 | 0 | 0 | 0 | 0 | 5175 | -70 | 0 | 0 | 0 | 0 | 5157 | 0 | 0 | 0 | 0 | 0 | 0 | 7 | 0 | 0 | 0 | 0 | 1 | 0 | 0 | 0 | 0 | 0 | 0 | 2 | 0 | 0 | 0 | 19 | 891 | 1 | 10842 | 0 | 85 | 0 | 43 | 10000 | 10000 | 10000 | 10000 | 10000 | 0 | 0 | 82 | 82 | 0 | 0 | 200 | 0 | 301 | 1.3 | 229.9 | 0 | 59 | 50 | 0 | 59 | 53 | 1105 | 300 | 99 | 11 | 15 | 35 | V0.14 | 10000 | 0 | 10000 | 0 | 10000 | 0 | 10000 | 0 | 10000 | 0 | 10000 | 0 | 10000 | 0 | 10000 | 0 | 0 | 0
45490.7545 | V2.01 | V3.00 | V2.01 | V0.33 | 0001010E | 2111 | 612 | 0 | 0 | 0 | 387 | 10963 | -30700 | 3649 | 3665 | 3648 | 0 | 3665 | 3648 | 47 | 47 | 15393 | 27410 | 51 | 58 | 0 | 0 | 300 | 0 | 59 | 43 | 41 | 0 | 0 | 300 | -336 | 0 | 65535 | 27 | 10000 | 0 | 3 | 1 | 0 | 6 | 0 | 0 | 0 | 0 | 0 | 5150 | -70 | 0 | 0 | 0 | 0 | 5137 | 0 | 0 | 0 | 0 | 0 | 0 | 7 | 0 | 0 | 0 | 0 | 1 | 0 | 0 | 0 | 0 | 0 | 0 | 2 | 0 | 0 | 0 | 19 | 884 | 1 | 10862 | 0 | 85 | 0 | 43 | 10000 | 10000 | 10000 | 10000 | 0 | 0 | 0 | 82 | 82 | 0 | 0 | 200 | 0 | 301 | 1.3 | 229.9 | 0 | 59 | 50 | 0 | 59 | 53 | 1105 | 300 | 99 | 11 | 15 | 35 | V0.14 | 10000 | 0 | 10000 | 0 | 10000 | 0 | 10000 | 0 | 10000 | 0 | 10000 | 0 | 10000 | 0 | 10000 | 0 | 0 | 0
45490.7545 | V2.01 | V3.00 | V2.01 | V0.33 | 0001010E | 2111 | 612 | 0 | 0 | 0 | 387 | 10961 | -30700 | 3652 | 3663 | 3646 | 0 | 3663 | 3646 | 47 | 47 | 15383 | 27410 | 51 | 58 | 0 | 0 | 300 | 0 | 59 | 43 | 42 | 0 | 0 | 300 | -336 | 0 | 65535 | 27 | 10000 | 0 | 3 | 1 | 2 | 2 | 0 | 0 | 0 | 0 | 0 | 5150 | -70 | 0 | 0 | 0 | 0 | 5128 | 0 | 0 | 0 | 0 | 0 | 0 | 7 | 0 | 0 | 0 | 0 | 1 | 0 | 0 | 0 | 0 | 0 | 0 | 2 | 0 | 0 | 0 | 19 | 891 | 1 | 10881 | 0 | 85 | 0 | 43 | 10000 | 10000 | 10000 | 10000 | 0 | 0 | 0 | 82 | 82 | 0 | 0 | 200 | 0 | 301 | 1.3 | 230 | 0 | 59 | 50 | 0 | 59 | 53 | 1104 | 300 | 99 | 11 | 15 | 35 | V0.14 | 10000 | 0 | 10000 | 0 | 10000 | 0 | 10000 | 0 | 10000 | 0 | 10000 | 0 | 10000 | 0 | 10000 | 0 | 0 | 0
45490.7545 | V2.01 | V3.00 | V2.01 | V0.33 | 0001010E | 2111 | 612 | 0 | 0 | 0 | 387 | 10961 | -30750 | 3650 | 3665 | 3647 | 0 | 3665 | 3647 | 47 | 47 | 15373 | 27410 | 51 | 58 | 0 | 0 | 300 | 0 | 59 | 43 | 41 | 0 | 0 | 300 | -337 | 0 | 65535 | 27 | 10000 | 0 | 3 | 1 | 3 | 1 | 0 | 0 | 0 | 9 | 0 | 5175 | -70 | 0 | 0 | 0 | 9 | 5137 | 0 | 0 | 0 | 0 | 0 | 0 | 7 | 0 | 0 | 0 | 0 | 1 | 0 | 0 | 0 | 0 | 0 | 0 | 2 | 0 | 0 | 0 | 19 | 891 | 1 | 10949 | 0 | 85 | 0 | 43 | 10000 | 10000 | 10000 | 10000 | 0 | 0 | 0 | 82 | 82 | 0 | 0 | 200 | 0 | 301 | 1.3 | 230 | 0 | 59 | 50 | 0 | 59 | 53 | 1104 | 300 | 99 | 11 | 15 | 35 | V0.14 | 10000 | 0 | 10000 | 0 | 10000 | 0 | 10000 | 0 | 10000 | 0 | 10000 | 0 | 10000 | 0 | 10000 | 0 | 0 | 0
45490.7545 | V2.01 | V3.00 | V2.01 | V0.33 | 0001010E | 2111 | 612 | 0 | 0 | 0 | 387 | 10958 | -30690 | 3651 | 3662 | 3645 | 0 | 3662 | 3645 | 47 | 47 | 15373 | 27410 | 51 | 58 | 0 | 0 | 300 | 0 | 59 | 43 | 42 | 0 | 0 | 300 | -336 | 0 | 65535 | 27 | 10000 | 0 | 3 | 1 | 2 | 5 | 0 | 0 | 0 | 0 | 0 | 5150 | -70 | 0 | 0 | 0 | 0 | 5128 | 0 | 0 | 0 | 0 | 0 | 0 | 5 | 0 | 0 | 0 | 0 | 1 | 0 | 0 | 0 | 0 | 0 | 0 | 2 | 0 | 0 | 0 | 19 | 891 | 1 | 10949 | 0 | 85 | 0 | 43 | 10000 | 10000 | 10000 | 10000 | 0 | 0 | 0 | 82 | 82 | 0 | 0 | 200 | 0 | 301 | 1.3 | 229.9 | 0 | 59 | 50 | 0 | 59 | 53 | 1104 | 300 | 99 | 11 | 15 | 35 | V0.14 | 10000 | 0 | 10000 | 0 | 10000 | 0 | 10000 | 0 | 10000 | 0 | 10000 | 0 | 10000 | 0 | 10000 | 0 | 0 | 0
45490.7545 | V2.01 | V3.00 | V2.01 | V0.33 | 0001010E | 2111 | 612 | 0 | 0 | 0 | 387 | 10958 | -30690 | 3651 | 3662 | 3645 | 0 | 3662 | 3645 | 47 | 47 | 15373 | 27410 | 51 | 58 | 0 | 0 | 300 | 0 | 59 | 43 | 42 | 0 | 0 | 300 | -336 | 0 | 65535 | 27 | 10000 | 0 | 3 | 1 | 2 | 5 | 0 | 0 | 0 | 0 | 0 | 5150 | -70 | 0 | 0 | 0 | 0 | 5128 | 0 | 0 | 0 | 0 | 0 | 0 | 5 | 0 | 0 | 0 | 0 | 1 | 0 | 0 | 0 | 0 | 0 | 0 | 2 | 0 | 0 | 0 | 19 | 888 | 1 | 10910 | 0 | 85 | 0 | 43 | 10000 | 10000 | 10000 | 10000 | 0 | 0 | 0 | 82 | 82 | 0 | 0 | 200 | 0 | 301 | 1.3 | 229.9 | 0 | 59 | 50 | 0 | 59 | 53 | 1104 | 300 | 99 | 11 | 15 | 35 | V0.14 | 10000 | 0 | 10000 | 0 | 10000 | 0 | 10000 | 0 | 10000 | 0 | 10000 | 0 | 10000 | 0 | 10000 | 0 | 0 | 0
45490.7545 | V2.01 | V3.00 | V2.01 | V0.33 | 0001010E | 2111 | 612 | 0 | 0 | 0 | 387 | 10958 | -30760 | 3649 | 3664 | 3645 | 0 | 3664 | 3645 | 47 | 47 | 15363 | 27410 | 51 | 58 | 0 | 0 | 300 | 0 | 59 | 43 | 42 | 0 | 0 | 300 | -337 | 0 | 65535 | 27 | 10000 | 0 | 3 | 1 | 0 | 4 | 0 | 0 | 0 | 0 | 0 | 5175 | -70 | 0 | 0 | 0 | 0 | 5137 | 0 | 0 | 0 | 0 | 0 | 0 | 5 | 0 | 0 | 0 | 0 | 1 | 0 | 0 | 0 | 0 | 0 | 0 | 2 | 0 | 0 | 0 | 19 | 895 | 1 | 10989 | 0 | 85 | 0 | 43 | 10000 | 10000 | 10000 | 10000 | 0 | 0 | 0 | 82 | 82 | 0 | 0 | 200 | 0 | 301 | 1.3 | 229.9 | 0 | 59 | 50 | 0 | 59 | 53 | 1104 | 300 | 99 | 11 | 15 | 35 | V0.14 | 10000 | 0 | 10000 | 0 | 10000 | 0 | 10000 | 0 | 10000 | 0 | 10000 | 0 | 10000 | 0 | 10000 | 0 | 0 | 0
45490.7545 | V2.01 | V3.00 | V2.01 | V0.33 | 0001010E | 2111 | 612 | 0 | 0 | 0 | 387 | 10957 | -30710 | 3648 | 3664 | 3646 | 0 | 3664 | 3646 | 47 | 47 | 15353 | 27410 | 51 | 58 | 0 | 0 | 300 | 0 | 59 | 43 | 42 | 0 | 0 | 300 | -336 | 0 | 65535 | 27 | 10000 | 0 | 3 | 1 | 0 | 0 | 0 | 0 | 0 | 0 | 0 | 5150 | -70 | 0 | 0 | 0 | 0 | 5098 | 0 | 0 | 0 | 0 | 0 | 0 | 7 | 0 | 0 | 0 | 0 | 1 | 0 | 0 | 0 | 0 | 0 | 0 | 2 | 0 | 0 | 0 | 19 | 884 | 1 | 10871 | 0 | 85 | 0 | 43 | 10000 | 10000 | 10000 | 10000 | 0 | 0 | 0 | 82 | 82 | 0 | 0 | 200 | 0 | 301 | 1.3 | 229.9 | 0 | 59 | 50 | 0 | 59 | 53 | 1104 | 300 | 99 | 11 | 15 | 35 | V0.14 | 10000 | 0 | 10000 | 0 | 10000 | 0 | 10000 | 0 | 10000 | 0 | 10000 | 0 | 10000 | 0 | 10000 | 0 | 0 | 0
45490.7546 | V2.01 | V3.00 | V2.01 | V0.33 | 0001010E | 2111 | 612 | 0 | 0 | 0 | 387 | 10956 | -30760 | 3650 | 3662 | 3645 | 0 | 3662 | 3645 | 47 | 47 | 15343 | 27410 | 51 | 57 | 0 | 0 | 300 | 0 | 59 | 43 | 42 | 0 | 0 | 300 | -337 | 0 | 65535 | 26 | 10000 | 0 | 3 | 1 | 3 | 3 | 0 | 0 | 0 | 0 | 0 | 5125 | -70 | 0 | 0 | 0 | 0 | 5128 | 0 | 0 | 0 | 0 | 0 | 0 | 7 | 0 | 0 | 0 | 0 | 1 | 0 | 0 | 0 | 0 | 0 | 0 | 2 | 0 | 0 | 0 | 19 | 888 | 1 | 10871 | 0 | 85 | 0 | 43 | 10000 | 10000 | 10000 | 10000 | 0 | 0 | 0 | 82 | 82 | 0 | 0 | 200 | 0 | 301 | 1.3 | 230 | 0 | 59 | 50 | 0 | 59 | 53 | 1105 | 300 | 99 | 11 | 15 | 35 | V0.14 | 10000 | 0 | 10000 | 0 | 10000 | 0 | 10000 | 0 | 10000 | 0 | 10000 | 0 | 10000 | 0 | 10000 | 0 | 0 | 0
45490.7546 | V2.01 | V3.00 | V2.01 | V0.33 | 0001010E | 2111 | 612 | 0 | 0 | 0 | 387 | 10955 | -30720 | 3650 | 3662 | 3643 | 0 | 3662 | 3643 | 47 | 47 | 15333 | 27410 | 51 | 57 | 0 | 0 | 300 | 0 | 59 | 43 | 42 | 0 | 0 | 300 | -336 | 0 | 65535 | 26 | 10000 | 0 | 3 | 1 | 0 | 2 | 0 | 0 | 0 | 0 | 0 | 5100 | -70 | 0 | 0 | 0 | 0 | 5108 | 0 | 0 | 0 | 0 | 0 | 0 | 7 | 0 | 0 | 0 | 0 | 1 | 0 | 0 | 0 | 0 | 0 | 0 | 2 | 0 | 0 | 0 | 19 | 888 | 1 | 10783 | 0 | 85 | 0 | 43 | 10000 | 10000 | 10000 | 10000 | 0 | 0 | 0 | 82 | 82 | 0 | 0 | 200 | 0 | 301 | 1.3 | 230 | 0 | 59 | 50 | 0 | 59 | 53 | 1105 | 300 | 99 | 11 | 15 | 35 | V0.14 | 10000 | 0 | 10000 | 0 | 10000 | 0 | 10000 | 0 | 10000 | 0 | 10000 | 0 | 10000 | 0 | 10000 | 0 | 0 | 0
45490.7546 | V2.01 | V3.00 | V2.01 | V0.33 | 0001010E | 2111 | 612 | 0 | 0 | 0 | 387 | 10954 | -30750 | 3649 | 3661 | 3644 | 0 | 3661 | 3644 | 47 | 47 | 15323 | 27410 | 51 | 57 | 0 | 0 | 300 | 0 | 59 | 43 | 41 | 0 | 0 | 300 | -336 | 0 | 65535 | 26 | 10000 | 0 | 3 | 1 | 0 | 6 | 0 | 0 | 0 | 0 | 0 | 5356 | -70 | 0 | 0 | 0 | 0 | 5137 | 0 | 0 | 0 | 0 | 0 | 0 | 7 | 0 | 0 | 0 | 0 | 1 | 0 | 0 | 0 | 0 | 0 | 0 | 2 | 0 | 0 | 0 | 19 | 888 | 1 | 10783 | 0 | 85 | 0 | 43 | 10000 | 10000 | 10000 | 10000 | 0 | 0 | 0 | 82 | 82 | 0 | 0 | 200 | 0 | 301 | 1.3 | 229.9 | 0 | 59 | 50 | 0 | 59 | 53 | 1106 | 300 | 99 | 11 | 15 | 35 | V0.14 | 10000 | 0 | 10000 | 0 | 10000 | 0 | 10000 | 0 | 10000 | 0 | 10000 | 0 | 10000 | 0 | 10000 | 0 | 0 | 0
45490.7546 | V2.01 | V3.00 | V2.01 | V0.33 | 0001010E | 2111 | 612 | 0 | 0 | 0 | 387 | 10954 | -30770 | 3648 | 3663 | 3643 | 0 | 3663 | 3643 | 47 | 47 | 15313 | 27410 | 51 | 57 | 0 | 0 | 300 | 0 | 59 | 43 | 42 | 0 | 0 | 300 | -337 | 0 | 65535 | 26 | 10000 | 0 | 3 | 1 | 1 | 1 | 0 | 0 | 0 | 0 | 0 | 5175 | -70 | 0 | 0 | 0 | 0 | 5118 | 0 | 0 | 0 | 0 | 0 | 0 | 7 | 0 | 0 | 0 | 0 | 1 | 0 | 0 | 0 | 0 | 0 | 0 | 2 | 0 | 0 | 0 | 19 | 891 | 1 | 10901 | 0 | 85 | 0 | 43 | 10000 | 10000 | 10000 | 10000 | 0 | 0 | 0 | 82 | 82 | 0 | 0 | 200 | 0 | 301 | 1.3 | 229.9 | 0 | 59 | 50 | 0 | 59 | 53 | 1107 | 300 | 99 | 11 | 15 | 35 | V0.14 | 10000 | 0 | 10000 | 0 | 10000 | 0 | 10000 | 0 | 10000 | 0 | 10000 | 0 | 10000 | 0 | 10000 | 0 | 0 | 0
45490.7546 | V2.01 | V3.00 | V2.01 | V0.33 | 0001010E | 2111 | 612 | 0 | 0 | 0 | 387 | 10951 | -30720 | 3649 | 3660 | 3643 | 0 | 3660 | 3643 | 47 | 47 | 15303 | 27410 | 51 | 57 | 0 | 0 | 300 | 0 | 59 | 43 | 42 | 0 | 0 | 300 | -336 | 0 | 65535 | 26 | 10000 | 0 | 3 | 1 | 6 | 6 | 0 | 0 | 0 | 0 | 0 | 5175 | -70 | 0 | 0 | 0 | 0 | 5128 | 0 | 0 | 0 | 0 | 0 | 0 | 7 | 0 | 0 | 0 | 0 | 1 | 0 | 0 | 0 | 0 | 0 | 0 | 2 | 0 | 0 | 0 | 19 | 891 | 1 | 10949 | 0 | 85 | 0 | 43 | 10000 | 10000 | 10000 | 10000 | 0 | 0 | 0 | 82 | 82 | 0 | 0 | 200 | 0 | 301 | 1.3 | 229.9 | 0 | 59 | 50 | 0 | 59 | 53 | 1107 | 300 | 99 | 11 | 15 | 35 | V0.14 | 10000 | 0 | 10000 | 0 | 10000 | 0 | 10000 | 0 | 10000 | 0 | 10000 | 0 | 10000 | 0 | 10000 | 0 | 0 | 0
45490.7546 | V2.01 | V3.00 | V2.01 | V0.33 | 0001010E | 2111 | 612 | 0 | 0 | 0 | 387 | 10952 | -30770 | 3647 | 3662 | 3643 | 0 | 3662 | 3643 | 47 | 47 | 15303 | 27410 | 51 | 57 | 0 | 0 | 300 | 0 | 59 | 43 | 41 | 0 | 0 | 300 | -336 | 0 | 65535 | 26 | 10000 | 0 | 3 | 1 | 2 | 7 | 0 | 0 | 0 | 0 | 0 | 5125 | -70 | 0 | 0 | 0 | 0 | 5118 | 0 | 0 | 0 | 0 | 0 | 0 | 7 | 0 | 0 | 0 | 0 | 1 | 0 | 0 | 0 | 0 | 0 | 0 | 2 | 0 | 0 | 0 | 19 | 891 | 1 | 10901 | 0 | 85 | 0 | 44 | 10000 | 10000 | 10000 | 10000 | 0 | 0 | 0 | 82 | 82 | 0 | 0 | 200 | 0 | 301 | 1.3 | 229.9 | 0 | 59 | 50 | 0 | 59 | 53 | 1107 | 300 | 99 | 11 | 15 | 35 | V0.14 | 10000 | 0 | 10000 | 0 | 10000 | 0 | 10000 | 0 | 10000 | 0 | 10000 | 0 | 10000 | 0 | 10000 | 0 | 0 | 0
45490.7546 | V2.01 | V3.00 | V2.01 | V0.33 | 0001010E | 2111 | 612 | 0 | 0 | 0 | 387 | 10950 | -30730 | 3647 | 3660 | 3643 | 0 | 3660 | 3643 | 47 | 47 | 15293 | 27410 | 51 | 57 | 0 | 0 | 300 | 0 | 59 | 43 | 41 | 0 | 0 | 300 | -336 | 0 | 65535 | 26 | 10000 | 0 | 3 | 1 | 0 | 0 | 0 | 0 | 0 | 0 | 0 | 5356 | -70 | 0 | 0 | 0 | 0 | 5147 | 0 | 0 | 0 | 0 | 0 | 0 | 7 | 0 | 0 | 0 | 0 | 1 | 0 | 0 | 0 | 0 | 0 | 0 | 2 | 0 | 0 | 0 | 19 | 895 | 1 | 10842 | 0 | 85 | 0 | 43 | 10000 | 10000 | 10000 | 10000 | 0 | 0 | 0 | 82 | 82 | 0 | 0 | 200 | 0 | 301 | 1.3 | 230 | 0 | 59 | 50 | 0 | 59 | 53 | 1108 | 300 | 99 | 11 | 15 | 35 | V0.14 | 10000 | 0 | 10000 | 0 | 10000 | 0 | 10000 | 0 | 10000 | 0 | 10000 | 0 | 10000 | 0 | 10000 | 0 | 0 | 0
45490.7546 | V2.01 | V3.00 | V2.01 | V0.33 | 0001010E | 2111 | 612 | 0 | 0 | 0 | 387 | 10949 | -30780 | 3648 | 3661 | 3641 | 0 | 3661 | 3641 | 47 | 47 | 15283 | 27410 | 51 | 57 | 0 | 0 | 300 | 0 | 59 | 43 | 41 | 0 | 0 | 300 | -337 | 0 | 65535 | 26 | 10000 | 0 | 3 | 1 | 1 | 3 | 0 | 0 | 0 | 0 | 0 | 5150 | -70 | 0 | 0 | 0 | 0 | 5147 | 0 | 0 | 0 | 0 | 0 | 0 | 7 | 0 | 0 | 0 | 0 | 1 | 0 | 0 | 0 | 0 | 0 | 0 | 2 | 0 | 0 | 0 | 9 | 891 | 0 | 10822 | 0 | 85 | 0 | 43 | 10000 | 10000 | 10000 | 10000 | 0 | 0 | 0 | 82 | 82 | 0 | 0 | 200 | 0 | 301 | 1.3 | 229.9 | 0 | 59 | 50 | 0 | 59 | 53 | 1108 | 300 | 99 | 11 | 15 | 35 | V0.14 | 10000 | 0 | 10000 | 0 | 10000 | 0 | 10000 | 0 | 10000 | 0 | 10000 | 0 | 10000 | 0 | 10000 | 0 | 0 | 0
45490.7547 | V2.01 | V3.00 | V2.01 | V0.33 | 0001010E | 2111 | 612 | 0 | 0 | 0 | 387 | 10948 | -30730 | 3645 | 3659 | 3644 | 0 | 3659 | 3644 | 47 | 47 | 15263 | 27410 | 51 | 57 | 0 | 0 | 300 | 0 | 59 | 43 | 42 | 0 | 0 | 300 | -336 | 0 | 65535 | 26 | 10000 | 0 | 3 | 1 | 7 | 4 | 0 | 0 | 0 | 0 | 0 | 5150 | -70 | 0 | 0 | 0 | 0 | 5137 | 0 | 0 | 0 | 0 | 0 | 0 | 9 | 0 | 0 | 0 | 0 | 1 | 0 | 0 | 0 | 0 | 0 | 0 | 2 | 0 | 0 | 0 | 19 | 884 | 1 | 10764 | 0 | 85 | 0 | 43 | 10000 | 10000 | 10000 | 10000 | 0 | 0 | 0 | 82 | 82 | 0 | 0 | 200 | 0 | 301 | 1.3 | 229.9 | 0 | 59 | 50 | 0 | 59 | 53 | 1108 | 300 | 99 | 11 | 15 | 35 | V0.14 | 10000 | 0 | 10000 | 0 | 10000 | 0 | 10000 | 0 | 10000 | 0 | 10000 | 0 | 10000 | 0 | 10000 | 0 | 0 | 0
45490.7547 | V2.01 | V3.00 | V2.01 | V0.33 | 0001010E | 2111 | 612 | 0 | 0 | 0 | 387 | 10947 | -30790 | 3647 | 3660 | 3640 | 0 | 3660 | 3640 | 47 | 47 | 15253 | 27410 | 51 | 57 | 0 | 0 | 300 | 0 | 59 | 44 | 41 | 0 | 0 | 300 | -337 | 0 | 65535 | 26 | 10000 | 0 | 3 | 1 | 0 | 5 | 0 | 0 | 0 | 0 | 0 | 5175 | -70 | 0 | 0 | 0 | 0 | 5157 | 0 | 0 | 0 | 0 | 0 | 0 | 7 | 0 | 0 | 0 | 0 | 1 | 0 | 0 | 0 | 0 | 0 | 0 | 2 | 0 | 0 | 0 | 19 | 888 | 1 | 10764 | 0 | 85 | 0 | 43 | 10000 | 10000 | 10000 | 10000 | 0 | 0 | 0 | 82 | 82 | 0 | 0 | 200 | 0 | 301 | 1.3 | 230 | 0 | 59 | 50 | 0 | 59 | 53 | 1109 | 300 | 99 | 11 | 15 | 35 | V0.14 | 10000 | 0 | 10000 | 0 | 10000 | 0 | 10000 | 0 | 10000 | 0 | 10000 | 0 | 10000 | 0 | 10000 | 0 | 0 | 0
45490.7547 | V2.01 | V3.00 | V2.01 | V0.33 | 0001010E | 2111 | 612 | 0 | 0 | 0 | 387 | 10945 | -30770 | 3644 | 3660 | 3642 | 0 | 3660 | 3642 | 47 | 47 | 15243 | 27410 | 51 | 57 | 0 | 0 | 300 | 0 | 59 | 43 | 41 | 0 | 0 | 300 | -336 | 0 | 65535 | 26 | 10000 | 0 | 3 | 1 | 2 | 2 | 0 | 0 | 0 | 0 | 0 | 5150 | -70 | 0 | 0 | 0 | 0 | 5157 | 0 | 0 | 0 | 0 | 0 | 0 | 7 | 0 | 0 | 0 | 0 | 1 | 0 | 0 | 0 | 0 | 0 | 0 | 2 | 0 | 0 | 0 | 19 | 888 | 1 | 10822 | 0 | 85 | 0 | 43 | 10000 | 10000 | 10000 | 10000 | 0 | 0 | 0 | 82 | 82 | 0 | 0 | 200 | 0 | 301 | 1.3 | 229.9 | 0 | 59 | 50 | 0 | 59 | 53 | 1109 | 300 | 99 | 11 | 15 | 35 | V0.14 | 10000 | 0 | 10000 | 0 | 10000 | 0 | 10000 | 0 | 10000 | 0 | 10000 | 0 | 10000 | 0 | 10000 | 0 | 0 | 0
45490.7547 | V2.01 | V3.00 | V2.01 | V0.33 | 0001010E | 2111 | 612 | 0 | 0 | 0 | 387 | 10944 | -30760 | 3646 | 3658 | 3641 | 0 | 3658 | 3641 | 47 | 47 | 15243 | 27410 | 51 | 57 | 0 | 0 | 300 | 0 | 59 | 43 | 42 | 0 | 0 | 300 | -336 | 0 | 65535 | 26 | 10000 | 0 | 3 | 1 | 6 | 1 | 0 | 0 | 0 | 0 | 0 | 5150 | -70 | 0 | 0 | 0 | 0 | 5108 | 0 | 0 | 0 | 0 | 0 | 0 | 7 | 0 | 0 | 0 | 0 | 1 | 0 | 0 | 0 | 0 | 0 | 0 | 2 | 0 | 0 | 0 | 19 | 891 | 1 | 10959 | 0 | 85 | 0 | 43 | 10000 | 10000 | 10000 | 10000 | 0 | 0 | 0 | 82 | 82 | 0 | 0 | 200 | 0 | 301 | 1.3 | 229.9 | 0 | 59 | 50 | 0 | 59 | 53 | 1109 | 300 | 99 | 11 | 15 | 35 | V0.14 | 10000 | 0 | 10000 | 0 | 10000 | 0 | 10000 | 0 | 10000 | 0 | 10000 | 0 | 10000 | 0 | 10000 | 0 | 0 | 0
45490.7547 | V2.01 | V3.00 | V2.01 | V0.33 | 0001010E | 2111 | 612 | 0 | 0 | 0 | 387 | 10943 | -30780 | 3644 | 3659 | 3641 | 0 | 3659 | 3641 | 47 | 47 | 15224 | 27410 | 51 | 57 | 0 | 0 | 300 | 0 | 59 | 43 | 42 | 0 | 0 | 300 | -336 | 0 | 65535 | 26 | 10000 | 0 | 3 | 1 | 1 | 1 | 0 | 0 | 0 | 0 | 0 | 5125 | -70 | 0 | 0 | 0 | 0 | 5108 | 0 | 0 | 0 | 0 | 0 | 0 | 7 | 0 | 0 | 0 | 0 | 1 | 0 | 0 | 0 | 0 | 0 | 0 | 2 | 0 | 0 | 0 | 19 | 884 | 1 | 10891 | 0 | 85 | 0 | 43 | 10000 | 10000 | 10000 | 10000 | 0 | 0 | 0 | 82 | 82 | 0 | 0 | 200 | 0 | 301 | 1.3 | 229.9 | 0 | 59 | 50 | 0 | 59 | 53 | 1109 | 300 | 99 | 11 | 15 | 35 | V0.14 | 10000 | 0 | 10000 | 0 | 10000 | 0 | 10000 | 0 | 10000 | 0 | 10000 | 0 | 10000 | 0 | 10000 | 0 | 0 | 0
45490.7547 | V2.01 | V3.00 | V2.01 | V0.33 | 0001010E | 2111 | 612 | 0 | 0 | 0 | 387 | 10942 | -30760 | 3645 | 3657 | 3641 | 0 | 3657 | 3641 | 47 | 47 | 15214 | 27410 | 51 | 57 | 0 | 0 | 300 | 0 | 59 | 43 | 41 | 0 | 0 | 300 | -336 | 0 | 65535 | 26 | 10000 | 0 | 3 | 1 | 8 | 4 | 0 | 0 | 0 | 0 | 0 | 5125 | -70 | 0 | 0 | 0 | 0 | 5128 | 0 | 0 | 0 | 0 | 0 | 0 | 7 | 0 | 0 | 0 | 0 | 1 | 0 | 0 | 0 | 0 | 0 | 0 | 2 | 0 | 0 | 0 | 19 | 884 | 1 | 10852 | 0 | 85 | 0 | 43 | 10000 | 10000 | 10000 | 10000 | 0 | 0 | 0 | 82 | 82 | 0 | 0 | 200 | 0 | 301 | 1.3 | 229.9 | 0 | 59 | 50 | 0 | 59 | 53 | 1109 | 300 | 99 | 11 | 15 | 35 | V0.14 | 10000 | 0 | 10000 | 0 | 10000 | 0 | 10000 | 0 | 10000 | 0 | 10000 | 0 | 10000 | 0 | 10000 | 0 | 0 | 0
45490.7547 | V2.01 | V3.00 | V2.01 | V0.33 | 0001010E | 2111 | 612 | 0 | 0 | 0 | 387 | 10942 | -30820 | 3645 | 3657 | 3639 | 0 | 3657 | 3639 | 47 | 47 | 15204 | 27410 | 51 | 57 | 0 | 0 | 300 | 0 | 59 | 43 | 42 | 0 | 0 | 300 | -337 | 0 | 65535 | 26 | 10000 | 0 | 3 | 1 | 1 | 1 | 0 | 0 | 0 | 0 | 0 | 5125 | -70 | 0 | 0 | 0 | 0 | 5108 | 0 | 0 | 0 | 0 | 0 | 0 | 7 | 0 | 0 | 0 | 0 | 1 | 0 | 0 | 0 | 0 | 0 | 0 | 2 | 0 | 0 | 0 | 19 | 891 | 1 | 10901 | 0 | 85 | 0 | 43 | 10000 | 10000 | 10000 | 10000 | 0 | 0 | 0 | 82 | 82 | 0 | 0 | 200 | 0 | 301 | 1.3 | 229.9 | 0 | 59 | 50 | 0 | 59 | 53 | 1109 | 300 | 99 | 11 | 15 | 35 | V0.14 | 10000 | 0 | 10000 | 0 | 10000 | 0 | 10000 | 0 | 10000 | 0 | 10000 | 0 | 10000 | 0 | 10000 | 0 | 0 | 0
45490.7547 | V2.01 | V3.00 | V2.01 | V0.33 | 0001010E | 2111 | 612 | 0 | 0 | 0 | 387 | 10940 | -30750 | 3644 | 3658 | 3638 | 0 | 3658 | 3638 | 47 | 47 | 15194 | 27410 | 51 | 57 | 0 | 0 | 300 | 0 | 59 | 43 | 42 | 0 | 0 | 300 | -336 | 0 | 65535 | 26 | 10000 | 0 | 3 | 1 | 0 | 3 | 0 | 0 | 0 | 0 | 0 | 5175 | -70 | 0 | 0 | 0 | 0 | 5108 | 0 | 0 | 0 | 0 | 0 | 0 | 7 | 0 | 0 | 0 | 0 | 1 | 0 | 0 | 0 | 0 | 0 | 0 | 2 | 0 | 0 | 0 | 19 | 891 | 1 | 10901 | 0 | 85 | 0 | 43 | 10000 | 10000 | 10000 | 10000 | 0 | 0 | 0 | 82 | 82 | 0 | 0 | 200 | 0 | 301 | 1.3 | 229.9 | 0 | 59 | 50 | 0 | 59 | 53 | 1109 | 300 | 99 | 11 | 15 | 35 | V0.14 | 10000 | 0 | 10000 | 0 | 10000 | 0 | 10000 | 0 | 10000 | 0 | 10000 | 0 | 10000 | 0 | 10000 | 0 | 0 | 0
45490.7547 | V2.01 | V3.00 | V2.01 | V0.33 | 0001010E | 2111 | 612 | 0 | 0 | 0 | 387 | 10940 | -30820 | 3644 | 3657 | 3638 | 0 | 3657 | 3638 | 47 | 47 | 15184 | 27410 | 51 | 57 | 0 | 0 | 300 | 0 | 59 | 43 | 41 | 0 | 0 | 300 | -337 | 0 | 65535 | 26 | 10000 | 0 | 3 | 1 | 0 | 0 | 0 | 0 | 0 | 0 | 0 | 5175 | -70 | 0 | 0 | 0 | 0 | 5137 | 0 | 0 | 0 | 0 | 0 | 0 | 7 | 0 | 0 | 0 | 0 | 1 | 0 | 0 | 0 | 0 | 0 | 0 | 2 | 0 | 0 | 0 | 19 | 888 | 1 | 10822 | 0 | 85 | 0 | 43 | 10000 | 10000 | 10000 | 10000 | 0 | 0 | 0 | 82 | 82 | 0 | 0 | 200 | 0 | 301 | 1.3 | 229.9 | 0 | 59 | 50 | 0 | 59 | 53 | 1108 | 300 | 99 | 11 | 15 | 35 | V0.14 | 10000 | 0 | 10000 | 0 | 10000 | 0 | 10000 | 0 | 10000 | 0 | 10000 | 0 | 10000 | 0 | 10000 | 0 | 0 | 0
45490.7548 | V2.01 | V3.00 | V2.01 | V0.33 | 0001010E | 2111 | 612 | 0 | 0 | 0 | 387 | 10940 | -30820 | 3644 | 3657 | 3638 | 0 | 3657 | 3638 | 47 | 47 | 15184 | 27410 | 51 | 57 | 0 | 0 | 300 | 0 | 59 | 43 | 41 | 0 | 0 | 300 | -337 | 0 | 65535 | 26 | 10000 | 0 | 3 | 1 | 0 | 0 | 0 | 0 | 0 | 0 | 0 | 5175 | -70 | 0 | 0 | 0 | 0 | 5137 | 0 | 0 | 0 | 0 | 0 | 0 | 7 | 0 | 0 | 0 | 0 | 1 | 0 | 0 | 0 | 0 | 0 | 0 | 2 | 0 | 0 | 0 | 19 | 888 | 1 | 10842 | 0 | 85 | 0 | 43 | 10000 | 10000 | 10000 | 10000 | 0 | 0 | 0 | 82 | 82 | 0 | 0 | 200 | 0 | 301 | 1.3 | 229.9 | 0 | 59 | 50 | 0 | 59 | 53 | 1108 | 300 | 99 | 11 | 15 | 35 | V0.14 | 10000 | 0 | 10000 | 0 | 10000 | 0 | 10000 | 0 | 10000 | 0 | 10000 | 0 | 10000 | 0 | 10000 | 0 | 0 | 0
45490.7548 | V2.01 | V3.00 | V2.01 | V0.33 | 0001010E | 2111 | 612 | 0 | 0 | 0 | 387 | 10939 | -30760 | 3642 | 3657 | 3640 | 0 | 3657 | 3640 | 47 | 47 | 15174 | 27410 | 51 | 57 | 0 | 0 | 300 | 0 | 59 | 43 | 42 | 0 | 0 | 300 | -336 | 0 | 65535 | 26 | 10000 | 0 | 3 | 1 | 8 | 5 | 0 | 0 | 0 | 0 | 0 | 5150 | -70 | 0 | 0 | 0 | 0 | 5108 | 0 | 0 | 0 | 0 | 0 | 0 | 7 | 0 | 0 | 0 | 0 | 1 | 0 | 0 | 0 | 0 | 0 | 0 | 2 | 0 | 0 | 0 | 19 | 888 | 1 | 10744 | 0 | 85 | 0 | 43 | 10000 | 10000 | 10000 | 10000 | 0 | 0 | 0 | 82 | 82 | 0 | 0 | 200 | 0 | 301 | 1.3 | 230 | 0 | 59 | 50 | 0 | 59 | 53 | 1108 | 300 | 99 | 11 | 15 | 35 | V0.14 | 10000 | 0 | 10000 | 0 | 10000 | 0 | 10000 | 0 | 10000 | 0 | 10000 | 0 | 10000 | 0 | 10000 | 0 | 0 | 0
45490.7548 | V2.01 | V3.00 | V2.01 | V0.33 | 0001010E | 2111 | 612 | 0 | 0 | 0 | 387 | 10938 | -30820 | 3644 | 3656 | 3638 | 0 | 3656 | 3638 | 47 | 47 | 15174 | 27410 | 51 | 57 | 0 | 0 | 300 | 0 | 59 | 43 | 42 | 0 | 0 | 300 | -337 | 0 | 65535 | 26 | 10000 | 0 | 3 | 1 | 0 | 0 | 0 | 0 | 0 | 0 | 0 | 5175 | -70 | 0 | 0 | 0 | 0 | 5118 | 0 | 0 | 0 | 0 | 0 | 0 | 5 | 0 | 0 | 0 | 0 | 1 | 0 | 0 | 0 | 0 | 0 | 0 | 2 | 0 | 0 | 0 | 19 | 888 | 1 | 10871 | 0 | 85 | 0 | 43 | 10000 | 10000 | 10000 | 10000 | 0 | 0 | 0 | 82 | 82 | 0 | 0 | 200 | 0 | 301 | 1.3 | 229.9 | 0 | 59 | 50 | 0 | 59 | 53 | 1107 | 300 | 99 | 11 | 15 | 35 | V0.14 | 10000 | 0 | 10000 | 0 | 10000 | 0 | 10000 | 0 | 10000 | 0 | 10000 | 0 | 10000 | 0 | 10000 | 0 | 0 | 0
45490.7548 | V2.01 | V3.00 | V2.01 | V0.33 | 0001010E | 2111 | 612 | 0 | 0 | 0 | 387 | 10937 | -30800 | 3641 | 3657 | 3639 | 0 | 3657 | 3639 | 47 | 47 | 15164 | 27410 | 51 | 57 | 0 | 0 | 300 | 0 | 59 | 43 | 42 | 0 | 0 | 300 | -336 | 0 | 65535 | 26 | 10000 | 0 | 3 | 1 | 5 | 3 | 0 | 0 | 0 | 0 | 0 | 5150 | -70 | 0 | 0 | 0 | 0 | 5098 | 0 | 0 | 0 | 0 | 0 | 0 | 7 | 0 | 0 | 0 | 0 | 1 | 0 | 0 | 0 | 0 | 0 | 0 | 2 | 0 | 0 | 0 | 19 | 884 | 1 | 10764 | 0 | 85 | 0 | 43 | 10000 | 10000 | 10000 | 10000 | 0 | 0 | 0 | 82 | 82 | 0 | 0 | 200 | 0 | 301 | 1.3 | 229.9 | 0 | 59 | 50 | 0 | 59 | 53 | 1107 | 300 | 99 | 11 | 15 | 35 | V0.14 | 10000 | 0 | 10000 | 0 | 10000 | 0 | 10000 | 0 | 10000 | 0 | 10000 | 0 | 10000 | 0 | 10000 | 0 | 0 | 0
45490.7548 | V2.01 | V3.00 | V2.01 | V0.33 | 0001010E | 2111 | 612 | 0 | 0 | 0 | 387 | 10935 | -30780 | 3643 | 3655 | 3637 | 0 | 3655 | 3637 | 47 | 47 | 15154 | 27410 | 51 | 57 | 0 | 0 | 300 | 0 | 59 | 43 | 42 | 0 | 0 | 300 | -336 | 0 | 65535 | 26 | 10000 | 0 | 3 | 1 | 9 | 0 | 0 | 0 | 0 | 0 | 0 | 5150 | -70 | 0 | 0 | 0 | 0 | 5128 | 0 | 0 | 0 | 0 | 0 | 0 | 7 | 0 | 0 | 0 | 0 | 1 | 0 | 0 | 0 | 0 | 0 | 0 | 2 | 0 | 0 | 0 | 9 | 895 | 0 | 10910 | 0 | 85 | 0 | 43 | 10000 | 10000 | 10000 | 10000 | 0 | 0 | 0 | 82 | 82 | 0 | 0 | 200 | 0 | 301 | 1.3 | 230 | 0 | 59 | 50 | 0 | 59 | 53 | 1106 | 300 | 99 | 11 | 15 | 35 | V0.14 | 10000 | 0 | 10000 | 0 | 10000 | 0 | 10000 | 0 | 10000 | 0 | 10000 | 0 | 10000 | 0 | 10000 | 0 | 0 | 0
45490.7548 | V2.01 | V3.00 | V2.01 | V0.33 | 0001010E | 2111 | 612 | 0 | 0 | 0 | 387 | 10935 | -30810 | 3641 | 3656 | 3638 | 0 | 3656 | 3638 | 47 | 47 | 15144 | 27410 | 51 | 57 | 0 | 0 | 300 | 0 | 59 | 43 | 42 | 0 | 0 | 300 | -336 | 0 | 65535 | 26 | 10000 | 0 | 3 | 1 | 0 | 4 | 0 | 0 | 0 | 0 | 0 | 5150 | -70 | 0 | 0 | 0 | 0 | 5098 | 0 | 0 | 0 | 0 | 0 | 0 | 7 | 0 | 0 | 0 | 0 | 1 | 0 | 0 | 0 | 0 | 0 | 0 | 2 | 0 | 0 | 0 | 19 | 891 | 1 | 10940 | 0 | 85 | 0 | 43 | 10000 | 10000 | 10000 | 10000 | 0 | 0 | 0 | 82 | 82 | 0 | 0 | 200 | 0 | 301 | 1.3 | 230 | 0 | 59 | 50 | 0 | 59 | 51 | 1106 | 300 | 99 | 11 | 15 | 35 | V0.14 | 10000 | 0 | 10000 | 0 | 10000 | 0 | 10000 | 0 | 10000 | 0 | 10000 | 0 | 10000 | 0 | 10000 | 0 | 0 | 0
45490.7548 | V2.01 | V3.00 | V2.01 | V0.33 | 0001010E | 2111 | 612 | 0 | 0 | 0 | 387 | 10935 | -30780 | 3643 | 3655 | 3638 | 0 | 3655 | 3638 | 47 | 47 | 15134 | 27410 | 51 | 57 | 0 | 0 | 300 | 0 | 59 | 43 | 42 | 0 | 0 | 300 | -336 | 0 | 65535 | 26 | 10000 | 0 | 3 | 1 | 0 | 4 | 0 | 0 | 0 | 0 | 0 | 5150 | -70 | 0 | 0 | 0 | 0 | 5108 | 0 | 0 | 0 | 0 | 0 | 0 | 7 | 0 | 0 | 0 | 0 | 1 | 0 | 0 | 0 | 0 | 0 | 0 | 2 | 0 | 0 | 0 | 19 | 884 | 1 | 10803 | 0 | 85 | 0 | 43 | 10000 | 10000 | 10000 | 10000 | 0 | 0 | 0 | 82 | 82 | 0 | 0 | 200 | 0 | 301 | 1.3 | 229.9 | 0 | 59 | 50 | 0 | 59 | 53 | 1105 | 300 | 99 | 11 | 15 | 35 | V0.14 | 10000 | 0 | 10000 | 0 | 10000 | 0 | 10000 | 0 | 10000 | 0 | 10000 | 0 | 10000 | 0 | 10000 | 0 | 0 | 0
45490.7548 | V2.01 | V3.00 | V2.01 | V0.33 | 0001010E | 2111 | 612 | 0 | 0 | 0 | 387 | 10936 | -30840 | 3643 | 3657 | 3636 | 0 | 3657 | 3636 | 47 | 47 | 15124 | 27410 | 51 | 57 | 0 | 0 | 300 | 0 | 59 | 43 | 42 | 0 | 0 | 300 | -337 | 0 | 65535 | 26 | 10000 | 0 | 3 | 1 | 3 | 5 | 0 | 0 | 0 | 0 | 0 | 5150 | -70 | 0 | 0 | 0 | 0 | 5098 | 0 | 0 | 0 | 0 | 0 | 0 | 7 | 0 | 0 | 0 | 0 | 1 | 0 | 0 | 0 | 0 | 0 | 0 | 2 | 0 | 0 | 0 | 19 | 888 | 1 | 10803 | 0 | 85 | 0 | 43 | 10000 | 10000 | 10000 | 10000 | 0 | 0 | 0 | 82 | 82 | 0 | 0 | 200 | 0 | 301 | 1.3 | 229.9 | 0 | 59 | 50 | 0 | 59 | 53 | 1105 | 300 | 99 | 11 | 15 | 35 | V0.14 | 10000 | 0 | 10000 | 0 | 10000 | 0 | 10000 | 0 | 10000 | 0 | 10000 | 0 | 10000 | 0 | 10000 | 0 | 0 | 0
45490.7549 | V2.01 | V3.00 | V2.01 | V0.33 | 0001010E | 2111 | 612 | 0 | 0 | 0 | 387 | 10932 | -30790 | 3641 | 3653 | 3637 | 0 | 3653 | 3637 | 47 | 47 | 15114 | 27410 | 51 | 57 | 0 | 0 | 300 | 0 | 59 | 43 | 41 | 0 | 0 | 300 | -336 | 0 | 65535 | 26 | 10000 | 0 | 3 | 1 | 0 | 3 | 0 | 0 | 0 | 0 | 0 | 5150 | -70 | 0 | 0 | 0 | 0 | 5157 | 0 | 0 | 0 | 0 | 0 | 0 | 7 | 0 | 0 | 0 | 0 | 1 | 0 | 0 | 0 | 0 | 0 | 0 | 2 | 0 | 0 | 0 | 19 | 891 | 1 | 10842 | 0 | 85 | 0 | 43 | 10000 | 10000 | 10000 | 10000 | 0 | 0 | 0 | 82 | 82 | 0 | 0 | 200 | 0 | 301 | 1.3 | 229.9 | 0 | 59 | 50 | 0 | 59 | 53 | 1104 | 300 | 99 | 11 | 15 | 35 | V0.14 | 10000 | 0 | 10000 | 0 | 10000 | 0 | 10000 | 0 | 10000 | 0 | 10000 | 0 | 10000 | 0 | 10000 | 0 | 0 | 0
45490.7549 | V2.01 | V3.00 | V2.01 | V0.33 | 0001010E | 2111 | 612 | 0 | 0 | 0 | 387 | 10932 | -30840 | 3641 | 3655 | 3636 | 0 | 3655 | 3636 | 47 | 47 | 15104 | 27410 | 51 | 57 | 0 | 0 | 300 | 0 | 59 | 43 | 42 | 0 | 0 | 300 | -337 | 0 | 65535 | 26 | 10000 | 0 | 3 | 1 | 0 | 0 | 0 | 0 | 0 | 0 | 0 | 5150 | -70 | 0 | 0 | 0 | 0 | 5118 | 0 | 0 | 0 | 0 | 0 | 0 | 7 | 0 | 0 | 0 | 0 | 1 | 0 | 0 | 0 | 0 | 0 | 0 | 2 | 0 | 0 | 0 | 19 | 895 | 1 | 10832 | 0 | 85 | 0 | 43 | 10000 | 10000 | 10000 | 10000 | 0 | 0 | 0 | 82 | 82 | 0 | 0 | 200 | 0 | 301 | 1.3 | 230 | 0 | 59 | 50 | 0 | 59 | 53 | 1103 | 300 | 99 | 11 | 15 | 35 | V0.14 | 10000 | 0 | 10000 | 0 | 10000 | 0 | 10000 | 0 | 10000 | 0 | 10000 | 0 | 10000 | 0 | 10000 | 0 | 0 | 0
45490.7549 | V2.01 | V3.00 | V2.01 | V0.33 | 0001010E | 2111 | 612 | 0 | 0 | 0 | 387 | 10929 | -30800 | 3639 | 3653 | 3637 | 0 | 3653 | 3637 | 47 | 47 | 15104 | 27410 | 51 | 57 | 0 | 0 | 300 | 0 | 59 | 43 | 42 | 0 | 0 | 300 | -336 | 0 | 65535 | 26 | 10000 | 0 | 3 | 1 | 0 | 0 | 0 | 0 | 0 | 0 | 0 | 5150 | -70 | 0 | 0 | 0 | 0 | 5137 | 0 | 0 | 0 | 0 | 0 | 0 | 7 | 0 | 0 | 0 | 0 | 1 | 0 | 0 | 0 | 0 | 0 | 0 | 2 | 0 | 0 | 0 | 19 | 884 | 1 | 10774 | 0 | 85 | 0 | 43 | 10000 | 10000 | 10000 | 10000 | 0 | 0 | 0 | 82 | 82 | 0 | 0 | 200 | 0 | 301 | 1.3 | 230 | 0 | 59 | 50 | 0 | 59 | 53 | 1103 | 300 | 99 | 11 | 15 | 35 | V0.14 | 10000 | 0 | 10000 | 0 | 10000 | 0 | 10000 | 0 | 10000 | 0 | 10000 | 0 | 10000 | 0 | 10000 | 0 | 0 | 0
45490.7549 | V2.01 | V3.00 | V2.01 | V0.33 | 0001010E | 2111 | 612 | 0 | 0 | 0 | 387 | 10928 | -30850 | 3641 | 3654 | 3634 | 0 | 3654 | 3634 | 47 | 47 | 15094 | 27410 | 51 | 57 | 0 | 0 | 300 | 0 | 59 | 43 | 42 | 0 | 0 | 300 | -337 | 0 | 65535 | 26 | 10000 | 0 | 3 | 1 | 0 | 3 | 0 | 0 | 0 | 0 | 0 | 5125 | -70 | 0 | 0 | 0 | 0 | 5108 | 0 | 0 | 0 | 0 | 0 | 0 | 7 | 0 | 0 | 0 | 0 | 1 | 0 | 0 | 0 | 0 | 0 | 0 | 2 | 0 | 0 | 0 | 19 | 884 | 1 | 10735 | 0 | 85 | 0 | 43 | 10000 | 10000 | 10000 | 10000 | 0 | 0 | 0 | 82 | 82 | 0 | 0 | 200 | 0 | 301 | 1.3 | 229.9 | 0 | 59 | 50 | 0 | 59 | 53 | 1102 | 300 | 99 | 11 | 15 | 35 | V0.14 | 10000 | 0 | 10000 | 0 | 10000 | 0 | 10000 | 0 | 10000 | 0 | 10000 | 0 | 10000 | 0 | 10000 | 0 | 0 | 0
45490.7549 | V2.01 | V3.00 | V2.01 | V0.33 | 0001010E | 2111 | 612 | 0 | 0 | 0 | 387 | 10928 | -30800 | 3638 | 3652 | 3637 | 0 | 3652 | 3637 | 47 | 47 | 15084 | 27410 | 51 | 57 | 0 | 0 | 300 | 0 | 59 | 43 | 41 | 0 | 0 | 300 | -336 | 0 | 65535 | 26 | 10000 | 0 | 3 | 1 | 0 | 0 | 0 | 0 | 0 | 0 | 0 | 5125 | -70 | 0 | 0 | 0 | 0 | 5157 | 0 | 0 | 0 | 0 | 0 | 0 | 5 | 0 | 0 | 0 | 0 | 1 | 0 | 0 | 0 | 0 | 0 | 0 | 2 | 0 | 0 | 0 | 19 | 891 | 1 | 10881 | 0 | 85 | 0 | 44 | 10000 | 10000 | 10000 | 10000 | 0 | 0 | 0 | 82 | 82 | 0 | 0 | 200 | 0 | 301 | 1.3 | 229.9 | 0 | 59 | 50 | 0 | 59 | 53 | 1101 | 300 | 99 | 11 | 15 | 35 | V0.14 | 10000 | 0 | 10000 | 0 | 10000 | 0 | 10000 | 0 | 10000 | 0 | 10000 | 0 | 10000 | 0 | 10000 | 0 | 0 | 0
45490.7549 | V2.01 | V3.00 | V2.01 | V0.33 | 0001010E | 2111 | 612 | 0 | 0 | 0 | 387 | 10926 | -30850 | 3640 | 3652 | 3634 | 0 | 3652 | 3634 | 47 | 47 | 15074 | 27410 | 51 | 57 | 0 | 0 | 300 | 0 | 59 | 44 | 41 | 0 | 0 | 300 | -337 | 0 | 65535 | 26 | 10000 | 0 | 3 | 1 | 1 | 1 | 0 | 0 | 0 | 0 | 0 | 5150 | -70 | 0 | 0 | 0 | 0 | 5137 | 0 | 0 | 0 | 0 | 0 | 0 | 7 | 0 | 0 | 0 | 0 | 1 | 0 | 0 | 0 | 0 | 0 | 0 | 2 | 0 | 0 | 0 | 19 | 891 | 1 | 10774 | 0 | 85 | 0 | 43 | 10000 | 10000 | 10000 | 10000 | 0 | 0 | 0 | 82 | 82 | 0 | 0 | 200 | 0 | 301 | 1.3 | 229.9 | 0 | 59 | 50 | 0 | 59 | 53 | 1101 | 300 | 99 | 11 | 15 | 35 | V0.14 | 10000 | 0 | 10000 | 0 | 10000 | 0 | 10000 | 0 | 10000 | 0 | 10000 | 0 | 10000 | 0 | 10000 | 0 | 0 | 0
45490.7549 | V2.01 | V3.00 | V2.01 | V0.33 | 0001010E | 2111 | 612 | 0 | 0 | 0 | 387 | 10926 | -30810 | 3637 | 3653 | 3636 | 0 | 3653 | 3636 | 47 | 47 | 15064 | 27410 | 51 | 56 | 0 | 0 | 300 | 0 | 59 | 43 | 41 | 0 | 0 | 300 | -336 | 0 | 65535 | 26 | 10000 | 0 | 3 | 1 | 1 | 4 | 0 | 0 | 0 | 0 | 0 | 5150 | -70 | 0 | 0 | 0 | 0 | 5157 | 0 | 0 | 0 | 0 | 0 | 0 | 7 | 0 | 0 | 0 | 0 | 1 | 0 | 0 | 0 | 0 | 0 | 0 | 2 | 0 | 0 | 0 | 19 | 884 | 1 | 10764 | 0 | 85 | 0 | 44 | 10000 | 10000 | 10000 | 10000 | 0 | 0 | 0 | 82 | 82 | 0 | 0 | 200 | 0 | 301 | 1.3 | 230 | 0 | 59 | 50 | 0 | 59 | 53 | 1101 | 300 | 99 | 11 | 15 | 35 | V0.14 | 10000 | 0 | 10000 | 0 | 10000 | 0 | 10000 | 0 | 10000 | 0 | 10000 | 0 | 10000 | 0 | 10000 | 0 | 0 | 0
45490.7549 | V2.01 | V3.00 | V2.01 | V0.33 | 0001010E | 2111 | 612 | 0 | 0 | 0 | 387 | 10925 | -30840 | 3639 | 3651 | 3633 | 0 | 3651 | 3633 | 47 | 47 | 15054 | 27410 | 51 | 56 | 0 | 0 | 300 | 0 | 59 | 43 | 42 | 0 | 0 | 300 | -336 | 0 | 65535 | 26 | 10000 | 0 | 3 | 1 | 7 | 5 | 0 | 0 | 0 | 0 | 0 | 5125 | -70 | 0 | 0 | 0 | 0 | 5118 | 0 | 0 | 0 | 0 | 0 | 0 | 7 | 0 | 0 | 0 | 0 | 1 | 0 | 0 | 0 | 0 | 0 | 0 | 2 | 0 | 0 | 0 | 19 | 884 | 1 | 10803 | 0 | 85 | 0 | 43 | 10000 | 10000 | 10000 | 10000 | 0 | 0 | 0 | 82 | 82 | 0 | 0 | 200 | 0 | 301 | 1.3 | 229.9 | 0 | 59 | 50 | 0 | 59 | 53 | 1100 | 300 | 99 | 11 | 15 | 35 | V0.14 | 10000 | 0 | 10000 | 0 | 10000 | 0 | 10000 | 0 | 10000 | 0 | 10000 | 0 | 10000 | 0 | 10000 | 0 | 0 | 0
45490.7549 | V2.01 | V3.00 | V2.01 | V0.33 | 0001010E | 2111 | 612 | 0 | 0 | 0 | 387 | 10924 | -30830 | 3637 | 3652 | 3634 | 0 | 3652 | 3634 | 47 | 47 | 15044 | 27410 | 51 | 56 | 0 | 0 | 300 | 0 | 59 | 43 | 42 | 0 | 0 | 300 | -336 | 0 | 65535 | 26 | 10000 | 0 | 3 | 1 | 5 | 5 | 0 | 0 | 0 | 0 | 0 | 5175 | -70 | 0 | 0 | 0 | 0 | 5128 | 0 | 0 | 0 | 0 | 0 | 0 | 7 | 0 | 0 | 0 | 0 | 1 | 0 | 0 | 0 | 0 | 0 | 0 | 2 | 0 | 0 | 0 | 19 | 891 | 1 | 10891 | 0 | 85 | 0 | 43 | 10000 | 10000 | 10000 | 10000 | 0 | 0 | 0 | 82 | 82 | 0 | 0 | 200 | 0 | 301 | 1.3 | 229.9 | 0 | 59 | 50 | 0 | 59 | 53 | 1100 | 300 | 99 | 11 | 15 | 35 | V0.14 | 10000 | 0 | 10000 | 0 | 10000 | 0 | 10000 | 0 | 10000 | 0 | 10000 | 0 | 10000 | 0 | 10000 | 0 | 0 | 0
45490.755 | V2.01 | V3.00 | V2.01 | V0.33 | 0001010E | 2111 | 612 | 0 | 0 | 0 | 387 | 10923 | -30840 | 3639 | 3650 | 3633 | 0 | 3650 | 3633 | 47 | 47 | 15034 | 27410 | 51 | 56 | 0 | 0 | 300 | 0 | 59 | 43 | 42 | 0 | 0 | 300 | -336 | 0 | 65535 | 26 | 10000 | 0 | 3 | 1 | 0 | 1 | 0 | 0 | 0 | 0 | 0 | 5125 | -70 | 0 | 0 | 0 | 0 | 5098 | 0 | 0 | 0 | 0 | 0 | 0 | 7 | 0 | 0 | 0 | 0 | 1 | 0 | 0 | 0 | 0 | 0 | 0 | 2 | 0 | 0 | 0 | 19 | 891 | 1 | 10891 | 0 | 85 | 0 | 43 | 10000 | 10000 | 10000 | 10000 | 0 | 0 | 0 | 82 | 82 | 0 | 0 | 200 | 0 | 301 | 1.3 | 229.9 | 0 | 59 | 50 | 0 | 59 | 53 | 1100 | 300 | 99 | 11 | 15 | 35 | V0.14 | 10000 | 0 | 10000 | 0 | 10000 | 0 | 10000 | 0 | 10000 | 0 | 10000 | 0 | 10000 | 0 | 10000 | 0 | 0 | 0
45490.755 | V2.01 | V3.00 | V2.01 | V0.33 | 0001010E | 2111 | 612 | 0 | 0 | 0 | 387 | 10920 | -30870 | 3637 | 3650 | 3633 | 0 | 3650 | 3633 | 47 | 47 | 15034 | 27410 | 51 | 56 | 0 | 0 | 300 | 0 | 59 | 43 | 42 | 0 | 0 | 300 | -337 | 0 | 65535 | 26 | 10000 | 0 | 3 | 1 | 0 | 2 | 0 | 0 | 0 | 0 | 0 | 5175 | -70 | 0 | 0 | 0 | 0 | 5098 | 0 | 0 | 0 | 0 | 0 | 0 | 11 | 0 | 0 | 0 | 0 | 1 | 0 | 0 | 0 | 0 | 0 | 0 | 2 | 0 | 0 | 0 | 19 | 888 | 1 | 10871 | 0 | 85 | 0 | 43 | 10000 | 10000 | 10000 | 10000 | 0 | 0 | 0 | 82 | 82 | 0 | 0 | 200 | 0 | 301 | 1.3 | 229.9 | 0 | 59 | 50 | 0 | 59 | 53 | 1100 | 300 | 99 | 11 | 15 | 35 | V0.14 | 10000 | 0 | 10000 | 0 | 10000 | 0 | 10000 | 0 | 10000 | 0 | 10000 | 0 | 10000 | 0 | 10000 | 0 | 0 | 0
45490.755 | V2.01 | V3.00 | V2.01 | V0.33 | 0001010E | 2111 | 612 | 0 | 0 | 0 | 387 | 10920 | -30870 | 3637 | 3650 | 3633 | 0 | 3650 | 3633 | 47 | 47 | 15034 | 27410 | 51 | 56 | 0 | 0 | 300 | 0 | 59 | 43 | 42 | 0 | 0 | 300 | -337 | 0 | 65535 | 26 | 10000 | 0 | 3 | 1 | 0 | 2 | 0 | 0 | 0 | 0 | 0 | 5175 | -70 | 0 | 0 | 0 | 0 | 5098 | 0 | 0 | 0 | 0 | 0 | 0 | 11 | 0 | 0 | 0 | 0 | 1 | 0 | 0 | 0 | 0 | 0 | 0 | 2 | 0 | 0 | 0 | 19 | 884 | 1 | 10764 | 0 | 85 | 0 | 44 | 10000 | 10000 | 10000 | 10000 | 0 | 0 | 0 | 82 | 82 | 0 | 0 | 200 | 0 | 301 | 1.3 | 229.9 | 0 | 59 | 50 | 0 | 59 | 53 | 1100 | 300 | 99 | 11 | 15 | 35 | V0.14 | 10000 | 0 | 10000 | 0 | 10000 | 0 | 10000 | 0 | 10000 | 0 | 10000 | 0 | 10000 | 0 | 10000 | 0 | 0 | 0
45490.755 | V2.01 | V3.00 | V2.01 | V0.33 | 0001010E | 2111 | 612 | 0 | 0 | 0 | 387 | 10920 | -30810 | 3636 | 3650 | 3634 | 0 | 3650 | 3634 | 47 | 47 | 15024 | 27410 | 51 | 56 | 0 | 0 | 300 | 0 | 59 | 43 | 41 | 0 | 0 | 300 | -336 | 0 | 65535 | 26 | 10000 | 0 | 3 | 1 | 10 | 2 | 0 | 0 | 0 | 0 | 0 | 5175 | -70 | 0 | 0 | 0 | 0 | 5157 | 0 | 0 | 0 | 0 | 0 | 0 | 7 | 0 | 0 | 0 | 0 | 1 | 0 | 0 | 0 | 0 | 0 | 0 | 2 | 0 | 0 | 0 | 19 | 891 | 1 | 10920 | 0 | 85 | 0 | 43 | 10000 | 10000 | 10000 | 10000 | 0 | 0 | 0 | 82 | 82 | 0 | 0 | 200 | 0 | 301 | 1.3 | 230 | 0 | 59 | 50 | 0 | 59 | 53 | 1100 | 300 | 99 | 11 | 15 | 35 | V0.14 | 10000 | 0 | 10000 | 0 | 10000 | 0 | 10000 | 0 | 10000 | 0 | 10000 | 0 | 10000 | 0 | 10000 | 0 | 0 | 0
45490.755 | V2.01 | V3.00 | V2.01 | V0.33 | 0001010E | 2111 | 612 | 0 | 0 | 0 | 387 | 10919 | -30880 | 3638 | 3650 | 3631 | 0 | 3650 | 3631 | 47 | 47 | 15014 | 27410 | 51 | 56 | 0 | 0 | 300 | 0 | 59 | 43 | 42 | 0 | 0 | 300 | -337 | 0 | 65535 | 26 | 10000 | 0 | 3 | 1 | 0 | 1 | 0 | 0 | 0 | 0 | 0 | 5125 | -70 | 0 | 0 | 0 | 0 | 5137 | 0 | 0 | 0 | 0 | 0 | 0 | 7 | 0 | 0 | 0 | 0 | 1 | 0 | 0 | 0 | 0 | 0 | 0 | 2 | 0 | 0 | 0 | 19 | 891 | 1 | 10910 | 0 | 85 | 0 | 43 | 10000 | 10000 | 10000 | 10000 | 0 | 0 | 0 | 82 | 82 | 0 | 0 | 200 | 0 | 301 | 1.3 | 230 | 0 | 59 | 50 | 0 | 59 | 53 | 1100 | 300 | 99 | 11 | 15 | 35 | V0.14 | 10000 | 0 | 10000 | 0 | 10000 | 0 | 10000 | 0 | 10000 | 0 | 10000 | 0 | 10000 | 0 | 10000 | 0 | 0 | 0
45490.755 | V2.01 | V3.00 | V2.01 | V0.33 | 0001010E | 2111 | 612 | 0 | 0 | 0 | 387 | 10918 | -30810 | 3635 | 3650 | 3634 | 0 | 3650 | 3634 | 47 | 47 | 15004 | 27410 | 51 | 56 | 0 | 0 | 300 | 0 | 59 | 43 | 42 | 0 | 0 | 300 | -336 | 0 | 65535 | 26 | 10000 | 0 | 3 | 1 | 0 | 8 | 0 | 0 | 0 | 0 | 0 | 5100 | -70 | 0 | 0 | 0 | 0 | 5108 | 0 | 0 | 0 | 0 | 0 | 0 | 7 | 0 | 0 | 0 | 0 | 1 | 0 | 0 | 0 | 0 | 0 | 0 | 2 | 0 | 0 | 0 | 19 | 888 | 1 | 10842 | 0 | 85 | 0 | 43 | 10000 | 10000 | 10000 | 10000 | 0 | 0 | 0 | 82 | 82 | 0 | 0 | 200 | 0 | 301 | 1.3 | 229.9 | 0 | 59 | 50 | 0 | 59 | 53 | 1100 | 300 | 99 | 11 | 15 | 35 | V0.14 | 10000 | 0 | 10000 | 0 | 10000 | 0 | 10000 | 0 | 10000 | 0 | 10000 | 0 | 10000 | 0 | 10000 | 0 | 0 | 0
45490.755 | V2.01 | V3.00 | V2.01 | V0.33 | 0001010E | 2111 | 612 | 0 | 0 | 0 | 387 | 10916 | -30870 | 3637 | 3648 | 3631 | 0 | 3648 | 3631 | 47 | 47 | 14984 | 27410 | 51 | 56 | 0 | 0 | 300 | 0 | 59 | 43 | 42 | 0 | 0 | 300 | -336 | 0 | 65535 | 26 | 10000 | 0 | 3 | 1 | 2 | 1 | 0 | 0 | 0 | 0 | 0 | 5175 | -70 | 0 | 0 | 0 | 0 | 5118 | 0 | 0 | 0 | 0 | 0 | 0 | 7 | 0 | 0 | 0 | 0 | 1 | 0 | 0 | 0 | 0 | 0 | 0 | 2 | 0 | 0 | 0 | 19 | 895 | 1 | 10949 | 0 | 85 | 0 | 44 | 10000 | 10000 | 10000 | 10000 | 0 | 0 | 0 | 82 | 82 | 0 | 0 | 200 | 0 | 301 | 1.3 | 229.9 | 0 | 59 | 50 | 0 | 59 | 53 | 1100 | 300 | 99 | 11 | 15 | 35 | V0.14 | 10000 | 0 | 10000 | 0 | 10000 | 0 | 10000 | 0 | 10000 | 0 | 10000 | 0 | 10000 | 0 | 10000 | 0 | 0 | 0
45490.755 | V2.01 | V3.00 | V2.01 | V0.33 | 0001010E | 2111 | 612 | 0 | 0 | 0 | 387 | 10916 | -30830 | 3634 | 3650 | 3632 | 0 | 3650 | 3632 | 47 | 47 | 14974 | 27410 | 51 | 56 | 0 | 0 | 300 | 0 | 59 | 43 | 42 | 0 | 0 | 300 | -336 | 0 | 65535 | 26 | 10000 | 0 | 3 | 1 | 6 | 5 | 0 | 0 | 0 | 0 | 0 | 5150 | -70 | 0 | 0 | 0 | 0 | 5089 | 0 | 0 | 0 | 0 | 0 | 0 | 7 | 0 | 0 | 0 | 0 | 1 | 0 | 0 | 0 | 0 | 0 | 0 | 2 | 0 | 0 | 0 | 19 | 884 | 1 | 10705 | 0 | 85 | 0 | 43 | 10000 | 10000 | 10000 | 10000 | 0 | 0 | 0 | 82 | 82 | 0 | 0 | 200 | 0 | 301 | 1.3 | 229.9 | 0 | 59 | 50 | 0 | 59 | 53 | 1100 | 300 | 99 | 11 | 15 | 35 | V0.14 | 10000 | 0 | 10000 | 0 | 10000 | 0 | 10000 | 0 | 10000 | 0 | 10000 | 0 | 10000 | 0 | 10000 | 0 | 0 | 0
45490.7551 | V2.01 | V3.00 | V2.01 | V0.33 | 0001010E | 2111 | 612 | 0 | 0 | 0 | 387 | 10914 | -30870 | 3637 | 3649 | 3630 | 0 | 3649 | 3630 | 47 | 47 | 14965 | 27410 | 51 | 56 | 0 | 0 | 300 | 0 | 59 | 43 | 42 | 0 | 0 | 300 | -336 | 0 | 65535 | 26 | 10000 | 0 | 3 | 1 | 3 | 1 | 0 | 0 | 0 | 0 | 0 | 5150 | -70 | 0 | 0 | 0 | 0 | 5108 | 0 | 0 | 0 | 0 | 0 | 0 | 7 | 0 | 0 | 0 | 0 | 1 | 0 | 0 | 0 | 0 | 0 | 0 | 2 | 0 | 0 | 0 | 19 | 884 | 1 | 10783 | 0 | 85 | 0 | 43 | 10000 | 10000 | 10000 | 10000 | 0 | 0 | 0 | 82 | 82 | 0 | 0 | 200 | 0 | 301 | 1.3 | 230 | 0 | 59 | 50 | 0 | 59 | 53 | 1100 | 300 | 99 | 11 | 15 | 35 | V0.14 | 10000 | 0 | 10000 | 0 | 10000 | 0 | 10000 | 0 | 10000 | 0 | 10000 | 0 | 10000 | 0 | 10000 | 0 | 0 | 0
45490.7551 | V2.01 | V3.00 | V2.01 | V0.33 | 0001010E | 2111 | 612 | 0 | 0 | 0 | 387 | 10914 | -30860 | 3634 | 3649 | 3632 | 0 | 3649 | 3632 | 47 | 47 | 14965 | 27410 | 51 | 56 | 0 | 0 | 300 | 0 | 59 | 43 | 42 | 0 | 0 | 300 | -336 | 0 | 65535 | 26 | 10000 | 0 | 3 | 1 | 0 | 2 | 0 | 0 | 0 | 0 | 0 | 5125 | -70 | 0 | 0 | 0 | 0 | 5147 | 0 | 0 | 0 | 0 | 0 | 0 | 7 | 0 | 0 | 0 | 0 | 1 | 0 | 0 | 0 | 0 | 0 | 0 | 2 | 0 | 0 | 0 | 19 | 891 | 1 | 10744 | 0 | 85 | 0 | 43 | 10000 | 10000 | 10000 | 10000 | 0 | 0 | 0 | 82 | 82 | 0 | 0 | 200 | 0 | 301 | 1.3 | 229.9 | 0 | 59 | 50 | 0 | 59 | 53 | 1100 | 300 | 99 | 11 | 15 | 35 | V0.14 | 10000 | 0 | 10000 | 0 | 10000 | 0 | 10000 | 0 | 10000 | 0 | 10000 | 0 | 10000 | 0 | 10000 | 0 | 0 | 0
45490.7551 | V2.01 | V3.00 | V2.01 | V0.33 | 0001010E | 2111 | 612 | 0 | 0 | 0 | 387 | 10912 | -30850 | 3636 | 3647 | 3629 | 0 | 3647 | 3629 | 47 | 47 | 14955 | 27410 | 51 | 56 | 0 | 0 | 300 | 0 | 59 | 43 | 42 | 0 | 0 | 300 | -336 | 0 | 65535 | 26 | 10000 | 0 | 3 | 1 | 4 | 4 | 0 | 0 | 0 | 0 | 0 | 5125 | -70 | 0 | 0 | 0 | 0 | 5118 | 0 | 0 | 0 | 0 | 0 | 0 | 7 | 0 | 0 | 0 | 0 | 1 | 0 | 0 | 0 | 0 | 0 | 0 | 2 | 0 | 0 | 0 | 19 | 888 | 1 | 10871 | 0 | 85 | 0 | 43 | 10000 | 10000 | 10000 | 10000 | 0 | 0 | 0 | 82 | 82 | 0 | 0 | 200 | 0 | 301 | 1.3 | 230 | 0 | 59 | 50 | 0 | 59 | 53 | 1100 | 300 | 99 | 11 | 15 | 35 | V0.14 | 10000 | 0 | 10000 | 0 | 10000 | 0 | 10000 | 0 | 10000 | 0 | 10000 | 0 | 10000 | 0 | 10000 | 0 | 0 | 0
45490.7551 | V2.01 | V3.00 | V2.01 | V0.33 | 0001010E | 2111 | 612 | 0 | 0 | 0 | 387 | 10913 | -30890 | 3635 | 3649 | 3630 | 0 | 3649 | 3630 | 47 | 47 | 14945 | 27410 | 51 | 56 | 0 | 0 | 300 | 0 | 59 | 43 | 42 | 0 | 0 | 300 | -337 | 0 | 65535 | 26 | 10000 | 0 | 3 | 1 | 2 | 1 | 0 | 0 | 0 | 0 | 0 | 5150 | -70 | 0 | 0 | 0 | 0 | 5137 | 0 | 0 | 0 | 0 | 0 | 0 | 7 | 0 | 0 | 0 | 0 | 1 | 0 | 0 | 0 | 0 | 0 | 0 | 2 | 0 | 0 | 0 | 19 | 891 | 1 | 10930 | 0 | 85 | 0 | 43 | 10000 | 10000 | 10000 | 10000 | 0 | 0 | 0 | 82 | 82 | 0 | 0 | 200 | 0 | 301 | 1.3 | 230 | 0 | 59 | 50 | 0 | 59 | 53 | 1099 | 300 | 99 | 11 | 15 | 35 | V0.14 | 10000 | 0 | 10000 | 0 | 10000 | 0 | 10000 | 0 | 10000 | 0 | 10000 | 0 | 10000 | 0 | 10000 | 0 | 0 | 0
45490.7551 | V2.01 | V3.00 | V2.01 | V0.33 | 0001010E | 2111 | 612 | 0 | 0 | 0 | 387 | 10910 | -30860 | 3635 | 3646 | 3629 | 0 | 3646 | 3629 | 47 | 47 | 14935 | 27410 | 51 | 56 | 0 | 0 | 300 | 0 | 59 | 43 | 42 | 0 | 0 | 300 | -336 | 0 | 65535 | 26 | 10000 | 0 | 3 | 1 | 0 | 5 | 0 | 0 | 0 | 0 | 0 | 5175 | -70 | 0 | 0 | 0 | 0 | 5147 | 0 | 0 | 0 | 0 | 0 | 0 | 7 | 0 | 0 | 0 | 0 | 1 | 0 | 0 | 0 | 0 | 0 | 0 | 2 | 0 | 0 | 0 | 19 | 891 | 1 | 10774 | 0 | 85 | 0 | 44 | 10000 | 10000 | 10000 | 10000 | 0 | 0 | 0 | 82 | 82 | 0 | 0 | 200 | 0 | 301 | 1.3 | 229.9 | 0 | 59 | 50 | 0 | 59 | 53 | 1099 | 300 | 99 | 11 | 15 | 35 | V0.14 | 10000 | 0 | 10000 | 0 | 10000 | 0 | 10000 | 0 | 10000 | 0 | 10000 | 0 | 10000 | 0 | 10000 | 0 | 0 | 0
45490.7551 | V2.01 | V3.00 | V2.01 | V0.33 | 0001010E | 2111 | 612 | 0 | 0 | 0 | 387 | 10911 | -30910 | 3634 | 3648 | 3629 | 0 | 3648 | 3629 | 47 | 47 | 14925 | 27410 | 51 | 56 | 0 | 0 | 300 | 0 | 59 | 43 | 41 | 0 | 0 | 300 | -337 | 0 | 65535 | 26 | 10000 | 0 | 3 | 1 | 1 | 2 | 0 | 0 | 0 | 0 | 0 | 5150 | -70 | 0 | 0 | 0 | 0 | 5147 | 0 | 0 | 0 | 0 | 0 | 0 | 7 | 0 | 0 | 0 | 0 | 1 | 0 | 0 | 0 | 0 | 0 | 0 | 2 | 0 | 0 | 0 | 19 | 884 | 1 | 10754 | 0 | 85 | 0 | 43 | 10000 | 10000 | 10000 | 10000 | 0 | 0 | 0 | 82 | 82 | 0 | 0 | 200 | 0 | 301 | 1.3 | 229.9 | 0 | 59 | 50 | 0 | 59 | 53 | 1099 | 300 | 99 | 11 | 15 | 35 | V0.14 | 10000 | 0 | 10000 | 0 | 10000 | 0 | 10000 | 0 | 10000 | 0 | 10000 | 0 | 10000 | 0 | 10000 | 0 | 0 | 0
45490.7551 | V2.01 | V3.00 | V2.01 | V0.33 | 0001010E | 2111 | 612 | 0 | 0 | 0 | 387 | 10908 | -30840 | 3633 | 3645 | 3629 | 0 | 3645 | 3629 | 47 | 47 | 14915 | 27410 | 51 | 56 | 0 | 0 | 300 | 0 | 59 | 43 | 42 | 0 | 0 | 300 | -336 | 0 | 65535 | 26 | 10000 | 0 | 3 | 1 | 1 | 4 | 0 | 0 | 0 | 0 | 0 | 5175 | -70 | 0 | 0 | 0 | 0 | 5108 | 0 | 0 | 0 | 0 | 0 | 0 | 7 | 0 | 0 | 0 | 0 | 1 | 0 | 0 | 0 | 0 | 0 | 0 | 2 | 0 | 0 | 0 | 19 | 891 | 1 | 10910 | 0 | 85 | 0 | 43 | 10000 | 10000 | 10000 | 10000 | 0 | 0 | 0 | 82 | 82 | 0 | 0 | 200 | 0 | 301 | 1.3 | 229.9 | 0 | 59 | 50 | 0 | 59 | 53 | 1099 | 300 | 99 | 11 | 15 | 35 | V0.14 | 10000 | 0 | 10000 | 0 | 10000 | 0 | 10000 | 0 | 10000 | 0 | 10000 | 0 | 10000 | 0 | 10000 | 0 | 0 | 0
45490.7551 | V2.01 | V3.00 | V2.01 | V0.33 | 0001010E | 2111 | 612 | 0 | 0 | 0 | 387 | 10908 | -30910 | 3633 | 3647 | 3629 | 0 | 3647 | 3629 | 47 | 47 | 14905 | 27410 | 51 | 56 | 0 | 0 | 300 | 0 | 59 | 43 | 42 | 0 | 0 | 300 | -337 | 0 | 65535 | 26 | 10000 | 0 | 3 | 1 | 2 | 5 | 0 | 0 | 0 | 0 | 0 | 5125 | -70 | 0 | 0 | 0 | 0 | 5128 | 0 | 0 | 0 | 0 | 0 | 0 | 7 | 0 | 0 | 0 | 0 | 1 | 0 | 0 | 0 | 0 | 0 | 0 | 2 | 0 | 0 | 0 | 19 | 895 | 1 | 10793 | 0 | 85 | 0 | 43 | 10000 | 10000 | 10000 | 10000 | 0 | 0 | 0 | 82 | 82 | 0 | 0 | 200 | 0 | 301 | 1.3 | 229.9 | 0 | 59 | 50 | 0 | 59 | 53 | 1099 | 300 | 99 | 11 | 15 | 35 | V0.14 | 10000 | 0 | 10000 | 0 | 10000 | 0 | 10000 | 0 | 10000 | 0 | 10000 | 0 | 10000 | 0 | 10000 | 0 | 0 | 0
45490.7551 | V2.01 | V3.00 | V2.01 | V0.33 | 0001010E | 2111 | 612 | 0 | 0 | 0 | 387 | 10906 | -30860 | 3632 | 3645 | 3629 | 0 | 3645 | 3629 | 47 | 47 | 14895 | 27410 | 51 | 56 | 0 | 0 | 300 | 0 | 59 | 43 | 42 | 0 | 0 | 300 | -336 | 0 | 65535 | 26 | 10000 | 0 | 3 | 1 | 0 | 4 | 0 | 0 | 0 | 0 | 0 | 5150 | -70 | 0 | 0 | 0 | 0 | 5108 | 0 | 0 | 0 | 0 | 0 | 0 | 7 | 0 | 0 | 0 | 0 | 1 | 0 | 0 | 0 | 0 | 0 | 0 | 2 | 0 | 0 | 0 | 19 | 891 | 1 | 10832 | 0 | 85 | 0 | 43 | 10000 | 10000 | 10000 | 10000 | 0 | 0 | 0 | 82 | 82 | 0 | 0 | 200 | 0 | 301 | 1.3 | 230 | 0 | 59 | 50 | 0 | 59 | 53 | 1099 | 300 | 99 | 11 | 15 | 35 | V0.14 | 10000 | 0 | 10000 | 0 | 10000 | 0 | 10000 | 0 | 10000 | 0 | 10000 | 0 | 10000 | 0 | 10000 | 0 | 0 | 0
45490.7552 | V2.01 | V3.00 | V2.01 | V0.33 | 0001010E | 2111 | 612 | 0 | 0 | 0 | 387 | 10905 | -30920 | 3634 | 3645 | 3626 | 0 | 3645 | 3626 | 47 | 47 | 14895 | 27410 | 51 | 56 | 0 | 0 | 300 | 0 | 59 | 43 | 42 | 0 | 0 | 300 | -337 | 0 | 65535 | 26 | 10000 | 0 | 3 | 1 | 1 | 1 | 0 | 0 | 0 | 0 | 0 | 5125 | -70 | 0 | 0 | 0 | 0 | 5137 | 0 | 0 | 0 | 0 | 0 | 0 | 7 | 0 | 0 | 0 | 0 | 1 | 0 | 0 | 0 | 0 | 0 | 0 | 2 | 0 | 0 | 0 | 19 | 891 | 1 | 10832 | 0 | 85 | 0 | 44 | 10000 | 10000 | 10000 | 10000 | 0 | 0 | 0 | 82 | 82 | 0 | 0 | 200 | 0 | 301 | 1.3 | 230 | 0 | 59 | 50 | 0 | 59 | 53 | 1099 | 300 | 99 | 11 | 15 | 35 | V0.14 | 10000 | 0 | 10000 | 0 | 10000 | 0 | 10000 | 0 | 10000 | 0 | 10000 | 0 | 10000 | 0 | 10000 | 0 | 0 | 0
45490.7552 | V2.01 | V3.00 | V2.01 | V0.33 | 0001010E | 2111 | 612 | 0 | 0 | 0 | 387 | 10905 | -30860 | 3630 | 3646 | 3628 | 0 | 3646 | 3628 | 47 | 47 | 14885 | 27410 | 51 | 56 | 0 | 0 | 300 | 0 | 59 | 44 | 42 | 0 | 0 | 300 | -336 | 0 | 65535 | 26 | 10000 | 0 | 3 | 1 | 4 | 4 | 0 | 0 | 0 | 0 | 0 | 5150 | -70 | 0 | 0 | 0 | 0 | 5128 | 0 | 0 | 0 | 0 | 0 | 0 | 7 | 0 | 0 | 0 | 0 | 1 | 0 | 0 | 0 | 0 | 0 | 0 | 2 | 0 | 0 | 0 | 19 | 891 | 1 | 10832 | 0 | 85 | 0 | 44 | 10000 | 10000 | 10000 | 10000 | 0 | 0 | 0 | 82 | 82 | 0 | 0 | 200 | 0 | 301 | 1.3 | 230 | 0 | 59 | 50 | 0 | 59 | 53 | 1099 | 300 | 99 | 11 | 15 | 35 | V0.14 | 10000 | 0 | 10000 | 0 | 10000 | 0 | 10000 | 0 | 10000 | 0 | 10000 | 0 | 10000 | 0 | 10000 | 0 | 0 | 0
45490.7552 | V2.01 | V3.00 | V2.01 | V0.33 | 0001010E | 2111 | 612 | 0 | 0 | 0 | 387 | 10903 | -30930 | 3632 | 3645 | 3626 | 0 | 3645 | 3626 | 47 | 47 | 14875 | 27410 | 51 | 56 | 0 | 0 | 300 | 0 | 59 | 43 | 42 | 0 | 0 | 300 | -337 | 0 | 65535 | 26 | 10000 | 0 | 3 | 1 | 3 | 3 | 0 | 0 | 0 | 0 | 0 | 5150 | -70 | 0 | 0 | 0 | 0 | 5128 | 0 | 0 | 0 | 0 | 0 | 0 | 9 | 0 | 0 | 0 | 0 | 1 | 0 | 0 | 0 | 0 | 0 | 0 | 2 | 0 | 0 | 0 | 19 | 888 | 1 | 10744 | 0 | 85 | 0 | 43 | 10000 | 10000 | 10000 | 10000 | 0 | 0 | 0 | 82 | 82 | 0 | 0 | 200 | 0 | 301 | 1.3 | 230 | 0 | 59 | 50 | 0 | 59 | 53 | 1099 | 300 | 99 | 11 | 15 | 35 | V0.14 | 10000 | 0 | 10000 | 0 | 10000 | 0 | 10000 | 0 | 10000 | 0 | 10000 | 0 | 10000 | 0 | 10000 | 0 | 0 | 0
45490.7552 | V2.01 | V3.00 | V2.01 | V0.33 | 0001010E | 2111 | 612 | 0 | 0 | 0 | 387 | 10903 | -30930 | 3632 | 3645 | 3626 | 0 | 3645 | 3626 | 47 | 47 | 14875 | 27410 | 51 | 56 | 0 | 0 | 300 | 0 | 59 | 43 | 42 | 0 | 0 | 300 | -337 | 0 | 65535 | 26 | 10000 | 0 | 3 | 1 | 3 | 3 | 0 | 0 | 0 | 0 | 0 | 5150 | -70 | 0 | 0 | 0 | 0 | 5128 | 0 | 0 | 0 | 0 | 0 | 0 | 9 | 0 | 0 | 0 | 0 | 1 | 0 | 0 | 0 | 0 | 0 | 0 | 2 | 0 | 0 | 0 | 19 | 884 | 1 | 10813 | 0 | 85 | 0 | 43 | 10000 | 10000 | 10000 | 10000 | 0 | 0 | 0 | 82 | 82 | 0 | 0 | 200 | 0 | 301 | 1.3 | 229.9 | 0 | 59 | 50 | 0 | 59 | 53 | 1099 | 300 | 99 | 11 | 15 | 35 | V0.14 | 10000 | 0 | 10000 | 0 | 10000 | 0 | 10000 | 0 | 10000 | 0 | 10000 | 0 | 10000 | 0 | 10000 | 0 | 0 | 0
45490.7552 | V2.01 | V3.00 | V2.01 | V0.33 | 0001010E | 2111 | 612 | 0 | 0 | 0 | 387 | 10902 | -30860 | 3630 | 3645 | 3628 | 0 | 3645 | 3628 | 47 | 47 | 14865 | 27410 | 51 | 56 | 0 | 0 | 300 | 0 | 59 | 43 | 42 | 0 | 0 | 300 | -336 | 0 | 65535 | 26 | 10000 | 0 | 3 | 1 | 0 | 3 | 0 | 0 | 0 | 0 | 0 | 4869 | -70 | 0 | 0 | 0 | 0 | 5098 | 0 | 0 | 0 | 0 | 0 | 0 | 7 | 0 | 0 | 0 | 0 | 1 | 0 | 0 | 0 | 0 | 0 | 0 | 2 | 0 | 0 | 0 | 19 | 891 | 1 | 10813 | 0 | 85 | 0 | 43 | 10000 | 10000 | 10000 | 10000 | 0 | 0 | 0 | 82 | 82 | 0 | 0 | 200 | 0 | 301 | 1.3 | 229.9 | 0 | 59 | 50 | 0 | 59 | 53 | 1099 | 300 | 99 | 11 | 15 | 35 | V0.14 | 10000 | 0 | 10000 | 0 | 10000 | 0 | 10000 | 0 | 10000 | 0 | 10000 | 0 | 10000 | 0 | 10000 | 0 | 0 | 0
45490.7552 | V2.01 | V3.00 | V2.01 | V0.33 | 0001010E | 2111 | 612 | 0 | 0 | 0 | 387 | 10901 | -30920 | 3632 | 3644 | 3626 | 0 | 3644 | 3626 | 47 | 47 | 14855 | 27410 | 51 | 56 | 0 | 0 | 300 | 0 | 59 | 43 | 41 | 0 | 0 | 300 | -337 | 0 | 65535 | 26 | 10000 | 0 | 3 | 1 | 2 | 2 | 0 | 0 | 0 | 0 | 0 | 5175 | -70 | 0 | 0 | 0 | 0 | 5167 | 0 | 0 | 0 | 0 | 0 | 0 | 7 | 0 | 0 | 0 | 0 | 1 | 0 | 0 | 0 | 0 | 0 | 0 | 2 | 0 | 0 | 0 | 9 | 895 | 0 | 10901 | 0 | 85 | 0 | 43 | 10000 | 10000 | 10000 | 10000 | 0 | 0 | 0 | 82 | 82 | 0 | 0 | 200 | 0 | 301 | 1.3 | 229.9 | 0 | 59 | 50 | 0 | 59 | 53 | 1098 | 300 | 99 | 11 | 15 | 35 | V0.14 | 10000 | 0 | 10000 | 0 | 10000 | 0 | 10000 | 0 | 10000 | 0 | 10000 | 0 | 10000 | 0 | 10000 | 0 | 0 | 0
45490.7552 | V2.01 | V3.00 | V2.01 | V0.33 | 0001010E | 2111 | 612 | 0 | 0 | 0 | 387 | 10901 | -30900 | 3629 | 3644 | 3627 | 0 | 3644 | 3627 | 47 | 47 | 14845 | 27410 | 51 | 56 | 0 | 0 | 300 | 0 | 59 | 43 | 42 | 0 | 0 | 300 | -336 | 0 | 65535 | 26 | 10000 | 0 | 3 | 1 | 4 | 7 | 0 | 0 | 0 | 0 | 0 | 5125 | -70 | 0 | 0 | 0 | 0 | 5137 | 0 | 0 | 0 | 0 | 0 | 0 | 7 | 0 | 0 | 0 | 0 | 1 | 0 | 0 | 0 | 0 | 0 | 0 | 2 | 0 | 0 | 0 | 19 | 884 | 1 | 10695 | 0 | 85 | 0 | 43 | 10000 | 10000 | 10000 | 10000 | 0 | 0 | 0 | 82 | 82 | 0 | 0 | 200 | 0 | 301 | 1.3 | 230 | 0 | 59 | 50 | 0 | 59 | 53 | 1098 | 300 | 99 | 11 | 15 | 35 | V0.14 | 10000 | 0 | 10000 | 0 | 10000 | 0 | 10000 | 0 | 10000 | 0 | 10000 | 0 | 10000 | 0 | 10000 | 0 | 0 | 0
45490.7552 | V2.01 | V3.00 | V2.01 | V0.33 | 0001010E | 2111 | 612 | 0 | 0 | 0 | 387 | 10899 | -30930 | 3631 | 3643 | 3625 | 0 | 3643 | 3625 | 47 | 47 | 14835 | 27410 | 51 | 56 | 0 | 0 | 300 | 0 | 59 | 43 | 42 | 0 | 0 | 300 | -337 | 0 | 65535 | 26 | 10000 | 0 | 3 | 1 | 1 | 1 | 0 | 0 | 0 | 0 | 0 | 5150 | -70 | 0 | 0 | 0 | 0 | 5089 | 0 | 0 | 0 | 0 | 0 | 0 | 7 | 0 | 0 | 0 | 0 | 1 | 0 | 0 | 0 | 0 | 0 | 0 | 2 | 0 | 0 | 0 | 9 | 895 | 0 | 10822 | 0 | 85 | 0 | 43 | 10000 | 10000 | 10000 | 10000 | 0 | 0 | 0 | 82 | 82 | 0 | 0 | 200 | 0 | 301 | 1.3 | 230 | 0 | 59 | 50 | 0 | 59 | 53 | 1098 | 300 | 99 | 11 | 15 | 35 | V0.14 | 10000 | 0 | 10000 | 0 | 10000 | 0 | 10000 | 0 | 10000 | 0 | 10000 | 0 | 10000 | 0 | 10000 | 0 | 0 | 0
45490.7552 | V2.01 | V3.00 | V2.01 | V0.33 | 0001010E | 2111 | 612 | 0 | 0 | 0 | 387 | 10899 | -30910 | 3628 | 3644 | 3626 | 0 | 3644 | 3626 | 47 | 47 | 14825 | 27410 | 51 | 56 | 0 | 0 | 300 | 0 | 59 | 43 | 41 | 0 | 0 | 300 | -336 | 0 | 65535 | 26 | 10000 | 0 | 3 | 1 | 0 | 3 | 0 | 0 | 0 | 0 | 0 | 5175 | -70 | 0 | 0 | 0 | 0 | 5137 | 0 | 0 | 0 | 0 | 0 | 0 | 7 | 0 | 0 | 0 | 0 | 1 | 0 | 0 | 0 | 0 | 0 | 0 | 2 | 0 | 0 | 0 | 19 | 884 | 1 | 10686 | 0 | 85 | 0 | 43 | 10000 | 10000 | 10000 | 10000 | 0 | 0 | 0 | 82 | 82 | 0 | 0 | 200 | 0 | 301 | 1.3 | 230 | 0 | 59 | 50 | 0 | 59 | 53 | 1098 | 300 | 99 | 11 | 15 | 35 | V0.14 | 10000 | 0 | 10000 | 0 | 10000 | 0 | 10000 | 0 | 10000 | 0 | 10000 | 0 | 10000 | 0 | 10000 | 0 | 0 | 0
45490.7553 | V2.01 | V3.00 | V2.01 | V0.33 | 0001010E | 2111 | 612 | 0 | 0 | 0 | 387 | 10896 | -30900 | 3630 | 3642 | 3624 | 0 | 3642 | 3624 | 47 | 47 | 14825 | 27410 | 51 | 56 | 0 | 0 | 300 | 0 | 59 | 43 | 42 | 0 | 0 | 300 | -336 | 0 | 65535 | 25 | 10000 | 0 | 3 | 1 | 6 | 6 | 0 | 0 | 0 | 0 | 0 | 5150 | -70 | 0 | 0 | 0 | 0 | 5108 | 0 | 0 | 0 | 0 | 0 | 0 | 7 | 0 | 0 | 0 | 0 | 1 | 0 | 0 | 0 | 0 | 0 | 0 | 2 | 0 | 0 | 0 | 19 | 891 | 1 | 10881 | 0 | 85 | 0 | 43 | 10000 | 10000 | 10000 | 10000 | 0 | 0 | 0 | 82 | 82 | 0 | 0 | 200 | 0 | 301 | 1.3 | 229.9 | 0 | 59 | 50 | 0 | 59 | 53 | 1098 | 300 | 99 | 11 | 15 | 35 | V0.14 | 10000 | 0 | 10000 | 0 | 10000 | 0 | 10000 | 0 | 10000 | 0 | 10000 | 0 | 10000 | 0 | 10000 | 0 | 0 | 0
45490.7553 | V2.01 | V3.00 | V2.01 | V0.33 | 0001010E | 2111 | 612 | 0 | 0 | 0 | 387 | 10896 | -30940 | 3630 | 3643 | 3624 | 0 | 3643 | 3624 | 47 | 47 | 14805 | 27410 | 51 | 56 | 0 | 0 | 300 | 0 | 59 | 43 | 41 | 0 | 0 | 300 | -337 | 0 | 65535 | 25 | 10000 | 0 | 3 | 1 | 2 | 2 | 0 | 0 | 0 | 0 | 0 | 5150 | -70 | 0 | 0 | 0 | 0 | 5137 | 0 | 0 | 0 | 0 | 0 | 0 | 7 | 0 | 0 | 0 | 0 | 1 | 0 | 0 | 0 | 0 | 0 | 0 | 2 | 0 | 0 | 0 | 19 | 888 | 1 | 10852 | 0 | 85 | 0 | 43 | 10000 | 10000 | 10000 | 10000 | 0 | 0 | 0 | 82 | 82 | 0 | 0 | 200 | 0 | 301 | 1.3 | 229.9 | 0 | 59 | 50 | 0 | 59 | 53 | 1098 | 300 | 99 | 11 | 15 | 35 | V0.14 | 10000 | 0 | 10000 | 0 | 10000 | 0 | 10000 | 0 | 10000 | 0 | 10000 | 0 | 10000 | 0 | 10000 | 0 | 0 | 0
45490.7553 | V2.01 | V3.00 | V2.01 | V0.33 | 0001010E | 2111 | 612 | 0 | 0 | 0 | 387 | 10894 | -30880 | 3629 | 3641 | 3624 | 0 | 3641 | 3624 | 47 | 47 | 14795 | 27410 | 51 | 56 | 0 | 0 | 300 | 0 | 59 | 43 | 42 | 0 | 0 | 300 | -336 | 0 | 65535 | 25 | 10000 | 0 | 3 | 1 | 0 | 6 | 0 | 0 | 0 | 0 | 0 | 5125 | -70 | 0 | 0 | 0 | 0 | 5128 | 0 | 0 | 0 | 0 | 0 | 0 | 7 | 0 | 0 | 0 | 0 | 1 | 0 | 0 | 0 | 0 | 0 | 0 | 2 | 0 | 0 | 0 | 19 | 895 | 1 | 10910 | 0 | 85 | 0 | 44 | 10000 | 10000 | 10000 | 10000 | 0 | 0 | 0 | 82 | 82 | 0 | 0 | 200 | 0 | 301 | 1.3 | 229.9 | 0 | 59 | 50 | 0 | 59 | 53 | 1097 | 300 | 99 | 11 | 15 | 35 | V0.14 | 10000 | 0 | 10000 | 0 | 10000 | 0 | 10000 | 0 | 10000 | 0 | 10000 | 0 | 10000 | 0 | 10000 | 0 | 0 | 0
45490.7553 | V2.01 | V3.00 | V2.01 | V0.33 | 0001010E | 2111 | 612 | 0 | 0 | 0 | 387 | 10894 | -30950 | 3629 | 3642 | 3623 | 0 | 3642 | 3623 | 47 | 47 | 14785 | 27410 | 51 | 55 | 0 | 0 | 300 | 0 | 59 | 43 | 42 | 0 | 0 | 300 | -337 | 0 | 65535 | 25 | 10000 | 0 | 3 | 1 | 1 | 1 | 0 | 0 | 0 | 0 | 0 | 5175 | -70 | 0 | 0 | 0 | 0 | 5128 | 0 | 0 | 0 | 0 | 0 | 0 | 7 | 0 | 0 | 0 | 0 | 1 | 0 | 0 | 0 | 0 | 0 | 0 | 2 | 0 | 0 | 0 | 19 | 891 | 1 | 10881 | 0 | 85 | 0 | 43 | 10000 | 10000 | 10000 | 10000 | 0 | 0 | 0 | 82 | 82 | 0 | 0 | 200 | 0 | 301 | 1.3 | 229.9 | 0 | 59 | 50 | 0 | 59 | 53 | 1097 | 300 | 99 | 11 | 15 | 35 | V0.14 | 10000 | 0 | 10000 | 0 | 10000 | 0 | 10000 | 0 | 10000 | 0 | 10000 | 0 | 10000 | 0 | 10000 | 0 | 0 | 0
45490.7553 | V2.01 | V3.00 | V2.01 | V0.33 | 0001010E | 2111 | 612 | 0 | 0 | 0 | 387 | 10892 | -30900 | 3627 | 3641 | 3625 | 0 | 3641 | 3625 | 47 | 47 | 14775 | 27410 | 51 | 55 | 0 | 0 | 300 | 0 | 59 | 44 | 41 | 0 | 0 | 300 | -336 | 0 | 65535 | 25 | 10000 | 0 | 3 | 1 | 1 | 1 | 0 | 0 | 0 | 0 | 0 | 5125 | -70 | 0 | 0 | 0 | 0 | 5147 | 0 | 0 | 0 | 0 | 0 | 0 | 7 | 0 | 0 | 0 | 0 | 1 | 0 | 0 | 0 | 0 | 0 | 0 | 2 | 0 | 0 | 0 | 19 | 888 | 1 | 10832 | 0 | 85 | 0 | 43 | 10000 | 10000 | 10000 | 10000 | 0 | 0 | 0 | 82 | 82 | 0 | 0 | 200 | 0 | 301 | 1.3 | 230 | 0 | 59 | 50 | 0 | 59 | 53 | 1097 | 300 | 99 | 11 | 15 | 35 | V0.14 | 10000 | 0 | 10000 | 0 | 10000 | 0 | 10000 | 0 | 10000 | 0 | 10000 | 0 | 10000 | 0 | 10000 | 0 | 0 | 0
45490.7553 | V2.01 | V3.00 | V2.01 | V0.33 | 0001010E | 2111 | 612 | 0 | 0 | 0 | 387 | 10891 | -30950 | 3629 | 3640 | 3622 | 0 | 3640 | 3622 | 47 | 47 | 14755 | 27410 | 51 | 55 | 0 | 0 | 300 | 0 | 59 | 43 | 42 | 0 | 0 | 300 | -337 | 0 | 65535 | 25 | 10000 | 0 | 3 | 1 | 5 | 1 | 0 | 0 | 0 | 0 | 0 | 5150 | -70 | 0 | 0 | 0 | 0 | 5157 | 0 | 0 | 0 | 0 | 0 | 0 | 7 | 0 | 0 | 0 | 0 | 1 | 0 | 0 | 0 | 0 | 0 | 0 | 2 | 0 | 0 | 0 | 19 | 895 | 1 | 10842 | 0 | 85 | 0 | 43 | 10000 | 10000 | 10000 | 10000 | 0 | 0 | 0 | 82 | 82 | 0 | 0 | 200 | 0 | 301 | 1.3 | 229.9 | 0 | 59 | 50 | 0 | 59 | 53 | 1097 | 300 | 99 | 11 | 15 | 35 | V0.14 | 10000 | 0 | 10000 | 0 | 10000 | 0 | 10000 | 0 | 10000 | 0 | 10000 | 0 | 10000 | 0 | 10000 | 0 | 0 | 0
45490.7553 | V2.01 | V3.00 | V2.01 | V0.33 | 0001010E | 2111 | 612 | 0 | 0 | 0 | 387 | 10891 | -30910 | 3626 | 3641 | 3624 | 0 | 3641 | 3624 | 47 | 47 | 14755 | 27410 | 51 | 55 | 0 | 0 | 300 | 0 | 59 | 43 | 42 | 0 | 0 | 300 | -336 | 0 | 65535 | 25 | 10000 | 0 | 3 | 1 | 0 | 4 | 0 | 0 | 0 | 0 | 0 | 5150 | -70 | 0 | 0 | 0 | 0 | 5137 | 0 | 0 | 0 | 0 | 0 | 0 | 7 | 0 | 0 | 0 | 0 | 1 | 0 | 0 | 0 | 0 | 0 | 0 | 2 | 0 | 0 | 0 | 19 | 891 | 1 | 10793 | 0 | 85 | 0 | 43 | 10000 | 10000 | 10000 | 10000 | 0 | 0 | 0 | 82 | 82 | 0 | 0 | 200 | 0 | 301 | 1.3 | 229.9 | 0 | 59 | 50 | 0 | 59 | 53 | 1097 | 300 | 99 | 11 | 15 | 35 | V0.14 | 10000 | 0 | 10000 | 0 | 10000 | 0 | 10000 | 0 | 10000 | 0 | 10000 | 0 | 10000 | 0 | 10000 | 0 | 0 | 0
45490.7553 | V2.01 | V3.00 | V2.01 | V0.33 | 0001010E | 2111 | 612 | 0 | 0 | 0 | 387 | 10890 | -30930 | 3627 | 3639 | 3623 | 0 | 3639 | 3623 | 47 | 47 | 14755 | 27410 | 51 | 55 | 0 | 0 | 300 | 0 | 59 | 43 | 42 | 0 | 0 | 300 | -336 | 0 | 65535 | 25 | 10000 | 0 | 3 | 1 | 0 | 0 | 0 | 0 | 0 | 0 | 0 | 5356 | -70 | 0 | 0 | 0 | 0 | 5108 | 0 | 0 | 0 | 0 | 0 | 0 | 7 | 0 | 0 | 0 | 0 | 1 | 0 | 0 | 0 | 0 | 0 | 0 | 2 | 0 | 0 | 0 | 19 | 891 | 1 | 10871 | 0 | 85 | 0 | 43 | 10000 | 10000 | 10000 | 10000 | 0 | 0 | 0 | 82 | 82 | 0 | 0 | 200 | 0 | 301 | 1.3 | 229.9 | 0 | 59 | 50 | 0 | 59 | 53 | 1097 | 300 | 99 | 11 | 15 | 35 | V0.14 | 10000 | 0 | 10000 | 0 | 10000 | 0 | 10000 | 0 | 10000 | 0 | 10000 | 0 | 10000 | 0 | 10000 | 0 | 0 | 0
45490.7554 | V2.01 | V3.00 | V2.01 | V0.33 | 0001010E | 2111 | 612 | 0 | 0 | 0 | 387 | 10889 | -30960 | 3627 | 3641 | 3622 | 0 | 3641 | 3622 | 47 | 47 | 14745 | 27410 | 51 | 55 | 0 | 0 | 300 | 0 | 59 | 44 | 41 | 0 | 0 | 300 | -337 | 0 | 65535 | 25 | 10000 | 0 | 3 | 1 | 4 | 5 | 0 | 0 | 0 | 0 | 0 | 5356 | -70 | 0 | 0 | 0 | 0 | 5137 | 0 | 0 | 0 | 0 | 0 | 0 | 7 | 0 | 0 | 0 | 0 | 1 | 0 | 0 | 0 | 0 | 0 | 0 | 2 | 0 | 0 | 0 | 19 | 888 | 1 | 10744 | 0 | 85 | 0 | 44 | 10000 | 10000 | 10000 | 10000 | 0 | 0 | 0 | 82 | 82 | 0 | 0 | 200 | 0 | 301 | 1.3 | 230 | 0 | 59 | 50 | 0 | 59 | 53 | 1097 | 300 | 99 | 11 | 15 | 35 | V0.14 | 10000 | 0 | 10000 | 0 | 10000 | 0 | 10000 | 0 | 10000 | 0 | 10000 | 0 | 10000 | 0 | 10000 | 0 | 0 | 0
45490.7554 | V2.01 | V3.00 | V2.01 | V0.33 | 0001010E | 2111 | 612 | 0 | 0 | 0 | 387 | 10892 | -30940 | 3630 | 3639 | 3623 | 0 | 3639 | 3623 | 47 | 47 | 14725 | 27410 | 51 | 55 | 0 | 0 | 300 | 0 | 59 | 43 | 42 | 0 | 0 | 300 | -336 | 0 | 65535 | 25 | 10000 | 0 | 3 | 1 | 10 | 5 | 0 | 0 | 0 | 0 | 0 | 5175 | -70 | 0 | 0 | 0 | 0 | 5098 | 0 | 0 | 0 | 0 | 0 | 0 | 7 | 0 | 0 | 0 | 0 | 1 | 0 | 0 | 0 | 0 | 0 | 0 | 2 | 0 | 0 | 0 | 19 | 895 | 1 | 10881 | 0 | 85 | 0 | 43 | 10000 | 10000 | 10000 | 10000 | 0 | 0 | 0 | 82 | 82 | 0 | 0 | 200 | 0 | 301 | 1.3 | 230 | 0 | 59 | 50 | 0 | 59 | 53 | 1097 | 300 | 99 | 11 | 15 | 35 | V0.14 | 10000 | 0 | 10000 | 0 | 10000 | 0 | 10000 | 0 | 10000 | 0 | 10000 | 0 | 10000 | 0 | 10000 | 0 | 0 | 0
45490.7554 | V2.01 | V3.00 | V2.01 | V0.33 | 0001010E | 2111 | 612 | 0 | 0 | 0 | 387 | 10891 | -30960 | 3630 | 3640 | 3622 | 0 | 3640 | 3622 | 47 | 47 | 14715 | 27410 | 51 | 55 | 0 | 0 | 300 | 0 | 59 | 43 | 42 | 0 | 0 | 300 | -337 | 0 | 65535 | 25 | 10000 | 0 | 3 | 1 | 0 | 1 | 0 | 0 | 0 | 0 | 0 | 5175 | -70 | 0 | 0 | 0 | 0 | 5118 | 0 | 0 | 0 | 0 | 0 | 0 | 7 | 0 | 0 | 0 | 0 | 1 | 0 | 0 | 0 | 0 | 0 | 0 | 2 | 0 | 0 | 0 | 19 | 895 | 1 | 10793 | 0 | 85 | 0 | 43 | 10000 | 10000 | 10000 | 10000 | 0 | 0 | 0 | 82 | 82 | 0 | 0 | 200 | 0 | 301 | 1.3 | 230 | 0 | 59 | 50 | 0 | 59 | 53 | 1097 | 300 | 99 | 11 | 15 | 35 | V0.14 | 10000 | 0 | 10000 | 0 | 10000 | 0 | 10000 | 0 | 10000 | 0 | 10000 | 0 | 10000 | 0 | 10000 | 0 | 0 | 0
45490.7554 | V2.01 | V3.00 | V2.01 | V0.33 | 0001010E | 2111 | 612 | 0 | 0 | 0 | 387 | 10891 | -30930 | 3627 | 3638 | 3622 | 0 | 3638 | 3622 | 47 | 47 | 14706 | 27410 | 51 | 55 | 0 | 0 | 300 | 0 | 59 | 43 | 41 | 0 | 0 | 300 | -336 | 0 | 65535 | 25 | 10000 | 0 | 3 | 1 | 0 | 0 | 0 | 0 | 0 | 0 | 0 | 5175 | -70 | 0 | 0 | 0 | 0 | 5157 | 0 | 0 | 0 | 0 | 0 | 0 | 7 | 0 | 0 | 0 | 0 | 1 | 0 | 0 | 0 | 0 | 0 | 0 | 2 | 0 | 0 | 0 | 19 | 895 | 1 | 10793 | 0 | 85 | 0 | 43 | 10000 | 10000 | 10000 | 10000 | 0 | 0 | 0 | 82 | 82 | 0 | 0 | 200 | 0 | 301 | 1.3 | 229.9 | 0 | 59 | 50 | 0 | 59 | 53 | 1097 | 300 | 99 | 11 | 15 | 35 | V0.14 | 10000 | 0 | 10000 | 0 | 10000 | 0 | 10000 | 0 | 10000 | 0 | 10000 | 0 | 10000 | 0 | 10000 | 0 | 0 | 0
45490.7554 | V2.01 | V3.00 | V2.01 | V0.33 | 0001010E | 2111 | 612 | 0 | 0 | 0 | 387 | 10888 | -30990 | 3625 | 3640 | 3622 | 0 | 3640 | 3622 | 47 | 47 | 14696 | 27410 | 51 | 55 | 0 | 0 | 300 | 0 | 59 | 43 | 42 | 0 | 0 | 300 | -337 | 0 | 65535 | 25 | 10000 | 0 | 3 | 1 | 3 | 1 | 0 | 0 | 0 | 0 | 0 | 5150 | -70 | 0 | 0 | 0 | 0 | 5128 | 0 | 0 | 0 | 0 | 0 | 0 | 7 | 0 | 0 | 0 | 0 | 1 | 0 | 0 | 0 | 0 | 0 | 0 | 2 | 0 | 0 | 0 | 19 | 888 | 1 | 10783 | 0 | 85 | 0 | 43 | 10000 | 10000 | 10000 | 10000 | 0 | 0 | 0 | 82 | 82 | 0 | 0 | 200 | 0 | 301 | 1.3 | 229.9 | 0 | 59 | 50 | 0 | 59 | 53 | 1097 | 300 | 99 | 11 | 15 | 35 | V0.14 | 10000 | 0 | 10000 | 0 | 10000 | 0 | 10000 | 0 | 10000 | 0 | 10000 | 0 | 10000 | 0 | 10000 | 0 | 0 | 0
45490.7554 | V2.01 | V3.00 | V2.01 | V0.33 | 0001010E | 2111 | 612 | 0 | 0 | 0 | 387 | 10888 | -30990 | 3625 | 3640 | 3622 | 0 | 3640 | 3622 | 47 | 47 | 14696 | 27410 | 51 | 55 | 0 | 0 | 300 | 0 | 59 | 43 | 42 | 0 | 0 | 300 | -337 | 0 | 65535 | 25 | 10000 | 0 | 3 | 1 | 3 | 1 | 0 | 0 | 0 | 0 | 0 | 5150 | -70 | 0 | 0 | 0 | 0 | 5128 | 0 | 0 | 0 | 0 | 0 | 0 | 7 | 0 | 0 | 0 | 0 | 1 | 0 | 0 | 0 | 0 | 0 | 0 | 2 | 0 | 0 | 0 | 19 | 888 | 1 | 10813 | 0 | 85 | 0 | 44 | 10000 | 10000 | 10000 | 10000 | 0 | 0 | 0 | 82 | 82 | 0 | 0 | 200 | 0 | 301 | 1.3 | 230 | 0 | 59 | 50 | 0 | 60 | 53 | 1096 | 300 | 99 | 11 | 15 | 35 | V0.14 | 10000 | 0 | 10000 | 0 | 10000 | 0 | 10000 | 0 | 10000 | 0 | 10000 | 0 | 10000 | 0 | 10000 | 0 | 0 | 0
45490.7554 | V2.01 | V3.00 | V2.01 | V0.33 | 0001010E | 2111 | 612 | 0 | 0 | 0 | 387 | 10887 | -30950 | 3627 | 3638 | 3620 | 0 | 3638 | 3620 | 47 | 47 | 14686 | 27410 | 51 | 55 | 0 | 0 | 300 | 0 | 59 | 43 | 42 | 0 | 0 | 300 | -336 | 0 | 65535 | 25 | 10000 | 0 | 3 | 1 | 0 | 1 | 0 | 0 | 0 | 0 | 0 | 5125 | -70 | 0 | 0 | 0 | 0 | 5118 | 0 | 0 | 0 | 0 | 0 | 0 | 7 | 0 | 0 | 0 | 0 | 1 | 0 | 0 | 0 | 0 | 0 | 0 | 2 | 0 | 0 | 0 | 19 | 888 | 1 | 10862 | 0 | 85 | 0 | 43 | 10000 | 10000 | 10000 | 10000 | 10000 | 0 | 0 | 82 | 82 | 0 | 0 | 200 | 0 | 301 | 1.3 | 229.9 | 0 | 59 | 50 | 0 | 59 | 53 | 1096 | 300 | 99 | 11 | 15 | 35 | V0.14 | 10000 | 0 | 10000 | 0 | 10000 | 0 | 10000 | 0 | 10000 | 0 | 10000 | 0 | 10000 | 0 | 10000 | 0 | 0 | 0
45490.7554 | V2.01 | V3.00 | V2.01 | V0.33 | 0001010E | 2111 | 612 | 0 | 0 | 0 | 387 | 10886 | -30990 | 3624 | 3639 | 3622 | 0 | 3639 | 3622 | 47 | 47 | 14686 | 27410 | 51 | 55 | 0 | 0 | 300 | 0 | 59 | 44 | 42 | 0 | 0 | 300 | -337 | 0 | 65535 | 25 | 10000 | 0 | 3 | 1 | 0 | 1 | 0 | 0 | 0 | 0 | 0 | 4919 | -70 | 0 | 0 | 0 | 0 | 5128 | 0 | 0 | 0 | 0 | 0 | 0 | 9 | 0 | 0 | 0 | 0 | 1 | 0 | 0 | 0 | 0 | 0 | 0 | 2 | 0 | 0 | 0 | 19 | 884 | 1 | 10793 | 0 | 85 | 0 | 43 | 10000 | 10000 | 10000 | 10000 | 0 | 0 | 0 | 82 | 82 | 0 | 0 | 200 | 0 | 301 | 1.3 | 229.9 | 0 | 59 | 50 | 0 | 59 | 53 | 1097 | 300 | 99 | 11 | 15 | 35 | V0.14 | 10000 | 0 | 10000 | 0 | 10000 | 0 | 10000 | 0 | 10000 | 0 | 10000 | 0 | 10000 | 0 | 10000 | 0 | 0 | 0
45490.7554 | V2.01 | V3.00 | V2.01 | V0.33 | 0001010E | 2111 | 612 | 0 | 0 | 0 | 387 | 10881 | -30930 | 3623 | 3636 | 3620 | 0 | 3636 | 3620 | 47 | 47 | 14676 | 27410 | 51 | 55 | 0 | 0 | 300 | 0 | 59 | 43 | 41 | 0 | 0 | 300 | -336 | 0 | 65535 | 25 | 10000 | 0 | 3 | 1 | 0 | 1 | 0 | 0 | 0 | 0 | 0 | 5150 | -70 | 0 | 0 | 0 | 0 | 5147 | 0 | 0 | 0 | 0 | 0 | 0 | 7 | 0 | 0 | 0 | 0 | 1 | 0 | 0 | 0 | 0 | 0 | 0 | 2 | 0 | 0 | 0 | 19 | 888 | 1 | 10705 | 0 | 85 | 0 | 43 | 10000 | 10000 | 10000 | 10000 | 0 | 0 | 0 | 82 | 82 | 0 | 0 | 200 | 0 | 301 | 1.3 | 229.9 | 0 | 59 | 50 | 0 | 59 | 53 | 1096 | 300 | 99 | 11 | 15 | 35 | V0.14 | 10000 | 0 | 10000 | 0 | 10000 | 0 | 10000 | 0 | 10000 | 0 | 10000 | 0 | 10000 | 0 | 10000 | 0 | 0 | 0
45490.7555 | V2.01 | V3.00 | V2.01 | V0.33 | 0001010E | 2111 | 612 | 0 | 0 | 0 | 387 | 10881 | -31000 | 3624 | 3638 | 3619 | 0 | 3638 | 3619 | 47 | 47 | 14666 | 27410 | 51 | 55 | 0 | 0 | 300 | 0 | 59 | 43 | 41 | 0 | 0 | 300 | -337 | 0 | 65535 | 25 | 10000 | 0 | 3 | 1 | 2 | 4 | 0 | 0 | 0 | 0 | 0 | 5175 | -70 | 0 | 0 | 0 | 0 | 5137 | 0 | 0 | 0 | 0 | 0 | 0 | 7 | 0 | 0 | 0 | 0 | 1 | 0 | 0 | 0 | 0 | 0 | 0 | 2 | 0 | 0 | 0 | 19 | 888 | 1 | 10793 | 0 | 85 | 0 | 43 | 10000 | 10000 | 10000 | 10000 | 0 | 0 | 0 | 82 | 82 | 0 | 0 | 200 | 0 | 301 | 1.3 | 229.9 | 0 | 59 | 50 | 0 | 59 | 53 | 1096 | 300 | 99 | 11 | 15 | 35 | V0.14 | 10000 | 0 | 10000 | 0 | 10000 | 0 | 10000 | 0 | 10000 | 0 | 10000 | 0 | 10000 | 0 | 10000 | 0 | 0 | 0
45490.7555 | V2.01 | V3.00 | V2.01 | V0.33 | 0001010E | 2111 | 612 | 0 | 0 | 0 | 387 | 10880 | -30930 | 3623 | 3636 | 3620 | 0 | 3636 | 3620 | 47 | 47 | 14656 | 27410 | 51 | 55 | 0 | 0 | 300 | 0 | 59 | 44 | 41 | 0 | 0 | 300 | -336 | 0 | 65535 | 25 | 10000 | 0 | 3 | 1 | 0 | 1 | 0 | 0 | 0 | 0 | 0 | 5125 | -70 | 0 | 0 | 0 | 0 | 5157 | 0 | 0 | 0 | 0 | 0 | 0 | 7 | 0 | 0 | 0 | 0 | 1 | 0 | 0 | 0 | 0 | 0 | 0 | 2 | 0 | 0 | 0 | 19 | 884 | 1 | 10695 | 0 | 85 | 0 | 44 | 10000 | 10000 | 10000 | 10000 | 0 | 0 | 0 | 82 | 82 | 0 | 0 | 200 | 0 | 301 | 1.3 | 229.9 | 0 | 59 | 50 | 0 | 59 | 53 | 1096 | 300 | 99 | 11 | 15 | 35 | V0.14 | 10000 | 0 | 10000 | 0 | 10000 | 0 | 10000 | 0 | 10000 | 0 | 10000 | 0 | 10000 | 0 | 10000 | 0 | 0 | 0
45490.7555 | V2.01 | V3.00 | V2.01 | V0.33 | 0001010E | 2111 | 612 | 0 | 0 | 0 | 387 | 10878 | -31000 | 3623 | 3638 | 3618 | 0 | 3638 | 3618 | 47 | 47 | 14646 | 27410 | 51 | 55 | 0 | 0 | 300 | 0 | 59 | 43 | 42 | 0 | 0 | 300 | -337 | 0 | 65535 | 25 | 10000 | 0 | 3 | 1 | 0 | 1 | 0 | 0 | 0 | 0 | 0 | 4894 | -70 | 0 | 0 | 0 | 0 | 5118 | 0 | 0 | 0 | 0 | 0 | 0 | 7 | 0 | 0 | 0 | 0 | 1 | 0 | 0 | 0 | 0 | 0 | 0 | 2 | 0 | 0 | 0 | 19 | 891 | 1 | 10813 | 0 | 85 | 0 | 43 | 10000 | 10000 | 10000 | 10000 | 0 | 0 | 0 | 82 | 82 | 0 | 0 | 200 | 0 | 301 | 1.3 | 229.9 | 0 | 59 | 50 | 0 | 59 | 53 | 1096 | 300 | 99 | 11 | 15 | 35 | V0.14 | 10000 | 0 | 10000 | 0 | 10000 | 0 | 10000 | 0 | 10000 | 0 | 10000 | 0 | 10000 | 0 | 10000 | 0 | 0 | 0
45490.7555 | V2.01 | V3.00 | V2.01 | V0.33 | 0001010E | 2111 | 612 | 0 | 0 | 0 | 387 | 10877 | -30950 | 3622 | 3635 | 3620 | 0 | 3635 | 3620 | 47 | 47 | 14636 | 27410 | 51 | 55 | 0 | 0 | 300 | 0 | 59 | 43 | 41 | 0 | 0 | 300 | -336 | 0 | 65535 | 25 | 10000 | 0 | 3 | 1 | 0 | 0 | 0 | 0 | 0 | 0 | 0 | 5175 | -70 | 0 | 0 | 0 | 0 | 5137 | 0 | 0 | 0 | 0 | 0 | 0 | 7 | 0 | 0 | 0 | 0 | 1 | 0 | 0 | 0 | 0 | 0 | 0 | 2 | 0 | 0 | 0 | 19 | 895 | 1 | 10910 | 0 | 85 | 0 | 43 | 10000 | 10000 | 10000 | 10000 | 0 | 0 | 0 | 82 | 82 | 0 | 0 | 200 | 0 | 301 | 1.3 | 229.9 | 0 | 59 | 50 | 0 | 59 | 53 | 1096 | 300 | 99 | 11 | 15 | 35 | V0.14 | 10000 | 0 | 10000 | 0 | 10000 | 0 | 10000 | 0 | 10000 | 0 | 10000 | 0 | 10000 | 0 | 10000 | 0 | 0 | 0
45490.7555 | V2.01 | V3.00 | V2.01 | V0.33 | 0001010E | 2111 | 612 | 0 | 0 | 0 | 387 | 10876 | -31010 | 3623 | 3635 | 3617 | 0 | 3635 | 3617 | 47 | 47 | 14626 | 27410 | 51 | 55 | 0 | 0 | 300 | 0 | 59 | 43 | 42 | 0 | 0 | 300 | -337 | 0 | 65535 | 25 | 10000 | 0 | 3 | 1 | 7 | 1 | 0 | 0 | 0 | 0 | 0 | 5125 | -70 | 0 | 0 | 0 | 0 | 5108 | 0 | 0 | 0 | 0 | 0 | 0 | 9 | 0 | 0 | 0 | 0 | 1 | 0 | 0 | 0 | 0 | 0 | 0 | 2 | 0 | 0 | 0 | 19 | 884 | 1 | 10744 | 0 | 85 | 0 | 43 | 10000 | 10000 | 10000 | 10000 | 0 | 0 | 0 | 82 | 82 | 0 | 0 | 200 | 0 | 301 | 1.3 | 229.9 | 0 | 59 | 50 | 0 | 59 | 53 | 1096 | 300 | 99 | 11 | 15 | 35 | V0.14 | 10000 | 0 | 10000 | 0 | 10000 | 0 | 10000 | 0 | 10000 | 0 | 10000 | 0 | 10000 | 0 | 10000 | 0 | 0 | 0
45490.7555 | V2.01 | V3.00 | V2.01 | V0.33 | 0001010E | 2111 | 612 | 0 | 0 | 0 | 387 | 10874 | -30960 | 3621 | 3635 | 3619 | 0 | 3635 | 3619 | 47 | 47 | 14616 | 27410 | 51 | 55 | 0 | 0 | 300 | 0 | 59 | 43 | 42 | 0 | 0 | 300 | -336 | 0 | 65535 | 25 | 10000 | 0 | 3 | 1 | 8 | 6 | 0 | 0 | 0 | 0 | 0 | 5356 | -70 | 0 | 0 | 0 | 0 | 5108 | 0 | 0 | 0 | 0 | 0 | 0 | 7 | 0 | 0 | 0 | 0 | 1 | 0 | 0 | 0 | 0 | 0 | 0 | 2 | 0 | 0 | 0 | 19 | 888 | 1 | 10803 | 0 | 85 | 0 | 43 | 10000 | 10000 | 10000 | 10000 | 0 | 0 | 0 | 82 | 82 | 0 | 0 | 200 | 0 | 301 | 1.3 | 229.9 | 0 | 60 | 50 | 0 | 59 | 53 | 1096 | 300 | 99 | 11 | 15 | 35 | V0.14 | 10000 | 0 | 10000 | 0 | 10000 | 0 | 10000 | 0 | 10000 | 0 | 10000 | 0 | 10000 | 0 | 10000 | 0 | 0 | 0
45490.7555 | V2.01 | V3.00 | V2.01 | V0.33 | 0001010E | 2111 | 612 | 0 | 0 | 0 | 387 | 10874 | -31000 | 3621 | 3635 | 3618 | 0 | 3635 | 3618 | 47 | 47 | 14616 | 27410 | 51 | 55 | 0 | 0 | 300 | 0 | 60 | 43 | 42 | 0 | 0 | 300 | -337 | 0 | 65535 | 25 | 10000 | 0 | 3 | 1 | 0 | 1 | 0 | 0 | 0 | 0 | 0 | 5150 | -70 | 0 | 0 | 0 | 0 | 5137 | 0 | 0 | 0 | 0 | 0 | 0 | 7 | 0 | 0 | 0 | 0 | 1 | 0 | 0 | 0 | 0 | 0 | 0 | 2 | 0 | 0 | 0 | 19 | 888 | 1 | 10774 | 0 | 85 | 0 | 43 | 10000 | 10000 | 10000 | 10000 | 0 | 0 | 0 | 82 | 82 | 0 | 0 | 200 | 0 | 301 | 1.3 | 230 | 0 | 59 | 50 | 0 | 60 | 53 | 1095 | 300 | 99 | 11 | 15 | 35 | V0.14 | 10000 | 0 | 10000 | 0 | 10000 | 0 | 10000 | 0 | 10000 | 0 | 10000 | 0 | 10000 | 0 | 10000 | 0 | 0 | 0
45490.7555 | V2.01 | V3.00 | V2.01 | V0.33 | 0001010E | 2111 | 612 | 0 | 0 | 0 | 387 | 10873 | -30990 | 3622 | 3635 | 3616 | 0 | 3635 | 3616 | 47 | 47 | 14606 | 27410 | 51 | 55 | 0 | 0 | 300 | 0 | 59 | 43 | 42 | 0 | 0 | 300 | -336 | 0 | 65535 | 25 | 10000 | 0 | 3 | 1 | 4 | 4 | 0 | 0 | 0 | 0 | 0 | 5125 | -70 | 0 | 0 | 0 | 0 | 5098 | 0 | 0 | 0 | 0 | 0 | 0 | 5 | 0 | 0 | 0 | 0 | 1 | 0 | 0 | 0 | 0 | 0 | 0 | 2 | 0 | 0 | 0 | 19 | 884 | 1 | 10725 | 0 | 85 | 0 | 43 | 10000 | 10000 | 10000 | 10000 | 0 | 0 | 0 | 82 | 82 | 0 | 0 | 200 | 0 | 301 | 1.3 | 230 | 0 | 59 | 50 | 0 | 59 | 53 | 1095 | 300 | 99 | 11 | 15 | 35 | V0.14 | 10000 | 0 | 10000 | 0 | 10000 | 0 | 10000 | 0 | 10000 | 0 | 10000 | 0 | 10000 | 0 | 10000 | 0 | 0 | 0
45490.7556 | V2.01 | V3.00 | V2.01 | V0.33 | 0001010E | 2111 | 612 | 0 | 0 | 0 | 387 | 10872 | -31000 | 3621 | 3635 | 3616 | 0 | 3635 | 3616 | 47 | 47 | 14596 | 27410 | 51 | 55 | 0 | 0 | 300 | 0 | 59 | 43 | 42 | 0 | 0 | 300 | -337 | 0 | 65535 | 25 | 10000 | 0 | 3 | 1 | 0 | 5 | 0 | 0 | 0 | 0 | 0 | 5125 | -70 | 0 | 0 | 0 | 0 | 5098 | 0 | 0 | 0 | 0 | 0 | 0 | 5 | 0 | 0 | 0 | 0 | 1 | 0 | 0 | 0 | 0 | 0 | 0 | 2 | 0 | 0 | 0 | 19 | 884 | 1 | 10705 | 0 | 85 | 0 | 43 | 10000 | 10000 | 10000 | 10000 | 0 | 0 | 0 | 82 | 82 | 0 | 0 | 200 | 0 | 301 | 1.3 | 230 | 0 | 59 | 50 | 0 | 59 | 53 | 1095 | 300 | 99 | 11 | 15 | 35 | V0.14 | 10000 | 0 | 10000 | 0 | 10000 | 0 | 10000 | 0 | 10000 | 0 | 10000 | 0 | 10000 | 0 | 10000 | 0 | 0 | 0
45490.7556 | V2.01 | V3.00 | V2.01 | V0.33 | 0001010E | 2111 | 612 | 0 | 0 | 0 | 387 | 10870 | -31000 | 3619 | 3633 | 3616 | 0 | 3633 | 3616 | 47 | 47 | 14586 | 27410 | 51 | 55 | 0 | 0 | 300 | 0 | 59 | 43 | 41 | 0 | 0 | 300 | -336 | 0 | 65535 | 25 | 10000 | 0 | 3 | 1 | 0 | 0 | 0 | 0 | 0 | 0 | 0 | 5100 | -70 | 0 | 0 | 0 | 0 | 5137 | 0 | 0 | 0 | 0 | 0 | 0 | 7 | 0 | 0 | 0 | 0 | 1 | 0 | 0 | 0 | 0 | 0 | 0 | 2 | 0 | 0 | 0 | 19 | 895 | 1 | 10891 | 0 | 85 | 0 | 43 | 10000 | 10000 | 10000 | 10000 | 0 | 0 | 0 | 82 | 82 | 0 | 0 | 200 | 0 | 301 | 1.3 | 229.9 | 0 | 59 | 50 | 0 | 59 | 53 | 1095 | 300 | 99 | 11 | 15 | 35 | V0.14 | 10000 | 0 | 10000 | 0 | 10000 | 0 | 10000 | 0 | 10000 | 0 | 10000 | 0 | 10000 | 0 | 10000 | 0 | 0 | 0
45490.7556 | V2.01 | V3.00 | V2.01 | V0.33 | 0001010E | 2111 | 612 | 0 | 0 | 0 | 387 | 10870 | -30990 | 3621 | 3634 | 3616 | 0 | 3634 | 3616 | 47 | 47 | 14576 | 27410 | 52 | 55 | 0 | 0 | 300 | 0 | 59 | 43 | 42 | 0 | 0 | 300 | -336 | 0 | 65535 | 25 | 10000 | 0 | 3 | 1 | 0 | 2 | 0 | 0 | 0 | 0 | 0 | 5175 | -70 | 0 | 0 | 0 | 0 | 5147 | 0 | 0 | 0 | 0 | 0 | 0 | 7 | 0 | 0 | 0 | 0 | 1 | 0 | 0 | 0 | 0 | 0 | 0 | 2 | 0 | 0 | 0 | 19 | 888 | 1 | 10774 | 0 | 85 | 0 | 43 | 10000 | 10000 | 10000 | 10000 | 0 | 0 | 0 | 82 | 82 | 0 | 0 | 200 | 0 | 301 | 1.3 | 230 | 0 | 60 | 50 | 0 | 59 | 53 | 1095 | 300 | 99 | 11 | 15 | 35 | V0.14 | 10000 | 0 | 10000 | 0 | 10000 | 0 | 10000 | 0 | 10000 | 0 | 10000 | 0 | 10000 | 0 | 10000 | 0 | 0 | 0
45490.7556 | V2.01 | V3.00 | V2.01 | V0.33 | 0001010E | 2111 | 612 | 0 | 0 | 0 | 387 | 10868 | -31040 | 3620 | 3634 | 3614 | 0 | 3634 | 3614 | 47 | 47 | 14566 | 27410 | 51 | 55 | 0 | 0 | 300 | 0 | 60 | 43 | 42 | 0 | 0 | 300 | -337 | 0 | 65535 | 25 | 10000 | 0 | 3 | 1 | 1 | 1 | 0 | 0 | 0 | 0 | 0 | 5150 | -70 | 0 | 0 | 0 | 0 | 5108 | 0 | 0 | 0 | 0 | 0 | 0 | 7 | 0 | 0 | 0 | 0 | 1 | 0 | 0 | 0 | 0 | 0 | 0 | 2 | 0 | 0 | 0 | 19 | 888 | 1 | 10774 | 0 | 85 | 0 | 43 | 10000 | 10000 | 10000 | 10000 | 0 | 0 | 0 | 82 | 82 | 0 | 0 | 200 | 0 | 301 | 1.3 | 230 | 0 | 60 | 50 | 0 | 59 | 53 | 1095 | 300 | 99 | 11 | 15 | 35 | V0.14 | 10000 | 0 | 10000 | 0 | 10000 | 0 | 10000 | 0 | 10000 | 0 | 10000 | 0 | 10000 | 0 | 10000 | 0 | 0 | 0
45490.7556 | V2.01 | V3.00 | V2.01 | V0.33 | 0001010E | 2111 | 612 | 0 | 0 | 0 | 387 | 10867 | -30990 | 3618 | 3632 | 3617 | 0 | 3632 | 3617 | 47 | 47 | 14556 | 27410 | 52 | 55 | 0 | 0 | 300 | 0 | 59 | 43 | 42 | 0 | 0 | 300 | -336 | 0 | 65535 | 25 | 10000 | 0 | 3 | 1 | 0 | 2 | 0 | 0 | 0 | 0 | 0 | 5175 | -70 | 0 | 0 | 0 | 0 | 5098 | 0 | 0 | 0 | 0 | 0 | 0 | 7 | 0 | 0 | 0 | 0 | 1 | 0 | 0 | 0 | 0 | 0 | 0 | 2 | 0 | 0 | 0 | 19 | 891 | 1 | 10744 | 0 | 85 | 0 | 43 | 10000 | 10000 | 10000 | 10000 | 0 | 0 | 0 | 82 | 82 | 0 | 0 | 200 | 0 | 301 | 1.3 | 230 | 0 | 60 | 50 | 0 | 59 | 53 | 1095 | 300 | 99 | 11 | 15 | 35 | V0.14 | 10000 | 0 | 10000 | 0 | 10000 | 0 | 10000 | 0 | 10000 | 0 | 10000 | 0 | 10000 | 0 | 10000 | 0 | 0 | 0
45490.7556 | V2.01 | V3.00 | V2.01 | V0.33 | 0001010E | 2111 | 612 | 0 | 0 | 0 | 387 | 10866 | -31030 | 3619 | 3633 | 3614 | 0 | 3633 | 3614 | 47 | 47 | 14546 | 27410 | 52 | 55 | 0 | 0 | 300 | 0 | 59 | 43 | 42 | 0 | 0 | 300 | -337 | 0 | 65535 | 25 | 10000 | 0 | 3 | 1 | 0 | 3 | 0 | 0 | 0 | 0 | 0 | 5150 | -70 | 0 | 0 | 0 | 0 | 5098 | 0 | 0 | 0 | 0 | 0 | 0 | 7 | 0 | 0 | 0 | 0 | 1 | 0 | 0 | 0 | 0 | 0 | 0 | 2 | 0 | 0 | 0 | 19 | 891 | 1 | 10744 | 0 | 85 | 0 | 43 | 10000 | 10000 | 10000 | 10000 | 0 | 0 | 0 | 82 | 82 | 0 | 0 | 200 | 0 | 301 | 1.3 | 229.9 | 0 | 59 | 50 | 0 | 59 | 53 | 1095 | 300 | 99 | 11 | 15 | 35 | V0.14 | 10000 | 0 | 10000 | 0 | 10000 | 0 | 10000 | 0 | 10000 | 0 | 10000 | 0 | 10000 | 0 | 10000 | 0 | 0 | 0
45490.7556 | V2.01 | V3.00 | V2.01 | V0.33 | 0001010E | 2111 | 612 | 0 | 0 | 0 | 387 | 10866 | -31030 | 3619 | 3633 | 3614 | 0 | 3633 | 3614 | 47 | 47 | 14546 | 27410 | 52 | 55 | 0 | 0 | 300 | 0 | 59 | 43 | 42 | 0 | 0 | 300 | -337 | 0 | 65535 | 25 | 10000 | 0 | 3 | 1 | 0 | 3 | 0 | 0 | 0 | 0 | 0 | 5150 | -70 | 0 | 0 | 0 | 0 | 5098 | 0 | 0 | 0 | 0 | 0 | 0 | 7 | 0 | 0 | 0 | 0 | 1 | 0 | 0 | 0 | 0 | 0 | 0 | 2 | 0 | 0 | 0 | 19 | 891 | 1 | 10764 | 0 | 85 | 0 | 43 | 10000 | 10000 | 10000 | 10000 | 0 | 0 | 0 | 82 | 82 | 0 | 0 | 200 | 0 | 301 | 1.3 | 229.9 | 0 | 59 | 50 | 0 | 60 | 53 | 1095 | 300 | 99 | 11 | 15 | 35 | V0.14 | 10000 | 0 | 10000 | 0 | 10000 | 0 | 10000 | 0 | 10000 | 0 | 10000 | 0 | 10000 | 0 | 10000 | 0 | 0 | 0
45490.7556 | V2.01 | V3.00 | V2.01 | V0.33 | 0001010E | 2111 | 612 | 0 | 0 | 0 | 387 | 10865 | -30990 | 3617 | 3632 | 3615 | 0 | 3632 | 3615 | 47 | 47 | 14536 | 27410 | 52 | 55 | 0 | 0 | 300 | 0 | 60 | 43 | 41 | 0 | 0 | 300 | -336 | 0 | 65535 | 25 | 10000 | 0 | 3 | 1 | 5 | 5 | 0 | 0 | 0 | 0 | 0 | 5125 | -70 | 0 | 0 | 0 | 0 | 5147 | 0 | 0 | 0 | 0 | 0 | 0 | 7 | 0 | 0 | 0 | 0 | 1 | 0 | 0 | 0 | 0 | 0 | 0 | 2 | 0 | 0 | 0 | 19 | 888 | 1 | 10842 | 0 | 85 | 0 | 43 | 10000 | 10000 | 10000 | 10000 | 0 | 0 | 0 | 82 | 82 | 0 | 0 | 0 | 0 | 301 | 1.3 | 230 | 0 | 59 | 50 | 0 | 59 | 53 | 1095 | 300 | 99 | 11 | 15 | 35 | V0.14 | 10000 | 0 | 10000 | 0 | 10000 | 0 | 10000 | 0 | 10000 | 0 | 10000 | 0 | 10000 | 0 | 10000 | 0 | 0 | 0
45490.7556 | V2.01 | V3.00 | V2.01 | V0.33 | 0001010E | 2111 | 612 | 0 | 0 | 0 | 387 | 10864 | -31050 | 3619 | 3632 | 3613 | 0 | 3632 | 3613 | 47 | 47 | 14526 | 27410 | 51 | 55 | 0 | 0 | 300 | 0 | 60 | 43 | 42 | 0 | 0 | 300 | -337 | 0 | 65535 | 25 | 10000 | 0 | 3 | 1 | 3 | 6 | 0 | 0 | 0 | 0 | 0 | 5150 | -70 | 0 | 0 | 0 | 0 | 5098 | 0 | 0 | 0 | 0 | 0 | 0 | 7 | 0 | 0 | 0 | 0 | 1 | 0 | 0 | 0 | 0 | 0 | 0 | 2 | 0 | 0 | 0 | 19 | 891 | 1 | 10813 | 0 | 85 | 0 | 43 | 10000 | 10000 | 10000 | 10000 | 0 | 0 | 0 | 82 | 82 | 0 | 0 | 0 | 0 | 301 | 1.3 | 230 | 0 | 59 | 50 | 0 | 59 | 53 | 1095 | 300 | 99 | 11 | 15 | 35 | V0.14 | 10000 | 0 | 10000 | 0 | 10000 | 0 | 10000 | 0 | 10000 | 0 | 10000 | 0 | 10000 | 0 | 10000 | 0 | 0 | 0
45490.7557 | V2.01 | V3.00 | V2.01 | V0.33 | 0001010E | 2111 | 612 | 0 | 0 | 0 | 387 | 10863 | -30990 | 3616 | 3631 | 3615 | 0 | 3631 | 3615 | 47 | 47 | 14516 | 27410 | 52 | 55 | 0 | 0 | 300 | 0 | 60 | 44 | 41 | 0 | 0 | 300 | -336 | 0 | 65535 | 25 | 10000 | 0 | 3 | 1 | 7 | 2 | 0 | 0 | 0 | 0 | 0 | 5356 | -70 | 0 | 0 | 0 | 0 | 5147 | 0 | 0 | 0 | 0 | 0 | 0 | 7 | 0 | 0 | 0 | 0 | 1 | 0 | 0 | 0 | 0 | 0 | 0 | 2 | 0 | 0 | 0 | 19 | 888 | 1 | 10715 | 0 | 85 | 0 | 44 | 10000 | 10000 | 10000 | 10000 | 0 | 0 | 0 | 82 | 82 | 0 | 0 | 0 | 0 | 301 | 1.3 | 229.9 | 0 | 60 | 50 | 0 | 59 | 53 | 1095 | 300 | 99 | 11 | 15 | 35 | V0.14 | 10000 | 0 | 10000 | 0 | 10000 | 0 | 10000 | 0 | 10000 | 0 | 10000 | 0 | 10000 | 0 | 10000 | 0 | 0 | 0
45490.7557 | V2.01 | V3.00 | V2.01 | V0.33 | 0001010E | 2111 | 612 | 0 | 0 | 0 | 387 | 10861 | -31050 | 3618 | 3631 | 3613 | 0 | 3631 | 3613 | 47 | 47 | 14506 | 27410 | 52 | 54 | 0 | 0 | 300 | 0 | 60 | 43 | 42 | 0 | 0 | 300 | -337 | 0 | 65535 | 25 | 10000 | 0 | 3 | 1 | 0 | 1 | 0 | 0 | 0 | 0 | 0 | 5125 | -70 | 0 | 0 | 0 | 0 | 5098 | 0 | 0 | 0 | 0 | 0 | 0 | 7 | 0 | 0 | 0 | 0 | 1 | 0 | 0 | 0 | 0 | 0 | 0 | 2 | 0 | 0 | 0 | 19 | 888 | 1 | 10705 | 0 | 85 | 0 | 43 | 10000 | 10000 | 10000 | 10000 | 0 | 0 | 0 | 82 | 82 | 0 | 0 | 0 | 0 | 301 | 1.3 | 229.9 | 0 | 60 | 50 | 0 | 60 | 53 | 1095 | 300 | 99 | 11 | 15 | 35 | V0.14 | 10000 | 0 | 10000 | 0 | 10000 | 0 | 10000 | 0 | 10000 | 0 | 10000 | 0 | 10000 | 0 | 10000 | 0 | 0 | 0
45490.7557 | V2.01 | V3.00 | V2.01 | V0.33 | 0001010E | 2111 | 612 | 0 | 0 | 0 | 387 | 10861 | -31010 | 3616 | 3631 | 3614 | 0 | 3631 | 3614 | 47 | 47 | 14496 | 27410 | 52 | 54 | 0 | 0 | 300 | 0 | 60 | 43 | 42 | 0 | 0 | 300 | -336 | 0 | 65535 | 25 | 10000 | 0 | 3 | 1 | 0 | 3 | 0 | 0 | 0 | 0 | 0 | 5150 | -70 | 0 | 0 | 0 | 0 | 5137 | 0 | 0 | 0 | 0 | 0 | 0 | 7 | 0 | 0 | 0 | 0 | 1 | 0 | 0 | 0 | 0 | 0 | 0 | 2 | 0 | 0 | 0 | 19 | 891 | 1 | 10754 | 0 | 85 | 0 | 44 | 10000 | 10000 | 10000 | 10000 | 0 | 0 | 0 | 82 | 82 | 0 | 0 | 0 | 0 | 301 | 1.3 | 229.9 | 0 | 60 | 50 | 0 | 59 | 51 | 1095 | 300 | 99 | 11 | 15 | 35 | V0.14 | 10000 | 0 | 10000 | 0 | 10000 | 0 | 10000 | 0 | 10000 | 0 | 10000 | 0 | 10000 | 0 | 10000 | 0 | 0 | 0
45490.7557 | V2.01 | V3.00 | V2.01 | V0.33 | 0001010E | 2111 | 612 | 0 | 0 | 0 | 387 | 10859 | -31050 | 3618 | 3630 | 3611 | 0 | 3630 | 3611 | 48 | 47 | 14486 | 27410 | 51 | 54 | 0 | 0 | 300 | 0 | 60 | 43 | 42 | 0 | 0 | 300 | -337 | 0 | 65535 | 25 | 10000 | 0 | 3 | 1 | 0 | 0 | 0 | 0 | 0 | 0 | 0 | 5150 | -70 | 0 | 0 | 0 | 0 | 5098 | 0 | 0 | 0 | 0 | 0 | 0 | 7 | 0 | 0 | 0 | 0 | 1 | 0 | 0 | 0 | 0 | 0 | 0 | 2 | 0 | 0 | 0 | 19 | 884 | 1 | 10686 | 0 | 85 | 0 | 43 | 10000 | 10000 | 10000 | 10000 | 0 | 0 | 0 | 82 | 82 | 0 | 0 | 0 | 0 | 301 | 1.3 | 229.9 | 0 | 59 | 50 | 0 | 60 | 53 | 1095 | 300 | 99 | 11 | 15 | 35 | V0.14 | 10000 | 0 | 10000 | 0 | 10000 | 0 | 10000 | 0 | 10000 | 0 | 10000 | 0 | 10000 | 0 | 10000 | 0 | 0 | 0
45490.7557 | V2.01 | V3.00 | V2.01 | V0.33 | 0001010E | 2111 | 612 | 0 | 0 | 0 | 387 | 10859 | -31020 | 3616 | 3631 | 3612 | 0 | 3631 | 3612 | 47 | 47 | 14476 | 27410 | 51 | 54 | 0 | 0 | 300 | 0 | 59 | 43 | 42 | 0 | 0 | 300 | -336 | 0 | 65535 | 25 | 10000 | 0 | 3 | 1 | 0 | 2 | 0 | 0 | 0 | 0 | 0 | 5175 | -70 | 0 | 0 | 0 | 0 | 5098 | 0 | 0 | 0 | 0 | 0 | 0 | 5 | 0 | 0 | 0 | 0 | 1 | 0 | 0 | 0 | 0 | 0 | 0 | 2 | 0 | 0 | 0 | 19 | 891 | 1 | 10705 | 0 | 85 | 0 | 43 | 10000 | 10000 | 10000 | 10000 | 0 | 0 | 0 | 82 | 82 | 0 | 0 | 0 | 0 | 301 | 1.3 | 230 | 0 | 59 | 50 | 0 | 59 | 53 | 1095 | 300 | 99 | 11 | 15 | 35 | V0.14 | 10000 | 0 | 10000 | 0 | 10000 | 0 | 10000 | 0 | 10000 | 0 | 10000 | 0 | 10000 | 0 | 10000 | 0 | 0 | 0
45490.7557 | V2.01 | V3.00 | V2.01 | V0.33 | 0001010E | 2111 | 612 | 0 | 0 | 0 | 387 | 10857 | -31050 | 3615 | 3629 | 3613 | 0 | 3629 | 3613 | 47 | 47 | 14466 | 27410 | 52 | 54 | 0 | 0 | 300 | 0 | 60 | 43 | 42 | 0 | 0 | 300 | -337 | 0 | 65535 | 25 | 10000 | 0 | 3 | 1 | 0 | 8 | 0 | 0 | 0 | 0 | 0 | 5125 | -70 | 0 | 0 | 0 | 0 | 5098 | 0 | 0 | 0 | 0 | 0 | 0 | 7 | 0 | 0 | 0 | 0 | 1 | 0 | 0 | 0 | 0 | 0 | 0 | 2 | 0 | 0 | 0 | 19 | 888 | 1 | 10735 | 0 | 85 | 0 | 43 | 10000 | 10000 | 10000 | 10000 | 0 | 0 | 0 | 82 | 82 | 0 | 0 | 0 | 0 | 301 | 1.3 | 230 | 0 | 60 | 50 | 0 | 59 | 53 | 1096 | 300 | 99 | 11 | 15 | 35 | V0.14 | 10000 | 0 | 10000 | 0 | 10000 | 0 | 10000 | 0 | 10000 | 0 | 10000 | 0 | 10000 | 0 | 10000 | 0 | 0 | 0
45490.7557 | V2.01 | V3.00 | V2.01 | V0.33 | 0001010E | 2111 | 612 | 0 | 0 | 0 | 387 | 10857 | -31060 | 3615 | 3631 | 3612 | 0 | 3631 | 3612 | 48 | 47 | 14466 | 27410 | 52 | 54 | 0 | 0 | 300 | 0 | 60 | 43 | 42 | 0 | 0 | 300 | -337 | 0 | 65535 | 25 | 10000 | 0 | 3 | 1 | 2 | 2 | 0 | 0 | 0 | 0 | 0 | 5100 | -70 | 0 | 0 | 0 | 0 | 5118 | 0 | 0 | 0 | 0 | 0 | 0 | 7 | 0 | 0 | 0 | 0 | 1 | 0 | 0 | 0 | 0 | 0 | 0 | 2 | 0 | 0 | 0 | 19 | 884 | 1 | 10783 | 0 | 85 | 0 | 43 | 10000 | 10000 | 10000 | 10000 | 0 | 0 | 0 | 82 | 82 | 0 | 0 | 0 | 0 | 301 | 1.3 | 229.9 | 0 | 59 | 50 | 0 | 60 | 53 | 1096 | 300 | 99 | 11 | 15 | 35 | V0.14 | 10000 | 0 | 10000 | 0 | 10000 | 0 | 10000 | 0 | 10000 | 0 | 10000 | 0 | 10000 | 0 | 10000 | 0 | 0 | 0
45490.7557 | V2.01 | V3.00 | V2.01 | V0.33 | 0001010E | 2111 | 612 | 0 | 0 | 0 | 387 | 10855 | -31020 | 3616 | 3628 | 3611 | 0 | 3628 | 3611 | 48 | 47 | 14457 | 27410 | 52 | 54 | 0 | 0 | 300 | 0 | 60 | 43 | 42 | 0 | 0 | 300 | -336 | 0 | 65535 | 25 | 10000 | 0 | 3 | 1 | 6 | 6 | 0 | 0 | 0 | 0 | 0 | 5125 | -70 | 0 | 0 | 0 | 0 | 5118 | 0 | 0 | 0 | 0 | 0 | 0 | 7 | 0 | 0 | 0 | 0 | 1 | 0 | 0 | 0 | 0 | 0 | 0 | 2 | 0 | 0 | 0 | 19 | 895 | 1 | 10813 | 0 | 85 | 0 | 43 | 10000 | 10000 | 10000 | 10000 | 0 | 0 | 0 | 82 | 82 | 0 | 0 | 0 | 0 | 301 | 1.3 | 229.9 | 0 | 59 | 50 | 0 | 60 | 53 | 1096 | 300 | 99 | 11 | 15 | 35 | V0.14 | 10000 | 0 | 10000 | 0 | 10000 | 0 | 10000 | 0 | 10000 | 0 | 10000 | 0 | 10000 | 0 | 10000 | 0 | 0 | 0
45490.7558 | V2.01 | V3.00 | V2.01 | V0.33 | 0001010E | 2111 | 612 | 0 | 0 | 0 | 387 | 10855 | -31080 | 3614 | 3630 | 3611 | 0 | 3630 | 3611 | 48 | 47 | 14447 | 27410 | 52 | 54 | 0 | 0 | 300 | 0 | 60 | 43 | 42 | 0 | 0 | 300 | -337 | 0 | 65535 | 25 | 10000 | 0 | 3 | 1 | 4 | 3 | 0 | 0 | 0 | 0 | 0 | 5150 | -70 | 0 | 0 | 0 | 0 | 5147 | 0 | 0 | 0 | 0 | 0 | 0 | 7 | 0 | 0 | 0 | 0 | 1 | 0 | 0 | 0 | 0 | 0 | 0 | 2 | 0 | 0 | 0 | 19 | 888 | 1 | 10744 | 0 | 85 | 0 | 43 | 10000 | 10000 | 10000 | 10000 | 0 | 0 | 0 | 82 | 82 | 0 | 0 | 0 | 0 | 301 | 1.3 | 229.9 | 0 | 59 | 50 | 0 | 60 | 53 | 1096 | 300 | 99 | 11 | 15 | 35 | V0.14 | 10000 | 0 | 10000 | 0 | 10000 | 0 | 10000 | 0 | 10000 | 0 | 10000 | 0 | 10000 | 0 | 10000 | 0 | 0 | 0
45490.7558 | V2.01 | V3.00 | V2.01 | V0.33 | 0001010E | 2111 | 612 | 0 | 0 | 0 | 387 | 10853 | -31020 | 3615 | 3627 | 3610 | 0 | 3627 | 3610 | 47 | 47 | 14427 | 27410 | 52 | 54 | 0 | 0 | 300 | 0 | 60 | 43 | 42 | 0 | 0 | 300 | -336 | 0 | 65535 | 25 | 10000 | 0 | 3 | 1 | 0 | 1 | 0 | 0 | 0 | 0 | 0 | 5125 | -70 | 0 | 0 | 0 | 0 | 5157 | 0 | 0 | 0 | 0 | 0 | 0 | 7 | 0 | 0 | 0 | 0 | 1 | 0 | 0 | 0 | 0 | 0 | 0 | 2 | 0 | 0 | 0 | 19 | 884 | 1 | 10705 | 0 | 85 | 0 | 43 | 10000 | 10000 | 10000 | 10000 | 0 | 0 | 0 | 82 | 82 | 0 | 0 | 0 | 0 | 301 | 1.3 | 229.9 | 0 | 59 | 50 | 0 | 59 | 53 | 1096 | 300 | 99 | 11 | 15 | 35 | V0.14 | 10000 | 0 | 10000 | 0 | 10000 | 0 | 10000 | 0 | 10000 | 0 | 10000 | 0 | 10000 | 0 | 10000 | 0 | 0 | 0
45490.7558 | V2.01 | V3.00 | V2.01 | V0.33 | 0001010E | 2111 | 612 | 0 | 0 | 0 | 387 | 10852 | -31090 | 3615 | 3628 | 3610 | 0 | 3628 | 3610 | 48 | 47 | 14417 | 27410 | 52 | 54 | 0 | 0 | 300 | 0 | 60 | 43 | 42 | 0 | 0 | 300 | -337 | 0 | 65535 | 25 | 10000 | 0 | 3 | 1 | 3 | 6 | 0 | 0 | 0 | 0 | 0 | 5125 | -70 | 0 | 0 | 0 | 0 | 5128 | 0 | 0 | 0 | 0 | 0 | 0 | 7 | 0 | 0 | 0 | 0 | 1 | 0 | 0 | 0 | 0 | 0 | 0 | 2 | 0 | 0 | 0 | 19 | 888 | 1 | 10783 | 0 | 85 | 0 | 43 | 10000 | 10000 | 10000 | 10000 | 0 | 0 | 0 | 82 | 82 | 0 | 0 | 0 | 0 | 301 | 1.3 | 229.9 | 0 | 60 | 50 | 0 | 59 | 53 | 1097 | 300 | 99 | 11 | 15 | 35 | V0.14 | 10000 | 0 | 10000 | 0 | 10000 | 0 | 10000 | 0 | 10000 | 0 | 10000 | 0 | 10000 | 0 | 10000 | 0 | 0 | 0
45490.7558 | V2.01 | V3.00 | V2.01 | V0.33 | 0001010E | 2111 | 612 | 0 | 0 | 0 | 387 | 10850 | -31020 | 3614 | 3628 | 3609 | 0 | 3628 | 3609 | 48 | 47 | 14407 | 27410 | 52 | 54 | 0 | 0 | 300 | 0 | 60 | 43 | 42 | 0 | 0 | 300 | -336 | 0 | 65535 | 25 | 10000 | 0 | 3 | 1 | 1 | 5 | 0 | 0 | 0 | 0 | 0 | 5125 | -70 | 0 | 0 | 0 | 0 | 5108 | 0 | 0 | 0 | 0 | 0 | 0 | 7 | 0 | 0 | 0 | 0 | 1 | 0 | 0 | 0 | 0 | 0 | 0 | 2 | 0 | 0 | 0 | 19 | 891 | 1 | 10744 | 0 | 85 | 0 | 44 | 10000 | 10000 | 10000 | 10000 | 0 | 0 | 0 | 82 | 82 | 0 | 0 | 0 | 0 | 301 | 1.3 | 229.9 | 0 | 60 | 50 | 0 | 60 | 53 | 1097 | 300 | 99 | 11 | 15 | 35 | V0.14 | 10000 | 0 | 10000 | 0 | 10000 | 0 | 10000 | 0 | 10000 | 0 | 10000 | 0 | 10000 | 0 | 10000 | 0 | 0 | 0
45490.7558 | V2.01 | V3.00 | V2.01 | V0.33 | 0001010E | 2111 | 612 | 0 | 0 | 0 | 387 | 10858 | -31100 | 3615 | 3630 | 3613 | 0 | 3630 | 3613 | 48 | 47 | 14397 | 27410 | 52 | 54 | 0 | 0 | 300 | 0 | 59 | 43 | 42 | 0 | 0 | 300 | -337 | 0 | 65535 | 25 | 10000 | 0 | 3 | 1 | 0 | 8 | 0 | 0 | 0 | 0 | 0 | 5150 | -70 | 0 | 0 | 0 | 0 | 5118 | 0 | 0 | 0 | 0 | 0 | 0 | 9 | 0 | 0 | 0 | 0 | 1 | 0 | 0 | 0 | 0 | 0 | 0 | 2 | 0 | 0 | 0 | 19 | 888 | 1 | 10656 | 0 | 85 | 0 | 43 | 10000 | 10000 | 10000 | 10000 | 0 | 0 | 0 | 82 | 82 | 0 | 0 | 0 | 0 | 301 | 1.3 | 229.9 | 0 | 60 | 50 | 0 | 59 | 53 | 1097 | 300 | 99 | 11 | 15 | 35 | V0.14 | 10000 | 0 | 10000 | 0 | 10000 | 0 | 10000 | 0 | 10000 | 0 | 10000 | 0 | 10000 | 0 | 10000 | 0 | 0 | 0
45490.7558 | V2.01 | V3.00 | V2.01 | V0.33 | 0001010E | 2111 | 612 | 0 | 0 | 0 | 387 | 10849 | -31060 | 3612 | 3627 | 3610 | 0 | 3627 | 3610 | 48 | 47 | 14397 | 27410 | 52 | 54 | 0 | 0 | 300 | 0 | 60 | 44 | 42 | 0 | 0 | 300 | -336 | 0 | 65535 | 25 | 10000 | 0 | 3 | 1 | 5 | 5 | 0 | 0 | 0 | 0 | 0 | 5125 | -90 | 0 | 0 | 0 | 0 | 5147 | 0 | 0 | 0 | 0 | 0 | 0 | 7 | 0 | 0 | 0 | 0 | 1 | 0 | 0 | 0 | 0 | 0 | 0 | 2 | 0 | 0 | 0 | 19 | 895 | 1 | 10813 | 0 | 85 | 0 | 44 | 10000 | 10000 | 10000 | 10000 | 0 | 0 | 0 | 82 | 82 | 0 | 0 | 0 | 0 | 301 | 1.3 | 229.9 | 0 | 60 | 50 | 0 | 59 | 53 | 1097 | 300 | 99 | 11 | 15 | 35 | V0.14 | 10000 | 0 | 10000 | 0 | 10000 | 0 | 10000 | 0 | 10000 | 0 | 10000 | 0 | 10000 | 0 | 10000 | 0 | 0 | 0
45490.7558 | V2.01 | V3.00 | V2.01 | V0.33 | 0001010E | 2111 | 612 | 0 | 0 | 0 | 387 | 10846 | -31070 | 3614 | 3626 | 3607 | 0 | 3626 | 3607 | 48 | 47 | 14387 | 27410 | 52 | 54 | 0 | 0 | 300 | 0 | 60 | 43 | 42 | 0 | 0 | 300 | -336 | 0 | 65535 | 25 | 10000 | 0 | 3 | 1 | 2 | 2 | 0 | 0 | 0 | 0 | 0 | 5125 | -70 | 0 | 0 | 0 | 0 | 5108 | 0 | 0 | 0 | 0 | 0 | 0 | 9 | 0 | 0 | 0 | 0 | 1 | 0 | 0 | 0 | 0 | 0 | 0 | 2 | 0 | 0 | 0 | 19 | 891 | 1 | 10803 | 0 | 85 | 0 | 43 | 10000 | 10000 | 10000 | 10000 | 0 | 0 | 0 | 82 | 82 | 0 | 0 | 0 | 0 | 301 | 1.3 | 229.9 | 0 | 60 | 50 | 0 | 60 | 53 | 1097 | 300 | 99 | 11 | 15 | 35 | V0.14 | 10000 | 0 | 10000 | 0 | 10000 | 0 | 10000 | 0 | 10000 | 0 | 10000 | 0 | 10000 | 0 | 10000 | 0 | 0 | 0
45490.7558 | V2.01 | V3.00 | V2.01 | V0.33 | 0001010E | 2111 | 612 | 0 | 0 | 0 | 387 | 10847 | -31060 | 3611 | 3626 | 3609 | 0 | 3626 | 3609 | 48 | 47 | 14377 | 27410 | 52 | 54 | 0 | 0 | 300 | 0 | 60 | 44 | 42 | 0 | 0 | 300 | -336 | 0 | 65535 | 25 | 10000 | 0 | 3 | 1 | 2 | 0 | 0 | 0 | 0 | 0 | 0 | 5125 | -70 | 0 | 0 | 0 | 0 | 5128 | 0 | 0 | 0 | 0 | 0 | 0 | 7 | 0 | 0 | 0 | 0 | 1 | 0 | 0 | 0 | 0 | 0 | 0 | 2 | 0 | 0 | 0 | 19 | 891 | 1 | 10803 | 0 | 85 | 0 | 43 | 10000 | 10000 | 10000 | 10000 | 0 | 0 | 0 | 82 | 82 | 0 | 0 | 0 | 0 | 301 | 1.3 | 229.9 | 0 | 59 | 50 | 0 | 59 | 53 | 1098 | 300 | 99 | 11 | 15 | 35 | V0.14 | 10000 | 0 | 10000 | 0 | 10000 | 0 | 10000 | 0 | 10000 | 0 | 10000 | 0 | 10000 | 0 | 10000 | 0 | 0 | 0
45490.7558 | V2.01 | V3.00 | V2.01 | V0.33 | 0001010E | 2111 | 612 | 0 | 0 | 0 | 387 | 10847 | -31060 | 3611 | 3626 | 3609 | 0 | 3626 | 3609 | 48 | 47 | 14377 | 27410 | 52 | 54 | 0 | 0 | 300 | 0 | 60 | 44 | 42 | 0 | 0 | 300 | -336 | 0 | 65535 | 25 | 10000 | 0 | 3 | 1 | 2 | 0 | 0 | 0 | 0 | 0 | 0 | 5125 | -70 | 0 | 0 | 0 | 0 | 5128 | 0 | 0 | 0 | 0 | 0 | 0 | 7 | 0 | 0 | 0 | 0 | 1 | 0 | 0 | 0 | 0 | 0 | 0 | 2 | 0 | 0 | 0 | 19 | 884 | 1 | 10705 | 0 | 85 | 0 | 43 | 10000 | 10000 | 10000 | 10000 | 0 | 0 | 0 | 82 | 82 | 0 | 0 | 0 | 0 | 301 | 1.3 | 230 | 0 | 59 | 50 | 0 | 60 | 53 | 1097 | 300 | 99 | 11 | 15 | 35 | V0.14 | 10000 | 0 | 10000 | 0 | 10000 | 0 | 10000 | 0 | 10000 | 0 | 10000 | 0 | 10000 | 0 | 10000 | 0 | 0 | 0
45490.7559 | V2.01 | V3.00 | V2.01 | V0.33 | 0001010E | 2111 | 612 | 0 | 0 | 0 | 387 | 10845 | -31090 | 3614 | 3626 | 3607 | 0 | 3626 | 3607 | 48 | 47 | 14367 | 27410 | 52 | 54 | 0 | 0 | 300 | 0 | 59 | 43 | 42 | 0 | 0 | 300 | -337 | 0 | 65535 | 25 | 10000 | 0 | 3 | 1 | 0 | 1 | 0 | 0 | 0 | 0 | 0 | 5150 | -70 | 0 | 0 | 0 | 0 | 5137 | 0 | 0 | 0 | 0 | 0 | 0 | 7 | 0 | 0 | 0 | 0 | 1 | 0 | 0 | 0 | 0 | 0 | 0 | 2 | 0 | 0 | 0 | 19 | 891 | 1 | 10754 | 0 | 85 | 0 | 43 | 10000 | 10000 | 10000 | 10000 | 0 | 0 | 0 | 82 | 82 | 0 | 0 | 0 | 0 | 301 | 1.3 | 230 | 0 | 59 | 50 | 0 | 59 | 53 | 1097 | 300 | 99 | 11 | 15 | 35 | V0.14 | 10000 | 0 | 10000 | 0 | 10000 | 0 | 10000 | 0 | 10000 | 0 | 10000 | 0 | 10000 | 0 | 10000 | 0 | 0 | 0
45490.7559 | V2.01 | V3.00 | V2.01 | V0.33 | 0001010E | 2111 | 612 | 0 | 0 | 0 | 387 | 10860 | -31120 | 3616 | 3629 | 3609 | 0 | 3629 | 3609 | 48 | 47 | 14367 | 27410 | 51 | 54 | 0 | 0 | 300 | 0 | 60 | 44 | 41 | 0 | 0 | 300 | -337 | 0 | 65535 | 25 | 10000 | 0 | 3 | 1 | 1 | 3 | 0 | 0 | 0 | 0 | 0 | 5150 | -70 | 0 | 0 | 0 | 0 | 5147 | 0 | 0 | 0 | 0 | 0 | 0 | 7 | 0 | 0 | 0 | 0 | 1 | 0 | 0 | 0 | 0 | 0 | 0 | 2 | 0 | 0 | 0 | 19 | 895 | 1 | 10842 | 0 | 85 | 0 | 44 | 10000 | 10000 | 10000 | 10000 | 0 | 0 | 0 | 82 | 82 | 0 | 0 | 0 | 0 | 301 | 1.3 | 229.9 | 0 | 60 | 50 | 0 | 59 | 53 | 1097 | 300 | 99 | 11 | 15 | 35 | V0.14 | 10000 | 0 | 10000 | 0 | 10000 | 0 | 10000 | 0 | 10000 | 0 | 10000 | 0 | 10000 | 0 | 10000 | 0 | 0 | 0
45490.7559 | V2.01 | V3.00 | V2.01 | V0.33 | 0001010E | 2111 | 612 | 0 | 0 | 0 | 387 | 10858 | -31110 | 3618 | 3630 | 3611 | 0 | 3630 | 3611 | 47 | 47 | 14357 | 27410 | 51 | 54 | 0 | 0 | 300 | 0 | 60 | 43 | 42 | 0 | 0 | 300 | -337 | 0 | 65535 | 25 | 10000 | 0 | 3 | 1 | 0 | 1 | 0 | 0 | 0 | 0 | 0 | 5150 | -70 | 0 | 0 | 0 | 0 | 5108 | 0 | 0 | 0 | 0 | 0 | 0 | 7 | 0 | 0 | 0 | 0 | 1 | 0 | 0 | 0 | 0 | 0 | 0 | 2 | 0 | 0 | 0 | 19 | 891 | 1 | 10676 | 0 | 85 | 0 | 43 | 10000 | 10000 | 10000 | 10000 | 0 | 0 | 0 | 82 | 82 | 0 | 0 | 0 | 0 | 301 | 1.3 | 229.9 | 0 | 60 | 50 | 0 | 60 | 53 | 1098 | 300 | 99 | 11 | 15 | 35 | V0.14 | 10000 | 0 | 10000 | 0 | 10000 | 0 | 10000 | 0 | 10000 | 0 | 10000 | 0 | 10000 | 0 | 10000 | 0 | 0 | 0
45490.7559 | V2.01 | V3.00 | V2.01 | V0.33 | 0001010E | 2111 | 612 | 0 | 0 | 0 | 387 | 10845 | -31070 | 3611 | 3625 | 3609 | 0 | 3625 | 3609 | 48 | 47 | 14347 | 27410 | 52 | 54 | 0 | 0 | 300 | 0 | 60 | 43 | 42 | 0 | 0 | 300 | -336 | 0 | 65535 | 25 | 10000 | 0 | 3 | 1 | 6 | 4 | 0 | 0 | 0 | 0 | 0 | 5150 | -70 | 0 | 0 | 0 | 0 | 5108 | 0 | 0 | 0 | 0 | 0 | 0 | 7 | 0 | 0 | 0 | 0 | 1 | 0 | 0 | 0 | 0 | 0 | 0 | 2 | 0 | 0 | 0 | 19 | 888 | 1 | 10764 | 0 | 85 | 0 | 43 | 10000 | 10000 | 10000 | 10000 | 0 | 0 | 0 | 82 | 82 | 0 | 0 | 0 | 0 | 301 | 1.3 | 230 | 0 | 60 | 50 | 0 | 60 | 53 | 1098 | 300 | 99 | 11 | 15 | 35 | V0.14 | 10000 | 0 | 10000 | 0 | 10000 | 0 | 10000 | 0 | 10000 | 0 | 10000 | 0 | 10000 | 0 | 10000 | 0 | 0 | 0
45490.7559 | V2.01 | V3.00 | V2.01 | V0.33 | 0001010E | 2111 | 612 | 0 | 0 | 0 | 387 | 10841 | -31130 | 3612 | 3624 | 3606 | 0 | 3624 | 3606 | 48 | 47 | 14337 | 27410 | 52 | 54 | 0 | 0 | 300 | 0 | 60 | 43 | 42 | 0 | 0 | 300 | -337 | 0 | 65535 | 25 | 10000 | 0 | 3 | 1 | 0 | 6 | 0 | 0 | 0 | 0 | 0 | 5150 | -70 | 0 | 0 | 0 | 0 | 5137 | 0 | 0 | 0 | 0 | 0 | 0 | 7 | 0 | 0 | 0 | 0 | 1 | 0 | 0 | 0 | 0 | 0 | 0 | 2 | 0 | 0 | 0 | 19 | 884 | 1 | 10705 | 0 | 85 | 0 | 44 | 10000 | 10000 | 10000 | 10000 | 0 | 0 | 0 | 82 | 82 | 0 | 0 | 0 | 0 | 301 | 1.3 | 230 | 0 | 60 | 50 | 0 | 60 | 53 | 1098 | 300 | 99 | 11 | 15 | 35 | V0.14 | 10000 | 0 | 10000 | 0 | 10000 | 0 | 10000 | 0 | 10000 | 0 | 10000 | 0 | 10000 | 0 | 10000 | 0 | 0 | 0
45490.7559 | V2.01 | V3.00 | V2.01 | V0.33 | 0001010E | 2111 | 612 | 0 | 0 | 0 | 387 | 10841 | -31090 | 3609 | 3625 | 3607 | 0 | 3625 | 3607 | 48 | 47 | 14327 | 27410 | 52 | 54 | 0 | 0 | 300 | 0 | 60 | 43 | 42 | 0 | 0 | 300 | -337 | 0 | 65535 | 25 | 10000 | 0 | 3 | 1 | 1 | 1 | 0 | 0 | 0 | 0 | 0 | 5125 | -70 | 0 | 0 | 0 | 0 | 5137 | 0 | 0 | 0 | 0 | 0 | 0 | 7 | 0 | 0 | 0 | 0 | 1 | 0 | 0 | 0 | 0 | 0 | 0 | 2 | 0 | 0 | 0 | 19 | 891 | 1 | 10735 | 0 | 85 | 0 | 44 | 10000 | 10000 | 10000 | 10000 | 0 | 0 | 0 | 82 | 82 | 0 | 0 | 0 | 0 | 301 | 1.3 | 229.9 | 0 | 60 | 50 | 0 | 60 | 53 | 1098 | 300 | 99 | 11 | 15 | 35 | V0.14 | 10000 | 0 | 10000 | 0 | 10000 | 0 | 10000 | 0 | 10000 | 0 | 10000 | 0 | 10000 | 0 | 10000 | 0 | 0 | 0
45490.7559 | V2.01 | V3.00 | V2.01 | V0.33 | 0001010E | 2111 | 612 | 0 | 0 | 0 | 387 | 10840 | -31120 | 3612 | 3624 | 3605 | 0 | 3624 | 3605 | 48 | 47 | 14317 | 27410 | 52 | 54 | 0 | 0 | 300 | 0 | 60 | 44 | 42 | 0 | 0 | 300 | -337 | 0 | 65535 | 25 | 10000 | 0 | 3 | 1 | 0 | 0 | 0 | 0 | 0 | 0 | 0 | 5175 | -70 | 0 | 0 | 0 | 0 | 5147 | 0 | 0 | 0 | 0 | 0 | 0 | 7 | 0 | 0 | 0 | 0 | 1 | 0 | 0 | 0 | 0 | 0 | 0 | 2 | 0 | 0 | 0 | 19 | 888 | 1 | 10715 | 0 | 85 | 0 | 44 | 10000 | 10000 | 10000 | 10000 | 0 | 0 | 0 | 82 | 82 | 0 | 0 | 0 | 0 | 301 | 1.3 | 229.9 | 0 | 60 | 50 | 0 | 59 | 53 | 1097 | 300 | 99 | 11 | 15 | 35 | V0.14 | 10000 | 0 | 10000 | 0 | 10000 | 0 | 10000 | 0 | 10000 | 0 | 10000 | 0 | 10000 | 0 | 10000 | 0 | 0 | 0
45490.7559 | V2.01 | V3.00 | V2.01 | V0.33 | 0001010E | 2111 | 612 | 0 | 0 | 0 | 387 | 10839 | -31080 | 3609 | 3623 | 3607 | 0 | 3623 | 3607 | 48 | 47 | 14307 | 27410 | 52 | 54 | 0 | 0 | 300 | 0 | 60 | 44 | 41 | 0 | 0 | 300 | -336 | 0 | 65535 | 25 | 10000 | 0 | 3 | 1 | 0 | 1 | 0 | 0 | 0 | 0 | 0 | 5100 | -70 | 0 | 0 | 0 | 0 | 5137 | 0 | 0 | 0 | 0 | 0 | 0 | 7 | 0 | 0 | 0 | 0 | 1 | 0 | 0 | 0 | 0 | 0 | 0 | 2 | 0 | 0 | 0 | 19 | 891 | 1 | 10744 | 0 | 85 | 0 | 43 | 10000 | 10000 | 10000 | 10000 | 0 | 0 | 0 | 82 | 82 | 0 | 0 | 0 | 0 | 301 | 1.3 | 230 | 0 | 60 | 50 | 0 | 60 | 53 | 1097 | 300 | 99 | 11 | 15 | 35 | V0.14 | 10000 | 0 | 10000 | 0 | 10000 | 0 | 10000 | 0 | 10000 | 0 | 10000 | 0 | 10000 | 0 | 10000 | 0 | 0 | 0
45490.7559 | V2.01 | V3.00 | V2.01 | V0.33 | 0001010E | 2111 | 612 | 0 | 0 | 0 | 387 | 10838 | -31140 | 3611 | 3624 | 3604 | 0 | 3624 | 3604 | 48 | 47 | 14297 | 27410 | 52 | 54 | 0 | 0 | 300 | 0 | 60 | 43 | 42 | 0 | 0 | 300 | -337 | 0 | 65535 | 24 | 10000 | 0 | 3 | 1 | 0 | 5 | 0 | 0 | 0 | 0 | 0 | 5100 | -70 | 0 | 0 | 0 | 0 | 5137 | 0 | 0 | 0 | 0 | 0 | 0 | 7 | 0 | 0 | 0 | 0 | 1 | 0 | 0 | 0 | 0 | 0 | 0 | 2 | 0 | 0 | 0 | 19 | 888 | 1 | 10725 | 0 | 85 | 0 | 43 | 10000 | 10000 | 10000 | 10000 | 0 | 0 | 0 | 82 | 82 | 0 | 0 | 0 | 0 | 301 | 1.3 | 229.9 | 0 | 60 | 50 | 0 | 60 | 53 | 1097 | 300 | 99 | 11 | 15 | 35 | V0.14 | 10000 | 0 | 10000 | 0 | 10000 | 0 | 10000 | 0 | 10000 | 0 | 10000 | 0 | 10000 | 0 | 10000 | 0 | 0 | 0
45490.756 | V2.01 | V3.00 | V2.01 | V0.33 | 0001010E | 2111 | 612 | 0 | 0 | 0 | 387 | 10840 | -31090 | 3613 | 3623 | 3603 | 0 | 3623 | 3603 | 48 | 47 | 14287 | 27410 | 52 | 54 | 0 | 0 | 300 | 0 | 60 | 43 | 42 | 0 | 0 | 300 | -337 | 0 | 65535 | 24 | 10000 | 0 | 3 | 1 | 0 | 4 | 0 | 0 | 0 | 0 | 0 | 5175 | -70 | 0 | 0 | 0 | 0 | 5137 | 0 | 0 | 0 | 0 | 0 | 0 | 7 | 0 | 0 | 0 | 0 | 1 | 0 | 0 | 0 | 0 | 0 | 0 | 2 | 0 | 0 | 0 | 19 | 895 | 1 | 10764 | 0 | 85 | 0 | 43 | 10000 | 10000 | 10000 | 10000 | 0 | 0 | 0 | 82 | 82 | 0 | 0 | 0 | 0 | 301 | 1.3 | 229.9 | 0 | 60 | 50 | 0 | 60 | 53 | 1097 | 300 | 99 | 11 | 15 | 35 | V0.14 | 10000 | 0 | 10000 | 0 | 10000 | 0 | 10000 | 0 | 10000 | 0 | 10000 | 0 | 10000 | 0 | 10000 | 0 | 0 | 0
45490.756 | V2.01 | V3.00 | V2.01 | V0.33 | 0001010E | 2111 | 612 | 0 | 0 | 0 | 387 | 10838 | -31140 | 3613 | 3621 | 3603 | 0 | 3621 | 3603 | 48 | 47 | 14277 | 27410 | 52 | 54 | 0 | 0 | 300 | 0 | 60 | 43 | 42 | 0 | 0 | 300 | -337 | 0 | 65535 | 24 | 10000 | 0 | 3 | 1 | 1 | 1 | 0 | 0 | 0 | 0 | 0 | 5125 | -70 | 0 | 0 | 0 | 0 | 5118 | 0 | 0 | 0 | 0 | 0 | 0 | 7 | 0 | 0 | 0 | 0 | 1 | 0 | 0 | 0 | 0 | 0 | 0 | 2 | 0 | 0 | 0 | 19 | 891 | 1 | 10774 | 0 | 85 | 0 | 43 | 10000 | 10000 | 10000 | 10000 | 0 | 0 | 0 | 82 | 82 | 0 | 0 | 0 | 0 | 301 | 1.3 | 229.9 | 0 | 60 | 50 | 0 | 60 | 53 | 1097 | 300 | 99 | 11 | 15 | 35 | V0.14 | 10000 | 0 | 10000 | 0 | 10000 | 0 | 10000 | 0 | 10000 | 0 | 10000 | 0 | 10000 | 0 | 10000 | 0 | 0 | 0
45490.756 | V2.01 | V3.00 | V2.01 | V0.33 | 0001010E | 2111 | 612 | 0 | 0 | 0 | 387 | 10833 | -31090 | 3607 | 3622 | 3605 | 0 | 3622 | 3605 | 48 | 47 | 14277 | 27410 | 52 | 54 | 0 | 0 | 300 | 0 | 60 | 43 | 42 | 0 | 0 | 300 | -336 | 0 | 65535 | 24 | 10000 | 0 | 3 | 1 | 4 | 5 | 0 | 0 | 0 | 0 | 0 | 5175 | -70 | 0 | 0 | 0 | 0 | 5108 | 0 | 0 | 0 | 0 | 0 | 0 | 7 | 0 | 0 | 0 | 0 | 1 | 0 | 0 | 0 | 0 | 0 | 0 | 2 | 0 | 0 | 0 | 19 | 888 | 1 | 10783 | 0 | 85 | 0 | 43 | 10000 | 10000 | 10000 | 10000 | 0 | 0 | 0 | 82 | 82 | 0 | 0 | 0 | 0 | 301 | 1.3 | 230 | 0 | 60 | 50 | 0 | 60 | 53 | 1097 | 300 | 99 | 11 | 15 | 35 | V0.14 | 10000 | 0 | 10000 | 0 | 10000 | 0 | 10000 | 0 | 10000 | 0 | 10000 | 0 | 10000 | 0 | 10000 | 0 | 0 | 0
45490.756 | V2.01 | V3.00 | V2.01 | V0.33 | 0001010E | 2111 | 612 | 0 | 0 | 0 | 387 | 10832 | -31150 | 3609 | 3621 | 3602 | 0 | 3621 | 3602 | 48 | 47 | 14257 | 27410 | 52 | 54 | 0 | 0 | 300 | 0 | 60 | 43 | 42 | 0 | 0 | 300 | -337 | 0 | 65535 | 24 | 10000 | 0 | 3 | 1 | 0 | 0 | 0 | 0 | 0 | 0 | 0 | 5125 | -70 | 0 | 0 | 0 | 0 | 5128 | 0 | 0 | 0 | 0 | 0 | 0 | 7 | 0 | 0 | 0 | 0 | 1 | 0 | 0 | 0 | 0 | 0 | 0 | 2 | 0 | 0 | 0 | 19 | 884 | 1 | 10705 | 0 | 85 | 0 | 43 | 10000 | 10000 | 10000 | 10000 | 0 | 0 | 0 | 82 | 82 | 0 | 0 | 0 | 0 | 301 | 1.3 | 229.9 | 0 | 60 | 50 | 0 | 59 | 53 | 1097 | 300 | 99 | 11 | 15 | 35 | V0.14 | 10000 | 0 | 10000 | 0 | 10000 | 0 | 10000 | 0 | 10000 | 0 | 10000 | 0 | 10000 | 0 | 10000 | 0 | 0 | 0
45490.756 | V2.01 | V3.00 | V2.01 | V0.33 | 0001010E | 2111 | 612 | 0 | 0 | 0 | 387 | 10831 | -31110 | 3606 | 3621 | 3604 | 0 | 3621 | 3604 | 48 | 47 | 14247 | 27410 | 52 | 54 | 0 | 0 | 300 | 0 | 60 | 44 | 41 | 0 | 0 | 300 | -336 | 0 | 65535 | 24 | 10000 | 0 | 3 | 1 | 1 | 0 | 0 | 0 | 0 | 0 | 0 | 5125 | -70 | 0 | 0 | 0 | 0 | 5157 | 0 | 0 | 0 | 0 | 0 | 0 | 7 | 0 | 0 | 0 | 0 | 1 | 0 | 0 | 0 | 0 | 0 | 0 | 2 | 0 | 0 | 0 | 19 | 891 | 1 | 10715 | 0 | 85 | 0 | 43 | 10000 | 10000 | 10000 | 10000 | 0 | 0 | 0 | 82 | 82 | 0 | 0 | 0 | 0 | 301 | 1.3 | 229.9 | 0 | 60 | 50 | 0 | 60 | 53 | 1096 | 300 | 99 | 11 | 15 | 35 | V0.14 | 10000 | 0 | 10000 | 0 | 10000 | 0 | 10000 | 0 | 10000 | 0 | 10000 | 0 | 10000 | 0 | 10000 | 0 | 0 | 0
45490.756 | V2.01 | V3.00 | V2.01 | V0.33 | 0001010E | 2111 | 612 | 0 | 0 | 0 | 387 | 10831 | -31140 | 3608 | 3621 | 3601 | 0 | 3621 | 3601 | 48 | 47 | 14237 | 27410 | 52 | 54 | 0 | 0 | 300 | 0 | 60 | 43 | 42 | 0 | 0 | 300 | -337 | 0 | 65535 | 24 | 10000 | 0 | 3 | 1 | 0 | 4 | 0 | 0 | 0 | 0 | 0 | 5175 | -70 | 0 | 0 | 0 | 0 | 5089 | 0 | 0 | 0 | 0 | 0 | 0 | 9 | 0 | 0 | 0 | 0 | 1 | 0 | 0 | 0 | 0 | 0 | 0 | 2 | 0 | 0 | 0 | 19 | 891 | 1 | 10725 | 0 | 85 | 0 | 43 | 10000 | 10000 | 10000 | 10000 | 0 | 0 | 0 | 82 | 82 | 0 | 0 | 0 | 0 | 301 | 1.3 | 230 | 0 | 60 | 50 | 0 | 60 | 53 | 1096 | 300 | 99 | 11 | 15 | 35 | V0.14 | 10000 | 0 | 10000 | 0 | 10000 | 0 | 10000 | 0 | 10000 | 0 | 10000 | 0 | 10000 | 0 | 10000 | 0 | 0 | 0
45490.756 | V2.01 | V3.00 | V2.01 | V0.33 | 0001010E | 2111 | 612 | 0 | 0 | 0 | 387 | 10829 | -31120 | 3605 | 3621 | 3604 | 0 | 3621 | 3604 | 48 | 47 | 14227 | 27410 | 52 | 53 | 0 | 0 | 300 | 0 | 60 | 43 | 42 | 0 | 0 | 300 | -336 | 0 | 65535 | 24 | 10000 | 0 | 3 | 1 | 1 | 1 | 0 | 0 | 0 | 0 | 0 | 5125 | -70 | 0 | 0 | 0 | 0 | 5118 | 0 | 0 | 0 | 0 | 0 | 0 | 5 | 0 | 0 | 0 | 0 | 1 | 0 | 0 | 0 | 0 | 0 | 0 | 2 | 0 | 0 | 0 | 19 | 884 | 1 | 10715 | 0 | 85 | 0 | 44 | 10000 | 10000 | 10000 | 10000 | 0 | 0 | 0 | 82 | 82 | 0 | 0 | 0 | 0 | 301 | 1.3 | 229.9 | 0 | 60 | 50 | 0 | 60 | 53 | 1097 | 300 | 99 | 11 | 15 | 35 | V0.14 | 10000 | 0 | 10000 | 0 | 10000 | 0 | 10000 | 0 | 10000 | 0 | 10000 | 0 | 10000 | 0 | 10000 | 0 | 0 | 0
45490.756 | V2.01 | V3.00 | V2.01 | V0.33 | 0001010E | 2111 | 612 | 0 | 0 | 0 | 387 | 10830 | -31150 | 3609 | 3620 | 3601 | 0 | 3620 | 3601 | 48 | 47 | 14217 | 27410 | 52 | 53 | 0 | 0 | 300 | 0 | 60 | 43 | 42 | 0 | 0 | 300 | -337 | 0 | 65535 | 24 | 10000 | 0 | 3 | 1 | 0 | 2 | 0 | 0 | 0 | 0 | 0 | 5100 | -70 | 0 | 0 | 0 | 0 | 5098 | 0 | 0 | 0 | 0 | 0 | 0 | 7 | 0 | 0 | 0 | 0 | 1 | 0 | 0 | 0 | 0 | 0 | 0 | 2 | 0 | 0 | 0 | 19 | 888 | 1 | 10774 | 0 | 85 | 0 | 43 | 10000 | 10000 | 10000 | 10000 | 0 | 0 | 0 | 82 | 82 | 0 | 0 | 0 | 0 | 301 | 1.3 | 229.9 | 0 | 60 | 50 | 0 | 60 | 53 | 1097 | 300 | 99 | 11 | 15 | 35 | V0.14 | 10000 | 0 | 10000 | 0 | 10000 | 0 | 10000 | 0 | 10000 | 0 | 10000 | 0 | 10000 | 0 | 10000 | 0 | 0 | 0
45490.7561 | V2.01 | V3.00 | V2.01 | V0.33 | 0001010E | 2111 | 612 | 0 | 0 | 0 | 387 | 10828 | -31160 | 3605 | 3621 | 3602 | 0 | 3621 | 3602 | 48 | 47 | 14207 | 27410 | 52 | 53 | 0 | 0 | 300 | 0 | 60 | 43 | 42 | 0 | 0 | 300 | -337 | 0 | 65535 | 24 | 10000 | 0 | 3 | 1 | 2 | 4 | 0 | 0 | 0 | 0 | 0 | 5125 | -70 | 0 | 0 | 0 | 0 | 5118 | 0 | 0 | 0 | 0 | 0 | 0 | 7 | 0 | 0 | 0 | 0 | 1 | 0 | 0 | 0 | 0 | 0 | 0 | 2 | 0 | 0 | 0 | 19 | 888 | 1 | 10774 | 0 | 85 | 0 | 43 | 10000 | 10000 | 10000 | 10000 | 0 | 0 | 0 | 82 | 82 | 0 | 0 | 0 | 0 | 301 | 1.3 | 229.9 | 0 | 60 | 50 | 0 | 60 | 53 | 1097 | 300 | 99 | 11 | 15 | 35 | V0.14 | 10000 | 0 | 10000 | 0 | 10000 | 0 | 10000 | 0 | 10000 | 0 | 10000 | 0 | 10000 | 0 | 10000 | 0 | 0 | 0
45490.7561 | V2.01 | V3.00 | V2.01 | V0.33 | 0001010E | 2111 | 612 | 0 | 0 | 0 | 387 | 10827 | -31150 | 3607 | 3619 | 3600 | 0 | 3619 | 3600 | 48 | 47 | 14207 | 27410 | 52 | 53 | 0 | 0 | 300 | 0 | 60 | 43 | 42 | 0 | 0 | 300 | -337 | 0 | 65535 | 24 | 10000 | 0 | 3 | 1 | 2 | 4 | 0 | 0 | 0 | 5 | 0 | 5175 | -70 | 0 | 0 | 0 | 5 | 5147 | 0 | 0 | 0 | 0 | 0 | 0 | 7 | 0 | 0 | 0 | 0 | 1 | 0 | 0 | 0 | 0 | 0 | 0 | 2 | 0 | 0 | 0 | 19 | 891 | 1 | 10842 | 0 | 85 | 0 | 43 | 10000 | 10000 | 10000 | 10000 | 0 | 0 | 0 | 82 | 82 | 0 | 0 | 0 | 0 | 301 | 1.3 | 229.9 | 0 | 60 | 50 | 0 | 60 | 53 | 1097 | 300 | 99 | 11 | 15 | 35 | V0.14 | 10000 | 0 | 10000 | 0 | 10000 | 0 | 10000 | 0 | 10000 | 0 | 10000 | 0 | 10000 | 0 | 10000 | 0 | 0 | 0
45490.7561 | V2.01 | V3.00 | V2.01 | V0.33 | 0001010E | 2111 | 612 | 0 | 0 | 0 | 387 | 10827 | -31150 | 3607 | 3619 | 3600 | 0 | 3619 | 3600 | 48 | 47 | 14207 | 27410 | 52 | 53 | 0 | 0 | 300 | 0 | 60 | 43 | 42 | 0 | 0 | 300 | -337 | 0 | 65535 | 24 | 10000 | 0 | 3 | 1 | 2 | 4 | 0 | 0 | 0 | 5 | 0 | 5175 | -70 | 0 | 0 | 0 | 5 | 5147 | 0 | 0 | 0 | 0 | 0 | 0 | 7 | 0 | 0 | 0 | 0 | 1 | 0 | 0 | 0 | 0 | 0 | 0 | 2 | 0 | 0 | 0 | 19 | 891 | 1 | 10783 | 0 | 85 | 0 | 43 | 10000 | 10000 | 10000 | 10000 | 0 | 0 | 0 | 82 | 82 | 0 | 0 | 0 | 0 | 301 | 1.3 | 229.9 | 0 | 60 | 50 | 0 | 60 | 54 | 1096 | 300 | 99 | 11 | 15 | 35 | V0.14 | 10000 | 0 | 10000 | 0 | 10000 | 0 | 10000 | 0 | 10000 | 0 | 10000 | 0 | 10000 | 0 | 10000 | 0 | 0 | 0
45490.7561 | V2.01 | V3.00 | V2.01 | V0.33 | 0001010E | 2111 | 612 | 0 | 0 | 0 | 387 | 10826 | -31140 | 3604 | 3619 | 3603 | 0 | 3619 | 3603 | 48 | 47 | 14198 | 27410 | 52 | 53 | 0 | 0 | 300 | 0 | 60 | 43 | 42 | 0 | 0 | 300 | -337 | 0 | 65535 | 24 | 10000 | 0 | 3 | 1 | 5 | 5 | 0 | 0 | 0 | 0 | 0 | 5125 | -70 | 0 | 0 | 0 | 0 | 5118 | 0 | 0 | 0 | 0 | 0 | 0 | 7 | 0 | 0 | 0 | 0 | 1 | 0 | 0 | 0 | 0 | 0 | 0 | 2 | 0 | 0 | 0 | 19 | 888 | 1 | 10754 | 0 | 85 | 0 | 43 | 10000 | 10000 | 10000 | 10000 | 0 | 0 | 0 | 82 | 82 | 0 | 0 | 0 | 0 | 301 | 1.3 | 229.9 | 0 | 60 | 50 | 0 | 60 | 53 | 1097 | 300 | 99 | 11 | 15 | 35 | V0.14 | 10000 | 0 | 10000 | 0 | 10000 | 0 | 10000 | 0 | 10000 | 0 | 10000 | 0 | 10000 | 0 | 10000 | 0 | 0 | 0
45490.7561 | V2.01 | V3.00 | V2.01 | V0.33 | 0001010E | 2111 | 612 | 0 | 0 | 0 | 387 | 10826 | -31170 | 3607 | 3619 | 3600 | 0 | 3619 | 3600 | 48 | 47 | 14188 | 27410 | 52 | 53 | 0 | 0 | 300 | 0 | 60 | 44 | 41 | 0 | 0 | 300 | -337 | 0 | 65535 | 24 | 10000 | 0 | 3 | 1 | 0 | 1 | 0 | 0 | 0 | 0 | 0 | 5175 | -70 | 0 | 0 | 0 | 0 | 5157 | 0 | 0 | 0 | 0 | 0 | 0 | 7 | 0 | 0 | 0 | 0 | 1 | 0 | 0 | 0 | 0 | 0 | 0 | 2 | 0 | 0 | 0 | 19 | 891 | 1 | 10666 | 0 | 85 | 0 | 43 | 10000 | 10000 | 10000 | 10000 | 0 | 0 | 0 | 82 | 82 | 0 | 0 | 0 | 0 | 301 | 1.3 | 229.9 | 0 | 60 | 50 | 0 | 60 | 53 | 1096 | 300 | 99 | 11 | 15 | 35 | V0.14 | 10000 | 0 | 10000 | 0 | 10000 | 0 | 10000 | 0 | 10000 | 0 | 10000 | 0 | 10000 | 0 | 10000 | 0 | 0 | 0
45490.7561 | V2.01 | V3.00 | V2.01 | V0.33 | 0001010E | 2111 | 612 | 0 | 0 | 0 | 387 | 10824 | -31160 | 3603 | 3618 | 3602 | 0 | 3618 | 3602 | 48 | 47 | 14178 | 27410 | 52 | 53 | 0 | 0 | 300 | 0 | 60 | 43 | 42 | 0 | 0 | 300 | -337 | 0 | 65535 | 24 | 10000 | 0 | 3 | 1 | 6 | 4 | 0 | 0 | 0 | 0 | 0 | 5150 | -70 | 0 | 0 | 0 | 0 | 5128 | 0 | 0 | 0 | 0 | 0 | 0 | 7 | 0 | 0 | 0 | 0 | 1 | 0 | 0 | 0 | 0 | 0 | 0 | 2 | 0 | 0 | 0 | 19 | 891 | 1 | 10695 | 0 | 85 | 0 | 43 | 10000 | 10000 | 10000 | 10000 | 0 | 0 | 0 | 82 | 82 | 0 | 0 | 0 | 0 | 301 | 1.3 | 229.9 | 0 | 60 | 50 | 0 | 60 | 53 | 1096 | 300 | 99 | 11 | 15 | 35 | V0.14 | 10000 | 0 | 10000 | 0 | 10000 | 0 | 10000 | 0 | 10000 | 0 | 10000 | 0 | 10000 | 0 | 10000 | 0 | 0 | 0
45490.7561 | V2.01 | V3.00 | V2.01 | V0.33 | 0001010E | 2111 | 612 | 0 | 0 | 0 | 387 | 10822 | -31170 | 3605 | 3617 | 3599 | 0 | 3617 | 3599 | 48 | 47 | 14168 | 27410 | 52 | 53 | 0 | 0 | 300 | 0 | 60 | 43 | 42 | 0 | 0 | 300 | -337 | 0 | 65535 | 24 | 10000 | 0 | 3 | 1 | 9 | 2 | 0 | 0 | 0 | 0 | 0 | 5175 | -70 | 0 | 0 | 0 | 0 | 5098 | 0 | 0 | 0 | 0 | 0 | 0 | 7 | 0 | 0 | 0 | 0 | 1 | 0 | 0 | 0 | 0 | 0 | 0 | 2 | 0 | 0 | 0 | 19 | 884 | 1 | 10647 | 0 | 85 | 0 | 43 | 10000 | 10000 | 10000 | 10000 | 0 | 0 | 0 | 82 | 82 | 0 | 0 | 0 | 0 | 301 | 1.3 | 230 | 0 | 60 | 50 | 0 | 60 | 53 | 1096 | 300 | 99 | 11 | 15 | 35 | V0.14 | 10000 | 0 | 10000 | 0 | 10000 | 0 | 10000 | 0 | 10000 | 0 | 10000 | 0 | 10000 | 0 | 10000 | 0 | 0 | 0
45490.7561 | V2.01 | V3.00 | V2.01 | V0.33 | 0001010E | 2111 | 612 | 0 | 0 | 0 | 387 | 10820 | -31140 | 3602 | 3617 | 3601 | 0 | 3617 | 3601 | 48 | 47 | 14158 | 27410 | 52 | 53 | 0 | 0 | 300 | 0 | 60 | 43 | 42 | 0 | 0 | 300 | -336 | 0 | 65535 | 24 | 10000 | 0 | 3 | 1 | 10 | 3 | 0 | 0 | 0 | 0 | 0 | 5175 | -70 | 0 | 0 | 0 | 0 | 5147 | 0 | 0 | 0 | 0 | 0 | 0 | 7 | 0 | 0 | 0 | 0 | 1 | 0 | 0 | 0 | 0 | 0 | 0 | 2 | 0 | 0 | 0 | 19 | 884 | 1 | 10666 | 0 | 85 | 0 | 43 | 10000 | 10000 | 10000 | 10000 | 0 | 0 | 0 | 82 | 82 | 0 | 0 | 0 | 0 | 301 | 1.3 | 229.9 | 0 | 60 | 50 | 0 | 60 | 53 | 1096 | 300 | 99 | 11 | 15 | 35 | V0.14 | 10000 | 0 | 10000 | 0 | 10000 | 0 | 10000 | 0 | 10000 | 0 | 10000 | 0 | 10000 | 0 | 10000 | 0 | 0 | 0
45490.7561 | V2.01 | V3.00 | V2.01 | V0.33 | 0001010E | 2111 | 612 | 0 | 0 | 0 | 387 | 10818 | -31170 | 3604 | 3617 | 3597 | 0 | 3617 | 3597 | 48 | 47 | 14148 | 27410 | 52 | 53 | 0 | 0 | 300 | 0 | 60 | 44 | 42 | 0 | 0 | 300 | -337 | 0 | 65535 | 24 | 10000 | 0 | 3 | 1 | 0 | 4 | 0 | 0 | 0 | 0 | 0 | 5125 | -70 | 0 | 0 | 0 | 0 | 5128 | 0 | 0 | 0 | 0 | 0 | 0 | 7 | 0 | 0 | 0 | 0 | 1 | 0 | 0 | 0 | 0 | 0 | 0 | 2 | 0 | 0 | 0 | 19 | 891 | 1 | 10764 | 0 | 85 | 0 | 43 | 10000 | 10000 | 10000 | 10000 | 0 | 0 | 0 | 82 | 82 | 0 | 0 | 0 | 0 | 301 | 1.3 | 229.9 | 0 | 60 | 50 | 0 | 60 | 53 | 1096 | 300 | 99 | 11 | 15 | 35 | V0.14 | 10000 | 0 | 10000 | 0 | 10000 | 0 | 10000 | 0 | 10000 | 0 | 10000 | 0 | 10000 | 0 | 10000 | 0 | 0 | 0
45490.7562 | V2.01 | V3.00 | V2.01 | V0.33 | 0001010E | 2111 | 612 | 0 | 0 | 0 | 387 | 10818 | -31170 | 3603 | 3618 | 3598 | 0 | 3618 | 3598 | 48 | 47 | 14128 | 27410 | 52 | 53 | 0 | 0 | 300 | 0 | 60 | 43 | 42 | 0 | 0 | 300 | -337 | 0 | 65535 | 24 | 10000 | 0 | 3 | 1 | 2 | 1 | 0 | 0 | 0 | 0 | 0 | 5150 | -70 | 0 | 0 | 0 | 0 | 5147 | 0 | 0 | 0 | 0 | 0 | 0 | 7 | 0 | 0 | 0 | 0 | 1 | 0 | 0 | 0 | 0 | 0 | 0 | 2 | 0 | 0 | 0 | 19 | 891 | 1 | 10764 | 0 | 85 | 0 | 43 | 10000 | 10000 | 10000 | 10000 | 0 | 0 | 0 | 82 | 82 | 0 | 0 | 0 | 0 | 301 | 1.3 | 229.9 | 0 | 60 | 50 | 0 | 60 | 53 | 1096 | 300 | 99 | 11 | 15 | 35 | V0.14 | 10000 | 0 | 10000 | 0 | 10000 | 0 | 10000 | 0 | 10000 | 0 | 10000 | 0 | 10000 | 0 | 10000 | 0 | 0 | 0
45490.7562 | V2.01 | V3.00 | V2.01 | V0.33 | 0001010E | 2111 | 612 | 0 | 0 | 0 | 387 | 10815 | -31150 | 3602 | 3615 | 3599 | 0 | 3615 | 3599 | 48 | 47 | 14128 | 27410 | 52 | 53 | 0 | 0 | 300 | 0 | 60 | 43 | 42 | 0 | 0 | 300 | -336 | 0 | 65535 | 24 | 10000 | 0 | 3 | 1 | 7 | 6 | 0 | 0 | 0 | 0 | 0 | 5125 | -70 | 0 | 0 | 0 | 0 | 5137 | 0 | 0 | 0 | 0 | 0 | 0 | 9 | 0 | 0 | 0 | 0 | 1 | 0 | 0 | 0 | 0 | 0 | 0 | 2 | 0 | 0 | 0 | 19 | 884 | 1 | 10735 | 0 | 85 | 0 | 43 | 10000 | 10000 | 10000 | 10000 | 0 | 0 | 0 | 82 | 82 | 0 | 0 | 0 | 0 | 301 | 1.3 | 230 | 0 | 60 | 50 | 0 | 60 | 53 | 1095 | 300 | 99 | 11 | 15 | 35 | V0.14 | 10000 | 0 | 10000 | 0 | 10000 | 0 | 10000 | 0 | 10000 | 0 | 10000 | 0 | 10000 | 0 | 10000 | 0 | 0 | 0
45490.7562 | V2.01 | V3.00 | V2.01 | V0.33 | 0001010E | 2111 | 612 | 0 | 0 | 0 | 387 | 10816 | -31180 | 3602 | 3617 | 3598 | 0 | 3617 | 3598 | 48 | 47 | 14118 | 27410 | 52 | 53 | 0 | 0 | 300 | 0 | 60 | 44 | 41 | 0 | 0 | 300 | -337 | 0 | 65535 | 24 | 10000 | 0 | 3 | 1 | 0 | 1 | 0 | 0 | 0 | 0 | 0 | 5150 | -70 | 0 | 0 | 0 | 0 | 5147 | 0 | 0 | 0 | 0 | 0 | 0 | 5 | 0 | 0 | 0 | 0 | 1 | 0 | 0 | 0 | 0 | 0 | 0 | 2 | 0 | 0 | 0 | 19 | 888 | 1 | 10695 | 0 | 85 | 0 | 43 | 10000 | 10000 | 10000 | 10000 | 0 | 0 | 0 | 82 | 82 | 0 | 0 | 0 | 0 | 301 | 1.3 | 229.9 | 0 | 60 | 50 | 0 | 60 | 53 | 1095 | 300 | 99 | 11 | 15 | 35 | V0.14 | 10000 | 0 | 10000 | 0 | 10000 | 0 | 10000 | 0 | 10000 | 0 | 10000 | 0 | 10000 | 0 | 10000 | 0 | 0 | 0
45490.7562 | V2.01 | V3.00 | V2.01 | V0.33 | 0001010E | 2111 | 612 | 0 | 0 | 0 | 387 | 10815 | -31130 | 3602 | 3615 | 3598 | 0 | 3615 | 3598 | 48 | 47 | 14108 | 27410 | 52 | 53 | 0 | 0 | 300 | 0 | 60 | 43 | 42 | 0 | 0 | 300 | -336 | 0 | 65535 | 24 | 10000 | 0 | 3 | 1 | 1 | 2 | 0 | 0 | 0 | 0 | 0 | 5150 | -70 | 0 | 0 | 0 | 0 | 5108 | 0 | 0 | 0 | 0 | 0 | 0 | 7 | 0 | 0 | 0 | 0 | 1 | 0 | 0 | 0 | 0 | 0 | 0 | 2 | 0 | 0 | 0 | 19 | 891 | 1 | 10735 | 0 | 85 | 0 | 43 | 10000 | 10000 | 10000 | 10000 | 0 | 0 | 0 | 82 | 82 | 0 | 0 | 0 | 0 | 301 | 1.3 | 229.9 | 0 | 60 | 50 | 0 | 60 | 53 | 1095 | 300 | 99 | 11 | 15 | 35 | V0.14 | 10000 | 0 | 10000 | 0 | 10000 | 0 | 10000 | 0 | 10000 | 0 | 10000 | 0 | 10000 | 0 | 10000 | 0 | 0 | 0
45490.7562 | V2.01 | V3.00 | V2.01 | V0.33 | 0001010E | 2111 | 612 | 0 | 0 | 0 | 387 | 10813 | -31210 | 3601 | 3616 | 3596 | 0 | 3616 | 3596 | 48 | 47 | 14098 | 27410 | 52 | 53 | 0 | 0 | 300 | 0 | 60 | 43 | 42 | 0 | 0 | 300 | -337 | 0 | 65535 | 24 | 10000 | 0 | 3 | 1 | 2 | 5 | 0 | 0 | 0 | 0 | 0 | 5150 | -70 | 0 | 0 | 0 | 0 | 5118 | 0 | 0 | 0 | 0 | 0 | 0 | 7 | 0 | 0 | 0 | 0 | 1 | 0 | 0 | 0 | 0 | 0 | 0 | 2 | 0 | 0 | 0 | 19 | 888 | 1 | 10666 | 0 | 85 | 0 | 43 | 10000 | 10000 | 10000 | 10000 | 0 | 0 | 0 | 82 | 82 | 0 | 0 | 0 | 0 | 301 | 1.3 | 229.9 | 0 | 60 | 50 | 0 | 60 | 53 | 1095 | 300 | 99 | 11 | 15 | 35 | V0.14 | 10000 | 0 | 10000 | 0 | 10000 | 0 | 10000 | 0 | 10000 | 0 | 10000 | 0 | 10000 | 0 | 10000 | 0 | 0 | 0
45490.7562 | V2.01 | V3.00 | V2.01 | V0.33 | 0001010E | 2111 | 612 | 0 | 0 | 0 | 387 | 10811 | -31140 | 3601 | 3613 | 3597 | 0 | 3613 | 3597 | 48 | 47 | 14088 | 27410 | 52 | 53 | 0 | 0 | 300 | 0 | 60 | 43 | 42 | 0 | 0 | 300 | -336 | 0 | 65535 | 24 | 10000 | 0 | 3 | 1 | 2 | 1 | 0 | 0 | 0 | 0 | 0 | 5175 | -70 | 0 | 0 | 0 | 0 | 5108 | 0 | 0 | 0 | 0 | 0 | 0 | 7 | 0 | 0 | 0 | 0 | 1 | 0 | 0 | 0 | 0 | 0 | 0 | 2 | 0 | 0 | 0 | 19 | 884 | 1 | 10608 | 0 | 85 | 0 | 43 | 10000 | 10000 | 10000 | 10000 | 0 | 0 | 0 | 82 | 82 | 0 | 0 | 0 | 0 | 301 | 1.3 | 230 | 0 | 60 | 50 | 0 | 60 | 53 | 1095 | 300 | 99 | 11 | 15 | 35 | V0.14 | 10000 | 0 | 10000 | 0 | 10000 | 0 | 10000 | 0 | 10000 | 0 | 10000 | 0 | 10000 | 0 | 10000 | 0 | 0 | 0
45490.7562 | V2.01 | V3.00 | V2.01 | V0.33 | 0001010E | 2111 | 612 | 0 | 0 | 0 | 387 | 10812 | -31210 | 3600 | 3615 | 3596 | 0 | 3615 | 3596 | 48 | 47 | 14078 | 27410 | 52 | 53 | 0 | 0 | 300 | 0 | 60 | 43 | 41 | 0 | 0 | 300 | -337 | 0 | 65535 | 24 | 10000 | 0 | 3 | 1 | 0 | 4 | 0 | 0 | 0 | 0 | 0 | 5175 | -70 | 0 | 0 | 0 | 0 | 5157 | 0 | 0 | 0 | 0 | 0 | 0 | 7 | 0 | 0 | 0 | 0 | 1 | 0 | 0 | 0 | 0 | 0 | 0 | 2 | 0 | 0 | 0 | 19 | 891 | 1 | 10705 | 0 | 85 | 0 | 43 | 10000 | 10000 | 10000 | 10000 | 0 | 0 | 0 | 82 | 82 | 0 | 0 | 0 | 0 | 301 | 1.3 | 230 | 0 | 60 | 50 | 0 | 60 | 53 | 1095 | 300 | 99 | 11 | 15 | 35 | V0.14 | 10000 | 0 | 10000 | 0 | 10000 | 0 | 10000 | 0 | 10000 | 0 | 10000 | 0 | 10000 | 0 | 10000 | 0 | 0 | 0
45490.7562 | V2.01 | V3.00 | V2.01 | V0.33 | 0001010E | 2111 | 612 | 0 | 0 | 0 | 387 | 10809 | -31160 | 3599 | 3613 | 3597 | 0 | 3613 | 3597 | 48 | 47 | 14068 | 27410 | 52 | 53 | 0 | 0 | 300 | 0 | 60 | 44 | 42 | 0 | 0 | 300 | -336 | 0 | 65535 | 24 | 10000 | 0 | 3 | 1 | 0 | 3 | 0 | 0 | 0 | 0 | 0 | 5175 | -70 | 0 | 0 | 0 | 0 | 5137 | 0 | 0 | 0 | 0 | 0 | 0 | 7 | 0 | 0 | 0 | 0 | 1 | 0 | 0 | 0 | 0 | 0 | 0 | 2 | 0 | 0 | 0 | 19 | 888 | 1 | 10705 | 0 | 85 | 0 | 43 | 10000 | 10000 | 10000 | 10000 | 0 | 0 | 0 | 82 | 82 | 0 | 0 | 0 | 0 | 301 | 1.3 | 229.9 | 0 | 60 | 50 | 0 | 60 | 53 | 1094 | 300 | 99 | 11 | 15 | 35 | V0.14 | 10000 | 0 | 10000 | 0 | 10000 | 0 | 10000 | 0 | 10000 | 0 | 10000 | 0 | 10000 | 0 | 10000 | 0 | 0 | 0
45490.7563 | V2.01 | V3.00 | V2.01 | V0.33 | 0001010E | 2111 | 612 | 0 | 0 | 0 | 387 | 10808 | -31220 | 3601 | 3614 | 3594 | 0 | 3614 | 3594 | 48 | 47 | 14058 | 27410 | 52 | 53 | 0 | 0 | 300 | 0 | 60 | 43 | 42 | 0 | 0 | 300 | -337 | 0 | 65535 | 24 | 10000 | 0 | 3 | 1 | 1 | 1 | 0 | 0 | 0 | 0 | 0 | 5125 | -70 | 0 | 0 | 0 | 0 | 5118 | 0 | 0 | 0 | 0 | 0 | 0 | 7 | 0 | 0 | 0 | 0 | 1 | 0 | 0 | 0 | 0 | 0 | 0 | 2 | 0 | 0 | 0 | 19 | 888 | 1 | 10627 | 0 | 85 | 0 | 43 | 10000 | 10000 | 10000 | 10000 | 0 | 0 | 0 | 82 | 82 | 0 | 0 | 0 | 0 | 301 | 1.3 | 230 | 0 | 60 | 50 | 0 | 60 | 53 | 1094 | 300 | 99 | 11 | 15 | 35 | V0.14 | 10000 | 0 | 10000 | 0 | 10000 | 0 | 10000 | 0 | 10000 | 0 | 10000 | 0 | 10000 | 0 | 10000 | 0 | 0 | 0
45490.7563 | V2.01 | V3.00 | V2.01 | V0.33 | 0001010E | 2111 | 612 | 0 | 0 | 0 | 387 | 10808 | -31160 | 3598 | 3612 | 3597 | 0 | 3612 | 3597 | 48 | 47 | 14058 | 27410 | 52 | 53 | 0 | 0 | 300 | 0 | 60 | 44 | 42 | 0 | 0 | 300 | -336 | 0 | 65535 | 24 | 10000 | 0 | 3 | 1 | 0 | 6 | 0 | 0 | 0 | 0 | 0 | 5150 | -70 | 0 | 0 | 0 | 0 | 5108 | 0 | 0 | 0 | 0 | 0 | 0 | 7 | 0 | 0 | 0 | 0 | 1 | 0 | 0 | 0 | 0 | 0 | 0 | 2 | 0 | 0 | 0 | 19 | 895 | 1 | 10744 | 0 | 85 | 0 | 43 | 10000 | 10000 | 10000 | 10000 | 0 | 0 | 0 | 82 | 82 | 0 | 0 | 0 | 0 | 301 | 1.3 | 230 | 0 | 60 | 50 | 0 | 60 | 53 | 1094 | 300 | 99 | 11 | 15 | 35 | V0.14 | 10000 | 0 | 10000 | 0 | 10000 | 0 | 10000 | 0 | 10000 | 0 | 10000 | 0 | 10000 | 0 | 10000 | 0 | 0 | 0
45490.7563 | V2.01 | V3.00 | V2.01 | V0.33 | 0001010E | 2111 | 612 | 0 | 0 | 0 | 387 | 10807 | -31220 | 3600 | 3613 | 3593 | 0 | 3613 | 3593 | 48 | 47 | 14048 | 27410 | 52 | 53 | 0 | 0 | 300 | 0 | 60 | 43 | 42 | 0 | 0 | 300 | -337 | 0 | 65535 | 24 | 10000 | 0 | 3 | 1 | 0 | 0 | 0 | 0 | 0 | 0 | 0 | 5175 | -70 | 0 | 0 | 0 | 0 | 5108 | 0 | 0 | 0 | 0 | 0 | 0 | 9 | 0 | 0 | 0 | 0 | 1 | 0 | 0 | 0 | 0 | 0 | 0 | 2 | 0 | 0 | 0 | 19 | 895 | 1 | 10744 | 0 | 85 | 0 | 43 | 10000 | 10000 | 10000 | 10000 | 0 | 0 | 0 | 82 | 82 | 0 | 0 | 0 | 0 | 301 | 1.3 | 230 | 0 | 60 | 50 | 0 | 60 | 53 | 1094 | 300 | 99 | 11 | 15 | 35 | V0.14 | 10000 | 0 | 10000 | 0 | 10000 | 0 | 10000 | 0 | 10000 | 0 | 10000 | 0 | 10000 | 0 | 10000 | 0 | 0 | 0
45490.7563 | V2.01 | V3.00 | V2.01 | V0.33 | 0001010E | 2111 | 612 | 0 | 0 | 0 | 387 | 10805 | -31170 | 3597 | 3612 | 3596 | 0 | 3612 | 3596 | 48 | 47 | 14048 | 27410 | 52 | 53 | 0 | 0 | 300 | 0 | 60 | 44 | 42 | 0 | 0 | 300 | -336 | 0 | 65535 | 24 | 10000 | 0 | 3 | 1 | 0 | 0 | 0 | 0 | 0 | 0 | 0 | 5175 | -70 | 0 | 0 | 0 | 0 | 5118 | 0 | 0 | 0 | 0 | 0 | 0 | 7 | 0 | 0 | 0 | 0 | 1 | 0 | 0 | 0 | 0 | 0 | 0 | 2 | 0 | 0 | 0 | 19 | 895 | 1 | 10803 | 0 | 85 | 0 | 44 | 10000 | 10000 | 10000 | 10000 | 0 | 0 | 0 | 82 | 82 | 0 | 0 | 0 | 0 | 301 | 1.3 | 229.9 | 0 | 60 | 50 | 0 | 60 | 53 | 1094 | 300 | 99 | 11 | 15 | 35 | V0.14 | 10000 | 0 | 10000 | 0 | 10000 | 0 | 10000 | 0 | 10000 | 0 | 10000 | 0 | 10000 | 0 | 10000 | 0 | 0 | 0
45490.7563 | V2.01 | V3.00 | V2.01 | V0.33 | 0001010E | 2111 | 612 | 0 | 0 | 0 | 387 | 10805 | -31170 | 3597 | 3612 | 3596 | 0 | 3612 | 3596 | 48 | 47 | 14048 | 27410 | 52 | 53 | 0 | 0 | 300 | 0 | 60 | 44 | 42 | 0 | 0 | 300 | -336 | 0 | 65535 | 24 | 10000 | 0 | 3 | 1 | 0 | 0 | 0 | 0 | 0 | 0 | 0 | 5175 | -70 | 0 | 0 | 0 | 0 | 5118 | 0 | 0 | 0 | 0 | 0 | 0 | 7 | 0 | 0 | 0 | 0 | 1 | 0 | 0 | 0 | 0 | 0 | 0 | 2 | 0 | 0 | 0 | 19 | 888 | 1 | 10715 | 0 | 85 | 0 | 43 | 10000 | 10000 | 10000 | 10000 | 0 | 0 | 0 | 82 | 82 | 0 | 0 | 0 | 0 | 301 | 1.3 | 229.9 | 0 | 60 | 50 | 0 | 60 | 53 | 1094 | 300 | 99 | 11 | 15 | 35 | V0.14 | 10000 | 0 | 10000 | 0 | 10000 | 0 | 10000 | 0 | 10000 | 0 | 10000 | 0 | 10000 | 0 | 10000 | 0 | 0 | 0
45490.7563 | V2.01 | V3.00 | V2.01 | V0.33 | 0001010E | 2111 | 612 | 0 | 0 | 0 | 387 | 10803 | -31210 | 3600 | 3611 | 3593 | 0 | 3611 | 3593 | 48 | 47 | 14028 | 27410 | 52 | 53 | 0 | 0 | 300 | 0 | 60 | 43 | 42 | 0 | 0 | 300 | -337 | 0 | 65535 | 24 | 10000 | 0 | 3 | 1 | 5 | 2 | 0 | 0 | 0 | 0 | 0 | 5125 | -70 | 0 | 0 | 0 | 0 | 5108 | 0 | 0 | 0 | 0 | 0 | 0 | 7 | 0 | 0 | 0 | 0 | 1 | 0 | 0 | 0 | 0 | 0 | 0 | 2 | 0 | 0 | 0 | 19 | 891 | 1 | 10803 | 0 | 85 | 0 | 43 | 10000 | 10000 | 10000 | 10000 | 0 | 0 | 0 | 82 | 82 | 0 | 0 | 0 | 0 | 301 | 1.3 | 229.9 | 0 | 60 | 50 | 0 | 60 | 53 | 1094 | 300 | 99 | 11 | 15 | 35 | V0.14 | 10000 | 0 | 10000 | 0 | 10000 | 0 | 10000 | 0 | 10000 | 0 | 10000 | 0 | 10000 | 0 | 10000 | 0 | 0 | 0
45490.7563 | V2.01 | V3.00 | V2.01 | V0.33 | 0001010E | 2111 | 612 | 0 | 0 | 0 | 387 | 10804 | -31170 | 3596 | 3613 | 3594 | 0 | 3613 | 3594 | 48 | 47 | 14028 | 27410 | 52 | 53 | 0 | 0 | 300 | 0 | 60 | 43 | 41 | 0 | 0 | 300 | -336 | 0 | 65535 | 24 | 10000 | 0 | 3 | 1 | 1 | 5 | 0 | 0 | 0 | 0 | 0 | 5125 | -70 | 0 | 0 | 0 | 0 | 5157 | 0 | 0 | 0 | 0 | 0 | 0 | 7 | 0 | 0 | 0 | 0 | 1 | 0 | 0 | 0 | 0 | 0 | 0 | 2 | 0 | 0 | 0 | 19 | 888 | 1 | 10764 | 0 | 85 | 0 | 43 | 10000 | 10000 | 10000 | 10000 | 0 | 0 | 0 | 82 | 82 | 0 | 0 | 0 | 0 | 301 | 1.3 | 229.9 | 0 | 60 | 50 | 0 | 60 | 53 | 1094 | 300 | 99 | 11 | 15 | 35 | V0.14 | 10000 | 0 | 10000 | 0 | 10000 | 0 | 10000 | 0 | 10000 | 0 | 10000 | 0 | 10000 | 0 | 10000 | 0 | 0 | 0
45490.7563 | V2.01 | V3.00 | V2.01 | V0.33 | 0001010E | 2111 | 612 | 0 | 0 | 0 | 387 | 10801 | -31210 | 3599 | 3611 | 3593 | 0 | 3611 | 3593 | 48 | 47 | 14018 | 27410 | 52 | 53 | 0 | 0 | 300 | 0 | 60 | 43 | 42 | 0 | 0 | 300 | -337 | 0 | 65535 | 24 | 10000 | 0 | 3 | 1 | 0 | 4 | 0 | 0 | 0 | 0 | 0 | 5175 | -70 | 0 | 0 | 0 | 0 | 5128 | 0 | 0 | 0 | 0 | 0 | 0 | 7 | 0 | 0 | 0 | 0 | 1 | 0 | 0 | 0 | 0 | 0 | 0 | 2 | 0 | 0 | 0 | 19 | 891 | 1 | 10783 | 0 | 85 | 0 | 44 | 10000 | 10000 | 10000 | 10000 | 0 | 0 | 0 | 82 | 82 | 0 | 0 | 0 | 0 | 301 | 1.3 | 230 | 0 | 60 | 50 | 0 | 60 | 53 | 1094 | 300 | 99 | 11 | 15 | 35 | V0.14 | 10000 | 0 | 10000 | 0 | 10000 | 0 | 10000 | 0 | 10000 | 0 | 10000 | 0 | 10000 | 0 | 10000 | 0 | 0 | 0
45490.7563 | V2.01 | V3.00 | V2.01 | V0.33 | 0001010E | 2111 | 612 | 0 | 0 | 0 | 387 | 10802 | -31220 | 3596 | 3612 | 3593 | 0 | 3612 | 3593 | 48 | 47 | 13998 | 27410 | 52 | 53 | 0 | 0 | 300 | 0 | 60 | 43 | 42 | 0 | 0 | 300 | -337 | 0 | 65535 | 24 | 10000 | 0 | 3 | 1 | 0 | 0 | 0 | 0 | 0 | 0 | 0 | 5150 | -70 | 0 | 0 | 0 | 0 | 5118 | 0 | 0 | 0 | 0 | 0 | 0 | 7 | 0 | 0 | 0 | 0 | 1 | 0 | 0 | 0 | 0 | 0 | 0 | 2 | 0 | 0 | 0 | 19 | 891 | 1 | 10715 | 0 | 85 | 0 | 44 | 10000 | 10000 | 10000 | 10000 | 0 | 0 | 0 | 82 | 82 | 0 | 0 | 0 | 0 | 301 | 1.3 | 229.9 | 0 | 60 | 50 | 0 | 60 | 53 | 1094 | 300 | 99 | 11 | 15 | 35 | V0.14 | 10000 | 0 | 10000 | 0 | 10000 | 0 | 10000 | 0 | 10000 | 0 | 10000 | 0 | 10000 | 0 | 10000 | 0 | 0 | 0
45490.7564 | V2.01 | V3.00 | V2.01 | V0.33 | 0001010E | 2111 | 612 | 0 | 0 | 0 | 387 | 10799 | -31200 | 3597 | 3611 | 3592 | 0 | 3611 | 3592 | 48 | 47 | 13988 | 27410 | 52 | 53 | 0 | 0 | 300 | 0 | 60 | 44 | 42 | 0 | 0 | 300 | -336 | 0 | 65535 | 24 | 10000 | 0 | 3 | 1 | 2 | 2 | 0 | 0 | 0 | 0 | 0 | 5150 | -70 | 0 | 0 | 0 | 0 | 5137 | 0 | 0 | 0 | 0 | 0 | 0 | 7 | 0 | 0 | 0 | 0 | 1 | 0 | 0 | 0 | 0 | 0 | 0 | 2 | 0 | 0 | 0 | 19 | 888 | 1 | 10637 | 0 | 85 | 0 | 43 | 10000 | 10000 | 10000 | 10000 | 0 | 0 | 0 | 82 | 82 | 0 | 0 | 0 | 0 | 301 | 1.3 | 229.9 | 0 | 60 | 50 | 0 | 60 | 53 | 1094 | 300 | 99 | 11 | 15 | 35 | V0.14 | 10000 | 0 | 10000 | 0 | 10000 | 0 | 10000 | 0 | 10000 | 0 | 10000 | 0 | 10000 | 0 | 10000 | 0 | 0 | 0
45490.7564 | V2.01 | V3.00 | V2.01 | V0.33 | 0001010E | 2111 | 612 | 0 | 0 | 0 | 387 | 10803 | -31240 | 3599 | 3611 | 3593 | 0 | 3611 | 3593 | 48 | 47 | 13978 | 27410 | 52 | 53 | 0 | 0 | 300 | 0 | 60 | 43 | 42 | 0 | 0 | 300 | -337 | 0 | 65535 | 24 | 10000 | 0 | 3 | 1 | 0 | 7 | 0 | 0 | 0 | 0 | 0 | 5125 | -70 | 0 | 0 | 0 | 0 | 5098 | 0 | 0 | 0 | 0 | 0 | 0 | 7 | 0 | 0 | 0 | 0 | 1 | 0 | 0 | 0 | 0 | 0 | 0 | 2 | 0 | 0 | 0 | 9 | 891 | 0 | 10793 | 0 | 85 | 0 | 43 | 10000 | 10000 | 10000 | 10000 | 10000 | 0 | 0 | 82 | 82 | 0 | 0 | 0 | 0 | 301 | 1.3 | 230 | 0 | 60 | 50 | 0 | 60 | 53 | 1094 | 300 | 99 | 11 | 15 | 35 | V0.14 | 10000 | 0 | 10000 | 0 | 10000 | 0 | 10000 | 0 | 10000 | 0 | 10000 | 0 | 10000 | 0 | 10000 | 0 | 0 | 0
45490.7564 | V2.01 | V3.00 | V2.01 | V0.33 | 0001010E | 2111 | 612 | 0 | 0 | 0 | 387 | 10801 | -31210 | 3601 | 3609 | 3591 | 0 | 3609 | 3591 | 48 | 47 | 13968 | 27410 | 52 | 53 | 0 | 0 | 300 | 0 | 60 | 43 | 41 | 0 | 0 | 300 | -337 | 0 | 65535 | 24 | 10000 | 0 | 3 | 1 | 0 | 2 | 0 | 0 | 0 | 0 | 0 | 5125 | -70 | 0 | 0 | 0 | 0 | 5157 | 0 | 0 | 0 | 0 | 0 | 0 | 7 | 0 | 0 | 0 | 0 | 1 | 0 | 0 | 0 | 0 | 0 | 0 | 2 | 0 | 0 | 0 | 19 | 884 | 1 | 10735 | 0 | 85 | 0 | 44 | 10000 | 10000 | 10000 | 10000 | 10000 | 0 | 0 | 82 | 82 | 0 | 0 | 0 | 0 | 301 | 1.3 | 230 | 0 | 60 | 50 | 0 | 60 | 53 | 1094 | 300 | 99 | 11 | 15 | 35 | V0.14 | 10000 | 0 | 10000 | 0 | 10000 | 0 | 10000 | 0 | 10000 | 0 | 10000 | 0 | 10000 | 0 | 10000 | 0 | 0 | 0
45490.7564 | V2.01 | V3.00 | V2.01 | V0.33 | 0001010E | 2111 | 612 | 0 | 0 | 0 | 387 | 10799 | -31270 | 3600 | 3609 | 3592 | 0 | 3609 | 3592 | 48 | 47 | 13958 | 27410 | 52 | 53 | 0 | 0 | 300 | 0 | 60 | 43 | 42 | 0 | 0 | 300 | -337 | 0 | 65535 | 24 | 10000 | 0 | 3 | 1 | 4 | 4 | 0 | 0 | 0 | 0 | 0 | 5175 | -70 | 0 | 0 | 0 | 0 | 5108 | 0 | 0 | 0 | 0 | 0 | 0 | 7 | 0 | 0 | 0 | 0 | 1 | 0 | 0 | 0 | 0 | 0 | 0 | 2 | 0 | 0 | 0 | 19 | 891 | 1 | 10793 | 0 | 85 | 0 | 43 | 10000 | 10000 | 10000 | 10000 | 0 | 0 | 0 | 82 | 82 | 0 | 0 | 0 | 0 | 301 | 1.3 | 229.9 | 0 | 60 | 50 | 0 | 60 | 53 | 1094 | 300 | 99 | 11 | 15 | 35 | V0.14 | 10000 | 0 | 10000 | 0 | 10000 | 0 | 10000 | 0 | 10000 | 0 | 10000 | 0 | 10000 | 0 | 10000 | 0 | 0 | 0
45490.7564 | V2.01 | V3.00 | V2.01 | V0.33 | 0001010E | 2111 | 612 | 0 | 0 | 0 | 387 | 10799 | -31210 | 3599 | 3609 | 3593 | 0 | 3609 | 3593 | 48 | 47 | 13949 | 27410 | 52 | 52 | 0 | 0 | 300 | 0 | 60 | 43 | 42 | 0 | 0 | 300 | -337 | 0 | 65535 | 24 | 10000 | 0 | 3 | 1 | 0 | 1 | 0 | 0 | 0 | 0 | 0 | 5175 | -70 | 0 | 0 | 0 | 0 | 5118 | 0 | 0 | 0 | 0 | 0 | 0 | 7 | 0 | 0 | 0 | 0 | 1 | 0 | 0 | 0 | 0 | 0 | 0 | 2 | 0 | 0 | 0 | 19 | 891 | 1 | 10793 | 0 | 85 | 0 | 43 | 10000 | 10000 | 10000 | 10000 | 0 | 0 | 0 | 82 | 82 | 0 | 0 | 0 | 0 | 301 | 1.3 | 229.9 | 0 | 60 | 50 | 0 | 60 | 53 | 1094 | 300 | 99 | 11 | 15 | 35 | V0.14 | 10000 | 0 | 10000 | 0 | 10000 | 0 | 10000 | 0 | 10000 | 0 | 10000 | 0 | 10000 | 0 | 10000 | 0 | 0 | 0
45490.7564 | V2.01 | V3.00 | V2.01 | V0.33 | 0001010E | 2111 | 612 | 0 | 0 | 0 | 387 | 10797 | -31270 | 3598 | 3608 | 3592 | 0 | 3608 | 3592 | 48 | 47 | 13939 | 27410 | 52 | 52 | 0 | 0 | 300 | 0 | 60 | 43 | 41 | 0 | 0 | 300 | -337 | 0 | 65535 | 24 | 10000 | 0 | 3 | 1 | 4 | 4 | 0 | 0 | 0 | 0 | 0 | 5125 | -70 | 0 | 0 | 0 | 0 | 5137 | 0 | 0 | 0 | 0 | 0 | 0 | 7 | 0 | 0 | 0 | 0 | 1 | 0 | 0 | 0 | 0 | 0 | 0 | 2 | 0 | 0 | 0 | 19 | 891 | 1 | 10666 | 0 | 85 | 0 | 43 | 10000 | 10000 | 10000 | 10000 | 0 | 0 | 0 | 82 | 82 | 0 | 0 | 0 | 0 | 301 | 1.3 | 230 | 0 | 60 | 50 | 0 | 60 | 53 | 1093 | 300 | 99 | 11 | 15 | 35 | V0.14 | 10000 | 0 | 10000 | 0 | 10000 | 0 | 10000 | 0 | 10000 | 0 | 10000 | 0 | 10000 | 0 | 10000 | 0 | 0 | 0
45490.7564 | V2.01 | V3.00 | V2.01 | V0.33 | 0001010E | 2111 | 612 | 0 | 0 | 0 | 387 | 10797 | -31220 | 3599 | 3609 | 3590 | 0 | 3609 | 3590 | 48 | 47 | 13929 | 27410 | 52 | 52 | 0 | 0 | 300 | 0 | 60 | 43 | 42 | 0 | 0 | 300 | -337 | 0 | 65535 | 24 | 10000 | 0 | 3 | 1 | 0 | 8 | 0 | 0 | 0 | 0 | 0 | 5125 | -70 | 0 | 0 | 0 | 0 | 5118 | 0 | 0 | 0 | 0 | 0 | 0 | 7 | 0 | 0 | 0 | 0 | 1 | 0 | 0 | 0 | 0 | 0 | 0 | 2 | 0 | 0 | 0 | 19 | 888 | 1 | 10695 | 0 | 85 | 0 | 43 | 10000 | 10000 | 10000 | 10000 | 0 | 0 | 0 | 82 | 82 | 0 | 0 | 0 | 0 | 301 | 1.3 | 230 | 0 | 60 | 50 | 0 | 60 | 53 | 1093 | 300 | 99 | 11 | 15 | 35 | V0.14 | 10000 | 0 | 10000 | 0 | 10000 | 0 | 10000 | 0 | 10000 | 0 | 10000 | 0 | 10000 | 0 | 10000 | 0 | 0 | 0
45490.7564 | V2.01 | V3.00 | V2.01 | V0.33 | 0001010E | 2111 | 612 | 0 | 0 | 0 | 387 | 10794 | -31280 | 3597 | 3608 | 3589 | 0 | 3608 | 3589 | 48 | 47 | 13919 | 27410 | 52 | 52 | 0 | 0 | 300 | 0 | 60 | 43 | 42 | 0 | 0 | 300 | -337 | 0 | 65535 | 24 | 10000 | 0 | 3 | 1 | 1 | 1 | 0 | 0 | 0 | 0 | 0 | 5150 | -70 | 0 | 0 | 0 | 0 | 5108 | 0 | 0 | 0 | 0 | 0 | 0 | 7 | 0 | 0 | 0 | 0 | 1 | 0 | 0 | 0 | 0 | 0 | 0 | 2 | 0 | 0 | 0 | 19 | 891 | 1 | 10754 | 0 | 85 | 0 | 43 | 10000 | 10000 | 10000 | 10000 | 0 | 0 | 0 | 82 | 82 | 0 | 0 | 0 | 0 | 301 | 1.3 | 230 | 0 | 60 | 50 | 0 | 60 | 53 | 1092 | 300 | 99 | 11 | 15 | 35 | V0.14 | 10000 | 0 | 10000 | 0 | 10000 | 0 | 10000 | 0 | 10000 | 0 | 10000 | 0 | 10000 | 0 | 10000 | 0 | 0 | 0
45490.7565 | V2.01 | V3.00 | V2.01 | V0.33 | 0001010E | 2111 | 612 | 0 | 0 | 0 | 387 | 10791 | -31230 | 3594 | 3608 | 3590 | 0 | 3608 | 3590 | 48 | 47 | 13909 | 27410 | 52 | 52 | 0 | 0 | 300 | 0 | 60 | 43 | 42 | 0 | 0 | 300 | -337 | 0 | 65535 | 24 | 10000 | 0 | 3 | 1 | 2 | 2 | 0 | 0 | 0 | 0 | 0 | 5100 | -70 | 0 | 0 | 0 | 0 | 5147 | 0 | 0 | 0 | 0 | 0 | 0 | 7 | 0 | 0 | 0 | 0 | 1 | 0 | 0 | 0 | 0 | 0 | 0 | 2 | 0 | 0 | 0 | 19 | 884 | 1 | 10568 | 0 | 85 | 0 | 43 | 10000 | 10000 | 10000 | 10000 | 0 | 0 | 0 | 82 | 82 | 0 | 0 | 0 | 0 | 301 | 1.3 | 229.9 | 0 | 60 | 50 | 0 | 60 | 53 | 1091 | 300 | 99 | 11 | 15 | 35 | V0.14 | 10000 | 0 | 10000 | 0 | 10000 | 0 | 10000 | 0 | 10000 | 0 | 10000 | 0 | 10000 | 0 | 10000 | 0 | 0 | 0
45490.7565 | V2.01 | V3.00 | V2.01 | V0.33 | 0001010E | 2111 | 612 | 0 | 0 | 0 | 387 | 10788 | -31260 | 3595 | 3606 | 3588 | 0 | 3606 | 3588 | 48 | 47 | 13899 | 27410 | 52 | 52 | 0 | 0 | 300 | 0 | 60 | 43 | 42 | 0 | 0 | 300 | -337 | 0 | 65535 | 24 | 10000 | 0 | 3 | 1 | 10 | 1 | 0 | 0 | 0 | 0 | 0 | 5150 | -70 | 0 | 0 | 0 | 0 | 5147 | 0 | 0 | 0 | 0 | 0 | 0 | 9 | 0 | 0 | 0 | 0 | 1 | 0 | 0 | 0 | 0 | 0 | 0 | 2 | 0 | 0 | 0 | 19 | 888 | 1 | 10735 | 0 | 85 | 0 | 43 | 10000 | 10000 | 10000 | 10000 | 0 | 0 | 0 | 82 | 82 | 0 | 0 | 0 | 0 | 301 | 1.3 | 229.9 | 0 | 60 | 50 | 0 | 60 | 53 | 1091 | 300 | 99 | 11 | 15 | 35 | V0.14 | 10000 | 0 | 10000 | 0 | 10000 | 0 | 10000 | 0 | 10000 | 0 | 10000 | 0 | 10000 | 0 | 10000 | 0 | 0 | 0
45490.7565 | V2.01 | V3.00 | V2.01 | V0.33 | 0001010E | 2111 | 612 | 0 | 0 | 0 | 387 | 10789 | -31240 | 3592 | 3607 | 3590 | 0 | 3607 | 3590 | 48 | 47 | 13889 | 27410 | 52 | 52 | 0 | 0 | 300 | 0 | 60 | 43 | 42 | 0 | 0 | 300 | -337 | 0 | 65535 | 24 | 10000 | 0 | 3 | 1 | 0 | 2 | 0 | 0 | 0 | 0 | 0 | 5175 | -70 | 0 | 0 | 0 | 0 | 5137 | 0 | 0 | 0 | 0 | 0 | 0 | 7 | 0 | 0 | 0 | 0 | 1 | 0 | 0 | 0 | 0 | 0 | 0 | 2 | 0 | 0 | 0 | 19 | 891 | 1 | 10822 | 0 | 85 | 0 | 43 | 10000 | 10000 | 10000 | 10000 | 0 | 0 | 0 | 82 | 82 | 0 | 0 | 0 | 0 | 301 | 1.3 | 229.9 | 0 | 60 | 50 | 0 | 60 | 53 | 1090 | 300 | 99 | 11 | 15 | 35 | V0.14 | 10000 | 0 | 10000 | 0 | 10000 | 0 | 10000 | 0 | 10000 | 0 | 10000 | 0 | 10000 | 0 | 10000 | 0 | 0 | 0
45490.7565 | V2.01 | V3.00 | V2.01 | V0.33 | 0001010E | 2111 | 612 | 0 | 0 | 0 | 387 | 10786 | -31230 | 3593 | 3605 | 3588 | 0 | 3605 | 3588 | 48 | 47 | 13889 | 27410 | 52 | 52 | 0 | 0 | 300 | 0 | 60 | 43 | 42 | 0 | 0 | 300 | -336 | 0 | 65535 | 24 | 10000 | 0 | 3 | 1 | 2 | 2 | 0 | 0 | 0 | 0 | 0 | 5100 | -70 | 0 | 0 | 0 | 0 | 5098 | 0 | 0 | 0 | 0 | 0 | 0 | 7 | 0 | 0 | 0 | 0 | 1 | 0 | 0 | 0 | 0 | 0 | 0 | 2 | 0 | 0 | 0 | 19 | 891 | 1 | 10656 | 0 | 85 | 0 | 43 | 10000 | 10000 | 10000 | 10000 | 0 | 0 | 0 | 82 | 82 | 0 | 0 | 0 | 0 | 301 | 1.3 | 229.9 | 0 | 60 | 50 | 0 | 60 | 53 | 1089 | 300 | 99 | 11 | 15 | 35 | V0.14 | 10000 | 0 | 10000 | 0 | 10000 | 0 | 10000 | 0 | 10000 | 0 | 10000 | 0 | 10000 | 0 | 10000 | 0 | 0 | 0
45490.7565 | V2.01 | V3.00 | V2.01 | V0.33 | 0001010E | 2111 | 612 | 0 | 0 | 0 | 387 | 10786 | -31300 | 3592 | 3607 | 3588 | 0 | 3607 | 3588 | 48 | 47 | 13879 | 27410 | 52 | 52 | 0 | 0 | 300 | 0 | 60 | 43 | 41 | 0 | 0 | 300 | -337 | 0 | 65535 | 24 | 10000 | 0 | 3 | 1 | 8 | 4 | 0 | 0 | 0 | 0 | 0 | 5125 | -70 | 0 | 0 | 0 | 0 | 5147 | 0 | 0 | 0 | 0 | 0 | 0 | 7 | 0 | 0 | 0 | 0 | 1 | 0 | 0 | 0 | 0 | 0 | 0 | 2 | 0 | 0 | 0 | 19 | 891 | 1 | 10656 | 0 | 85 | 0 | 43 | 10000 | 10000 | 10000 | 10000 | 0 | 0 | 0 | 82 | 82 | 0 | 0 | 0 | 0 | 301 | 1.3 | 229.9 | 0 | 60 | 50 | 0 | 60 | 53 | 1089 | 300 | 99 | 11 | 15 | 35 | V0.14 | 10000 | 0 | 10000 | 0 | 10000 | 0 | 10000 | 0 | 10000 | 0 | 10000 | 0 | 10000 | 0 | 10000 | 0 | 0 | 0
45490.7565 | V2.01 | V3.00 | V2.01 | V0.33 | 0001010E | 2111 | 612 | 0 | 0 | 0 | 387 | 10785 | -31230 | 3592 | 3605 | 3589 | 0 | 3605 | 3589 | 48 | 47 | 13869 | 27410 | 52 | 52 | 0 | 0 | 300 | 0 | 60 | 44 | 42 | 0 | 0 | 300 | -336 | 0 | 65535 | 24 | 10000 | 0 | 3 | 1 | 13 | 7 | 0 | 0 | 0 | 0 | 0 | 5150 | -70 | 0 | 0 | 0 | 0 | 5157 | 0 | 0 | 0 | 0 | 0 | 0 | 7 | 0 | 0 | 0 | 0 | 1 | 0 | 0 | 0 | 0 | 0 | 0 | 2 | 0 | 0 | 0 | 19 | 891 | 1 | 10774 | 0 | 85 | 0 | 43 | 10000 | 10000 | 10000 | 10000 | 0 | 0 | 0 | 82 | 82 | 0 | 0 | 0 | 0 | 301 | 1.3 | 229.9 | 0 | 60 | 50 | 0 | 60 | 53 | 1088 | 300 | 99 | 11 | 15 | 35 | V0.14 | 10000 | 0 | 10000 | 0 | 10000 | 0 | 10000 | 0 | 10000 | 0 | 10000 | 0 | 10000 | 0 | 10000 | 0 | 0 | 0
45490.7565 | V2.01 | V3.00 | V2.01 | V0.33 | 0001010E | 2111 | 612 | 0 | 0 | 0 | 387 | 10784 | -31300 | 3592 | 3607 | 3586 | 0 | 3607 | 3586 | 48 | 47 | 13859 | 27410 | 52 | 52 | 0 | 0 | 300 | 0 | 60 | 43 | 42 | 0 | 0 | 300 | -337 | 0 | 65535 | 24 | 10000 | 0 | 3 | 1 | 0 | 1 | 0 | 0 | 0 | 0 | 0 | 5175 | -70 | 0 | 0 | 0 | 0 | 5137 | 0 | 0 | 0 | 0 | 0 | 0 | 7 | 0 | 0 | 0 | 0 | 1 | 0 | 0 | 0 | 0 | 0 | 0 | 2 | 0 | 0 | 0 | 19 | 891 | 1 | 10774 | 0 | 85 | 0 | 43 | 10000 | 10000 | 10000 | 10000 | 0 | 0 | 0 | 82 | 82 | 0 | 0 | 0 | 0 | 301 | 1.3 | 229.9 | 0 | 60 | 50 | 0 | 60 | 53 | 1087 | 300 | 99 | 11 | 15 | 35 | V0.14 | 10000 | 0 | 10000 | 0 | 10000 | 0 | 10000 | 0 | 10000 | 0 | 10000 | 0 | 10000 | 0 | 10000 | 0 | 0 | 0
45490.7565 | V2.01 | V3.00 | V2.01 | V0.33 | 0001010E | 2111 | 612 | 0 | 0 | 0 | 387 | 10784 | -31300 | 3592 | 3607 | 3586 | 0 | 3607 | 3586 | 48 | 47 | 13859 | 27410 | 52 | 52 | 0 | 0 | 300 | 0 | 60 | 43 | 42 | 0 | 0 | 300 | -337 | 0 | 65535 | 24 | 10000 | 0 | 3 | 1 | 0 | 1 | 0 | 0 | 0 | 0 | 0 | 5175 | -70 | 0 | 0 | 0 | 0 | 5137 | 0 | 0 | 0 | 0 | 0 | 0 | 7 | 0 | 0 | 0 | 0 | 1 | 0 | 0 | 0 | 0 | 0 | 0 | 2 | 0 | 0 | 0 | 19 | 891 | 1 | 10754 | 0 | 85 | 0 | 43 | 10000 | 10000 | 10000 | 10000 | 0 | 0 | 0 | 82 | 82 | 0 | 0 | 0 | 0 | 301 | 1.3 | 229.9 | 0 | 60 | 50 | 0 | 60 | 53 | 1086 | 300 | 99 | 11 | 15 | 35 | V0.14 | 10000 | 0 | 10000 | 0 | 10000 | 0 | 10000 | 0 | 10000 | 0 | 10000 | 0 | 10000 | 0 | 10000 | 0 | 0 | 0
45490.7565 | V2.01 | V3.00 | V2.01 | V0.33 | 0001010E | 2111 | 612 | 0 | 0 | 0 | 387 | 10783 | -31250 | 3590 | 3605 | 3589 | 0 | 3605 | 3589 | 48 | 47 | 13849 | 27410 | 52 | 52 | 0 | 0 | 300 | 0 | 60 | 43 | 42 | 0 | 0 | 300 | -336 | 0 | 65535 | 24 | 10000 | 0 | 3 | 1 | 1 | 2 | 0 | 0 | 0 | 0 | 0 | 5125 | -70 | 0 | 0 | 0 | 0 | 5137 | 0 | 0 | 0 | 0 | 0 | 0 | 7 | 0 | 0 | 0 | 0 | 1 | 0 | 0 | 0 | 0 | 0 | 0 | 2 | 0 | 0 | 0 | 9 | 895 | 0 | 10754 | 0 | 85 | 0 | 44 | 10000 | 10000 | 10000 | 10000 | 0 | 0 | 0 | 82 | 82 | 0 | 0 | 0 | 0 | 301 | 1.3 | 230 | 0 | 60 | 50 | 0 | 60 | 53 | 1086 | 300 | 99 | 11 | 15 | 35 | V0.14 | 10000 | 0 | 10000 | 0 | 10000 | 0 | 10000 | 0 | 10000 | 0 | 10000 | 0 | 10000 | 0 | 10000 | 0 | 0 | 0
45490.7566 | V2.01 | V3.00 | V2.01 | V0.33 | 0001010E | 2111 | 612 | 0 | 0 | 0 | 387 | 10781 | -31290 | 3592 | 3604 | 3585 | 0 | 3604 | 3585 | 48 | 47 | 13839 | 27410 | 52 | 52 | 0 | 0 | 300 | 0 | 60 | 43 | 42 | 0 | 0 | 300 | -337 | 0 | 65535 | 24 | 10000 | 0 | 3 | 1 | 0 | 0 | 0 | 0 | 0 | 0 | 0 | 5175 | -70 | 0 | 0 | 0 | 0 | 5108 | 0 | 0 | 0 | 0 | 0 | 0 | 7 | 0 | 0 | 0 | 0 | 1 | 0 | 0 | 0 | 0 | 0 | 0 | 2 | 0 | 0 | 0 | 19 | 891 | 1 | 10764 | 0 | 85 | 0 | 44 | 10000 | 10000 | 10000 | 10000 | 0 | 0 | 0 | 82 | 82 | 0 | 0 | 0 | 0 | 301 | 1.3 | 229.9 | 0 | 60 | 50 | 0 | 60 | 53 | 1086 | 300 | 99 | 11 | 15 | 35 | V0.14 | 10000 | 0 | 10000 | 0 | 10000 | 0 | 10000 | 0 | 10000 | 0 | 10000 | 0 | 10000 | 0 | 10000 | 0 | 0 | 0
45490.7566 | V2.01 | V3.00 | V2.01 | V0.33 | 0001010E | 2111 | 612 | 0 | 0 | 0 | 387 | 10781 | -31280 | 3589 | 3604 | 3587 | 0 | 3604 | 3587 | 48 | 47 | 13829 | 27410 | 52 | 52 | 0 | 0 | 300 | 0 | 60 | 44 | 41 | 0 | 0 | 300 | -337 | 0 | 65535 | 24 | 10000 | 0 | 3 | 1 | 0 | 3 | 0 | 0 | 0 | 0 | 0 | 5175 | -70 | 0 | 0 | 0 | 0 | 5137 | 0 | 0 | 0 | 0 | 0 | 0 | 7 | 0 | 0 | 0 | 0 | 1 | 0 | 0 | 0 | 0 | 0 | 0 | 2 | 0 | 0 | 0 | 19 | 895 | 1 | 10686 | 0 | 85 | 0 | 43 | 10000 | 10000 | 10000 | 10000 | 0 | 0 | 0 | 82 | 82 | 0 | 0 | 0 | 0 | 301 | 1.3 | 229.9 | 0 | 60 | 50 | 0 | 60 | 53 | 1086 | 300 | 99 | 11 | 15 | 35 | V0.14 | 10000 | 0 | 10000 | 0 | 10000 | 0 | 10000 | 0 | 10000 | 0 | 10000 | 0 | 10000 | 0 | 10000 | 0 | 0 | 0
45490.7566 | V2.01 | V3.00 | V2.01 | V0.33 | 0001010E | 2111 | 612 | 0 | 0 | 0 | 387 | 10779 | -31280 | 3591 | 3603 | 3584 | 0 | 3603 | 3584 | 48 | 47 | 13819 | 27410 | 52 | 52 | 0 | 0 | 300 | 0 | 60 | 43 | 42 | 0 | 0 | 300 | -337 | 0 | 65535 | 24 | 10000 | 0 | 3 | 1 | 0 | 0 | 0 | 0 | 0 | 0 | 0 | 5175 | -70 | 0 | 0 | 0 | 0 | 5108 | 0 | 0 | 0 | 0 | 0 | 0 | 7 | 0 | 0 | 0 | 0 | 1 | 0 | 0 | 0 | 0 | 0 | 0 | 2 | 0 | 0 | 0 | 19 | 884 | 1 | 10725 | 0 | 85 | 0 | 43 | 10000 | 10000 | 10000 | 10000 | 0 | 0 | 0 | 82 | 82 | 0 | 0 | 0 | 0 | 301 | 1.3 | 230 | 0 | 60 | 50 | 0 | 60 | 53 | 1086 | 300 | 99 | 11 | 15 | 35 | V0.14 | 10000 | 0 | 10000 | 0 | 10000 | 0 | 10000 | 0 | 10000 | 0 | 10000 | 0 | 10000 | 0 | 10000 | 0 | 0 | 0
45490.7566 | V2.01 | V3.00 | V2.01 | V0.33 | 0001010E | 2111 | 612 | 0 | 0 | 0 | 387 | 10779 | -31310 | 3590 | 3604 | 3585 | 0 | 3604 | 3585 | 48 | 47 | 13809 | 27410 | 52 | 52 | 0 | 0 | 300 | 0 | 60 | 43 | 42 | 0 | 0 | 300 | -337 | 0 | 65535 | 24 | 10000 | 0 | 3 | 1 | 0 | 3 | 0 | 0 | 0 | 0 | 0 | 5150 | -70 | 0 | 0 | 0 | 0 | 5098 | 0 | 0 | 0 | 0 | 0 | 0 | 7 | 0 | 0 | 0 | 0 | 1 | 0 | 0 | 0 | 0 | 0 | 0 | 2 | 0 | 0 | 0 | 19 | 884 | 1 | 10617 | 0 | 85 | 0 | 43 | 10000 | 10000 | 10000 | 10000 | 0 | 0 | 0 | 82 | 82 | 0 | 0 | 0 | 0 | 301 | 1.3 | 229.9 | 0 | 60 | 50 | 0 | 60 | 53 | 1086 | 300 | 99 | 11 | 15 | 35 | V0.14 | 10000 | 0 | 10000 | 0 | 10000 | 0 | 10000 | 0 | 10000 | 0 | 10000 | 0 | 10000 | 0 | 10000 | 0 | 0 | 0
45490.7566 | V2.01 | V3.00 | V2.01 | V0.33 | 0001010E | 2111 | 612 | 0 | 0 | 0 | 387 | 10777 | -31260 | 3589 | 3602 | 3586 | 0 | 3602 | 3586 | 48 | 47 | 13799 | 27410 | 52 | 52 | 0 | 0 | 300 | 0 | 60 | 43 | 42 | 0 | 0 | 300 | -336 | 0 | 65535 | 24 | 10000 | 0 | 3 | 1 | 0 | 1 | 0 | 0 | 0 | 0 | 0 | 5175 | -70 | 0 | 0 | 0 | 0 | 5128 | 0 | 0 | 0 | 0 | 0 | 0 | 9 | 0 | 0 | 0 | 0 | 1 | 0 | 0 | 0 | 0 | 0 | 0 | 2 | 0 | 0 | 0 | 19 | 888 | 1 | 10637 | 0 | 85 | 0 | 43 | 10000 | 10000 | 10000 | 10000 | 0 | 0 | 0 | 82 | 82 | 0 | 0 | 0 | 0 | 301 | 1.3 | 230 | 0 | 60 | 50 | 0 | 60 | 53 | 1086 | 300 | 99 | 11 | 15 | 35 | V0.14 | 10000 | 0 | 10000 | 0 | 10000 | 0 | 10000 | 0 | 10000 | 0 | 10000 | 0 | 10000 | 0 | 10000 | 0 | 0 | 0
45490.7566 | V2.01 | V3.00 | V2.01 | V0.33 | 0001010E | 2111 | 612 | 0 | 0 | 0 | 387 | 10775 | -31330 | 3588 | 3602 | 3585 | 0 | 3602 | 3585 | 48 | 47 | 13789 | 27410 | 52 | 52 | 0 | 0 | 300 | 0 | 60 | 43 | 42 | 0 | 0 | 300 | -337 | 0 | 65535 | 24 | 10000 | 0 | 3 | 1 | 0 | 2 | 0 | 0 | 0 | 0 | 0 | 5150 | -70 | 0 | 0 | 0 | 0 | 5147 | 0 | 0 | 0 | 0 | 0 | 0 | 7 | 0 | 0 | 0 | 0 | 1 | 0 | 0 | 0 | 0 | 0 | 0 | 2 | 0 | 0 | 0 | 19 | 888 | 1 | 10617 | 0 | 85 | 0 | 43 | 10000 | 10000 | 10000 | 10000 | 0 | 0 | 0 | 82 | 82 | 0 | 0 | 0 | 0 | 301 | 1.3 | 230 | 0 | 60 | 50 | 0 | 60 | 53 | 1086 | 300 | 99 | 11 | 15 | 35 | V0.14 | 10000 | 0 | 10000 | 0 | 10000 | 0 | 10000 | 0 | 10000 | 0 | 10000 | 0 | 10000 | 0 | 10000 | 0 | 0 | 0
45490.7566 | V2.01 | V3.00 | V2.01 | V0.33 | 0001010E | 2111 | 612 | 0 | 0 | 0 | 387 | 10775 | -31260 | 3587 | 3603 | 3586 | 0 | 3603 | 3586 | 48 | 47 | 13779 | 27410 | 52 | 52 | 0 | 0 | 300 | 0 | 60 | 43 | 42 | 0 | 0 | 300 | -336 | 0 | 65535 | 24 | 10000 | 0 | 3 | 1 | 2 | 2 | 0 | 0 | 0 | 0 | 0 | 5100 | -70 | 0 | 0 | 0 | 0 | 5108 | 0 | 0 | 0 | 0 | 0 | 0 | 7 | 0 | 0 | 0 | 0 | 1 | 0 | 0 | 0 | 0 | 0 | 0 | 2 | 0 | 0 | 0 | 19 | 888 | 1 | 10627 | 0 | 85 | 0 | 43 | 10000 | 10000 | 10000 | 10000 | 0 | 0 | 0 | 82 | 82 | 0 | 0 | 0 | 0 | 301 | 1.3 | 229.9 | 0 | 60 | 50 | 0 | 60 | 53 | 1086 | 300 | 99 | 11 | 15 | 35 | V0.14 | 10000 | 0 | 10000 | 0 | 10000 | 0 | 10000 | 0 | 10000 | 0 | 10000 | 0 | 10000 | 0 | 10000 | 0 | 0 | 0
45490.7566 | V2.01 | V3.00 | V2.01 | V0.33 | 0001010E | 2111 | 612 | 0 | 0 | 0 | 387 | 10773 | -31330 | 3589 | 3602 | 3582 | 0 | 3602 | 3582 | 48 | 47 | 13769 | 27410 | 52 | 52 | 0 | 0 | 300 | 0 | 60 | 43 | 42 | 0 | 0 | 300 | -337 | 0 | 65535 | 24 | 10000 | 0 | 3 | 1 | 2 | 2 | 0 | 0 | 0 | 0 | 0 | 5100 | -70 | 0 | 0 | 0 | 0 | 5108 | 0 | 0 | 0 | 0 | 0 | 0 | 9 | 0 | 0 | 0 | 0 | 1 | 0 | 0 | 0 | 0 | 0 | 0 | 2 | 0 | 0 | 0 | 19 | 888 | 1 | 10666 | 0 | 85 | 0 | 43 | 10000 | 10000 | 10000 | 10000 | 0 | 0 | 0 | 82 | 82 | 0 | 0 | 0 | 0 | 301 | 1.3 | 229.9 | 0 | 60 | 50 | 0 | 60 | 53 | 1085 | 300 | 99 | 11 | 15 | 35 | V0.14 | 10000 | 0 | 10000 | 0 | 10000 | 0 | 10000 | 0 | 10000 | 0 | 10000 | 0 | 10000 | 0 | 10000 | 0 | 0 | 0
45490.7567 | V2.01 | V3.00 | V2.01 | V0.33 | 0001010E | 2111 | 612 | 0 | 0 | 0 | 387 | 10773 | -31280 | 3586 | 3602 | 3585 | 0 | 3602 | 3585 | 48 | 47 | 13759 | 27410 | 52 | 52 | 0 | 0 | 300 | 0 | 60 | 43 | 42 | 0 | 0 | 300 | -336 | 0 | 65535 | 23 | 10000 | 0 | 3 | 1 | 5 | 1 | 0 | 0 | 0 | 0 | 0 | 5150 | -70 | 0 | 0 | 0 | 0 | 5128 | 0 | 0 | 0 | 0 | 0 | 0 | 7 | 0 | 0 | 0 | 0 | 1 | 0 | 0 | 0 | 0 | 0 | 0 | 2 | 0 | 0 | 0 | 19 | 895 | 1 | 10725 | 0 | 85 | 0 | 43 | 10000 | 10000 | 10000 | 10000 | 0 | 0 | 0 | 82 | 82 | 0 | 0 | 0 | 0 | 301 | 1.3 | 229.9 | 0 | 60 | 50 | 0 | 60 | 53 | 1086 | 300 | 99 | 11 | 15 | 35 | V0.14 | 10000 | 0 | 10000 | 0 | 10000 | 0 | 10000 | 0 | 10000 | 0 | 10000 | 0 | 10000 | 0 | 10000 | 0 | 0 | 0
45490.7567 | V2.01 | V3.00 | V2.01 | V0.33 | 0001010E | 2111 | 612 | 0 | 0 | 0 | 387 | 10771 | -31330 | 3588 | 3601 | 3582 | 0 | 3601 | 3582 | 48 | 47 | 13749 | 27410 | 52 | 52 | 0 | 0 | 300 | 0 | 60 | 43 | 42 | 0 | 0 | 300 | -337 | 0 | 65535 | 23 | 10000 | 0 | 3 | 1 | 0 | 4 | 0 | 0 | 0 | 0 | 0 | 5125 | -70 | 0 | 0 | 0 | 0 | 5128 | 0 | 0 | 0 | 0 | 0 | 0 | 7 | 0 | 0 | 0 | 0 | 1 | 0 | 0 | 0 | 0 | 0 | 0 | 2 | 0 | 0 | 0 | 19 | 895 | 1 | 10803 | 0 | 85 | 0 | 43 | 10000 | 10000 | 10000 | 10000 | 0 | 0 | 0 | 82 | 82 | 0 | 0 | 0 | 0 | 301 | 1.3 | 229.9 | 0 | 60 | 50 | 0 | 60 | 53 | 1086 | 300 | 99 | 11 | 15 | 35 | V0.14 | 10000 | 0 | 10000 | 0 | 10000 | 0 | 10000 | 0 | 10000 | 0 | 10000 | 0 | 10000 | 0 | 10000 | 0 | 0 | 0
45490.7567 | V2.01 | V3.00 | V2.01 | V0.33 | 0001010E | 2111 | 612 | 0 | 0 | 0 | 387 | 10770 | -31330 | 3586 | 3602 | 3583 | 0 | 3602 | 3583 | 48 | 47 | 13739 | 27410 | 52 | 52 | 0 | 0 | 300 | 0 | 60 | 43 | 42 | 0 | 0 | 300 | -337 | 0 | 65535 | 23 | 10000 | 0 | 3 | 1 | 0 | 2 | 0 | 0 | 0 | 0 | 0 | 5100 | -70 | 0 | 0 | 0 | 0 | 5137 | 0 | 0 | 0 | 0 | 0 | 0 | 7 | 0 | 0 | 0 | 0 | 1 | 0 | 0 | 0 | 0 | 0 | 0 | 2 | 0 | 0 | 0 | 19 | 895 | 1 | 10774 | 0 | 85 | 0 | 43 | 10000 | 10000 | 10000 | 10000 | 0 | 0 | 0 | 82 | 82 | 0 | 0 | 0 | 0 | 301 | 1.3 | 230 | 0 | 60 | 50 | 0 | 60 | 53 | 1086 | 300 | 99 | 11 | 15 | 35 | V0.14 | 10000 | 0 | 10000 | 0 | 10000 | 0 | 10000 | 0 | 10000 | 0 | 10000 | 0 | 10000 | 0 | 10000 | 0 | 0 | 0
45490.7567 | V2.01 | V3.00 | V2.01 | V0.33 | 0001010E | 2111 | 612 | 0 | 0 | 0 | 387 | 10770 | -31300 | 3589 | 3599 | 3582 | 0 | 3599 | 3582 | 48 | 47 | 13729 | 27410 | 52 | 52 | 0 | 0 | 300 | 0 | 60 | 43 | 42 | 0 | 0 | 300 | -337 | 0 | 65535 | 23 | 10000 | 0 | 3 | 1 | 10 | 6 | 0 | 0 | 0 | 0 | 0 | 5175 | -70 | 0 | 0 | 0 | 0 | 5157 | 0 | 0 | 0 | 0 | 0 | 0 | 7 | 0 | 0 | 0 | 0 | 1 | 0 | 0 | 0 | 0 | 0 | 0 | 2 | 0 | 0 | 0 | 19 | 895 | 1 | 10676 | 0 | 85 | 0 | 43 | 10000 | 10000 | 10000 | 10000 | 0 | 0 | 0 | 82 | 82 | 0 | 0 | 0 | 0 | 301 | 1.3 | 229.9 | 0 | 60 | 50 | 0 | 60 | 53 | 1087 | 300 | 99 | 11 | 15 | 35 | V0.14 | 10000 | 0 | 10000 | 0 | 10000 | 0 | 10000 | 0 | 10000 | 0 | 10000 | 0 | 10000 | 0 | 10000 | 0 | 0 | 0
45490.7567 | V2.01 | V3.00 | V2.01 | V0.33 | 0001010E | 2111 | 612 | 0 | 0 | 0 | 387 | 10769 | -31340 | 3586 | 3601 | 3584 | 0 | 3601 | 3584 | 48 | 47 | 13729 | 27410 | 52 | 52 | 0 | 0 | 300 | 0 | 60 | 43 | 42 | 0 | 0 | 300 | -337 | 0 | 65535 | 23 | 10000 | 0 | 3 | 1 | 1 | 0 | 0 | 0 | 0 | 0 | 0 | 5175 | -70 | 0 | 0 | 0 | 0 | 5137 | 0 | 0 | 0 | 0 | 0 | 0 | 7 | 0 | 0 | 0 | 0 | 1 | 0 | 0 | 0 | 0 | 0 | 0 | 2 | 0 | 0 | 0 | 19 | 895 | 1 | 10686 | 0 | 85 | 0 | 44 | 10000 | 10000 | 10000 | 10000 | 0 | 0 | 0 | 82 | 82 | 0 | 0 | 0 | 0 | 301 | 1.3 | 229.9 | 0 | 60 | 50 | 0 | 60 | 53 | 1088 | 300 | 99 | 11 | 15 | 35 | V0.14 | 10000 | 0 | 10000 | 0 | 10000 | 0 | 10000 | 0 | 10000 | 0 | 10000 | 0 | 10000 | 0 | 10000 | 0 | 0 | 0
45490.7567 | V2.01 | V3.00 | V2.01 | V0.33 | 0001010E | 2111 | 612 | 0 | 0 | 0 | 387 | 10769 | -31320 | 3588 | 3599 | 3580 | 0 | 3599 | 3580 | 48 | 47 | 13719 | 27410 | 52 | 52 | 0 | 0 | 300 | 0 | 60 | 43 | 42 | 0 | 0 | 300 | -337 | 0 | 65535 | 23 | 10000 | 0 | 3 | 1 | 0 | 2 | 0 | 0 | 0 | 0 | 0 | 5175 | -70 | 0 | 0 | 0 | 0 | 5118 | 0 | 0 | 0 | 0 | 0 | 0 | 9 | 0 | 0 | 0 | 0 | 1 | 0 | 0 | 0 | 0 | 0 | 0 | 2 | 0 | 0 | 0 | 19 | 895 | 1 | 10764 | 0 | 85 | 0 | 43 | 10000 | 10000 | 10000 | 10000 | 0 | 0 | 0 | 82 | 82 | 0 | 0 | 0 | 0 | 301 | 1.3 | 229.9 | 0 | 60 | 50 | 0 | 60 | 53 | 1088 | 300 | 99 | 11 | 15 | 35 | V0.14 | 10000 | 0 | 10000 | 0 | 10000 | 0 | 10000 | 0 | 10000 | 0 | 10000 | 0 | 10000 | 0 | 10000 | 0 | 0 | 0
45490.7567 | V2.01 | V3.00 | V2.01 | V0.33 | 0001010E | 2111 | 612 | 0 | 0 | 0 | 387 | 10767 | -31350 | 3584 | 3600 | 3582 | 0 | 3600 | 3582 | 48 | 47 | 13709 | 27410 | 52 | 52 | 0 | 0 | 300 | 0 | 60 | 43 | 42 | 0 | 0 | 300 | -337 | 0 | 65535 | 23 | 10000 | 0 | 3 | 1 | 2 | 2 | 0 | 0 | 0 | 0 | 0 | 5175 | -70 | 0 | 0 | 0 | 0 | 5147 | 0 | 0 | 0 | 0 | 0 | 0 | 7 | 0 | 0 | 0 | 0 | 1 | 0 | 0 | 0 | 0 | 0 | 0 | 2 | 0 | 0 | 0 | 19 | 895 | 1 | 10764 | 0 | 85 | 0 | 43 | 10000 | 10000 | 10000 | 10000 | 0 | 0 | 0 | 82 | 82 | 0 | 0 | 0 | 0 | 301 | 1.3 | 229.9 | 0 | 60 | 50 | 0 | 60 | 53 | 1088 | 300 | 99 | 11 | 15 | 35 | V0.14 | 10000 | 0 | 10000 | 0 | 10000 | 0 | 10000 | 0 | 10000 | 0 | 10000 | 0 | 10000 | 0 | 10000 | 0 | 0 | 0
45490.7567 | V2.01 | V3.00 | V2.01 | V0.33 | 0001010E | 2111 | 612 | 0 | 0 | 0 | 387 | 10765 | -31320 | 3587 | 3598 | 3580 | 0 | 3598 | 3580 | 48 | 47 | 13699 | 27410 | 52 | 52 | 0 | 0 | 300 | 0 | 60 | 43 | 42 | 0 | 0 | 300 | -337 | 0 | 65535 | 23 | 10000 | 0 | 3 | 1 | 0 | 2 | 0 | 0 | 0 | 0 | 0 | 5175 | -70 | 0 | 0 | 0 | 0 | 5108 | 0 | 0 | 0 | 0 | 0 | 0 | 7 | 0 | 0 | 0 | 0 | 1 | 0 | 0 | 0 | 0 | 0 | 0 | 2 | 0 | 0 | 0 | 19 | 888 | 1 | 10647 | 0 | 85 | 0 | 43 | 10000 | 10000 | 10000 | 10000 | 0 | 0 | 0 | 82 | 82 | 0 | 0 | 0 | 0 | 301 | 1.3 | 229.9 | 0 | 60 | 50 | 0 | 60 | 53 | 1088 | 300 | 99 | 11 | 15 | 35 | V0.14 | 10000 | 0 | 10000 | 0 | 10000 | 0 | 10000 | 0 | 10000 | 0 | 10000 | 0 | 10000 | 0 | 10000 | 0 | 0 | 0
45490.7567 | V2.01 | V3.00 | V2.01 | V0.33 | 0001010E | 2111 | 612 | 0 | 0 | 0 | 387 | 10766 | -31350 | 3585 | 3600 | 3581 | 0 | 3600 | 3581 | 48 | 47 | 13690 | 27410 | 52 | 52 | 0 | 0 | 300 | 0 | 60 | 44 | 42 | 0 | 0 | 300 | -337 | 0 | 65535 | 23 | 10000 | 0 | 3 | 1 | 1 | 2 | 0 | 0 | 0 | 0 | 0 | 5100 | -70 | 0 | 0 | 0 | 0 | 5147 | 0 | 0 | 0 | 0 | 0 | 0 | 7 | 0 | 0 | 0 | 0 | 1 | 0 | 0 | 0 | 0 | 0 | 0 | 2 | 0 | 0 | 0 | 19 | 888 | 1 | 10647 | 0 | 85 | 0 | 43 | 10000 | 10000 | 10000 | 10000 | 0 | 0 | 0 | 82 | 82 | 0 | 0 | 0 | 0 | 301 | 1.3 | 230 | 0 | 60 | 50 | 0 | 60 | 53 | 1089 | 300 | 99 | 11 | 15 | 35 | V0.14 | 10000 | 0 | 10000 | 0 | 10000 | 0 | 10000 | 0 | 10000 | 0 | 10000 | 0 | 10000 | 0 | 10000 | 0 | 0 | 0
45490.7568 | V2.01 | V3.00 | V2.01 | V0.33 | 0001010E | 2111 | 612 | 0 | 0 | 0 | 387 | 10766 | -31350 | 3585 | 3600 | 3581 | 0 | 3600 | 3581 | 48 | 47 | 13690 | 27410 | 52 | 52 | 0 | 0 | 300 | 0 | 60 | 44 | 42 | 0 | 0 | 300 | -337 | 0 | 65535 | 23 | 10000 | 0 | 3 | 1 | 1 | 2 | 0 | 0 | 0 | 0 | 0 | 5100 | -70 | 0 | 0 | 0 | 0 | 5147 | 0 | 0 | 0 | 0 | 0 | 0 | 7 | 0 | 0 | 0 | 0 | 1 | 0 | 0 | 0 | 0 | 0 | 0 | 2 | 0 | 0 | 0 | 19 | 895 | 1 | 10783 | 0 | 85 | 0 | 43 | 10000 | 10000 | 10000 | 10000 | 0 | 0 | 0 | 82 | 82 | 0 | 0 | 0 | 0 | 301 | 1.3 | 230 | 0 | 60 | 50 | 0 | 60 | 53 | 1089 | 300 | 99 | 11 | 15 | 35 | V0.14 | 10000 | 0 | 10000 | 0 | 10000 | 0 | 10000 | 0 | 10000 | 0 | 10000 | 0 | 10000 | 0 | 10000 | 0 | 0 | 0
45490.7568 | V2.01 | V3.00 | V2.01 | V0.33 | 0001010E | 2111 | 612 | 0 | 0 | 0 | 387 | 10763 | -31320 | 3587 | 3597 | 3581 | 0 | 3597 | 3581 | 48 | 47 | 13680 | 27410 | 52 | 51 | 0 | 0 | 300 | 0 | 60 | 43 | 42 | 0 | 0 | 300 | -337 | 0 | 65535 | 23 | 10000 | 0 | 3 | 1 | 1 | 1 | 0 | 0 | 0 | 0 | 0 | 5125 | -70 | 0 | 0 | 0 | 0 | 5128 | 0 | 0 | 0 | 0 | 0 | 0 | 7 | 0 | 0 | 0 | 0 | 1 | 0 | 0 | 0 | 0 | 0 | 0 | 2 | 0 | 0 | 0 | 19 | 884 | 1 | 10568 | 0 | 85 | 0 | 43 | 10000 | 10000 | 10000 | 10000 | 0 | 0 | 0 | 82 | 82 | 0 | 0 | 0 | 0 | 301 | 1.3 | 229.9 | 0 | 60 | 50 | 0 | 60 | 53 | 1089 | 300 | 99 | 11 | 15 | 35 | V0.14 | 10000 | 0 | 10000 | 0 | 10000 | 0 | 10000 | 0 | 10000 | 0 | 10000 | 0 | 10000 | 0 | 10000 | 0 | 0 | 0
45490.7568 | V2.01 | V3.00 | V2.01 | V0.33 | 0001010E | 2111 | 612 | 0 | 0 | 0 | 387 | 10761 | -31370 | 3584 | 3598 | 3579 | 0 | 3598 | 3579 | 48 | 47 | 13670 | 27410 | 52 | 51 | 0 | 0 | 300 | 0 | 60 | 43 | 42 | 0 | 0 | 300 | -337 | 0 | 65535 | 23 | 10000 | 0 | 3 | 1 | 2 | 2 | 0 | 0 | 0 | 0 | 0 | 5175 | -70 | 0 | 0 | 0 | 0 | 5128 | 0 | 0 | 0 | 0 | 0 | 0 | 7 | 0 | 0 | 0 | 0 | 1 | 0 | 0 | 0 | 0 | 0 | 0 | 2 | 0 | 0 | 0 | 19 | 891 | 1 | 10705 | 0 | 85 | 0 | 44 | 10000 | 10000 | 10000 | 10000 | 0 | 0 | 0 | 82 | 82 | 0 | 0 | 0 | 0 | 301 | 1.3 | 229.9 | 0 | 60 | 50 | 0 | 60 | 53 | 1089 | 300 | 99 | 11 | 15 | 35 | V0.14 | 10000 | 0 | 10000 | 0 | 10000 | 0 | 10000 | 0 | 10000 | 0 | 10000 | 0 | 10000 | 0 | 10000 | 0 | 0 | 0
45490.7568 | V2.01 | V3.00 | V2.01 | V0.33 | 0001010E | 2111 | 612 | 0 | 0 | 0 | 387 | 10760 | -31320 | 3583 | 3598 | 3580 | 0 | 3598 | 3580 | 48 | 47 | 13650 | 27410 | 52 | 51 | 0 | 0 | 300 | 0 | 60 | 43 | 42 | 0 | 0 | 300 | -337 | 0 | 65535 | 23 | 10000 | 0 | 3 | 1 | 0 | 3 | 0 | 0 | 0 | 0 | 0 | 5175 | -70 | 0 | 0 | 0 | 0 | 5098 | 0 | 0 | 0 | 0 | 0 | 0 | 7 | 0 | 0 | 0 | 0 | 1 | 0 | 0 | 0 | 0 | 0 | 0 | 2 | 0 | 0 | 0 | 19 | 891 | 1 | 10744 | 0 | 85 | 0 | 44 | 10000 | 10000 | 10000 | 10000 | 0 | 0 | 0 | 82 | 82 | 0 | 0 | 0 | 0 | 301 | 1.3 | 229.9 | 0 | 60 | 50 | 0 | 60 | 53 | 1090 | 300 | 99 | 11 | 15 | 35 | V0.14 | 10000 | 0 | 10000 | 0 | 10000 | 0 | 10000 | 0 | 10000 | 0 | 10000 | 0 | 10000 | 0 | 10000 | 0 | 0 | 0
45490.7568 | V2.01 | V3.00 | V2.01 | V0.33 | 0001010E | 2111 | 612 | 0 | 0 | 0 | 387 | 10759 | -31370 | 3584 | 3598 | 3578 | 0 | 3598 | 3578 | 48 | 47 | 13650 | 27410 | 52 | 51 | 0 | 0 | 300 | 0 | 60 | 44 | 42 | 0 | 0 | 300 | -337 | 0 | 65535 | 23 | 10000 | 0 | 3 | 1 | 0 | 2 | 0 | 0 | 0 | 0 | 0 | 5175 | -70 | 0 | 0 | 0 | 0 | 5118 | 0 | 0 | 0 | 0 | 0 | 0 | 7 | 0 | 0 | 0 | 0 | 1 | 0 | 0 | 0 | 0 | 0 | 0 | 2 | 0 | 0 | 0 | 29 | 884 | 2 | 10578 | 1 | 85 | 0 | 43 | 10000 | 10000 | 10000 | 10000 | 0 | 0 | 0 | 82 | 82 | 0 | 0 | 0 | 0 | 301 | 1.3 | 230 | 0 | 60 | 50 | 0 | 60 | 53 | 1090 | 300 | 99 | 11 | 15 | 35 | V0.14 | 10000 | 0 | 10000 | 0 | 10000 | 0 | 10000 | 0 | 10000 | 0 | 10000 | 0 | 10000 | 0 | 10000 | 0 | 0 | 0
45490.7568 | V2.01 | V3.00 | V2.01 | V0.33 | 0001010E | 2111 | 612 | 0 | 0 | 0 | 387 | 10757 | -31320 | 3582 | 3596 | 3580 | 0 | 3596 | 3580 | 48 | 47 | 13650 | 27410 | 52 | 51 | 0 | 0 | 300 | 0 | 60 | 43 | 42 | 0 | 0 | 300 | -336 | 0 | 65535 | 23 | 10000 | 0 | 3 | 1 | 0 | 1 | 0 | 0 | 0 | 0 | 0 | 5125 | -70 | 0 | 0 | 0 | 0 | 5157 | 0 | 0 | 0 | 0 | 0 | 0 | 3 | 0 | 0 | 0 | 0 | 1 | 0 | 0 | 0 | 0 | 0 | 0 | 2 | 0 | 0 | 0 | 19 | 891 | 1 | 10588 | 0 | 85 | 0 | 44 | 10000 | 10000 | 10000 | 10000 | 0 | 0 | 0 | 82 | 82 | 0 | 0 | 0 | 0 | 301 | 1.3 | 230 | 0 | 60 | 50 | 0 | 60 | 53 | 1090 | 300 | 99 | 11 | 15 | 35 | V0.14 | 10000 | 0 | 10000 | 0 | 10000 | 0 | 10000 | 0 | 10000 | 0 | 10000 | 0 | 10000 | 0 | 10000 | 0 | 0 | 0
45490.7568 | V2.01 | V3.00 | V2.01 | V0.33 | 0001010E | 2111 | 612 | 0 | 0 | 0 | 387 | 10756 | -31370 | 3583 | 3597 | 3577 | 0 | 3597 | 3577 | 48 | 47 | 13630 | 27410 | 52 | 51 | 0 | 0 | 300 | 0 | 60 | 43 | 42 | 0 | 0 | 300 | -337 | 0 | 65535 | 23 | 10000 | 0 | 3 | 1 | 2 | 2 | 0 | 0 | 0 | 0 | 0 | 5125 | -70 | 0 | 0 | 0 | 0 | 5147 | 0 | 0 | 0 | 0 | 0 | 0 | 7 | 0 | 0 | 0 | 0 | 1 | 0 | 0 | 0 | 0 | 0 | 0 | 2 | 0 | 0 | 0 | 19 | 888 | 1 | 10578 | 0 | 85 | 0 | 43 | 10000 | 10000 | 10000 | 10000 | 0 | 0 | 0 | 82 | 82 | 0 | 0 | 0 | 0 | 301 | 1.3 | 230 | 0 | 60 | 50 | 0 | 60 | 53 | 1090 | 300 | 99 | 11 | 15 | 35 | V0.14 | 10000 | 0 | 10000 | 0 | 10000 | 0 | 10000 | 0 | 10000 | 0 | 10000 | 0 | 10000 | 0 | 10000 | 0 | 0 | 0
45490.7568 | V2.01 | V3.00 | V2.01 | V0.33 | 0001010E | 2111 | 612 | 0 | 0 | 0 | 387 | 10755 | -31350 | 3581 | 3596 | 3579 | 0 | 3596 | 3579 | 48 | 47 | 13620 | 27410 | 52 | 51 | 0 | 0 | 300 | 0 | 60 | 43 | 42 | 0 | 0 | 300 | -337 | 0 | 65535 | 23 | 10000 | 0 | 3 | 1 | 0 | 2 | 0 | 0 | 0 | 0 | 0 | 5125 | -70 | 0 | 0 | 0 | 0 | 5098 | 0 | 0 | 0 | 0 | 0 | 0 | 9 | 0 | 0 | 0 | 0 | 1 | 0 | 0 | 0 | 0 | 0 | 0 | 2 | 0 | 0 | 0 | 9 | 895 | 0 | 10744 | 0 | 85 | 0 | 44 | 10000 | 10000 | 10000 | 10000 | 0 | 0 | 0 | 82 | 82 | 0 | 0 | 0 | 0 | 301 | 1.3 | 229.9 | 0 | 60 | 50 | 0 | 60 | 53 | 1089 | 300 | 99 | 11 | 15 | 35 | V0.14 | 10000 | 0 | 10000 | 0 | 10000 | 0 | 10000 | 0 | 10000 | 0 | 10000 | 0 | 10000 | 0 | 10000 | 0 | 0 | 0
45490.7568 | V2.01 | V3.00 | V2.01 | V0.33 | 0001010E | 2111 | 612 | 0 | 0 | 0 | 387 | 10754 | -31370 | 3583 | 3595 | 3576 | 0 | 3595 | 3576 | 48 | 47 | 13610 | 27410 | 52 | 51 | 0 | 0 | 300 | 0 | 60 | 43 | 42 | 0 | 0 | 300 | -337 | 0 | 65535 | 23 | 10000 | 0 | 3 | 1 | 0 | 5 | 0 | 0 | 0 | 0 | 0 | 5125 | -70 | 0 | 0 | 0 | 0 | 5089 | 0 | 0 | 0 | 0 | 0 | 0 | 5 | 0 | 0 | 0 | 0 | 1 | 0 | 0 | 0 | 0 | 0 | 0 | 2 | 0 | 0 | 0 | 19 | 895 | 1 | 10754 | 0 | 85 | 0 | 43 | 10000 | 10000 | 10000 | 10000 | 0 | 0 | 0 | 82 | 82 | 0 | 0 | 0 | 0 | 301 | 1.3 | 229.9 | 0 | 60 | 50 | 0 | 60 | 53 | 1088 | 300 | 99 | 11 | 15 | 35 | V0.14 | 10000 | 0 | 10000 | 0 | 10000 | 0 | 10000 | 0 | 10000 | 0 | 10000 | 0 | 10000 | 0 | 10000 | 0 | 0 | 0
45490.7569 | V2.01 | V3.00 | V2.01 | V0.33 | 0001010E | 2111 | 612 | 0 | 0 | 0 | 387 | 10754 | -31390 | 3580 | 3597 | 3577 | 0 | 3597 | 3577 | 48 | 47 | 13600 | 27410 | 52 | 51 | 0 | 0 | 300 | 0 | 60 | 43 | 42 | 0 | 0 | 300 | -337 | 0 | 65535 | 23 | 10000 | 0 | 3 | 1 | 3 | 1 | 0 | 0 | 0 | 0 | 0 | 5150 | -70 | 0 | 0 | 0 | 0 | 5147 | 0 | 0 | 0 | 0 | 0 | 0 | 7 | 0 | 0 | 0 | 0 | 1 | 0 | 0 | 0 | 0 | 0 | 0 | 2 | 0 | 0 | 0 | 19 | 888 | 1 | 10666 | 0 | 85 | 0 | 43 | 10000 | 10000 | 10000 | 10000 | 0 | 0 | 0 | 82 | 82 | 0 | 0 | 0 | 0 | 301 | 1.3 | 229.9 | 0 | 60 | 50 | 0 | 60 | 53 | 1087 | 300 | 99 | 11 | 15 | 35 | V0.14 | 10000 | 0 | 10000 | 0 | 10000 | 0 | 10000 | 0 | 10000 | 0 | 10000 | 0 | 10000 | 0 | 10000 | 0 | 0 | 0
45490.7569 | V2.01 | V3.00 | V2.01 | V0.33 | 0001010E | 2111 | 612 | 0 | 0 | 0 | 387 | 10752 | -31340 | 3581 | 3593 | 3576 | 0 | 3593 | 3576 | 48 | 47 | 13590 | 27410 | 52 | 51 | 0 | 0 | 300 | 0 | 60 | 43 | 42 | 0 | 0 | 300 | -336 | 0 | 65535 | 23 | 10000 | 0 | 3 | 1 | 6 | 6 | 0 | 0 | 0 | 0 | 0 | 5175 | -70 | 0 | 0 | 0 | 0 | 5108 | 0 | 0 | 0 | 0 | 0 | 0 | 7 | 0 | 0 | 0 | 0 | 1 | 0 | 0 | 0 | 0 | 0 | 0 | 2 | 0 | 0 | 0 | 19 | 891 | 1 | 10735 | 0 | 85 | 0 | 44 | 10000 | 10000 | 10000 | 10000 | 0 | 0 | 0 | 82 | 82 | 0 | 0 | 0 | 0 | 301 | 1.3 | 229.9 | 0 | 60 | 50 | 0 | 60 | 53 | 1086 | 300 | 99 | 11 | 15 | 35 | V0.14 | 10000 | 0 | 10000 | 0 | 10000 | 0 | 10000 | 0 | 10000 | 0 | 10000 | 0 | 10000 | 0 | 10000 | 0 | 0 | 0
45490.7569 | V2.01 | V3.00 | V2.01 | V0.33 | 0001010E | 2111 | 612 | 0 | 0 | 0 | 387 | 10752 | -31410 | 3580 | 3596 | 3576 | 0 | 3596 | 3576 | 48 | 47 | 13580 | 27410 | 52 | 51 | 0 | 0 | 300 | 0 | 60 | 43 | 42 | 0 | 0 | 300 | -337 | 0 | 65535 | 23 | 10000 | 0 | 3 | 1 | 3 | 1 | 0 | 0 | 0 | 0 | 0 | 4869 | -70 | 0 | 0 | 0 | 0 | 5108 | 0 | 0 | 0 | 0 | 0 | 0 | 7 | 0 | 0 | 0 | 0 | 1 | 0 | 0 | 0 | 0 | 0 | 0 | 2 | 0 | 0 | 0 | 19 | 891 | 1 | 10637 | 0 | 85 | 0 | 43 | 10000 | 10000 | 10000 | 10000 | 0 | 0 | 0 | 82 | 82 | 0 | 0 | 0 | 0 | 301 | 1.3 | 230 | 0 | 60 | 50 | 0 | 60 | 53 | 1085 | 300 | 99 | 11 | 15 | 35 | V0.14 | 10000 | 0 | 10000 | 0 | 10000 | 0 | 10000 | 0 | 10000 | 0 | 10000 | 0 | 10000 | 0 | 10000 | 0 | 0 | 0
45490.7569 | V2.01 | V3.00 | V2.01 | V0.33 | 0001010E | 2111 | 612 | 0 | 0 | 0 | 387 | 10749 | -31340 | 3580 | 3593 | 3577 | 0 | 3593 | 3577 | 48 | 47 | 13570 | 27410 | 52 | 51 | 0 | 0 | 300 | 0 | 60 | 43 | 42 | 0 | 0 | 300 | -336 | 0 | 65535 | 23 | 10000 | 0 | 3 | 1 | 0 | 1 | 0 | 0 | 0 | 0 | 0 | 5150 | -70 | 0 | 0 | 0 | 0 | 5098 | 0 | 0 | 0 | 0 | 0 | 0 | 7 | 0 | 0 | 0 | 0 | 1 | 0 | 0 | 0 | 0 | 0 | 0 | 2 | 0 | 0 | 0 | 19 | 888 | 1 | 10725 | 0 | 85 | 0 | 43 | 10000 | 10000 | 10000 | 10000 | 0 | 0 | 0 | 82 | 82 | 0 | 0 | 0 | 0 | 301 | 1.3 | 229.9 | 0 | 60 | 50 | 0 | 60 | 53 | 1084 | 300 | 99 | 11 | 15 | 35 | V0.14 | 10000 | 0 | 10000 | 0 | 10000 | 0 | 10000 | 0 | 10000 | 0 | 10000 | 0 | 10000 | 0 | 10000 | 0 | 0 | 0
45490.7569 | V2.01 | V3.00 | V2.01 | V0.33 | 0001010E | 2111 | 612 | 0 | 0 | 0 | 387 | 10749 | -31400 | 3581 | 3594 | 3574 | 0 | 3594 | 3574 | 48 | 47 | 13560 | 27410 | 52 | 51 | 0 | 0 | 300 | 0 | 60 | 43 | 42 | 0 | 0 | 300 | -337 | 0 | 65535 | 23 | 10000 | 0 | 3 | 1 | 0 | 3 | 0 | 0 | 0 | 0 | 0 | 5175 | -70 | 0 | 0 | 0 | 0 | 5137 | 0 | 0 | 0 | 0 | 0 | 0 | 7 | 0 | 0 | 0 | 0 | 1 | 0 | 0 | 0 | 0 | 0 | 0 | 2 | 0 | 0 | 0 | 19 | 895 | 1 | 10647 | 0 | 85 | 0 | 44 | 10000 | 10000 | 10000 | 10000 | 0 | 0 | 0 | 82 | 82 | 0 | 0 | 0 | 0 | 301 | 1.3 | 229.9 | 0 | 60 | 50 | 0 | 60 | 53 | 1083 | 300 | 99 | 11 | 15 | 35 | V0.14 | 10000 | 0 | 10000 | 0 | 10000 | 0 | 10000 | 0 | 10000 | 0 | 10000 | 0 | 10000 | 0 | 10000 | 0 | 0 | 0
45490.7569 | V2.01 | V3.00 | V2.01 | V0.33 | 0001010E | 2111 | 612 | 0 | 0 | 0 | 387 | 10748 | -31370 | 3578 | 3594 | 3576 | 0 | 3594 | 3576 | 48 | 47 | 13560 | 27410 | 52 | 51 | 0 | 0 | 300 | 0 | 60 | 44 | 41 | 0 | 0 | 300 | -337 | 0 | 65535 | 23 | 10000 | 0 | 3 | 1 | 0 | 5 | 0 | 0 | 0 | 0 | 0 | 5175 | -70 | 0 | 0 | 0 | 0 | 5147 | 0 | 0 | 0 | 0 | 0 | 0 | 7 | 0 | 0 | 0 | 0 | 1 | 0 | 0 | 0 | 0 | 0 | 0 | 2 | 0 | 0 | 0 | 19 | 888 | 1 | 10627 | 0 | 85 | 0 | 43 | 10000 | 10000 | 10000 | 10000 | 0 | 0 | 0 | 82 | 82 | 0 | 0 | 0 | 0 | 301 | 1.3 | 229.9 | 0 | 60 | 50 | 0 | 60 | 53 | 1083 | 300 | 99 | 11 | 15 | 35 | V0.14 | 10000 | 0 | 10000 | 0 | 10000 | 0 | 10000 | 0 | 10000 | 0 | 10000 | 0 | 10000 | 0 | 10000 | 0 | 0 | 0
45490.7569 | V2.01 | V3.00 | V2.01 | V0.33 | 0001010E | 2111 | 612 | 0 | 0 | 0 | 387 | 10746 | -31390 | 3580 | 3592 | 3573 | 0 | 3592 | 3573 | 48 | 47 | 13550 | 27410 | 52 | 51 | 0 | 0 | 300 | 0 | 60 | 44 | 42 | 0 | 0 | 300 | -337 | 0 | 65535 | 23 | 10000 | 0 | 3 | 1 | 2 | 6 | 0 | 0 | 0 | 0 | 0 | 5175 | -70 | 0 | 0 | 0 | 0 | 5157 | 0 | 0 | 0 | 0 | 0 | 0 | 7 | 0 | 0 | 0 | 0 | 1 | 0 | 0 | 0 | 0 | 0 | 0 | 2 | 0 | 0 | 0 | 19 | 884 | 1 | 10647 | 0 | 85 | 0 | 43 | 10000 | 10000 | 10000 | 10000 | 0 | 0 | 0 | 82 | 82 | 0 | 0 | 0 | 0 | 301 | 1.3 | 229.9 | 0 | 60 | 50 | 0 | 60 | 53 | 1083 | 300 | 99 | 11 | 15 | 35 | V0.14 | 10000 | 0 | 10000 | 0 | 10000 | 0 | 10000 | 0 | 10000 | 0 | 10000 | 0 | 10000 | 0 | 10000 | 0 | 0 | 0
45490.7569 | V2.01 | V3.00 | V2.01 | V0.33 | 0001010E | 2111 | 612 | 0 | 0 | 0 | 387 | 10746 | -31400 | 3577 | 3593 | 3576 | 0 | 3593 | 3576 | 48 | 47 | 13540 | 27410 | 52 | 51 | 0 | 0 | 300 | 0 | 60 | 44 | 41 | 0 | 0 | 300 | -337 | 0 | 65535 | 23 | 10000 | 0 | 3 | 1 | 0 | 0 | 0 | 0 | 0 | 0 | 0 | 5175 | -70 | 0 | 0 | 0 | 0 | 5157 | 0 | 0 | 0 | 0 | 0 | 0 | 7 | 0 | 0 | 0 | 0 | 1 | 0 | 0 | 0 | 0 | 0 | 0 | 2 | 0 | 0 | 0 | 19 | 884 | 1 | 10647 | 0 | 85 | 0 | 43 | 10000 | 10000 | 10000 | 10000 | 0 | 0 | 0 | 82 | 82 | 0 | 0 | 0 | 0 | 301 | 1.3 | 230 | 0 | 60 | 50 | 0 | 60 | 53 | 1083 | 300 | 99 | 11 | 15 | 35 | V0.14 | 10000 | 0 | 10000 | 0 | 10000 | 0 | 10000 | 0 | 10000 | 0 | 10000 | 0 | 10000 | 0 | 10000 | 0 | 0 | 0
45490.757 | V2.01 | V3.00 | V2.01 | V0.33 | 0001010E | 2111 | 612 | 0 | 0 | 0 | 387 | 10744 | -31360 | 3578 | 3593 | 3573 | 0 | 3593 | 3573 | 48 | 47 | 13530 | 27410 | 52 | 51 | 0 | 0 | 300 | 0 | 60 | 43 | 42 | 0 | 0 | 300 | -336 | 0 | 65535 | 23 | 10000 | 0 | 3 | 1 | 9 | 3 | 0 | 0 | 0 | 0 | 0 | 5100 | -70 | 0 | 0 | 0 | 0 | 5118 | 0 | 0 | 0 | 0 | 0 | 0 | 9 | 0 | 0 | 0 | 0 | 1 | 0 | 0 | 0 | 0 | 0 | 0 | 2 | 0 | 0 | 0 | 19 | 891 | 1 | 10656 | 0 | 85 | 0 | 43 | 10000 | 10000 | 10000 | 10000 | 0 | 0 | 0 | 82 | 82 | 0 | 0 | 0 | 0 | 301 | 1.3 | 229.9 | 0 | 60 | 50 | 0 | 60 | 53 | 1083 | 300 | 99 | 11 | 15 | 35 | V0.14 | 10000 | 0 | 10000 | 0 | 10000 | 0 | 10000 | 0 | 10000 | 0 | 10000 | 0 | 10000 | 0 | 10000 | 0 | 0 | 0
45490.757 | V2.01 | V3.00 | V2.01 | V0.33 | 0001010E | 2111 | 612 | 0 | 0 | 0 | 387 | 10744 | -31360 | 3578 | 3593 | 3573 | 0 | 3593 | 3573 | 48 | 47 | 13530 | 27410 | 52 | 51 | 0 | 0 | 300 | 0 | 60 | 43 | 42 | 0 | 0 | 300 | -336 | 0 | 65535 | 23 | 10000 | 0 | 3 | 1 | 9 | 3 | 0 | 0 | 0 | 0 | 0 | 5100 | -70 | 0 | 0 | 0 | 0 | 5118 | 0 | 0 | 0 | 0 | 0 | 0 | 9 | 0 | 0 | 0 | 0 | 1 | 0 | 0 | 0 | 0 | 0 | 0 | 2 | 0 | 0 | 0 | 19 | 891 | 1 | 10783 | 0 | 85 | 0 | 43 | 10000 | 10000 | 10000 | 10000 | 0 | 0 | 0 | 82 | 82 | 0 | 0 | 0 | 0 | 301 | 1.3 | 229.9 | 0 | 60 | 50 | 0 | 60 | 53 | 1083 | 300 | 99 | 11 | 15 | 35 | V0.14 | 10000 | 0 | 10000 | 0 | 10000 | 0 | 10000 | 0 | 10000 | 0 | 10000 | 0 | 10000 | 0 | 10000 | 0 | 0 | 0
45490.757 | V2.01 | V3.00 | V2.01 | V0.33 | 0001010E | 2111 | 612 | 0 | 0 | 0 | 387 | 10743 | -31430 | 3578 | 3591 | 3573 | 0 | 3591 | 3573 | 48 | 47 | 13520 | 27410 | 52 | 51 | 0 | 0 | 300 | 0 | 60 | 43 | 42 | 0 | 0 | 300 | -337 | 0 | 65535 | 23 | 10000 | 0 | 3 | 1 | 1 | 6 | 0 | 0 | 0 | 0 | 0 | 5125 | -70 | 0 | 0 | 0 | 0 | 5108 | 0 | 0 | 0 | 0 | 0 | 0 | 7 | 0 | 0 | 0 | 0 | 1 | 0 | 0 | 0 | 0 | 0 | 0 | 2 | 0 | 0 | 0 | 19 | 888 | 1 | 10637 | 0 | 85 | 0 | 43 | 10000 | 10000 | 10000 | 10000 | 0 | 0 | 0 | 82 | 82 | 0 | 0 | 0 | 0 | 301 | 1.3 | 229.9 | 0 | 60 | 50 | 0 | 60 | 53 | 1084 | 300 | 99 | 11 | 15 | 35 | V0.14 | 10000 | 0 | 10000 | 0 | 10000 | 0 | 10000 | 0 | 10000 | 0 | 10000 | 0 | 10000 | 0 | 10000 | 0 | 0 | 0
45490.757 | V2.01 | V3.00 | V2.01 | V0.33 | 0001010E | 2111 | 612 | 0 | 0 | 0 | 387 | 10742 | -31370 | 3577 | 3592 | 3573 | 0 | 3592 | 3573 | 48 | 47 | 13510 | 27410 | 52 | 51 | 0 | 0 | 300 | 0 | 60 | 43 | 42 | 0 | 0 | 300 | -336 | 0 | 65535 | 23 | 10000 | 0 | 3 | 1 | 5 | 0 | 0 | 0 | 0 | 0 | 0 | 5175 | -70 | 0 | 0 | 0 | 0 | 5118 | 0 | 0 | 0 | 0 | 0 | 0 | 7 | 0 | 0 | 0 | 0 | 1 | 0 | 0 | 0 | 0 | 0 | 0 | 2 | 0 | 0 | 0 | 19 | 888 | 1 | 10559 | 0 | 85 | 0 | 43 | 10000 | 10000 | 10000 | 10000 | 0 | 0 | 0 | 82 | 82 | 0 | 0 | 0 | 0 | 301 | 1.3 | 229.9 | 0 | 60 | 50 | 0 | 60 | 53 | 1085 | 300 | 99 | 11 | 15 | 35 | V0.14 | 10000 | 0 | 10000 | 0 | 10000 | 0 | 10000 | 0 | 10000 | 0 | 10000 | 0 | 10000 | 0 | 10000 | 0 | 0 | 0
45490.757 | V2.01 | V3.00 | V2.01 | V0.33 | 0001010E | 2111 | 612 | 0 | 0 | 0 | 387 | 10740 | -31410 | 3578 | 3590 | 3571 | 0 | 3590 | 3571 | 48 | 47 | 13500 | 27410 | 52 | 51 | 0 | 0 | 300 | 0 | 60 | 43 | 42 | 0 | 0 | 300 | -337 | 0 | 65535 | 23 | 10000 | 0 | 3 | 1 | 3 | 1 | 0 | 0 | 0 | 0 | 0 | 5125 | -70 | 0 | 0 | 0 | 0 | 5137 | 0 | 0 | 0 | 0 | 0 | 0 | 7 | 0 | 0 | 0 | 0 | 1 | 0 | 0 | 0 | 0 | 0 | 0 | 2 | 0 | 0 | 0 | 19 | 888 | 1 | 10686 | 0 | 85 | 0 | 43 | 10000 | 10000 | 10000 | 10000 | 0 | 0 | 0 | 82 | 82 | 0 | 0 | 0 | 0 | 301 | 1.3 | 229.9 | 0 | 60 | 50 | 0 | 60 | 53 | 1086 | 300 | 99 | 11 | 15 | 35 | V0.14 | 10000 | 0 | 10000 | 0 | 10000 | 0 | 10000 | 0 | 10000 | 0 | 10000 | 0 | 10000 | 0 | 10000 | 0 | 0 | 0
45490.757 | V2.01 | V3.00 | V2.01 | V0.33 | 0001010E | 2111 | 612 | 0 | 0 | 0 | 387 | 10740 | -31420 | 3575 | 3591 | 3574 | 0 | 3591 | 3574 | 48 | 47 | 13490 | 27410 | 52 | 51 | 0 | 0 | 300 | 0 | 60 | 43 | 42 | 0 | 0 | 300 | -337 | 0 | 65535 | 23 | 10000 | 0 | 3 | 1 | 2 | 3 | 0 | 0 | 0 | 0 | 0 | 5100 | -70 | 0 | 0 | 0 | 0 | 5118 | 0 | 0 | 0 | 0 | 0 | 0 | 7 | 0 | 0 | 0 | 0 | 1 | 0 | 0 | 0 | 0 | 0 | 0 | 2 | 0 | 0 | 0 | 19 | 891 | 1 | 10627 | 0 | 85 | 0 | 43 | 10000 | 10000 | 10000 | 10000 | 0 | 0 | 0 | 82 | 82 | 0 | 0 | 0 | 0 | 301 | 1.3 | 229.9 | 0 | 60 | 50 | 0 | 60 | 53 | 1087 | 300 | 99 | 11 | 15 | 35 | V0.14 | 10000 | 0 | 10000 | 0 | 10000 | 0 | 10000 | 0 | 10000 | 0 | 10000 | 0 | 10000 | 0 | 10000 | 0 | 0 | 0
45490.757 | V2.01 | V3.00 | V2.01 | V0.33 | 0001010E | 2111 | 612 | 0 | 0 | 0 | 387 | 10738 | -31400 | 3577 | 3590 | 3571 | 0 | 3590 | 3571 | 48 | 47 | 13480 | 27410 | 52 | 51 | 0 | 0 | 300 | 0 | 60 | 43 | 42 | 0 | 0 | 300 | -337 | 0 | 65535 | 23 | 10000 | 0 | 3 | 1 | 6 | 4 | 0 | 0 | 0 | 0 | 0 | 5125 | -70 | 0 | 0 | 0 | 0 | 5157 | 0 | 0 | 0 | 0 | 0 | 0 | 7 | 0 | 0 | 0 | 0 | 1 | 0 | 0 | 0 | 0 | 0 | 0 | 2 | 0 | 0 | 0 | 19 | 888 | 1 | 10637 | 0 | 85 | 0 | 43 | 10000 | 10000 | 10000 | 10000 | 0 | 0 | 0 | 82 | 82 | 0 | 0 | 0 | 0 | 301 | 1.3 | 229.9 | 0 | 60 | 50 | 0 | 60 | 53 | 1087 | 300 | 99 | 11 | 15 | 35 | V0.14 | 10000 | 0 | 10000 | 0 | 10000 | 0 | 10000 | 0 | 10000 | 0 | 10000 | 0 | 10000 | 0 | 10000 | 0 | 0 | 0
45490.757 | V2.01 | V3.00 | V2.01 | V0.33 | 0001010E | 2111 | 612 | 0 | 0 | 0 | 387 | 10737 | -31430 | 3575 | 3591 | 3572 | 0 | 3591 | 3572 | 48 | 47 | 13480 | 27410 | 52 | 51 | 0 | 0 | 300 | 0 | 60 | 43 | 42 | 0 | 0 | 300 | -337 | 0 | 65535 | 23 | 10000 | 0 | 3 | 1 | 0 | 7 | 0 | 0 | 0 | 0 | 0 | 5125 | -70 | 0 | 0 | 0 | 0 | 5089 | 0 | 0 | 0 | 0 | 0 | 0 | 7 | 0 | 0 | 0 | 0 | 1 | 0 | 0 | 0 | 0 | 0 | 0 | 2 | 0 | 0 | 0 | 19 | 891 | 1 | 10735 | 0 | 85 | 0 | 43 | 10000 | 10000 | 10000 | 10000 | 0 | 0 | 0 | 82 | 82 | 0 | 0 | 0 | 0 | 301 | 1.3 | 229.9 | 0 | 60 | 50 | 0 | 60 | 53 | 1088 | 300 | 99 | 11 | 15 | 35 | V0.14 | 10000 | 0 | 10000 | 0 | 10000 | 0 | 10000 | 0 | 10000 | 0 | 10000 | 0 | 10000 | 0 | 10000 | 0 | 0 | 0
45490.757 | V2.01 | V3.00 | V2.01 | V0.33 | 0001010E | 2111 | 612 | 0 | 0 | 0 | 387 | 10736 | -31390 | 3574 | 3589 | 3572 | 0 | 3589 | 3572 | 48 | 47 | 13470 | 27410 | 52 | 51 | 0 | 0 | 300 | 0 | 60 | 43 | 42 | 0 | 0 | 300 | -337 | 0 | 65535 | 23 | 10000 | 0 | 3 | 1 | 0 | 1 | 0 | 0 | 0 | 0 | 0 | 5125 | -70 | 0 | 0 | 0 | 0 | 5147 | 0 | 0 | 0 | 0 | 0 | 0 | 7 | 0 | 0 | 0 | 0 | 1 | 0 | 0 | 0 | 0 | 0 | 0 | 2 | 0 | 0 | 0 | 19 | 891 | 1 | 10627 | 0 | 85 | 0 | 43 | 10000 | 10000 | 10000 | 10000 | 0 | 0 | 0 | 82 | 82 | 0 | 0 | 0 | 0 | 301 | 1.3 | 229.9 | 0 | 60 | 50 | 0 | 60 | 53 | 1088 | 300 | 99 | 11 | 15 | 35 | V0.14 | 10000 | 0 | 10000 | 0 | 10000 | 0 | 10000 | 0 | 10000 | 0 | 10000 | 0 | 10000 | 0 | 10000 | 0 | 0 | 0
45490.7571 | V2.01 | V3.00 | V2.01 | V0.33 | 0001010E | 2111 | 612 | 0 | 0 | 0 | 387 | 10734 | -31450 | 3576 | 3589 | 3569 | 0 | 3589 | 3569 | 48 | 47 | 13460 | 27410 | 52 | 51 | 0 | 0 | 300 | 0 | 60 | 43 | 42 | 0 | 0 | 300 | -337 | 0 | 65535 | 23 | 10000 | 0 | 3 | 1 | 2 | 2 | 0 | 0 | 0 | 0 | 0 | 5150 | -70 | 0 | 0 | 0 | 0 | 5137 | 0 | 0 | 0 | 0 | 0 | 0 | 7 | 0 | 0 | 0 | 0 | 1 | 0 | 0 | 0 | 0 | 0 | 0 | 2 | 0 | 0 | 0 | 19 | 884 | 1 | 10617 | 0 | 85 | 0 | 43 | 10000 | 10000 | 10000 | 10000 | 0 | 0 | 0 | 82 | 82 | 0 | 0 | 0 | 0 | 301 | 1.3 | 230 | 0 | 60 | 50 | 0 | 60 | 53 | 1087 | 300 | 99 | 11 | 15 | 35 | V0.14 | 10000 | 0 | 10000 | 0 | 10000 | 0 | 10000 | 0 | 10000 | 0 | 10000 | 0 | 10000 | 0 | 10000 | 0 | 0 | 0
45490.7571 | V2.01 | V3.00 | V2.01 | V0.33 | 0001010E | 2111 | 612 | 0 | 0 | 0 | 387 | 10733 | -31400 | 3574 | 3588 | 3572 | 0 | 3588 | 3572 | 48 | 47 | 13440 | 27410 | 52 | 51 | 0 | 0 | 300 | 0 | 60 | 43 | 42 | 0 | 0 | 300 | -337 | 0 | 65535 | 23 | 10000 | 0 | 3 | 1 | 9 | 9 | 0 | 0 | 0 | 0 | 0 | 5100 | -70 | 0 | 0 | 0 | 0 | 5089 | 0 | 0 | 0 | 0 | 0 | 0 | 7 | 0 | 0 | 0 | 0 | 1 | 0 | 0 | 0 | 0 | 0 | 0 | 2 | 0 | 0 | 0 | 19 | 891 | 1 | 10754 | 0 | 85 | 0 | 43 | 10000 | 10000 | 10000 | 10000 | 0 | 0 | 0 | 82 | 82 | 0 | 0 | 0 | 0 | 301 | 1.3 | 229.9 | 0 | 60 | 50 | 0 | 60 | 53 | 1087 | 300 | 99 | 11 | 15 | 35 | V0.14 | 10000 | 0 | 10000 | 0 | 10000 | 0 | 10000 | 0 | 10000 | 0 | 10000 | 0 | 10000 | 0 | 10000 | 0 | 0 | 0
45490.7571 | V2.01 | V3.00 | V2.01 | V0.33 | 0001010E | 2111 | 612 | 0 | 0 | 0 | 387 | 10732 | -31450 | 3575 | 3589 | 3569 | 0 | 3589 | 3569 | 48 | 47 | 13431 | 27410 | 52 | 51 | 0 | 0 | 300 | 0 | 60 | 44 | 42 | 0 | 0 | 300 | -337 | 0 | 65535 | 23 | 10000 | 0 | 3 | 1 | 0 | 3 | 0 | 0 | 0 | 0 | 0 | 5125 | -70 | 0 | 0 | 0 | 0 | 5137 | 0 | 0 | 0 | 0 | 0 | 0 | 9 | 0 | 0 | 0 | 0 | 1 | 0 | 0 | 0 | 0 | 0 | 0 | 2 | 0 | 0 | 0 | 19 | 884 | 1 | 10549 | 0 | 85 | 0 | 44 | 10000 | 10000 | 10000 | 10000 | 0 | 0 | 0 | 82 | 82 | 0 | 0 | 0 | 0 | 301 | 1.3 | 229.9 | 0 | 60 | 50 | 0 | 60 | 53 | 1085 | 300 | 99 | 11 | 15 | 35 | V0.14 | 10000 | 0 | 10000 | 0 | 10000 | 0 | 10000 | 0 | 10000 | 0 | 10000 | 0 | 10000 | 0 | 10000 | 0 | 0 | 0
45490.7571 | V2.01 | V3.00 | V2.01 | V0.33 | 0001010E | 2111 | 612 | 0 | 0 | 0 | 387 | 10732 | -31420 | 3573 | 3589 | 3569 | 0 | 3589 | 3569 | 48 | 47 | 13421 | 27410 | 52 | 51 | 0 | 0 | 300 | 0 | 60 | 43 | 42 | 0 | 0 | 300 | -337 | 0 | 65535 | 23 | 10000 | 0 | 3 | 1 | 0 | 3 | 0 | 0 | 0 | 0 | 0 | 5100 | -70 | 0 | 0 | 0 | 0 | 5098 | 0 | 0 | 0 | 0 | 0 | 0 | 7 | 0 | 0 | 0 | 0 | 1 | 0 | 0 | 0 | 0 | 0 | 0 | 2 | 0 | 0 | 0 | 19 | 884 | 1 | 10559 | 0 | 85 | 0 | 43 | 10000 | 10000 | 10000 | 10000 | 0 | 0 | 0 | 82 | 82 | 0 | 0 | 0 | 0 | 301 | 1.3 | 230 | 0 | 60 | 50 | 0 | 60 | 53 | 1084 | 300 | 99 | 11 | 15 | 35 | V0.14 | 10000 | 0 | 10000 | 0 | 10000 | 0 | 10000 | 0 | 10000 | 0 | 10000 | 0 | 10000 | 0 | 10000 | 0 | 0 | 0
45490.7571 | V2.01 | V3.00 | V2.01 | V0.33 | 0001010E | 2111 | 612 | 0 | 0 | 0 | 387 | 10729 | -31450 | 3573 | 3586 | 3570 | 0 | 3586 | 3570 | 48 | 47 | 13411 | 27410 | 52 | 51 | 0 | 0 | 300 | 0 | 60 | 44 | 42 | 0 | 0 | 300 | -337 | 0 | 65535 | 23 | 10000 | 0 | 3 | 1 | 0 | 4 | 0 | 0 | 0 | 0 | 0 | 5150 | -70 | 0 | 0 | 0 | 0 | 5137 | 0 | 0 | 0 | 0 | 0 | 0 | 7 | 0 | 0 | 0 | 0 | 1 | 0 | 0 | 0 | 0 | 0 | 0 | 2 | 0 | 0 | 0 | 19 | 891 | 1 | 10735 | 0 | 85 | 0 | 43 | 10000 | 10000 | 10000 | 10000 | 0 | 0 | 0 | 82 | 82 | 0 | 0 | 0 | 0 | 301 | 1.3 | 229.9 | 0 | 60 | 50 | 0 | 60 | 53 | 1083 | 300 | 99 | 11 | 15 | 35 | V0.14 | 10000 | 0 | 10000 | 0 | 10000 | 0 | 10000 | 0 | 10000 | 0 | 10000 | 0 | 10000 | 0 | 10000 | 0 | 0 | 0
45490.7571 | V2.01 | V3.00 | V2.01 | V0.33 | 0001010E | 2111 | 612 | 0 | 0 | 0 | 387 | 10730 | -31440 | 3573 | 3588 | 3568 | 0 | 3588 | 3568 | 48 | 47 | 13401 | 27410 | 52 | 51 | 0 | 0 | 300 | 0 | 60 | 43 | 42 | 0 | 0 | 300 | -337 | 0 | 65535 | 23 | 10000 | 0 | 3 | 1 | 5 | 2 | 0 | 0 | 0 | 0 | 0 | 5125 | -70 | 0 | 0 | 0 | 0 | 5108 | 0 | 0 | 0 | 0 | 0 | 0 | 7 | 0 | 0 | 0 | 0 | 1 | 0 | 0 | 0 | 0 | 0 | 0 | 2 | 0 | 0 | 0 | 9 | 888 | 0 | 10647 | 0 | 85 | 0 | 43 | 10000 | 10000 | 10000 | 10000 | 0 | 0 | 0 | 82 | 82 | 0 | 0 | 0 | 0 | 301 | 1.3 | 229.9 | 0 | 60 | 50 | 0 | 60 | 53 | 1082 | 300 | 99 | 11 | 15 | 35 | V0.14 | 10000 | 0 | 10000 | 0 | 10000 | 0 | 10000 | 0 | 10000 | 0 | 10000 | 0 | 10000 | 0 | 10000 | 0 | 0 | 0
45490.7571 | V2.01 | V3.00 | V2.01 | V0.33 | 0001010E | 2111 | 612 | 0 | 0 | 0 | 387 | 10727 | -31410 | 3572 | 3586 | 3570 | 0 | 3586 | 3570 | 48 | 47 | 13401 | 27410 | 52 | 50 | 0 | 0 | 300 | 0 | 60 | 43 | 42 | 0 | 0 | 300 | -336 | 0 | 65535 | 23 | 10000 | 0 | 3 | 1 | 0 | 1 | 0 | 0 | 0 | 0 | 0 | 5125 | -80 | 0 | 0 | 0 | 0 | 5098 | 0 | 0 | 0 | 0 | 0 | 0 | 7 | 0 | 0 | 0 | 0 | 1 | 0 | 0 | 0 | 0 | 0 | 0 | 2 | 0 | 0 | 0 | 19 | 895 | 1 | 10627 | 0 | 85 | 0 | 43 | 10000 | 10000 | 10000 | 10000 | 0 | 0 | 0 | 82 | 82 | 0 | 0 | 0 | 0 | 301 | 1.3 | 230 | 0 | 60 | 50 | 0 | 60 | 53 | 1081 | 300 | 99 | 11 | 15 | 35 | V0.14 | 10000 | 0 | 10000 | 0 | 10000 | 0 | 10000 | 0 | 10000 | 0 | 10000 | 0 | 10000 | 0 | 10000 | 0 | 0 | 0
45490.7571 | V2.01 | V3.00 | V2.01 | V0.33 | 0001010E | 2111 | 612 | 0 | 0 | 0 | 387 | 10727 | -31480 | 3573 | 3587 | 3567 | 0 | 3587 | 3567 | 48 | 47 | 13391 | 27410 | 52 | 50 | 0 | 0 | 300 | 0 | 60 | 43 | 42 | 0 | 0 | 300 | -337 | 0 | 65535 | 23 | 10000 | 0 | 3 | 1 | 0 | 0 | 0 | 0 | 0 | 0 | 0 | 5175 | -70 | 0 | 0 | 0 | 0 | 5118 | 0 | 0 | 0 | 0 | 0 | 0 | 7 | 0 | 0 | 0 | 0 | 1 | 0 | 0 | 0 | 0 | 0 | 0 | 2 | 0 | 0 | 0 | 19 | 891 | 1 | 10627 | 0 | 85 | 0 | 43 | 10000 | 10000 | 10000 | 10000 | 0 | 0 | 0 | 82 | 82 | 0 | 0 | 0 | 0 | 301 | 1.3 | 230 | 0 | 60 | 50 | 0 | 60 | 53 | 1081 | 300 | 99 | 11 | 15 | 35 | V0.14 | 10000 | 0 | 10000 | 0 | 10000 | 0 | 10000 | 0 | 10000 | 0 | 10000 | 0 | 10000 | 0 | 10000 | 0 | 0 | 0
45490.7572 | V2.01 | V3.00 | V2.01 | V0.33 | 0001010E | 2111 | 612 | 0 | 0 | 0 | 387 | 10724 | -31420 | 3571 | 3585 | 3569 | 0 | 3585 | 3569 | 48 | 47 | 13381 | 27410 | 52 | 50 | 0 | 0 | 300 | 0 | 60 | 43 | 42 | 0 | 0 | 300 | -336 | 0 | 65535 | 23 | 10000 | 0 | 3 | 1 | 2 | 7 | 0 | 0 | 0 | 0 | 0 | 5125 | -70 | 0 | 0 | 0 | 0 | 5147 | 0 | 0 | 0 | 0 | 0 | 0 | 7 | 0 | 0 | 0 | 0 | 1 | 0 | 0 | 0 | 0 | 0 | 0 | 2 | 0 | 0 | 0 | 19 | 888 | 1 | 10647 | 0 | 85 | 0 | 43 | 10000 | 10000 | 10000 | 10000 | 0 | 0 | 0 | 82 | 82 | 0 | 0 | 0 | 0 | 301 | 1.3 | 229.9 | 0 | 60 | 50 | 0 | 60 | 53 | 1081 | 300 | 99 | 11 | 15 | 35 | V0.14 | 10000 | 0 | 10000 | 0 | 10000 | 0 | 10000 | 0 | 10000 | 0 | 10000 | 0 | 10000 | 0 | 10000 | 0 | 0 | 0
45490.7572 | V2.01 | V3.00 | V2.01 | V0.33 | 0001010E | 2111 | 612 | 0 | 0 | 0 | 387 | 10726 | -31490 | 3573 | 3587 | 3566 | 0 | 3587 | 3566 | 48 | 47 | 13371 | 27410 | 52 | 50 | 0 | 0 | 300 | 0 | 60 | 43 | 42 | 0 | 0 | 300 | -337 | 0 | 65535 | 23 | 10000 | 0 | 3 | 1 | 0 | 0 | 0 | 0 | 0 | 0 | 0 | 5150 | -70 | 0 | 0 | 0 | 0 | 5118 | 0 | 0 | 0 | 0 | 0 | 0 | 7 | 0 | 0 | 0 | 0 | 1 | 0 | 0 | 0 | 0 | 0 | 0 | 2 | 0 | 0 | 0 | 19 | 891 | 1 | 10695 | 0 | 85 | 0 | 43 | 10000 | 10000 | 10000 | 10000 | 0 | 0 | 0 | 82 | 82 | 0 | 0 | 0 | 0 | 301 | 1.3 | 229.9 | 0 | 60 | 50 | 0 | 60 | 53 | 1081 | 300 | 99 | 11 | 15 | 35 | V0.14 | 10000 | 0 | 10000 | 0 | 10000 | 0 | 10000 | 0 | 10000 | 0 | 10000 | 0 | 10000 | 0 | 10000 | 0 | 0 | 0
45490.7572 | V2.01 | V3.00 | V2.01 | V0.33 | 0001010E | 2111 | 612 | 0 | 0 | 0 | 387 | 10722 | -31430 | 3571 | 3585 | 3569 | 0 | 3585 | 3569 | 48 | 47 | 13361 | 27410 | 52 | 50 | 0 | 0 | 300 | 0 | 60 | 44 | 41 | 0 | 0 | 300 | -336 | 0 | 65535 | 23 | 10000 | 0 | 3 | 1 | 0 | 1 | 0 | 0 | 0 | 0 | 0 | 5150 | -70 | 0 | 0 | 0 | 0 | 5147 | 0 | 0 | 0 | 0 | 0 | 0 | 7 | 0 | 0 | 0 | 0 | 1 | 0 | 0 | 0 | 0 | 0 | 0 | 2 | 0 | 0 | 0 | 19 | 891 | 1 | 10695 | 0 | 85 | 0 | 43 | 10000 | 10000 | 10000 | 10000 | 0 | 0 | 0 | 82 | 82 | 0 | 0 | 0 | 0 | 301 | 1.3 | 229.9 | 0 | 60 | 50 | 0 | 60 | 53 | 1080 | 300 | 99 | 11 | 15 | 35 | V0.14 | 10000 | 0 | 10000 | 0 | 10000 | 0 | 10000 | 0 | 10000 | 0 | 10000 | 0 | 10000 | 0 | 10000 | 0 | 0 | 0
45490.7572 | V2.01 | V3.00 | V2.01 | V0.33 | 0001010E | 2111 | 612 | 0 | 0 | 0 | 387 | 10722 | -31430 | 3571 | 3585 | 3569 | 0 | 3585 | 3569 | 48 | 47 | 13361 | 27410 | 52 | 50 | 0 | 0 | 300 | 0 | 60 | 44 | 41 | 0 | 0 | 300 | -336 | 0 | 65535 | 23 | 10000 | 0 | 3 | 1 | 0 | 1 | 0 | 0 | 0 | 0 | 0 | 5150 | -70 | 0 | 0 | 0 | 0 | 5147 | 0 | 0 | 0 | 0 | 0 | 0 | 7 | 0 | 0 | 0 | 0 | 1 | 0 | 0 | 0 | 0 | 0 | 0 | 2 | 0 | 0 | 0 | 19 | 884 | 1 | 10656 | 0 | 85 | 0 | 43 | 10000 | 10000 | 10000 | 10000 | 0 | 0 | 0 | 82 | 82 | 0 | 0 | 0 | 0 | 301 | 1.3 | 229.9 | 0 | 60 | 50 | 0 | 60 | 53 | 1081 | 300 | 99 | 11 | 15 | 35 | V0.14 | 10000 | 0 | 10000 | 0 | 10000 | 0 | 10000 | 0 | 10000 | 0 | 10000 | 0 | 10000 | 0 | 10000 | 0 | 0 | 0
45490.7572 | V2.01 | V3.00 | V2.01 | V0.33 | 0001010E | 2111 | 612 | 0 | 0 | 0 | 387 | 10721 | -31480 | 3570 | 3585 | 3567 | 0 | 3585 | 3567 | 48 | 47 | 13351 | 27410 | 52 | 50 | 0 | 0 | 300 | 0 | 60 | 43 | 42 | 0 | 0 | 300 | -337 | 0 | 65535 | 23 | 10000 | 0 | 3 | 1 | 1 | 5 | 0 | 0 | 0 | 0 | 0 | 5175 | -70 | 0 | 0 | 0 | 0 | 5128 | 0 | 0 | 0 | 0 | 0 | 0 | 7 | 0 | 0 | 0 | 0 | 1 | 0 | 0 | 0 | 0 | 0 | 0 | 2 | 0 | 0 | 0 | 19 | 884 | 1 | 10559 | 0 | 85 | 0 | 43 | 10000 | 10000 | 10000 | 10000 | 0 | 0 | 0 | 82 | 82 | 0 | 0 | 0 | 0 | 301 | 1.3 | 229.9 | 0 | 60 | 50 | 0 | 60 | 53 | 1081 | 300 | 99 | 11 | 15 | 35 | V0.14 | 10000 | 0 | 10000 | 0 | 10000 | 0 | 10000 | 0 | 10000 | 0 | 10000 | 0 | 10000 | 0 | 10000 | 0 | 0 | 0
45490.7572 | V2.01 | V3.00 | V2.01 | V0.33 | 0001010E | 2111 | 612 | 0 | 0 | 0 | 387 | 10721 | -31460 | 3572 | 3584 | 3566 | 0 | 3584 | 3566 | 48 | 47 | 13331 | 27410 | 52 | 50 | 0 | 0 | 300 | 0 | 60 | 44 | 41 | 0 | 0 | 300 | -337 | 0 | 65535 | 23 | 10000 | 0 | 3 | 1 | 8 | 5 | 0 | 0 | 0 | 0 | 0 | 5175 | -70 | 0 | 0 | 0 | 0 | 5118 | 0 | 0 | 0 | 0 | 0 | 0 | 7 | 0 | 0 | 0 | 0 | 1 | 0 | 0 | 0 | 0 | 0 | 0 | 2 | 0 | 0 | 0 | 19 | 888 | 1 | 10578 | 0 | 85 | 0 | 44 | 10000 | 10000 | 10000 | 10000 | 0 | 0 | 0 | 82 | 82 | 0 | 0 | 0 | 0 | 301 | 1.3 | 229.9 | 0 | 60 | 50 | 0 | 60 | 53 | 1082 | 300 | 99 | 11 | 15 | 35 | V0.14 | 10000 | 0 | 10000 | 0 | 10000 | 0 | 10000 | 0 | 10000 | 0 | 10000 | 0 | 10000 | 0 | 10000 | 0 | 0 | 0
45490.7572 | V2.01 | V3.00 | V2.01 | V0.33 | 0001010E | 2111 | 612 | 0 | 0 | 0 | 387 | 10721 | -31480 | 3573 | 3583 | 3567 | 0 | 3583 | 3567 | 48 | 47 | 13321 | 27410 | 52 | 50 | 0 | 0 | 300 | 0 | 60 | 44 | 42 | 0 | 0 | 300 | -337 | 0 | 65535 | 23 | 10000 | 0 | 3 | 1 | 3 | 4 | 0 | 0 | 0 | 0 | 0 | 5175 | -70 | 0 | 0 | 0 | 0 | 5118 | 0 | 0 | 0 | 0 | 0 | 0 | 7 | 0 | 0 | 0 | 0 | 1 | 0 | 0 | 0 | 0 | 0 | 0 | 2 | 0 | 0 | 0 | 19 | 888 | 1 | 10539 | 0 | 85 | 0 | 43 | 10000 | 10000 | 10000 | 10000 | 0 | 0 | 0 | 82 | 82 | 0 | 0 | 0 | 0 | 301 | 1.3 | 229.9 | 0 | 60 | 50 | 0 | 60 | 53 | 1082 | 300 | 99 | 11 | 15 | 35 | V0.14 | 10000 | 0 | 10000 | 0 | 10000 | 0 | 10000 | 0 | 10000 | 0 | 10000 | 0 | 10000 | 0 | 10000 | 0 | 0 | 0
45490.7572 | V2.01 | V3.00 | V2.01 | V0.33 | 0001010E | 2111 | 612 | 0 | 0 | 0 | 387 | 10724 | -31480 | 3573 | 3585 | 3565 | 0 | 3585 | 3565 | 48 | 47 | 13311 | 27410 | 52 | 50 | 0 | 0 | 300 | 0 | 60 | 43 | 42 | 0 | 0 | 300 | -337 | 0 | 65535 | 23 | 10000 | 0 | 3 | 1 | 0 | 1 | 0 | 0 | 0 | 0 | 0 | 5175 | -70 | 0 | 0 | 0 | 0 | 5108 | 0 | 0 | 0 | 0 | 0 | 0 | 7 | 0 | 0 | 0 | 0 | 1 | 0 | 0 | 0 | 0 | 0 | 0 | 2 | 0 | 0 | 0 | 19 | 888 | 1 | 10598 | 0 | 85 | 0 | 43 | 10000 | 10000 | 10000 | 10000 | 0 | 0 | 0 | 82 | 82 | 0 | 0 | 0 | 0 | 301 | 1.3 | 229.9 | 0 | 60 | 50 | 0 | 60 | 53 | 1083 | 300 | 99 | 11 | 15 | 35 | V0.14 | 10000 | 0 | 10000 | 0 | 10000 | 0 | 10000 | 0 | 10000 | 0 | 10000 | 0 | 10000 | 0 | 10000 | 0 | 0 | 0
45490.7572 | V2.01 | V3.00 | V2.01 | V0.33 | 0001010E | 2111 | 612 | 0 | 0 | 0 | 387 | 10717 | -31460 | 3570 | 3582 | 3565 | 0 | 3582 | 3565 | 48 | 47 | 13311 | 27410 | 52 | 50 | 0 | 0 | 300 | 0 | 60 | 43 | 42 | 0 | 0 | 300 | -337 | 0 | 65535 | 23 | 10000 | 0 | 3 | 1 | 1 | 0 | 0 | 0 | 0 | 0 | 0 | 5125 | -70 | 0 | 0 | 0 | 0 | 5108 | 0 | 0 | 0 | 0 | 0 | 0 | 7 | 0 | 0 | 0 | 0 | 1 | 0 | 0 | 0 | 0 | 0 | 0 | 2 | 0 | 0 | 0 | 19 | 884 | 1 | 10608 | 0 | 85 | 0 | 43 | 10000 | 10000 | 10000 | 10000 | 0 | 0 | 0 | 82 | 82 | 0 | 0 | 0 | 0 | 301 | 1.3 | 229.9 | 0 | 60 | 50 | 0 | 60 | 53 | 1084 | 300 | 99 | 11 | 15 | 35 | V0.14 | 10000 | 0 | 10000 | 0 | 10000 | 0 | 10000 | 0 | 10000 | 0 | 10000 | 0 | 10000 | 0 | 10000 | 0 | 0 | 0
45490.7573 | V2.01 | V3.00 | V2.01 | V0.33 | 0001010E | 2111 | 612 | 0 | 0 | 0 | 387 | 10717 | -31510 | 3568 | 3584 | 3565 | 0 | 3584 | 3565 | 48 | 47 | 13301 | 27410 | 52 | 50 | 0 | 0 | 300 | 0 | 60 | 44 | 42 | 0 | 0 | 300 | -337 | 0 | 65535 | 23 | 10000 | 0 | 3 | 1 | 0 | 0 | 0 | 0 | 0 | 0 | 0 | 5175 | -70 | 0 | 0 | 0 | 0 | 5108 | 0 | 0 | 0 | 0 | 0 | 0 | 7 | 0 | 0 | 0 | 0 | 1 | 0 | 0 | 0 | 0 | 0 | 0 | 2 | 0 | 0 | 0 | 19 | 895 | 1 | 10705 | 0 | 85 | 0 | 44 | 10000 | 10000 | 10000 | 10000 | 0 | 0 | 0 | 82 | 82 | 0 | 0 | 0 | 0 | 301 | 1.3 | 230 | 0 | 60 | 50 | 0 | 60 | 53 | 1085 | 300 | 99 | 11 | 15 | 35 | V0.14 | 10000 | 0 | 10000 | 0 | 10000 | 0 | 10000 | 0 | 10000 | 0 | 10000 | 0 | 10000 | 0 | 10000 | 0 | 0 | 0
45490.7573 | V2.01 | V3.00 | V2.01 | V0.33 | 0001010E | 2111 | 612 | 0 | 0 | 0 | 387 | 10715 | -31450 | 3569 | 3581 | 3564 | 0 | 3581 | 3564 | 48 | 47 | 13291 | 27410 | 52 | 50 | 0 | 0 | 300 | 0 | 60 | 44 | 42 | 0 | 0 | 300 | -336 | 0 | 65535 | 23 | 10000 | 0 | 3 | 1 | 10 | 2 | 0 | 0 | 0 | 0 | 0 | 5175 | -70 | 0 | 0 | 0 | 0 | 5118 | 0 | 0 | 0 | 0 | 0 | 0 | 7 | 0 | 0 | 0 | 0 | 1 | 0 | 0 | 0 | 0 | 0 | 0 | 2 | 0 | 0 | 0 | 19 | 884 | 1 | 10608 | 0 | 85 | 0 | 43 | 10000 | 10000 | 10000 | 10000 | 0 | 0 | 0 | 82 | 82 | 0 | 0 | 0 | 0 | 301 | 1.3 | 229.9 | 0 | 60 | 50 | 0 | 60 | 53 | 1085 | 300 | 99 | 11 | 15 | 35 | V0.14 | 10000 | 0 | 10000 | 0 | 10000 | 0 | 10000 | 0 | 10000 | 0 | 10000 | 0 | 10000 | 0 | 10000 | 0 | 0 | 0
45490.7573 | V2.01 | V3.00 | V2.01 | V0.33 | 0001010E | 2111 | 612 | 0 | 0 | 0 | 387 | 10716 | -31520 | 3568 | 3584 | 3564 | 0 | 3584 | 3564 | 48 | 47 | 13281 | 27410 | 52 | 50 | 0 | 0 | 300 | 0 | 60 | 44 | 42 | 0 | 0 | 300 | -337 | 0 | 65535 | 23 | 10000 | 0 | 3 | 1 | 0 | 3 | 0 | 0 | 0 | 0 | 0 | 5125 | -70 | 0 | 0 | 0 | 0 | 5128 | 0 | 0 | 0 | 0 | 0 | 0 | 7 | 0 | 0 | 0 | 0 | 1 | 0 | 0 | 0 | 0 | 0 | 0 | 2 | 0 | 0 | 0 | 19 | 895 | 1 | 10647 | 0 | 85 | 0 | 43 | 10000 | 10000 | 10000 | 10000 | 0 | 0 | 0 | 82 | 82 | 0 | 0 | 0 | 0 | 301 | 1.3 | 229.9 | 0 | 60 | 50 | 0 | 60 | 53 | 1085 | 300 | 99 | 11 | 15 | 35 | V0.14 | 10000 | 0 | 10000 | 0 | 10000 | 0 | 10000 | 0 | 10000 | 0 | 10000 | 0 | 10000 | 0 | 10000 | 0 | 0 | 0
45490.7573 | V2.01 | V3.00 | V2.01 | V0.33 | 0001010E | 2111 | 612 | 0 | 0 | 0 | 387 | 10713 | -31470 | 3566 | 3581 | 3565 | 0 | 3581 | 3565 | 48 | 47 | 13271 | 27410 | 52 | 50 | 0 | 0 | 300 | 0 | 60 | 43 | 42 | 0 | 0 | 300 | -337 | 0 | 65535 | 23 | 10000 | 0 | 3 | 1 | 0 | 0 | 0 | 0 | 0 | 0 | 0 | 5175 | -70 | 0 | 0 | 0 | 0 | 5108 | 0 | 0 | 0 | 0 | 0 | 0 | 7 | 0 | 0 | 0 | 0 | 1 | 0 | 0 | 0 | 0 | 0 | 0 | 2 | 0 | 0 | 0 | 19 | 891 | 1 | 10647 | 0 | 85 | 0 | 43 | 10000 | 10000 | 10000 | 10000 | 0 | 0 | 0 | 82 | 82 | 0 | 0 | 0 | 0 | 301 | 1.3 | 229.9 | 0 | 60 | 50 | 0 | 60 | 53 | 1086 | 300 | 99 | 11 | 15 | 35 | V0.14 | 10000 | 0 | 10000 | 0 | 10000 | 0 | 10000 | 0 | 10000 | 0 | 10000 | 0 | 10000 | 0 | 10000 | 0 | 0 | 0
45490.7573 | V2.01 | V3.00 | V2.01 | V0.33 | 0001010E | 2111 | 612 | 0 | 0 | 0 | 387 | 10712 | -31520 | 3569 | 3581 | 3562 | 0 | 3581 | 3562 | 48 | 47 | 13261 | 27410 | 52 | 50 | 0 | 0 | 300 | 0 | 60 | 43 | 42 | 0 | 0 | 300 | -337 | 0 | 65535 | 23 | 10000 | 0 | 3 | 1 | 0 | 2 | 0 | 0 | 0 | 0 | 0 | 5125 | -70 | 0 | 0 | 0 | 0 | 5098 | 0 | 0 | 0 | 0 | 0 | 0 | 7 | 0 | 0 | 0 | 0 | 1 | 0 | 0 | 0 | 0 | 0 | 0 | 2 | 0 | 0 | 0 | 19 | 891 | 1 | 10617 | 0 | 85 | 0 | 43 | 10000 | 10000 | 10000 | 10000 | 0 | 0 | 0 | 82 | 82 | 0 | 0 | 0 | 0 | 301 | 1.3 | 229.9 | 0 | 60 | 50 | 0 | 60 | 53 | 1085 | 300 | 99 | 11 | 15 | 35 | V0.14 | 10000 | 0 | 10000 | 0 | 10000 | 0 | 10000 | 0 | 10000 | 0 | 10000 | 0 | 10000 | 0 | 10000 | 0 | 0 | 0
45490.7573 | V2.01 | V3.00 | V2.01 | V0.33 | 0001010E | 2111 | 612 | 0 | 0 | 0 | 387 | 10711 | -31490 | 3565 | 3581 | 3564 | 0 | 3581 | 3564 | 48 | 47 | 13251 | 27410 | 52 | 50 | 0 | 0 | 300 | 0 | 60 | 43 | 42 | 0 | 0 | 300 | -337 | 0 | 65535 | 23 | 10000 | 0 | 3 | 1 | 1 | 7 | 0 | 0 | 0 | 0 | 0 | 5125 | -70 | 0 | 0 | 0 | 0 | 5137 | 0 | 0 | 0 | 0 | 0 | 0 | 7 | 0 | 0 | 0 | 0 | 1 | 0 | 0 | 0 | 0 | 0 | 0 | 2 | 0 | 0 | 0 | 19 | 891 | 1 | 10568 | 0 | 85 | 0 | 43 | 10000 | 10000 | 10000 | 10000 | 0 | 0 | 0 | 82 | 82 | 0 | 0 | 0 | 0 | 301 | 1.3 | 230 | 0 | 60 | 50 | 0 | 60 | 53 | 1085 | 300 | 99 | 11 | 15 | 35 | V0.14 | 10000 | 0 | 10000 | 0 | 10000 | 0 | 10000 | 0 | 10000 | 0 | 10000 | 0 | 10000 | 0 | 10000 | 0 | 0 | 0
45490.7573 | V2.01 | V3.00 | V2.01 | V0.33 | 0001010E | 2111 | 612 | 0 | 0 | 0 | 387 | 10709 | -31500 | 3568 | 3580 | 3561 | 0 | 3580 | 3561 | 48 | 47 | 13241 | 27410 | 52 | 50 | 0 | 0 | 300 | 0 | 60 | 43 | 42 | 0 | 0 | 300 | -337 | 0 | 65535 | 23 | 10000 | 0 | 3 | 1 | 0 | 0 | 0 | 0 | 0 | 0 | 0 | 5125 | -70 | 0 | 0 | 0 | 0 | 5128 | 0 | 0 | 0 | 0 | 0 | 0 | 7 | 0 | 0 | 0 | 0 | 1 | 0 | 0 | 0 | 0 | 0 | 0 | 2 | 0 | 0 | 0 | 19 | 888 | 1 | 10559 | 0 | 85 | 0 | 43 | 10000 | 10000 | 10000 | 10000 | 0 | 0 | 0 | 82 | 82 | 0 | 0 | 0 | 0 | 301 | 1.3 | 230 | 0 | 60 | 50 | 0 | 60 | 53 | 1083 | 300 | 99 | 11 | 15 | 35 | V0.14 | 10000 | 0 | 10000 | 0 | 10000 | 0 | 10000 | 0 | 10000 | 0 | 10000 | 0 | 10000 | 0 | 10000 | 0 | 0 | 0
45490.7573 | V2.01 | V3.00 | V2.01 | V0.33 | 0001010E | 2111 | 612 | 0 | 0 | 0 | 387 | 10710 | -31540 | 3566 | 3582 | 3562 | 0 | 3582 | 3562 | 48 | 47 | 13231 | 27410 | 52 | 50 | 0 | 0 | 300 | 0 | 60 | 43 | 42 | 0 | 0 | 300 | -337 | 0 | 65535 | 22 | 10000 | 0 | 3 | 1 | 4 | 3 | 0 | 0 | 0 | 3 | 0 | 5175 | -70 | 0 | 0 | 0 | 3 | 5118 | 0 | 0 | 0 | 0 | 0 | 0 | 7 | 0 | 0 | 0 | 0 | 1 | 0 | 0 | 0 | 0 | 0 | 0 | 2 | 0 | 0 | 0 | 19 | 884 | 1 | 10656 | 0 | 85 | 0 | 44 | 10000 | 10000 | 10000 | 10000 | 0 | 0 | 0 | 82 | 82 | 0 | 0 | 0 | 0 | 301 | 1.3 | 229.9 | 0 | 60 | 50 | 0 | 60 | 53 | 1082 | 300 | 99 | 11 | 15 | 35 | V0.14 | 10000 | 0 | 10000 | 0 | 10000 | 0 | 10000 | 0 | 10000 | 0 | 10000 | 0 | 10000 | 0 | 10000 | 0 | 0 | 0
45490.7574 | V2.01 | V3.00 | V2.01 | V0.33 | 0001010E | 2111 | 612 | 0 | 0 | 0 | 387 | 10707 | -31480 | 3565 | 3579 | 3562 | 0 | 3579 | 3562 | 48 | 47 | 13221 | 27410 | 52 | 50 | 0 | 0 | 300 | 0 | 60 | 43 | 42 | 0 | 0 | 300 | -337 | 0 | 65535 | 22 | 10000 | 0 | 3 | 1 | 2 | 5 | 0 | 0 | 0 | 0 | 0 | 5175 | -70 | 0 | 0 | 0 | 0 | 5098 | 0 | 0 | 0 | 0 | 0 | 0 | 7 | 0 | 0 | 0 | 0 | 1 | 0 | 0 | 0 | 0 | 0 | 0 | 2 | 0 | 0 | 0 | 19 | 891 | 1 | 10715 | 0 | 85 | 0 | 44 | 10000 | 10000 | 10000 | 10000 | 0 | 0 | 0 | 82 | 82 | 0 | 0 | 0 | 0 | 301 | 1.3 | 230 | 0 | 60 | 50 | 0 | 60 | 53 | 1081 | 300 | 99 | 11 | 15 | 35 | V0.14 | 10000 | 0 | 10000 | 0 | 10000 | 0 | 10000 | 0 | 10000 | 0 | 10000 | 0 | 10000 | 0 | 10000 | 0 | 0 | 0
45490.7574 | V2.01 | V3.00 | V2.01 | V0.33 | 0001010E | 2111 | 612 | 0 | 0 | 0 | 387 | 10706 | -31550 | 3567 | 3579 | 3560 | 0 | 3579 | 3560 | 48 | 47 | 13221 | 27410 | 52 | 50 | 0 | 0 | 300 | 0 | 60 | 43 | 42 | 0 | 0 | 300 | -337 | 0 | 65535 | 22 | 10000 | 0 | 3 | 1 | 4 | 3 | 0 | 0 | 0 | 0 | 0 | 5175 | -100 | 0 | 0 | 0 | 0 | 5089 | 0 | 0 | 0 | 0 | 0 | 0 | 7 | 0 | 0 | 0 | 0 | 1 | 0 | 0 | 0 | 0 | 0 | 0 | 2 | 0 | 0 | 0 | 19 | 884 | 1 | 10559 | 0 | 85 | 0 | 43 | 10000 | 10000 | 10000 | 10000 | 0 | 0 | 0 | 82 | 82 | 0 | 0 | 0 | 0 | 301 | 1.3 | 229.9 | 0 | 60 | 50 | 0 | 60 | 53 | 1079 | 300 | 99 | 11 | 15 | 35 | V0.14 | 10000 | 0 | 10000 | 0 | 10000 | 0 | 10000 | 0 | 10000 | 0 | 10000 | 0 | 10000 | 0 | 10000 | 0 | 0 | 0
45490.7574 | V2.01 | V3.00 | V2.01 | V0.33 | 0001010E | 2111 | 612 | 0 | 0 | 0 | 387 | 10706 | -31480 | 3564 | 3579 | 3562 | 0 | 3579 | 3562 | 48 | 47 | 13211 | 27410 | 52 | 50 | 0 | 0 | 300 | 0 | 60 | 44 | 42 | 0 | 0 | 300 | -337 | 0 | 65535 | 22 | 10000 | 0 | 3 | 1 | 0 | 4 | 0 | 0 | 0 | 0 | 0 | 5150 | -70 | 0 | 0 | 0 | 0 | 5147 | 0 | 0 | 0 | 0 | 0 | 0 | 7 | 0 | 0 | 0 | 0 | 1 | 0 | 0 | 0 | 0 | 0 | 0 | 2 | 0 | 0 | 0 | 19 | 888 | 1 | 10578 | 0 | 85 | 0 | 43 | 10000 | 10000 | 10000 | 10000 | 0 | 0 | 0 | 82 | 82 | 0 | 0 | 0 | 0 | 301 | 1.3 | 229.9 | 0 | 60 | 50 | 0 | 60 | 53 | 1079 | 300 | 99 | 11 | 15 | 35 | V0.14 | 10000 | 0 | 10000 | 0 | 10000 | 0 | 10000 | 0 | 10000 | 0 | 10000 | 0 | 10000 | 0 | 10000 | 0 | 0 | 0
45490.7574 | V2.01 | V3.00 | V2.01 | V0.33 | 0001010E | 2111 | 612 | 0 | 0 | 0 | 387 | 10705 | -31520 | 3564 | 3578 | 3561 | 0 | 3578 | 3561 | 48 | 47 | 13201 | 27410 | 52 | 50 | 0 | 0 | 300 | 0 | 60 | 43 | 42 | 0 | 0 | 300 | -337 | 0 | 65535 | 22 | 10000 | 0 | 3 | 1 | 1 | 6 | 0 | 0 | 0 | 0 | 0 | 5125 | -70 | 0 | 0 | 0 | 0 | 5108 | 0 | 0 | 0 | 0 | 0 | 0 | 7 | 0 | 0 | 0 | 0 | 1 | 0 | 0 | 0 | 0 | 0 | 0 | 2 | 0 | 0 | 0 | 19 | 884 | 1 | 10627 | 0 | 85 | 0 | 43 | 10000 | 10000 | 10000 | 10000 | 0 | 0 | 0 | 82 | 82 | 0 | 0 | 0 | 0 | 301 | 1.3 | 229.9 | 0 | 60 | 50 | 0 | 60 | 53 | 1079 | 300 | 99 | 11 | 15 | 35 | V0.14 | 10000 | 0 | 10000 | 0 | 10000 | 0 | 10000 | 0 | 10000 | 0 | 10000 | 0 | 10000 | 0 | 10000 | 0 | 0 | 0
45490.7574 | V2.01 | V3.00 | V2.01 | V0.33 | 0001010E | 2111 | 612 | 0 | 0 | 0 | 387 | 10704 | -31530 | 3564 | 3579 | 3560 | 0 | 3579 | 3560 | 48 | 47 | 13191 | 27410 | 52 | 50 | 0 | 0 | 300 | 0 | 60 | 44 | 42 | 0 | 0 | 300 | -337 | 0 | 65535 | 22 | 10000 | 0 | 3 | 1 | 0 | 7 | 0 | 0 | 0 | 0 | 0 | 5150 | -70 | 0 | 0 | 0 | 0 | 5137 | 0 | 0 | 0 | 0 | 0 | 0 | 7 | 0 | 0 | 0 | 0 | 1 | 0 | 0 | 0 | 0 | 0 | 0 | 2 | 0 | 0 | 0 | 19 | 884 | 1 | 10627 | 0 | 85 | 0 | 43 | 10000 | 10000 | 10000 | 10000 | 0 | 0 | 0 | 82 | 82 | 0 | 0 | 0 | 0 | 301 | 1.3 | 229.9 | 0 | 60 | 50 | 0 | 60 | 53 | 1079 | 300 | 99 | 11 | 15 | 35 | V0.14 | 10000 | 0 | 10000 | 0 | 10000 | 0 | 10000 | 0 | 10000 | 0 | 10000 | 0 | 10000 | 0 | 10000 | 0 | 0 | 0
45490.7574 | V2.01 | V3.00 | V2.01 | V0.33 | 0001010E | 2111 | 612 | 0 | 0 | 0 | 387 | 10701 | -31520 | 3564 | 3577 | 3560 | 0 | 3577 | 3560 | 48 | 47 | 13182 | 27410 | 52 | 50 | 0 | 0 | 300 | 0 | 60 | 43 | 42 | 0 | 0 | 300 | -337 | 0 | 65535 | 22 | 10000 | 0 | 3 | 1 | 8 | 8 | 0 | 0 | 0 | 0 | 0 | 5125 | -70 | 0 | 0 | 0 | 0 | 5108 | 0 | 0 | 0 | 0 | 0 | 0 | 9 | 0 | 0 | 0 | 0 | 1 | 0 | 0 | 0 | 0 | 0 | 0 | 2 | 0 | 0 | 0 | 19 | 888 | 1 | 10559 | 0 | 85 | 0 | 44 | 10000 | 10000 | 10000 | 10000 | 0 | 0 | 0 | 82 | 82 | 0 | 0 | 0 | 0 | 301 | 1.3 | 230 | 0 | 60 | 50 | 0 | 60 | 53 | 1078 | 300 | 99 | 11 | 15 | 35 | V0.14 | 10000 | 0 | 10000 | 0 | 10000 | 0 | 10000 | 0 | 10000 | 0 | 10000 | 0 | 10000 | 0 | 10000 | 0 | 0 | 0
45490.7574 | V2.01 | V3.00 | V2.01 | V0.33 | 0001010E | 2111 | 612 | 0 | 0 | 0 | 387 | 10701 | -31520 | 3564 | 3577 | 3560 | 0 | 3577 | 3560 | 48 | 47 | 13182 | 27410 | 52 | 50 | 0 | 0 | 300 | 0 | 60 | 43 | 42 | 0 | 0 | 300 | -337 | 0 | 65535 | 22 | 10000 | 0 | 3 | 1 | 8 | 8 | 0 | 0 | 0 | 0 | 0 | 5125 | -70 | 0 | 0 | 0 | 0 | 5108 | 0 | 0 | 0 | 0 | 0 | 0 | 9 | 0 | 0 | 0 | 0 | 1 | 0 | 0 | 0 | 0 | 0 | 0 | 2 | 0 | 0 | 0 | 19 | 891 | 1 | 10695 | 0 | 85 | 0 | 43 | 10000 | 10000 | 10000 | 10000 | 0 | 0 | 0 | 82 | 82 | 0 | 0 | 0 | 0 | 301 | 1.3 | 230 | 0 | 60 | 50 | 0 | 60 | 53 | 1079 | 300 | 99 | 11 | 15 | 35 | V0.14 | 10000 | 0 | 10000 | 0 | 10000 | 0 | 10000 | 0 | 10000 | 0 | 10000 | 0 | 10000 | 0 | 10000 | 0 | 0 | 0
45490.7574 | V2.01 | V3.00 | V2.01 | V0.33 | 0001010E | 2111 | 612 | 0 | 0 | 0 | 387 | 10701 | -31550 | 3563 | 3576 | 3561 | 0 | 3576 | 3561 | 48 | 48 | 13172 | 27410 | 52 | 50 | 0 | 0 | 300 | 0 | 60 | 43 | 42 | 0 | 0 | 300 | -337 | 0 | 65535 | 22 | 10000 | 0 | 3 | 1 | 0 | 2 | 0 | 0 | 0 | 0 | 0 | 5100 | -70 | 0 | 0 | 0 | 0 | 5098 | 0 | 0 | 0 | 0 | 0 | 0 | 7 | 0 | 0 | 0 | 0 | 1 | 0 | 0 | 0 | 0 | 0 | 0 | 2 | 0 | 0 | 0 | 19 | 891 | 1 | 10695 | 0 | 85 | 0 | 43 | 10000 | 10000 | 10000 | 10000 | 0 | 0 | 0 | 82 | 82 | 0 | 0 | 0 | 0 | 301 | 1.3 | 230 | 0 | 60 | 50 | 0 | 60 | 53 | 1079 | 300 | 99 | 11 | 15 | 35 | V0.14 | 10000 | 0 | 10000 | 0 | 10000 | 0 | 10000 | 0 | 10000 | 0 | 10000 | 0 | 10000 | 0 | 10000 | 0 | 0 | 0
45490.7574 | V2.01 | V3.00 | V2.01 | V0.33 | 0001010E | 2111 | 612 | 0 | 0 | 0 | 387 | 10699 | -31500 | 3562 | 3576 | 3560 | 0 | 3576 | 3560 | 48 | 48 | 13162 | 27410 | 52 | 50 | 0 | 0 | 300 | 0 | 60 | 43 | 42 | 0 | 0 | 300 | -337 | 0 | 65535 | 22 | 10000 | 0 | 3 | 1 | 0 | 3 | 0 | 0 | 0 | 0 | 0 | 5125 | -70 | 0 | 0 | 0 | 0 | 5089 | 0 | 0 | 0 | 0 | 0 | 0 | 7 | 0 | 0 | 0 | 0 | 1 | 0 | 0 | 0 | 0 | 0 | 0 | 2 | 0 | 0 | 0 | 19 | 884 | 1 | 10598 | 0 | 85 | 0 | 43 | 10000 | 10000 | 10000 | 10000 | 0 | 0 | 0 | 82 | 82 | 0 | 0 | 0 | 0 | 301 | 1.3 | 229.9 | 0 | 60 | 50 | 0 | 60 | 53 | 1080 | 300 | 99 | 11 | 15 | 35 | V0.14 | 10000 | 0 | 10000 | 0 | 10000 | 0 | 10000 | 0 | 10000 | 0 | 10000 | 0 | 10000 | 0 | 10000 | 0 | 0 | 0
45490.7575 | V2.01 | V3.00 | V2.01 | V0.33 | 0001010E | 2111 | 612 | 0 | 0 | 0 | 387 | 10699 | -31580 | 3563 | 3578 | 3558 | 0 | 3578 | 3558 | 48 | 48 | 13142 | 27410 | 52 | 50 | 0 | 0 | 300 | 0 | 60 | 43 | 42 | 0 | 0 | 300 | -337 | 0 | 65535 | 22 | 10000 | 0 | 3 | 1 | 1 | 1 | 0 | 0 | 0 | 0 | 0 | 5150 | -70 | 0 | 0 | 0 | 0 | 5137 | 0 | 0 | 0 | 0 | 0 | 0 | 7 | 0 | 0 | 0 | 0 | 1 | 0 | 0 | 0 | 0 | 0 | 0 | 2 | 0 | 0 | 0 | 19 | 891 | 1 | 10647 | 0 | 85 | 0 | 43 | 10000 | 10000 | 10000 | 10000 | 0 | 0 | 0 | 82 | 82 | 0 | 0 | 0 | 0 | 301 | 1.3 | 229.9 | 0 | 60 | 50 | 0 | 60 | 53 | 1080 | 300 | 99 | 11 | 15 | 35 | V0.14 | 10000 | 0 | 10000 | 0 | 10000 | 0 | 10000 | 0 | 10000 | 0 | 10000 | 0 | 10000 | 0 | 10000 | 0 | 0 | 0
45490.7575 | V2.01 | V3.00 | V2.01 | V0.33 | 0001010E | 2111 | 612 | 0 | 0 | 0 | 387 | 10697 | -31510 | 3562 | 3575 | 3560 | 0 | 3575 | 3560 | 48 | 48 | 13142 | 27410 | 52 | 50 | 0 | 0 | 300 | 0 | 60 | 43 | 42 | 0 | 0 | 300 | -337 | 0 | 65535 | 22 | 10000 | 0 | 3 | 1 | 0 | 2 | 0 | 0 | 0 | 0 | 0 | 5175 | -70 | 0 | 0 | 0 | 0 | 5108 | 0 | 0 | 0 | 0 | 0 | 0 | 7 | 0 | 0 | 0 | 0 | 1 | 0 | 0 | 0 | 0 | 0 | 0 | 2 | 0 | 0 | 0 | 19 | 888 | 1 | 10500 | 0 | 85 | 0 | 43 | 10000 | 10000 | 10000 | 10000 | 0 | 0 | 0 | 82 | 82 | 0 | 0 | 0 | 0 | 301 | 1.3 | 229.9 | 0 | 60 | 50 | 0 | 60 | 53 | 1081 | 300 | 99 | 11 | 15 | 35 | V0.14 | 10000 | 0 | 10000 | 0 | 10000 | 0 | 10000 | 0 | 10000 | 0 | 10000 | 0 | 10000 | 0 | 10000 | 0 | 0 | 0
45490.7575 | V2.01 | V3.00 | V2.01 | V0.33 | 0001010E | 2111 | 612 | 0 | 0 | 0 | 387 | 10697 | -31580 | 3563 | 3577 | 3557 | 0 | 3577 | 3557 | 48 | 48 | 13132 | 27410 | 52 | 50 | 0 | 0 | 300 | 0 | 60 | 43 | 42 | 0 | 0 | 300 | -337 | 0 | 65535 | 22 | 10000 | 0 | 3 | 1 | 0 | 5 | 0 | 0 | 0 | 0 | 0 | 5175 | -70 | 0 | 0 | 0 | 0 | 5147 | 0 | 0 | 0 | 0 | 0 | 0 | 7 | 0 | 0 | 0 | 0 | 1 | 0 | 0 | 0 | 0 | 0 | 0 | 2 | 0 | 0 | 0 | 19 | 888 | 1 | 10578 | 0 | 85 | 0 | 44 | 10000 | 10000 | 10000 | 10000 | 0 | 0 | 0 | 82 | 82 | 0 | 0 | 0 | 0 | 301 | 1.3 | 229.9 | 0 | 60 | 50 | 0 | 60 | 53 | 1081 | 300 | 99 | 11 | 15 | 35 | V0.14 | 10000 | 0 | 10000 | 0 | 10000 | 0 | 10000 | 0 | 10000 | 0 | 10000 | 0 | 10000 | 0 | 10000 | 0 | 0 | 0
45490.7575 | V2.01 | V3.00 | V2.01 | V0.33 | 0001010E | 2111 | 612 | 0 | 0 | 0 | 387 | 10695 | -31530 | 3560 | 3575 | 3559 | 0 | 3575 | 3559 | 48 | 48 | 13122 | 27410 | 52 | 50 | 0 | 0 | 300 | 0 | 60 | 43 | 42 | 0 | 0 | 300 | -337 | 0 | 65535 | 22 | 10000 | 0 | 3 | 1 | 1 | 1 | 0 | 0 | 0 | 0 | 0 | 5125 | -70 | 0 | 0 | 0 | 0 | 5137 | 0 | 0 | 0 | 0 | 0 | 0 | 7 | 0 | 0 | 0 | 0 | 1 | 0 | 0 | 0 | 0 | 0 | 0 | 2 | 0 | 0 | 0 | 19 | 884 | 1 | 10520 | 0 | 85 | 0 | 43 | 10000 | 10000 | 10000 | 10000 | 0 | 0 | 0 | 82 | 82 | 0 | 0 | 0 | 0 | 301 | 1.3 | 230 | 0 | 60 | 50 | 0 | 60 | 53 | 1081 | 300 | 99 | 11 | 15 | 35 | V0.14 | 10000 | 0 | 10000 | 0 | 10000 | 0 | 10000 | 0 | 10000 | 0 | 10000 | 0 | 10000 | 0 | 10000 | 0 | 0 | 0
45490.7575 | V2.01 | V3.00 | V2.01 | V0.33 | 0001010E | 2111 | 612 | 0 | 0 | 0 | 387 | 10693 | -31570 | 3562 | 3574 | 3557 | 0 | 3574 | 3557 | 48 | 48 | 13112 | 27410 | 52 | 49 | 0 | 0 | 300 | 0 | 60 | 43 | 42 | 0 | 0 | 300 | -337 | 0 | 65535 | 22 | 10000 | 0 | 3 | 1 | 0 | 6 | 0 | 0 | 0 | 0 | 0 | 5150 | -70 | 0 | 0 | 0 | 0 | 5147 | 0 | 0 | 0 | 0 | 0 | 0 | 7 | 0 | 0 | 0 | 0 | 1 | 0 | 0 | 0 | 0 | 0 | 0 | 2 | 0 | 0 | 0 | 19 | 891 | 1 | 10627 | 0 | 85 | 0 | 44 | 10000 | 10000 | 10000 | 10000 | 0 | 0 | 0 | 82 | 82 | 0 | 0 | 0 | 0 | 301 | 1.3 | 229.9 | 0 | 60 | 50 | 0 | 60 | 53 | 1082 | 300 | 99 | 11 | 15 | 35 | V0.14 | 10000 | 0 | 10000 | 0 | 10000 | 0 | 10000 | 0 | 10000 | 0 | 10000 | 0 | 10000 | 0 | 10000 | 0 | 0 | 0
45490.7575 | V2.01 | V3.00 | V2.01 | V0.33 | 0001010E | 2111 | 612 | 0 | 0 | 0 | 387 | 10694 | -31560 | 3560 | 3575 | 3558 | 0 | 3575 | 3558 | 48 | 48 | 13102 | 27410 | 52 | 49 | 0 | 0 | 300 | 0 | 60 | 44 | 42 | 0 | 0 | 300 | -337 | 0 | 65535 | 22 | 10000 | 0 | 3 | 1 | 1 | 1 | 0 | 0 | 0 | 0 | 0 | 5175 | -70 | 0 | 0 | 0 | 0 | 5147 | 0 | 0 | 0 | 0 | 0 | 0 | 7 | 0 | 0 | 0 | 0 | 1 | 0 | 0 | 0 | 0 | 0 | 0 | 2 | 0 | 0 | 0 | 19 | 891 | 1 | 10656 | 0 | 85 | 0 | 44 | 10000 | 10000 | 10000 | 10000 | 0 | 0 | 0 | 82 | 82 | 0 | 0 | 0 | 0 | 301 | 1.3 | 229.9 | 0 | 60 | 50 | 0 | 60 | 53 | 1083 | 300 | 99 | 11 | 15 | 35 | V0.14 | 10000 | 0 | 10000 | 0 | 10000 | 0 | 10000 | 0 | 10000 | 0 | 10000 | 0 | 10000 | 0 | 10000 | 0 | 0 | 0
45490.7575 | V2.01 | V3.00 | V2.01 | V0.33 | 0001010E | 2111 | 612 | 0 | 0 | 0 | 387 | 10692 | -31580 | 3562 | 3574 | 3555 | 0 | 3574 | 3555 | 48 | 48 | 13092 | 27410 | 52 | 49 | 0 | 0 | 300 | 0 | 60 | 44 | 42 | 0 | 0 | 300 | -337 | 0 | 65535 | 22 | 10000 | 0 | 3 | 1 | 0 | 1 | 0 | 0 | 0 | 0 | 0 | 5150 | -70 | 0 | 0 | 0 | 0 | 5137 | 0 | 0 | 0 | 0 | 0 | 0 | 7 | 0 | 0 | 0 | 0 | 1 | 0 | 0 | 0 | 0 | 0 | 0 | 2 | 0 | 0 | 0 | 19 | 895 | 1 | 10666 | 0 | 85 | 0 | 44 | 10000 | 10000 | 10000 | 10000 | 0 | 0 | 0 | 82 | 82 | 0 | 0 | 0 | 0 | 301 | 1.3 | 229.9 | 0 | 60 | 50 | 0 | 60 | 53 | 1083 | 300 | 99 | 11 | 15 | 35 | V0.14 | 10000 | 0 | 10000 | 0 | 10000 | 0 | 10000 | 0 | 10000 | 0 | 10000 | 0 | 10000 | 0 | 10000 | 0 | 0 | 0
45490.7575 | V2.01 | V3.00 | V2.01 | V0.33 | 0001010E | 2111 | 612 | 0 | 0 | 0 | 387 | 10691 | -31600 | 3560 | 3576 | 3557 | 0 | 3576 | 3557 | 48 | 48 | 13082 | 27410 | 52 | 49 | 0 | 0 | 300 | 0 | 60 | 43 | 42 | 0 | 0 | 300 | -337 | 0 | 65535 | 22 | 10000 | 0 | 3 | 1 | 8 | 8 | 0 | 0 | 0 | 0 | 0 | 5175 | -70 | 0 | 0 | 0 | 0 | 5108 | 0 | 0 | 0 | 0 | 0 | 0 | 7 | 0 | 0 | 0 | 0 | 1 | 0 | 0 | 0 | 0 | 0 | 0 | 2 | 0 | 0 | 0 | 19 | 888 | 1 | 10510 | 0 | 85 | 0 | 43 | 10000 | 10000 | 10000 | 10000 | 0 | 0 | 0 | 82 | 82 | 0 | 0 | 0 | 0 | 301 | 1.3 | 229.9 | 0 | 60 | 50 | 0 | 60 | 53 | 1083 | 300 | 99 | 11 | 15 | 35 | V0.14 | 10000 | 0 | 10000 | 0 | 10000 | 0 | 10000 | 0 | 10000 | 0 | 10000 | 0 | 10000 | 0 | 10000 | 0 | 0 | 0
45490.7575 | V2.01 | V3.00 | V2.01 | V0.33 | 0001010E | 2111 | 612 | 0 | 0 | 0 | 387 | 10691 | -31570 | 3561 | 3573 | 3556 | 0 | 3573 | 3556 | 48 | 48 | 13072 | 27410 | 52 | 49 | 0 | 0 | 300 | 0 | 60 | 44 | 42 | 0 | 0 | 300 | -337 | 0 | 65535 | 22 | 10000 | 0 | 3 | 1 | 1 | 1 | 0 | 0 | 0 | 0 | 0 | 5175 | -70 | 0 | 0 | 0 | 0 | 5137 | 0 | 0 | 0 | 0 | 0 | 0 | 7 | 0 | 0 | 0 | 0 | 1 | 0 | 0 | 0 | 0 | 0 | 0 | 2 | 0 | 0 | 0 | 19 | 888 | 1 | 10617 | 0 | 85 | 0 | 43 | 10000 | 10000 | 10000 | 10000 | 0 | 0 | 0 | 82 | 82 | 0 | 0 | 0 | 0 | 301 | 1.3 | 229.9 | 0 | 60 | 50 | 0 | 60 | 53 | 1083 | 300 | 99 | 11 | 15 | 35 | V0.14 | 10000 | 0 | 10000 | 0 | 10000 | 0 | 10000 | 0 | 10000 | 0 | 10000 | 0 | 10000 | 0 | 10000 | 0 | 0 | 0
45490.7576 | V2.01 | V3.00 | V2.01 | V0.33 | 0001010E | 2111 | 612 | 0 | 0 | 0 | 387 | 10689 | -31590 | 3558 | 3575 | 3556 | 0 | 3575 | 3556 | 48 | 48 | 13062 | 27410 | 52 | 49 | 0 | 0 | 300 | 0 | 60 | 43 | 42 | 0 | 0 | 300 | -337 | 0 | 65535 | 22 | 10000 | 0 | 3 | 1 | 5 | 5 | 0 | 0 | 0 | 0 | 0 | 5150 | -70 | 0 | 0 | 0 | 0 | 5137 | 0 | 0 | 0 | 0 | 0 | 0 | 7 | 0 | 0 | 0 | 0 | 1 | 0 | 0 | 0 | 0 | 0 | 0 | 2 | 0 | 0 | 0 | 9 | 888 | 0 | 10568 | 0 | 85 | 0 | 44 | 10000 | 10000 | 10000 | 10000 | 0 | 0 | 0 | 82 | 82 | 0 | 0 | 0 | 0 | 301 | 1.3 | 230 | 0 | 60 | 50 | 0 | 60 | 53 | 1083 | 300 | 99 | 11 | 15 | 35 | V0.14 | 10000 | 0 | 10000 | 0 | 10000 | 0 | 10000 | 0 | 10000 | 0 | 10000 | 0 | 10000 | 0 | 10000 | 0 | 0 | 0
45490.7576 | V2.01 | V3.00 | V2.01 | V0.33 | 0001010E | 2111 | 612 | 0 | 0 | 0 | 387 | 10686 | -31540 | 3558 | 3573 | 3556 | 0 | 3573 | 3556 | 48 | 48 | 13052 | 27410 | 52 | 49 | 0 | 0 | 300 | 0 | 60 | 43 | 42 | 0 | 0 | 300 | -337 | 0 | 65535 | 22 | 10000 | 0 | 3 | 1 | 1 | 1 | 0 | 0 | 0 | 0 | 0 | 5125 | -70 | 0 | 0 | 0 | 0 | 5118 | 0 | 0 | 0 | 0 | 0 | 0 | 9 | 0 | 0 | 0 | 0 | 1 | 0 | 0 | 0 | 0 | 0 | 0 | 2 | 0 | 0 | 0 | 19 | 895 | 1 | 10637 | 0 | 85 | 0 | 43 | 10000 | 10000 | 10000 | 10000 | 0 | 0 | 0 | 82 | 82 | 0 | 0 | 0 | 0 | 301 | 1.3 | 229.9 | 0 | 60 | 50 | 0 | 60 | 53 | 1083 | 300 | 99 | 11 | 15 | 35 | V0.14 | 10000 | 0 | 10000 | 0 | 10000 | 0 | 10000 | 0 | 10000 | 0 | 10000 | 0 | 10000 | 0 | 10000 | 0 | 0 | 0
45490.7576 | V2.01 | V3.00 | V2.01 | V0.33 | 0001010E | 2111 | 612 | 0 | 0 | 0 | 387 | 10686 | -31610 | 3559 | 3573 | 3554 | 0 | 3573 | 3554 | 48 | 48 | 13052 | 27410 | 52 | 49 | 0 | 0 | 300 | 0 | 60 | 43 | 42 | 0 | 0 | 300 | -337 | 0 | 65535 | 22 | 10000 | 0 | 3 | 1 | 0 | 5 | 0 | 0 | 0 | 0 | 0 | 5175 | -70 | 0 | 0 | 0 | 0 | 5098 | 0 | 0 | 0 | 0 | 0 | 0 | 7 | 0 | 0 | 0 | 0 | 1 | 0 | 0 | 0 | 0 | 0 | 0 | 2 | 0 | 0 | 0 | 19 | 891 | 1 | 10617 | 0 | 85 | 0 | 43 | 10000 | 10000 | 10000 | 10000 | 0 | 0 | 0 | 82 | 82 | 0 | 0 | 0 | 0 | 301 | 1.3 | 229.9 | 0 | 60 | 50 | 0 | 60 | 53 | 1082 | 300 | 99 | 11 | 15 | 35 | V0.14 | 10000 | 0 | 10000 | 0 | 10000 | 0 | 10000 | 0 | 10000 | 0 | 10000 | 0 | 10000 | 0 | 10000 | 0 | 0 | 0
45490.7576 | V2.01 | V3.00 | V2.01 | V0.33 | 0001010E | 2111 | 612 | 0 | 0 | 0 | 387 | 10685 | -31550 | 3559 | 3573 | 3553 | 0 | 3573 | 3553 | 48 | 48 | 13042 | 27410 | 52 | 49 | 0 | 0 | 300 | 0 | 60 | 43 | 42 | 0 | 0 | 300 | -337 | 0 | 65535 | 22 | 10000 | 0 | 3 | 1 | 2 | 6 | 0 | 0 | 0 | 0 | 0 | 5150 | -70 | 0 | 0 | 0 | 0 | 5147 | 0 | 0 | 0 | 0 | 0 | 0 | 9 | 0 | 0 | 0 | 0 | 1 | 0 | 0 | 0 | 0 | 0 | 0 | 2 | 0 | 0 | 0 | 19 | 888 | 1 | 10578 | 0 | 85 | 0 | 43 | 10000 | 10000 | 10000 | 10000 | 0 | 0 | 0 | 82 | 82 | 0 | 0 | 0 | 0 | 301 | 1.3 | 230 | 0 | 60 | 50 | 0 | 60 | 53 | 1081 | 300 | 99 | 11 | 15 | 35 | V0.14 | 10000 | 0 | 10000 | 0 | 10000 | 0 | 10000 | 0 | 10000 | 0 | 10000 | 0 | 10000 | 0 | 10000 | 0 | 0 | 0
45490.7576 | V2.01 | V3.00 | V2.01 | V0.33 | 0001010E | 2111 | 612 | 0 | 0 | 0 | 387 | 10683 | -31630 | 3557 | 3571 | 3555 | 0 | 3571 | 3555 | 48 | 48 | 13022 | 27410 | 52 | 49 | 0 | 0 | 300 | 0 | 60 | 43 | 42 | 0 | 0 | 300 | -337 | 0 | 65535 | 22 | 10000 | 0 | 3 | 1 | 0 | 4 | 0 | 0 | 0 | 0 | 0 | 5150 | -70 | 0 | 0 | 0 | 0 | 5118 | 0 | 0 | 0 | 0 | 0 | 0 | 7 | 0 | 0 | 0 | 0 | 1 | 0 | 0 | 0 | 0 | 0 | 0 | 2 | 0 | 0 | 0 | 19 | 888 | 1 | 10578 | 0 | 85 | 0 | 43 | 10000 | 10000 | 10000 | 10000 | 0 | 0 | 0 | 82 | 82 | 0 | 0 | 0 | 0 | 301 | 1.3 | 230 | 0 | 60 | 50 | 0 | 60 | 53 | 1081 | 300 | 99 | 11 | 15 | 35 | V0.14 | 10000 | 0 | 10000 | 0 | 10000 | 0 | 10000 | 0 | 10000 | 0 | 10000 | 0 | 10000 | 0 | 10000 | 0 | 0 | 0
45490.7576 | V2.01 | V3.00 | V2.01 | V0.33 | 0001010E | 2111 | 612 | 0 | 0 | 0 | 387 | 10682 | -31570 | 3558 | 3572 | 3552 | 0 | 3572 | 3552 | 48 | 48 | 13012 | 27410 | 52 | 49 | 0 | 0 | 300 | 0 | 60 | 43 | 42 | 0 | 0 | 300 | -337 | 0 | 65535 | 22 | 10000 | 0 | 3 | 1 | 0 | 3 | 0 | 0 | 0 | 0 | 0 | 5175 | -70 | 0 | 0 | 0 | 0 | 5128 | 0 | 0 | 0 | 0 | 0 | 0 | 5 | 0 | 0 | 0 | 0 | 1 | 0 | 0 | 0 | 0 | 0 | 0 | 2 | 0 | 0 | 0 | 19 | 895 | 1 | 10637 | 0 | 85 | 0 | 43 | 10000 | 10000 | 10000 | 10000 | 0 | 0 | 0 | 82 | 82 | 0 | 0 | 0 | 0 | 301 | 1.3 | 229.9 | 0 | 60 | 50 | 0 | 60 | 53 | 1080 | 300 | 99 | 11 | 15 | 35 | V0.14 | 10000 | 0 | 10000 | 0 | 10000 | 0 | 10000 | 0 | 10000 | 0 | 10000 | 0 | 10000 | 0 | 10000 | 0 | 0 | 0
45490.7576 | V2.01 | V3.00 | V2.01 | V0.33 | 0001010E | 2111 | 612 | 0 | 0 | 0 | 387 | 10688 | -31610 | 3559 | 3571 | 3553 | 0 | 3571 | 3553 | 48 | 48 | 13002 | 27410 | 52 | 49 | 0 | 0 | 300 | 0 | 60 | 44 | 42 | 0 | 0 | 300 | -337 | 0 | 65535 | 22 | 10000 | 0 | 3 | 1 | 7 | 7 | 0 | 0 | 0 | 0 | 0 | 4894 | -70 | 0 | 0 | 0 | 0 | 5147 | 0 | 0 | 0 | 0 | 0 | 0 | 5 | 0 | 0 | 0 | 0 | 1 | 0 | 0 | 0 | 0 | 0 | 0 | 2 | 0 | 0 | 0 | 19 | 888 | 1 | 10471 | 0 | 85 | 0 | 43 | 10000 | 10000 | 10000 | 10000 | 0 | 0 | 0 | 82 | 82 | 0 | 0 | 0 | 0 | 301 | 1.3 | 229.9 | 0 | 60 | 50 | 0 | 60 | 53 | 1079 | 300 | 99 | 11 | 15 | 35 | V0.14 | 10000 | 0 | 10000 | 0 | 10000 | 0 | 10000 | 0 | 10000 | 0 | 10000 | 0 | 10000 | 0 | 10000 | 0 | 0 | 0
45490.7576 | V2.01 | V3.00 | V2.01 | V0.33 | 0001010E | 2111 | 612 | 0 | 0 | 0 | 387 | 10688 | -31610 | 3559 | 3571 | 3553 | 0 | 3571 | 3553 | 48 | 48 | 13002 | 27410 | 52 | 49 | 0 | 0 | 300 | 0 | 60 | 44 | 42 | 0 | 0 | 300 | -337 | 0 | 65535 | 22 | 10000 | 0 | 3 | 1 | 7 | 7 | 0 | 0 | 0 | 0 | 0 | 4894 | -70 | 0 | 0 | 0 | 0 | 5147 | 0 | 0 | 0 | 0 | 0 | 0 | 5 | 0 | 0 | 0 | 0 | 1 | 0 | 0 | 0 | 0 | 0 | 0 | 2 | 0 | 0 | 0 | 19 | 888 | 1 | 10656 | 0 | 85 | 0 | 43 | 10000 | 10000 | 10000 | 10000 | 0 | 0 | 0 | 82 | 82 | 0 | 0 | 0 | 0 | 301 | 1.3 | 229.9 | 0 | 60 | 50 | 0 | 60 | 53 | 1078 | 300 | 99 | 11 | 15 | 35 | V0.14 | 10000 | 0 | 10000 | 0 | 10000 | 0 | 10000 | 0 | 10000 | 0 | 10000 | 0 | 10000 | 0 | 10000 | 0 | 0 | 0
45490.7577 | V2.01 | V3.00 | V2.01 | V0.33 | 0001010E | 2111 | 612 | 0 | 0 | 0 | 387 | 10684 | -31610 | 3556 | 3572 | 3554 | 0 | 3572 | 3554 | 48 | 48 | 12992 | 27410 | 52 | 49 | 0 | 0 | 300 | 0 | 60 | 43 | 42 | 0 | 0 | 300 | -337 | 0 | 65535 | 22 | 10000 | 0 | 3 | 1 | 6 | 2 | 0 | 0 | 0 | 0 | 0 | 5175 | -70 | 0 | 0 | 0 | 0 | 5108 | 0 | 0 | 0 | 0 | 0 | 0 | 5 | 0 | 0 | 0 | 0 | 1 | 0 | 0 | 0 | 0 | 0 | 0 | 2 | 0 | 0 | 0 | 19 | 884 | 1 | 10539 | 0 | 85 | 0 | 43 | 10000 | 10000 | 10000 | 10000 | 0 | 0 | 0 | 82 | 82 | 0 | 0 | 0 | 0 | 301 | 1.3 | 230 | 0 | 60 | 50 | 0 | 60 | 53 | 1077 | 300 | 99 | 11 | 15 | 35 | V0.14 | 10000 | 0 | 10000 | 0 | 10000 | 0 | 10000 | 0 | 10000 | 0 | 10000 | 0 | 10000 | 0 | 10000 | 0 | 0 | 0
45490.7577 | V2.01 | V3.00 | V2.01 | V0.33 | 0001010E | 2111 | 612 | 0 | 0 | 0 | 387 | 10683 | -31620 | 3558 | 3571 | 3553 | 0 | 3571 | 3553 | 48 | 48 | 12992 | 27410 | 52 | 49 | 0 | 0 | 300 | 0 | 60 | 43 | 42 | 0 | 0 | 300 | -337 | 0 | 65535 | 22 | 10000 | 0 | 3 | 1 | 0 | 4 | 0 | 0 | 0 | 0 | 0 | 5175 | -70 | 0 | 0 | 0 | 0 | 5098 | 0 | 0 | 0 | 0 | 0 | 0 | 7 | 0 | 0 | 0 | 0 | 1 | 0 | 0 | 0 | 0 | 0 | 0 | 2 | 0 | 0 | 0 | 19 | 888 | 1 | 10627 | 0 | 85 | 0 | 43 | 10000 | 10000 | 10000 | 10000 | 0 | 0 | 0 | 82 | 82 | 0 | 0 | 0 | 0 | 301 | 1.3 | 230 | 0 | 60 | 50 | 0 | 60 | 53 | 1076 | 300 | 99 | 11 | 15 | 35 | V0.14 | 10000 | 0 | 10000 | 0 | 10000 | 0 | 10000 | 0 | 10000 | 0 | 10000 | 0 | 10000 | 0 | 10000 | 0 | 0 | 0
45490.7577 | V2.01 | V3.00 | V2.01 | V0.33 | 0001010E | 2111 | 612 | 0 | 0 | 0 | 387 | 10682 | -31630 | 3555 | 3572 | 3553 | 0 | 3572 | 3553 | 48 | 48 | 12972 | 27410 | 52 | 49 | 0 | 0 | 300 | 0 | 60 | 43 | 42 | 0 | 0 | 300 | -337 | 0 | 65535 | 22 | 10000 | 0 | 3 | 1 | 1 | 1 | 0 | 0 | 0 | 0 | 0 | 5125 | -70 | 0 | 0 | 0 | 0 | 5098 | 0 | 0 | 0 | 0 | 0 | 0 | 7 | 0 | 0 | 0 | 0 | 1 | 0 | 0 | 0 | 0 | 0 | 0 | 2 | 0 | 0 | 0 | 19 | 891 | 1 | 10578 | 0 | 85 | 0 | 43 | 10000 | 10000 | 10000 | 10000 | 0 | 0 | 0 | 82 | 82 | 0 | 0 | 0 | 0 | 301 | 1.3 | 230 | 0 | 60 | 50 | 0 | 60 | 53 | 1076 | 300 | 99 | 11 | 15 | 35 | V0.14 | 10000 | 0 | 10000 | 0 | 10000 | 0 | 10000 | 0 | 10000 | 0 | 10000 | 0 | 10000 | 0 | 10000 | 0 | 0 | 0
45490.7577 | V2.01 | V3.00 | V2.01 | V0.33 | 0001010E | 2111 | 612 | 0 | 0 | 0 | 387 | 10681 | -31600 | 3556 | 3570 | 3552 | 0 | 3570 | 3552 | 48 | 48 | 12962 | 27410 | 52 | 49 | 0 | 0 | 300 | 0 | 60 | 43 | 42 | 0 | 0 | 300 | -337 | 0 | 65535 | 22 | 10000 | 0 | 3 | 1 | 0 | 0 | 0 | 0 | 0 | 0 | 0 | 5175 | -70 | 0 | 0 | 0 | 0 | 5089 | 0 | 0 | 0 | 0 | 0 | 0 | 7 | 0 | 0 | 0 | 0 | 1 | 0 | 0 | 0 | 0 | 0 | 0 | 2 | 0 | 0 | 0 | 19 | 895 | 1 | 10598 | 0 | 85 | 0 | 43 | 10000 | 10000 | 10000 | 10000 | 0 | 0 | 0 | 82 | 82 | 0 | 0 | 0 | 0 | 301 | 1.3 | 229.9 | 0 | 60 | 50 | 0 | 60 | 53 | 1076 | 300 | 99 | 11 | 15 | 35 | V0.14 | 10000 | 0 | 10000 | 0 | 10000 | 0 | 10000 | 0 | 10000 | 0 | 10000 | 0 | 10000 | 0 | 10000 | 0 | 0 | 0
45490.7577 | V2.01 | V3.00 | V2.01 | V0.33 | 0001010E | 2111 | 612 | 0 | 0 | 0 | 387 | 10679 | -31640 | 3554 | 3572 | 3553 | 0 | 3572 | 3553 | 48 | 48 | 12962 | 27410 | 52 | 49 | 0 | 0 | 300 | 0 | 60 | 43 | 42 | 0 | 0 | 300 | -337 | 0 | 65535 | 22 | 10000 | 0 | 3 | 1 | 0 | 0 | 0 | 0 | 0 | 0 | 0 | 5150 | -70 | 0 | 0 | 0 | 0 | 5098 | 0 | 0 | 0 | 0 | 0 | 0 | 7 | 0 | 0 | 0 | 0 | 1 | 0 | 0 | 0 | 0 | 0 | 0 | 2 | 0 | 0 | 0 | 19 | 895 | 1 | 10676 | 0 | 85 | 0 | 43 | 10000 | 10000 | 10000 | 10000 | 0 | 0 | 0 | 82 | 82 | 0 | 0 | 0 | 0 | 301 | 1.3 | 229.9 | 0 | 60 | 50 | 0 | 60 | 53 | 1076 | 300 | 99 | 11 | 15 | 35 | V0.14 | 10000 | 0 | 10000 | 0 | 10000 | 0 | 10000 | 0 | 10000 | 0 | 10000 | 0 | 10000 | 0 | 10000 | 0 | 0 | 0
45490.7577 | V2.01 | V3.00 | V2.01 | V0.33 | 0001010E | 2111 | 612 | 0 | 0 | 0 | 387 | 10677 | -31610 | 3556 | 3569 | 3551 | 0 | 3569 | 3551 | 48 | 48 | 12952 | 27410 | 52 | 49 | 0 | 0 | 300 | 0 | 60 | 43 | 42 | 0 | 0 | 300 | -337 | 0 | 65535 | 22 | 10000 | 0 | 3 | 1 | 0 | 3 | 0 | 0 | 0 | 0 | 0 | 5150 | -70 | 0 | 0 | 0 | 0 | 5098 | 0 | 0 | 0 | 0 | 0 | 0 | 7 | 0 | 0 | 0 | 0 | 1 | 0 | 0 | 0 | 0 | 0 | 0 | 2 | 0 | 0 | 0 | 19 | 884 | 1 | 10588 | 0 | 85 | 0 | 44 | 10000 | 10000 | 10000 | 10000 | 0 | 0 | 0 | 82 | 82 | 0 | 0 | 0 | 0 | 301 | 1.3 | 230 | 0 | 60 | 50 | 0 | 60 | 53 | 1076 | 300 | 99 | 11 | 15 | 35 | V0.14 | 10000 | 0 | 10000 | 0 | 10000 | 0 | 10000 | 0 | 10000 | 0 | 10000 | 0 | 10000 | 0 | 10000 | 0 | 0 | 0
45490.7577 | V2.01 | V3.00 | V2.01 | V0.33 | 0001010E | 2111 | 612 | 0 | 0 | 0 | 387 | 10677 | -31660 | 3555 | 3571 | 3551 | 0 | 3571 | 3551 | 48 | 48 | 12942 | 27410 | 52 | 49 | 0 | 0 | 300 | 0 | 60 | 43 | 42 | 0 | 0 | 300 | -338 | 0 | 65535 | 22 | 10000 | 0 | 3 | 1 | 0 | 4 | 0 | 0 | 0 | 0 | 0 | 5175 | -70 | 0 | 0 | 0 | 0 | 5108 | 0 | 0 | 0 | 0 | 0 | 0 | 7 | 0 | 0 | 0 | 0 | 1 | 0 | 0 | 0 | 0 | 0 | 0 | 2 | 0 | 0 | 0 | 19 | 888 | 1 | 10666 | 0 | 85 | 0 | 44 | 10000 | 10000 | 10000 | 10000 | 0 | 0 | 0 | 82 | 82 | 0 | 0 | 0 | 0 | 301 | 1.3 | 230 | 0 | 60 | 50 | 0 | 60 | 53 | 1076 | 300 | 99 | 11 | 15 | 35 | V0.14 | 10000 | 0 | 10000 | 0 | 10000 | 0 | 10000 | 0 | 10000 | 0 | 10000 | 0 | 10000 | 0 | 10000 | 0 | 0 | 0
45490.7577 | V2.01 | V3.00 | V2.01 | V0.33 | 0001010E | 2111 | 612 | 0 | 0 | 0 | 387 | 10675 | -31600 | 3555 | 3568 | 3551 | 0 | 3568 | 3551 | 48 | 48 | 12932 | 27410 | 52 | 49 | 0 | 0 | 300 | 0 | 60 | 43 | 42 | 0 | 0 | 300 | -337 | 0 | 65535 | 22 | 10000 | 0 | 3 | 1 | 0 | 1 | 0 | 0 | 0 | 0 | 0 | 5125 | -70 | 0 | 0 | 0 | 0 | 5128 | 0 | 0 | 0 | 0 | 0 | 0 | 7 | 0 | 0 | 0 | 0 | 1 | 0 | 0 | 0 | 0 | 0 | 0 | 2 | 0 | 0 | 0 | 19 | 891 | 1 | 10539 | 0 | 85 | 0 | 43 | 10000 | 10000 | 10000 | 10000 | 0 | 0 | 0 | 82 | 82 | 0 | 0 | 0 | 0 | 301 | 1.3 | 229.9 | 0 | 60 | 50 | 0 | 60 | 53 | 1076 | 300 | 99 | 11 | 15 | 35 | V0.14 | 10000 | 0 | 10000 | 0 | 10000 | 0 | 10000 | 0 | 10000 | 0 | 10000 | 0 | 10000 | 0 | 10000 | 0 | 0 | 0
45490.7577 | V2.01 | V3.00 | V2.01 | V0.33 | 0001010E | 2111 | 612 | 0 | 0 | 0 | 387 | 10674 | -31670 | 3555 | 3570 | 3550 | 0 | 3570 | 3550 | 48 | 48 | 12923 | 27410 | 52 | 49 | 0 | 0 | 300 | 0 | 60 | 43 | 42 | 0 | 0 | 300 | -338 | 0 | 65535 | 22 | 10000 | 0 | 3 | 1 | 0 | 3 | 0 | 0 | 0 | 0 | 0 | 5150 | -70 | 0 | 0 | 0 | 0 | 5108 | 0 | 0 | 0 | 0 | 0 | 0 | 7 | 0 | 0 | 0 | 0 | 1 | 0 | 0 | 0 | 0 | 0 | 0 | 2 | 0 | 0 | 0 | 19 | 888 | 1 | 10461 | 0 | 85 | 0 | 43 | 10000 | 10000 | 10000 | 10000 | 0 | 0 | 0 | 82 | 82 | 0 | 0 | 0 | 0 | 301 | 1.3 | 229.9 | 0 | 60 | 50 | 0 | 60 | 53 | 1077 | 300 | 99 | 11 | 15 | 35 | V0.14 | 10000 | 0 | 10000 | 0 | 10000 | 0 | 10000 | 0 | 10000 | 0 | 10000 | 0 | 10000 | 0 | 10000 | 0 | 0 | 0
45490.7578 | V2.01 | V3.00 | V2.01 | V0.33 | 0001010E | 2111 | 612 | 0 | 0 | 0 | 387 | 10673 | -31610 | 3555 | 3567 | 3551 | 0 | 3567 | 3551 | 48 | 48 | 12913 | 27410 | 52 | 49 | 0 | 0 | 300 | 0 | 60 | 44 | 42 | 0 | 0 | 300 | -337 | 0 | 65535 | 22 | 10000 | 0 | 3 | 1 | 0 | 0 | 0 | 0 | 0 | 0 | 0 | 5175 | -70 | 0 | 0 | 0 | 0 | 5128 | 0 | 0 | 0 | 0 | 0 | 0 | 7 | 0 | 0 | 0 | 0 | 1 | 0 | 0 | 0 | 0 | 0 | 0 | 2 | 0 | 0 | 0 | 19 | 891 | 1 | 10676 | 0 | 85 | 0 | 43 | 10000 | 10000 | 10000 | 10000 | 0 | 0 | 0 | 82 | 82 | 0 | 0 | 0 | 0 | 301 | 1.3 | 230 | 0 | 60 | 50 | 0 | 60 | 53 | 1078 | 300 | 99 | 11 | 15 | 35 | V0.14 | 10000 | 0 | 10000 | 0 | 10000 | 0 | 10000 | 0 | 10000 | 0 | 10000 | 0 | 10000 | 0 | 10000 | 0 | 0 | 0
45490.7578 | V2.01 | V3.00 | V2.01 | V0.33 | 0001010E | 2111 | 612 | 0 | 0 | 0 | 387 | 10672 | -31670 | 3556 | 3568 | 3550 | 0 | 3568 | 3550 | 48 | 48 | 12903 | 27410 | 52 | 49 | 0 | 0 | 300 | 0 | 60 | 43 | 42 | 0 | 0 | 300 | -337 | 0 | 65535 | 22 | 10000 | 0 | 3 | 1 | 0 | 0 | 0 | 0 | 0 | 0 | 0 | 5150 | -70 | 0 | 0 | 0 | 0 | 5118 | 0 | 0 | 0 | 0 | 0 | 0 | 7 | 0 | 0 | 0 | 0 | 1 | 0 | 0 | 0 | 0 | 0 | 0 | 2 | 0 | 0 | 0 | 19 | 891 | 1 | 10617 | 0 | 85 | 0 | 43 | 10000 | 10000 | 10000 | 10000 | 0 | 0 | 0 | 82 | 82 | 0 | 0 | 0 | 0 | 301 | 1.3 | 230 | 0 | 60 | 50 | 0 | 60 | 53 | 1079 | 300 | 99 | 11 | 15 | 35 | V0.14 | 10000 | 0 | 10000 | 0 | 10000 | 0 | 10000 | 0 | 10000 | 0 | 10000 | 0 | 10000 | 0 | 10000 | 0 | 0 | 0
45490.7578 | V2.01 | V3.00 | V2.01 | V0.33 | 0001010E | 2111 | 612 | 0 | 0 | 0 | 387 | 10674 | -31620 | 3557 | 3568 | 3548 | 0 | 3568 | 3548 | 48 | 48 | 12893 | 27410 | 52 | 49 | 0 | 0 | 300 | 0 | 60 | 43 | 42 | 0 | 0 | 300 | -337 | 0 | 65535 | 22 | 10000 | 0 | 3 | 1 | 5 | 5 | 0 | 0 | 0 | 0 | 0 | 5100 | -70 | 0 | 0 | 0 | 0 | 5089 | 0 | 0 | 0 | 0 | 0 | 0 | 7 | 0 | 0 | 0 | 0 | 1 | 0 | 0 | 0 | 0 | 0 | 0 | 2 | 0 | 0 | 0 | 19 | 895 | 1 | 10705 | 0 | 85 | 0 | 43 | 10000 | 10000 | 10000 | 10000 | 0 | 0 | 0 | 82 | 82 | 0 | 0 | 0 | 0 | 301 | 1.3 | 230 | 0 | 60 | 50 | 0 | 60 | 53 | 1079 | 300 | 99 | 11 | 15 | 35 | V0.14 | 10000 | 0 | 10000 | 0 | 10000 | 0 | 10000 | 0 | 10000 | 0 | 10000 | 0 | 10000 | 0 | 10000 | 0 | 0 | 0
45490.7578 | V2.01 | V3.00 | V2.01 | V0.33 | 0001010E | 2111 | 612 | 0 | 0 | 0 | 387 | 10670 | -31680 | 3555 | 3567 | 3549 | 0 | 3567 | 3549 | 48 | 48 | 12883 | 27410 | 52 | 49 | 0 | 0 | 300 | 0 | 60 | 43 | 42 | 0 | 0 | 300 | -338 | 0 | 65535 | 22 | 10000 | 0 | 3 | 1 | 5 | 5 | 0 | 0 | 0 | 0 | 0 | 5125 | -70 | 0 | 0 | 0 | 0 | 5108 | 0 | 0 | 0 | 0 | 0 | 0 | 7 | 0 | 0 | 0 | 0 | 1 | 0 | 0 | 0 | 0 | 0 | 0 | 2 | 0 | 0 | 0 | 19 | 891 | 1 | 10549 | 0 | 85 | 0 | 43 | 10000 | 10000 | 10000 | 10000 | 0 | 0 | 0 | 82 | 82 | 0 | 0 | 0 | 0 | 301 | 1.3 | 230 | 0 | 60 | 50 | 0 | 60 | 53 | 1080 | 300 | 99 | 11 | 15 | 35 | V0.14 | 10000 | 0 | 10000 | 0 | 10000 | 0 | 10000 | 0 | 10000 | 0 | 10000 | 0 | 10000 | 0 | 10000 | 0 | 0 | 0
45490.7578 | V2.01 | V3.00 | V2.01 | V0.33 | 0001010E | 2111 | 612 | 0 | 0 | 0 | 387 | 10671 | -31660 | 3557 | 3567 | 3548 | 0 | 3567 | 3548 | 48 | 48 | 12873 | 27410 | 52 | 49 | 0 | 0 | 300 | 0 | 60 | 43 | 42 | 0 | 0 | 300 | -337 | 0 | 65535 | 22 | 10000 | 0 | 3 | 1 | 0 | 1 | 0 | 0 | 0 | 0 | 0 | 5175 | -70 | 0 | 0 | 0 | 0 | 5147 | 0 | 0 | 0 | 0 | 0 | 0 | 7 | 0 | 0 | 0 | 0 | 1 | 0 | 0 | 0 | 0 | 0 | 0 | 2 | 0 | 0 | 0 | 19 | 891 | 1 | 10529 | 0 | 85 | 0 | 43 | 10000 | 10000 | 10000 | 10000 | 0 | 0 | 0 | 82 | 82 | 0 | 0 | 0 | 0 | 301 | 1.3 | 229.9 | 0 | 60 | 50 | 0 | 60 | 53 | 1080 | 300 | 99 | 11 | 15 | 35 | V0.14 | 10000 | 0 | 10000 | 0 | 10000 | 0 | 10000 | 0 | 10000 | 0 | 10000 | 0 | 10000 | 0 | 10000 | 0 | 0 | 0
45490.7578 | V2.01 | V3.00 | V2.01 | V0.33 | 0001010E | 2111 | 612 | 0 | 0 | 0 | 387 | 10663 | -31650 | 3551 | 3564 | 3547 | 0 | 3564 | 3547 | 48 | 48 | 12873 | 27410 | 52 | 49 | 0 | 0 | 300 | 0 | 60 | 43 | 42 | 0 | 0 | 300 | -337 | 0 | 65535 | 22 | 10000 | 0 | 3 | 1 | 3 | 6 | 0 | 0 | 0 | 0 | 0 | 5150 | -70 | 0 | 0 | 0 | 0 | 5128 | 0 | 0 | 0 | 0 | 0 | 0 | 7 | 0 | 0 | 0 | 0 | 1 | 0 | 0 | 0 | 0 | 0 | 0 | 2 | 0 | 0 | 0 | 19 | 884 | 1 | 10481 | 0 | 85 | 0 | 43 | 10000 | 10000 | 10000 | 10000 | 0 | 0 | 0 | 82 | 82 | 0 | 0 | 0 | 0 | 301 | 1.3 | 229.9 | 0 | 60 | 50 | 0 | 60 | 53 | 1081 | 300 | 99 | 11 | 15 | 35 | V0.14 | 10000 | 0 | 10000 | 0 | 10000 | 0 | 10000 | 0 | 10000 | 0 | 10000 | 0 | 10000 | 0 | 10000 | 0 | 0 | 0
45490.7578 | V2.01 | V3.00 | V2.01 | V0.33 | 0001010E | 2111 | 612 | 0 | 0 | 0 | 387 | 10664 | -31670 | 3550 | 3564 | 3547 | 0 | 3564 | 3547 | 48 | 48 | 12853 | 27410 | 52 | 49 | 0 | 0 | 300 | 0 | 60 | 43 | 42 | 0 | 0 | 300 | -337 | 0 | 65535 | 22 | 10000 | 0 | 3 | 1 | 10 | 5 | 0 | 0 | 0 | 0 | 0 | 5175 | -70 | 0 | 0 | 0 | 0 | 5118 | 0 | 0 | 0 | 0 | 0 | 0 | 7 | 0 | 0 | 0 | 0 | 1 | 0 | 0 | 0 | 0 | 0 | 0 | 2 | 0 | 0 | 0 | 19 | 884 | 1 | 10481 | 0 | 85 | 0 | 43 | 10000 | 10000 | 10000 | 10000 | 0 | 0 | 0 | 82 | 82 | 0 | 0 | 0 | 0 | 301 | 1.3 | 229.9 | 0 | 60 | 50 | 0 | 60 | 53 | 1081 | 300 | 99 | 11 | 15 | 35 | V0.14 | 10000 | 0 | 10000 | 0 | 10000 | 0 | 10000 | 0 | 10000 | 0 | 10000 | 0 | 10000 | 0 | 10000 | 0 | 0 | 0
45490.7578 | V2.01 | V3.00 | V2.01 | V0.33 | 0001010E | 2111 | 612 | 0 | 0 | 0 | 387 | 10662 | -31640 | 3550 | 3565 | 3547 | 0 | 3565 | 3547 | 48 | 48 | 12843 | 27410 | 52 | 49 | 0 | 0 | 300 | 0 | 60 | 43 | 42 | 0 | 0 | 300 | -337 | 0 | 65535 | 22 | 10000 | 0 | 3 | 1 | 0 | 0 | 0 | 0 | 0 | 0 | 0 | 5175 | -70 | 0 | 0 | 0 | 0 | 5108 | 0 | 0 | 0 | 0 | 0 | 0 | 7 | 0 | 0 | 0 | 0 | 1 | 0 | 0 | 0 | 0 | 0 | 0 | 2 | 0 | 0 | 0 | 19 | 895 | 1 | 10559 | 0 | 85 | 0 | 44 | 10000 | 10000 | 10000 | 10000 | 0 | 0 | 0 | 82 | 82 | 0 | 0 | 0 | 0 | 301 | 1.3 | 229.9 | 0 | 60 | 50 | 0 | 60 | 53 | 1081 | 300 | 99 | 11 | 15 | 35 | V0.14 | 10000 | 0 | 10000 | 0 | 10000 | 0 | 10000 | 0 | 10000 | 0 | 10000 | 0 | 10000 | 0 | 10000 | 0 | 0 | 0
45490.7579 | V2.01 | V3.00 | V2.01 | V0.33 | 0001010E | 2111 | 612 | 0 | 0 | 0 | 387 | 10662 | -31640 | 3550 | 3565 | 3547 | 0 | 3565 | 3547 | 48 | 48 | 12843 | 27410 | 52 | 49 | 0 | 0 | 300 | 0 | 60 | 43 | 42 | 0 | 0 | 300 | -337 | 0 | 65535 | 22 | 10000 | 0 | 3 | 1 | 0 | 0 | 0 | 0 | 0 | 0 | 0 | 5175 | -70 | 0 | 0 | 0 | 0 | 5108 | 0 | 0 | 0 | 0 | 0 | 0 | 7 | 0 | 0 | 0 | 0 | 1 | 0 | 0 | 0 | 0 | 0 | 0 | 2 | 0 | 0 | 0 | 19 | 895 | 1 | 10608 | 0 | 85 | 0 | 43 | 10000 | 10000 | 10000 | 10000 | 0 | 0 | 0 | 82 | 82 | 0 | 0 | 0 | 0 | 301 | 1.3 | 230 | 0 | 60 | 50 | 0 | 60 | 53 | 1081 | 300 | 99 | 11 | 15 | 35 | V0.14 | 10000 | 0 | 10000 | 0 | 10000 | 0 | 10000 | 0 | 10000 | 0 | 10000 | 0 | 10000 | 0 | 10000 | 0 | 0 | 0
45490.7579 | V2.01 | V3.00 | V2.01 | V0.33 | 0001010E | 2111 | 612 | 0 | 0 | 0 | 387 | 10662 | -31690 | 3551 | 3565 | 3545 | 0 | 3565 | 3545 | 48 | 48 | 12833 | 27410 | 52 | 48 | 0 | 0 | 300 | 0 | 60 | 43 | 42 | 0 | 0 | 300 | -337 | 0 | 65535 | 22 | 10000 | 0 | 3 | 1 | 1 | 2 | 0 | 0 | 0 | 0 | 0 | 5100 | -70 | 0 | 0 | 0 | 0 | 5137 | 0 | 0 | 0 | 0 | 0 | 0 | 7 | 0 | 0 | 0 | 0 | 1 | 0 | 0 | 0 | 0 | 0 | 0 | 2 | 0 | 0 | 0 | 19 | 888 | 1 | 10510 | 0 | 85 | 0 | 43 | 10000 | 10000 | 10000 | 10000 | 0 | 0 | 0 | 82 | 82 | 0 | 0 | 0 | 0 | 301 | 1.3 | 230 | 0 | 60 | 50 | 0 | 60 | 53 | 1081 | 300 | 99 | 11 | 15 | 35 | V0.14 | 10000 | 0 | 10000 | 0 | 10000 | 0 | 10000 | 0 | 10000 | 0 | 10000 | 0 | 10000 | 0 | 10000 | 0 | 0 | 0
45490.7579 | V2.01 | V3.00 | V2.01 | V0.33 | 0001010E | 2111 | 612 | 0 | 0 | 0 | 387 | 10661 | -31640 | 3550 | 3564 | 3547 | 0 | 3564 | 3547 | 48 | 48 | 12823 | 27410 | 52 | 48 | 0 | 0 | 300 | 0 | 60 | 43 | 42 | 0 | 0 | 300 | -337 | 0 | 65535 | 22 | 10000 | 0 | 3 | 1 | 2 | 3 | 0 | 0 | 0 | 0 | 0 | 5150 | -70 | 0 | 0 | 0 | 0 | 5118 | 0 | 0 | 0 | 0 | 0 | 0 | 7 | 0 | 0 | 0 | 0 | 1 | 0 | 0 | 0 | 0 | 0 | 0 | 2 | 0 | 0 | 0 | 19 | 888 | 1 | 10539 | 0 | 85 | 0 | 43 | 10000 | 10000 | 10000 | 10000 | 0 | 0 | 0 | 82 | 82 | 0 | 0 | 0 | 0 | 301 | 1.3 | 229.9 | 0 | 60 | 50 | 0 | 60 | 53 | 1080 | 300 | 99 | 11 | 15 | 35 | V0.14 | 10000 | 0 | 10000 | 0 | 10000 | 0 | 10000 | 0 | 10000 | 0 | 10000 | 0 | 10000 | 0 | 10000 | 0 | 0 | 0
45490.7579 | V2.01 | V3.00 | V2.01 | V0.33 | 0001010E | 2111 | 612 | 0 | 0 | 0 | 387 | 10660 | -31710 | 3551 | 3563 | 3544 | 0 | 3563 | 3544 | 48 | 48 | 12813 | 27410 | 52 | 48 | 0 | 0 | 300 | 0 | 60 | 43 | 42 | 0 | 0 | 300 | -338 | 0 | 65535 | 22 | 10000 | 0 | 3 | 1 | 5 | 1 | 0 | 0 | 0 | 0 | 0 | 5150 | -70 | 0 | 0 | 0 | 0 | 5108 | 0 | 0 | 0 | 0 | 0 | 0 | 7 | 0 | 0 | 0 | 0 | 1 | 0 | 0 | 0 | 0 | 0 | 0 | 2 | 0 | 0 | 0 | 19 | 891 | 1 | 10647 | 0 | 85 | 0 | 43 | 10000 | 10000 | 10000 | 10000 | 0 | 0 | 0 | 82 | 82 | 0 | 0 | 0 | 0 | 301 | 1.3 | 229.9 | 0 | 60 | 50 | 0 | 60 | 53 | 1079 | 300 | 99 | 11 | 15 | 35 | V0.14 | 10000 | 0 | 10000 | 0 | 10000 | 0 | 10000 | 0 | 10000 | 0 | 10000 | 0 | 10000 | 0 | 10000 | 0 | 0 | 0
45490.7579 | V2.01 | V3.00 | V2.01 | V0.33 | 0001010E | 2111 | 612 | 0 | 0 | 0 | 387 | 10657 | -31640 | 3549 | 3563 | 3547 | 0 | 3563 | 3547 | 48 | 48 | 12803 | 27410 | 52 | 48 | 0 | 0 | 300 | 0 | 60 | 43 | 42 | 0 | 0 | 300 | -337 | 0 | 65535 | 22 | 10000 | 0 | 3 | 1 | 0 | 0 | 0 | 0 | 0 | 0 | 0 | 5175 | -70 | 0 | 0 | 0 | 0 | 5147 | 0 | 0 | 0 | 0 | 0 | 0 | 5 | 0 | 0 | 0 | 0 | 1 | 0 | 0 | 0 | 0 | 0 | 0 | 2 | 0 | 0 | 0 | 19 | 888 | 1 | 10481 | 0 | 85 | 0 | 43 | 10000 | 10000 | 10000 | 10000 | 0 | 0 | 0 | 82 | 82 | 0 | 0 | 0 | 0 | 301 | 1.3 | 230 | 0 | 60 | 50 | 0 | 60 | 53 | 1079 | 300 | 99 | 11 | 15 | 35 | V0.14 | 10000 | 0 | 10000 | 0 | 10000 | 0 | 10000 | 0 | 10000 | 0 | 10000 | 0 | 10000 | 0 | 10000 | 0 | 0 | 0
45490.7579 | V2.01 | V3.00 | V2.01 | V0.33 | 0001010E | 2111 | 612 | 0 | 0 | 0 | 387 | 10657 | -31720 | 3550 | 3562 | 3543 | 0 | 3562 | 3543 | 48 | 48 | 12793 | 27410 | 52 | 48 | 0 | 0 | 300 | 0 | 60 | 43 | 42 | 0 | 0 | 300 | -338 | 0 | 65535 | 22 | 10000 | 0 | 3 | 1 | 2 | 5 | 0 | 0 | 0 | 0 | 0 | 5175 | -70 | 0 | 0 | 0 | 0 | 5137 | 0 | 0 | 0 | 0 | 0 | 0 | 7 | 0 | 0 | 0 | 0 | 1 | 0 | 0 | 0 | 0 | 0 | 0 | 2 | 0 | 0 | 0 | 19 | 888 | 1 | 10529 | 0 | 85 | 0 | 43 | 10000 | 10000 | 10000 | 10000 | 0 | 0 | 0 | 82 | 82 | 0 | 0 | 0 | 0 | 301 | 1.3 | 229.9 | 0 | 60 | 50 | 0 | 60 | 53 | 1078 | 300 | 99 | 11 | 15 | 35 | V0.14 | 10000 | 0 | 10000 | 0 | 10000 | 0 | 10000 | 0 | 10000 | 0 | 10000 | 0 | 10000 | 0 | 10000 | 0 | 0 | 0
45490.7579 | V2.01 | V3.00 | V2.01 | V0.33 | 0001010E | 2111 | 612 | 0 | 0 | 0 | 387 | 10656 | -31650 | 3547 | 3564 | 3545 | 0 | 3564 | 3545 | 48 | 48 | 12783 | 27410 | 52 | 48 | 0 | 0 | 300 | 0 | 60 | 43 | 42 | 0 | 0 | 300 | -337 | 0 | 65535 | 22 | 10000 | 0 | 3 | 1 | 3 | 5 | 0 | 0 | 0 | 0 | 0 | 5125 | -70 | 0 | 0 | 0 | 0 | 5128 | 0 | 0 | 0 | 0 | 0 | 0 | 7 | 0 | 0 | 0 | 0 | 1 | 0 | 0 | 0 | 0 | 0 | 0 | 2 | 0 | 0 | 0 | 19 | 888 | 1 | 10568 | 0 | 85 | 0 | 43 | 10000 | 10000 | 10000 | 10000 | 0 | 0 | 0 | 82 | 82 | 0 | 0 | 0 | 0 | 301 | 1.3 | 229.9 | 0 | 60 | 50 | 0 | 60 | 53 | 1077 | 300 | 99 | 11 | 15 | 35 | V0.14 | 10000 | 0 | 10000 | 0 | 10000 | 0 | 10000 | 0 | 10000 | 0 | 10000 | 0 | 10000 | 0 | 10000 | 0 | 0 | 0
45490.7579 | V2.01 | V3.00 | V2.01 | V0.33 | 0001010E | 2111 | 612 | 0 | 0 | 0 | 387 | 10653 | -31710 | 3550 | 3562 | 3543 | 0 | 3562 | 3543 | 48 | 48 | 12783 | 27410 | 52 | 48 | 0 | 0 | 300 | 0 | 60 | 43 | 42 | 0 | 0 | 300 | -337 | 0 | 65535 | 22 | 10000 | 0 | 3 | 1 | 2 | 5 | 0 | 0 | 0 | 0 | 0 | 5175 | -70 | 0 | 0 | 0 | 0 | 5128 | 0 | 0 | 0 | 0 | 0 | 0 | 7 | 0 | 0 | 0 | 0 | 1 | 0 | 0 | 0 | 0 | 0 | 0 | 2 | 0 | 0 | 0 | 19 | 891 | 1 | 10568 | 0 | 85 | 0 | 44 | 10000 | 10000 | 10000 | 10000 | 0 | 0 | 0 | 82 | 82 | 0 | 0 | 0 | 0 | 301 | 1.3 | 229.9 | 0 | 60 | 50 | 0 | 60 | 53 | 1076 | 300 | 99 | 11 | 15 | 35 | V0.14 | 10000 | 0 | 10000 | 0 | 10000 | 0 | 10000 | 0 | 10000 | 0 | 10000 | 0 | 10000 | 0 | 10000 | 0 | 0 | 0
45490.7579 | V2.01 | V3.00 | V2.01 | V0.33 | 0001010E | 2111 | 612 | 0 | 0 | 0 | 387 | 10654 | -31690 | 3547 | 3563 | 3543 | 0 | 3563 | 3543 | 48 | 48 | 12773 | 27410 | 52 | 48 | 0 | 0 | 300 | 0 | 60 | 44 | 42 | 0 | 0 | 300 | -337 | 0 | 65535 | 22 | 10000 | 0 | 3 | 1 | 2 | 4 | 0 | 0 | 0 | 0 | 0 | 5125 | -70 | 0 | 0 | 0 | 0 | 5147 | 0 | 0 | 0 | 0 | 0 | 0 | 7 | 0 | 0 | 0 | 0 | 1 | 0 | 0 | 0 | 0 | 0 | 0 | 2 | 0 | 0 | 0 | 19 | 884 | 1 | 10461 | 0 | 85 | 0 | 43 | 10000 | 10000 | 10000 | 10000 | 0 | 0 | 0 | 82 | 82 | 0 | 0 | 0 | 0 | 301 | 1.3 | 229.9 | 0 | 60 | 50 | 0 | 60 | 53 | 1075 | 300 | 99 | 11 | 15 | 35 | V0.14 | 10000 | 0 | 10000 | 0 | 10000 | 0 | 10000 | 0 | 10000 | 0 | 10000 | 0 | 10000 | 0 | 10000 | 0 | 0 | 0
45490.758 | V2.01 | V3.00 | V2.01 | V0.33 | 0001010E | 2111 | 612 | 0 | 0 | 0 | 387 | 10651 | -31690 | 3548 | 3560 | 3542 | 0 | 3560 | 3542 | 48 | 48 | 12763 | 27410 | 52 | 48 | 0 | 0 | 300 | 0 | 60 | 43 | 42 | 0 | 0 | 300 | -337 | 0 | 65535 | 22 | 10000 | 0 | 3 | 1 | 0 | 3 | 0 | 0 | 0 | 0 | 0 | 5150 | -70 | 0 | 0 | 0 | 0 | 5118 | 0 | 0 | 0 | 0 | 0 | 0 | 7 | 0 | 0 | 0 | 0 | 1 | 0 | 0 | 0 | 0 | 0 | 0 | 2 | 0 | 0 | 0 | 19 | 888 | 1 | 10598 | 0 | 85 | 0 | 43 | 10000 | 10000 | 10000 | 10000 | 0 | 0 | 0 | 82 | 82 | 0 | 0 | 0 | 0 | 301 | 1.3 | 230 | 0 | 60 | 50 | 0 | 60 | 53 | 1075 | 300 | 99 | 11 | 15 | 35 | V0.14 | 10000 | 0 | 10000 | 0 | 10000 | 0 | 10000 | 0 | 10000 | 0 | 10000 | 0 | 10000 | 0 | 10000 | 0 | 0 | 0
45490.758 | V2.01 | V3.00 | V2.01 | V0.33 | 0001010E | 2111 | 612 | 0 | 0 | 0 | 387 | 10652 | -31710 | 3548 | 3562 | 3542 | 0 | 3562 | 3542 | 48 | 48 | 12753 | 27410 | 52 | 48 | 0 | 0 | 300 | 0 | 60 | 44 | 42 | 0 | 0 | 300 | -337 | 0 | 65535 | 22 | 10000 | 0 | 3 | 1 | 8 | 1 | 0 | 0 | 0 | 0 | 0 | 5175 | -70 | 0 | 0 | 0 | 0 | 5137 | 0 | 0 | 0 | 0 | 0 | 0 | 7 | 0 | 0 | 0 | 0 | 1 | 0 | 0 | 0 | 0 | 0 | 0 | 2 | 0 | 0 | 0 | 19 | 884 | 1 | 10559 | 0 | 85 | 0 | 43 | 10000 | 10000 | 10000 | 10000 | 0 | 0 | 0 | 82 | 82 | 0 | 0 | 0 | 0 | 301 | 1.3 | 229.9 | 0 | 60 | 50 | 0 | 60 | 53 | 1074 | 300 | 99 | 11 | 15 | 35 | V0.14 | 10000 | 0 | 10000 | 0 | 10000 | 0 | 10000 | 0 | 10000 | 0 | 10000 | 0 | 10000 | 0 | 10000 | 0 | 0 | 0
45490.758 | V2.01 | V3.00 | V2.01 | V0.33 | 0001010E | 2111 | 612 | 0 | 0 | 0 | 387 | 10650 | -31690 | 3547 | 3560 | 3542 | 0 | 3560 | 3542 | 48 | 48 | 12743 | 27410 | 52 | 48 | 0 | 0 | 300 | 0 | 60 | 44 | 42 | 0 | 0 | 300 | -337 | 0 | 65535 | 22 | 10000 | 0 | 3 | 1 | 0 | 5 | 0 | 0 | 0 | 0 | 0 | 5150 | -70 | 0 | 0 | 0 | 0 | 5118 | 0 | 0 | 0 | 0 | 0 | 0 | 7 | 0 | 0 | 0 | 0 | 1 | 0 | 0 | 0 | 0 | 0 | 0 | 2 | 0 | 0 | 0 | 19 | 895 | 1 | 10617 | 0 | 85 | 0 | 44 | 10000 | 10000 | 10000 | 10000 | 0 | 0 | 0 | 82 | 82 | 0 | 0 | 0 | 0 | 301 | 1.3 | 229.9 | 0 | 60 | 50 | 0 | 60 | 53 | 1074 | 300 | 99 | 11 | 15 | 35 | V0.14 | 10000 | 0 | 10000 | 0 | 10000 | 0 | 10000 | 0 | 10000 | 0 | 10000 | 0 | 10000 | 0 | 10000 | 0 | 0 | 0
45490.758 | V2.01 | V3.00 | V2.01 | V0.33 | 0001010E | 2111 | 612 | 0 | 0 | 0 | 387 | 10650 | -31720 | 3546 | 3562 | 3543 | 0 | 3562 | 3543 | 48 | 48 | 12733 | 27410 | 52 | 48 | 0 | 0 | 300 | 0 | 60 | 44 | 42 | 0 | 0 | 300 | -337 | 0 | 65535 | 22 | 10000 | 0 | 3 | 1 | 0 | 0 | 0 | 0 | 0 | 0 | 0 | 5175 | -70 | 0 | 0 | 0 | 0 | 5157 | 0 | 0 | 0 | 0 | 0 | 0 | 7 | 0 | 0 | 0 | 0 | 1 | 0 | 0 | 0 | 0 | 0 | 0 | 2 | 0 | 0 | 0 | 19 | 891 | 1 | 10529 | 0 | 85 | 0 | 43 | 10000 | 10000 | 10000 | 10000 | 0 | 0 | 0 | 82 | 82 | 0 | 0 | 0 | 0 | 301 | 1.3 | 229.9 | 0 | 60 | 50 | 0 | 60 | 53 | 1073 | 300 | 99 | 11 | 15 | 35 | V0.14 | 10000 | 0 | 10000 | 0 | 10000 | 0 | 10000 | 0 | 10000 | 0 | 10000 | 0 | 10000 | 0 | 10000 | 0 | 0 | 0
45490.758 | V2.01 | V3.00 | V2.01 | V0.33 | 0001010E | 2111 | 612 | 0 | 0 | 0 | 387 | 10661 | -31680 | 3550 | 3565 | 3546 | 0 | 3565 | 3546 | 48 | 48 | 12723 | 27410 | 52 | 48 | 0 | 0 | 300 | 0 | 60 | 43 | 42 | 0 | 0 | 300 | -337 | 0 | 65535 | 22 | 10000 | 0 | 3 | 1 | 1 | 3 | 0 | 0 | 0 | 0 | 0 | 5175 | -70 | 0 | 0 | 0 | 0 | 5157 | 0 | 0 | 0 | 0 | 0 | 0 | 7 | 0 | 0 | 0 | 0 | 1 | 0 | 0 | 0 | 0 | 0 | 0 | 2 | 0 | 0 | 0 | 19 | 891 | 1 | 10617 | 0 | 85 | 0 | 43 | 10000 | 10000 | 10000 | 10000 | 0 | 0 | 0 | 82 | 82 | 0 | 0 | 0 | 0 | 301 | 1.3 | 230 | 0 | 60 | 50 | 0 | 60 | 53 | 1073 | 300 | 99 | 11 | 15 | 35 | V0.14 | 10000 | 0 | 10000 | 0 | 10000 | 0 | 10000 | 0 | 10000 | 0 | 10000 | 0 | 10000 | 0 | 10000 | 0 | 0 | 0
45490.758 | V2.01 | V3.00 | V2.01 | V0.33 | 0001010E | 2111 | 612 | 0 | 0 | 0 | 387 | 10652 | -31750 | 3550 | 3560 | 3541 | 0 | 3560 | 3541 | 48 | 48 | 12703 | 27410 | 52 | 48 | 0 | 0 | 300 | 0 | 60 | 43 | 42 | 0 | 0 | 300 | -338 | 0 | 65535 | 22 | 10000 | 0 | 3 | 1 | 0 | 4 | 0 | 0 | 0 | 0 | 0 | 5150 | -70 | 0 | 0 | 0 | 0 | 5118 | 0 | 0 | 0 | 0 | 0 | 0 | 7 | 0 | 0 | 0 | 0 | 1 | 0 | 0 | 0 | 0 | 0 | 0 | 2 | 0 | 0 | 0 | 19 | 884 | 1 | 10471 | 0 | 85 | 0 | 43 | 10000 | 10000 | 10000 | 10000 | 0 | 0 | 0 | 82 | 82 | 0 | 0 | 0 | 0 | 301 | 1.3 | 230 | 0 | 60 | 50 | 0 | 60 | 53 | 1073 | 300 | 99 | 11 | 15 | 35 | V0.14 | 10000 | 0 | 10000 | 0 | 10000 | 0 | 10000 | 0 | 10000 | 0 | 10000 | 0 | 10000 | 0 | 10000 | 0 | 0 | 0
45490.758 | V2.01 | V3.00 | V2.01 | V0.33 | 0001010E | 2111 | 612 | 0 | 0 | 0 | 387 | 10647 | -31690 | 3548 | 3559 | 3542 | 0 | 3559 | 3542 | 48 | 48 | 12693 | 27410 | 52 | 48 | 0 | 0 | 300 | 0 | 60 | 43 | 42 | 0 | 0 | 300 | -337 | 0 | 65535 | 21 | 10000 | 0 | 3 | 1 | 0 | 1 | 0 | 0 | 0 | 0 | 0 | 5125 | -70 | 0 | 0 | 0 | 0 | 5098 | 0 | 0 | 0 | 0 | 0 | 0 | 7 | 0 | 0 | 0 | 0 | 1 | 0 | 0 | 0 | 0 | 0 | 0 | 2 | 0 | 0 | 0 | 19 | 888 | 1 | 10490 | 0 | 85 | 0 | 44 | 10000 | 10000 | 10000 | 10000 | 0 | 0 | 0 | 82 | 82 | 0 | 0 | 0 | 0 | 301 | 1.3 | 230 | 0 | 60 | 50 | 0 | 60 | 53 | 1073 | 300 | 99 | 11 | 15 | 35 | V0.14 | 10000 | 0 | 10000 | 0 | 10000 | 0 | 10000 | 0 | 10000 | 0 | 10000 | 0 | 10000 | 0 | 10000 | 0 | 0 | 0
45490.758 | V2.01 | V3.00 | V2.01 | V0.33 | 0001010E | 2111 | 612 | 0 | 0 | 0 | 387 | 10646 | -31760 | 3547 | 3559 | 3540 | 0 | 3559 | 3540 | 48 | 48 | 12693 | 27410 | 52 | 48 | 0 | 0 | 300 | 0 | 60 | 43 | 42 | 0 | 0 | 300 | -338 | 0 | 65535 | 21 | 10000 | 0 | 3 | 1 | 1 | 3 | 0 | 0 | 0 | 0 | 0 | 5175 | -70 | 0 | 0 | 0 | 0 | 5157 | 0 | 0 | 0 | 0 | 0 | 0 | 7 | 0 | 0 | 0 | 0 | 1 | 0 | 0 | 0 | 0 | 0 | 0 | 2 | 0 | 0 | 0 | 19 | 888 | 1 | 10490 | 0 | 85 | 0 | 44 | 10000 | 10000 | 10000 | 10000 | 0 | 0 | 0 | 82 | 82 | 0 | 0 | 0 | 0 | 301 | 1.3 | 230 | 0 | 60 | 50 | 0 | 60 | 53 | 1073 | 300 | 99 | 11 | 15 | 35 | V0.14 | 10000 | 0 | 10000 | 0 | 10000 | 0 | 10000 | 0 | 10000 | 0 | 10000 | 0 | 10000 | 0 | 10000 | 0 | 0 | 0
45490.7581 | V2.01 | V3.00 | V2.01 | V0.33 | 0001010E | 2111 | 612 | 0 | 0 | 0 | 387 | 10645 | -31690 | 3546 | 3558 | 3542 | 0 | 3558 | 3542 | 48 | 48 | 12683 | 27410 | 52 | 48 | 0 | 0 | 300 | 0 | 60 | 44 | 42 | 0 | 0 | 300 | -337 | 0 | 65535 | 21 | 10000 | 0 | 3 | 1 | 2 | 2 | 0 | 0 | 0 | 0 | 0 | 5125 | -70 | 0 | 0 | 0 | 0 | 5157 | 0 | 0 | 0 | 0 | 0 | 0 | 7 | 0 | 0 | 0 | 0 | 1 | 0 | 0 | 0 | 0 | 0 | 0 | 2 | 0 | 0 | 0 | 19 | 895 | 1 | 10686 | 0 | 85 | 0 | 43 | 10000 | 10000 | 10000 | 10000 | 0 | 0 | 0 | 82 | 82 | 0 | 0 | 0 | 0 | 301 | 1.3 | 229.9 | 0 | 60 | 50 | 0 | 60 | 53 | 1073 | 300 | 99 | 11 | 15 | 35 | V0.14 | 10000 | 0 | 10000 | 0 | 10000 | 0 | 10000 | 0 | 10000 | 0 | 10000 | 0 | 10000 | 0 | 10000 | 0 | 0 | 0
45490.7581 | V2.01 | V3.00 | V2.01 | V0.33 | 0001010E | 2111 | 612 | 0 | 0 | 0 | 387 | 10645 | -31690 | 3546 | 3558 | 3542 | 0 | 3558 | 3542 | 48 | 48 | 12683 | 27410 | 52 | 48 | 0 | 0 | 300 | 0 | 60 | 44 | 42 | 0 | 0 | 300 | -337 | 0 | 65535 | 21 | 10000 | 0 | 3 | 1 | 2 | 2 | 0 | 0 | 0 | 0 | 0 | 5125 | -70 | 0 | 0 | 0 | 0 | 5157 | 0 | 0 | 0 | 0 | 0 | 0 | 7 | 0 | 0 | 0 | 0 | 1 | 0 | 0 | 0 | 0 | 0 | 0 | 2 | 0 | 0 | 0 | 19 | 888 | 1 | 10617 | 0 | 85 | 0 | 44 | 10000 | 10000 | 10000 | 10000 | 0 | 0 | 0 | 82 | 82 | 0 | 0 | 0 | 0 | 301 | 1.3 | 229.9 | 0 | 60 | 50 | 0 | 60 | 52 | 1074 | 300 | 99 | 11 | 15 | 35 | V0.14 | 10000 | 0 | 10000 | 0 | 10000 | 0 | 10000 | 0 | 10000 | 0 | 10000 | 0 | 10000 | 0 | 10000 | 0 | 0 | 0
45490.7581 | V2.01 | V3.00 | V2.01 | V0.33 | 0001010E | 2111 | 612 | 0 | 0 | 0 | 387 | 10643 | -31770 | 3547 | 3560 | 3539 | 0 | 3560 | 3539 | 48 | 48 | 12674 | 27410 | 52 | 48 | 0 | 0 | 300 | 0 | 60 | 43 | 42 | 0 | 0 | 300 | -338 | 0 | 65535 | 21 | 10000 | 0 | 3 | 1 | 2 | 3 | 0 | 0 | 0 | 0 | 0 | 5175 | -70 | 0 | 0 | 0 | 0 | 5157 | 0 | 0 | 0 | 0 | 0 | 0 | 7 | 0 | 0 | 0 | 0 | 1 | 0 | 0 | 0 | 0 | 0 | 0 | 2 | 0 | 0 | 0 | 19 | 895 | 1 | 10617 | 0 | 85 | 0 | 44 | 10000 | 10000 | 10000 | 10000 | 0 | 0 | 0 | 82 | 82 | 0 | 0 | 0 | 0 | 301 | 1.3 | 229.9 | 0 | 60 | 50 | 0 | 60 | 53 | 1074 | 300 | 99 | 11 | 15 | 35 | V0.14 | 10000 | 0 | 10000 | 0 | 10000 | 0 | 10000 | 0 | 10000 | 0 | 10000 | 0 | 10000 | 0 | 10000 | 0 | 0 | 0
45490.7581 | V2.01 | V3.00 | V2.01 | V0.33 | 0001010E | 2111 | 612 | 0 | 0 | 0 | 387 | 10643 | -31700 | 3545 | 3557 | 3540 | 0 | 3557 | 3540 | 48 | 48 | 12664 | 27410 | 52 | 48 | 0 | 0 | 300 | 0 | 60 | 43 | 42 | 0 | 0 | 300 | -337 | 0 | 65535 | 21 | 10000 | 0 | 3 | 1 | 0 | 5 | 0 | 0 | 0 | 0 | 0 | 5125 | -70 | 0 | 0 | 0 | 0 | 5089 | 0 | 0 | 0 | 0 | 0 | 0 | 7 | 0 | 0 | 0 | 0 | 1 | 0 | 0 | 0 | 0 | 0 | 0 | 2 | 0 | 0 | 0 | 19 | 884 | 1 | 10568 | 0 | 85 | 0 | 43 | 10000 | 10000 | 10000 | 10000 | 0 | 0 | 0 | 82 | 82 | 0 | 0 | 0 | 0 | 301 | 1.3 | 230 | 0 | 60 | 50 | 0 | 60 | 53 | 1075 | 300 | 99 | 11 | 15 | 35 | V0.14 | 10000 | 0 | 10000 | 0 | 10000 | 0 | 10000 | 0 | 10000 | 0 | 10000 | 0 | 10000 | 0 | 10000 | 0 | 0 | 0
45490.7581 | V2.01 | V3.00 | V2.01 | V0.33 | 0001010E | 2111 | 612 | 0 | 0 | 0 | 387 | 10642 | -31770 | 3545 | 3558 | 3538 | 0 | 3558 | 3538 | 48 | 48 | 12654 | 27410 | 52 | 48 | 0 | 0 | 300 | 0 | 60 | 43 | 42 | 0 | 0 | 300 | -338 | 0 | 65535 | 21 | 10000 | 0 | 3 | 1 | 8 | 1 | 0 | 0 | 0 | 0 | 0 | 5150 | -70 | 0 | 0 | 0 | 0 | 5137 | 0 | 0 | 0 | 0 | 0 | 0 | 7 | 0 | 0 | 0 | 0 | 1 | 0 | 0 | 0 | 0 | 0 | 0 | 2 | 0 | 0 | 0 | 19 | 891 | 1 | 10481 | 0 | 85 | 0 | 44 | 10000 | 10000 | 10000 | 10000 | 0 | 0 | 0 | 82 | 82 | 0 | 0 | 0 | 0 | 301 | 1.3 | 229.9 | 0 | 60 | 50 | 0 | 60 | 53 | 1075 | 300 | 99 | 11 | 15 | 35 | V0.14 | 10000 | 0 | 10000 | 0 | 10000 | 0 | 10000 | 0 | 10000 | 0 | 10000 | 0 | 10000 | 0 | 10000 | 0 | 0 | 0
45490.7581 | V2.01 | V3.00 | V2.01 | V0.33 | 0001010E | 2111 | 612 | 0 | 0 | 0 | 387 | 10639 | -31710 | 3542 | 3557 | 3540 | 0 | 3557 | 3540 | 48 | 48 | 12644 | 27410 | 52 | 48 | 0 | 0 | 300 | 0 | 60 | 44 | 42 | 0 | 0 | 300 | -337 | 0 | 65535 | 21 | 10000 | 0 | 3 | 1 | 0 | 5 | 0 | 0 | 0 | 0 | 0 | 5125 | -70 | 0 | 0 | 0 | 0 | 5128 | 0 | 0 | 0 | 0 | 0 | 0 | 7 | 0 | 0 | 0 | 0 | 1 | 0 | 0 | 0 | 0 | 0 | 0 | 2 | 0 | 0 | 0 | 19 | 888 | 1 | 10461 | 0 | 85 | 0 | 43 | 10000 | 10000 | 10000 | 10000 | 0 | 0 | 0 | 82 | 82 | 0 | 0 | 0 | 0 | 301 | 1.3 | 229.9 | 0 | 60 | 50 | 0 | 60 | 53 | 1076 | 300 | 99 | 11 | 15 | 35 | V0.14 | 10000 | 0 | 10000 | 0 | 10000 | 0 | 10000 | 0 | 10000 | 0 | 10000 | 0 | 10000 | 0 | 10000 | 0 | 0 | 0
45490.7581 | V2.01 | V3.00 | V2.01 | V0.33 | 0001010E | 2111 | 612 | 0 | 0 | 0 | 387 | 10638 | -31760 | 3544 | 3557 | 3537 | 0 | 3557 | 3537 | 48 | 48 | 12634 | 27410 | 52 | 48 | 0 | 0 | 300 | 0 | 60 | 43 | 42 | 0 | 0 | 300 | -337 | 0 | 65535 | 21 | 10000 | 0 | 3 | 1 | 7 | 1 | 0 | 0 | 0 | 0 | 0 | 5125 | -70 | 0 | 0 | 0 | 0 | 5108 | 0 | 0 | 0 | 0 | 0 | 0 | 7 | 0 | 0 | 0 | 0 | 1 | 0 | 0 | 0 | 0 | 0 | 0 | 2 | 0 | 0 | 0 | 19 | 888 | 1 | 10559 | 0 | 85 | 0 | 43 | 10000 | 10000 | 10000 | 10000 | 0 | 0 | 0 | 82 | 82 | 0 | 0 | 0 | 0 | 301 | 1.3 | 230 | 0 | 60 | 50 | 0 | 60 | 53 | 1077 | 300 | 99 | 11 | 15 | 35 | V0.14 | 10000 | 0 | 10000 | 0 | 10000 | 0 | 10000 | 0 | 10000 | 0 | 10000 | 0 | 10000 | 0 | 10000 | 0 | 0 | 0
45490.7581 | V2.01 | V3.00 | V2.01 | V0.33 | 0001010E | 2111 | 612 | 0 | 0 | 0 | 387 | 10637 | -31730 | 3540 | 3556 | 3540 | 0 | 3556 | 3540 | 48 | 48 | 12624 | 27410 | 52 | 48 | 0 | 0 | 300 | 0 | 60 | 43 | 42 | 0 | 0 | 300 | -337 | 0 | 65535 | 21 | 10000 | 0 | 3 | 1 | 0 | 3 | 0 | 0 | 0 | 0 | 0 | 5125 | -70 | 0 | 0 | 0 | 0 | 5157 | 0 | 0 | 0 | 0 | 0 | 0 | 7 | 0 | 0 | 0 | 0 | 1 | 0 | 0 | 0 | 0 | 0 | 0 | 2 | 0 | 0 | 0 | 19 | 884 | 1 | 10578 | 0 | 85 | 0 | 43 | 10000 | 10000 | 10000 | 10000 | 0 | 0 | 0 | 82 | 82 | 0 | 0 | 0 | 0 | 301 | 1.3 | 229.9 | 0 | 60 | 50 | 0 | 60 | 53 | 1077 | 300 | 99 | 11 | 15 | 35 | V0.14 | 10000 | 0 | 10000 | 0 | 10000 | 0 | 10000 | 0 | 10000 | 0 | 10000 | 0 | 10000 | 0 | 10000 | 0 | 0 | 0
45490.7581 | V2.01 | V3.00 | V2.01 | V0.33 | 0001010E | 2111 | 612 | 0 | 0 | 0 | 387 | 10634 | -31730 | 3542 | 3555 | 3538 | 0 | 3555 | 3538 | 48 | 48 | 12614 | 27410 | 52 | 48 | 0 | 0 | 300 | 0 | 60 | 43 | 42 | 0 | 0 | 300 | -337 | 0 | 65535 | 21 | 10000 | 0 | 3 | 1 | 0 | 1 | 0 | 0 | 0 | 0 | 0 | 5150 | -70 | 0 | 0 | 0 | 0 | 5089 | 0 | 0 | 0 | 0 | 0 | 0 | 7 | 0 | 0 | 0 | 0 | 1 | 0 | 0 | 0 | 0 | 0 | 0 | 2 | 0 | 0 | 0 | 19 | 895 | 1 | 10627 | 0 | 85 | 0 | 43 | 10000 | 10000 | 10000 | 10000 | 0 | 0 | 0 | 82 | 82 | 0 | 0 | 0 | 0 | 301 | 1.3 | 229.9 | 0 | 60 | 50 | 0 | 60 | 53 | 1078 | 300 | 99 | 11 | 15 | 35 | V0.14 | 10000 | 0 | 10000 | 0 | 10000 | 0 | 10000 | 0 | 10000 | 0 | 10000 | 0 | 10000 | 0 | 10000 | 0 | 0 | 0
45490.7582 | V2.01 | V3.00 | V2.01 | V0.33 | 0001010E | 2111 | 612 | 0 | 0 | 0 | 387 | 10635 | -31770 | 3541 | 3557 | 3537 | 0 | 3557 | 3537 | 48 | 48 | 12604 | 27410 | 52 | 48 | 0 | 0 | 300 | 0 | 60 | 43 | 42 | 0 | 0 | 300 | -337 | 0 | 65535 | 21 | 10000 | 0 | 3 | 1 | 0 | 2 | 0 | 0 | 0 | 0 | 0 | 5125 | -70 | 0 | 0 | 0 | 0 | 5118 | 0 | 0 | 0 | 0 | 0 | 0 | 7 | 0 | 0 | 0 | 0 | 1 | 0 | 0 | 0 | 0 | 0 | 0 | 2 | 0 | 0 | 0 | 19 | 888 | 1 | 10539 | 0 | 85 | 0 | 43 | 10000 | 10000 | 10000 | 10000 | 0 | 0 | 0 | 82 | 82 | 0 | 0 | 0 | 0 | 301 | 1.3 | 229.9 | 0 | 60 | 50 | 0 | 60 | 53 | 1078 | 300 | 99 | 11 | 15 | 35 | V0.14 | 10000 | 0 | 10000 | 0 | 10000 | 0 | 10000 | 0 | 10000 | 0 | 10000 | 0 | 10000 | 0 | 10000 | 0 | 0 | 0
45490.7582 | V2.01 | V3.00 | V2.01 | V0.33 | 0001010E | 2111 | 612 | 0 | 0 | 0 | 387 | 10633 | -31730 | 3542 | 3554 | 3537 | 0 | 3554 | 3537 | 48 | 48 | 12594 | 27410 | 52 | 48 | 0 | 0 | 300 | 0 | 60 | 43 | 42 | 0 | 0 | 300 | -337 | 0 | 65535 | 21 | 10000 | 0 | 3 | 1 | 8 | 6 | 0 | 0 | 0 | 0 | 0 | 5175 | -70 | 0 | 0 | 0 | 0 | 5108 | 0 | 0 | 0 | 0 | 0 | 0 | 7 | 0 | 0 | 0 | 0 | 1 | 0 | 0 | 0 | 0 | 0 | 0 | 2 | 0 | 0 | 0 | 19 | 884 | 1 | 10422 | 0 | 85 | 0 | 43 | 10000 | 10000 | 10000 | 10000 | 0 | 0 | 0 | 82 | 82 | 0 | 0 | 0 | 0 | 301 | 1.3 | 229.9 | 0 | 60 | 50 | 0 | 60 | 53 | 1078 | 300 | 99 | 11 | 15 | 35 | V0.14 | 10000 | 0 | 10000 | 0 | 10000 | 0 | 10000 | 0 | 10000 | 0 | 10000 | 0 | 10000 | 0 | 10000 | 0 | 0 | 0
45490.7582 | V2.01 | V3.00 | V2.01 | V0.33 | 0001010E | 2111 | 612 | 0 | 0 | 0 | 387 | 10633 | -31780 | 3540 | 3556 | 3537 | 0 | 3556 | 3537 | 48 | 48 | 12594 | 27410 | 52 | 48 | 0 | 0 | 300 | 0 | 60 | 43 | 42 | 0 | 0 | 300 | -337 | 0 | 65535 | 21 | 10000 | 0 | 3 | 1 | 0 | 7 | 0 | 0 | 0 | 0 | 0 | 5100 | -70 | 0 | 0 | 0 | 0 | 5118 | 0 | 0 | 0 | 0 | 0 | 0 | 7 | 0 | 0 | 0 | 0 | 1 | 0 | 0 | 0 | 0 | 0 | 0 | 2 | 0 | 0 | 0 | 19 | 888 | 1 | 10520 | 0 | 85 | 0 | 44 | 10000 | 10000 | 10000 | 10000 | 0 | 0 | 0 | 82 | 82 | 0 | 0 | 0 | 0 | 301 | 1.3 | 229.9 | 0 | 60 | 50 | 0 | 60 | 53 | 1078 | 300 | 99 | 11 | 15 | 35 | V0.14 | 10000 | 0 | 10000 | 0 | 10000 | 0 | 10000 | 0 | 10000 | 0 | 10000 | 0 | 10000 | 0 | 10000 | 0 | 0 | 0
45490.7582 | V2.01 | V3.00 | V2.01 | V0.33 | 0001010E | 2111 | 612 | 0 | 0 | 0 | 387 | 10631 | -31720 | 3540 | 3554 | 3537 | 0 | 3554 | 3537 | 48 | 48 | 12584 | 27410 | 52 | 48 | 0 | 0 | 300 | 0 | 60 | 43 | 42 | 0 | 0 | 300 | -337 | 0 | 65535 | 21 | 10000 | 0 | 3 | 1 | 5 | 1 | 0 | 0 | 0 | 0 | 0 | 5175 | -70 | 0 | 0 | 0 | 0 | 5098 | 0 | 0 | 0 | 0 | 0 | 0 | 7 | 0 | 0 | 0 | 0 | 1 | 0 | 0 | 0 | 0 | 0 | 0 | 2 | 0 | 0 | 0 | 19 | 888 | 1 | 10481 | 0 | 85 | 0 | 44 | 10000 | 10000 | 10000 | 10000 | 0 | 0 | 0 | 82 | 82 | 0 | 0 | 0 | 0 | 301 | 1.3 | 229.9 | 0 | 60 | 50 | 0 | 60 | 53 | 1077 | 300 | 99 | 11 | 15 | 35 | V0.14 | 10000 | 0 | 10000 | 0 | 10000 | 0 | 10000 | 0 | 10000 | 0 | 10000 | 0 | 10000 | 0 | 10000 | 0 | 0 | 0
45490.7582 | V2.01 | V3.00 | V2.01 | V0.33 | 0001010E | 2111 | 612 | 0 | 0 | 0 | 387 | 10634 | -31810 | 3544 | 3555 | 3536 | 0 | 3555 | 3536 | 48 | 48 | 12574 | 27410 | 52 | 48 | 0 | 0 | 300 | 0 | 60 | 43 | 42 | 0 | 0 | 300 | -338 | 0 | 65535 | 21 | 10000 | 0 | 3 | 1 | 8 | 8 | 0 | 0 | 0 | 0 | 0 | 5175 | -70 | 0 | 0 | 0 | 0 | 5128 | 0 | 0 | 0 | 0 | 0 | 0 | 7 | 0 | 0 | 0 | 0 | 1 | 0 | 0 | 0 | 0 | 0 | 0 | 2 | 0 | 0 | 0 | 19 | 891 | 1 | 10529 | 0 | 85 | 0 | 43 | 10000 | 10000 | 10000 | 10000 | 0 | 0 | 0 | 82 | 82 | 0 | 0 | 0 | 0 | 301 | 1.3 | 229.9 | 0 | 60 | 50 | 0 | 60 | 53 | 1077 | 300 | 99 | 11 | 15 | 35 | V0.14 | 10000 | 0 | 10000 | 0 | 10000 | 0 | 10000 | 0 | 10000 | 0 | 10000 | 0 | 10000 | 0 | 10000 | 0 | 0 | 0
45490.7582 | V2.01 | V3.00 | V2.01 | V0.33 | 0001010E | 2111 | 612 | 0 | 0 | 0 | 387 | 10633 | -31750 | 3543 | 3554 | 3537 | 0 | 3554 | 3537 | 48 | 48 | 12564 | 27410 | 52 | 48 | 0 | 0 | 300 | 0 | 60 | 43 | 42 | 0 | 0 | 300 | -337 | 0 | 65535 | 21 | 10000 | 0 | 3 | 1 | 11 | 1 | 0 | 0 | 0 | 0 | 0 | 4919 | -70 | 0 | 0 | 0 | 0 | 5118 | 0 | 0 | 0 | 0 | 0 | 0 | 7 | 0 | 0 | 0 | 0 | 1 | 0 | 0 | 0 | 0 | 0 | 0 | 2 | 0 | 0 | 0 | 19 | 891 | 1 | 10598 | 0 | 85 | 0 | 43 | 10000 | 10000 | 10000 | 10000 | 0 | 0 | 0 | 82 | 82 | 0 | 0 | 0 | 0 | 301 | 1.3 | 229.9 | 0 | 60 | 50 | 0 | 60 | 53 | 1077 | 300 | 99 | 11 | 15 | 35 | V0.14 | 10000 | 0 | 10000 | 0 | 10000 | 0 | 10000 | 0 | 10000 | 0 | 10000 | 0 | 10000 | 0 | 10000 | 0 | 0 | 0
45490.7582 | V2.01 | V3.00 | V2.01 | V0.33 | 0001010E | 2111 | 612 | 0 | 0 | 0 | 387 | 10630 | -31820 | 3543 | 3553 | 3535 | 0 | 3553 | 3535 | 48 | 48 | 12554 | 27410 | 52 | 47 | 0 | 0 | 300 | 0 | 60 | 43 | 42 | 0 | 0 | 300 | -338 | 0 | 65535 | 21 | 10000 | 0 | 3 | 1 | 0 | 2 | 0 | 0 | 0 | 0 | 0 | 5125 | -70 | 0 | 0 | 0 | 0 | 5167 | 0 | 0 | 0 | 0 | 0 | 0 | 7 | 0 | 0 | 0 | 0 | 1 | 0 | 0 | 0 | 0 | 0 | 0 | 2 | 0 | 0 | 0 | 19 | 891 | 1 | 10588 | 0 | 85 | 0 | 43 | 10000 | 10000 | 10000 | 10000 | 0 | 0 | 0 | 82 | 82 | 0 | 0 | 0 | 0 | 301 | 1.3 | 229.9 | 0 | 60 | 50 | 0 | 60 | 53 | 1076 | 300 | 99 | 11 | 15 | 35 | V0.14 | 10000 | 0 | 10000 | 0 | 10000 | 0 | 10000 | 0 | 10000 | 0 | 10000 | 0 | 10000 | 0 | 10000 | 0 | 0 | 0
45490.7582 | V2.01 | V3.00 | V2.01 | V0.33 | 0001010E | 2111 | 612 | 0 | 0 | 0 | 387 | 10632 | -31750 | 3539 | 3552 | 3536 | 0 | 3552 | 3536 | 48 | 48 | 12544 | 27410 | 52 | 47 | 0 | 0 | 300 | 0 | 60 | 43 | 42 | 0 | 0 | 300 | -337 | 0 | 65535 | 21 | 10000 | 0 | 3 | 1 | 0 | 6 | 0 | 0 | 0 | 0 | 0 | 5150 | -70 | 0 | 0 | 0 | 0 | 5108 | 0 | 0 | 0 | 0 | 0 | 0 | 7 | 0 | 0 | 0 | 0 | 1 | 0 | 0 | 0 | 0 | 0 | 0 | 2 | 0 | 0 | 0 | 19 | 891 | 1 | 10539 | 0 | 85 | 0 | 43 | 10000 | 10000 | 10000 | 10000 | 0 | 0 | 0 | 82 | 82 | 0 | 0 | 0 | 0 | 301 | 1.3 | 229.9 | 0 | 60 | 50 | 0 | 60 | 53 | 1076 | 300 | 99 | 11 | 15 | 35 | V0.14 | 10000 | 0 | 10000 | 0 | 10000 | 0 | 10000 | 0 | 10000 | 0 | 10000 | 0 | 10000 | 0 | 10000 | 0 | 0 | 0
45490.7582 | V2.01 | V3.00 | V2.01 | V0.33 | 0001010E | 2111 | 612 | 0 | 0 | 0 | 387 | 10628 | -31810 | 3540 | 3554 | 3534 | 0 | 3554 | 3534 | 48 | 48 | 12534 | 27410 | 52 | 47 | 0 | 0 | 300 | 0 | 60 | 43 | 42 | 0 | 0 | 300 | -338 | 0 | 65535 | 21 | 10000 | 0 | 3 | 1 | 4 | 2 | 0 | 0 | 0 | 0 | 0 | 5125 | -70 | 0 | 0 | 0 | 0 | 5098 | 0 | 0 | 0 | 0 | 0 | 0 | 7 | 0 | 0 | 0 | 0 | 1 | 0 | 0 | 0 | 0 | 0 | 0 | 2 | 0 | 0 | 0 | 19 | 895 | 1 | 10627 | 0 | 85 | 0 | 44 | 10000 | 10000 | 10000 | 10000 | 0 | 0 | 0 | 82 | 82 | 0 | 0 | 0 | 0 | 301 | 1.3 | 230 | 0 | 60 | 50 | 0 | 60 | 53 | 1075 | 300 | 99 | 11 | 15 | 35 | V0.14 | 10000 | 0 | 10000 | 0 | 10000 | 0 | 10000 | 0 | 10000 | 0 | 10000 | 0 | 10000 | 0 | 10000 | 0 | 0 | 0
45490.7583 | V2.01 | V3.00 | V2.01 | V0.33 | 0001010E | 2111 | 612 | 0 | 0 | 0 | 387 | 10626 | -31760 | 3538 | 3552 | 3536 | 0 | 3552 | 3536 | 48 | 48 | 12514 | 27410 | 52 | 47 | 0 | 0 | 300 | 0 | 60 | 43 | 42 | 0 | 0 | 300 | -337 | 0 | 65535 | 21 | 10000 | 0 | 3 | 1 | 0 | 3 | 0 | 0 | 0 | 0 | 0 | 5150 | -70 | 0 | 0 | 0 | 0 | 5089 | 0 | 0 | 0 | 0 | 0 | 0 | 7 | 0 | 0 | 0 | 0 | 1 | 0 | 0 | 0 | 0 | 0 | 0 | 2 | 0 | 0 | 0 | 19 | 895 | 1 | 10627 | 0 | 85 | 0 | 44 | 10000 | 10000 | 10000 | 10000 | 0 | 0 | 0 | 82 | 82 | 0 | 0 | 0 | 0 | 301 | 1.3 | 229.9 | 0 | 60 | 50 | 0 | 60 | 53 | 1075 | 300 | 99 | 11 | 15 | 35 | V0.14 | 10000 | 0 | 10000 | 0 | 10000 | 0 | 10000 | 0 | 10000 | 0 | 10000 | 0 | 10000 | 0 | 10000 | 0 | 0 | 0
45490.7583 | V2.01 | V3.00 | V2.01 | V0.33 | 0001010E | 2111 | 612 | 0 | 0 | 0 | 387 | 10626 | -31820 | 3539 | 3553 | 3534 | 0 | 3553 | 3534 | 48 | 48 | 12514 | 27410 | 52 | 47 | 0 | 0 | 300 | 0 | 60 | 44 | 42 | 0 | 0 | 300 | -338 | 0 | 65535 | 21 | 10000 | 0 | 3 | 1 | 0 | 0 | 0 | 0 | 0 | 0 | 0 | 5150 | -70 | 0 | 0 | 0 | 0 | 5118 | 0 | 0 | 0 | 0 | 0 | 0 | 7 | 0 | 0 | 0 | 0 | 1 | 0 | 0 | 0 | 0 | 0 | 0 | 2 | 0 | 0 | 0 | 19 | 884 | 1 | 10510 | 0 | 85 | 0 | 43 | 10000 | 10000 | 10000 | 10000 | 0 | 0 | 0 | 82 | 82 | 0 | 0 | 0 | 0 | 301 | 1.3 | 229.9 | 0 | 60 | 50 | 0 | 60 | 53 | 1074 | 300 | 99 | 11 | 15 | 35 | V0.14 | 10000 | 0 | 10000 | 0 | 10000 | 0 | 10000 | 0 | 10000 | 0 | 10000 | 0 | 10000 | 0 | 10000 | 0 | 0 | 0
45490.7583 | V2.01 | V3.00 | V2.01 | V0.33 | 0001010E | 2111 | 612 | 0 | 0 | 0 | 387 | 10626 | -31820 | 3539 | 3553 | 3534 | 0 | 3553 | 3534 | 48 | 48 | 12514 | 27410 | 52 | 47 | 0 | 0 | 300 | 0 | 60 | 44 | 42 | 0 | 0 | 300 | -338 | 0 | 65535 | 21 | 10000 | 0 | 3 | 1 | 0 | 0 | 0 | 0 | 0 | 0 | 0 | 5150 | -70 | 0 | 0 | 0 | 0 | 5118 | 0 | 0 | 0 | 0 | 0 | 0 | 7 | 0 | 0 | 0 | 0 | 1 | 0 | 0 | 0 | 0 | 0 | 0 | 2 | 0 | 0 | 0 | 19 | 884 | 1 | 10402 | 0 | 85 | 0 | 43 | 10000 | 10000 | 10000 | 10000 | 0 | 0 | 0 | 82 | 82 | 0 | 0 | 0 | 0 | 301 | 1.3 | 229.9 | 0 | 60 | 50 | 0 | 60 | 53 | 1073 | 300 | 99 | 11 | 15 | 35 | V0.14 | 10000 | 0 | 10000 | 0 | 10000 | 0 | 10000 | 0 | 10000 | 0 | 10000 | 0 | 10000 | 0 | 10000 | 0 | 0 | 0
45490.7583 | V2.01 | V3.00 | V2.01 | V0.33 | 0001010E | 2111 | 612 | 0 | 0 | 0 | 387 | 10624 | -31780 | 3536 | 3551 | 3535 | 0 | 3551 | 3535 | 48 | 48 | 12504 | 27410 | 52 | 47 | 0 | 0 | 300 | 0 | 60 | 44 | 42 | 0 | 0 | 300 | -337 | 0 | 65535 | 21 | 10000 | 0 | 3 | 1 | 0 | 4 | 0 | 0 | 0 | 0 | 0 | 5150 | -70 | 0 | 0 | 0 | 0 | 5157 | 0 | 0 | 0 | 0 | 0 | 0 | 7 | 0 | 0 | 0 | 0 | 1 | 0 | 0 | 0 | 0 | 0 | 0 | 2 | 0 | 0 | 0 | 19 | 888 | 1 | 10500 | 0 | 85 | 0 | 43 | 10000 | 10000 | 10000 | 10000 | 0 | 0 | 0 | 82 | 82 | 0 | 0 | 0 | 0 | 301 | 1.3 | 230 | 0 | 60 | 50 | 0 | 60 | 53 | 1072 | 300 | 99 | 11 | 15 | 35 | V0.14 | 10000 | 0 | 10000 | 0 | 10000 | 0 | 10000 | 0 | 10000 | 0 | 10000 | 0 | 10000 | 0 | 10000 | 0 | 0 | 0
45490.7583 | V2.01 | V3.00 | V2.01 | V0.33 | 0001010E | 2111 | 612 | 0 | 0 | 0 | 387 | 10623 | -31810 | 3538 | 3552 | 3532 | 0 | 3552 | 3532 | 48 | 48 | 12504 | 27410 | 52 | 47 | 0 | 0 | 300 | 0 | 60 | 43 | 42 | 0 | 0 | 300 | -337 | 0 | 65535 | 21 | 10000 | 0 | 3 | 1 | 0 | 5 | 0 | 0 | 0 | 0 | 0 | 4894 | -70 | 0 | 0 | 0 | 0 | 5108 | 0 | 0 | 0 | 0 | 0 | 0 | 7 | 0 | 0 | 0 | 0 | 1 | 0 | 0 | 0 | 0 | 0 | 0 | 2 | 0 | 0 | 0 | 19 | 891 | 1 | 10568 | 0 | 85 | 0 | 44 | 10000 | 10000 | 10000 | 10000 | 0 | 0 | 0 | 82 | 82 | 0 | 0 | 0 | 0 | 301 | 1.3 | 229.9 | 0 | 60 | 50 | 0 | 60 | 53 | 1071 | 300 | 99 | 11 | 15 | 35 | V0.14 | 10000 | 0 | 10000 | 0 | 10000 | 0 | 10000 | 0 | 10000 | 0 | 10000 | 0 | 10000 | 0 | 10000 | 0 | 0 | 0
45490.7583 | V2.01 | V3.00 | V2.01 | V0.33 | 0001010E | 2111 | 612 | 0 | 0 | 0 | 387 | 10621 | -31790 | 3536 | 3551 | 3535 | 0 | 3551 | 3535 | 48 | 48 | 12494 | 27410 | 52 | 47 | 0 | 0 | 300 | 0 | 60 | 43 | 42 | 0 | 0 | 300 | -337 | 0 | 65535 | 21 | 10000 | 0 | 3 | 1 | 2 | 2 | 0 | 0 | 0 | 0 | 0 | 5175 | -70 | 0 | 0 | 0 | 0 | 5108 | 0 | 0 | 0 | 0 | 0 | 0 | 7 | 0 | 0 | 0 | 0 | 1 | 0 | 0 | 0 | 0 | 0 | 0 | 2 | 0 | 0 | 0 | 19 | 884 | 1 | 10510 | 0 | 85 | 0 | 43 | 10000 | 10000 | 10000 | 10000 | 0 | 0 | 0 | 82 | 82 | 0 | 0 | 0 | 0 | 301 | 1.3 | 229.9 | 0 | 60 | 50 | 0 | 60 | 53 | 1070 | 300 | 99 | 11 | 15 | 35 | V0.14 | 10000 | 0 | 10000 | 0 | 10000 | 0 | 10000 | 0 | 10000 | 0 | 10000 | 0 | 10000 | 0 | 10000 | 0 | 0 | 0
45490.7583 | V2.01 | V3.00 | V2.01 | V0.33 | 0001010E | 2111 | 612 | 0 | 0 | 0 | 387 | 10621 | -31820 | 3538 | 3551 | 3532 | 0 | 3551 | 3532 | 48 | 48 | 12474 | 27410 | 52 | 47 | 0 | 0 | 300 | 0 | 60 | 43 | 42 | 0 | 0 | 300 | -337 | 0 | 65535 | 21 | 10000 | 0 | 3 | 1 | 0 | 3 | 0 | 0 | 0 | 0 | 0 | 5125 | -70 | 0 | 0 | 0 | 0 | 5108 | 0 | 0 | 0 | 0 | 0 | 0 | 7 | 0 | 0 | 0 | 0 | 1 | 0 | 0 | 0 | 0 | 0 | 0 | 2 | 0 | 0 | 0 | 19 | 884 | 1 | 10549 | 0 | 85 | 0 | 44 | 10000 | 10000 | 10000 | 10000 | 0 | 0 | 0 | 82 | 82 | 0 | 0 | 0 | 0 | 301 | 1.3 | 229.9 | 0 | 60 | 50 | 0 | 60 | 53 | 1070 | 300 | 99 | 11 | 15 | 35 | V0.14 | 10000 | 0 | 10000 | 0 | 10000 | 0 | 10000 | 0 | 10000 | 0 | 10000 | 0 | 10000 | 0 | 10000 | 0 | 0 | 0
45490.7583 | V2.01 | V3.00 | V2.01 | V0.33 | 0001010E | 2111 | 612 | 0 | 0 | 0 | 387 | 10621 | -31820 | 3535 | 3551 | 3534 | 0 | 3551 | 3534 | 48 | 48 | 12464 | 27410 | 52 | 47 | 0 | 0 | 300 | 0 | 60 | 43 | 42 | 0 | 0 | 300 | -337 | 0 | 65535 | 21 | 10000 | 0 | 3 | 1 | 4 | 6 | 0 | 0 | 0 | 0 | 0 | 5175 | -70 | 0 | 0 | 0 | 0 | 5137 | 0 | 0 | 0 | 0 | 0 | 0 | 7 | 0 | 0 | 0 | 0 | 1 | 0 | 0 | 0 | 0 | 0 | 0 | 2 | 0 | 0 | 0 | 19 | 888 | 1 | 10442 | 0 | 85 | 0 | 43 | 10000 | 10000 | 10000 | 10000 | 0 | 0 | 0 | 82 | 82 | 0 | 0 | 0 | 0 | 301 | 1.3 | 229.9 | 0 | 60 | 50 | 0 | 60 | 53 | 1070 | 300 | 99 | 11 | 15 | 35 | V0.14 | 10000 | 0 | 10000 | 0 | 10000 | 0 | 10000 | 0 | 10000 | 0 | 10000 | 0 | 10000 | 0 | 10000 | 0 | 0 | 0
45490.7584 | V2.01 | V3.00 | V2.01 | V0.33 | 0001010E | 2111 | 612 | 0 | 0 | 0 | 387 | 10618 | -31810 | 3537 | 3549 | 3533 | 0 | 3549 | 3533 | 48 | 48 | 12454 | 27410 | 52 | 47 | 0 | 0 | 300 | 0 | 60 | 44 | 42 | 0 | 0 | 300 | -337 | 0 | 65535 | 21 | 10000 | 0 | 3 | 1 | 5 | 4 | 0 | 0 | 0 | 0 | 0 | 5125 | -70 | 0 | 0 | 0 | 0 | 5147 | 0 | 0 | 0 | 0 | 0 | 0 | 9 | 0 | 0 | 0 | 0 | 1 | 0 | 0 | 0 | 0 | 0 | 0 | 2 | 0 | 0 | 0 | 19 | 888 | 1 | 10529 | 0 | 85 | 0 | 44 | 10000 | 10000 | 10000 | 10000 | 0 | 0 | 0 | 82 | 82 | 0 | 0 | 0 | 0 | 301 | 1.3 | 229.9 | 0 | 60 | 50 | 0 | 60 | 53 | 1070 | 300 | 99 | 11 | 15 | 35 | V0.14 | 10000 | 0 | 10000 | 0 | 10000 | 0 | 10000 | 0 | 10000 | 0 | 10000 | 0 | 10000 | 0 | 10000 | 0 | 0 | 0
45490.7584 | V2.01 | V3.00 | V2.01 | V0.33 | 0001010E | 2111 | 612 | 0 | 0 | 0 | 387 | 10619 | -31830 | 3535 | 3550 | 3534 | 0 | 3550 | 3534 | 48 | 48 | 12444 | 27410 | 52 | 47 | 0 | 0 | 300 | 0 | 60 | 43 | 42 | 0 | 0 | 300 | -338 | 0 | 65535 | 21 | 10000 | 0 | 3 | 1 | 0 | 0 | 0 | 0 | 0 | 0 | 0 | 5150 | -70 | 0 | 0 | 0 | 0 | 5118 | 0 | 0 | 0 | 0 | 0 | 0 | 7 | 0 | 0 | 0 | 0 | 1 | 0 | 0 | 0 | 0 | 0 | 0 | 2 | 0 | 0 | 0 | 19 | 888 | 1 | 10451 | 0 | 85 | 0 | 43 | 10000 | 10000 | 10000 | 10000 | 0 | 0 | 0 | 82 | 82 | 0 | 0 | 0 | 0 | 301 | 1.3 | 229.9 | 0 | 60 | 50 | 0 | 60 | 53 | 1070 | 300 | 99 | 11 | 15 | 35 | V0.14 | 10000 | 0 | 10000 | 0 | 10000 | 0 | 10000 | 0 | 10000 | 0 | 10000 | 0 | 10000 | 0 | 10000 | 0 | 0 | 0
45490.7584 | V2.01 | V3.00 | V2.01 | V0.33 | 0001010E | 2111 | 612 | 0 | 0 | 0 | 387 | 10617 | -31790 | 3538 | 3548 | 3533 | 0 | 3548 | 3533 | 48 | 48 | 12434 | 27410 | 52 | 47 | 0 | 0 | 300 | 0 | 60 | 43 | 42 | 0 | 0 | 300 | -337 | 0 | 65535 | 21 | 10000 | 0 | 3 | 1 | 1 | 1 | 0 | 0 | 0 | 0 | 0 | 5125 | -70 | 0 | 0 | 0 | 0 | 5137 | 0 | 0 | 0 | 0 | 0 | 0 | 7 | 0 | 0 | 0 | 0 | 1 | 0 | 0 | 0 | 0 | 0 | 0 | 2 | 0 | 0 | 0 | 19 | 888 | 1 | 10451 | 0 | 85 | 0 | 43 | 10000 | 10000 | 10000 | 10000 | 0 | 0 | 0 | 82 | 82 | 0 | 0 | 0 | 0 | 301 | 1.3 | 230 | 0 | 60 | 50 | 0 | 60 | 53 | 1071 | 300 | 99 | 11 | 15 | 35 | V0.14 | 10000 | 0 | 10000 | 0 | 10000 | 0 | 10000 | 0 | 10000 | 0 | 10000 | 0 | 10000 | 0 | 10000 | 0 | 0 | 0
45490.7584 | V2.01 | V3.00 | V2.01 | V0.33 | 0001010E | 2111 | 612 | 0 | 0 | 0 | 387 | 10619 | -31850 | 3538 | 3550 | 3531 | 0 | 3550 | 3531 | 48 | 48 | 12424 | 27410 | 52 | 47 | 0 | 0 | 300 | 0 | 60 | 43 | 42 | 0 | 0 | 300 | -338 | 0 | 65535 | 21 | 10000 | 0 | 3 | 1 | 3 | 3 | 0 | 0 | 0 | 0 | 0 | 5175 | -70 | 0 | 0 | 0 | 0 | 5128 | 0 | 0 | 0 | 0 | 0 | 0 | 7 | 0 | 0 | 0 | 0 | 1 | 0 | 0 | 0 | 0 | 0 | 0 | 2 | 0 | 0 | 0 | 19 | 888 | 1 | 10451 | 0 | 85 | 0 | 44 | 10000 | 10000 | 10000 | 10000 | 0 | 0 | 0 | 82 | 82 | 0 | 0 | 0 | 0 | 301 | 1.3 | 229.9 | 0 | 60 | 50 | 0 | 60 | 53 | 1071 | 300 | 99 | 11 | 15 | 35 | V0.14 | 10000 | 0 | 10000 | 0 | 10000 | 0 | 10000 | 0 | 10000 | 0 | 10000 | 0 | 10000 | 0 | 10000 | 0 | 0 | 0
45490.7584 | V2.01 | V3.00 | V2.01 | V0.33 | 0001010E | 2111 | 612 | 0 | 0 | 0 | 387 | 10616 | -31800 | 3537 | 3550 | 3532 | 0 | 3550 | 3532 | 48 | 48 | 12415 | 27410 | 52 | 47 | 0 | 0 | 300 | 0 | 60 | 43 | 42 | 0 | 0 | 300 | -337 | 0 | 65535 | 21 | 10000 | 0 | 3 | 1 | 10 | 10 | 0 | 0 | 0 | 0 | 0 | 5150 | -70 | 0 | 0 | 0 | 0 | 5128 | 0 | 0 | 0 | 0 | 0 | 0 | 7 | 0 | 0 | 0 | 0 | 1 | 0 | 0 | 0 | 0 | 0 | 0 | 2 | 0 | 0 | 0 | 19 | 884 | 1 | 10442 | 0 | 85 | 0 | 43 | 10000 | 10000 | 10000 | 10000 | 0 | 0 | 0 | 82 | 82 | 0 | 0 | 0 | 0 | 301 | 1.3 | 229.9 | 0 | 60 | 50 | 0 | 60 | 53 | 1072 | 300 | 99 | 11 | 15 | 35 | V0.14 | 10000 | 0 | 10000 | 0 | 10000 | 0 | 10000 | 0 | 10000 | 0 | 10000 | 0 | 10000 | 0 | 10000 | 0 | 0 | 0
45490.7584 | V2.01 | V3.00 | V2.01 | V0.33 | 0001010E | 2111 | 612 | 0 | 0 | 0 | 387 | 10617 | -31850 | 3538 | 3549 | 3531 | 0 | 3549 | 3531 | 48 | 48 | 12405 | 27410 | 52 | 47 | 0 | 0 | 300 | 0 | 60 | 44 | 42 | 0 | 0 | 300 | -338 | 0 | 65535 | 21 | 10000 | 0 | 3 | 1 | 0 | 6 | 0 | 0 | 0 | 0 | 0 | 5125 | -70 | 0 | 0 | 0 | 0 | 5128 | 0 | 0 | 0 | 0 | 0 | 0 | 7 | 0 | 0 | 0 | 0 | 1 | 0 | 0 | 0 | 0 | 0 | 0 | 2 | 0 | 0 | 0 | 19 | 891 | 1 | 10500 | 0 | 85 | 0 | 43 | 10000 | 10000 | 10000 | 10000 | 0 | 0 | 0 | 82 | 82 | 0 | 0 | 0 | 0 | 301 | 1.3 | 230 | 0 | 60 | 50 | 0 | 60 | 53 | 1073 | 300 | 99 | 11 | 15 | 35 | V0.14 | 10000 | 0 | 10000 | 0 | 10000 | 0 | 10000 | 0 | 10000 | 0 | 10000 | 0 | 10000 | 0 | 10000 | 0 | 0 | 0
45490.7584 | V2.01 | V3.00 | V2.01 | V0.33 | 0001010E | 2111 | 612 | 0 | 0 | 0 | 387 | 10613 | -31810 | 3534 | 3547 | 3531 | 0 | 3547 | 3531 | 48 | 48 | 12395 | 27410 | 52 | 47 | 0 | 0 | 300 | 0 | 60 | 43 | 42 | 0 | 0 | 300 | -337 | 0 | 65535 | 21 | 10000 | 0 | 3 | 1 | 2 | 2 | 0 | 0 | 0 | 0 | 0 | 5125 | -70 | 0 | 0 | 0 | 0 | 5137 | 0 | 0 | 0 | 0 | 0 | 0 | 7 | 0 | 0 | 0 | 0 | 1 | 0 | 0 | 0 | 0 | 0 | 0 | 2 | 0 | 0 | 0 | 19 | 895 | 1 | 10647 | 0 | 85 | 0 | 44 | 10000 | 10000 | 10000 | 10000 | 0 | 0 | 0 | 82 | 82 | 0 | 0 | 0 | 0 | 301 | 1.3 | 229.9 | 0 | 60 | 50 | 0 | 60 | 53 | 1073 | 300 | 99 | 11 | 15 | 35 | V0.14 | 10000 | 0 | 10000 | 0 | 10000 | 0 | 10000 | 0 | 10000 | 0 | 10000 | 0 | 10000 | 0 | 10000 | 0 | 0 | 0
45490.7584 | V2.01 | V3.00 | V2.01 | V0.33 | 0001010E | 2111 | 612 | 0 | 0 | 0 | 387 | 10614 | -31870 | 3534 | 3548 | 3528 | 0 | 3548 | 3528 | 48 | 48 | 12385 | 27410 | 52 | 47 | 0 | 0 | 300 | 0 | 60 | 43 | 42 | 0 | 0 | 300 | -338 | 0 | 65535 | 21 | 10000 | 0 | 3 | 1 | 2 | 7 | 0 | 0 | 0 | 0 | 0 | 5125 | -70 | 0 | 0 | 0 | 0 | 5128 | 0 | 0 | 0 | 0 | 0 | 0 | 7 | 0 | 0 | 0 | 0 | 1 | 0 | 0 | 0 | 0 | 0 | 0 | 2 | 0 | 0 | 0 | 19 | 888 | 1 | 10568 | 0 | 85 | 0 | 44 | 10000 | 10000 | 10000 | 10000 | 0 | 0 | 0 | 82 | 82 | 0 | 0 | 0 | 0 | 301 | 1.3 | 230 | 0 | 60 | 50 | 0 | 60 | 53 | 1074 | 300 | 99 | 11 | 15 | 35 | V0.14 | 10000 | 0 | 10000 | 0 | 10000 | 0 | 10000 | 0 | 10000 | 0 | 10000 | 0 | 10000 | 0 | 10000 | 0 | 0 | 0
45490.7584 | V2.01 | V3.00 | V2.01 | V0.33 | 0001010E | 2111 | 612 | 0 | 0 | 0 | 387 | 10608 | -31800 | 3532 | 3546 | 3530 | 0 | 3546 | 3530 | 48 | 48 | 12375 | 27410 | 52 | 47 | 0 | 0 | 300 | 0 | 60 | 43 | 42 | 0 | 0 | 300 | -337 | 0 | 65535 | 21 | 10000 | 0 | 3 | 1 | 2 | 8 | 0 | 0 | 0 | 0 | 0 | 5175 | -70 | 0 | 0 | 0 | 0 | 5118 | 0 | 0 | 0 | 0 | 0 | 0 | 7 | 0 | 0 | 0 | 0 | 1 | 0 | 0 | 0 | 0 | 0 | 0 | 2 | 0 | 0 | 0 | 19 | 888 | 1 | 10451 | 0 | 85 | 0 | 43 | 10000 | 10000 | 10000 | 10000 | 0 | 0 | 0 | 82 | 82 | 0 | 0 | 0 | 0 | 301 | 1.3 | 230 | 0 | 60 | 50 | 0 | 60 | 53 | 1074 | 300 | 99 | 11 | 15 | 35 | V0.14 | 10000 | 0 | 10000 | 0 | 10000 | 0 | 10000 | 0 | 10000 | 0 | 10000 | 0 | 10000 | 0 | 10000 | 0 | 0 | 0
45490.7585 | V2.01 | V3.00 | V2.01 | V0.33 | 0001010E | 2111 | 612 | 0 | 0 | 0 | 387 | 10607 | -31870 | 3534 | 3547 | 3527 | 0 | 3547 | 3527 | 48 | 48 | 12365 | 27410 | 52 | 47 | 0 | 0 | 300 | 0 | 60 | 43 | 42 | 0 | 0 | 300 | -338 | 0 | 65535 | 21 | 10000 | 0 | 3 | 1 | 0 | 0 | 0 | 0 | 0 | 0 | 0 | 5125 | -70 | 0 | 0 | 0 | 0 | 5098 | 0 | 0 | 0 | 0 | 0 | 0 | 7 | 0 | 0 | 0 | 0 | 1 | 0 | 0 | 0 | 0 | 0 | 0 | 2 | 0 | 0 | 0 | 19 | 884 | 1 | 10490 | 0 | 85 | 0 | 44 | 10000 | 10000 | 10000 | 10000 | 0 | 0 | 0 | 82 | 82 | 0 | 0 | 0 | 0 | 301 | 1.3 | 229.9 | 0 | 60 | 50 | 0 | 60 | 53 | 1075 | 300 | 99 | 11 | 15 | 35 | V0.14 | 10000 | 0 | 10000 | 0 | 10000 | 0 | 10000 | 0 | 10000 | 0 | 10000 | 0 | 10000 | 0 | 10000 | 0 | 0 | 0
45490.7585 | V2.01 | V3.00 | V2.01 | V0.33 | 0001010E | 2111 | 612 | 0 | 0 | 0 | 387 | 10610 | -31830 | 3531 | 3548 | 3531 | 0 | 3548 | 3531 | 48 | 48 | 12355 | 27410 | 52 | 47 | 0 | 0 | 300 | 0 | 60 | 43 | 42 | 0 | 0 | 300 | -337 | 0 | 65535 | 21 | 10000 | 0 | 3 | 1 | 4 | 3 | 0 | 0 | 0 | 0 | 0 | 5150 | -70 | 0 | 0 | 0 | 0 | 5108 | 0 | 0 | 0 | 0 | 0 | 0 | 7 | 0 | 0 | 0 | 0 | 1 | 0 | 0 | 0 | 0 | 0 | 0 | 2 | 0 | 0 | 0 | 19 | 888 | 1 | 10461 | 0 | 85 | 0 | 43 | 10000 | 10000 | 10000 | 10000 | 0 | 0 | 0 | 82 | 82 | 0 | 0 | 0 | 0 | 301 | 1.3 | 229.9 | 0 | 60 | 50 | 0 | 60 | 53 | 1075 | 300 | 99 | 11 | 15 | 35 | V0.14 | 10000 | 0 | 10000 | 0 | 10000 | 0 | 10000 | 0 | 10000 | 0 | 10000 | 0 | 10000 | 0 | 10000 | 0 | 0 | 0
45490.7585 | V2.01 | V3.00 | V2.01 | V0.33 | 0001010E | 2111 | 612 | 0 | 0 | 0 | 387 | 10608 | -31860 | 3533 | 3547 | 3526 | 0 | 3547 | 3526 | 48 | 48 | 12345 | 27410 | 52 | 47 | 0 | 0 | 300 | 0 | 60 | 44 | 42 | 0 | 0 | 300 | -337 | 0 | 65535 | 21 | 10000 | 0 | 3 | 1 | 2 | 5 | 0 | 0 | 0 | 0 | 0 | 5175 | -70 | 0 | 0 | 0 | 0 | 5118 | 0 | 0 | 0 | 0 | 0 | 0 | 9 | 0 | 0 | 0 | 0 | 1 | 0 | 0 | 0 | 0 | 0 | 0 | 2 | 0 | 0 | 0 | 19 | 888 | 1 | 10461 | 0 | 85 | 0 | 43 | 10000 | 10000 | 10000 | 10000 | 0 | 0 | 0 | 82 | 82 | 0 | 0 | 0 | 0 | 301 | 1.3 | 229.9 | 0 | 60 | 50 | 0 | 60 | 53 | 1075 | 300 | 99 | 11 | 15 | 35 | V0.14 | 10000 | 0 | 10000 | 0 | 10000 | 0 | 10000 | 0 | 10000 | 0 | 10000 | 0 | 10000 | 0 | 10000 | 0 | 0 | 0
45490.7585 | V2.01 | V3.00 | V2.01 | V0.33 | 0001010E | 2111 | 612 | 0 | 0 | 0 | 387 | 10607 | -31850 | 3530 | 3547 | 3530 | 0 | 3547 | 3530 | 48 | 48 | 12335 | 27410 | 52 | 47 | 0 | 0 | 300 | 0 | 60 | 43 | 42 | 0 | 0 | 300 | -337 | 0 | 65535 | 21 | 10000 | 0 | 3 | 1 | 3 | 3 | 0 | 0 | 0 | 0 | 0 | 5125 | -70 | 0 | 0 | 0 | 0 | 5098 | 0 | 0 | 0 | 0 | 0 | 0 | 7 | 0 | 0 | 0 | 0 | 1 | 0 | 0 | 0 | 0 | 0 | 0 | 2 | 0 | 0 | 0 | 19 | 888 | 1 | 10490 | 0 | 85 | 0 | 43 | 10000 | 10000 | 10000 | 10000 | 0 | 0 | 0 | 82 | 82 | 0 | 0 | 0 | 0 | 301 | 1.3 | 229.9 | 0 | 60 | 50 | 0 | 60 | 53 | 1075 | 300 | 99 | 11 | 15 | 36 | V0.14 | 10000 | 0 | 10000 | 0 | 10000 | 0 | 10000 | 0 | 10000 | 0 | 10000 | 0 | 10000 | 0 | 10000 | 0 | 0 | 0
45490.7585 | V2.01 | V3.00 | V2.01 | V0.33 | 0001010E | 2111 | 612 | 0 | 0 | 0 | 387 | 10607 | -31850 | 3530 | 3547 | 3530 | 0 | 3547 | 3530 | 48 | 48 | 12335 | 27410 | 52 | 47 | 0 | 0 | 300 | 0 | 60 | 43 | 42 | 0 | 0 | 300 | -337 | 0 | 65535 | 21 | 10000 | 0 | 3 | 1 | 3 | 3 | 0 | 0 | 0 | 0 | 0 | 5125 | -70 | 0 | 0 | 0 | 0 | 5098 | 0 | 0 | 0 | 0 | 0 | 0 | 7 | 0 | 0 | 0 | 0 | 1 | 0 | 0 | 0 | 0 | 0 | 0 | 2 | 0 | 0 | 0 | 19 | 888 | 1 | 10539 | 0 | 85 | 0 | 44 | 10000 | 10000 | 10000 | 10000 | 0 | 0 | 0 | 82 | 82 | 0 | 0 | 0 | 0 | 301 | 1.3 | 229.9 | 0 | 60 | 50 | 0 | 60 | 53 | 1075 | 300 | 99 | 11 | 15 | 36 | V0.14 | 10000 | 0 | 10000 | 0 | 10000 | 0 | 10000 | 0 | 10000 | 0 | 10000 | 0 | 10000 | 0 | 10000 | 0 | 0 | 0
45490.7585 | V2.01 | V3.00 | V2.01 | V0.33 | 0001010E | 2111 | 612 | 0 | 0 | 0 | 387 | 10603 | -31860 | 3532 | 3545 | 3527 | 0 | 3545 | 3527 | 48 | 48 | 12325 | 27410 | 52 | 47 | 0 | 0 | 300 | 0 | 60 | 43 | 42 | 0 | 0 | 300 | -337 | 0 | 65535 | 21 | 10000 | 0 | 3 | 1 | 0 | 4 | 0 | 0 | 0 | 0 | 0 | 5175 | -70 | 0 | 0 | 0 | 0 | 5128 | 0 | 0 | 0 | 0 | 0 | 0 | 7 | 0 | 0 | 0 | 0 | 1 | 0 | 0 | 0 | 0 | 0 | 0 | 2 | 0 | 0 | 0 | 19 | 884 | 1 | 10529 | 0 | 85 | 0 | 43 | 10000 | 10000 | 10000 | 10000 | 0 | 0 | 0 | 82 | 82 | 0 | 0 | 0 | 0 | 301 | 1.3 | 230 | 0 | 60 | 50 | 0 | 60 | 53 | 1074 | 300 | 99 | 11 | 15 | 36 | V0.14 | 10000 | 0 | 10000 | 0 | 10000 | 0 | 10000 | 0 | 10000 | 0 | 10000 | 0 | 10000 | 0 | 10000 | 0 | 0 | 0
45490.7585 | V2.01 | V3.00 | V2.01 | V0.33 | 0001010E | 2111 | 612 | 0 | 0 | 0 | 387 | 10602 | -31880 | 3530 | 3546 | 3526 | 0 | 3546 | 3526 | 48 | 48 | 12315 | 27410 | 52 | 47 | 0 | 0 | 300 | 0 | 60 | 43 | 42 | 0 | 0 | 300 | -337 | 0 | 65535 | 21 | 10000 | 0 | 3 | 1 | 0 | 3 | 0 | 0 | 0 | 0 | 0 | 5150 | -70 | 0 | 0 | 0 | 0 | 5157 | 0 | 0 | 0 | 0 | 0 | 0 | 7 | 0 | 0 | 0 | 0 | 1 | 0 | 0 | 0 | 0 | 0 | 0 | 2 | 0 | 0 | 0 | 19 | 895 | 1 | 10598 | 0 | 85 | 0 | 44 | 10000 | 10000 | 10000 | 10000 | 0 | 0 | 0 | 82 | 82 | 0 | 0 | 0 | 0 | 301 | 1.3 | 229.9 | 0 | 60 | 50 | 0 | 60 | 53 | 1074 | 300 | 99 | 11 | 15 | 36 | V0.14 | 10000 | 0 | 10000 | 0 | 10000 | 0 | 10000 | 0 | 10000 | 0 | 10000 | 0 | 10000 | 0 | 10000 | 0 | 0 | 0
45490.7585 | V2.01 | V3.00 | V2.01 | V0.33 | 0001010E | 2111 | 612 | 0 | 0 | 0 | 387 | 10600 | -31820 | 3530 | 3543 | 3527 | 0 | 3543 | 3527 | 48 | 48 | 12315 | 27410 | 52 | 47 | 0 | 0 | 300 | 0 | 60 | 43 | 42 | 0 | 0 | 300 | -337 | 0 | 65535 | 21 | 10000 | 0 | 3 | 1 | 2 | 4 | 0 | 0 | 0 | 0 | 0 | 5175 | -80 | 0 | 0 | 0 | 0 | 5128 | 0 | 0 | 0 | 0 | 0 | 0 | 7 | 0 | 0 | 0 | 0 | 1 | 0 | 0 | 0 | 0 | 0 | 0 | 2 | 0 | 0 | 0 | 19 | 891 | 1 | 10559 | 0 | 85 | 0 | 43 | 10000 | 10000 | 10000 | 10000 | 0 | 0 | 0 | 82 | 82 | 0 | 0 | 0 | 0 | 301 | 1.3 | 229.9 | 0 | 60 | 50 | 0 | 60 | 53 | 1074 | 300 | 99 | 11 | 15 | 36 | V0.14 | 10000 | 0 | 10000 | 0 | 10000 | 0 | 10000 | 0 | 10000 | 0 | 10000 | 0 | 10000 | 0 | 10000 | 0 | 0 | 0
45490.7586 | V2.01 | V3.00 | V2.01 | V0.33 | 0001010E | 2111 | 612 | 0 | 0 | 0 | 387 | 10601 | -31900 | 3530 | 3545 | 3525 | 0 | 3545 | 3525 | 48 | 48 | 12305 | 27410 | 52 | 47 | 0 | 0 | 300 | 0 | 60 | 44 | 42 | 0 | 0 | 300 | -338 | 0 | 65535 | 21 | 10000 | 0 | 3 | 1 | 9 | 7 | 0 | 0 | 0 | 0 | 0 | 5150 | -70 | 0 | 0 | 0 | 0 | 5137 | 0 | 0 | 0 | 0 | 0 | 0 | 7 | 0 | 0 | 0 | 0 | 1 | 0 | 0 | 0 | 0 | 0 | 0 | 2 | 0 | 0 | 0 | 19 | 895 | 1 | 10500 | 0 | 85 | 0 | 44 | 10000 | 10000 | 10000 | 10000 | 0 | 0 | 0 | 82 | 82 | 0 | 0 | 0 | 0 | 301 | 1.3 | 230 | 0 | 60 | 50 | 0 | 60 | 53 | 1073 | 300 | 99 | 11 | 15 | 36 | V0.14 | 10000 | 0 | 10000 | 0 | 10000 | 0 | 10000 | 0 | 10000 | 0 | 10000 | 0 | 10000 | 0 | 10000 | 0 | 0 | 0
45490.7586 | V2.01 | V3.00 | V2.01 | V0.33 | 0001010E | 2111 | 612 | 0 | 0 | 0 | 387 | 10598 | -31840 | 3529 | 3542 | 3526 | 0 | 3542 | 3526 | 48 | 48 | 12295 | 27410 | 52 | 47 | 0 | 0 | 300 | 0 | 60 | 43 | 42 | 0 | 0 | 300 | -337 | 0 | 65535 | 21 | 10000 | 0 | 3 | 1 | 0 | 1 | 0 | 0 | 0 | 0 | 0 | 5175 | -70 | 0 | 0 | 0 | 0 | 5147 | 0 | 0 | 0 | 0 | 0 | 0 | 5 | 0 | 0 | 0 | 0 | 1 | 0 | 0 | 0 | 0 | 0 | 0 | 2 | 0 | 0 | 0 | 19 | 895 | 1 | 10520 | 0 | 85 | 0 | 43 | 10000 | 10000 | 10000 | 10000 | 0 | 0 | 0 | 82 | 82 | 0 | 0 | 0 | 0 | 301 | 1.3 | 229.9 | 0 | 60 | 50 | 0 | 60 | 53 | 1072 | 300 | 99 | 11 | 15 | 36 | V0.14 | 10000 | 0 | 10000 | 0 | 10000 | 0 | 10000 | 0 | 10000 | 0 | 10000 | 0 | 10000 | 0 | 10000 | 0 | 0 | 0
45490.7586 | V2.01 | V3.00 | V2.01 | V0.33 | 0001010E | 2111 | 612 | 0 | 0 | 0 | 387 | 10598 | -31890 | 3530 | 3544 | 3526 | 0 | 3544 | 3526 | 48 | 48 | 12285 | 27410 | 52 | 47 | 0 | 0 | 300 | 0 | 60 | 43 | 42 | 0 | 0 | 300 | -337 | 0 | 65535 | 21 | 10000 | 0 | 3 | 1 | 1 | 1 | 0 | 0 | 0 | 0 | 0 | 5175 | -70 | 0 | 0 | 0 | 0 | 5089 | 0 | 0 | 0 | 0 | 0 | 0 | 7 | 0 | 0 | 0 | 0 | 1 | 0 | 0 | 0 | 0 | 0 | 0 | 2 | 0 | 0 | 0 | 19 | 891 | 1 | 10461 | 0 | 85 | 0 | 44 | 10000 | 10000 | 10000 | 10000 | 0 | 0 | 0 | 82 | 82 | 0 | 0 | 0 | 0 | 301 | 1.3 | 229.9 | 0 | 60 | 50 | 0 | 60 | 53 | 1072 | 300 | 99 | 11 | 15 | 36 | V0.14 | 10000 | 0 | 10000 | 0 | 10000 | 0 | 10000 | 0 | 10000 | 0 | 10000 | 0 | 10000 | 0 | 10000 | 0 | 0 | 0
45490.7586 | V2.01 | V3.00 | V2.01 | V0.33 | 0001010E | 2111 | 612 | 0 | 0 | 0 | 387 | 10597 | -31860 | 3528 | 3543 | 3524 | 0 | 3543 | 3524 | 48 | 48 | 12275 | 27410 | 52 | 46 | 0 | 0 | 300 | 0 | 60 | 43 | 42 | 0 | 0 | 300 | -337 | 0 | 65535 | 21 | 10000 | 0 | 3 | 1 | 2 | 1 | 0 | 0 | 0 | 0 | 0 | 5175 | -70 | 0 | 0 | 0 | 0 | 5128 | 0 | 0 | 0 | 0 | 0 | 0 | 7 | 0 | 0 | 0 | 0 | 1 | 0 | 0 | 0 | 0 | 0 | 0 | 2 | 0 | 0 | 0 | 19 | 888 | 1 | 10529 | 0 | 85 | 0 | 43 | 10000 | 10000 | 10000 | 10000 | 0 | 0 | 0 | 82 | 82 | 0 | 0 | 0 | 0 | 301 | 1.3 | 229.9 | 0 | 60 | 50 | 0 | 60 | 53 | 1071 | 300 | 99 | 11 | 15 | 36 | V0.14 | 10000 | 0 | 10000 | 0 | 10000 | 0 | 10000 | 0 | 10000 | 0 | 10000 | 0 | 10000 | 0 | 10000 | 0 | 0 | 0
45490.7586 | V2.01 | V3.00 | V2.01 | V0.33 | 0001010E | 2111 | 612 | 0 | 0 | 0 | 387 | 10596 | -31890 | 3530 | 3542 | 3525 | 0 | 3542 | 3525 | 48 | 48 | 12265 | 27410 | 52 | 46 | 0 | 0 | 300 | 0 | 60 | 43 | 42 | 0 | 0 | 300 | -337 | 0 | 65535 | 21 | 10000 | 0 | 3 | 1 | 1 | 1 | 0 | 0 | 0 | 0 | 0 | 5150 | -70 | 0 | 0 | 0 | 0 | 5128 | 0 | 0 | 0 | 0 | 0 | 0 | 7 | 0 | 0 | 0 | 0 | 1 | 0 | 0 | 0 | 0 | 0 | 0 | 2 | 0 | 0 | 0 | 19 | 888 | 1 | 10520 | 0 | 85 | 0 | 43 | 10000 | 10000 | 10000 | 10000 | 0 | 0 | 0 | 82 | 82 | 0 | 0 | 0 | 0 | 301 | 1.3 | 230 | 0 | 60 | 50 | 0 | 60 | 53 | 1070 | 300 | 99 | 11 | 15 | 36 | V0.14 | 10000 | 0 | 10000 | 0 | 10000 | 0 | 10000 | 0 | 10000 | 0 | 10000 | 0 | 10000 | 0 | 10000 | 0 | 0 | 0
45490.7586 | V2.01 | V3.00 | V2.01 | V0.33 | 0001010E | 2111 | 612 | 0 | 0 | 0 | 387 | 10594 | -31880 | 3527 | 3543 | 3524 | 0 | 3543 | 3524 | 48 | 48 | 12255 | 27410 | 52 | 46 | 0 | 0 | 300 | 0 | 60 | 43 | 42 | 0 | 0 | 300 | -337 | 0 | 65535 | 21 | 10000 | 0 | 3 | 1 | 0 | 4 | 0 | 0 | 0 | 0 | 0 | 5175 | -70 | 0 | 0 | 0 | 0 | 5108 | 0 | 0 | 0 | 0 | 0 | 0 | 7 | 0 | 0 | 0 | 0 | 1 | 0 | 0 | 0 | 0 | 0 | 0 | 2 | 0 | 0 | 0 | 19 | 888 | 1 | 10549 | 0 | 85 | 0 | 44 | 10000 | 10000 | 10000 | 10000 | 0 | 0 | 0 | 82 | 82 | 0 | 0 | 0 | 0 | 301 | 1.3 | 229.9 | 0 | 60 | 50 | 0 | 60 | 53 | 1069 | 300 | 99 | 11 | 15 | 36 | V0.14 | 10000 | 0 | 10000 | 0 | 10000 | 0 | 10000 | 0 | 10000 | 0 | 10000 | 0 | 10000 | 0 | 10000 | 0 | 0 | 0
45490.7586 | V2.01 | V3.00 | V2.01 | V0.33 | 0001010E | 2111 | 612 | 0 | 0 | 0 | 387 | 10593 | -31880 | 3527 | 3541 | 3524 | 0 | 3541 | 3524 | 48 | 48 | 12245 | 27410 | 52 | 46 | 0 | 0 | 300 | 0 | 60 | 44 | 42 | 0 | 0 | 300 | -337 | 0 | 65535 | 21 | 10000 | 0 | 3 | 1 | 2 | 1 | 0 | 0 | 0 | 0 | 0 | 5150 | -70 | 0 | 0 | 0 | 0 | 5137 | 0 | 0 | 0 | 0 | 0 | 0 | 7 | 0 | 0 | 0 | 0 | 1 | 0 | 0 | 0 | 0 | 0 | 0 | 2 | 0 | 0 | 0 | 19 | 888 | 1 | 10549 | 0 | 85 | 0 | 43 | 10000 | 10000 | 10000 | 10000 | 0 | 0 | 0 | 82 | 82 | 0 | 0 | 0 | 0 | 301 | 1.3 | 229.9 | 0 | 60 | 50 | 0 | 60 | 53 | 1069 | 300 | 99 | 11 | 15 | 36 | V0.14 | 10000 | 0 | 10000 | 0 | 10000 | 0 | 10000 | 0 | 10000 | 0 | 10000 | 0 | 10000 | 0 | 10000 | 0 | 0 | 0
45490.7586 | V2.01 | V3.00 | V2.01 | V0.33 | 0001010E | 2111 | 612 | 0 | 0 | 0 | 387 | 10593 | -31900 | 3528 | 3542 | 3522 | 0 | 3542 | 3522 | 48 | 48 | 12235 | 27410 | 52 | 46 | 0 | 0 | 300 | 0 | 60 | 44 | 42 | 0 | 0 | 300 | -337 | 0 | 65535 | 21 | 10000 | 0 | 3 | 1 | 0 | 5 | 0 | 0 | 0 | 0 | 0 | 5125 | -70 | 0 | 0 | 0 | 0 | 5118 | 0 | 0 | 0 | 0 | 0 | 0 | 7 | 0 | 0 | 0 | 0 | 1 | 0 | 0 | 0 | 0 | 0 | 0 | 2 | 0 | 0 | 0 | 19 | 891 | 1 | 10490 | 0 | 85 | 0 | 44 | 10000 | 10000 | 10000 | 10000 | 0 | 0 | 0 | 82 | 82 | 0 | 0 | 0 | 0 | 301 | 1.3 | 229.9 | 0 | 60 | 50 | 0 | 60 | 53 | 1068 | 300 | 99 | 11 | 15 | 36 | V0.14 | 10000 | 0 | 10000 | 0 | 10000 | 0 | 10000 | 0 | 10000 | 0 | 10000 | 0 | 10000 | 0 | 10000 | 0 | 0 | 0
45490.7586 | V2.01 | V3.00 | V2.01 | V0.33 | 0001010E | 2111 | 612 | 0 | 0 | 0 | 387 | 10592 | -31870 | 3527 | 3542 | 3524 | 0 | 3542 | 3524 | 48 | 48 | 12225 | 27410 | 52 | 46 | 0 | 0 | 300 | 0 | 60 | 43 | 42 | 0 | 0 | 300 | -337 | 0 | 65535 | 21 | 10000 | 0 | 3 | 1 | 0 | 3 | 0 | 0 | 0 | 0 | 0 | 5150 | -70 | 0 | 0 | 0 | 0 | 5157 | 0 | 0 | 0 | 0 | 0 | 0 | 9 | 0 | 0 | 0 | 0 | 1 | 0 | 0 | 0 | 0 | 0 | 0 | 2 | 0 | 0 | 0 | 19 | 891 | 1 | 10451 | 0 | 85 | 0 | 43 | 10000 | 10000 | 10000 | 10000 | 0 | 0 | 0 | 82 | 82 | 0 | 0 | 0 | 0 | 301 | 1.3 | 230 | 0 | 60 | 50 | 0 | 60 | 53 | 1068 | 300 | 99 | 11 | 15 | 36 | V0.14 | 10000 | 0 | 10000 | 0 | 10000 | 0 | 10000 | 0 | 10000 | 0 | 10000 | 0 | 10000 | 0 | 10000 | 0 | 0 | 0
45490.7587 | V2.01 | V3.00 | V2.01 | V0.33 | 0001010E | 2111 | 612 | 0 | 0 | 0 | 387 | 10591 | -31940 | 3527 | 3541 | 3522 | 0 | 3541 | 3522 | 48 | 48 | 12215 | 27410 | 52 | 46 | 0 | 0 | 300 | 0 | 60 | 43 | 42 | 0 | 0 | 300 | -338 | 0 | 65535 | 21 | 10000 | 0 | 3 | 1 | 6 | 6 | 0 | 0 | 0 | 0 | 0 | 5175 | -70 | 0 | 0 | 0 | 0 | 5098 | 0 | 0 | 0 | 0 | 0 | 0 | 7 | 0 | 0 | 0 | 0 | 1 | 0 | 0 | 0 | 0 | 0 | 0 | 2 | 0 | 0 | 0 | 19 | 891 | 1 | 10598 | 0 | 85 | 0 | 43 | 10000 | 10000 | 10000 | 10000 | 0 | 0 | 0 | 82 | 82 | 0 | 0 | 0 | 0 | 301 | 1.3 | 230 | 0 | 60 | 50 | 0 | 60 | 53 | 1067 | 300 | 99 | 11 | 15 | 36 | V0.14 | 10000 | 0 | 10000 | 0 | 10000 | 0 | 10000 | 0 | 10000 | 0 | 10000 | 0 | 10000 | 0 | 10000 | 0 | 0 | 0
45490.7587 | V2.01 | V3.00 | V2.01 | V0.33 | 0001010E | 2111 | 612 | 0 | 0 | 0 | 387 | 10590 | -31870 | 3525 | 3541 | 3524 | 0 | 3541 | 3524 | 48 | 48 | 12205 | 27410 | 52 | 46 | 0 | 0 | 300 | 0 | 60 | 44 | 42 | 0 | 0 | 300 | -337 | 0 | 65535 | 21 | 10000 | 0 | 3 | 1 | 3 | 2 | 0 | 0 | 0 | 0 | 0 | 5100 | -70 | 0 | 0 | 0 | 0 | 5108 | 0 | 0 | 0 | 0 | 0 | 0 | 7 | 0 | 0 | 0 | 0 | 1 | 0 | 0 | 0 | 0 | 0 | 0 | 2 | 0 | 0 | 0 | 19 | 895 | 1 | 10559 | 0 | 85 | 0 | 44 | 10000 | 10000 | 10000 | 10000 | 0 | 0 | 0 | 82 | 82 | 0 | 0 | 0 | 0 | 301 | 1.3 | 229.9 | 0 | 60 | 50 | 0 | 60 | 53 | 1067 | 300 | 99 | 11 | 15 | 36 | V0.14 | 10000 | 0 | 10000 | 0 | 10000 | 0 | 10000 | 0 | 10000 | 0 | 10000 | 0 | 10000 | 0 | 10000 | 0 | 0 | 0
45490.7587 | V2.01 | V3.00 | V2.01 | V0.33 | 0001010E | 2111 | 612 | 0 | 0 | 0 | 387 | 10588 | -31940 | 3527 | 3541 | 3521 | 0 | 3541 | 3521 | 48 | 48 | 12195 | 27410 | 52 | 46 | 0 | 0 | 300 | 0 | 60 | 43 | 42 | 0 | 0 | 300 | -338 | 0 | 65535 | 21 | 10000 | 0 | 3 | 1 | 4 | 4 | 0 | 0 | 0 | 0 | 0 | 5175 | -70 | 0 | 0 | 0 | 0 | 5089 | 0 | 0 | 0 | 0 | 0 | 0 | 7 | 0 | 0 | 0 | 0 | 1 | 0 | 0 | 0 | 0 | 0 | 0 | 2 | 0 | 0 | 0 | 19 | 891 | 1 | 10471 | 0 | 85 | 0 | 44 | 10000 | 10000 | 10000 | 10000 | 0 | 0 | 0 | 82 | 82 | 0 | 0 | 0 | 0 | 301 | 1.3 | 229.9 | 0 | 60 | 50 | 0 | 60 | 53 | 1067 | 300 | 99 | 11 | 15 | 36 | V0.14 | 10000 | 0 | 10000 | 0 | 10000 | 0 | 10000 | 0 | 10000 | 0 | 10000 | 0 | 10000 | 0 | 10000 | 0 | 0 | 0
45490.7587 | V2.01 | V3.00 | V2.01 | V0.33 | 0001010E | 2111 | 612 | 0 | 0 | 0 | 387 | 10587 | -31880 | 3525 | 3539 | 3523 | 0 | 3539 | 3523 | 48 | 48 | 12185 | 27410 | 52 | 46 | 0 | 0 | 300 | 0 | 60 | 44 | 42 | 0 | 0 | 300 | -337 | 0 | 65535 | 21 | 10000 | 0 | 3 | 1 | 0 | 6 | 0 | 0 | 0 | 0 | 0 | 5100 | -70 | 0 | 0 | 0 | 0 | 5128 | 0 | 0 | 0 | 0 | 0 | 0 | 7 | 0 | 0 | 0 | 0 | 1 | 0 | 0 | 0 | 0 | 0 | 0 | 2 | 0 | 0 | 0 | 19 | 895 | 1 | 10529 | 0 | 85 | 0 | 43 | 10000 | 10000 | 10000 | 10000 | 0 | 0 | 0 | 82 | 82 | 0 | 0 | 0 | 0 | 301 | 1.3 | 229.9 | 0 | 60 | 50 | 0 | 60 | 53 | 1067 | 300 | 99 | 11 | 15 | 36 | V0.14 | 10000 | 0 | 10000 | 0 | 10000 | 0 | 10000 | 0 | 10000 | 0 | 10000 | 0 | 10000 | 0 | 10000 | 0 | 0 | 0
45490.7587 | V2.01 | V3.00 | V2.01 | V0.33 | 0001010E | 2111 | 612 | 0 | 0 | 0 | 387 | 10585 | -31910 | 3525 | 3538 | 3522 | 0 | 3538 | 3522 | 48 | 48 | 12175 | 27410 | 52 | 46 | 0 | 0 | 300 | 0 | 60 | 43 | 42 | 0 | 0 | 300 | -337 | 0 | 65535 | 21 | 10000 | 0 | 3 | 1 | 0 | 3 | 0 | 0 | 0 | 0 | 0 | 5125 | -70 | 0 | 0 | 0 | 0 | 5118 | 0 | 0 | 0 | 0 | 0 | 0 | 7 | 0 | 0 | 0 | 0 | 1 | 0 | 0 | 0 | 0 | 0 | 0 | 2 | 0 | 0 | 0 | 19 | 891 | 1 | 10529 | 0 | 85 | 0 | 43 | 10000 | 10000 | 10000 | 10000 | 0 | 0 | 0 | 82 | 82 | 0 | 0 | 0 | 0 | 301 | 1.3 | 229.9 | 0 | 60 | 50 | 0 | 60 | 53 | 1067 | 300 | 99 | 11 | 15 | 36 | V0.14 | 10000 | 0 | 10000 | 0 | 10000 | 0 | 10000 | 0 | 10000 | 0 | 10000 | 0 | 10000 | 0 | 10000 | 0 | 0 | 0
45490.7587 | V2.01 | V3.00 | V2.01 | V0.33 | 0001010E | 2111 | 612 | 0 | 0 | 0 | 387 | 10586 | -31920 | 3524 | 3540 | 3522 | 0 | 3540 | 3522 | 48 | 48 | 12165 | 27410 | 52 | 46 | 0 | 0 | 300 | 0 | 60 | 44 | 42 | 0 | 0 | 300 | -337 | 0 | 65535 | 21 | 10000 | 0 | 3 | 1 | 2 | 2 | 0 | 0 | 0 | 0 | 0 | 5100 | -70 | 0 | 0 | 0 | 0 | 5147 | 0 | 0 | 0 | 0 | 0 | 0 | 7 | 0 | 0 | 0 | 0 | 1 | 0 | 0 | 0 | 0 | 0 | 0 | 2 | 0 | 0 | 0 | 19 | 891 | 1 | 10529 | 0 | 85 | 0 | 43 | 10000 | 10000 | 10000 | 10000 | 0 | 0 | 0 | 82 | 82 | 0 | 0 | 0 | 0 | 301 | 1.3 | 230 | 0 | 60 | 50 | 0 | 60 | 53 | 1067 | 300 | 99 | 11 | 15 | 36 | V0.14 | 10000 | 0 | 10000 | 0 | 10000 | 0 | 10000 | 0 | 10000 | 0 | 10000 | 0 | 10000 | 0 | 10000 | 0 | 0 | 0
45490.7587 | V2.01 | V3.00 | V2.01 | V0.33 | 0001010E | 2111 | 612 | 0 | 0 | 0 | 387 | 10586 | -31920 | 3524 | 3540 | 3522 | 0 | 3540 | 3522 | 48 | 48 | 12165 | 27410 | 52 | 46 | 0 | 0 | 300 | 0 | 60 | 44 | 42 | 0 | 0 | 300 | -337 | 0 | 65535 | 21 | 10000 | 0 | 3 | 1 | 2 | 2 | 0 | 0 | 0 | 0 | 0 | 5100 | -70 | 0 | 0 | 0 | 0 | 5147 | 0 | 0 | 0 | 0 | 0 | 0 | 7 | 0 | 0 | 0 | 0 | 1 | 0 | 0 | 0 | 0 | 0 | 0 | 2 | 0 | 0 | 0 | 19 | 884 | 1 | 10402 | 0 | 85 | 0 | 43 | 10000 | 10000 | 10000 | 10000 | 0 | 0 | 0 | 82 | 82 | 0 | 0 | 0 | 0 | 301 | 1.3 | 229.9 | 0 | 60 | 50 | 0 | 60 | 53 | 1067 | 300 | 99 | 11 | 15 | 36 | V0.14 | 10000 | 0 | 10000 | 0 | 10000 | 0 | 10000 | 0 | 10000 | 0 | 10000 | 0 | 10000 | 0 | 10000 | 0 | 0 | 0
45490.7587 | V2.01 | V3.00 | V2.01 | V0.33 | 0001010E | 2111 | 612 | 0 | 0 | 0 | 387 | 10584 | -31900 | 3524 | 3538 | 3522 | 0 | 3538 | 3522 | 48 | 48 | 12156 | 27410 | 52 | 46 | 0 | 0 | 300 | 0 | 60 | 44 | 42 | 0 | 0 | 300 | -337 | 0 | 65535 | 20 | 10000 | 0 | 3 | 1 | 8 | 2 | 0 | 0 | 0 | 0 | 0 | 5150 | -70 | 0 | 0 | 0 | 0 | 5108 | 0 | 0 | 0 | 0 | 0 | 0 | 7 | 0 | 0 | 0 | 0 | 1 | 0 | 0 | 0 | 0 | 0 | 0 | 2 | 0 | 0 | 0 | 19 | 888 | 1 | 10412 | 0 | 85 | 0 | 44 | 10000 | 10000 | 10000 | 10000 | 0 | 0 | 0 | 82 | 82 | 0 | 0 | 0 | 0 | 301 | 1.3 | 229.9 | 0 | 60 | 50 | 0 | 60 | 53 | 1068 | 300 | 99 | 11 | 15 | 36 | V0.14 | 10000 | 0 | 10000 | 0 | 10000 | 0 | 10000 | 0 | 10000 | 0 | 10000 | 0 | 10000 | 0 | 10000 | 0 | 0 | 0
45490.7588 | V2.01 | V3.00 | V2.01 | V0.33 | 0001010E | 2111 | 612 | 0 | 0 | 0 | 387 | 10584 | -31950 | 3524 | 3540 | 3520 | 0 | 3540 | 3520 | 48 | 48 | 12156 | 27410 | 52 | 46 | 0 | 0 | 300 | 0 | 60 | 43 | 42 | 0 | 0 | 300 | -338 | 0 | 65535 | 20 | 10000 | 0 | 3 | 1 | 1 | 4 | 0 | 0 | 0 | 0 | 0 | 5150 | -70 | 0 | 0 | 0 | 0 | 5108 | 0 | 0 | 0 | 0 | 0 | 0 | 7 | 0 | 0 | 0 | 0 | 1 | 0 | 0 | 0 | 0 | 0 | 0 | 2 | 0 | 0 | 0 | 19 | 888 | 1 | 10481 | 0 | 85 | 0 | 43 | 10000 | 10000 | 10000 | 10000 | 0 | 0 | 0 | 82 | 82 | 0 | 0 | 0 | 0 | 301 | 1.3 | 229.9 | 0 | 60 | 50 | 0 | 60 | 53 | 1069 | 300 | 99 | 11 | 15 | 36 | V0.14 | 10000 | 0 | 10000 | 0 | 10000 | 0 | 10000 | 0 | 10000 | 0 | 10000 | 0 | 10000 | 0 | 10000 | 0 | 0 | 0
45490.7588 | V2.01 | V3.00 | V2.01 | V0.33 | 0001010E | 2111 | 612 | 0 | 0 | 0 | 387 | 10582 | -31890 | 3523 | 3537 | 3521 | 0 | 3537 | 3521 | 48 | 48 | 12116 | 27410 | 52 | 46 | 0 | 0 | 300 | 0 | 60 | 43 | 42 | 0 | 0 | 300 | -337 | 0 | 65535 | 20 | 10000 | 0 | 3 | 1 | 1 | 2 | 0 | 0 | 0 | 0 | 0 | 5100 | -70 | 0 | 0 | 0 | 0 | 5108 | 0 | 0 | 0 | 0 | 0 | 0 | 7 | 0 | 0 | 0 | 0 | 1 | 0 | 0 | 0 | 0 | 0 | 0 | 2 | 0 | 0 | 0 | 19 | 895 | 1 | 10481 | 0 | 85 | 0 | 43 | 10000 | 10000 | 10000 | 10000 | 10000 | 0 | 0 | 82 | 82 | 0 | 0 | 0 | 0 | 301 | 1.3 | 229.9 | 0 | 60 | 50 | 0 | 60 | 53 | 1069 | 300 | 99 | 11 | 15 | 36 | V0.14 | 10000 | 0 | 10000 | 0 | 10000 | 0 | 10000 | 0 | 10000 | 0 | 10000 | 0 | 10000 | 0 | 10000 | 0 | 0 | 0
45490.7588 | V2.01 | V3.00 | V2.01 | V0.33 | 0001010E | 2111 | 612 | 0 | 0 | 0 | 387 | 10582 | -31960 | 3524 | 3539 | 3519 | 0 | 3539 | 3519 | 48 | 48 | 12096 | 27410 | 52 | 46 | 0 | 0 | 300 | 0 | 60 | 43 | 42 | 0 | 0 | 300 | -338 | 0 | 65535 | 20 | 10000 | 0 | 3 | 1 | 10 | 3 | 0 | 0 | 0 | 0 | 0 | 5125 | -70 | 0 | 0 | 0 | 0 | 5098 | 0 | 0 | 0 | 0 | 0 | 0 | 7 | 0 | 0 | 0 | 0 | 1 | 0 | 0 | 0 | 0 | 0 | 0 | 2 | 0 | 0 | 0 | 9 | 888 | 0 | 10412 | 0 | 85 | 0 | 43 | 10000 | 10000 | 10000 | 10000 | 0 | 0 | 0 | 82 | 82 | 0 | 0 | 0 | 0 | 301 | 1.3 | 229.9 | 0 | 60 | 50 | 0 | 60 | 53 | 1070 | 300 | 99 | 11 | 15 | 36 | V0.14 | 10000 | 0 | 10000 | 0 | 10000 | 0 | 10000 | 0 | 10000 | 0 | 10000 | 0 | 10000 | 0 | 10000 | 0 | 0 | 0
45490.7588 | V2.01 | V3.00 | V2.01 | V0.33 | 0001010E | 2111 | 612 | 0 | 0 | 0 | 387 | 10580 | -31900 | 3523 | 3537 | 3521 | 0 | 3537 | 3521 | 48 | 48 | 12096 | 27410 | 52 | 46 | 0 | 0 | 300 | 0 | 60 | 44 | 42 | 0 | 0 | 300 | -337 | 0 | 65535 | 20 | 10000 | 0 | 3 | 1 | 0 | 7 | 0 | 0 | 0 | 0 | 0 | 5150 | -70 | 0 | 0 | 0 | 0 | 5118 | 0 | 0 | 0 | 0 | 0 | 0 | 7 | 0 | 0 | 0 | 0 | 1 | 0 | 0 | 0 | 0 | 0 | 0 | 2 | 0 | 0 | 0 | 19 | 891 | 1 | 10451 | 0 | 85 | 0 | 43 | 10000 | 10000 | 10000 | 10000 | 0 | 0 | 0 | 82 | 82 | 0 | 0 | 0 | 0 | 301 | 1.3 | 229.9 | 0 | 60 | 50 | 0 | 60 | 53 | 1071 | 300 | 99 | 11 | 15 | 36 | V0.14 | 10000 | 0 | 10000 | 0 | 10000 | 0 | 10000 | 0 | 10000 | 0 | 10000 | 0 | 10000 | 0 | 10000 | 0 | 0 | 0
45490.7588 | V2.01 | V3.00 | V2.01 | V0.33 | 0001010E | 2111 | 612 | 0 | 0 | 0 | 387 | 10578 | -31960 | 3524 | 3538 | 3518 | 0 | 3538 | 3518 | 48 | 48 | 12086 | 27410 | 52 | 46 | 0 | 0 | 300 | 0 | 60 | 44 | 42 | 0 | 0 | 300 | -338 | 0 | 65535 | 20 | 10000 | 0 | 3 | 1 | 0 | 6 | 0 | 0 | 0 | 0 | 0 | 5150 | -80 | 0 | 0 | 0 | 0 | 5118 | 0 | 0 | 0 | 0 | 0 | 0 | 7 | 0 | 0 | 0 | 0 | 1 | 0 | 0 | 0 | 0 | 0 | 0 | 2 | 0 | 0 | 0 | 19 | 888 | 1 | 10461 | 0 | 85 | 0 | 44 | 10000 | 10000 | 10000 | 10000 | 0 | 0 | 0 | 82 | 82 | 0 | 0 | 0 | 0 | 301 | 1.3 | 229.9 | 0 | 60 | 50 | 0 | 60 | 53 | 1071 | 300 | 99 | 11 | 15 | 36 | V0.14 | 10000 | 0 | 10000 | 0 | 10000 | 0 | 10000 | 0 | 10000 | 0 | 10000 | 0 | 10000 | 0 | 10000 | 0 | 0 | 0
45490.7588 | V2.01 | V3.00 | V2.01 | V0.33 | 0001010E | 2111 | 612 | 0 | 0 | 0 | 387 | 10579 | -31940 | 3522 | 3538 | 3518 | 0 | 3538 | 3518 | 48 | 48 | 12076 | 27410 | 52 | 46 | 0 | 0 | 300 | 0 | 60 | 43 | 42 | 0 | 0 | 300 | -337 | 0 | 65535 | 20 | 10000 | 0 | 3 | 1 | 0 | 0 | 0 | 0 | 0 | 0 | 0 | 5175 | -70 | 0 | 0 | 0 | 0 | 5098 | 0 | 0 | 0 | 0 | 0 | 0 | 7 | 0 | 0 | 0 | 0 | 1 | 0 | 0 | 0 | 0 | 0 | 0 | 2 | 0 | 0 | 0 | 19 | 888 | 1 | 10422 | 0 | 85 | 0 | 43 | 10000 | 10000 | 10000 | 10000 | 0 | 0 | 0 | 82 | 82 | 0 | 0 | 0 | 0 | 301 | 1.3 | 230 | 0 | 60 | 50 | 0 | 60 | 53 | 1072 | 300 | 99 | 11 | 15 | 36 | V0.14 | 10000 | 0 | 10000 | 0 | 10000 | 0 | 10000 | 0 | 10000 | 0 | 10000 | 0 | 10000 | 0 | 10000 | 0 | 0 | 0
45490.7588 | V2.01 | V3.00 | V2.01 | V0.33 | 0001010E | 2111 | 612 | 0 | 0 | 0 | 387 | 10578 | -31930 | 3522 | 3538 | 3519 | 0 | 3538 | 3519 | 48 | 48 | 12066 | 27410 | 52 | 46 | 0 | 0 | 300 | 0 | 60 | 44 | 42 | 0 | 0 | 300 | -337 | 0 | 65535 | 20 | 10000 | 0 | 3 | 1 | 7 | 7 | 0 | 0 | 0 | 0 | 0 | 5125 | -70 | 0 | 0 | 0 | 0 | 5137 | 0 | 0 | 0 | 0 | 0 | 0 | 7 | 0 | 0 | 0 | 0 | 1 | 0 | 0 | 0 | 0 | 0 | 0 | 2 | 0 | 0 | 0 | 19 | 888 | 1 | 10412 | 0 | 85 | 0 | 44 | 10000 | 10000 | 10000 | 10000 | 0 | 0 | 0 | 82 | 82 | 0 | 0 | 0 | 0 | 301 | 1.3 | 229.9 | 0 | 60 | 50 | 0 | 60 | 53 | 1072 | 300 | 99 | 11 | 15 | 36 | V0.14 | 10000 | 0 | 10000 | 0 | 10000 | 0 | 10000 | 0 | 10000 | 0 | 10000 | 0 | 10000 | 0 | 10000 | 0 | 0 | 0
45490.7588 | V2.01 | V3.00 | V2.01 | V0.33 | 0001010E | 2111 | 612 | 0 | 0 | 0 | 387 | 10577 | -31960 | 3522 | 3536 | 3518 | 0 | 3536 | 3518 | 48 | 48 | 12056 | 27410 | 52 | 46 | 0 | 0 | 300 | 0 | 60 | 43 | 42 | 0 | 0 | 300 | -338 | 0 | 65535 | 20 | 10000 | 0 | 3 | 1 | 0 | 0 | 0 | 0 | 0 | 0 | 0 | 5125 | -70 | 0 | 0 | 0 | 0 | 5118 | 0 | 0 | 0 | 0 | 0 | 0 | 7 | 0 | 0 | 0 | 0 | 1 | 0 | 0 | 0 | 0 | 0 | 0 | 2 | 0 | 0 | 0 | 19 | 891 | 1 | 10442 | 0 | 85 | 0 | 43 | 10000 | 10000 | 10000 | 10000 | 0 | 0 | 0 | 82 | 82 | 0 | 0 | 0 | 0 | 301 | 1.3 | 229.9 | 0 | 60 | 50 | 0 | 60 | 53 | 1072 | 300 | 99 | 11 | 15 | 36 | V0.14 | 10000 | 0 | 10000 | 0 | 10000 | 0 | 10000 | 0 | 10000 | 0 | 10000 | 0 | 10000 | 0 | 10000 | 0 | 0 | 0
45490.7588 | V2.01 | V3.00 | V2.01 | V0.33 | 0001010E | 2111 | 612 | 0 | 0 | 0 | 387 | 10574 | -31910 | 3521 | 3535 | 3518 | 0 | 3535 | 3518 | 48 | 48 | 12046 | 27410 | 52 | 46 | 0 | 0 | 300 | 0 | 60 | 43 | 42 | 0 | 0 | 300 | -337 | 0 | 65535 | 20 | 10000 | 0 | 3 | 1 | 1 | 1 | 0 | 0 | 0 | 0 | 0 | 5175 | -70 | 0 | 0 | 0 | 0 | 5118 | 0 | 0 | 0 | 0 | 0 | 0 | 7 | 0 | 0 | 0 | 0 | 1 | 0 | 0 | 0 | 0 | 0 | 0 | 2 | 0 | 0 | 0 | 19 | 888 | 1 | 10471 | 0 | 85 | 0 | 44 | 10000 | 10000 | 10000 | 10000 | 0 | 0 | 0 | 82 | 82 | 0 | 0 | 0 | 0 | 301 | 1.3 | 230 | 0 | 60 | 50 | 0 | 60 | 53 | 1072 | 300 | 99 | 11 | 15 | 36 | V0.14 | 10000 | 0 | 10000 | 0 | 10000 | 0 | 10000 | 0 | 10000 | 0 | 10000 | 0 | 10000 | 0 | 10000 | 0 | 0 | 0
45490.7589 | V2.01 | V3.00 | V2.01 | V0.33 | 0001010E | 2111 | 612 | 0 | 0 | 0 | 387 | 10575 | -31990 | 3521 | 3536 | 3517 | 0 | 3536 | 3517 | 48 | 48 | 12036 | 27410 | 52 | 46 | 0 | 0 | 300 | 0 | 60 | 43 | 42 | 0 | 0 | 300 | -338 | 0 | 65535 | 20 | 10000 | 0 | 3 | 1 | 3 | 3 | 0 | 0 | 0 | 0 | 0 | 5150 | -70 | 0 | 0 | 0 | 0 | 5118 | 0 | 0 | 0 | 0 | 0 | 0 | 7 | 0 | 0 | 0 | 0 | 1 | 0 | 0 | 0 | 0 | 0 | 0 | 2 | 0 | 0 | 0 | 19 | 891 | 1 | 10539 | 0 | 85 | 0 | 43 | 10000 | 10000 | 10000 | 10000 | 0 | 0 | 0 | 82 | 82 | 0 | 0 | 0 | 0 | 301 | 1.3 | 229.9 | 0 | 60 | 50 | 0 | 60 | 53 | 1072 | 300 | 99 | 11 | 15 | 36 | V0.14 | 10000 | 0 | 10000 | 0 | 10000 | 0 | 10000 | 0 | 10000 | 0 | 10000 | 0 | 10000 | 0 | 10000 | 0 | 0 | 0
45490.7589 | V2.01 | V3.00 | V2.01 | V0.33 | 0001010E | 2111 | 612 | 0 | 0 | 0 | 387 | 10573 | -31920 | 3519 | 3535 | 3519 | 0 | 3535 | 3519 | 48 | 48 | 12026 | 27410 | 52 | 46 | 0 | 0 | 300 | 0 | 60 | 43 | 42 | 0 | 0 | 300 | -337 | 0 | 65535 | 20 | 10000 | 0 | 3 | 1 | 0 | 0 | 0 | 0 | 0 | 0 | 0 | 5150 | -70 | 0 | 0 | 0 | 0 | 5108 | 0 | 0 | 0 | 0 | 0 | 0 | 7 | 0 | 0 | 0 | 0 | 1 | 0 | 0 | 0 | 0 | 0 | 0 | 2 | 0 | 0 | 0 | 19 | 891 | 1 | 10568 | 0 | 85 | 0 | 43 | 10000 | 10000 | 10000 | 10000 | 0 | 0 | 0 | 82 | 82 | 0 | 0 | 0 | 0 | 301 | 1.3 | 229.9 | 0 | 60 | 50 | 0 | 60 | 53 | 1071 | 300 | 99 | 11 | 15 | 36 | V0.14 | 10000 | 0 | 10000 | 0 | 10000 | 0 | 10000 | 0 | 10000 | 0 | 10000 | 0 | 10000 | 0 | 10000 | 0 | 0 | 0
45490.7589 | V2.01 | V3.00 | V2.01 | V0.33 | 0001010E | 2111 | 612 | 0 | 0 | 0 | 387 | 10572 | -31990 | 3521 | 3535 | 3516 | 0 | 3535 | 3516 | 48 | 48 | 12016 | 27410 | 52 | 46 | 0 | 0 | 300 | 0 | 60 | 43 | 42 | 0 | 0 | 300 | -338 | 0 | 65535 | 20 | 10000 | 0 | 3 | 1 | 0 | 4 | 0 | 0 | 0 | 0 | 0 | 5100 | -70 | 0 | 0 | 0 | 0 | 5098 | 0 | 0 | 0 | 0 | 0 | 0 | 7 | 0 | 0 | 0 | 0 | 1 | 0 | 0 | 0 | 0 | 0 | 0 | 2 | 0 | 0 | 0 | 19 | 891 | 1 | 10510 | 0 | 85 | 0 | 43 | 10000 | 10000 | 10000 | 10000 | 0 | 0 | 0 | 82 | 82 | 0 | 0 | 0 | 0 | 301 | 1.3 | 229.9 | 0 | 60 | 50 | 0 | 60 | 53 | 1071 | 300 | 99 | 11 | 15 | 36 | V0.14 | 10000 | 0 | 10000 | 0 | 10000 | 0 | 10000 | 0 | 10000 | 0 | 10000 | 0 | 10000 | 0 | 10000 | 0 | 0 | 0
45490.7589 | V2.01 | V3.00 | V2.01 | V0.33 | 0001010E | 2111 | 612 | 0 | 0 | 0 | 387 | 10572 | -31960 | 3519 | 3536 | 3517 | 0 | 3536 | 3517 | 48 | 48 | 12006 | 27410 | 52 | 46 | 0 | 0 | 300 | 0 | 60 | 43 | 42 | 0 | 0 | 300 | -337 | 0 | 65535 | 20 | 10000 | 0 | 3 | 1 | 0 | 0 | 0 | 0 | 0 | 0 | 0 | 4919 | -70 | 0 | 0 | 0 | 0 | 5108 | 0 | 0 | 0 | 0 | 0 | 0 | 7 | 0 | 0 | 0 | 0 | 1 | 0 | 0 | 0 | 0 | 0 | 0 | 2 | 0 | 0 | 0 | 19 | 884 | 1 | 10383 | 0 | 85 | 0 | 43 | 10000 | 10000 | 10000 | 10000 | 0 | 0 | 0 | 82 | 82 | 0 | 0 | 0 | 0 | 301 | 1.3 | 229.9 | 0 | 60 | 50 | 0 | 60 | 53 | 1070 | 300 | 99 | 11 | 15 | 36 | V0.14 | 10000 | 0 | 10000 | 0 | 10000 | 0 | 10000 | 0 | 10000 | 0 | 10000 | 0 | 10000 | 0 | 10000 | 0 | 0 | 0
45490.7589 | V2.01 | V3.00 | V2.01 | V0.33 | 0001010E | 2111 | 612 | 0 | 0 | 0 | 387 | 10569 | -31960 | 3521 | 3533 | 3515 | 0 | 3533 | 3515 | 48 | 48 | 11996 | 27410 | 52 | 46 | 0 | 0 | 300 | 0 | 60 | 44 | 42 | 0 | 0 | 300 | -337 | 0 | 65535 | 20 | 10000 | 0 | 3 | 1 | 7 | 7 | 0 | 0 | 0 | 0 | 0 | 5175 | -70 | 0 | 0 | 0 | 0 | 5137 | 0 | 0 | 0 | 0 | 0 | 0 | 7 | 0 | 0 | 0 | 0 | 1 | 0 | 0 | 0 | 0 | 0 | 0 | 2 | 0 | 0 | 0 | 19 | 888 | 1 | 10461 | 0 | 85 | 0 | 44 | 10000 | 10000 | 10000 | 10000 | 0 | 0 | 0 | 82 | 82 | 0 | 0 | 0 | 0 | 301 | 1.3 | 229.9 | 0 | 60 | 50 | 0 | 60 | 53 | 1070 | 300 | 99 | 11 | 15 | 36 | V0.14 | 10000 | 0 | 10000 | 0 | 10000 | 0 | 10000 | 0 | 10000 | 0 | 10000 | 0 | 10000 | 0 | 10000 | 0 | 0 | 0
45490.7589 | V2.01 | V3.00 | V2.01 | V0.33 | 0001010E | 2111 | 612 | 0 | 0 | 0 | 387 | 10569 | -31980 | 3518 | 3535 | 3517 | 0 | 3535 | 3517 | 48 | 48 | 11996 | 27410 | 52 | 46 | 0 | 0 | 300 | 0 | 60 | 43 | 42 | 0 | 0 | 300 | -337 | 0 | 65535 | 20 | 10000 | 0 | 3 | 1 | 5 | 1 | 0 | 0 | 0 | 0 | 0 | 5175 | -70 | 0 | 0 | 0 | 0 | 5089 | 0 | 0 | 0 | 0 | 0 | 0 | 7 | 0 | 0 | 0 | 0 | 1 | 0 | 0 | 0 | 0 | 0 | 0 | 2 | 0 | 0 | 0 | 19 | 888 | 1 | 10432 | 0 | 85 | 0 | 43 | 10000 | 10000 | 10000 | 10000 | 0 | 0 | 0 | 82 | 82 | 0 | 0 | 0 | 0 | 301 | 1.3 | 230 | 0 | 60 | 50 | 0 | 60 | 53 | 1068 | 300 | 99 | 11 | 15 | 36 | V0.14 | 10000 | 0 | 10000 | 0 | 10000 | 0 | 10000 | 0 | 10000 | 0 | 10000 | 0 | 10000 | 0 | 10000 | 0 | 0 | 0
45490.7589 | V2.01 | V3.00 | V2.01 | V0.33 | 0001010E | 2111 | 612 | 0 | 0 | 0 | 387 | 10568 | -31970 | 3520 | 3533 | 3515 | 0 | 3533 | 3515 | 48 | 48 | 11986 | 27410 | 52 | 46 | 0 | 0 | 300 | 0 | 60 | 43 | 42 | 0 | 0 | 300 | -337 | 0 | 65535 | 20 | 10000 | 0 | 3 | 1 | 0 | 5 | 0 | 0 | 0 | 0 | 0 | 5175 | -70 | 0 | 0 | 0 | 0 | 5098 | 0 | 0 | 0 | 0 | 0 | 0 | 7 | 0 | 0 | 0 | 0 | 1 | 0 | 0 | 0 | 0 | 0 | 0 | 2 | 0 | 0 | 0 | 19 | 888 | 1 | 10432 | 0 | 85 | 0 | 43 | 10000 | 10000 | 10000 | 10000 | 0 | 0 | 0 | 82 | 82 | 0 | 0 | 0 | 0 | 301 | 1.3 | 230 | 0 | 60 | 50 | 0 | 60 | 53 | 1068 | 300 | 99 | 11 | 15 | 36 | V0.14 | 10000 | 0 | 10000 | 0 | 10000 | 0 | 10000 | 0 | 10000 | 0 | 10000 | 0 | 10000 | 0 | 10000 | 0 | 0 | 0
45490.7589 | V2.01 | V3.00 | V2.01 | V0.33 | 0001010E | 2111 | 612 | 0 | 0 | 0 | 387 | 10567 | -32020 | 3519 | 3534 | 3515 | 0 | 3534 | 3515 | 48 | 48 | 11976 | 27410 | 52 | 45 | 0 | 0 | 300 | 0 | 60 | 43 | 42 | 0 | 0 | 300 | -338 | 0 | 65535 | 20 | 10000 | 0 | 3 | 1 | 5 | 5 | 0 | 0 | 0 | 0 | 0 | 5125 | -70 | 0 | 0 | 0 | 0 | 5118 | 0 | 0 | 0 | 0 | 0 | 0 | 7 | 0 | 0 | 0 | 0 | 1 | 0 | 0 | 0 | 0 | 0 | 0 | 2 | 0 | 0 | 0 | 19 | 888 | 1 | 10373 | 0 | 85 | 0 | 43 | 10000 | 10000 | 10000 | 10000 | 0 | 0 | 0 | 82 | 82 | 0 | 0 | 0 | 0 | 301 | 1.3 | 229.9 | 0 | 60 | 50 | 0 | 60 | 53 | 1067 | 300 | 99 | 11 | 15 | 36 | V0.14 | 10000 | 0 | 10000 | 0 | 10000 | 0 | 10000 | 0 | 10000 | 0 | 10000 | 0 | 10000 | 0 | 10000 | 0 | 0 | 0
45490.759 | V2.01 | V3.00 | V2.01 | V0.33 | 0001010E | 2111 | 612 | 0 | 0 | 0 | 387 | 10567 | -32020 | 3519 | 3534 | 3515 | 0 | 3534 | 3515 | 48 | 48 | 11976 | 27410 | 52 | 45 | 0 | 0 | 300 | 0 | 60 | 43 | 42 | 0 | 0 | 300 | -338 | 0 | 65535 | 20 | 10000 | 0 | 3 | 1 | 5 | 5 | 0 | 0 | 0 | 0 | 0 | 5125 | -70 | 0 | 0 | 0 | 0 | 5118 | 0 | 0 | 0 | 0 | 0 | 0 | 7 | 0 | 0 | 0 | 0 | 1 | 0 | 0 | 0 | 0 | 0 | 0 | 2 | 0 | 0 | 0 | 19 | 891 | 1 | 10520 | 0 | 85 | 0 | 43 | 10000 | 10000 | 10000 | 10000 | 0 | 0 | 0 | 82 | 82 | 0 | 0 | 0 | 0 | 301 | 1.3 | 230 | 0 | 60 | 50 | 0 | 60 | 53 | 1066 | 300 | 99 | 11 | 15 | 36 | V0.14 | 10000 | 0 | 10000 | 0 | 10000 | 0 | 10000 | 0 | 10000 | 0 | 10000 | 0 | 10000 | 0 | 10000 | 0 | 0 | 0
45490.759 | V2.01 | V3.00 | V2.01 | V0.33 | 0001010E | 2111 | 612 | 0 | 0 | 0 | 387 | 10565 | -31950 | 3518 | 3532 | 3515 | 0 | 3532 | 3515 | 48 | 48 | 11966 | 27410 | 52 | 45 | 0 | 0 | 300 | 0 | 60 | 44 | 42 | 0 | 0 | 300 | -337 | 0 | 65535 | 20 | 10000 | 0 | 3 | 1 | 10 | 3 | 0 | 0 | 0 | 0 | 0 | 5150 | -70 | 0 | 0 | 0 | 0 | 5147 | 0 | 0 | 0 | 0 | 0 | 0 | 7 | 0 | 0 | 0 | 0 | 1 | 0 | 0 | 0 | 0 | 0 | 0 | 2 | 0 | 0 | 0 | 19 | 888 | 1 | 10451 | 0 | 85 | 0 | 44 | 10000 | 10000 | 10000 | 10000 | 0 | 0 | 0 | 82 | 82 | 0 | 0 | 0 | 0 | 301 | 1.3 | 229.9 | 0 | 60 | 50 | 0 | 60 | 53 | 1065 | 300 | 99 | 11 | 15 | 36 | V0.14 | 10000 | 0 | 10000 | 0 | 10000 | 0 | 10000 | 0 | 10000 | 0 | 10000 | 0 | 10000 | 0 | 10000 | 0 | 0 | 0
45490.759 | V2.01 | V3.00 | V2.01 | V0.33 | 0001010E | 2111 | 612 | 0 | 0 | 0 | 387 | 10565 | -32020 | 3518 | 3534 | 3513 | 0 | 3534 | 3513 | 48 | 48 | 11956 | 27410 | 52 | 45 | 0 | 0 | 300 | 0 | 60 | 44 | 42 | 0 | 0 | 300 | -338 | 0 | 65535 | 20 | 10000 | 0 | 3 | 1 | 10 | 7 | 0 | 0 | 0 | 0 | 0 | 5125 | -70 | 0 | 0 | 0 | 0 | 5128 | 0 | 0 | 0 | 0 | 0 | 0 | 7 | 0 | 0 | 0 | 0 | 1 | 0 | 0 | 0 | 0 | 0 | 0 | 2 | 0 | 0 | 0 | 19 | 884 | 1 | 10412 | 0 | 85 | 0 | 44 | 10000 | 10000 | 10000 | 10000 | 0 | 0 | 0 | 82 | 82 | 0 | 0 | 0 | 0 | 301 | 1.3 | 229.9 | 0 | 60 | 50 | 0 | 60 | 53 | 1065 | 300 | 99 | 11 | 15 | 36 | V0.14 | 10000 | 0 | 10000 | 0 | 10000 | 0 | 10000 | 0 | 10000 | 0 | 10000 | 0 | 10000 | 0 | 10000 | 0 | 0 | 0
45490.759 | V2.01 | V3.00 | V2.01 | V0.33 | 0001010E | 2111 | 612 | 0 | 0 | 0 | 387 | 10563 | -31950 | 3517 | 3531 | 3515 | 0 | 3531 | 3515 | 48 | 48 | 11946 | 27410 | 52 | 45 | 0 | 0 | 300 | 0 | 60 | 43 | 42 | 0 | 0 | 300 | -337 | 0 | 65535 | 20 | 10000 | 0 | 3 | 1 | 0 | 0 | 0 | 0 | 0 | 0 | 0 | 5150 | -70 | 0 | 0 | 0 | 0 | 5128 | 0 | 0 | 0 | 0 | 0 | 0 | 7 | 0 | 0 | 0 | 0 | 1 | 0 | 0 | 0 | 0 | 0 | 0 | 2 | 0 | 0 | 0 | 19 | 888 | 1 | 10549 | 0 | 85 | 0 | 43 | 10000 | 10000 | 10000 | 10000 | 0 | 0 | 0 | 82 | 82 | 0 | 0 | 0 | 0 | 301 | 1.3 | 230 | 0 | 60 | 50 | 0 | 60 | 53 | 1064 | 300 | 99 | 11 | 15 | 36 | V0.14 | 10000 | 0 | 10000 | 0 | 10000 | 0 | 10000 | 0 | 10000 | 0 | 10000 | 0 | 10000 | 0 | 10000 | 0 | 0 | 0
45490.759 | V2.01 | V3.00 | V2.01 | V0.33 | 0001010E | 2111 | 612 | 0 | 0 | 0 | 387 | 10563 | -32010 | 3516 | 3532 | 3515 | 0 | 3532 | 3515 | 48 | 48 | 11936 | 27410 | 52 | 45 | 0 | 0 | 300 | 0 | 60 | 43 | 42 | 0 | 0 | 300 | -338 | 0 | 65535 | 20 | 10000 | 0 | 3 | 1 | 1 | 1 | 0 | 0 | 0 | 0 | 0 | 5100 | -70 | 0 | 0 | 0 | 0 | 5108 | 0 | 0 | 0 | 0 | 0 | 0 | 5 | 0 | 0 | 0 | 0 | 1 | 0 | 0 | 0 | 0 | 0 | 0 | 2 | 0 | 0 | 0 | 19 | 891 | 1 | 10568 | 0 | 85 | 0 | 44 | 10000 | 10000 | 10000 | 10000 | 0 | 0 | 0 | 82 | 82 | 0 | 0 | 0 | 0 | 301 | 1.3 | 229.9 | 0 | 60 | 50 | 0 | 60 | 53 | 1064 | 300 | 99 | 11 | 15 | 36 | V0.14 | 10000 | 0 | 10000 | 0 | 10000 | 0 | 10000 | 0 | 10000 | 0 | 10000 | 0 | 10000 | 0 | 10000 | 0 | 0 | 0
45490.759 | V2.01 | V3.00 | V2.01 | V0.33 | 0001010E | 2111 | 612 | 0 | 0 | 0 | 387 | 10562 | -31980 | 3516 | 3532 | 3514 | 0 | 3532 | 3514 | 48 | 48 | 11926 | 27410 | 52 | 45 | 0 | 0 | 300 | 0 | 60 | 43 | 42 | 0 | 0 | 300 | -337 | 0 | 65535 | 20 | 10000 | 0 | 3 | 1 | 1 | 1 | 0 | 0 | 0 | 0 | 0 | 5125 | -70 | 0 | 0 | 0 | 0 | 5098 | 0 | 0 | 0 | 0 | 0 | 0 | 7 | 0 | 0 | 0 | 0 | 1 | 0 | 0 | 0 | 0 | 0 | 0 | 2 | 0 | 0 | 0 | 19 | 891 | 1 | 10402 | 0 | 85 | 0 | 43 | 10000 | 10000 | 10000 | 10000 | 0 | 0 | 0 | 82 | 82 | 0 | 0 | 0 | 0 | 301 | 1.3 | 229.9 | 0 | 60 | 50 | 0 | 60 | 53 | 1065 | 300 | 99 | 11 | 15 | 36 | V0.14 | 10000 | 0 | 10000 | 0 | 10000 | 0 | 10000 | 0 | 10000 | 0 | 10000 | 0 | 10000 | 0 | 10000 | 0 | 0 | 0
45490.759 | V2.01 | V3.00 | V2.01 | V0.33 | 0001010E | 2111 | 612 | 0 | 0 | 0 | 387 | 10561 | -32010 | 3516 | 3532 | 3514 | 0 | 3532 | 3514 | 48 | 48 | 11916 | 27410 | 52 | 45 | 0 | 0 | 300 | 0 | 60 | 43 | 42 | 0 | 0 | 300 | -338 | 0 | 65535 | 20 | 10000 | 0 | 3 | 1 | 0 | 3 | 0 | 0 | 0 | 0 | 0 | 5175 | -70 | 0 | 0 | 0 | 0 | 5098 | 0 | 0 | 0 | 0 | 0 | 0 | 7 | 0 | 0 | 0 | 0 | 1 | 0 | 0 | 0 | 0 | 0 | 0 | 2 | 0 | 0 | 0 | 19 | 895 | 1 | 10578 | 0 | 85 | 0 | 43 | 10000 | 10000 | 10000 | 10000 | 0 | 0 | 0 | 82 | 82 | 0 | 0 | 0 | 0 | 301 | 1.3 | 229.9 | 0 | 60 | 50 | 0 | 60 | 53 | 1065 | 300 | 99 | 11 | 15 | 36 | V0.14 | 10000 | 0 | 10000 | 0 | 10000 | 0 | 10000 | 0 | 10000 | 0 | 10000 | 0 | 10000 | 0 | 10000 | 0 | 0 | 0
45490.759 | V2.01 | V3.00 | V2.01 | V0.33 | 0001010E | 2111 | 612 | 0 | 0 | 0 | 387 | 10560 | -32000 | 3517 | 3532 | 3512 | 0 | 3532 | 3512 | 48 | 48 | 11907 | 27410 | 52 | 45 | 0 | 0 | 300 | 0 | 60 | 43 | 42 | 0 | 0 | 300 | -337 | 0 | 65535 | 20 | 10000 | 0 | 3 | 1 | 0 | 0 | 0 | 0 | 0 | 0 | 0 | 5175 | -70 | 0 | 0 | 0 | 0 | 5098 | 0 | 0 | 0 | 0 | 0 | 0 | 7 | 0 | 0 | 0 | 0 | 1 | 0 | 0 | 0 | 0 | 0 | 0 | 2 | 0 | 0 | 0 | 19 | 895 | 1 | 10490 | 0 | 85 | 0 | 43 | 10000 | 10000 | 10000 | 10000 | 0 | 0 | 0 | 82 | 82 | 0 | 0 | 0 | 0 | 301 | 1.3 | 229.9 | 0 | 60 | 50 | 0 | 60 | 53 | 1066 | 300 | 99 | 11 | 15 | 36 | V0.14 | 10000 | 0 | 10000 | 0 | 10000 | 0 | 10000 | 0 | 10000 | 0 | 10000 | 0 | 10000 | 0 | 10000 | 0 | 0 | 0
45490.759 | V2.01 | V3.00 | V2.01 | V0.33 | 0001010E | 2111 | 612 | 0 | 0 | 0 | 387 | 10558 | -31970 | 3516 | 3529 | 3513 | 0 | 3529 | 3513 | 48 | 48 | 11897 | 27410 | 52 | 45 | 0 | 0 | 300 | 0 | 60 | 44 | 42 | 0 | 0 | 300 | -337 | 0 | 65535 | 20 | 10000 | 0 | 3 | 1 | 5 | 5 | 0 | 0 | 0 | 0 | 0 | 5125 | -70 | 0 | 0 | 0 | 0 | 5137 | 0 | 0 | 0 | 0 | 0 | 0 | 7 | 0 | 0 | 0 | 0 | 1 | 0 | 0 | 0 | 0 | 0 | 0 | 2 | 0 | 0 | 0 | 19 | 895 | 1 | 10598 | 0 | 85 | 0 | 43 | 10000 | 10000 | 10000 | 10000 | 0 | 0 | 0 | 82 | 82 | 0 | 0 | 0 | 0 | 301 | 1.3 | 229.9 | 0 | 60 | 50 | 0 | 60 | 53 | 1067 | 300 | 99 | 11 | 15 | 36 | V0.14 | 10000 | 0 | 10000 | 0 | 10000 | 0 | 10000 | 0 | 10000 | 0 | 10000 | 0 | 10000 | 0 | 10000 | 0 | 0 | 0
45490.7591 | V2.01 | V3.00 | V2.01 | V0.33 | 0001010E | 2111 | 612 | 0 | 0 | 0 | 387 | 10562 | -32060 | 3516 | 3533 | 3513 | 0 | 3533 | 3513 | 48 | 48 | 11887 | 27410 | 52 | 45 | 0 | 0 | 300 | 0 | 60 | 43 | 42 | 0 | 0 | 300 | -338 | 0 | 65535 | 20 | 10000 | 0 | 3 | 1 | 3 | 4 | 0 | 0 | 0 | 0 | 0 | 5175 | -70 | 0 | 0 | 0 | 0 | 5118 | 0 | 0 | 0 | 0 | 0 | 0 | 7 | 0 | 0 | 0 | 0 | 1 | 0 | 0 | 0 | 0 | 0 | 0 | 2 | 0 | 0 | 0 | 19 | 891 | 1 | 10442 | 0 | 85 | 0 | 43 | 10000 | 10000 | 10000 | 10000 | 0 | 0 | 0 | 82 | 82 | 0 | 0 | 0 | 0 | 301 | 1.3 | 230 | 0 | 60 | 50 | 0 | 60 | 52 | 1068 | 300 | 99 | 11 | 15 | 36 | V0.14 | 10000 | 0 | 10000 | 0 | 10000 | 0 | 10000 | 0 | 10000 | 0 | 10000 | 0 | 10000 | 0 | 10000 | 0 | 0 | 0
45490.7591 | V2.01 | V3.00 | V2.01 | V0.33 | 0001010E | 2111 | 612 | 0 | 0 | 0 | 387 | 10557 | -31990 | 3516 | 3528 | 3512 | 0 | 3528 | 3512 | 49 | 48 | 11877 | 27410 | 52 | 45 | 0 | 0 | 300 | 0 | 60 | 44 | 42 | 0 | 0 | 300 | -337 | 0 | 65535 | 20 | 10000 | 0 | 3 | 1 | 0 | 1 | 0 | 0 | 0 | 0 | 0 | 5175 | -70 | 0 | 0 | 0 | 0 | 5157 | 0 | 0 | 0 | 0 | 0 | 0 | 5 | 0 | 0 | 0 | 0 | 1 | 0 | 0 | 0 | 0 | 0 | 0 | 2 | 0 | 0 | 0 | 19 | 891 | 1 | 10520 | 0 | 85 | 0 | 43 | 10000 | 10000 | 10000 | 10000 | 0 | 0 | 0 | 82 | 82 | 0 | 0 | 0 | 0 | 301 | 1.3 | 229.9 | 0 | 60 | 50 | 0 | 60 | 53 | 1069 | 300 | 99 | 11 | 15 | 36 | V0.14 | 10000 | 0 | 10000 | 0 | 10000 | 0 | 10000 | 0 | 10000 | 0 | 10000 | 0 | 10000 | 0 | 10000 | 0 | 0 | 0
45490.7591 | V2.01 | V3.00 | V2.01 | V0.33 | 0001010E | 2111 | 612 | 0 | 0 | 0 | 387 | 10557 | -32050 | 3516 | 3530 | 3511 | 0 | 3530 | 3511 | 48 | 48 | 11867 | 27410 | 52 | 45 | 0 | 0 | 300 | 0 | 60 | 43 | 42 | 0 | 0 | 300 | -338 | 0 | 65535 | 20 | 10000 | 0 | 3 | 1 | 3 | 4 | 0 | 0 | 0 | 0 | 0 | 5175 | -70 | 0 | 0 | 0 | 0 | 5167 | 0 | 0 | 0 | 0 | 0 | 0 | 7 | 0 | 0 | 0 | 0 | 1 | 0 | 0 | 0 | 0 | 0 | 0 | 2 | 0 | 0 | 0 | 19 | 884 | 1 | 10383 | 0 | 85 | 0 | 43 | 10000 | 10000 | 10000 | 10000 | 0 | 0 | 0 | 82 | 82 | 0 | 0 | 0 | 0 | 301 | 1.3 | 230 | 0 | 60 | 50 | 0 | 60 | 53 | 1070 | 300 | 99 | 11 | 15 | 36 | V0.14 | 10000 | 0 | 10000 | 0 | 10000 | 0 | 10000 | 0 | 10000 | 0 | 10000 | 0 | 10000 | 0 | 10000 | 0 | 0 | 0
45490.7591 | V2.01 | V3.00 | V2.01 | V0.33 | 0001010E | 2111 | 612 | 0 | 0 | 0 | 387 | 10557 | -31990 | 3514 | 3529 | 3513 | 0 | 3529 | 3513 | 49 | 48 | 11857 | 27410 | 52 | 45 | 0 | 0 | 300 | 0 | 60 | 43 | 42 | 0 | 0 | 300 | -337 | 0 | 65535 | 20 | 10000 | 0 | 3 | 1 | 0 | 0 | 0 | 0 | 0 | 0 | 0 | 5175 | -70 | 0 | 0 | 0 | 0 | 5118 | 0 | 0 | 0 | 0 | 0 | 0 | 7 | 0 | 0 | 0 | 0 | 1 | 0 | 0 | 0 | 0 | 0 | 0 | 2 | 0 | 0 | 0 | 19 | 891 | 1 | 10471 | 0 | 85 | 0 | 43 | 10000 | 10000 | 10000 | 10000 | 0 | 0 | 0 | 82 | 82 | 0 | 0 | 0 | 0 | 301 | 1.3 | 230 | 0 | 60 | 50 | 0 | 60 | 53 | 1070 | 300 | 99 | 11 | 15 | 36 | V0.14 | 10000 | 0 | 10000 | 0 | 10000 | 0 | 10000 | 0 | 10000 | 0 | 10000 | 0 | 10000 | 0 | 10000 | 0 | 0 | 0
45490.7591 | V2.01 | V3.00 | V2.01 | V0.33 | 0001010E | 2111 | 612 | 0 | 0 | 0 | 387 | 10555 | -32050 | 3515 | 3529 | 3510 | 0 | 3529 | 3510 | 48 | 48 | 11847 | 27410 | 52 | 45 | 0 | 0 | 300 | 0 | 60 | 44 | 42 | 0 | 0 | 300 | -338 | 0 | 65535 | 20 | 10000 | 0 | 3 | 1 | 0 | 1 | 0 | 0 | 0 | 0 | 0 | 5175 | -70 | 0 | 0 | 0 | 0 | 5157 | 0 | 0 | 0 | 0 | 0 | 0 | 7 | 0 | 0 | 0 | 0 | 1 | 0 | 0 | 0 | 0 | 0 | 0 | 2 | 0 | 0 | 0 | 19 | 888 | 1 | 10451 | 0 | 85 | 0 | 43 | 10000 | 10000 | 10000 | 10000 | 0 | 0 | 0 | 82 | 82 | 0 | 0 | 0 | 0 | 301 | 1.3 | 229.9 | 0 | 60 | 50 | 0 | 60 | 53 | 1070 | 300 | 99 | 11 | 15 | 36 | V0.14 | 10000 | 0 | 10000 | 0 | 10000 | 0 | 10000 | 0 | 10000 | 0 | 10000 | 0 | 10000 | 0 | 10000 | 0 | 0 | 0
45490.7591 | V2.01 | V3.00 | V2.01 | V0.33 | 0001010E | 2111 | 612 | 0 | 0 | 0 | 387 | 10555 | -32010 | 3514 | 3528 | 3513 | 0 | 3528 | 3513 | 49 | 48 | 11837 | 27410 | 52 | 45 | 0 | 0 | 300 | 0 | 60 | 43 | 42 | 0 | 0 | 300 | -337 | 0 | 65535 | 20 | 10000 | 0 | 3 | 1 | 0 | 4 | 0 | 0 | 0 | 0 | 0 | 5150 | -70 | 0 | 0 | 0 | 0 | 5118 | 0 | 0 | 0 | 0 | 0 | 0 | 7 | 0 | 0 | 0 | 0 | 1 | 0 | 0 | 0 | 0 | 0 | 0 | 2 | 0 | 0 | 0 | 19 | 891 | 1 | 10442 | 0 | 85 | 0 | 44 | 10000 | 10000 | 10000 | 10000 | 0 | 0 | 0 | 82 | 82 | 0 | 0 | 0 | 0 | 301 | 1.3 | 230 | 0 | 60 | 50 | 0 | 60 | 53 | 1069 | 300 | 99 | 11 | 15 | 36 | V0.14 | 10000 | 0 | 10000 | 0 | 10000 | 0 | 10000 | 0 | 10000 | 0 | 10000 | 0 | 10000 | 0 | 10000 | 0 | 0 | 0
45490.7591 | V2.01 | V3.00 | V2.01 | V0.33 | 0001010E | 2111 | 612 | 0 | 0 | 0 | 387 | 10554 | -32060 | 3516 | 3529 | 3510 | 0 | 3529 | 3510 | 49 | 48 | 11827 | 27410 | 52 | 45 | 0 | 0 | 300 | 0 | 60 | 43 | 42 | 0 | 0 | 300 | -338 | 0 | 65535 | 20 | 10000 | 0 | 3 | 1 | 0 | 0 | 0 | 0 | 0 | 0 | 0 | 5150 | -70 | 0 | 0 | 0 | 0 | 5098 | 0 | 0 | 0 | 0 | 0 | 0 | 7 | 0 | 0 | 0 | 0 | 1 | 0 | 0 | 0 | 0 | 0 | 0 | 2 | 0 | 0 | 0 | 19 | 884 | 1 | 10481 | 0 | 85 | 0 | 43 | 10000 | 10000 | 10000 | 10000 | 0 | 0 | 0 | 82 | 82 | 0 | 0 | 0 | 0 | 301 | 1.3 | 230 | 0 | 60 | 50 | 0 | 60 | 53 | 1069 | 300 | 99 | 11 | 15 | 36 | V0.14 | 10000 | 0 | 10000 | 0 | 10000 | 0 | 10000 | 0 | 10000 | 0 | 10000 | 0 | 10000 | 0 | 10000 | 0 | 0 | 0
45490.7591 | V2.01 | V3.00 | V2.01 | V0.33 | 0001010E | 2111 | 612 | 0 | 0 | 0 | 387 | 10552 | -32040 | 3512 | 3528 | 3512 | 0 | 3528 | 3512 | 48 | 48 | 11817 | 27410 | 52 | 45 | 0 | 0 | 300 | 0 | 60 | 43 | 42 | 0 | 0 | 300 | -338 | 0 | 65535 | 20 | 10000 | 0 | 3 | 1 | 2 | 1 | 0 | 0 | 0 | 0 | 0 | 5125 | -70 | 0 | 0 | 0 | 0 | 5137 | 0 | 0 | 0 | 0 | 0 | 0 | 7 | 0 | 0 | 0 | 0 | 1 | 0 | 0 | 0 | 0 | 0 | 0 | 2 | 0 | 0 | 0 | 19 | 884 | 1 | 10442 | 0 | 85 | 0 | 43 | 10000 | 10000 | 10000 | 10000 | 0 | 0 | 0 | 82 | 82 | 0 | 0 | 0 | 0 | 301 | 1.3 | 229.9 | 0 | 60 | 50 | 0 | 60 | 53 | 1068 | 300 | 99 | 11 | 15 | 36 | V0.14 | 10000 | 0 | 10000 | 0 | 10000 | 0 | 10000 | 0 | 10000 | 0 | 10000 | 0 | 10000 | 0 | 10000 | 0 | 0 | 0
45490.7591 | V2.01 | V3.00 | V2.01 | V0.33 | 0001010E | 2111 | 612 | 0 | 0 | 0 | 387 | 10550 | -32040 | 3514 | 3527 | 3508 | 0 | 3527 | 3508 | 49 | 48 | 11807 | 27410 | 52 | 45 | 0 | 0 | 300 | 0 | 61 | 44 | 42 | 0 | 0 | 300 | -338 | 0 | 65535 | 20 | 10000 | 0 | 3 | 1 | 3 | 5 | 0 | 0 | 0 | 0 | 0 | 5175 | -70 | 0 | 0 | 0 | 0 | 5128 | 0 | 0 | 0 | 0 | 0 | 0 | 9 | 0 | 0 | 0 | 0 | 1 | 0 | 0 | 0 | 0 | 0 | 0 | 2 | 0 | 0 | 0 | 19 | 884 | 1 | 10442 | 0 | 85 | 0 | 43 | 10000 | 10000 | 10000 | 10000 | 0 | 0 | 0 | 82 | 82 | 0 | 0 | 0 | 0 | 301 | 1.3 | 229.9 | 0 | 60 | 50 | 0 | 60 | 53 | 1068 | 300 | 99 | 11 | 15 | 36 | V0.14 | 10000 | 0 | 10000 | 0 | 10000 | 0 | 10000 | 0 | 10000 | 0 | 10000 | 0 | 10000 | 0 | 10000 | 0 | 0 | 0
45490.7592 | V2.01 | V3.00 | V2.01 | V0.33 | 0001010E | 2111 | 612 | 0 | 0 | 0 | 387 | 10550 | -32040 | 3514 | 3527 | 3508 | 0 | 3527 | 3508 | 49 | 48 | 11807 | 27410 | 52 | 45 | 0 | 0 | 300 | 0 | 61 | 44 | 42 | 0 | 0 | 300 | -338 | 0 | 65535 | 20 | 10000 | 0 | 3 | 1 | 3 | 5 | 0 | 0 | 0 | 0 | 0 | 5175 | -70 | 0 | 0 | 0 | 0 | 5128 | 0 | 0 | 0 | 0 | 0 | 0 | 9 | 0 | 0 | 0 | 0 | 1 | 0 | 0 | 0 | 0 | 0 | 0 | 2 | 0 | 0 | 0 | 19 | 888 | 1 | 10412 | 0 | 85 | 0 | 44 | 10000 | 10000 | 10000 | 10000 | 0 | 0 | 0 | 82 | 82 | 0 | 0 | 0 | 0 | 301 | 1.3 | 230 | 0 | 60 | 50 | 0 | 60 | 53 | 1066 | 300 | 99 | 11 | 15 | 36 | V0.14 | 10000 | 0 | 10000 | 0 | 10000 | 0 | 10000 | 0 | 10000 | 0 | 10000 | 0 | 10000 | 0 | 10000 | 0 | 0 | 0
45490.7592 | V2.01 | V3.00 | V2.01 | V0.33 | 0001010E | 2111 | 612 | 0 | 0 | 0 | 387 | 10549 | -32040 | 3511 | 3528 | 3510 | 0 | 3528 | 3510 | 49 | 48 | 11797 | 27410 | 52 | 45 | 0 | 0 | 300 | 0 | 60 | 44 | 42 | 0 | 0 | 300 | -337 | 0 | 65535 | 20 | 10000 | 0 | 3 | 1 | 0 | 1 | 0 | 0 | 0 | 0 | 0 | 5175 | -70 | 0 | 0 | 0 | 0 | 5118 | 0 | 0 | 0 | 0 | 0 | 0 | 7 | 0 | 0 | 0 | 0 | 1 | 0 | 0 | 0 | 0 | 0 | 0 | 2 | 0 | 0 | 0 | 19 | 891 | 1 | 10529 | 0 | 85 | 0 | 43 | 10000 | 10000 | 10000 | 10000 | 0 | 0 | 0 | 82 | 82 | 0 | 0 | 0 | 0 | 301 | 1.3 | 229.9 | 0 | 60 | 50 | 0 | 60 | 53 | 1065 | 300 | 99 | 11 | 15 | 36 | V0.14 | 10000 | 0 | 10000 | 0 | 10000 | 0 | 10000 | 0 | 10000 | 0 | 10000 | 0 | 10000 | 0 | 10000 | 0 | 0 | 0
45490.7592 | V2.01 | V3.00 | V2.01 | V0.33 | 0001010E | 2111 | 612 | 0 | 0 | 0 | 387 | 10547 | -32020 | 3512 | 3526 | 3509 | 0 | 3526 | 3509 | 49 | 48 | 11797 | 27410 | 52 | 45 | 0 | 0 | 300 | 0 | 60 | 43 | 42 | 0 | 0 | 300 | -337 | 0 | 65535 | 20 | 10000 | 0 | 3 | 1 | 2 | 2 | 0 | 0 | 0 | 0 | 0 | 5175 | -70 | 0 | 0 | 0 | 0 | 5108 | 0 | 0 | 0 | 0 | 0 | 0 | 5 | 0 | 0 | 0 | 0 | 1 | 0 | 0 | 0 | 0 | 0 | 0 | 2 | 0 | 0 | 0 | 19 | 888 | 1 | 10442 | 0 | 85 | 0 | 44 | 10000 | 10000 | 10000 | 10000 | 0 | 0 | 0 | 82 | 82 | 0 | 0 | 0 | 0 | 301 | 1.3 | 229.9 | 0 | 60 | 50 | 0 | 60 | 53 | 1064 | 300 | 99 | 11 | 15 | 36 | V0.14 | 10000 | 0 | 10000 | 0 | 10000 | 0 | 10000 | 0 | 10000 | 0 | 10000 | 0 | 10000 | 0 | 10000 | 0 | 0 | 0
45490.7592 | V2.01 | V3.00 | V2.01 | V0.33 | 0001010E | 2111 | 612 | 0 | 0 | 0 | 387 | 10546 | -32070 | 3513 | 3526 | 3508 | 0 | 3526 | 3508 | 49 | 48 | 11787 | 27410 | 52 | 45 | 0 | 0 | 300 | 0 | 60 | 43 | 42 | 0 | 0 | 300 | -338 | 0 | 65535 | 20 | 10000 | 0 | 3 | 1 | 0 | 2 | 0 | 0 | 0 | 0 | 0 | 5175 | -70 | 0 | 0 | 0 | 0 | 5108 | 0 | 0 | 0 | 0 | 0 | 0 | 7 | 0 | 0 | 0 | 0 | 1 | 0 | 0 | 0 | 0 | 0 | 0 | 2 | 0 | 0 | 0 | 19 | 895 | 1 | 10520 | 0 | 85 | 0 | 43 | 10000 | 10000 | 10000 | 10000 | 0 | 0 | 0 | 82 | 82 | 0 | 0 | 0 | 0 | 301 | 1.3 | 229.9 | 0 | 60 | 50 | 0 | 60 | 53 | 1063 | 300 | 99 | 11 | 15 | 36 | V0.14 | 10000 | 0 | 10000 | 0 | 10000 | 0 | 10000 | 0 | 10000 | 0 | 10000 | 0 | 10000 | 0 | 10000 | 0 | 0 | 0
45490.7592 | V2.01 | V3.00 | V2.01 | V0.33 | 0001010E | 2111 | 612 | 0 | 0 | 0 | 387 | 10545 | -32020 | 3511 | 3526 | 3509 | 0 | 3526 | 3509 | 49 | 48 | 11777 | 27410 | 52 | 45 | 0 | 0 | 300 | 0 | 61 | 43 | 42 | 0 | 0 | 300 | -337 | 0 | 65535 | 20 | 10000 | 0 | 3 | 1 | 0 | 1 | 0 | 0 | 0 | 0 | 0 | 5125 | -70 | 0 | 0 | 0 | 0 | 5108 | 0 | 0 | 0 | 0 | 0 | 0 | 7 | 0 | 0 | 0 | 0 | 1 | 0 | 0 | 0 | 0 | 0 | 0 | 2 | 0 | 0 | 0 | 19 | 895 | 1 | 10461 | 0 | 85 | 0 | 44 | 10000 | 10000 | 10000 | 10000 | 0 | 0 | 0 | 82 | 82 | 0 | 0 | 0 | 0 | 301 | 1.3 | 229.9 | 0 | 60 | 50 | 0 | 60 | 53 | 1063 | 300 | 99 | 11 | 15 | 36 | V0.14 | 10000 | 0 | 10000 | 0 | 10000 | 0 | 10000 | 0 | 10000 | 0 | 10000 | 0 | 10000 | 0 | 10000 | 0 | 0 | 0
45490.7592 | V2.01 | V3.00 | V2.01 | V0.33 | 0001010E | 2111 | 612 | 0 | 0 | 0 | 387 | 10544 | -32090 | 3513 | 3525 | 3506 | 0 | 3525 | 3506 | 49 | 48 | 11767 | 27410 | 52 | 45 | 0 | 0 | 300 | 0 | 60 | 44 | 42 | 0 | 0 | 300 | -338 | 0 | 65535 | 20 | 10000 | 0 | 3 | 1 | 0 | 2 | 0 | 0 | 0 | 0 | 0 | 5175 | -70 | 0 | 0 | 0 | 0 | 5137 | 0 | 0 | 0 | 0 | 0 | 0 | 9 | 0 | 0 | 0 | 0 | 1 | 0 | 0 | 0 | 0 | 0 | 0 | 2 | 0 | 0 | 0 | 19 | 884 | 1 | 10442 | 0 | 85 | 0 | 44 | 10000 | 10000 | 10000 | 10000 | 0 | 0 | 0 | 82 | 82 | 0 | 0 | 0 | 0 | 301 | 1.3 | 229.9 | 0 | 60 | 50 | 0 | 60 | 53 | 1062 | 300 | 99 | 11 | 15 | 36 | V0.14 | 10000 | 0 | 10000 | 0 | 10000 | 0 | 10000 | 0 | 10000 | 0 | 10000 | 0 | 10000 | 0 | 10000 | 0 | 0 | 0
45490.7592 | V2.01 | V3.00 | V2.01 | V0.33 | 0001010E | 2111 | 612 | 0 | 0 | 0 | 387 | 10544 | -32040 | 3510 | 3526 | 3508 | 0 | 3526 | 3508 | 49 | 48 | 11757 | 27410 | 52 | 45 | 0 | 0 | 300 | 0 | 61 | 43 | 42 | 0 | 0 | 300 | -337 | 0 | 65535 | 20 | 10000 | 0 | 3 | 1 | 0 | 6 | 0 | 0 | 0 | 0 | 0 | 5150 | -70 | 0 | 0 | 0 | 0 | 5098 | 0 | 0 | 0 | 0 | 0 | 0 | 7 | 0 | 0 | 0 | 0 | 1 | 0 | 0 | 0 | 0 | 0 | 0 | 2 | 0 | 0 | 0 | 19 | 895 | 1 | 10510 | 0 | 85 | 0 | 43 | 10000 | 10000 | 10000 | 10000 | 0 | 0 | 0 | 82 | 82 | 0 | 0 | 0 | 0 | 301 | 1.3 | 230 | 0 | 60 | 50 | 0 | 61 | 53 | 1063 | 300 | 99 | 11 | 15 | 36 | V0.14 | 10000 | 0 | 10000 | 0 | 10000 | 0 | 10000 | 0 | 10000 | 0 | 10000 | 0 | 10000 | 0 | 10000 | 0 | 0 | 0
45490.7592 | V2.01 | V3.00 | V2.01 | V0.33 | 0001010E | 2111 | 612 | 0 | 0 | 0 | 387 | 10542 | -32060 | 3512 | 3525 | 3505 | 0 | 3525 | 3505 | 49 | 48 | 11747 | 27410 | 52 | 45 | 0 | 0 | 300 | 0 | 60 | 43 | 42 | 0 | 0 | 300 | -337 | 0 | 65535 | 20 | 10000 | 0 | 3 | 1 | 4 | 1 | 0 | 0 | 0 | 0 | 0 | 5125 | -70 | 0 | 0 | 0 | 0 | 5157 | 0 | 0 | 0 | 0 | 0 | 0 | 7 | 0 | 0 | 0 | 0 | 1 | 0 | 0 | 0 | 0 | 0 | 0 | 2 | 0 | 0 | 0 | 19 | 884 | 1 | 10363 | 0 | 85 | 0 | 44 | 10000 | 10000 | 10000 | 10000 | 0 | 0 | 0 | 82 | 82 | 0 | 0 | 0 | 0 | 301 | 1.3 | 230 | 0 | 60 | 50 | 0 | 60 | 53 | 1063 | 300 | 99 | 11 | 15 | 36 | V0.14 | 10000 | 0 | 10000 | 0 | 10000 | 0 | 10000 | 0 | 10000 | 0 | 10000 | 0 | 10000 | 0 | 10000 | 0 | 0 | 0
45490.7593 | V2.01 | V3.00 | V2.01 | V0.33 | 0001010E | 2111 | 612 | 0 | 0 | 0 | 387 | 10542 | -32060 | 3509 | 3526 | 3508 | 0 | 3526 | 3508 | 49 | 48 | 11737 | 27410 | 52 | 45 | 0 | 0 | 300 | 0 | 60 | 44 | 42 | 0 | 0 | 300 | -337 | 0 | 65535 | 20 | 10000 | 0 | 3 | 1 | 3 | 5 | 0 | 0 | 0 | 0 | 0 | 5175 | -70 | 0 | 0 | 0 | 0 | 5147 | 0 | 0 | 0 | 0 | 0 | 0 | 9 | 0 | 0 | 0 | 0 | 1 | 0 | 0 | 0 | 0 | 0 | 0 | 2 | 0 | 0 | 0 | 19 | 895 | 1 | 10451 | 0 | 85 | 0 | 44 | 10000 | 10000 | 10000 | 10000 | 0 | 0 | 0 | 82 | 82 | 0 | 0 | 0 | 0 | 301 | 1.3 | 230 | 0 | 60 | 50 | 0 | 60 | 53 | 1064 | 300 | 99 | 11 | 15 | 36 | V0.14 | 10000 | 0 | 10000 | 0 | 10000 | 0 | 10000 | 0 | 10000 | 0 | 10000 | 0 | 10000 | 0 | 10000 | 0 | 0 | 0
45490.7593 | V2.01 | V3.00 | V2.01 | V0.33 | 0001010E | 2111 | 612 | 0 | 0 | 0 | 387 | 10541 | -32050 | 3511 | 3524 | 3507 | 0 | 3524 | 3507 | 49 | 48 | 11727 | 27410 | 52 | 45 | 0 | 0 | 300 | 0 | 60 | 44 | 42 | 0 | 0 | 300 | -337 | 0 | 65535 | 20 | 10000 | 0 | 3 | 1 | 0 | 2 | 0 | 0 | 0 | 0 | 0 | 5175 | -70 | 0 | 0 | 0 | 0 | 5147 | 0 | 0 | 0 | 0 | 0 | 0 | 7 | 0 | 0 | 0 | 0 | 1 | 0 | 0 | 0 | 0 | 0 | 0 | 2 | 0 | 0 | 0 | 19 | 884 | 1 | 10334 | 0 | 85 | 0 | 44 | 10000 | 10000 | 10000 | 10000 | 0 | 0 | 0 | 82 | 82 | 0 | 0 | 0 | 0 | 301 | 1.3 | 229.9 | 0 | 60 | 50 | 0 | 60 | 53 | 1064 | 300 | 99 | 11 | 15 | 36 | V0.14 | 10000 | 0 | 10000 | 0 | 10000 | 0 | 10000 | 0 | 10000 | 0 | 10000 | 0 | 10000 | 0 | 10000 | 0 | 0 | 0
45490.7593 | V2.01 | V3.00 | V2.01 | V0.33 | 0001010E | 2111 | 612 | 0 | 0 | 0 | 387 | 10541 | -32090 | 3509 | 3525 | 3506 | 0 | 3525 | 3506 | 49 | 48 | 11717 | 27410 | 52 | 45 | 0 | 0 | 300 | 0 | 60 | 43 | 42 | 0 | 0 | 300 | -338 | 0 | 65535 | 20 | 10000 | 0 | 3 | 1 | 0 | 2 | 0 | 0 | 0 | 0 | 0 | 5125 | -70 | 0 | 0 | 0 | 0 | 5147 | 0 | 0 | 0 | 0 | 0 | 0 | 7 | 0 | 0 | 0 | 0 | 1 | 0 | 0 | 0 | 0 | 0 | 0 | 2 | 0 | 0 | 0 | 19 | 888 | 1 | 10451 | 0 | 85 | 0 | 43 | 10000 | 10000 | 10000 | 10000 | 0 | 0 | 0 | 82 | 82 | 0 | 0 | 0 | 0 | 301 | 1.3 | 230 | 0 | 61 | 50 | 0 | 60 | 53 | 1065 | 300 | 99 | 11 | 15 | 36 | V0.14 | 10000 | 0 | 10000 | 0 | 10000 | 0 | 10000 | 0 | 10000 | 0 | 10000 | 0 | 10000 | 0 | 10000 | 0 | 0 | 0
45490.7593 | V2.01 | V3.00 | V2.01 | V0.33 | 0001010E | 2111 | 612 | 0 | 0 | 0 | 387 | 10538 | -32030 | 3508 | 3523 | 3507 | 0 | 3523 | 3507 | 49 | 48 | 11707 | 27410 | 52 | 44 | 0 | 0 | 300 | 0 | 61 | 43 | 42 | 0 | 0 | 300 | -337 | 0 | 65535 | 20 | 10000 | 0 | 3 | 1 | 0 | 1 | 0 | 0 | 0 | 0 | 0 | 5150 | -70 | 0 | 0 | 0 | 0 | 5089 | 0 | 0 | 0 | 0 | 0 | 0 | 7 | 0 | 0 | 0 | 0 | 1 | 0 | 0 | 0 | 0 | 0 | 0 | 2 | 0 | 0 | 0 | 19 | 895 | 1 | 10451 | 0 | 85 | 0 | 43 | 10000 | 10000 | 10000 | 10000 | 0 | 0 | 0 | 82 | 82 | 0 | 0 | 0 | 0 | 301 | 1.3 | 229.9 | 0 | 61 | 50 | 0 | 60 | 53 | 1066 | 300 | 99 | 11 | 15 | 36 | V0.14 | 10000 | 0 | 10000 | 0 | 10000 | 0 | 10000 | 0 | 10000 | 0 | 10000 | 0 | 10000 | 0 | 10000 | 0 | 0 | 0
45490.7593 | V2.01 | V3.00 | V2.01 | V0.33 | 0001010E | 2111 | 612 | 0 | 0 | 0 | 387 | 10538 | -32110 | 3510 | 3524 | 3504 | 0 | 3524 | 3504 | 49 | 48 | 11697 | 27410 | 52 | 44 | 0 | 0 | 300 | 0 | 61 | 44 | 42 | 0 | 0 | 300 | -338 | 0 | 65535 | 20 | 10000 | 0 | 3 | 1 | 2 | 0 | 0 | 0 | 0 | 0 | 0 | 5150 | -70 | 0 | 0 | 0 | 0 | 5118 | 0 | 0 | 0 | 0 | 0 | 0 | 7 | 0 | 0 | 0 | 0 | 1 | 0 | 0 | 0 | 0 | 0 | 0 | 2 | 0 | 0 | 0 | 19 | 888 | 1 | 10481 | 0 | 85 | 0 | 43 | 10000 | 10000 | 10000 | 10000 | 0 | 0 | 0 | 82 | 82 | 0 | 0 | 0 | 0 | 301 | 1.3 | 229.9 | 0 | 60 | 50 | 0 | 61 | 53 | 1067 | 300 | 99 | 11 | 15 | 36 | V0.14 | 10000 | 0 | 10000 | 0 | 10000 | 0 | 10000 | 0 | 10000 | 0 | 10000 | 0 | 10000 | 0 | 10000 | 0 | 0 | 0
45490.7593 | V2.01 | V3.00 | V2.01 | V0.33 | 0001010E | 2111 | 612 | 0 | 0 | 0 | 387 | 10537 | -32040 | 3507 | 3523 | 3506 | 0 | 3523 | 3506 | 49 | 48 | 11697 | 27410 | 52 | 44 | 0 | 0 | 300 | 0 | 60 | 44 | 42 | 0 | 0 | 300 | -337 | 0 | 65535 | 20 | 10000 | 0 | 3 | 1 | 0 | 5 | 0 | 0 | 0 | 0 | 0 | 5150 | -70 | 0 | 0 | 0 | 0 | 5157 | 0 | 0 | 0 | 0 | 0 | 0 | 7 | 0 | 0 | 0 | 0 | 1 | 0 | 0 | 0 | 0 | 0 | 0 | 2 | 0 | 0 | 0 | 19 | 891 | 1 | 10422 | 0 | 85 | 0 | 43 | 10000 | 10000 | 10000 | 10000 | 0 | 0 | 0 | 82 | 82 | 0 | 0 | 0 | 0 | 301 | 1.3 | 229.9 | 0 | 60 | 50 | 0 | 61 | 53 | 1067 | 300 | 99 | 11 | 15 | 36 | V0.14 | 10000 | 0 | 10000 | 0 | 10000 | 0 | 10000 | 0 | 10000 | 0 | 10000 | 0 | 10000 | 0 | 10000 | 0 | 0 | 0
45490.7593 | V2.01 | V3.00 | V2.01 | V0.33 | 0001010E | 2111 | 612 | 0 | 0 | 0 | 387 | 10534 | -32080 | 3510 | 3521 | 3504 | 0 | 3521 | 3504 | 49 | 48 | 11687 | 27410 | 52 | 44 | 0 | 0 | 300 | 0 | 61 | 43 | 42 | 0 | 0 | 300 | -337 | 0 | 65535 | 20 | 10000 | 0 | 3 | 1 | 3 | 3 | 0 | 0 | 0 | 0 | 0 | 5125 | -70 | 0 | 0 | 0 | 0 | 5089 | 0 | 0 | 0 | 0 | 0 | 0 | 7 | 0 | 0 | 0 | 0 | 1 | 0 | 0 | 0 | 0 | 0 | 0 | 2 | 0 | 0 | 0 | 19 | 884 | 1 | 10324 | 0 | 85 | 0 | 43 | 10000 | 10000 | 10000 | 10000 | 10000 | 0 | 0 | 82 | 82 | 0 | 0 | 0 | 0 | 301 | 1.3 | 230 | 0 | 60 | 50 | 0 | 60 | 53 | 1068 | 300 | 99 | 11 | 15 | 36 | V0.14 | 10000 | 0 | 10000 | 0 | 10000 | 0 | 10000 | 0 | 10000 | 0 | 10000 | 0 | 10000 | 0 | 10000 | 0 | 0 | 0
45490.7593 | V2.01 | V3.00 | V2.01 | V0.33 | 0001010E | 2111 | 612 | 0 | 0 | 0 | 387 | 10535 | -32090 | 3507 | 3523 | 3504 | 0 | 3523 | 3504 | 49 | 48 | 11677 | 27410 | 52 | 44 | 0 | 0 | 300 | 0 | 61 | 44 | 42 | 0 | 0 | 300 | -338 | 0 | 65535 | 20 | 10000 | 0 | 3 | 1 | 5 | 3 | 0 | 0 | 0 | 0 | 0 | 5175 | -70 | 0 | 0 | 0 | 0 | 5128 | 0 | 0 | 0 | 0 | 0 | 0 | 9 | 0 | 0 | 0 | 0 | 1 | 0 | 0 | 0 | 0 | 0 | 0 | 2 | 0 | 0 | 0 | 19 | 884 | 1 | 10373 | 0 | 85 | 0 | 44 | 10000 | 10000 | 10000 | 10000 | 0 | 0 | 0 | 82 | 82 | 0 | 0 | 0 | 0 | 301 | 1.3 | 230 | 0 | 61 | 50 | 0 | 60 | 53 | 1068 | 300 | 99 | 11 | 15 | 36 | V0.14 | 10000 | 0 | 10000 | 0 | 10000 | 0 | 10000 | 0 | 10000 | 0 | 10000 | 0 | 10000 | 0 | 10000 | 0 | 0 | 0
45490.7593 | V2.01 | V3.00 | V2.01 | V0.33 | 0001010E | 2111 | 612 | 0 | 0 | 0 | 387 | 10533 | -32070 | 3509 | 3521 | 3503 | 0 | 3521 | 3503 | 49 | 48 | 11657 | 27410 | 52 | 44 | 0 | 0 | 300 | 0 | 61 | 44 | 42 | 0 | 0 | 300 | -337 | 0 | 65535 | 20 | 10000 | 0 | 3 | 1 | 7 | 7 | 0 | 0 | 0 | 0 | 0 | 5150 | -70 | 0 | 0 | 0 | 0 | 5137 | 0 | 0 | 0 | 0 | 0 | 0 | 9 | 0 | 0 | 0 | 0 | 1 | 0 | 0 | 0 | 0 | 0 | 0 | 2 | 0 | 0 | 0 | 19 | 884 | 1 | 10442 | 0 | 85 | 0 | 44 | 10000 | 10000 | 10000 | 10000 | 0 | 0 | 0 | 82 | 82 | 0 | 0 | 0 | 0 | 301 | 1.3 | 229.9 | 0 | 61 | 50 | 0 | 61 | 53 | 1068 | 300 | 99 | 11 | 15 | 36 | V0.14 | 10000 | 0 | 10000 | 0 | 10000 | 0 | 10000 | 0 | 10000 | 0 | 10000 | 0 | 10000 | 0 | 10000 | 0 | 0 | 0
45490.7594 | V2.01 | V3.00 | V2.01 | V0.33 | 0001010E | 2111 | 612 | 0 | 0 | 0 | 387 | 10536 | -32110 | 3507 | 3523 | 3505 | 0 | 3523 | 3505 | 49 | 48 | 11648 | 27410 | 52 | 44 | 0 | 0 | 300 | 0 | 61 | 43 | 42 | 0 | 0 | 300 | -338 | 0 | 65535 | 20 | 10000 | 0 | 3 | 1 | 0 | 1 | 0 | 0 | 0 | 0 | 0 | 5100 | -70 | 0 | 0 | 0 | 0 | 5089 | 0 | 0 | 0 | 0 | 0 | 0 | 7 | 0 | 0 | 0 | 0 | 1 | 0 | 0 | 0 | 0 | 0 | 0 | 2 | 0 | 0 | 0 | 19 | 895 | 1 | 10500 | 0 | 85 | 0 | 43 | 10000 | 10000 | 10000 | 10000 | 0 | 0 | 0 | 82 | 82 | 0 | 0 | 0 | 0 | 301 | 1.3 | 229.9 | 0 | 61 | 50 | 0 | 61 | 53 | 1068 | 300 | 99 | 11 | 15 | 36 | V0.14 | 10000 | 0 | 10000 | 0 | 10000 | 0 | 10000 | 0 | 10000 | 0 | 10000 | 0 | 10000 | 0 | 10000 | 0 | 0 | 0
45490.7594 | V2.01 | V3.00 | V2.01 | V0.33 | 0001010E | 2111 | 612 | 0 | 0 | 0 | 387 | 10533 | -32090 | 3511 | 3522 | 3503 | 0 | 3522 | 3503 | 49 | 48 | 11638 | 27410 | 52 | 44 | 0 | 0 | 300 | 0 | 61 | 44 | 42 | 0 | 0 | 300 | -338 | 0 | 65535 | 20 | 10000 | 0 | 3 | 1 | 0 | 2 | 0 | 0 | 0 | 0 | 0 | 5150 | -70 | 0 | 0 | 0 | 0 | 5137 | 0 | 0 | 0 | 0 | 0 | 0 | 7 | 0 | 0 | 0 | 0 | 1 | 0 | 0 | 0 | 0 | 0 | 0 | 2 | 0 | 0 | 0 | 19 | 895 | 1 | 10500 | 0 | 85 | 0 | 43 | 10000 | 10000 | 10000 | 10000 | 0 | 0 | 0 | 82 | 82 | 0 | 0 | 0 | 0 | 301 | 1.3 | 229.9 | 0 | 61 | 50 | 0 | 61 | 53 | 1068 | 300 | 99 | 11 | 15 | 36 | V0.14 | 10000 | 0 | 10000 | 0 | 10000 | 0 | 10000 | 0 | 10000 | 0 | 10000 | 0 | 10000 | 0 | 10000 | 0 | 0 | 0
45490.7594 | V2.01 | V3.00 | V2.01 | V0.33 | 0001010E | 2111 | 612 | 0 | 0 | 0 | 387 | 10533 | -32090 | 3511 | 3522 | 3503 | 0 | 3522 | 3503 | 49 | 48 | 11638 | 27410 | 52 | 44 | 0 | 0 | 300 | 0 | 61 | 44 | 42 | 0 | 0 | 300 | -338 | 0 | 65535 | 20 | 10000 | 0 | 3 | 1 | 0 | 2 | 0 | 0 | 0 | 0 | 0 | 5150 | -70 | 0 | 0 | 0 | 0 | 5137 | 0 | 0 | 0 | 0 | 0 | 0 | 7 | 0 | 0 | 0 | 0 | 1 | 0 | 0 | 0 | 0 | 0 | 0 | 2 | 0 | 0 | 0 | 19 | 895 | 1 | 10500 | 0 | 85 | 0 | 44 | 10000 | 10000 | 10000 | 10000 | 0 | 0 | 0 | 82 | 82 | 0 | 0 | 0 | 0 | 301 | 1.3 | 229.9 | 0 | 60 | 50 | 0 | 61 | 53 | 1068 | 300 | 99 | 11 | 15 | 36 | V0.14 | 10000 | 0 | 10000 | 0 | 10000 | 0 | 10000 | 0 | 10000 | 0 | 10000 | 0 | 10000 | 0 | 10000 | 0 | 0 | 0
45490.7594 | V2.01 | V3.00 | V2.01 | V0.33 | 0001010E | 2111 | 612 | 0 | 0 | 0 | 387 | 10535 | -32110 | 3507 | 3521 | 3503 | 0 | 3521 | 3503 | 49 | 48 | 11628 | 27410 | 52 | 44 | 0 | 0 | 300 | 0 | 61 | 43 | 42 | 0 | 0 | 300 | -338 | 0 | 65535 | 20 | 10000 | 0 | 3 | 1 | 3 | 2 | 0 | 0 | 0 | 0 | 0 | 5175 | -70 | 0 | 0 | 0 | 0 | 5118 | 0 | 0 | 0 | 0 | 0 | 0 | 7 | 0 | 0 | 0 | 0 | 1 | 0 | 0 | 0 | 0 | 0 | 0 | 2 | 0 | 0 | 0 | 19 | 891 | 1 | 10549 | 0 | 85 | 0 | 44 | 10000 | 10000 | 10000 | 10000 | 0 | 0 | 0 | 82 | 82 | 0 | 0 | 0 | 0 | 301 | 1.3 | 229.9 | 0 | 60 | 50 | 0 | 60 | 53 | 1068 | 300 | 99 | 11 | 15 | 36 | V0.14 | 10000 | 0 | 10000 | 0 | 10000 | 0 | 10000 | 0 | 10000 | 0 | 10000 | 0 | 10000 | 0 | 10000 | 0 | 0 | 0
45490.7594 | V2.01 | V3.00 | V2.01 | V0.33 | 0001010E | 2111 | 612 | 0 | 0 | 0 | 387 | 10544 | -32090 | 3508 | 3526 | 3507 | 0 | 3526 | 3507 | 49 | 48 | 11618 | 27410 | 52 | 44 | 0 | 0 | 300 | 0 | 61 | 43 | 42 | 0 | 0 | 300 | -338 | 0 | 65535 | 20 | 10000 | 0 | 3 | 1 | 2 | 5 | 0 | 0 | 0 | 0 | 0 | 5125 | -70 | 0 | 0 | 0 | 0 | 5118 | 0 | 0 | 0 | 0 | 0 | 0 | 9 | 0 | 0 | 0 | 0 | 1 | 0 | 0 | 0 | 0 | 0 | 0 | 2 | 0 | 0 | 0 | 19 | 895 | 1 | 10481 | 0 | 85 | 0 | 44 | 10000 | 10000 | 10000 | 10000 | 0 | 0 | 0 | 82 | 82 | 0 | 0 | 0 | 0 | 301 | 1.3 | 230 | 0 | 61 | 50 | 0 | 60 | 53 | 1067 | 300 | 99 | 11 | 15 | 36 | V0.14 | 10000 | 0 | 10000 | 0 | 10000 | 0 | 10000 | 0 | 10000 | 0 | 10000 | 0 | 10000 | 0 | 10000 | 0 | 0 | 0
45490.7594 | V2.01 | V3.00 | V2.01 | V0.33 | 0001010E | 2111 | 612 | 0 | 0 | 0 | 387 | 10531 | -32120 | 3506 | 3521 | 3504 | 0 | 3521 | 3504 | 49 | 48 | 11608 | 27410 | 52 | 44 | 0 | 0 | 300 | 0 | 61 | 43 | 42 | 0 | 0 | 300 | -338 | 0 | 65535 | 20 | 10000 | 0 | 3 | 1 | 0 | 4 | 0 | 0 | 0 | 0 | 0 | 5175 | -70 | 0 | 0 | 0 | 0 | 5128 | 0 | 0 | 0 | 0 | 0 | 0 | 7 | 0 | 0 | 0 | 0 | 1 | 0 | 0 | 0 | 0 | 0 | 0 | 2 | 0 | 0 | 0 | 19 | 895 | 1 | 10481 | 0 | 85 | 0 | 43 | 10000 | 10000 | 10000 | 10000 | 0 | 0 | 0 | 82 | 82 | 0 | 0 | 0 | 0 | 301 | 1.3 | 229.9 | 0 | 61 | 50 | 0 | 61 | 53 | 1067 | 300 | 99 | 11 | 15 | 36 | V0.14 | 10000 | 0 | 10000 | 0 | 10000 | 0 | 10000 | 0 | 10000 | 0 | 10000 | 0 | 10000 | 0 | 10000 | 0 | 0 | 0
45490.7594 | V2.01 | V3.00 | V2.01 | V0.33 | 0001010E | 2111 | 612 | 0 | 0 | 0 | 387 | 10533 | -32080 | 3509 | 3521 | 3503 | 0 | 3521 | 3503 | 49 | 48 | 11598 | 27410 | 52 | 44 | 0 | 0 | 300 | 0 | 61 | 44 | 42 | 0 | 0 | 300 | -337 | 0 | 65535 | 20 | 10000 | 0 | 3 | 1 | 0 | 4 | 0 | 0 | 0 | 0 | 0 | 4919 | -70 | 0 | 0 | 0 | 0 | 5147 | 0 | 0 | 0 | 0 | 0 | 0 | 7 | 0 | 0 | 0 | 0 | 1 | 0 | 0 | 0 | 0 | 0 | 0 | 2 | 0 | 0 | 0 | 19 | 895 | 1 | 10422 | 0 | 85 | 0 | 43 | 10000 | 10000 | 10000 | 10000 | 0 | 0 | 0 | 82 | 82 | 0 | 0 | 0 | 0 | 301 | 1.3 | 229.9 | 0 | 61 | 50 | 0 | 61 | 53 | 1067 | 300 | 99 | 11 | 15 | 36 | V0.14 | 10000 | 0 | 10000 | 0 | 10000 | 0 | 10000 | 0 | 10000 | 0 | 10000 | 0 | 10000 | 0 | 10000 | 0 | 0 | 0
45490.7594 | V2.01 | V3.00 | V2.01 | V0.33 | 0001010E | 2111 | 612 | 0 | 0 | 0 | 387 | 10527 | -32140 | 3504 | 3519 | 3503 | 0 | 3519 | 3503 | 49 | 48 | 11588 | 27410 | 52 | 44 | 0 | 0 | 300 | 0 | 61 | 43 | 42 | 0 | 0 | 300 | -338 | 0 | 65535 | 19 | 10000 | 0 | 3 | 1 | 0 | 5 | 0 | 0 | 0 | 0 | 0 | 5125 | -70 | 0 | 0 | 0 | 0 | 5118 | 0 | 0 | 0 | 0 | 0 | 0 | 7 | 0 | 0 | 0 | 0 | 1 | 0 | 0 | 0 | 0 | 0 | 0 | 2 | 0 | 0 | 0 | 19 | 888 | 1 | 10383 | 0 | 85 | 0 | 43 | 10000 | 10000 | 10000 | 10000 | 0 | 0 | 0 | 82 | 82 | 0 | 0 | 0 | 0 | 301 | 1.3 | 229.9 | 0 | 61 | 50 | 0 | 61 | 53 | 1066 | 300 | 99 | 11 | 15 | 36 | V0.14 | 10000 | 0 | 10000 | 0 | 10000 | 0 | 10000 | 0 | 10000 | 0 | 10000 | 0 | 10000 | 0 | 10000 | 0 | 0 | 0
45490.7595 | V2.01 | V3.00 | V2.01 | V0.33 | 0001010E | 2111 | 612 | 0 | 0 | 0 | 387 | 10526 | -32080 | 3506 | 3520 | 3500 | 0 | 3520 | 3500 | 49 | 48 | 11588 | 27410 | 52 | 44 | 0 | 0 | 300 | 0 | 61 | 44 | 42 | 0 | 0 | 300 | -337 | 0 | 65535 | 19 | 10000 | 0 | 3 | 1 | 2 | 2 | 0 | 0 | 0 | 0 | 0 | 5150 | -70 | 0 | 0 | 0 | 0 | 5118 | 0 | 0 | 0 | 0 | 0 | 0 | 7 | 0 | 0 | 0 | 0 | 1 | 0 | 0 | 0 | 0 | 0 | 0 | 2 | 0 | 0 | 0 | 19 | 888 | 1 | 10393 | 0 | 85 | 0 | 44 | 10000 | 10000 | 10000 | 10000 | 0 | 0 | 0 | 82 | 82 | 0 | 0 | 0 | 0 | 301 | 1.3 | 229.9 | 0 | 61 | 50 | 0 | 61 | 53 | 1066 | 300 | 99 | 11 | 15 | 36 | V0.14 | 10000 | 0 | 10000 | 0 | 10000 | 0 | 10000 | 0 | 10000 | 0 | 10000 | 0 | 10000 | 0 | 10000 | 0 | 0 | 0
45490.7595 | V2.01 | V3.00 | V2.01 | V0.33 | 0001010E | 2111 | 612 | 0 | 0 | 0 | 387 | 10525 | -32150 | 3505 | 3520 | 3501 | 0 | 3520 | 3501 | 49 | 48 | 11578 | 27410 | 52 | 44 | 0 | 0 | 300 | 0 | 61 | 43 | 42 | 0 | 0 | 300 | -338 | 0 | 65535 | 19 | 10000 | 0 | 3 | 1 | 0 | 1 | 0 | 0 | 0 | 0 | 0 | 5125 | -70 | 0 | 0 | 0 | 0 | 5128 | 0 | 0 | 0 | 0 | 0 | 0 | 7 | 0 | 0 | 0 | 0 | 1 | 0 | 0 | 0 | 0 | 0 | 0 | 2 | 0 | 0 | 0 | 19 | 891 | 1 | 10520 | 0 | 85 | 0 | 43 | 10000 | 10000 | 10000 | 10000 | 0 | 0 | 0 | 82 | 82 | 0 | 0 | 0 | 0 | 301 | 1.3 | 229.9 | 0 | 61 | 50 | 0 | 61 | 53 | 1065 | 300 | 99 | 11 | 15 | 36 | V0.14 | 10000 | 0 | 10000 | 0 | 10000 | 0 | 10000 | 0 | 10000 | 0 | 10000 | 0 | 10000 | 0 | 10000 | 0 | 0 | 0
45490.7595 | V2.01 | V3.00 | V2.01 | V0.33 | 0001010E | 2111 | 612 | 0 | 0 | 0 | 387 | 10525 | -32090 | 3504 | 3520 | 3501 | 0 | 3520 | 3501 | 49 | 48 | 11568 | 27410 | 52 | 44 | 0 | 0 | 300 | 0 | 61 | 43 | 42 | 0 | 0 | 300 | -337 | 0 | 65535 | 19 | 10000 | 0 | 3 | 1 | 1 | 1 | 0 | 0 | 0 | 0 | 0 | 5175 | -70 | 0 | 0 | 0 | 0 | 5089 | 0 | 0 | 0 | 0 | 0 | 0 | 7 | 0 | 0 | 0 | 0 | 1 | 0 | 0 | 0 | 0 | 0 | 0 | 2 | 0 | 0 | 0 | 19 | 888 | 1 | 10402 | 0 | 85 | 0 | 43 | 10000 | 10000 | 10000 | 10000 | 0 | 0 | 0 | 82 | 82 | 0 | 0 | 0 | 0 | 301 | 1.3 | 230 | 0 | 61 | 50 | 0 | 61 | 53 | 1065 | 300 | 99 | 11 | 15 | 36 | V0.14 | 10000 | 0 | 10000 | 0 | 10000 | 0 | 10000 | 0 | 10000 | 0 | 10000 | 0 | 10000 | 0 | 10000 | 0 | 0 | 0
45490.7595 | V2.01 | V3.00 | V2.01 | V0.33 | 0001010E | 2111 | 612 | 0 | 0 | 0 | 387 | 10523 | -32150 | 3505 | 3518 | 3499 | 0 | 3518 | 3499 | 49 | 48 | 11558 | 27410 | 52 | 44 | 0 | 0 | 300 | 0 | 61 | 43 | 42 | 0 | 0 | 300 | -338 | 0 | 65535 | 19 | 10000 | 0 | 3 | 1 | 6 | 4 | 0 | 0 | 0 | 0 | 0 | 5175 | -70 | 0 | 0 | 0 | 0 | 5089 | 0 | 0 | 0 | 0 | 0 | 0 | 7 | 0 | 0 | 0 | 0 | 1 | 0 | 0 | 0 | 0 | 0 | 0 | 2 | 0 | 0 | 0 | 19 | 891 | 1 | 10490 | 0 | 85 | 0 | 43 | 10000 | 10000 | 10000 | 10000 | 0 | 0 | 0 | 82 | 82 | 0 | 0 | 0 | 0 | 301 | 1.3 | 229.9 | 0 | 61 | 50 | 0 | 61 | 53 | 1064 | 300 | 99 | 11 | 15 | 36 | V0.14 | 10000 | 0 | 10000 | 0 | 10000 | 0 | 10000 | 0 | 10000 | 0 | 10000 | 0 | 10000 | 0 | 10000 | 0 | 0 | 0
45490.7595 | V2.01 | V3.00 | V2.01 | V0.33 | 0001010E | 2111 | 612 | 0 | 0 | 0 | 387 | 10523 | -32110 | 3503 | 3519 | 3501 | 0 | 3519 | 3501 | 49 | 48 | 11538 | 27410 | 52 | 44 | 0 | 0 | 300 | 0 | 61 | 43 | 42 | 0 | 0 | 300 | -337 | 0 | 65535 | 19 | 10000 | 0 | 3 | 1 | 0 | 5 | 0 | 0 | 0 | 0 | 0 | 5175 | -70 | 0 | 0 | 0 | 0 | 5128 | 0 | 0 | 0 | 0 | 0 | 0 | 7 | 0 | 0 | 0 | 0 | 1 | 0 | 0 | 0 | 0 | 0 | 0 | 2 | 0 | 0 | 0 | 19 | 884 | 1 | 10305 | 0 | 85 | 0 | 44 | 10000 | 10000 | 10000 | 10000 | 0 | 0 | 0 | 82 | 82 | 0 | 0 | 0 | 0 | 301 | 1.3 | 230 | 0 | 61 | 50 | 0 | 61 | 53 | 1063 | 300 | 99 | 11 | 15 | 36 | V0.14 | 10000 | 0 | 10000 | 0 | 10000 | 0 | 10000 | 0 | 10000 | 0 | 10000 | 0 | 10000 | 0 | 10000 | 0 | 0 | 0
45490.7595 | V2.01 | V3.00 | V2.01 | V0.33 | 0001010E | 2111 | 612 | 0 | 0 | 0 | 387 | 10520 | -32110 | 3504 | 3517 | 3499 | 0 | 3517 | 3499 | 49 | 48 | 11528 | 27410 | 52 | 44 | 0 | 0 | 300 | 0 | 61 | 44 | 42 | 0 | 0 | 300 | -337 | 0 | 65535 | 19 | 10000 | 0 | 3 | 1 | 1 | 2 | 0 | 0 | 0 | 0 | 0 | 5100 | -70 | 0 | 0 | 0 | 0 | 5137 | 0 | 0 | 0 | 0 | 0 | 0 | 7 | 0 | 0 | 0 | 0 | 1 | 0 | 0 | 0 | 0 | 0 | 0 | 2 | 0 | 0 | 0 | 19 | 888 | 1 | 10315 | 0 | 85 | 0 | 43 | 10000 | 10000 | 10000 | 10000 | 0 | 0 | 0 | 82 | 82 | 0 | 0 | 0 | 0 | 301 | 1.3 | 230 | 0 | 60 | 50 | 0 | 61 | 53 | 1062 | 300 | 99 | 11 | 15 | 36 | V0.14 | 10000 | 0 | 10000 | 0 | 10000 | 0 | 10000 | 0 | 10000 | 0 | 10000 | 0 | 10000 | 0 | 10000 | 0 | 0 | 0
45490.7595 | V2.01 | V3.00 | V2.01 | V0.33 | 0001010E | 2111 | 612 | 0 | 0 | 0 | 387 | 10521 | -32160 | 3502 | 3519 | 3501 | 0 | 3519 | 3501 | 49 | 48 | 11518 | 27410 | 52 | 44 | 0 | 0 | 300 | 0 | 61 | 44 | 42 | 0 | 0 | 300 | -338 | 0 | 65535 | 19 | 10000 | 0 | 3 | 1 | 1 | 1 | 0 | 0 | 0 | 0 | 0 | 5175 | -70 | 0 | 0 | 0 | 0 | 5147 | 0 | 0 | 0 | 0 | 0 | 0 | 7 | 0 | 0 | 0 | 0 | 1 | 0 | 0 | 0 | 0 | 0 | 0 | 2 | 0 | 0 | 0 | 19 | 888 | 1 | 10393 | 0 | 85 | 0 | 44 | 10000 | 10000 | 10000 | 10000 | 0 | 0 | 0 | 82 | 82 | 0 | 0 | 0 | 0 | 301 | 1.3 | 229.9 | 0 | 60 | 50 | 0 | 61 | 53 | 1061 | 300 | 99 | 11 | 15 | 36 | V0.14 | 10000 | 0 | 10000 | 0 | 10000 | 0 | 10000 | 0 | 10000 | 0 | 10000 | 0 | 10000 | 0 | 10000 | 0 | 0 | 0
45490.7595 | V2.01 | V3.00 | V2.01 | V0.33 | 0001010E | 2111 | 612 | 0 | 0 | 0 | 387 | 10520 | -32120 | 3504 | 3517 | 3499 | 0 | 3517 | 3499 | 49 | 48 | 11508 | 27410 | 52 | 44 | 0 | 0 | 300 | 0 | 61 | 43 | 42 | 0 | 0 | 300 | -337 | 0 | 65535 | 19 | 10000 | 0 | 3 | 1 | 10 | 1 | 0 | 0 | 0 | 0 | 0 | 5175 | -70 | 0 | 0 | 0 | 0 | 5157 | 0 | 0 | 0 | 0 | 0 | 0 | 7 | 0 | 0 | 0 | 0 | 1 | 0 | 0 | 0 | 0 | 0 | 0 | 2 | 0 | 0 | 0 | 19 | 884 | 1 | 10442 | 0 | 85 | 0 | 44 | 10000 | 10000 | 10000 | 10000 | 0 | 0 | 0 | 82 | 82 | 0 | 0 | 0 | 0 | 301 | 1.3 | 229.9 | 0 | 61 | 50 | 0 | 61 | 53 | 1061 | 300 | 99 | 11 | 15 | 36 | V0.14 | 10000 | 0 | 10000 | 0 | 10000 | 0 | 10000 | 0 | 10000 | 0 | 10000 | 0 | 10000 | 0 | 10000 | 0 | 0 | 0
45490.7595 | V2.01 | V3.00 | V2.01 | V0.33 | 0001010E | 2111 | 612 | 0 | 0 | 0 | 387 | 10521 | -32160 | 3502 | 3518 | 3501 | 0 | 3518 | 3501 | 49 | 48 | 11498 | 27410 | 52 | 44 | 0 | 0 | 300 | 0 | 61 | 44 | 42 | 0 | 0 | 300 | -338 | 0 | 65535 | 19 | 10000 | 0 | 3 | 1 | 0 | 2 | 0 | 0 | 0 | 0 | 0 | 5150 | -70 | 0 | 0 | 0 | 0 | 5137 | 0 | 0 | 0 | 0 | 0 | 0 | 7 | 0 | 0 | 0 | 0 | 1 | 0 | 0 | 0 | 0 | 0 | 0 | 2 | 0 | 0 | 0 | 19 | 895 | 1 | 10402 | 0 | 85 | 0 | 43 | 10000 | 10000 | 10000 | 10000 | 0 | 0 | 0 | 82 | 82 | 0 | 0 | 0 | 0 | 301 | 1.3 | 229.9 | 0 | 61 | 50 | 0 | 61 | 53 | 1060 | 300 | 99 | 11 | 15 | 36 | V0.14 | 10000 | 0 | 10000 | 0 | 10000 | 0 | 10000 | 0 | 10000 | 0 | 10000 | 0 | 10000 | 0 | 10000 | 0 | 0 | 0
45490.7596 | V2.01 | V3.00 | V2.01 | V0.33 | 0001010E | 2111 | 612 | 0 | 0 | 0 | 387 | 10518 | -32120 | 3503 | 3516 | 3499 | 0 | 3516 | 3499 | 49 | 48 | 11488 | 27410 | 52 | 44 | 0 | 0 | 300 | 0 | 61 | 43 | 42 | 0 | 0 | 300 | -337 | 0 | 65535 | 19 | 10000 | 0 | 3 | 1 | 2 | 3 | 0 | 0 | 0 | 0 | 0 | 5125 | -70 | 0 | 0 | 0 | 0 | 5098 | 0 | 0 | 0 | 0 | 0 | 0 | 7 | 0 | 0 | 0 | 0 | 1 | 0 | 0 | 0 | 0 | 0 | 0 | 2 | 0 | 0 | 0 | 19 | 895 | 1 | 10490 | 0 | 85 | 0 | 43 | 10000 | 10000 | 10000 | 10000 | 0 | 0 | 0 | 82 | 82 | 0 | 0 | 0 | 0 | 301 | 1.3 | 229.9 | 0 | 61 | 50 | 0 | 61 | 53 | 1060 | 300 | 99 | 11 | 15 | 36 | V0.14 | 10000 | 0 | 10000 | 0 | 10000 | 0 | 10000 | 0 | 10000 | 0 | 10000 | 0 | 10000 | 0 | 10000 | 0 | 0 | 0
45490.7596 | V2.01 | V3.00 | V2.01 | V0.33 | 0001010E | 2111 | 612 | 0 | 0 | 0 | 387 | 10519 | -32180 | 3503 | 3518 | 3498 | 0 | 3518 | 3498 | 49 | 48 | 11488 | 27410 | 52 | 44 | 0 | 0 | 300 | 0 | 61 | 44 | 42 | 0 | 0 | 300 | -338 | 0 | 65535 | 19 | 10000 | 0 | 3 | 1 | 1 | 5 | 0 | 0 | 0 | 0 | 0 | 5125 | -70 | 0 | 0 | 0 | 0 | 5118 | 0 | 0 | 0 | 0 | 0 | 0 | 9 | 0 | 0 | 0 | 0 | 1 | 0 | 0 | 0 | 0 | 0 | 0 | 2 | 0 | 0 | 0 | 19 | 888 | 1 | 10442 | 0 | 85 | 0 | 44 | 10000 | 10000 | 10000 | 10000 | 0 | 0 | 0 | 82 | 82 | 0 | 0 | 0 | 0 | 301 | 1.3 | 229.9 | 0 | 61 | 50 | 0 | 61 | 53 | 1060 | 300 | 99 | 11 | 15 | 36 | V0.14 | 10000 | 0 | 10000 | 0 | 10000 | 0 | 10000 | 0 | 10000 | 0 | 10000 | 0 | 10000 | 0 | 10000 | 0 | 0 | 0
45490.7596 | V2.01 | V3.00 | V2.01 | V0.33 | 0001010E | 2111 | 612 | 0 | 0 | 0 | 387 | 10517 | -32130 | 3504 | 3515 | 3499 | 0 | 3515 | 3499 | 49 | 48 | 11478 | 27410 | 52 | 44 | 0 | 0 | 300 | 0 | 61 | 43 | 42 | 0 | 0 | 300 | -337 | 0 | 65535 | 19 | 10000 | 0 | 3 | 1 | 0 | 5 | 0 | 0 | 0 | 0 | 0 | 5150 | -70 | 0 | 0 | 0 | 0 | 5128 | 0 | 0 | 0 | 0 | 0 | 0 | 9 | 0 | 0 | 0 | 0 | 1 | 0 | 0 | 0 | 0 | 0 | 0 | 2 | 0 | 0 | 0 | 19 | 888 | 1 | 10402 | 0 | 85 | 0 | 43 | 10000 | 10000 | 10000 | 10000 | 0 | 0 | 0 | 82 | 82 | 0 | 0 | 0 | 0 | 301 | 1.3 | 230 | 0 | 61 | 50 | 0 | 61 | 53 | 1060 | 300 | 99 | 11 | 15 | 36 | V0.14 | 10000 | 0 | 10000 | 0 | 10000 | 0 | 10000 | 0 | 10000 | 0 | 10000 | 0 | 10000 | 0 | 10000 | 0 | 0 | 0
45490.7596 | V2.01 | V3.00 | V2.01 | V0.33 | 0001010E | 2111 | 612 | 0 | 0 | 0 | 387 | 10517 | -32190 | 3501 | 3517 | 3498 | 0 | 3517 | 3498 | 49 | 48 | 11468 | 27410 | 52 | 44 | 0 | 0 | 300 | 0 | 61 | 44 | 42 | 0 | 0 | 300 | -338 | 0 | 65535 | 19 | 10000 | 0 | 3 | 1 | 0 | 6 | 0 | 0 | 0 | 0 | 0 | 5125 | -70 | 0 | 0 | 0 | 0 | 5147 | 0 | 0 | 0 | 0 | 0 | 0 | 7 | 0 | 0 | 0 | 0 | 1 | 0 | 0 | 0 | 0 | 0 | 0 | 2 | 0 | 0 | 0 | 19 | 888 | 1 | 10402 | 0 | 85 | 0 | 43 | 10000 | 10000 | 10000 | 10000 | 0 | 0 | 0 | 82 | 82 | 0 | 0 | 0 | 0 | 301 | 1.3 | 229.9 | 0 | 61 | 50 | 0 | 61 | 53 | 1060 | 300 | 99 | 11 | 15 | 36 | V0.14 | 10000 | 0 | 10000 | 0 | 10000 | 0 | 10000 | 0 | 10000 | 0 | 10000 | 0 | 10000 | 0 | 10000 | 0 | 0 | 0
45490.7596 | V2.01 | V3.00 | V2.01 | V0.33 | 0001010E | 2111 | 612 | 0 | 0 | 0 | 387 | 10517 | -32190 | 3501 | 3517 | 3498 | 0 | 3517 | 3498 | 49 | 48 | 11468 | 27410 | 52 | 44 | 0 | 0 | 300 | 0 | 61 | 44 | 42 | 0 | 0 | 300 | -338 | 0 | 65535 | 19 | 10000 | 0 | 3 | 1 | 0 | 6 | 0 | 0 | 0 | 0 | 0 | 5125 | -70 | 0 | 0 | 0 | 0 | 5147 | 0 | 0 | 0 | 0 | 0 | 0 | 7 | 0 | 0 | 0 | 0 | 1 | 0 | 0 | 0 | 0 | 0 | 0 | 2 | 0 | 0 | 0 | 19 | 888 | 1 | 10402 | 0 | 85 | 0 | 43 | 10000 | 10000 | 10000 | 10000 | 0 | 0 | 0 | 82 | 82 | 0 | 0 | 0 | 0 | 301 | 1.3 | 229.9 | 0 | 61 | 50 | 0 | 61 | 53 | 1060 | 300 | 99 | 11 | 15 | 36 | V0.14 | 10000 | 0 | 10000 | 0 | 10000 | 0 | 10000 | 0 | 10000 | 0 | 10000 | 0 | 10000 | 0 | 10000 | 0 | 0 | 0
45490.7596 | V2.01 | V3.00 | V2.01 | V0.33 | 0001010E | 2111 | 612 | 0 | 0 | 0 | 387 | 10513 | -32120 | 3500 | 3515 | 3498 | 0 | 3515 | 3498 | 49 | 48 | 11458 | 27410 | 53 | 44 | 0 | 0 | 300 | 0 | 61 | 43 | 42 | 0 | 0 | 300 | -337 | 0 | 65535 | 19 | 10000 | 0 | 3 | 1 | 0 | 1 | 0 | 0 | 0 | 0 | 0 | 5175 | -70 | 0 | 0 | 0 | 0 | 5089 | 0 | 0 | 0 | 0 | 0 | 0 | 7 | 0 | 0 | 0 | 0 | 1 | 0 | 0 | 0 | 0 | 0 | 0 | 2 | 0 | 0 | 0 | 19 | 888 | 1 | 10334 | 0 | 85 | 0 | 44 | 10000 | 10000 | 10000 | 10000 | 0 | 0 | 0 | 82 | 82 | 0 | 0 | 0 | 0 | 301 | 1.3 | 230 | 0 | 61 | 50 | 0 | 61 | 53 | 1060 | 300 | 99 | 11 | 15 | 36 | V0.14 | 10000 | 0 | 10000 | 0 | 10000 | 0 | 10000 | 0 | 10000 | 0 | 10000 | 0 | 10000 | 0 | 10000 | 0 | 0 | 0
45490.7596 | V2.01 | V3.00 | V2.01 | V0.33 | 0001010E | 2111 | 612 | 0 | 0 | 0 | 387 | 10513 | -32190 | 3502 | 3516 | 3495 | 0 | 3516 | 3495 | 49 | 48 | 11438 | 27410 | 52 | 44 | 0 | 0 | 300 | 0 | 61 | 43 | 42 | 0 | 0 | 300 | -338 | 0 | 65535 | 19 | 10000 | 0 | 3 | 1 | 4 | 1 | 0 | 0 | 0 | 0 | 0 | 5125 | -70 | 0 | 0 | 0 | 0 | 5108 | 0 | 0 | 0 | 0 | 0 | 0 | 5 | 0 | 0 | 0 | 0 | 1 | 0 | 0 | 0 | 0 | 0 | 0 | 2 | 0 | 0 | 0 | 19 | 888 | 1 | 10363 | 0 | 85 | 0 | 43 | 10000 | 10000 | 10000 | 10000 | 0 | 0 | 0 | 82 | 82 | 0 | 0 | 0 | 0 | 301 | 1.3 | 230 | 0 | 61 | 50 | 0 | 61 | 53 | 1060 | 300 | 99 | 11 | 15 | 36 | V0.14 | 10000 | 0 | 10000 | 0 | 10000 | 0 | 10000 | 0 | 10000 | 0 | 10000 | 0 | 10000 | 0 | 10000 | 0 | 0 | 0
45490.7596 | V2.01 | V3.00 | V2.01 | V0.33 | 0001010E | 2111 | 612 | 0 | 0 | 0 | 387 | 10512 | -32130 | 3501 | 3515 | 3496 | 0 | 3515 | 3496 | 49 | 48 | 11428 | 27410 | 52 | 44 | 0 | 0 | 300 | 0 | 61 | 43 | 42 | 0 | 0 | 300 | -337 | 0 | 65535 | 19 | 10000 | 0 | 3 | 1 | 0 | 0 | 0 | 0 | 0 | 0 | 0 | 5100 | -70 | 0 | 0 | 0 | 0 | 5147 | 0 | 0 | 0 | 0 | 0 | 0 | 7 | 0 | 0 | 0 | 0 | 1 | 0 | 0 | 0 | 0 | 0 | 0 | 2 | 0 | 0 | 0 | 19 | 888 | 1 | 10324 | 0 | 85 | 0 | 43 | 10000 | 10000 | 10000 | 10000 | 0 | 0 | 0 | 82 | 82 | 0 | 0 | 0 | 0 | 301 | 1.3 | 229.9 | 0 | 61 | 50 | 0 | 61 | 53 | 1060 | 300 | 99 | 11 | 15 | 36 | V0.14 | 10000 | 0 | 10000 | 0 | 10000 | 0 | 10000 | 0 | 10000 | 0 | 10000 | 0 | 10000 | 0 | 10000 | 0 | 0 | 0
45490.7597 | V2.01 | V3.00 | V2.01 | V0.33 | 0001010E | 2111 | 612 | 0 | 0 | 0 | 387 | 10510 | -32200 | 3500 | 3514 | 3496 | 0 | 3514 | 3496 | 49 | 48 | 11418 | 27410 | 52 | 43 | 0 | 0 | 300 | 0 | 61 | 44 | 42 | 0 | 0 | 300 | -338 | 0 | 65535 | 19 | 10000 | 0 | 3 | 1 | 0 | 5 | 0 | 0 | 0 | 0 | 0 | 5175 | -70 | 0 | 0 | 0 | 0 | 5128 | 0 | 0 | 0 | 0 | 0 | 0 | 7 | 0 | 0 | 0 | 0 | 1 | 0 | 0 | 0 | 0 | 0 | 0 | 2 | 0 | 0 | 0 | 19 | 895 | 1 | 10490 | 0 | 85 | 0 | 44 | 10000 | 10000 | 10000 | 10000 | 0 | 0 | 0 | 82 | 82 | 0 | 0 | 0 | 0 | 301 | 1.3 | 229.9 | 0 | 61 | 50 | 0 | 61 | 53 | 1059 | 300 | 99 | 11 | 15 | 36 | V0.14 | 10000 | 0 | 10000 | 0 | 10000 | 0 | 10000 | 0 | 10000 | 0 | 10000 | 0 | 10000 | 0 | 10000 | 0 | 0 | 0
45490.7597 | V2.01 | V3.00 | V2.01 | V0.33 | 0001010E | 2111 | 612 | 0 | 0 | 0 | 387 | 10510 | -32130 | 3498 | 3514 | 3497 | 0 | 3514 | 3497 | 49 | 48 | 11408 | 27410 | 53 | 43 | 0 | 0 | 300 | 0 | 61 | 43 | 42 | 0 | 0 | 300 | -337 | 0 | 65535 | 19 | 10000 | 0 | 3 | 1 | 2 | 6 | 0 | 0 | 0 | 0 | 0 | 5150 | -70 | 0 | 0 | 0 | 0 | 5108 | 0 | 0 | 0 | 0 | 0 | 0 | 7 | 0 | 0 | 0 | 0 | 1 | 0 | 0 | 0 | 0 | 0 | 0 | 2 | 0 | 0 | 0 | 19 | 891 | 1 | 10461 | 0 | 85 | 0 | 43 | 10000 | 10000 | 10000 | 10000 | 0 | 0 | 0 | 82 | 82 | 0 | 0 | 0 | 0 | 301 | 1.3 | 229.9 | 0 | 61 | 50 | 0 | 61 | 53 | 1059 | 300 | 99 | 11 | 15 | 36 | V0.14 | 10000 | 0 | 10000 | 0 | 10000 | 0 | 10000 | 0 | 10000 | 0 | 10000 | 0 | 10000 | 0 | 10000 | 0 | 0 | 0
45490.7597 | V2.01 | V3.00 | V2.01 | V0.33 | 0001010E | 2111 | 612 | 0 | 0 | 0 | 387 | 10509 | -32190 | 3500 | 3514 | 3494 | 0 | 3514 | 3494 | 49 | 48 | 11399 | 27410 | 52 | 43 | 0 | 0 | 300 | 0 | 61 | 43 | 42 | 0 | 0 | 300 | -338 | 0 | 65535 | 19 | 10000 | 0 | 3 | 1 | 5 | 3 | 0 | 0 | 0 | 0 | 0 | 5175 | -70 | 0 | 0 | 0 | 0 | 5118 | 0 | 0 | 0 | 0 | 0 | 0 | 7 | 0 | 0 | 0 | 0 | 1 | 0 | 0 | 0 | 0 | 0 | 0 | 2 | 0 | 0 | 0 | 19 | 888 | 1 | 10315 | 0 | 85 | 0 | 43 | 10000 | 10000 | 10000 | 10000 | 0 | 0 | 0 | 82 | 82 | 0 | 0 | 0 | 0 | 301 | 1.3 | 230 | 0 | 61 | 50 | 0 | 61 | 53 | 1059 | 300 | 99 | 11 | 15 | 36 | V0.14 | 10000 | 0 | 10000 | 0 | 10000 | 0 | 10000 | 0 | 10000 | 0 | 10000 | 0 | 10000 | 0 | 10000 | 0 | 0 | 0
45490.7597 | V2.01 | V3.00 | V2.01 | V0.33 | 0001010E | 2111 | 612 | 0 | 0 | 0 | 387 | 10508 | -32150 | 3498 | 3513 | 3497 | 0 | 3513 | 3497 | 49 | 48 | 11389 | 27410 | 53 | 43 | 0 | 0 | 300 | 0 | 61 | 43 | 42 | 0 | 0 | 300 | -337 | 0 | 65535 | 19 | 10000 | 0 | 3 | 1 | 7 | 8 | 0 | 0 | 0 | 0 | 0 | 5175 | -70 | 0 | 0 | 0 | 0 | 5118 | 0 | 0 | 0 | 0 | 0 | 0 | 7 | 0 | 0 | 0 | 0 | 1 | 0 | 0 | 0 | 0 | 0 | 0 | 2 | 0 | 0 | 0 | 19 | 888 | 1 | 10383 | 0 | 85 | 0 | 43 | 10000 | 10000 | 10000 | 10000 | 0 | 0 | 0 | 82 | 82 | 0 | 0 | 0 | 0 | 301 | 1.3 | 230 | 0 | 61 | 50 | 0 | 61 | 53 | 1059 | 300 | 99 | 11 | 15 | 36 | V0.14 | 10000 | 0 | 10000 | 0 | 10000 | 0 | 10000 | 0 | 10000 | 0 | 10000 | 0 | 10000 | 0 | 10000 | 0 | 0 | 0
45490.7597 | V2.01 | V3.00 | V2.01 | V0.33 | 0001010E | 2111 | 612 | 0 | 0 | 0 | 387 | 10506 | -32190 | 3500 | 3513 | 3494 | 0 | 3513 | 3494 | 49 | 48 | 11379 | 27410 | 53 | 43 | 0 | 0 | 300 | 0 | 61 | 43 | 42 | 0 | 0 | 300 | -338 | 0 | 65535 | 19 | 10000 | 0 | 3 | 1 | 0 | 0 | 0 | 0 | 0 | 0 | 0 | 5150 | -70 | 0 | 0 | 0 | 0 | 5118 | 0 | 0 | 0 | 0 | 0 | 0 | 7 | 0 | 0 | 0 | 0 | 1 | 0 | 0 | 0 | 0 | 0 | 0 | 2 | 0 | 0 | 0 | 19 | 891 | 1 | 10422 | 0 | 85 | 0 | 43 | 10000 | 10000 | 10000 | 10000 | 0 | 0 | 0 | 82 | 82 | 0 | 0 | 0 | 0 | 301 | 1.3 | 229.9 | 0 | 61 | 50 | 0 | 61 | 53 | 1059 | 300 | 99 | 11 | 15 | 36 | V0.14 | 10000 | 0 | 10000 | 0 | 10000 | 0 | 10000 | 0 | 10000 | 0 | 10000 | 0 | 10000 | 0 | 10000 | 0 | 0 | 0
45490.7597 | V2.01 | V3.00 | V2.01 | V0.33 | 0001010E | 2111 | 612 | 0 | 0 | 0 | 387 | 10507 | -32190 | 3497 | 3514 | 3496 | 0 | 3514 | 3496 | 49 | 48 | 11379 | 27410 | 53 | 43 | 0 | 0 | 300 | 0 | 61 | 43 | 42 | 0 | 0 | 300 | -338 | 0 | 65535 | 19 | 10000 | 0 | 3 | 1 | 1 | 1 | 0 | 0 | 0 | 0 | 0 | 5175 | -70 | 0 | 0 | 0 | 0 | 5118 | 0 | 0 | 0 | 0 | 0 | 0 | 5 | 0 | 0 | 0 | 0 | 1 | 0 | 0 | 0 | 0 | 0 | 0 | 2 | 0 | 0 | 0 | 19 | 888 | 1 | 10422 | 0 | 85 | 0 | 44 | 10000 | 10000 | 10000 | 10000 | 0 | 0 | 0 | 82 | 82 | 0 | 0 | 0 | 0 | 301 | 1.3 | 230 | 0 | 61 | 50 | 0 | 61 | 53 | 1059 | 300 | 99 | 11 | 15 | 36 | V0.14 | 10000 | 0 | 10000 | 0 | 10000 | 0 | 10000 | 0 | 10000 | 0 | 10000 | 0 | 10000 | 0 | 10000 | 0 | 0 | 0
45490.7597 | V2.01 | V3.00 | V2.01 | V0.33 | 0001010E | 2111 | 612 | 0 | 0 | 0 | 387 | 10504 | -32170 | 3499 | 3512 | 3493 | 0 | 3512 | 3493 | 49 | 48 | 11369 | 27410 | 53 | 43 | 0 | 0 | 300 | 0 | 61 | 44 | 42 | 0 | 0 | 300 | -337 | 0 | 65535 | 19 | 10000 | 0 | 3 | 1 | 2 | 6 | 0 | 0 | 0 | 0 | 0 | 5125 | -70 | 0 | 0 | 0 | 0 | 5147 | 0 | 0 | 0 | 0 | 0 | 0 | 7 | 0 | 0 | 0 | 0 | 1 | 0 | 0 | 0 | 0 | 0 | 0 | 2 | 0 | 0 | 0 | 19 | 888 | 1 | 10344 | 0 | 85 | 0 | 44 | 10000 | 10000 | 10000 | 10000 | 0 | 0 | 0 | 82 | 82 | 0 | 0 | 0 | 0 | 301 | 1.3 | 229.9 | 0 | 61 | 50 | 0 | 61 | 53 | 1059 | 300 | 99 | 11 | 15 | 36 | V0.14 | 10000 | 0 | 10000 | 0 | 10000 | 0 | 10000 | 0 | 10000 | 0 | 10000 | 0 | 10000 | 0 | 10000 | 0 | 0 | 0
45490.7597 | V2.01 | V3.00 | V2.01 | V0.33 | 0001010E | 2111 | 612 | 0 | 0 | 0 | 387 | 10505 | -32200 | 3496 | 3513 | 3495 | 0 | 3513 | 3495 | 49 | 48 | 11359 | 27410 | 53 | 43 | 0 | 0 | 300 | 0 | 61 | 43 | 42 | 0 | 0 | 300 | -338 | 0 | 65535 | 19 | 10000 | 0 | 3 | 1 | 0 | 1 | 0 | 0 | 0 | 0 | 0 | 5100 | -70 | 0 | 0 | 0 | 0 | 5108 | 0 | 0 | 0 | 0 | 0 | 0 | 7 | 0 | 0 | 0 | 0 | 1 | 0 | 0 | 0 | 0 | 0 | 0 | 2 | 0 | 0 | 0 | 19 | 891 | 1 | 10481 | 0 | 85 | 0 | 43 | 10000 | 10000 | 10000 | 10000 | 0 | 0 | 0 | 82 | 82 | 0 | 0 | 0 | 0 | 301 | 1.3 | 229.9 | 0 | 61 | 50 | 0 | 61 | 53 | 1059 | 300 | 99 | 11 | 15 | 36 | V0.14 | 10000 | 0 | 10000 | 0 | 10000 | 0 | 10000 | 0 | 10000 | 0 | 10000 | 0 | 10000 | 0 | 10000 | 0 | 0 | 0
45490.7597 | V2.01 | V3.00 | V2.01 | V0.33 | 0001010E | 2111 | 612 | 0 | 0 | 0 | 387 | 10503 | -32180 | 3499 | 3512 | 3492 | 0 | 3512 | 3492 | 49 | 48 | 11349 | 27410 | 53 | 43 | 0 | 0 | 300 | 0 | 61 | 43 | 42 | 0 | 0 | 300 | -337 | 0 | 65535 | 19 | 10000 | 0 | 3 | 1 | 0 | 3 | 0 | 0 | 0 | 0 | 0 | 5175 | -70 | 0 | 0 | 0 | 0 | 5098 | 0 | 0 | 0 | 0 | 0 | 0 | 7 | 0 | 0 | 0 | 0 | 1 | 0 | 0 | 0 | 0 | 0 | 0 | 2 | 0 | 0 | 0 | 19 | 891 | 1 | 10422 | 0 | 85 | 0 | 43 | 10000 | 10000 | 10000 | 10000 | 0 | 0 | 0 | 82 | 82 | 0 | 0 | 0 | 0 | 301 | 1.3 | 229.9 | 0 | 61 | 50 | 0 | 61 | 53 | 1058 | 300 | 99 | 11 | 15 | 36 | V0.14 | 10000 | 0 | 10000 | 0 | 10000 | 0 | 10000 | 0 | 10000 | 0 | 10000 | 0 | 10000 | 0 | 10000 | 0 | 0 | 0
45490.7598 | V2.01 | V3.00 | V2.01 | V0.33 | 0001010E | 2111 | 612 | 0 | 0 | 0 | 387 | 10504 | -32210 | 3497 | 3513 | 3494 | 0 | 3513 | 3494 | 49 | 48 | 11339 | 27410 | 53 | 43 | 0 | 0 | 300 | 0 | 61 | 43 | 42 | 0 | 0 | 300 | -338 | 0 | 65535 | 19 | 10000 | 0 | 3 | 1 | 0 | 0 | 0 | 0 | 0 | 0 | 0 | 5125 | -70 | 0 | 0 | 0 | 0 | 5108 | 0 | 0 | 0 | 0 | 0 | 0 | 7 | 0 | 0 | 0 | 0 | 1 | 0 | 0 | 0 | 0 | 0 | 0 | 2 | 0 | 0 | 0 | 19 | 891 | 1 | 10373 | 0 | 85 | 0 | 43 | 10000 | 10000 | 10000 | 10000 | 0 | 0 | 0 | 82 | 82 | 0 | 0 | 0 | 0 | 301 | 1.3 | 229.9 | 0 | 61 | 50 | 0 | 61 | 53 | 1058 | 300 | 99 | 11 | 15 | 36 | V0.14 | 10000 | 0 | 10000 | 0 | 10000 | 0 | 10000 | 0 | 10000 | 0 | 10000 | 0 | 10000 | 0 | 10000 | 0 | 0 | 0
45490.7598 | V2.01 | V3.00 | V2.01 | V0.33 | 0001010E | 2111 | 612 | 0 | 0 | 0 | 387 | 10502 | -32170 | 3498 | 3510 | 3493 | 0 | 3510 | 3493 | 49 | 48 | 11329 | 27410 | 53 | 43 | 0 | 0 | 300 | 0 | 61 | 43 | 42 | 0 | 0 | 300 | -337 | 0 | 65535 | 19 | 10000 | 0 | 3 | 1 | 0 | 5 | 0 | 0 | 0 | 0 | 0 | 5150 | -70 | 0 | 0 | 0 | 0 | 5157 | 0 | 0 | 0 | 0 | 0 | 0 | 5 | 0 | 0 | 0 | 0 | 1 | 0 | 0 | 0 | 0 | 0 | 0 | 2 | 0 | 0 | 0 | 19 | 888 | 1 | 10461 | 0 | 85 | 0 | 43 | 10000 | 10000 | 10000 | 10000 | 0 | 0 | 0 | 82 | 82 | 0 | 0 | 0 | 0 | 301 | 1.3 | 229.9 | 0 | 61 | 50 | 0 | 61 | 53 | 1058 | 300 | 99 | 11 | 15 | 36 | V0.14 | 10000 | 0 | 10000 | 0 | 10000 | 0 | 10000 | 0 | 10000 | 0 | 10000 | 0 | 10000 | 0 | 10000 | 0 | 0 | 0
45490.7598 | V2.01 | V3.00 | V2.01 | V0.33 | 0001010E | 2111 | 612 | 0 | 0 | 0 | 387 | 10502 | -32230 | 3496 | 3512 | 3493 | 0 | 3512 | 3493 | 49 | 48 | 11319 | 27410 | 52 | 43 | 0 | 0 | 300 | 0 | 61 | 44 | 42 | 0 | 0 | 300 | -338 | 0 | 65535 | 19 | 10000 | 0 | 3 | 1 | 0 | 1 | 0 | 0 | 0 | 0 | 0 | 5125 | -70 | 0 | 0 | 0 | 0 | 5108 | 0 | 0 | 0 | 0 | 0 | 0 | 7 | 0 | 0 | 0 | 0 | 1 | 0 | 0 | 0 | 0 | 0 | 0 | 2 | 0 | 0 | 0 | 19 | 888 | 1 | 10422 | 0 | 85 | 0 | 43 | 10000 | 10000 | 10000 | 10000 | 0 | 0 | 0 | 82 | 82 | 0 | 0 | 0 | 0 | 301 | 1.3 | 229.9 | 0 | 61 | 50 | 0 | 61 | 53 | 1058 | 300 | 99 | 11 | 15 | 36 | V0.14 | 10000 | 0 | 10000 | 0 | 10000 | 0 | 10000 | 0 | 10000 | 0 | 10000 | 0 | 10000 | 0 | 10000 | 0 | 0 | 0
45490.7598 | V2.01 | V3.00 | V2.01 | V0.33 | 0001010E | 2111 | 612 | 0 | 0 | 0 | 387 | 10498 | -32180 | 3497 | 3509 | 3492 | 0 | 3509 | 3492 | 49 | 48 | 11309 | 27410 | 53 | 43 | 0 | 0 | 300 | 0 | 61 | 43 | 42 | 0 | 0 | 300 | -337 | 0 | 65535 | 19 | 10000 | 0 | 3 | 1 | 0 | 0 | 0 | 0 | 0 | 0 | 0 | 5125 | -70 | 0 | 0 | 0 | 0 | 5118 | 0 | 0 | 0 | 0 | 0 | 0 | 7 | 0 | 0 | 0 | 0 | 1 | 0 | 0 | 0 | 0 | 0 | 0 | 2 | 0 | 0 | 0 | 19 | 891 | 1 | 10393 | 0 | 85 | 0 | 44 | 10000 | 10000 | 10000 | 10000 | 0 | 0 | 0 | 82 | 82 | 0 | 0 | 0 | 0 | 301 | 1.3 | 230 | 0 | 61 | 50 | 0 | 61 | 53 | 1058 | 300 | 99 | 11 | 15 | 36 | V0.14 | 10000 | 0 | 10000 | 0 | 10000 | 0 | 10000 | 0 | 10000 | 0 | 10000 | 0 | 10000 | 0 | 10000 | 0 | 0 | 0
45490.7598 | V2.01 | V3.00 | V2.01 | V0.33 | 0001010E | 2111 | 612 | 0 | 0 | 0 | 387 | 10501 | -32250 | 3500 | 3510 | 3492 | 0 | 3510 | 3492 | 49 | 48 | 11299 | 27410 | 53 | 43 | 0 | 0 | 300 | 0 | 61 | 44 | 42 | 0 | 0 | 300 | -338 | 0 | 65535 | 19 | 10000 | 0 | 3 | 1 | 0 | 0 | 0 | 0 | 0 | 0 | 0 | 5150 | -70 | 0 | 0 | 0 | 0 | 5118 | 0 | 0 | 0 | 0 | 0 | 0 | 7 | 0 | 0 | 0 | 0 | 1 | 0 | 0 | 0 | 0 | 0 | 0 | 2 | 0 | 0 | 0 | 19 | 891 | 1 | 10393 | 0 | 85 | 0 | 44 | 10000 | 10000 | 10000 | 10000 | 0 | 0 | 0 | 82 | 82 | 0 | 0 | 0 | 0 | 301 | 1.3 | 229.9 | 0 | 61 | 50 | 0 | 61 | 53 | 1059 | 300 | 99 | 11 | 15 | 36 | V0.14 | 10000 | 0 | 10000 | 0 | 10000 | 0 | 10000 | 0 | 10000 | 0 | 10000 | 0 | 10000 | 0 | 10000 | 0 | 0 | 0
45490.7598 | V2.01 | V3.00 | V2.01 | V0.33 | 0001010E | 2111 | 612 | 0 | 0 | 0 | 387 | 10502 | -32180 | 3499 | 3511 | 3493 | 0 | 3511 | 3493 | 49 | 48 | 11289 | 27410 | 53 | 43 | 0 | 0 | 300 | 0 | 61 | 43 | 42 | 0 | 0 | 300 | -337 | 0 | 65535 | 19 | 10000 | 0 | 3 | 1 | 3 | 2 | 0 | 0 | 0 | 0 | 0 | 5150 | -70 | 0 | 0 | 0 | 0 | 5128 | 0 | 0 | 0 | 0 | 0 | 0 | 7 | 0 | 0 | 0 | 0 | 1 | 0 | 0 | 0 | 0 | 0 | 0 | 2 | 0 | 0 | 0 | 19 | 891 | 1 | 10402 | 0 | 85 | 0 | 44 | 10000 | 10000 | 10000 | 10000 | 0 | 0 | 0 | 82 | 82 | 0 | 0 | 0 | 0 | 301 | 1.3 | 229.9 | 0 | 61 | 50 | 0 | 61 | 53 | 1059 | 300 | 99 | 11 | 15 | 36 | V0.14 | 10000 | 0 | 10000 | 0 | 10000 | 0 | 10000 | 0 | 10000 | 0 | 10000 | 0 | 10000 | 0 | 10000 | 0 | 0 | 0
45490.7598 | V2.01 | V3.00 | V2.01 | V0.33 | 0001010E | 2111 | 612 | 0 | 0 | 0 | 387 | 10502 | -32180 | 3499 | 3511 | 3493 | 0 | 3511 | 3493 | 49 | 48 | 11289 | 27410 | 53 | 43 | 0 | 0 | 300 | 0 | 61 | 43 | 42 | 0 | 0 | 300 | -337 | 0 | 65535 | 19 | 10000 | 0 | 3 | 1 | 3 | 2 | 0 | 0 | 0 | 0 | 0 | 5150 | -70 | 0 | 0 | 0 | 0 | 5128 | 0 | 0 | 0 | 0 | 0 | 0 | 7 | 0 | 0 | 0 | 0 | 1 | 0 | 0 | 0 | 0 | 0 | 0 | 2 | 0 | 0 | 0 | 19 | 884 | 1 | 10432 | 0 | 85 | 0 | 43 | 10000 | 10000 | 10000 | 10000 | 0 | 0 | 0 | 82 | 82 | 0 | 0 | 0 | 0 | 301 | 1.3 | 230 | 0 | 61 | 50 | 0 | 61 | 53 | 1060 | 300 | 99 | 11 | 15 | 36 | V0.14 | 10000 | 0 | 10000 | 0 | 10000 | 0 | 10000 | 0 | 10000 | 0 | 10000 | 0 | 10000 | 0 | 10000 | 0 | 0 | 0
45490.7598 | V2.01 | V3.00 | V2.01 | V0.33 | 0001010E | 2111 | 612 | 0 | 0 | 0 | 387 | 10502 | -32260 | 3499 | 3511 | 3491 | 0 | 3511 | 3491 | 49 | 48 | 11279 | 27410 | 53 | 43 | 0 | 0 | 300 | 0 | 61 | 44 | 42 | 0 | 0 | 300 | -338 | 0 | 65535 | 19 | 10000 | 0 | 3 | 1 | 0 | 4 | 0 | 0 | 0 | 0 | 0 | 5150 | -70 | 0 | 0 | 0 | 0 | 5157 | 0 | 0 | 0 | 0 | 0 | 0 | 7 | 0 | 0 | 0 | 0 | 1 | 0 | 0 | 0 | 0 | 0 | 0 | 2 | 0 | 0 | 0 | 19 | 895 | 1 | 10510 | 0 | 85 | 0 | 43 | 10000 | 10000 | 10000 | 10000 | 0 | 0 | 0 | 82 | 82 | 0 | 0 | 0 | 0 | 301 | 1.3 | 229.9 | 0 | 61 | 50 | 0 | 61 | 53 | 1060 | 300 | 99 | 11 | 15 | 36 | V0.14 | 10000 | 0 | 10000 | 0 | 10000 | 0 | 10000 | 0 | 10000 | 0 | 10000 | 0 | 10000 | 0 | 10000 | 0 | 0 | 0
45490.7598 | V2.01 | V3.00 | V2.01 | V0.33 | 0001010E | 2111 | 612 | 0 | 0 | 0 | 387 | 10497 | -32190 | 3496 | 3509 | 3493 | 0 | 3509 | 3493 | 49 | 48 | 11269 | 27410 | 53 | 43 | 0 | 0 | 300 | 0 | 61 | 43 | 42 | 0 | 0 | 300 | -337 | 0 | 65535 | 19 | 10000 | 0 | 3 | 1 | 0 | 5 | 0 | 0 | 0 | 0 | 0 | 5125 | -70 | 0 | 0 | 0 | 0 | 5108 | 0 | 0 | 0 | 0 | 0 | 0 | 7 | 0 | 0 | 0 | 0 | 1 | 0 | 0 | 0 | 0 | 0 | 0 | 2 | 0 | 0 | 0 | 19 | 888 | 1 | 10461 | 0 | 85 | 0 | 43 | 10000 | 10000 | 10000 | 10000 | 10000 | 0 | 0 | 82 | 82 | 0 | 0 | 0 | 0 | 301 | 1.3 | 230 | 0 | 61 | 50 | 0 | 61 | 53 | 1061 | 300 | 99 | 11 | 15 | 36 | V0.14 | 10000 | 0 | 10000 | 0 | 10000 | 0 | 10000 | 0 | 10000 | 0 | 10000 | 0 | 10000 | 0 | 10000 | 0 | 0 | 0
45490.7599 | V2.01 | V3.00 | V2.01 | V0.33 | 0001010E | 2111 | 612 | 0 | 0 | 0 | 387 | 10499 | -32260 | 3497 | 3510 | 3491 | 0 | 3510 | 3491 | 49 | 48 | 11269 | 27410 | 53 | 43 | 0 | 0 | 300 | 0 | 61 | 43 | 42 | 0 | 0 | 300 | -338 | 0 | 65535 | 19 | 10000 | 0 | 3 | 1 | 5 | 6 | 0 | 0 | 0 | 0 | 0 | 5125 | -70 | 0 | 0 | 0 | 0 | 5108 | 0 | 0 | 0 | 0 | 0 | 0 | 7 | 0 | 0 | 0 | 0 | 1 | 0 | 0 | 0 | 0 | 0 | 0 | 2 | 0 | 0 | 0 | 19 | 891 | 1 | 10432 | 0 | 85 | 0 | 44 | 10000 | 10000 | 10000 | 10000 | 0 | 0 | 0 | 82 | 82 | 0 | 0 | 0 | 0 | 301 | 1.3 | 230 | 0 | 61 | 50 | 0 | 61 | 53 | 1061 | 300 | 99 | 11 | 15 | 36 | V0.14 | 10000 | 0 | 10000 | 0 | 10000 | 0 | 10000 | 0 | 10000 | 0 | 10000 | 0 | 10000 | 0 | 10000 | 0 | 0 | 0
45490.7599 | V2.01 | V3.00 | V2.01 | V0.33 | 0001010E | 2111 | 612 | 0 | 0 | 0 | 387 | 10496 | -32190 | 3496 | 3508 | 3493 | 0 | 3508 | 3493 | 49 | 48 | 11259 | 27410 | 53 | 43 | 0 | 0 | 300 | 0 | 61 | 43 | 42 | 0 | 0 | 300 | -337 | 0 | 65535 | 19 | 10000 | 0 | 3 | 1 | 8 | 8 | 0 | 0 | 0 | 0 | 0 | 5175 | -70 | 0 | 0 | 0 | 0 | 5089 | 0 | 0 | 0 | 0 | 0 | 0 | 7 | 0 | 0 | 0 | 0 | 1 | 0 | 0 | 0 | 0 | 0 | 0 | 2 | 0 | 0 | 0 | 19 | 895 | 1 | 10461 | 0 | 85 | 0 | 44 | 10000 | 10000 | 10000 | 10000 | 0 | 0 | 0 | 82 | 82 | 0 | 0 | 0 | 0 | 301 | 1.3 | 229.9 | 0 | 61 | 50 | 0 | 61 | 53 | 1061 | 300 | 99 | 11 | 15 | 36 | V0.14 | 10000 | 0 | 10000 | 0 | 10000 | 0 | 10000 | 0 | 10000 | 0 | 10000 | 0 | 10000 | 0 | 10000 | 0 | 0 | 0
45490.7599 | V2.01 | V3.00 | V2.01 | V0.33 | 0001010E | 2111 | 612 | 0 | 0 | 0 | 387 | 10497 | -32270 | 3497 | 3510 | 3491 | 0 | 3510 | 3491 | 49 | 48 | 11249 | 27410 | 53 | 43 | 0 | 0 | 300 | 0 | 61 | 43 | 42 | 0 | 0 | 300 | -338 | 0 | 65535 | 19 | 10000 | 0 | 3 | 1 | 0 | 0 | 0 | 0 | 0 | 0 | 0 | 5100 | -70 | 0 | 0 | 0 | 0 | 5098 | 0 | 0 | 0 | 0 | 0 | 0 | 7 | 0 | 0 | 0 | 0 | 1 | 0 | 0 | 0 | 0 | 0 | 0 | 2 | 0 | 0 | 0 | 19 | 888 | 1 | 10383 | 0 | 85 | 0 | 44 | 10000 | 10000 | 10000 | 10000 | 0 | 0 | 0 | 82 | 82 | 0 | 0 | 0 | 0 | 301 | 1.3 | 230 | 0 | 61 | 50 | 0 | 61 | 53 | 1061 | 300 | 99 | 11 | 15 | 36 | V0.14 | 10000 | 0 | 10000 | 0 | 10000 | 0 | 10000 | 0 | 10000 | 0 | 10000 | 0 | 10000 | 0 | 10000 | 0 | 0 | 0
45490.7599 | V2.01 | V3.00 | V2.01 | V0.33 | 0001010E | 2111 | 612 | 0 | 0 | 0 | 387 | 10495 | -32200 | 3494 | 3508 | 3493 | 0 | 3508 | 3493 | 49 | 48 | 11239 | 27410 | 53 | 43 | 0 | 0 | 300 | 0 | 61 | 44 | 42 | 0 | 0 | 300 | -337 | 0 | 65535 | 19 | 10000 | 0 | 3 | 1 | 4 | 4 | 0 | 0 | 0 | 0 | 0 | 5150 | -70 | 0 | 0 | 0 | 0 | 5147 | 0 | 0 | 0 | 0 | 0 | 0 | 7 | 0 | 0 | 0 | 0 | 1 | 0 | 0 | 0 | 0 | 0 | 0 | 2 | 0 | 0 | 0 | 19 | 891 | 1 | 10354 | 0 | 85 | 0 | 43 | 10000 | 10000 | 10000 | 10000 | 0 | 0 | 0 | 82 | 82 | 0 | 0 | 0 | 0 | 301 | 1.3 | 230 | 0 | 61 | 50 | 0 | 61 | 53 | 1061 | 300 | 99 | 11 | 15 | 36 | V0.14 | 10000 | 0 | 10000 | 0 | 10000 | 0 | 10000 | 0 | 10000 | 0 | 10000 | 0 | 10000 | 0 | 10000 | 0 | 0 | 0
45490.7599 | V2.01 | V3.00 | V2.01 | V0.33 | 0001010E | 2111 | 612 | 0 | 0 | 0 | 387 | 10494 | -32270 | 3494 | 3510 | 3490 | 0 | 3510 | 3490 | 49 | 48 | 11219 | 27410 | 53 | 43 | 0 | 0 | 300 | 0 | 61 | 44 | 42 | 0 | 0 | 300 | -338 | 0 | 65535 | 19 | 10000 | 0 | 3 | 1 | 8 | 2 | 0 | 0 | 0 | 0 | 0 | 5175 | -70 | 0 | 0 | 0 | 0 | 5137 | 0 | 0 | 0 | 0 | 0 | 0 | 7 | 0 | 0 | 0 | 0 | 1 | 0 | 0 | 0 | 0 | 0 | 0 | 2 | 0 | 0 | 0 | 19 | 884 | 1 | 10402 | 0 | 85 | 0 | 43 | 10000 | 10000 | 10000 | 10000 | 0 | 0 | 0 | 82 | 82 | 0 | 0 | 0 | 0 | 301 | 1.3 | 229.9 | 0 | 61 | 50 | 0 | 61 | 53 | 1061 | 300 | 99 | 11 | 15 | 36 | V0.14 | 10000 | 0 | 10000 | 0 | 10000 | 0 | 10000 | 0 | 10000 | 0 | 10000 | 0 | 10000 | 0 | 10000 | 0 | 0 | 0
45490.7599 | V2.01 | V3.00 | V2.01 | V0.33 | 0001010E | 2111 | 612 | 0 | 0 | 0 | 387 | 10492 | -32200 | 3493 | 3507 | 3491 | 0 | 3507 | 3491 | 49 | 48 | 11209 | 27410 | 53 | 43 | 0 | 0 | 300 | 0 | 61 | 43 | 42 | 0 | 0 | 300 | -337 | 0 | 65535 | 19 | 10000 | 0 | 3 | 1 | 12 | 2 | 0 | 0 | 0 | 0 | 0 | 5150 | -70 | 0 | 0 | 0 | 0 | 5089 | 0 | 0 | 0 | 0 | 0 | 0 | 7 | 0 | 0 | 0 | 0 | 1 | 0 | 0 | 0 | 0 | 0 | 0 | 2 | 0 | 0 | 0 | 19 | 884 | 1 | 10412 | 0 | 85 | 0 | 43 | 10000 | 10000 | 10000 | 10000 | 0 | 0 | 0 | 82 | 82 | 0 | 0 | 0 | 0 | 301 | 1.3 | 229.9 | 0 | 61 | 50 | 0 | 61 | 53 | 1061 | 300 | 99 | 11 | 15 | 36 | V0.14 | 10000 | 0 | 10000 | 0 | 10000 | 0 | 10000 | 0 | 10000 | 0 | 10000 | 0 | 10000 | 0 | 10000 | 0 | 0 | 0
45490.7599 | V2.01 | V3.00 | V2.01 | V0.33 | 0001010E | 2111 | 612 | 0 | 0 | 0 | 387 | 10492 | -32290 | 3494 | 3510 | 3490 | 0 | 3510 | 3490 | 49 | 48 | 11199 | 27410 | 53 | 43 | 0 | 0 | 300 | 0 | 61 | 43 | 42 | 0 | 0 | 300 | -338 | 0 | 65535 | 19 | 10000 | 0 | 3 | 1 | 0 | 4 | 0 | 0 | 0 | 0 | 0 | 5175 | -70 | 0 | 0 | 0 | 0 | 5098 | 0 | 0 | 0 | 0 | 0 | 0 | 7 | 0 | 0 | 0 | 0 | 1 | 0 | 0 | 0 | 0 | 0 | 0 | 2 | 0 | 0 | 0 | 19 | 884 | 1 | 10363 | 0 | 85 | 0 | 43 | 10000 | 10000 | 10000 | 10000 | 0 | 0 | 0 | 82 | 82 | 0 | 0 | 0 | 0 | 301 | 1.3 | 229.9 | 0 | 61 | 50 | 0 | 61 | 53 | 1061 | 300 | 99 | 11 | 15 | 36 | V0.14 | 10000 | 0 | 10000 | 0 | 10000 | 0 | 10000 | 0 | 10000 | 0 | 10000 | 0 | 10000 | 0 | 10000 | 0 | 0 | 0
45490.7599 | V2.01 | V3.00 | V2.01 | V0.33 | 0001010E | 2111 | 612 | 0 | 0 | 0 | 387 | 10490 | -32210 | 3492 | 3507 | 3490 | 0 | 3507 | 3490 | 49 | 48 | 11189 | 27410 | 53 | 43 | 0 | 0 | 300 | 0 | 61 | 44 | 42 | 0 | 0 | 300 | -337 | 0 | 65535 | 19 | 10000 | 0 | 3 | 1 | 2 | 2 | 0 | 0 | 0 | 0 | 0 | 5175 | -70 | 0 | 0 | 0 | 0 | 5157 | 0 | 0 | 0 | 0 | 0 | 0 | 7 | 0 | 0 | 0 | 0 | 1 | 0 | 0 | 0 | 0 | 0 | 0 | 2 | 0 | 0 | 0 | 19 | 891 | 1 | 10402 | 0 | 85 | 0 | 43 | 10000 | 10000 | 10000 | 10000 | 0 | 0 | 0 | 82 | 82 | 0 | 0 | 0 | 0 | 301 | 1.3 | 229.9 | 0 | 61 | 50 | 0 | 61 | 53 | 1061 | 300 | 99 | 11 | 15 | 36 | V0.14 | 10000 | 0 | 10000 | 0 | 10000 | 0 | 10000 | 0 | 10000 | 0 | 10000 | 0 | 10000 | 0 | 10000 | 0 | 0 | 0
45490.76 | V2.01 | V3.00 | V2.01 | V0.33 | 0001010E | 2111 | 612 | 0 | 0 | 0 | 387 | 10491 | -32290 | 3493 | 3510 | 3488 | 0 | 3510 | 3488 | 49 | 48 | 11179 | 27410 | 53 | 43 | 0 | 0 | 300 | 0 | 61 | 43 | 42 | 0 | 0 | 300 | -338 | 0 | 65535 | 19 | 10000 | 0 | 3 | 1 | 7 | 7 | 0 | 0 | 0 | 0 | 0 | 5125 | -70 | 0 | 0 | 0 | 0 | 5098 | 0 | 0 | 0 | 0 | 0 | 0 | 7 | 0 | 0 | 0 | 0 | 1 | 0 | 0 | 0 | 0 | 0 | 0 | 2 | 0 | 0 | 0 | 19 | 895 | 1 | 10412 | 0 | 85 | 0 | 44 | 10000 | 10000 | 10000 | 10000 | 0 | 0 | 0 | 82 | 82 | 0 | 0 | 0 | 0 | 301 | 1.3 | 230 | 0 | 61 | 50 | 0 | 61 | 53 | 1061 | 300 | 99 | 11 | 15 | 36 | V0.14 | 10000 | 0 | 10000 | 0 | 10000 | 0 | 10000 | 0 | 10000 | 0 | 10000 | 0 | 10000 | 0 | 10000 | 0 | 0 | 0
45490.76 | V2.01 | V3.00 | V2.01 | V0.33 | 0001010E | 2111 | 612 | 0 | 0 | 0 | 387 | 10488 | -32220 | 3492 | 3507 | 3489 | 0 | 3507 | 3489 | 49 | 48 | 11169 | 27410 | 53 | 43 | 0 | 0 | 300 | 0 | 61 | 44 | 42 | 0 | 0 | 300 | -337 | 0 | 65535 | 19 | 10000 | 0 | 3 | 1 | 0 | 1 | 0 | 0 | 0 | 0 | 0 | 5175 | -70 | 0 | 0 | 0 | 0 | 5128 | 0 | 0 | 0 | 0 | 0 | 0 | 7 | 0 | 0 | 0 | 0 | 1 | 0 | 0 | 0 | 0 | 0 | 0 | 2 | 0 | 0 | 0 | 19 | 888 | 1 | 10315 | 0 | 85 | 0 | 43 | 10000 | 10000 | 10000 | 10000 | 0 | 0 | 0 | 82 | 82 | 0 | 0 | 0 | 0 | 301 | 1.3 | 230 | 0 | 61 | 50 | 0 | 61 | 53 | 1062 | 300 | 99 | 11 | 15 | 36 | V0.14 | 10000 | 0 | 10000 | 0 | 10000 | 0 | 10000 | 0 | 10000 | 0 | 10000 | 0 | 10000 | 0 | 10000 | 0 | 0 | 0
45490.76 | V2.01 | V3.00 | V2.01 | V0.33 | 0001010E | 2111 | 612 | 0 | 0 | 0 | 387 | 10488 | -32290 | 3492 | 3509 | 3488 | 0 | 3509 | 3488 | 49 | 48 | 11159 | 27410 | 53 | 43 | 0 | 0 | 300 | 0 | 61 | 44 | 42 | 0 | 0 | 300 | -338 | 0 | 65535 | 19 | 10000 | 0 | 3 | 1 | 0 | 4 | 0 | 0 | 0 | 0 | 0 | 5150 | -70 | 0 | 0 | 0 | 0 | 5128 | 0 | 0 | 0 | 0 | 0 | 0 | 7 | 0 | 0 | 0 | 0 | 1 | 0 | 0 | 0 | 0 | 0 | 0 | 2 | 0 | 0 | 0 | 19 | 888 | 1 | 10422 | 0 | 85 | 0 | 43 | 10000 | 10000 | 10000 | 10000 | 0 | 0 | 0 | 82 | 82 | 0 | 0 | 0 | 0 | 301 | 1.3 | 230 | 0 | 61 | 50 | 0 | 61 | 53 | 1062 | 300 | 99 | 11 | 15 | 36 | V0.14 | 10000 | 0 | 10000 | 0 | 10000 | 0 | 10000 | 0 | 10000 | 0 | 10000 | 0 | 10000 | 0 | 10000 | 0 | 0 | 0
45490.76 | V2.01 | V3.00 | V2.01 | V0.33 | 0001010E | 2111 | 612 | 0 | 0 | 0 | 387 | 10487 | -32220 | 3495 | 3508 | 3488 | 0 | 3508 | 3488 | 49 | 48 | 11159 | 27410 | 53 | 43 | 0 | 0 | 300 | 0 | 61 | 43 | 42 | 0 | 0 | 300 | -337 | 0 | 65535 | 19 | 10000 | 0 | 3 | 1 | 0 | 3 | 0 | 0 | 0 | 0 | 0 | 5125 | -70 | 0 | 0 | 0 | 0 | 5118 | 0 | 0 | 0 | 0 | 0 | 0 | 7 | 0 | 0 | 0 | 0 | 1 | 0 | 0 | 0 | 0 | 0 | 0 | 2 | 0 | 0 | 0 | 19 | 888 | 1 | 10295 | 0 | 85 | 0 | 44 | 10000 | 10000 | 10000 | 10000 | 0 | 0 | 0 | 82 | 82 | 0 | 0 | 0 | 0 | 301 | 1.3 | 229.9 | 0 | 61 | 50 | 0 | 61 | 53 | 1062 | 300 | 99 | 11 | 15 | 36 | V0.14 | 10000 | 0 | 10000 | 0 | 10000 | 0 | 10000 | 0 | 10000 | 0 | 10000 | 0 | 10000 | 0 | 10000 | 0 | 0 | 0
45490.76 | V2.01 | V3.00 | V2.01 | V0.33 | 0001010E | 2111 | 612 | 0 | 0 | 0 | 387 | 10489 | -32300 | 3496 | 3507 | 3486 | 0 | 3507 | 3486 | 49 | 48 | 11149 | 27410 | 53 | 42 | 0 | 0 | 300 | 0 | 61 | 43 | 42 | 0 | 0 | 300 | -338 | 0 | 65535 | 19 | 10000 | 0 | 3 | 1 | 0 | 9 | 0 | 0 | 0 | 0 | 0 | 5125 | -70 | 0 | 0 | 0 | 0 | 5118 | 0 | 0 | 0 | 0 | 0 | 0 | 7 | 0 | 0 | 0 | 0 | 1 | 0 | 0 | 0 | 0 | 0 | 0 | 2 | 0 | 0 | 0 | 19 | 891 | 1 | 10402 | 0 | 85 | 0 | 43 | 10000 | 10000 | 10000 | 10000 | 0 | 0 | 0 | 82 | 82 | 0 | 0 | 0 | 0 | 301 | 1.3 | 229.9 | 0 | 61 | 50 | 0 | 61 | 54 | 1062 | 300 | 99 | 11 | 15 | 36 | V0.14 | 10000 | 0 | 10000 | 0 | 10000 | 0 | 10000 | 0 | 10000 | 0 | 10000 | 0 | 10000 | 0 | 10000 | 0 | 0 | 0
45490.76 | V2.01 | V3.00 | V2.01 | V0.33 | 0001010E | 2111 | 612 | 0 | 0 | 0 | 387 | 10488 | -32230 | 3493 | 3506 | 3488 | 0 | 3506 | 3488 | 49 | 48 | 11130 | 27410 | 53 | 42 | 0 | 0 | 300 | 0 | 61 | 43 | 42 | 0 | 0 | 300 | -338 | 0 | 65535 | 19 | 10000 | 0 | 3 | 1 | 0 | 4 | 0 | 0 | 0 | 0 | 0 | 5125 | -70 | 0 | 0 | 0 | 0 | 5098 | 0 | 0 | 0 | 0 | 0 | 0 | 7 | 0 | 0 | 0 | 0 | 1 | 0 | 0 | 0 | 0 | 0 | 0 | 2 | 0 | 0 | 0 | 19 | 891 | 1 | 10422 | 0 | 85 | 0 | 44 | 10000 | 10000 | 10000 | 10000 | 0 | 0 | 0 | 82 | 82 | 0 | 0 | 0 | 0 | 301 | 1.3 | 229.9 | 0 | 61 | 50 | 0 | 61 | 54 | 1062 | 300 | 99 | 11 | 15 | 36 | V0.14 | 10000 | 0 | 10000 | 0 | 10000 | 0 | 10000 | 0 | 10000 | 0 | 10000 | 0 | 10000 | 0 | 10000 | 0 | 0 | 0
45490.76 | V2.01 | V3.00 | V2.01 | V0.33 | 0001010E | 2111 | 612 | 0 | 0 | 0 | 387 | 10488 | -32300 | 3493 | 3506 | 3485 | 0 | 3506 | 3485 | 49 | 48 | 11120 | 27410 | 53 | 42 | 0 | 0 | 300 | 0 | 61 | 44 | 42 | 0 | 0 | 300 | -338 | 0 | 65535 | 19 | 10000 | 0 | 3 | 1 | 2 | 2 | 0 | 0 | 0 | 0 | 0 | 5100 | -70 | 0 | 0 | 0 | 0 | 5128 | 0 | 0 | 0 | 0 | 0 | 0 | 7 | 0 | 0 | 0 | 0 | 1 | 0 | 0 | 0 | 0 | 0 | 0 | 2 | 0 | 0 | 0 | 19 | 891 | 1 | 10422 | 0 | 85 | 0 | 44 | 10000 | 10000 | 10000 | 10000 | 0 | 0 | 0 | 82 | 82 | 0 | 0 | 0 | 0 | 301 | 1.3 | 229.9 | 0 | 61 | 50 | 0 | 61 | 53 | 1063 | 300 | 99 | 11 | 15 | 36 | V0.14 | 10000 | 0 | 10000 | 0 | 10000 | 0 | 10000 | 0 | 10000 | 0 | 10000 | 0 | 10000 | 0 | 10000 | 0 | 0 | 0
45490.76 | V2.01 | V3.00 | V2.01 | V0.33 | 0001010E | 2111 | 612 | 0 | 0 | 0 | 387 | 10484 | -32250 | 3490 | 3506 | 3488 | 0 | 3506 | 3488 | 49 | 48 | 11110 | 27410 | 53 | 42 | 0 | 0 | 300 | 0 | 61 | 44 | 42 | 0 | 0 | 300 | -338 | 0 | 65535 | 19 | 10000 | 0 | 3 | 1 | 1 | 1 | 0 | 0 | 0 | 0 | 0 | 5175 | -70 | 0 | 0 | 0 | 0 | 5157 | 0 | 0 | 0 | 0 | 0 | 0 | 7 | 0 | 0 | 0 | 0 | 1 | 0 | 0 | 0 | 0 | 0 | 0 | 2 | 0 | 0 | 0 | 19 | 888 | 1 | 10334 | 0 | 85 | 0 | 44 | 10000 | 10000 | 10000 | 10000 | 0 | 0 | 0 | 82 | 82 | 0 | 0 | 0 | 0 | 301 | 1.3 | 230 | 0 | 61 | 50 | 0 | 61 | 53 | 1062 | 300 | 99 | 11 | 15 | 36 | V0.14 | 10000 | 0 | 10000 | 0 | 10000 | 0 | 10000 | 0 | 10000 | 0 | 10000 | 0 | 10000 | 0 | 10000 | 0 | 0 | 0
45490.76 | V2.01 | V3.00 | V2.01 | V0.33 | 0001010E | 2111 | 612 | 0 | 0 | 0 | 387 | 10484 | -32250 | 3490 | 3506 | 3488 | 0 | 3506 | 3488 | 49 | 48 | 11110 | 27410 | 53 | 42 | 0 | 0 | 300 | 0 | 61 | 44 | 42 | 0 | 0 | 300 | -338 | 0 | 65535 | 19 | 10000 | 0 | 3 | 1 | 1 | 1 | 0 | 0 | 0 | 0 | 0 | 5175 | -70 | 0 | 0 | 0 | 0 | 5157 | 0 | 0 | 0 | 0 | 0 | 0 | 7 | 0 | 0 | 0 | 0 | 1 | 0 | 0 | 0 | 0 | 0 | 0 | 2 | 0 | 0 | 0 | 19 | 884 | 1 | 10412 | 0 | 85 | 0 | 44 | 10000 | 10000 | 10000 | 10000 | 0 | 0 | 0 | 82 | 82 | 0 | 0 | 0 | 0 | 301 | 1.3 | 229.9 | 0 | 61 | 50 | 0 | 61 | 53 | 1062 | 300 | 99 | 11 | 15 | 36 | V0.14 | 10000 | 0 | 10000 | 0 | 10000 | 0 | 10000 | 0 | 10000 | 0 | 10000 | 0 | 10000 | 0 | 10000 | 0 | 0 | 0
45490.7601 | V2.01 | V3.00 | V2.01 | V0.33 | 0001010E | 2111 | 612 | 0 | 0 | 0 | 387 | 10486 | -32310 | 3491 | 3507 | 3486 | 0 | 3507 | 3486 | 49 | 48 | 11100 | 27410 | 53 | 42 | 0 | 0 | 300 | 0 | 61 | 43 | 42 | 0 | 0 | 300 | -338 | 0 | 65535 | 19 | 10000 | 0 | 3 | 1 | 6 | 6 | 0 | 0 | 0 | 0 | 0 | 5150 | -70 | 0 | 0 | 0 | 0 | 5098 | 0 | 0 | 0 | 0 | 0 | 0 | 5 | 0 | 0 | 0 | 0 | 1 | 0 | 0 | 0 | 0 | 0 | 0 | 2 | 0 | 0 | 0 | 19 | 891 | 1 | 10422 | 0 | 85 | 0 | 44 | 10000 | 10000 | 10000 | 10000 | 0 | 0 | 0 | 82 | 82 | 0 | 0 | 0 | 0 | 301 | 1.3 | 229.9 | 0 | 61 | 50 | 0 | 61 | 53 | 1063 | 300 | 99 | 11 | 15 | 36 | V0.14 | 10000 | 0 | 10000 | 0 | 10000 | 0 | 10000 | 0 | 10000 | 0 | 10000 | 0 | 10000 | 0 | 10000 | 0 | 0 | 0
45490.7601 | V2.01 | V3.00 | V2.01 | V0.33 | 0001010E | 2111 | 612 | 0 | 0 | 0 | 387 | 10481 | -32240 | 3491 | 3504 | 3487 | 0 | 3504 | 3487 | 49 | 48 | 11090 | 27410 | 53 | 42 | 0 | 0 | 300 | 0 | 61 | 43 | 42 | 0 | 0 | 300 | -337 | 0 | 65535 | 19 | 10000 | 0 | 3 | 1 | 0 | 4 | 0 | 0 | 0 | 0 | 0 | 5100 | -70 | 0 | 0 | 0 | 0 | 5098 | 0 | 0 | 0 | 0 | 0 | 0 | 7 | 0 | 0 | 0 | 0 | 1 | 0 | 0 | 0 | 0 | 0 | 0 | 2 | 0 | 0 | 0 | 19 | 884 | 1 | 10422 | 0 | 85 | 0 | 44 | 10000 | 10000 | 10000 | 10000 | 0 | 0 | 0 | 82 | 82 | 0 | 0 | 0 | 0 | 301 | 1.3 | 229.9 | 0 | 61 | 50 | 0 | 61 | 53 | 1062 | 300 | 99 | 11 | 15 | 36 | V0.14 | 10000 | 0 | 10000 | 0 | 10000 | 0 | 10000 | 0 | 10000 | 0 | 10000 | 0 | 10000 | 0 | 10000 | 0 | 0 | 0
45490.7601 | V2.01 | V3.00 | V2.01 | V0.33 | 0001010E | 2111 | 612 | 0 | 0 | 0 | 387 | 10482 | -32300 | 3492 | 3504 | 3484 | 0 | 3504 | 3484 | 49 | 48 | 11080 | 27410 | 53 | 42 | 0 | 0 | 300 | 0 | 61 | 43 | 42 | 0 | 0 | 300 | -338 | 0 | 65535 | 19 | 10000 | 0 | 3 | 1 | 0 | 1 | 0 | 0 | 0 | 0 | 0 | 5100 | -70 | 0 | 0 | 0 | 0 | 5108 | 0 | 0 | 0 | 0 | 0 | 0 | 7 | 0 | 0 | 0 | 0 | 1 | 0 | 0 | 0 | 0 | 0 | 0 | 2 | 0 | 0 | 0 | 19 | 884 | 1 | 10315 | 0 | 85 | 0 | 44 | 10000 | 10000 | 10000 | 10000 | 0 | 0 | 0 | 82 | 82 | 0 | 0 | 0 | 0 | 301 | 1.3 | 230 | 0 | 61 | 50 | 0 | 61 | 53 | 1062 | 300 | 99 | 11 | 15 | 36 | V0.14 | 10000 | 0 | 10000 | 0 | 10000 | 0 | 10000 | 0 | 10000 | 0 | 10000 | 0 | 10000 | 0 | 10000 | 0 | 0 | 0
45490.7601 | V2.01 | V3.00 | V2.01 | V0.33 | 0001010E | 2111 | 612 | 0 | 0 | 0 | 387 | 10479 | -32270 | 3490 | 3504 | 3487 | 0 | 3504 | 3487 | 49 | 48 | 11070 | 27410 | 53 | 42 | 0 | 0 | 300 | 0 | 61 | 44 | 42 | 0 | 0 | 300 | -338 | 0 | 65535 | 19 | 10000 | 0 | 3 | 1 | 10 | 3 | 0 | 0 | 0 | 0 | 0 | 5175 | -70 | 0 | 0 | 0 | 0 | 5147 | 0 | 0 | 0 | 0 | 0 | 0 | 7 | 0 | 0 | 0 | 0 | 1 | 0 | 0 | 0 | 0 | 0 | 0 | 2 | 0 | 0 | 0 | 19 | 891 | 1 | 10383 | 0 | 85 | 0 | 44 | 10000 | 10000 | 10000 | 10000 | 0 | 0 | 0 | 82 | 82 | 0 | 0 | 0 | 0 | 301 | 1.3 | 230 | 0 | 61 | 50 | 0 | 61 | 53 | 1062 | 300 | 99 | 11 | 15 | 36 | V0.14 | 10000 | 0 | 10000 | 0 | 10000 | 0 | 10000 | 0 | 10000 | 0 | 10000 | 0 | 10000 | 0 | 10000 | 0 | 0 | 0
45490.7601 | V2.01 | V3.00 | V2.01 | V0.33 | 0001010E | 2111 | 612 | 0 | 0 | 0 | 387 | 10477 | -32310 | 3490 | 3503 | 3483 | 0 | 3503 | 3483 | 49 | 48 | 11060 | 27410 | 53 | 42 | 0 | 0 | 300 | 0 | 61 | 43 | 42 | 0 | 0 | 300 | -338 | 0 | 65535 | 19 | 10000 | 0 | 3 | 1 | 0 | 5 | 0 | 0 | 0 | 0 | 0 | 5150 | -70 | 0 | 0 | 0 | 0 | 5137 | 0 | 0 | 0 | 0 | 0 | 0 | 7 | 0 | 0 | 0 | 0 | 1 | 0 | 0 | 0 | 0 | 0 | 0 | 2 | 0 | 0 | 0 | 19 | 891 | 1 | 10442 | 0 | 85 | 0 | 44 | 10000 | 10000 | 10000 | 10000 | 0 | 0 | 0 | 82 | 82 | 0 | 0 | 0 | 0 | 301 | 1.3 | 229.9 | 0 | 61 | 50 | 0 | 61 | 53 | 1061 | 300 | 99 | 11 | 15 | 36 | V0.14 | 10000 | 0 | 10000 | 0 | 10000 | 0 | 10000 | 0 | 10000 | 0 | 10000 | 0 | 10000 | 0 | 10000 | 0 | 0 | 0
45490.7601 | V2.01 | V3.00 | V2.01 | V0.33 | 0001010E | 2111 | 612 | 0 | 0 | 0 | 387 | 10477 | -32260 | 3488 | 3503 | 3486 | 0 | 3503 | 3486 | 49 | 48 | 11050 | 27410 | 53 | 42 | 0 | 0 | 300 | 0 | 61 | 44 | 42 | 0 | 0 | 300 | -337 | 0 | 65535 | 19 | 10000 | 0 | 3 | 1 | 0 | 7 | 0 | 0 | 0 | 0 | 0 | 5150 | -70 | 0 | 0 | 0 | 0 | 5118 | 0 | 0 | 0 | 0 | 0 | 0 | 7 | 0 | 0 | 0 | 0 | 1 | 0 | 0 | 0 | 0 | 0 | 0 | 2 | 0 | 0 | 0 | 19 | 891 | 1 | 10412 | 0 | 85 | 0 | 44 | 10000 | 10000 | 10000 | 10000 | 0 | 0 | 0 | 82 | 82 | 0 | 0 | 0 | 0 | 301 | 1.3 | 229.9 | 0 | 61 | 50 | 0 | 61 | 53 | 1061 | 300 | 99 | 11 | 15 | 36 | V0.14 | 10000 | 0 | 10000 | 0 | 10000 | 0 | 10000 | 0 | 10000 | 0 | 10000 | 0 | 10000 | 0 | 10000 | 0 | 0 | 0
45490.7601 | V2.01 | V3.00 | V2.01 | V0.33 | 0001010E | 2111 | 612 | 0 | 0 | 0 | 387 | 10474 | -32310 | 3488 | 3501 | 3484 | 0 | 3501 | 3484 | 49 | 48 | 11050 | 27410 | 53 | 42 | 0 | 0 | 300 | 0 | 61 | 44 | 42 | 0 | 0 | 300 | -338 | 0 | 65535 | 19 | 10000 | 0 | 3 | 1 | 0 | 2 | 0 | 0 | 0 | 0 | 0 | 5100 | -100 | 0 | 0 | 0 | 0 | 5128 | 0 | 0 | 0 | 0 | 0 | 0 | 5 | 0 | 0 | 0 | 0 | 1 | 0 | 0 | 0 | 0 | 0 | 0 | 2 | 0 | 0 | 0 | 19 | 895 | 1 | 10471 | 0 | 85 | 0 | 44 | 10000 | 10000 | 10000 | 10000 | 0 | 0 | 0 | 82 | 82 | 0 | 0 | 0 | 0 | 301 | 1.3 | 229.9 | 0 | 61 | 50 | 0 | 61 | 53 | 1061 | 300 | 99 | 11 | 15 | 36 | V0.14 | 10000 | 0 | 10000 | 0 | 10000 | 0 | 10000 | 0 | 10000 | 0 | 10000 | 0 | 10000 | 0 | 10000 | 0 | 0 | 0
45490.7601 | V2.01 | V3.00 | V2.01 | V0.33 | 0001010E | 2111 | 612 | 0 | 0 | 0 | 387 | 10475 | -32270 | 3487 | 3504 | 3485 | 0 | 3504 | 3485 | 49 | 48 | 11040 | 27410 | 53 | 42 | 0 | 0 | 300 | 0 | 61 | 43 | 42 | 0 | 0 | 300 | -338 | 0 | 65535 | 18 | 10000 | 0 | 3 | 1 | 0 | 0 | 0 | 0 | 0 | 0 | 0 | 5150 | -70 | 0 | 0 | 0 | 0 | 5137 | 0 | 0 | 0 | 0 | 0 | 0 | 7 | 0 | 0 | 0 | 0 | 1 | 0 | 0 | 0 | 0 | 0 | 0 | 2 | 0 | 0 | 0 | 19 | 891 | 1 | 10344 | 0 | 85 | 0 | 44 | 10000 | 10000 | 10000 | 10000 | 0 | 0 | 0 | 82 | 82 | 0 | 0 | 0 | 0 | 301 | 1.3 | 230 | 0 | 61 | 50 | 0 | 61 | 53 | 1060 | 300 | 99 | 11 | 15 | 36 | V0.14 | 10000 | 0 | 10000 | 0 | 10000 | 0 | 10000 | 0 | 10000 | 0 | 10000 | 0 | 10000 | 0 | 10000 | 0 | 0 | 0
45490.7602 | V2.01 | V3.00 | V2.01 | V0.33 | 0001010E | 2111 | 612 | 0 | 0 | 0 | 387 | 10472 | -32310 | 3488 | 3501 | 3483 | 0 | 3501 | 3483 | 49 | 48 | 11030 | 27410 | 53 | 42 | 0 | 0 | 300 | 0 | 61 | 44 | 42 | 0 | 0 | 300 | -338 | 0 | 65535 | 18 | 10000 | 0 | 3 | 1 | 1 | 2 | 0 | 0 | 0 | 0 | 0 | 5100 | -70 | 0 | 0 | 0 | 0 | 5147 | 0 | 0 | 0 | 0 | 0 | 0 | 7 | 0 | 0 | 0 | 0 | 1 | 0 | 0 | 0 | 0 | 0 | 0 | 2 | 0 | 0 | 0 | 9 | 884 | 0 | 10402 | 0 | 85 | 0 | 44 | 10000 | 10000 | 10000 | 10000 | 0 | 0 | 0 | 82 | 82 | 0 | 0 | 0 | 0 | 301 | 1.3 | 230 | 0 | 61 | 50 | 0 | 61 | 53 | 1060 | 300 | 99 | 11 | 15 | 36 | V0.14 | 10000 | 0 | 10000 | 0 | 10000 | 0 | 10000 | 0 | 10000 | 0 | 10000 | 0 | 10000 | 0 | 10000 | 0 | 0 | 0
45490.7602 | V2.01 | V3.00 | V2.01 | V0.33 | 0001010E | 2111 | 612 | 0 | 0 | 0 | 387 | 10473 | -32280 | 3486 | 3503 | 3484 | 0 | 3503 | 3484 | 49 | 48 | 11020 | 27410 | 53 | 42 | 0 | 0 | 300 | 0 | 61 | 43 | 42 | 0 | 0 | 300 | -338 | 0 | 65535 | 18 | 10000 | 0 | 3 | 1 | 0 | 2 | 0 | 0 | 0 | 0 | 0 | 5150 | -70 | 0 | 0 | 0 | 0 | 5098 | 0 | 0 | 0 | 0 | 0 | 0 | 5 | 0 | 0 | 0 | 0 | 1 | 0 | 0 | 0 | 0 | 0 | 0 | 2 | 0 | 0 | 0 | 19 | 891 | 1 | 10354 | 0 | 85 | 0 | 44 | 10000 | 10000 | 10000 | 10000 | 0 | 0 | 0 | 82 | 82 | 0 | 0 | 0 | 0 | 301 | 1.3 | 230 | 0 | 61 | 50 | 0 | 61 | 53 | 1060 | 300 | 99 | 11 | 15 | 36 | V0.14 | 10000 | 0 | 10000 | 0 | 10000 | 0 | 10000 | 0 | 10000 | 0 | 10000 | 0 | 10000 | 0 | 10000 | 0 | 0 | 0
45490.7602 | V2.01 | V3.00 | V2.01 | V0.33 | 0001010E | 2111 | 612 | 0 | 0 | 0 | 387 | 10477 | -32300 | 3488 | 3501 | 3483 | 0 | 3501 | 3483 | 49 | 48 | 11010 | 27410 | 53 | 42 | 0 | 0 | 300 | 0 | 61 | 43 | 42 | 0 | 0 | 300 | -338 | 0 | 65535 | 18 | 10000 | 0 | 3 | 1 | 5 | 5 | 0 | 0 | 0 | 0 | 0 | 5175 | -70 | 0 | 0 | 0 | 0 | 5108 | 0 | 0 | 0 | 0 | 0 | 0 | 7 | 0 | 0 | 0 | 0 | 1 | 0 | 0 | 0 | 0 | 0 | 0 | 2 | 0 | 0 | 0 | 19 | 891 | 1 | 10442 | 0 | 85 | 0 | 43 | 10000 | 10000 | 10000 | 10000 | 0 | 0 | 0 | 82 | 82 | 0 | 0 | 0 | 0 | 301 | 1.3 | 229.9 | 0 | 61 | 50 | 0 | 61 | 53 | 1059 | 300 | 99 | 11 | 15 | 36 | V0.14 | 10000 | 0 | 10000 | 0 | 10000 | 0 | 10000 | 0 | 10000 | 0 | 10000 | 0 | 10000 | 0 | 10000 | 0 | 0 | 0
45490.7602 | V2.01 | V3.00 | V2.01 | V0.33 | 0001010E | 2111 | 612 | 0 | 0 | 0 | 387 | 10472 | -32310 | 3487 | 3503 | 3483 | 0 | 3503 | 3483 | 49 | 48 | 11000 | 27410 | 53 | 42 | 0 | 0 | 300 | 0 | 61 | 43 | 42 | 0 | 0 | 300 | -338 | 0 | 65535 | 18 | 10000 | 0 | 3 | 1 | 1 | 1 | 0 | 0 | 0 | 0 | 0 | 5356 | -70 | 0 | 0 | 0 | 0 | 5128 | 0 | 0 | 0 | 0 | 0 | 0 | 7 | 0 | 0 | 0 | 0 | 1 | 0 | 0 | 0 | 0 | 0 | 0 | 2 | 0 | 0 | 0 | 19 | 888 | 1 | 10373 | 0 | 85 | 0 | 43 | 10000 | 10000 | 10000 | 10000 | 0 | 0 | 0 | 82 | 82 | 0 | 0 | 0 | 0 | 301 | 1.3 | 229.9 | 0 | 61 | 50 | 0 | 61 | 53 | 1057 | 300 | 99 | 11 | 15 | 36 | V0.14 | 10000 | 0 | 10000 | 0 | 10000 | 0 | 10000 | 0 | 10000 | 0 | 10000 | 0 | 10000 | 0 | 10000 | 0 | 0 | 0
45490.7602 | V2.01 | V3.00 | V2.01 | V0.33 | 0001010E | 2111 | 612 | 0 | 0 | 0 | 387 | 10472 | -32310 | 3488 | 3500 | 3483 | 0 | 3500 | 3483 | 49 | 48 | 10990 | 27410 | 53 | 42 | 0 | 0 | 300 | 0 | 61 | 43 | 42 | 0 | 0 | 300 | -338 | 0 | 65535 | 18 | 10000 | 0 | 3 | 1 | 8 | 9 | 0 | 0 | 0 | 0 | 0 | 5175 | -70 | 0 | 0 | 0 | 0 | 5108 | 0 | 0 | 0 | 0 | 0 | 0 | 7 | 0 | 0 | 0 | 0 | 1 | 0 | 0 | 0 | 0 | 0 | 0 | 2 | 0 | 0 | 0 | 9 | 888 | 0 | 10285 | 0 | 85 | 0 | 44 | 10000 | 10000 | 10000 | 10000 | 0 | 0 | 0 | 82 | 82 | 0 | 0 | 0 | 0 | 301 | 1.3 | 229.9 | 0 | 61 | 50 | 0 | 61 | 53 | 1056 | 300 | 99 | 11 | 15 | 36 | V0.14 | 10000 | 0 | 10000 | 0 | 10000 | 0 | 10000 | 0 | 10000 | 0 | 10000 | 0 | 10000 | 0 | 10000 | 0 | 0 | 0
45490.7602 | V2.01 | V3.00 | V2.01 | V0.33 | 0001010E | 2111 | 612 | 0 | 0 | 0 | 387 | 10467 | -32350 | 3484 | 3500 | 3483 | 0 | 3500 | 3483 | 49 | 48 | 10980 | 27410 | 53 | 42 | 0 | 0 | 300 | 0 | 61 | 43 | 42 | 0 | 0 | 300 | -338 | 0 | 65535 | 18 | 10000 | 0 | 3 | 1 | 0 | 1 | 0 | 0 | 0 | 0 | 0 | 5175 | -70 | 0 | 0 | 0 | 0 | 5108 | 0 | 0 | 0 | 0 | 0 | 0 | 7 | 0 | 0 | 0 | 0 | 1 | 0 | 0 | 0 | 0 | 0 | 0 | 2 | 0 | 0 | 0 | 19 | 891 | 1 | 10344 | 0 | 85 | 0 | 44 | 10000 | 10000 | 10000 | 10000 | 0 | 0 | 0 | 82 | 82 | 0 | 0 | 0 | 0 | 301 | 1.3 | 229.9 | 0 | 61 | 50 | 0 | 61 | 53 | 1056 | 300 | 99 | 11 | 15 | 36 | V0.14 | 10000 | 0 | 10000 | 0 | 10000 | 0 | 10000 | 0 | 10000 | 0 | 10000 | 0 | 10000 | 0 | 10000 | 0 | 0 | 0
45490.7602 | V2.01 | V3.00 | V2.01 | V0.33 | 0001010E | 2111 | 612 | 0 | 0 | 0 | 387 | 10468 | -32270 | 3486 | 3501 | 3481 | 0 | 3501 | 3481 | 49 | 48 | 10970 | 27410 | 53 | 42 | 0 | 0 | 300 | 0 | 61 | 43 | 42 | 0 | 0 | 300 | -337 | 0 | 65535 | 18 | 10000 | 0 | 3 | 1 | 0 | 1 | 0 | 0 | 0 | 0 | 0 | 5175 | -70 | 0 | 0 | 0 | 0 | 5118 | 0 | 0 | 0 | 0 | 0 | 0 | 7 | 0 | 0 | 0 | 0 | 1 | 0 | 0 | 0 | 0 | 0 | 0 | 2 | 0 | 0 | 0 | 19 | 891 | 1 | 10305 | 0 | 85 | 0 | 44 | 10000 | 10000 | 10000 | 10000 | 0 | 0 | 0 | 82 | 82 | 0 | 0 | 0 | 0 | 301 | 1.3 | 229.9 | 0 | 61 | 50 | 0 | 61 | 53 | 1055 | 300 | 99 | 11 | 15 | 36 | V0.14 | 10000 | 0 | 10000 | 0 | 10000 | 0 | 10000 | 0 | 10000 | 0 | 10000 | 0 | 10000 | 0 | 10000 | 0 | 0 | 0
45490.7602 | V2.01 | V3.00 | V2.01 | V0.33 | 0001010E | 2111 | 612 | 0 | 0 | 0 | 387 | 10467 | -32350 | 3484 | 3501 | 3482 | 0 | 3501 | 3482 | 49 | 48 | 10960 | 27410 | 53 | 42 | 0 | 0 | 300 | 0 | 61 | 44 | 42 | 0 | 0 | 300 | -338 | 0 | 65535 | 18 | 10000 | 0 | 3 | 1 | 4 | 8 | 0 | 0 | 0 | 0 | 0 | 5125 | -70 | 0 | 0 | 0 | 0 | 5147 | 0 | 0 | 0 | 0 | 0 | 0 | 7 | 0 | 0 | 0 | 0 | 1 | 0 | 0 | 0 | 0 | 0 | 0 | 2 | 0 | 0 | 0 | 19 | 891 | 1 | 10324 | 0 | 85 | 0 | 43 | 10000 | 10000 | 10000 | 10000 | 0 | 0 | 0 | 82 | 82 | 0 | 0 | 0 | 0 | 301 | 1.3 | 229.9 | 0 | 61 | 50 | 0 | 61 | 53 | 1055 | 300 | 99 | 11 | 15 | 36 | V0.14 | 10000 | 0 | 10000 | 0 | 10000 | 0 | 10000 | 0 | 10000 | 0 | 10000 | 0 | 10000 | 0 | 10000 | 0 | 0 | 0
45490.7602 | V2.01 | V3.00 | V2.01 | V0.33 | 0001010E | 2111 | 612 | 0 | 0 | 0 | 387 | 10467 | -32290 | 3489 | 3501 | 3481 | 0 | 3501 | 3481 | 49 | 48 | 10950 | 27410 | 53 | 42 | 0 | 0 | 300 | 0 | 61 | 43 | 42 | 0 | 0 | 300 | -337 | 0 | 65535 | 18 | 10000 | 0 | 3 | 1 | 10 | 3 | 0 | 0 | 0 | 0 | 0 | 5125 | -70 | 0 | 0 | 0 | 0 | 5108 | 0 | 0 | 0 | 0 | 0 | 0 | 7 | 0 | 0 | 0 | 0 | 1 | 0 | 0 | 0 | 0 | 0 | 0 | 2 | 0 | 0 | 0 | 19 | 891 | 1 | 10324 | 0 | 85 | 0 | 43 | 10000 | 10000 | 10000 | 10000 | 0 | 0 | 0 | 82 | 82 | 0 | 0 | 0 | 0 | 301 | 1.3 | 229.9 | 0 | 61 | 50 | 0 | 61 | 53 | 1055 | 300 | 99 | 11 | 15 | 36 | V0.14 | 10000 | 0 | 10000 | 0 | 10000 | 0 | 10000 | 0 | 10000 | 0 | 10000 | 0 | 10000 | 0 | 10000 | 0 | 0 | 0
45490.7603 | V2.01 | V3.00 | V2.01 | V0.33 | 0001010E | 2111 | 612 | 0 | 0 | 0 | 387 | 10469 | -32360 | 3489 | 3500 | 3481 | 0 | 3500 | 3481 | 49 | 48 | 10940 | 27410 | 53 | 42 | 0 | 0 | 300 | 0 | 61 | 44 | 42 | 0 | 0 | 300 | -338 | 0 | 65535 | 18 | 10000 | 0 | 3 | 1 | 0 | 5 | 0 | 0 | 0 | 0 | 0 | 5150 | -70 | 0 | 0 | 0 | 0 | 5128 | 0 | 0 | 0 | 0 | 0 | 0 | 7 | 0 | 0 | 0 | 0 | 1 | 0 | 0 | 0 | 0 | 0 | 0 | 2 | 0 | 0 | 0 | 19 | 884 | 1 | 10295 | 0 | 85 | 0 | 43 | 10000 | 10000 | 10000 | 10000 | 0 | 0 | 0 | 82 | 82 | 0 | 0 | 0 | 0 | 301 | 1.3 | 229.9 | 0 | 61 | 50 | 0 | 61 | 53 | 1055 | 300 | 99 | 11 | 15 | 36 | V0.14 | 10000 | 0 | 10000 | 0 | 10000 | 0 | 10000 | 0 | 10000 | 0 | 10000 | 0 | 10000 | 0 | 10000 | 0 | 0 | 0
45490.7603 | V2.01 | V3.00 | V2.01 | V0.33 | 0001010E | 2111 | 612 | 0 | 0 | 0 | 387 | 10469 | -32360 | 3489 | 3500 | 3481 | 0 | 3500 | 3481 | 49 | 48 | 10940 | 27410 | 53 | 42 | 0 | 0 | 300 | 0 | 61 | 44 | 42 | 0 | 0 | 300 | -338 | 0 | 65535 | 18 | 10000 | 0 | 3 | 1 | 0 | 5 | 0 | 0 | 0 | 0 | 0 | 5150 | -70 | 0 | 0 | 0 | 0 | 5128 | 0 | 0 | 0 | 0 | 0 | 0 | 7 | 0 | 0 | 0 | 0 | 1 | 0 | 0 | 0 | 0 | 0 | 0 | 2 | 0 | 0 | 0 | 19 | 888 | 1 | 10422 | 0 | 85 | 0 | 43 | 10000 | 10000 | 10000 | 10000 | 0 | 0 | 0 | 82 | 82 | 0 | 0 | 0 | 0 | 301 | 1.3 | 230 | 0 | 61 | 50 | 0 | 61 | 53 | 1055 | 300 | 99 | 11 | 15 | 36 | V0.14 | 10000 | 0 | 10000 | 0 | 10000 | 0 | 10000 | 0 | 10000 | 0 | 10000 | 0 | 10000 | 0 | 10000 | 0 | 0 | 0
45490.7603 | V2.01 | V3.00 | V2.01 | V0.33 | 0001010E | 2111 | 612 | 0 | 0 | 0 | 387 | 10466 | -32320 | 3484 | 3499 | 3483 | 0 | 3499 | 3483 | 49 | 48 | 10940 | 27410 | 53 | 42 | 0 | 0 | 300 | 0 | 61 | 43 | 42 | 0 | 0 | 300 | -338 | 0 | 65535 | 18 | 10000 | 0 | 3 | 1 | 0 | 3 | 0 | 0 | 0 | 0 | 0 | 4869 | -70 | 0 | 0 | 0 | 0 | 5137 | 0 | 0 | 0 | 0 | 0 | 0 | 7 | 0 | 0 | 0 | 0 | 1 | 0 | 0 | 0 | 0 | 0 | 0 | 2 | 0 | 0 | 0 | 19 | 888 | 1 | 10393 | 0 | 85 | 0 | 44 | 10000 | 10000 | 10000 | 10000 | 0 | 0 | 0 | 82 | 82 | 0 | 0 | 0 | 0 | 301 | 1.3 | 229.9 | 0 | 61 | 50 | 0 | 61 | 53 | 1055 | 300 | 99 | 11 | 15 | 36 | V0.14 | 10000 | 0 | 10000 | 0 | 10000 | 0 | 10000 | 0 | 10000 | 0 | 10000 | 0 | 10000 | 0 | 10000 | 0 | 0 | 0
45490.7603 | V2.01 | V3.00 | V2.01 | V0.33 | 0001010E | 2111 | 612 | 0 | 0 | 0 | 387 | 10463 | -32340 | 3485 | 3499 | 3480 | 0 | 3499 | 3480 | 49 | 48 | 10920 | 27410 | 53 | 42 | 0 | 0 | 300 | 0 | 61 | 44 | 42 | 0 | 0 | 300 | -338 | 0 | 65535 | 18 | 10000 | 0 | 3 | 1 | 1 | 2 | 0 | 0 | 0 | 0 | 0 | 5125 | -70 | 0 | 0 | 0 | 0 | 5137 | 0 | 0 | 0 | 0 | 0 | 0 | 7 | 0 | 0 | 0 | 0 | 1 | 0 | 0 | 0 | 0 | 0 | 0 | 2 | 0 | 0 | 0 | 19 | 888 | 1 | 10402 | 0 | 85 | 0 | 44 | 10000 | 10000 | 10000 | 10000 | 0 | 0 | 0 | 82 | 82 | 0 | 0 | 0 | 0 | 301 | 1.3 | 229.9 | 0 | 61 | 50 | 0 | 61 | 53 | 1056 | 300 | 99 | 11 | 15 | 36 | V0.14 | 10000 | 0 | 10000 | 0 | 10000 | 0 | 10000 | 0 | 10000 | 0 | 10000 | 0 | 10000 | 0 | 10000 | 0 | 0 | 0
45490.7603 | V2.01 | V3.00 | V2.01 | V0.33 | 0001010E | 2111 | 612 | 0 | 0 | 0 | 387 | 10465 | -32320 | 3483 | 3498 | 3483 | 0 | 3498 | 3483 | 49 | 48 | 10910 | 27410 | 53 | 42 | 0 | 0 | 300 | 0 | 61 | 43 | 42 | 0 | 0 | 300 | -338 | 0 | 65535 | 18 | 10000 | 0 | 3 | 1 | 0 | 5 | 0 | 0 | 0 | 0 | 0 | 5150 | -70 | 0 | 0 | 0 | 0 | 5118 | 0 | 0 | 0 | 0 | 0 | 0 | 9 | 0 | 0 | 0 | 0 | 1 | 0 | 0 | 0 | 0 | 0 | 0 | 2 | 0 | 0 | 0 | 9 | 891 | 0 | 10344 | 0 | 85 | 0 | 43 | 10000 | 10000 | 10000 | 10000 | 0 | 0 | 0 | 82 | 82 | 0 | 0 | 0 | 0 | 301 | 1.3 | 229.9 | 0 | 61 | 50 | 0 | 61 | 53 | 1057 | 300 | 99 | 11 | 15 | 36 | V0.14 | 10000 | 0 | 10000 | 0 | 10000 | 0 | 10000 | 0 | 10000 | 0 | 10000 | 0 | 10000 | 0 | 10000 | 0 | 0 | 0
45490.7603 | V2.01 | V3.00 | V2.01 | V0.33 | 0001010E | 2111 | 612 | 0 | 0 | 0 | 387 | 10461 | -32340 | 3485 | 3498 | 3478 | 0 | 3498 | 3478 | 49 | 48 | 10900 | 27410 | 53 | 42 | 0 | 0 | 300 | 0 | 61 | 44 | 42 | 0 | 0 | 300 | -338 | 0 | 65535 | 18 | 10000 | 0 | 3 | 1 | 0 | 0 | 0 | 0 | 0 | 0 | 0 | 5175 | -70 | 0 | 0 | 0 | 0 | 5128 | 0 | 0 | 0 | 0 | 0 | 0 | 7 | 0 | 0 | 0 | 0 | 1 | 0 | 0 | 0 | 0 | 0 | 0 | 2 | 0 | 0 | 0 | 19 | 888 | 1 | 10363 | 0 | 85 | 0 | 44 | 10000 | 10000 | 10000 | 10000 | 0 | 0 | 0 | 82 | 82 | 0 | 0 | 0 | 0 | 301 | 1.3 | 229.9 | 0 | 61 | 50 | 0 | 61 | 53 | 1057 | 300 | 99 | 11 | 15 | 36 | V0.14 | 10000 | 0 | 10000 | 0 | 10000 | 0 | 10000 | 0 | 10000 | 0 | 10000 | 0 | 10000 | 0 | 10000 | 0 | 0 | 0
45490.7603 | V2.01 | V3.00 | V2.01 | V0.33 | 0001010E | 2111 | 612 | 0 | 0 | 0 | 387 | 10462 | -32330 | 3482 | 3498 | 3481 | 0 | 3498 | 3481 | 49 | 48 | 10890 | 27410 | 53 | 42 | 0 | 0 | 300 | 0 | 61 | 44 | 42 | 0 | 0 | 300 | -338 | 0 | 65535 | 18 | 10000 | 0 | 3 | 1 | 0 | 0 | 0 | 0 | 0 | 0 | 0 | 5125 | -70 | 0 | 0 | 0 | 0 | 5157 | 0 | 0 | 0 | 0 | 0 | 0 | 5 | 0 | 0 | 0 | 0 | 1 | 0 | 0 | 0 | 0 | 0 | 0 | 2 | 0 | 0 | 0 | 19 | 888 | 1 | 10363 | 0 | 85 | 0 | 44 | 10000 | 10000 | 10000 | 10000 | 0 | 0 | 0 | 82 | 82 | 0 | 0 | 0 | 0 | 301 | 1.3 | 229.9 | 0 | 61 | 50 | 0 | 61 | 53 | 1058 | 300 | 99 | 11 | 15 | 36 | V0.14 | 10000 | 0 | 10000 | 0 | 10000 | 0 | 10000 | 0 | 10000 | 0 | 10000 | 0 | 10000 | 0 | 10000 | 0 | 0 | 0
45490.7603 | V2.01 | V3.00 | V2.01 | V0.33 | 0001010E | 2111 | 612 | 0 | 0 | 0 | 387 | 10459 | -32320 | 3483 | 3497 | 3479 | 0 | 3497 | 3479 | 49 | 48 | 10881 | 27410 | 53 | 42 | 0 | 0 | 300 | 0 | 61 | 44 | 42 | 0 | 0 | 300 | -338 | 0 | 65535 | 18 | 10000 | 0 | 3 | 1 | 0 | 1 | 0 | 0 | 0 | 0 | 0 | 5175 | -70 | 0 | 0 | 0 | 0 | 5128 | 0 | 0 | 0 | 0 | 0 | 0 | 7 | 0 | 0 | 0 | 0 | 1 | 0 | 0 | 0 | 0 | 0 | 0 | 2 | 0 | 0 | 0 | 19 | 891 | 1 | 10422 | 0 | 85 | 0 | 43 | 10000 | 10000 | 10000 | 10000 | 0 | 0 | 0 | 82 | 82 | 0 | 0 | 0 | 0 | 301 | 1.3 | 229.9 | 0 | 61 | 50 | 0 | 61 | 53 | 1059 | 300 | 99 | 11 | 15 | 36 | V0.14 | 10000 | 0 | 10000 | 0 | 10000 | 0 | 10000 | 0 | 10000 | 0 | 10000 | 0 | 10000 | 0 | 10000 | 0 | 0 | 0
45490.7604 | V2.01 | V3.00 | V2.01 | V0.33 | 0001010E | 2111 | 612 | 0 | 0 | 0 | 387 | 10460 | -32370 | 3482 | 3499 | 3479 | 0 | 3499 | 3479 | 49 | 48 | 10871 | 27410 | 53 | 42 | 0 | 0 | 300 | 0 | 61 | 44 | 42 | 0 | 0 | 300 | -338 | 0 | 65535 | 18 | 10000 | 0 | 3 | 1 | 2 | 3 | 0 | 0 | 0 | 0 | 0 | 5175 | -70 | 0 | 0 | 0 | 0 | 5147 | 0 | 0 | 0 | 0 | 0 | 0 | 7 | 0 | 0 | 0 | 0 | 1 | 0 | 0 | 0 | 0 | 0 | 0 | 2 | 0 | 0 | 0 | 19 | 884 | 1 | 10354 | 0 | 85 | 0 | 44 | 10000 | 10000 | 10000 | 10000 | 0 | 0 | 0 | 82 | 82 | 0 | 0 | 0 | 0 | 301 | 1.3 | 229.9 | 0 | 61 | 50 | 0 | 61 | 53 | 1060 | 300 | 99 | 11 | 15 | 36 | V0.14 | 10000 | 0 | 10000 | 0 | 10000 | 0 | 10000 | 0 | 10000 | 0 | 10000 | 0 | 10000 | 0 | 10000 | 0 | 0 | 0
45490.7604 | V2.01 | V3.00 | V2.01 | V0.33 | 0001010E | 2111 | 612 | 0 | 0 | 0 | 387 | 10458 | -32320 | 3484 | 3496 | 3478 | 0 | 3496 | 3478 | 49 | 48 | 10861 | 27410 | 53 | 41 | 0 | 0 | 300 | 0 | 61 | 43 | 42 | 0 | 0 | 300 | -338 | 0 | 65535 | 18 | 10000 | 0 | 3 | 1 | 0 | 0 | 0 | 0 | 0 | 0 | 0 | 5175 | -70 | 0 | 0 | 0 | 0 | 5118 | 0 | 0 | 0 | 0 | 0 | 0 | 7 | 0 | 0 | 0 | 0 | 1 | 0 | 0 | 0 | 0 | 0 | 0 | 2 | 0 | 0 | 0 | 19 | 888 | 1 | 10285 | 0 | 85 | 0 | 44 | 10000 | 10000 | 10000 | 10000 | 0 | 0 | 0 | 82 | 82 | 0 | 0 | 0 | 0 | 301 | 1.3 | 229.9 | 0 | 61 | 50 | 0 | 61 | 53 | 1060 | 300 | 99 | 11 | 15 | 36 | V0.14 | 10000 | 0 | 10000 | 0 | 10000 | 0 | 10000 | 0 | 10000 | 0 | 10000 | 0 | 10000 | 0 | 10000 | 0 | 0 | 0
45490.7604 | V2.01 | V3.00 | V2.01 | V0.33 | 0001010E | 2111 | 612 | 0 | 0 | 0 | 387 | 10461 | -32400 | 3483 | 3498 | 3478 | 0 | 3498 | 3478 | 49 | 48 | 10851 | 27410 | 53 | 41 | 0 | 0 | 300 | 0 | 61 | 43 | 42 | 0 | 0 | 300 | -338 | 0 | 65535 | 18 | 10000 | 0 | 3 | 1 | 3 | 7 | 0 | 0 | 0 | 0 | 0 | 5125 | -70 | 0 | 0 | 0 | 0 | 5098 | 0 | 0 | 0 | 0 | 0 | 0 | 7 | 0 | 0 | 0 | 0 | 1 | 0 | 0 | 0 | 0 | 0 | 0 | 2 | 0 | 0 | 0 | 19 | 884 | 1 | 10266 | 0 | 85 | 0 | 43 | 10000 | 10000 | 10000 | 10000 | 0 | 0 | 0 | 82 | 82 | 0 | 0 | 0 | 0 | 301 | 1.3 | 229.9 | 0 | 61 | 50 | 0 | 61 | 53 | 1060 | 300 | 99 | 11 | 15 | 36 | V0.14 | 10000 | 0 | 10000 | 0 | 10000 | 0 | 10000 | 0 | 10000 | 0 | 10000 | 0 | 10000 | 0 | 10000 | 0 | 0 | 0
45490.7604 | V2.01 | V3.00 | V2.01 | V0.33 | 0001010E | 2111 | 612 | 0 | 0 | 0 | 387 | 10456 | -32320 | 3482 | 3495 | 3479 | 0 | 3495 | 3479 | 49 | 48 | 10841 | 27410 | 53 | 41 | 0 | 0 | 300 | 0 | 61 | 44 | 42 | 0 | 0 | 300 | -337 | 0 | 65535 | 18 | 10000 | 0 | 3 | 1 | 3 | 5 | 0 | 0 | 0 | 0 | 0 | 5150 | -70 | 0 | 0 | 0 | 0 | 5128 | 0 | 0 | 0 | 0 | 0 | 0 | 7 | 0 | 0 | 0 | 0 | 1 | 0 | 0 | 0 | 0 | 0 | 0 | 2 | 0 | 0 | 0 | 19 | 895 | 1 | 10373 | 0 | 85 | 0 | 44 | 10000 | 10000 | 10000 | 10000 | 0 | 0 | 0 | 82 | 82 | 0 | 0 | 0 | 0 | 301 | 1.3 | 230 | 0 | 61 | 50 | 0 | 61 | 53 | 1060 | 300 | 99 | 11 | 15 | 36 | V0.14 | 10000 | 0 | 10000 | 0 | 10000 | 0 | 10000 | 0 | 10000 | 0 | 10000 | 0 | 10000 | 0 | 10000 | 0 | 0 | 0
45490.7604 | V2.01 | V3.00 | V2.01 | V0.33 | 0001010E | 2111 | 612 | 0 | 0 | 0 | 387 | 10456 | -32390 | 3483 | 3497 | 3476 | 0 | 3497 | 3476 | 49 | 48 | 10831 | 27410 | 53 | 41 | 0 | 0 | 300 | 0 | 61 | 43 | 42 | 0 | 0 | 300 | -338 | 0 | 65535 | 18 | 10000 | 0 | 3 | 1 | 0 | 3 | 0 | 0 | 0 | 0 | 0 | 5175 | -70 | 0 | 0 | 0 | 0 | 5118 | 0 | 0 | 0 | 0 | 0 | 0 | 5 | 0 | 0 | 0 | 0 | 1 | 0 | 0 | 0 | 0 | 0 | 0 | 2 | 0 | 0 | 0 | 19 | 891 | 1 | 10315 | 0 | 85 | 0 | 44 | 10000 | 10000 | 10000 | 10000 | 0 | 0 | 0 | 82 | 82 | 0 | 0 | 0 | 0 | 301 | 1.3 | 229.9 | 0 | 61 | 50 | 0 | 61 | 53 | 1060 | 300 | 99 | 11 | 15 | 36 | V0.14 | 10000 | 0 | 10000 | 0 | 10000 | 0 | 10000 | 0 | 10000 | 0 | 10000 | 0 | 10000 | 0 | 10000 | 0 | 0 | 0
45490.7604 | V2.01 | V3.00 | V2.01 | V0.33 | 0001010E | 2111 | 612 | 0 | 0 | 0 | 387 | 10454 | -32330 | 3481 | 3495 | 3478 | 0 | 3495 | 3478 | 49 | 48 | 10821 | 27410 | 53 | 41 | 0 | 0 | 300 | 0 | 61 | 43 | 42 | 0 | 0 | 300 | -337 | 0 | 65535 | 18 | 10000 | 0 | 3 | 1 | 0 | 2 | 0 | 0 | 0 | 0 | 0 | 5125 | -70 | 0 | 0 | 0 | 0 | 5118 | 0 | 0 | 0 | 0 | 0 | 0 | 7 | 0 | 0 | 0 | 0 | 1 | 0 | 0 | 0 | 0 | 0 | 0 | 2 | 0 | 0 | 0 | 19 | 888 | 1 | 10402 | 0 | 85 | 0 | 43 | 10000 | 10000 | 10000 | 10000 | 0 | 0 | 0 | 82 | 82 | 0 | 0 | 0 | 0 | 301 | 1.3 | 229.9 | 0 | 61 | 50 | 0 | 61 | 53 | 1060 | 300 | 99 | 11 | 15 | 36 | V0.14 | 10000 | 0 | 10000 | 0 | 10000 | 0 | 10000 | 0 | 10000 | 0 | 10000 | 0 | 10000 | 0 | 10000 | 0 | 0 | 0
45490.7604 | V2.01 | V3.00 | V2.01 | V0.33 | 0001010E | 2111 | 612 | 0 | 0 | 0 | 387 | 10453 | -32370 | 3480 | 3495 | 3478 | 0 | 3495 | 3478 | 49 | 48 | 10811 | 27410 | 53 | 41 | 0 | 0 | 300 | 0 | 61 | 43 | 42 | 0 | 0 | 300 | -338 | 0 | 65535 | 18 | 10000 | 0 | 3 | 1 | 0 | 0 | 0 | 0 | 0 | 0 | 0 | 5125 | -70 | 0 | 0 | 0 | 0 | 5108 | 0 | 0 | 0 | 0 | 0 | 0 | 9 | 0 | 0 | 0 | 0 | 1 | 0 | 0 | 0 | 0 | 0 | 0 | 2 | 0 | 0 | 0 | 19 | 891 | 1 | 10402 | 0 | 85 | 0 | 43 | 10000 | 10000 | 10000 | 10000 | 0 | 0 | 0 | 82 | 82 | 0 | 0 | 0 | 0 | 301 | 1.3 | 229.9 | 0 | 61 | 50 | 0 | 61 | 53 | 1059 | 300 | 99 | 11 | 15 | 36 | V0.14 | 10000 | 0 | 10000 | 0 | 10000 | 0 | 10000 | 0 | 10000 | 0 | 10000 | 0 | 10000 | 0 | 10000 | 0 | 0 | 0
45490.7604 | V2.01 | V3.00 | V2.01 | V0.33 | 0001010E | 2111 | 612 | 0 | 0 | 0 | 387 | 10453 | -32360 | 3480 | 3497 | 3476 | 0 | 3497 | 3476 | 49 | 48 | 10811 | 27410 | 53 | 41 | 0 | 0 | 300 | 0 | 61 | 44 | 42 | 0 | 0 | 300 | -338 | 0 | 65535 | 18 | 10000 | 0 | 3 | 1 | 5 | 0 | 0 | 0 | 0 | 0 | 0 | 5125 | -70 | 0 | 0 | 0 | 0 | 5147 | 0 | 0 | 0 | 0 | 0 | 0 | 5 | 0 | 0 | 0 | 0 | 1 | 0 | 0 | 0 | 0 | 0 | 0 | 2 | 0 | 0 | 0 | 19 | 888 | 1 | 10354 | 0 | 85 | 0 | 44 | 10000 | 10000 | 10000 | 10000 | 0 | 0 | 0 | 82 | 82 | 0 | 0 | 0 | 0 | 301 | 1.3 | 229.9 | 0 | 61 | 50 | 0 | 61 | 53 | 1058 | 300 | 99 | 11 | 15 | 36 | V0.14 | 10000 | 0 | 10000 | 0 | 10000 | 0 | 10000 | 0 | 10000 | 0 | 10000 | 0 | 10000 | 0 | 10000 | 0 | 0 | 0
45490.7604 | V2.01 | V3.00 | V2.01 | V0.33 | 0001010E | 2111 | 612 | 0 | 0 | 0 | 387 | 10451 | -32360 | 3480 | 3494 | 3477 | 0 | 3494 | 3477 | 49 | 48 | 10801 | 27410 | 53 | 41 | 0 | 0 | 300 | 0 | 61 | 44 | 42 | 0 | 0 | 300 | -338 | 0 | 65535 | 18 | 10000 | 0 | 3 | 1 | 6 | 4 | 0 | 0 | 0 | 0 | 0 | 5175 | -70 | 0 | 0 | 0 | 0 | 5108 | 0 | 0 | 0 | 0 | 0 | 0 | 7 | 0 | 0 | 0 | 0 | 1 | 0 | 0 | 0 | 0 | 0 | 0 | 2 | 0 | 0 | 0 | 19 | 888 | 1 | 10393 | 0 | 85 | 0 | 44 | 10000 | 10000 | 10000 | 10000 | 0 | 0 | 0 | 82 | 82 | 0 | 0 | 0 | 0 | 301 | 1.3 | 229.9 | 0 | 61 | 50 | 0 | 61 | 53 | 1057 | 300 | 99 | 11 | 15 | 36 | V0.14 | 10000 | 0 | 10000 | 0 | 10000 | 0 | 10000 | 0 | 10000 | 0 | 10000 | 0 | 10000 | 0 | 10000 | 0 | 0 | 0
45490.7605 | V2.01 | V3.00 | V2.01 | V0.33 | 0001010E | 2111 | 612 | 0 | 0 | 0 | 387 | 10451 | -32380 | 3480 | 3495 | 3476 | 0 | 3495 | 3476 | 49 | 48 | 10791 | 27410 | 53 | 41 | 0 | 0 | 300 | 0 | 61 | 43 | 42 | 0 | 0 | 300 | -338 | 0 | 65535 | 18 | 10000 | 0 | 3 | 1 | 0 | 4 | 0 | 0 | 0 | 0 | 0 | 5125 | -70 | 0 | 0 | 0 | 0 | 5118 | 0 | 0 | 0 | 0 | 0 | 0 | 7 | 0 | 0 | 0 | 0 | 1 | 0 | 0 | 0 | 0 | 0 | 0 | 2 | 0 | 0 | 0 | 19 | 888 | 1 | 10305 | 0 | 85 | 0 | 44 | 10000 | 10000 | 10000 | 10000 | 0 | 0 | 0 | 82 | 82 | 0 | 0 | 0 | 0 | 301 | 1.3 | 229.9 | 0 | 61 | 50 | 0 | 61 | 53 | 1057 | 300 | 99 | 11 | 15 | 36 | V0.14 | 10000 | 0 | 10000 | 0 | 10000 | 0 | 10000 | 0 | 10000 | 0 | 10000 | 0 | 10000 | 0 | 10000 | 0 | 0 | 0
45490.7605 | V2.01 | V3.00 | V2.01 | V0.33 | 0001010E | 2111 | 612 | 0 | 0 | 0 | 387 | 10452 | -32350 | 3482 | 3493 | 3477 | 0 | 3493 | 3477 | 49 | 48 | 10781 | 27410 | 53 | 41 | 0 | 0 | 300 | 0 | 61 | 43 | 42 | 0 | 0 | 300 | -338 | 0 | 65535 | 18 | 10000 | 0 | 3 | 1 | 3 | 4 | 0 | 0 | 0 | 0 | 0 | 5125 | -70 | 0 | 0 | 0 | 0 | 5147 | 0 | 0 | 0 | 0 | 0 | 0 | 7 | 0 | 0 | 0 | 0 | 1 | 0 | 0 | 0 | 0 | 0 | 0 | 2 | 0 | 0 | 0 | 19 | 888 | 1 | 10344 | 0 | 85 | 0 | 44 | 10000 | 10000 | 10000 | 10000 | 0 | 0 | 0 | 82 | 82 | 0 | 0 | 0 | 0 | 301 | 1.3 | 229.9 | 0 | 61 | 50 | 0 | 61 | 53 | 1057 | 300 | 99 | 11 | 15 | 36 | V0.14 | 10000 | 0 | 10000 | 0 | 10000 | 0 | 10000 | 0 | 10000 | 0 | 10000 | 0 | 10000 | 0 | 10000 | 0 | 0 | 0
45490.7605 | V2.01 | V3.00 | V2.01 | V0.33 | 0001010E | 2111 | 612 | 0 | 0 | 0 | 387 | 10452 | -32420 | 3481 | 3495 | 3476 | 0 | 3495 | 3476 | 49 | 48 | 10771 | 27410 | 53 | 41 | 0 | 0 | 300 | 0 | 61 | 43 | 42 | 0 | 0 | 300 | -338 | 0 | 65535 | 18 | 10000 | 0 | 3 | 1 | 10 | 6 | 0 | 0 | 0 | 16 | 0 | 5100 | -70 | 0 | 0 | 0 | 16 | 5108 | 0 | 0 | 0 | 0 | 0 | 0 | 7 | 0 | 0 | 0 | 0 | 1 | 0 | 0 | 0 | 0 | 0 | 0 | 2 | 0 | 0 | 0 | 19 | 888 | 1 | 10344 | 0 | 85 | 0 | 44 | 10000 | 10000 | 10000 | 10000 | 0 | 0 | 0 | 82 | 82 | 0 | 0 | 0 | 0 | 301 | 1.3 | 230 | 0 | 61 | 50 | 0 | 61 | 53 | 1055 | 300 | 99 | 11 | 15 | 36 | V0.14 | 10000 | 0 | 10000 | 0 | 10000 | 0 | 10000 | 0 | 10000 | 0 | 10000 | 0 | 10000 | 0 | 10000 | 0 | 0 | 0
45490.7605 | V2.01 | V3.00 | V2.01 | V0.33 | 0001010E | 2111 | 612 | 0 | 0 | 0 | 387 | 10452 | -32420 | 3481 | 3495 | 3476 | 0 | 3495 | 3476 | 49 | 48 | 10771 | 27410 | 53 | 41 | 0 | 0 | 300 | 0 | 61 | 43 | 42 | 0 | 0 | 300 | -338 | 0 | 65535 | 18 | 10000 | 0 | 3 | 1 | 10 | 6 | 0 | 0 | 0 | 16 | 0 | 5100 | -70 | 0 | 0 | 0 | 16 | 5108 | 0 | 0 | 0 | 0 | 0 | 0 | 7 | 0 | 0 | 0 | 0 | 1 | 0 | 0 | 0 | 0 | 0 | 0 | 2 | 0 | 0 | 0 | 19 | 884 | 1 | 10266 | 0 | 85 | 0 | 44 | 10000 | 10000 | 10000 | 10000 | 0 | 0 | 0 | 82 | 82 | 0 | 0 | 0 | 0 | 301 | 1.3 | 229.9 | 0 | 61 | 50 | 0 | 61 | 53 | 1055 | 300 | 99 | 11 | 15 | 36 | V0.14 | 10000 | 0 | 10000 | 0 | 10000 | 0 | 10000 | 0 | 10000 | 0 | 10000 | 0 | 10000 | 0 | 10000 | 0 | 0 | 0
45490.7605 | V2.01 | V3.00 | V2.01 | V0.33 | 0001010E | 2111 | 612 | 0 | 0 | 0 | 387 | 10450 | -32350 | 3481 | 3494 | 3476 | 0 | 3494 | 3476 | 49 | 48 | 10761 | 27410 | 53 | 41 | 0 | 0 | 300 | 0 | 61 | 44 | 42 | 0 | 0 | 300 | -338 | 0 | 65535 | 18 | 10000 | 0 | 3 | 1 | 10 | 0 | 0 | 0 | 0 | 3 | 0 | 5150 | -70 | 0 | 0 | 0 | 3 | 5118 | 0 | 0 | 0 | 0 | 0 | 0 | 7 | 0 | 0 | 0 | 0 | 1 | 0 | 0 | 0 | 0 | 0 | 0 | 2 | 0 | 0 | 0 | 19 | 895 | 1 | 10471 | 0 | 85 | 0 | 44 | 10000 | 10000 | 10000 | 10000 | 0 | 0 | 0 | 82 | 82 | 0 | 0 | 0 | 0 | 301 | 1.3 | 229.9 | 0 | 61 | 50 | 0 | 61 | 53 | 1054 | 300 | 99 | 11 | 15 | 36 | V0.14 | 10000 | 0 | 10000 | 0 | 10000 | 0 | 10000 | 0 | 10000 | 0 | 10000 | 0 | 10000 | 0 | 10000 | 0 | 0 | 0
45490.7605 | V2.01 | V3.00 | V2.01 | V0.33 | 0001010E | 2111 | 612 | 0 | 0 | 0 | 387 | 10448 | -32410 | 3479 | 3495 | 3475 | 0 | 3495 | 3475 | 49 | 48 | 10751 | 27410 | 53 | 41 | 0 | 0 | 300 | 0 | 61 | 44 | 42 | 0 | 0 | 300 | -338 | 0 | 65535 | 18 | 10000 | 0 | 3 | 1 | 0 | 0 | 0 | 0 | 0 | 0 | 0 | 5175 | -70 | 0 | 0 | 0 | 0 | 5137 | 0 | 0 | 0 | 0 | 0 | 0 | 7 | 0 | 0 | 0 | 0 | 1 | 0 | 0 | 0 | 0 | 0 | 0 | 2 | 0 | 0 | 0 | 19 | 888 | 1 | 10256 | 0 | 85 | 0 | 44 | 10000 | 10000 | 10000 | 10000 | 0 | 0 | 0 | 82 | 82 | 0 | 0 | 0 | 0 | 301 | 1.3 | 229.9 | 0 | 61 | 50 | 0 | 61 | 53 | 1053 | 300 | 99 | 11 | 15 | 36 | V0.14 | 10000 | 0 | 10000 | 0 | 10000 | 0 | 10000 | 0 | 10000 | 0 | 10000 | 0 | 10000 | 0 | 10000 | 0 | 0 | 0
45490.7605 | V2.01 | V3.00 | V2.01 | V0.33 | 0001010E | 2111 | 612 | 0 | 0 | 0 | 387 | 10446 | -32360 | 3477 | 3493 | 3476 | 0 | 3493 | 3476 | 49 | 48 | 10731 | 27410 | 53 | 41 | 0 | 0 | 300 | 0 | 61 | 43 | 42 | 0 | 0 | 300 | -338 | 0 | 65535 | 18 | 10000 | 0 | 3 | 1 | 1 | 3 | 0 | 0 | 0 | 0 | 0 | 5175 | -70 | 0 | 0 | 0 | 0 | 5098 | 0 | 0 | 0 | 0 | 0 | 0 | 7 | 0 | 0 | 0 | 0 | 1 | 0 | 0 | 0 | 0 | 0 | 0 | 2 | 0 | 0 | 0 | 19 | 888 | 1 | 10373 | 0 | 85 | 0 | 43 | 10000 | 10000 | 10000 | 10000 | 0 | 0 | 0 | 82 | 82 | 0 | 0 | 0 | 0 | 301 | 1.3 | 230 | 0 | 61 | 50 | 0 | 61 | 53 | 1053 | 300 | 99 | 11 | 15 | 36 | V0.14 | 10000 | 0 | 10000 | 0 | 10000 | 0 | 10000 | 0 | 10000 | 0 | 10000 | 0 | 10000 | 0 | 10000 | 0 | 0 | 0
45490.7605 | V2.01 | V3.00 | V2.01 | V0.33 | 0001010E | 2111 | 612 | 0 | 0 | 0 | 387 | 10445 | -32410 | 3480 | 3493 | 3473 | 0 | 3493 | 3473 | 49 | 48 | 10721 | 27410 | 53 | 41 | 0 | 0 | 300 | 0 | 61 | 43 | 42 | 0 | 0 | 300 | -338 | 0 | 65535 | 18 | 10000 | 0 | 3 | 1 | 1 | 5 | 0 | 0 | 0 | 0 | 0 | 5175 | -70 | 0 | 0 | 0 | 0 | 5128 | 0 | 0 | 0 | 0 | 0 | 0 | 7 | 0 | 0 | 0 | 0 | 1 | 0 | 0 | 0 | 0 | 0 | 0 | 2 | 0 | 0 | 0 | 19 | 884 | 1 | 10324 | 0 | 85 | 0 | 43 | 10000 | 10000 | 10000 | 10000 | 0 | 0 | 0 | 82 | 82 | 0 | 0 | 0 | 0 | 301 | 1.3 | 230 | 0 | 61 | 50 | 0 | 61 | 53 | 1053 | 300 | 99 | 11 | 15 | 36 | V0.14 | 10000 | 0 | 10000 | 0 | 10000 | 0 | 10000 | 0 | 10000 | 0 | 10000 | 0 | 10000 | 0 | 10000 | 0 | 0 | 0
45490.7605 | V2.01 | V3.00 | V2.01 | V0.33 | 0001010E | 2111 | 612 | 0 | 0 | 0 | 387 | 10445 | -32370 | 3476 | 3493 | 3476 | 0 | 3493 | 3476 | 49 | 48 | 10711 | 27410 | 53 | 41 | 0 | 0 | 300 | 0 | 61 | 44 | 42 | 0 | 0 | 300 | -338 | 0 | 65535 | 18 | 10000 | 0 | 3 | 1 | 0 | 6 | 0 | 0 | 0 | 0 | 0 | 4869 | -70 | 0 | 0 | 0 | 0 | 5118 | 0 | 0 | 0 | 0 | 0 | 0 | 7 | 0 | 0 | 0 | 0 | 1 | 0 | 0 | 0 | 0 | 0 | 0 | 2 | 0 | 0 | 0 | 19 | 891 | 1 | 10363 | 0 | 85 | 0 | 44 | 10000 | 10000 | 10000 | 10000 | 0 | 0 | 0 | 82 | 82 | 0 | 0 | 0 | 0 | 301 | 1.3 | 229.9 | 0 | 61 | 50 | 0 | 61 | 53 | 1052 | 300 | 99 | 11 | 15 | 36 | V0.14 | 10000 | 0 | 10000 | 0 | 10000 | 0 | 10000 | 0 | 10000 | 0 | 10000 | 0 | 10000 | 0 | 10000 | 0 | 0 | 0
45490.7606 | V2.01 | V3.00 | V2.01 | V0.33 | 0001010E | 2111 | 612 | 0 | 0 | 0 | 387 | 10443 | -32370 | 3479 | 3491 | 3473 | 0 | 3491 | 3473 | 49 | 48 | 10701 | 27410 | 53 | 41 | 0 | 0 | 300 | 0 | 61 | 44 | 42 | 0 | 0 | 300 | -338 | 0 | 65535 | 18 | 10000 | 0 | 3 | 1 | 1 | 1 | 0 | 0 | 0 | 0 | 0 | 5125 | -70 | 0 | 0 | 0 | 0 | 5108 | 0 | 0 | 0 | 0 | 0 | 0 | 7 | 0 | 0 | 0 | 0 | 1 | 0 | 0 | 0 | 0 | 0 | 0 | 2 | 0 | 0 | 0 | 19 | 891 | 1 | 10422 | 0 | 85 | 0 | 43 | 10000 | 10000 | 10000 | 10000 | 0 | 0 | 0 | 82 | 82 | 0 | 0 | 0 | 0 | 301 | 1.3 | 230 | 0 | 61 | 50 | 0 | 61 | 53 | 1052 | 300 | 99 | 11 | 15 | 36 | V0.14 | 10000 | 0 | 10000 | 0 | 10000 | 0 | 10000 | 0 | 10000 | 0 | 10000 | 0 | 10000 | 0 | 10000 | 0 | 0 | 0
45490.7606 | V2.01 | V3.00 | V2.01 | V0.33 | 0001010E | 2111 | 612 | 0 | 0 | 0 | 387 | 10444 | -32420 | 3476 | 3493 | 3474 | 0 | 3493 | 3474 | 49 | 48 | 10691 | 27410 | 53 | 41 | 0 | 0 | 300 | 0 | 61 | 43 | 42 | 0 | 0 | 300 | -338 | 0 | 65535 | 18 | 10000 | 0 | 3 | 1 | 9 | 2 | 0 | 0 | 0 | 0 | 0 | 5125 | -70 | 0 | 0 | 0 | 0 | 5118 | 0 | 0 | 0 | 0 | 0 | 0 | 7 | 0 | 0 | 0 | 0 | 1 | 0 | 0 | 0 | 0 | 0 | 0 | 2 | 0 | 0 | 0 | 19 | 884 | 1 | 10266 | 0 | 85 | 0 | 43 | 10000 | 10000 | 10000 | 10000 | 0 | 0 | 0 | 82 | 82 | 0 | 0 | 0 | 0 | 301 | 1.3 | 230 | 0 | 61 | 50 | 0 | 61 | 53 | 1052 | 300 | 99 | 11 | 15 | 36 | V0.14 | 10000 | 0 | 10000 | 0 | 10000 | 0 | 10000 | 0 | 10000 | 0 | 10000 | 0 | 10000 | 0 | 10000 | 0 | 0 | 0
45490.7606 | V2.01 | V3.00 | V2.01 | V0.33 | 0001010E | 2111 | 612 | 0 | 0 | 0 | 387 | 10441 | -32380 | 3478 | 3491 | 3473 | 0 | 3491 | 3473 | 49 | 48 | 10671 | 27410 | 53 | 41 | 0 | 0 | 300 | 0 | 61 | 43 | 42 | 0 | 0 | 300 | -338 | 0 | 65535 | 18 | 10000 | 0 | 3 | 1 | 1 | 5 | 0 | 0 | 0 | 0 | 0 | 5125 | -70 | 0 | 0 | 0 | 0 | 5118 | 0 | 0 | 0 | 0 | 0 | 0 | 5 | 0 | 0 | 0 | 0 | 1 | 0 | 0 | 0 | 0 | 0 | 0 | 2 | 0 | 0 | 0 | 19 | 895 | 1 | 10344 | 0 | 85 | 0 | 43 | 10000 | 10000 | 10000 | 10000 | 0 | 0 | 0 | 82 | 82 | 0 | 0 | 0 | 0 | 301 | 1.3 | 229.9 | 0 | 61 | 50 | 0 | 61 | 53 | 1052 | 300 | 99 | 11 | 15 | 36 | V0.14 | 10000 | 0 | 10000 | 0 | 10000 | 0 | 10000 | 0 | 10000 | 0 | 10000 | 0 | 10000 | 0 | 10000 | 0 | 0 | 0
45490.7606 | V2.01 | V3.00 | V2.01 | V0.33 | 0001010E | 2111 | 612 | 0 | 0 | 0 | 387 | 10442 | -32430 | 3476 | 3493 | 3473 | 0 | 3493 | 3473 | 49 | 48 | 10671 | 27410 | 53 | 41 | 0 | 0 | 300 | 0 | 61 | 44 | 42 | 0 | 0 | 300 | -338 | 0 | 65535 | 18 | 10000 | 0 | 3 | 1 | 0 | 1 | 0 | 0 | 0 | 0 | 0 | 5125 | -70 | 0 | 0 | 0 | 0 | 5137 | 0 | 0 | 0 | 0 | 0 | 0 | 7 | 0 | 0 | 0 | 0 | 1 | 0 | 0 | 0 | 0 | 0 | 0 | 2 | 0 | 0 | 0 | 19 | 895 | 1 | 10422 | 0 | 85 | 0 | 44 | 10000 | 10000 | 10000 | 10000 | 0 | 0 | 0 | 82 | 82 | 0 | 0 | 0 | 0 | 301 | 1.3 | 229.9 | 0 | 61 | 50 | 0 | 61 | 54 | 1052 | 300 | 99 | 11 | 15 | 36 | V0.14 | 10000 | 0 | 10000 | 0 | 10000 | 0 | 10000 | 0 | 10000 | 0 | 10000 | 0 | 10000 | 0 | 10000 | 0 | 0 | 0
45490.7606 | V2.01 | V3.00 | V2.01 | V0.33 | 0001010E | 2111 | 612 | 0 | 0 | 0 | 387 | 10446 | -32380 | 3479 | 3491 | 3475 | 0 | 3491 | 3475 | 49 | 48 | 10661 | 27410 | 53 | 41 | 0 | 0 | 300 | 0 | 61 | 44 | 42 | 0 | 0 | 300 | -338 | 0 | 65535 | 18 | 10000 | 0 | 3 | 1 | 0 | 4 | 0 | 0 | 0 | 0 | 0 | 5125 | -70 | 0 | 0 | 0 | 0 | 5147 | 0 | 0 | 0 | 0 | 0 | 0 | 7 | 0 | 0 | 0 | 0 | 1 | 0 | 0 | 0 | 0 | 0 | 0 | 2 | 0 | 0 | 0 | 19 | 888 | 1 | 10354 | 0 | 85 | 0 | 44 | 10000 | 10000 | 10000 | 10000 | 0 | 0 | 0 | 82 | 82 | 0 | 0 | 0 | 0 | 301 | 1.3 | 230 | 0 | 61 | 50 | 0 | 61 | 54 | 1053 | 300 | 99 | 11 | 15 | 36 | V0.14 | 10000 | 0 | 10000 | 0 | 10000 | 0 | 10000 | 0 | 10000 | 0 | 10000 | 0 | 10000 | 0 | 10000 | 0 | 0 | 0
45490.7606 | V2.01 | V3.00 | V2.01 | V0.33 | 0001010E | 2111 | 612 | 0 | 0 | 0 | 387 | 10443 | -32450 | 3480 | 3492 | 3473 | 0 | 3492 | 3473 | 49 | 48 | 10651 | 27410 | 53 | 41 | 0 | 0 | 300 | 0 | 61 | 44 | 42 | 0 | 0 | 300 | -338 | 0 | 65535 | 18 | 10000 | 0 | 3 | 1 | 0 | 1 | 0 | 0 | 0 | 0 | 0 | 5175 | -70 | 0 | 0 | 0 | 0 | 5137 | 0 | 0 | 0 | 0 | 0 | 0 | 7 | 0 | 0 | 0 | 0 | 1 | 0 | 0 | 0 | 0 | 0 | 0 | 2 | 0 | 0 | 0 | 19 | 884 | 1 | 10344 | 0 | 85 | 0 | 44 | 10000 | 10000 | 10000 | 10000 | 0 | 0 | 0 | 82 | 82 | 0 | 0 | 0 | 0 | 301 | 1.3 | 230 | 0 | 61 | 50 | 0 | 61 | 53 | 1053 | 300 | 99 | 11 | 15 | 36 | V0.14 | 10000 | 0 | 10000 | 0 | 10000 | 0 | 10000 | 0 | 10000 | 0 | 10000 | 0 | 10000 | 0 | 10000 | 0 | 0 | 0
45490.7606 | V2.01 | V3.00 | V2.01 | V0.33 | 0001010E | 2111 | 612 | 0 | 0 | 0 | 387 | 10440 | -32380 | 3476 | 3492 | 3472 | 0 | 3492 | 3472 | 49 | 48 | 10641 | 27410 | 53 | 41 | 0 | 0 | 300 | 0 | 61 | 43 | 42 | 0 | 0 | 300 | -338 | 0 | 65535 | 18 | 10000 | 0 | 3 | 1 | 0 | 0 | 0 | 0 | 0 | 0 | 0 | 5175 | -70 | 0 | 0 | 0 | 0 | 5128 | 0 | 0 | 0 | 0 | 0 | 0 | 7 | 0 | 0 | 0 | 0 | 1 | 0 | 0 | 0 | 0 | 0 | 0 | 2 | 0 | 0 | 0 | 19 | 888 | 1 | 10315 | 0 | 85 | 0 | 43 | 10000 | 10000 | 10000 | 10000 | 0 | 0 | 0 | 82 | 82 | 0 | 0 | 0 | 0 | 301 | 1.3 | 229.9 | 0 | 61 | 50 | 0 | 61 | 53 | 1053 | 300 | 99 | 11 | 15 | 36 | V0.14 | 10000 | 0 | 10000 | 0 | 10000 | 0 | 10000 | 0 | 10000 | 0 | 10000 | 0 | 10000 | 0 | 10000 | 0 | 0 | 0
45490.7606 | V2.01 | V3.00 | V2.01 | V0.33 | 0001010E | 2111 | 612 | 0 | 0 | 0 | 387 | 10438 | -32450 | 3476 | 3491 | 3471 | 0 | 3491 | 3471 | 49 | 48 | 10632 | 27410 | 53 | 41 | 0 | 0 | 300 | 0 | 61 | 44 | 42 | 0 | 0 | 300 | -338 | 0 | 65535 | 18 | 10000 | 0 | 3 | 1 | 0 | 5 | 0 | 0 | 0 | 0 | 0 | 5125 | -70 | 0 | 0 | 0 | 0 | 5137 | 0 | 0 | 0 | 0 | 0 | 0 | 7 | 0 | 0 | 0 | 0 | 1 | 0 | 0 | 0 | 0 | 0 | 0 | 2 | 0 | 0 | 0 | 19 | 888 | 1 | 10236 | 0 | 85 | 0 | 44 | 10000 | 10000 | 10000 | 10000 | 0 | 0 | 0 | 82 | 82 | 0 | 0 | 0 | 0 | 301 | 1.3 | 229.9 | 0 | 61 | 50 | 0 | 61 | 53 | 1054 | 300 | 99 | 11 | 15 | 36 | V0.14 | 10000 | 0 | 10000 | 0 | 10000 | 0 | 10000 | 0 | 10000 | 0 | 10000 | 0 | 10000 | 0 | 10000 | 0 | 0 | 0
45490.7607 | V2.01 | V3.00 | V2.01 | V0.33 | 0001010E | 2111 | 612 | 0 | 0 | 0 | 387 | 10438 | -32380 | 3475 | 3491 | 3471 | 0 | 3491 | 3471 | 49 | 48 | 10622 | 27410 | 53 | 41 | 0 | 0 | 300 | 0 | 61 | 44 | 42 | 0 | 0 | 300 | -337 | 0 | 65535 | 18 | 10000 | 0 | 3 | 1 | 0 | 0 | 0 | 0 | 0 | 0 | 0 | 5150 | -70 | 0 | 0 | 0 | 0 | 5128 | 0 | 0 | 0 | 0 | 0 | 0 | 7 | 0 | 0 | 0 | 0 | 1 | 0 | 0 | 0 | 0 | 0 | 0 | 2 | 0 | 0 | 0 | 19 | 891 | 1 | 10324 | 0 | 85 | 0 | 44 | 10000 | 10000 | 10000 | 10000 | 0 | 0 | 0 | 82 | 82 | 0 | 0 | 0 | 0 | 301 | 1.3 | 229.9 | 0 | 61 | 50 | 0 | 61 | 53 | 1055 | 300 | 99 | 11 | 15 | 36 | V0.14 | 10000 | 0 | 10000 | 0 | 10000 | 0 | 10000 | 0 | 10000 | 0 | 10000 | 0 | 10000 | 0 | 10000 | 0 | 0 | 0
45490.7607 | V2.01 | V3.00 | V2.01 | V0.33 | 0001010E | 2111 | 612 | 0 | 0 | 0 | 387 | 10436 | -32440 | 3476 | 3490 | 3470 | 0 | 3490 | 3470 | 49 | 48 | 10612 | 27410 | 53 | 41 | 0 | 0 | 300 | 0 | 61 | 44 | 42 | 0 | 0 | 300 | -338 | 0 | 65535 | 18 | 10000 | 0 | 3 | 1 | 5 | 5 | 0 | 0 | 0 | 0 | 0 | 5150 | -70 | 0 | 0 | 0 | 0 | 5157 | 0 | 0 | 0 | 0 | 0 | 0 | 7 | 0 | 0 | 0 | 0 | 1 | 0 | 0 | 0 | 0 | 0 | 0 | 2 | 0 | 0 | 0 | 19 | 895 | 1 | 10432 | 0 | 85 | 0 | 43 | 10000 | 10000 | 10000 | 10000 | 0 | 0 | 0 | 82 | 82 | 0 | 0 | 0 | 0 | 301 | 1.3 | 229.9 | 0 | 61 | 50 | 0 | 61 | 53 | 1055 | 300 | 99 | 11 | 15 | 36 | V0.14 | 10000 | 0 | 10000 | 0 | 10000 | 0 | 10000 | 0 | 10000 | 0 | 10000 | 0 | 10000 | 0 | 10000 | 0 | 0 | 0
45490.7607 | V2.01 | V3.00 | V2.01 | V0.33 | 0001010E | 2111 | 612 | 0 | 0 | 0 | 387 | 10435 | -32410 | 3474 | 3490 | 3472 | 0 | 3490 | 3472 | 49 | 48 | 10602 | 27410 | 53 | 41 | 0 | 0 | 300 | 0 | 61 | 44 | 42 | 0 | 0 | 300 | -338 | 0 | 65535 | 18 | 10000 | 0 | 3 | 1 | 9 | 9 | 0 | 0 | 0 | 0 | 0 | 5175 | -70 | 0 | 0 | 0 | 0 | 5137 | 0 | 0 | 0 | 0 | 0 | 0 | 7 | 0 | 0 | 0 | 0 | 1 | 0 | 0 | 0 | 0 | 0 | 0 | 2 | 0 | 0 | 0 | 19 | 895 | 1 | 10393 | 0 | 85 | 0 | 44 | 10000 | 10000 | 10000 | 10000 | 0 | 0 | 0 | 82 | 82 | 0 | 0 | 0 | 0 | 301 | 1.3 | 229.9 | 0 | 61 | 50 | 0 | 61 | 53 | 1055 | 300 | 99 | 11 | 15 | 36 | V0.14 | 10000 | 0 | 10000 | 0 | 10000 | 0 | 10000 | 0 | 10000 | 0 | 10000 | 0 | 10000 | 0 | 10000 | 0 | 0 | 0
45490.7607 | V2.01 | V3.00 | V2.01 | V0.33 | 0001010E | 2111 | 612 | 0 | 0 | 0 | 387 | 10437 | -32450 | 3477 | 3490 | 3470 | 0 | 3490 | 3470 | 49 | 48 | 10592 | 27410 | 53 | 41 | 0 | 0 | 300 | 0 | 61 | 44 | 42 | 0 | 0 | 300 | -338 | 0 | 65535 | 18 | 10000 | 0 | 3 | 1 | 0 | 2 | 0 | 0 | 0 | 0 | 0 | 5100 | -70 | 0 | 0 | 0 | 0 | 5137 | 0 | 0 | 0 | 0 | 0 | 0 | 7 | 0 | 0 | 0 | 0 | 1 | 0 | 0 | 0 | 0 | 0 | 0 | 2 | 0 | 0 | 0 | 19 | 895 | 1 | 10393 | 0 | 85 | 0 | 44 | 10000 | 10000 | 10000 | 10000 | 0 | 0 | 0 | 82 | 82 | 0 | 0 | 0 | 0 | 301 | 1.3 | 229.9 | 0 | 61 | 50 | 0 | 61 | 53 | 1055 | 300 | 99 | 11 | 15 | 36 | V0.14 | 10000 | 0 | 10000 | 0 | 10000 | 0 | 10000 | 0 | 10000 | 0 | 10000 | 0 | 10000 | 0 | 10000 | 0 | 0 | 0
45490.7607 | V2.01 | V3.00 | V2.01 | V0.33 | 0001010E | 2111 | 612 | 0 | 0 | 0 | 387 | 10435 | -32420 | 3474 | 3489 | 3472 | 0 | 3489 | 3472 | 49 | 48 | 10582 | 27410 | 53 | 41 | 0 | 0 | 300 | 0 | 61 | 44 | 42 | 0 | 0 | 300 | -338 | 0 | 65535 | 18 | 10000 | 0 | 3 | 1 | 0 | 0 | 0 | 0 | 0 | 0 | 0 | 5175 | -70 | 0 | 0 | 0 | 0 | 5108 | 0 | 0 | 0 | 0 | 0 | 0 | 7 | 0 | 0 | 0 | 0 | 1 | 0 | 0 | 0 | 0 | 0 | 0 | 2 | 0 | 0 | 0 | 19 | 895 | 1 | 10363 | 0 | 85 | 0 | 43 | 10000 | 10000 | 10000 | 10000 | 0 | 0 | 0 | 82 | 82 | 0 | 0 | 0 | 0 | 301 | 1.3 | 230 | 0 | 61 | 50 | 0 | 61 | 53 | 1056 | 300 | 99 | 11 | 15 | 36 | V0.14 | 10000 | 0 | 10000 | 0 | 10000 | 0 | 10000 | 0 | 10000 | 0 | 10000 | 0 | 10000 | 0 | 10000 | 0 | 0 | 0
45490.7607 | V2.01 | V3.00 | V2.01 | V0.33 | 0001010E | 2111 | 612 | 0 | 0 | 0 | 387 | 10435 | -32420 | 3474 | 3489 | 3472 | 0 | 3489 | 3472 | 49 | 48 | 10582 | 27410 | 53 | 41 | 0 | 0 | 300 | 0 | 61 | 44 | 42 | 0 | 0 | 300 | -338 | 0 | 65535 | 18 | 10000 | 0 | 3 | 1 | 0 | 0 | 0 | 0 | 0 | 0 | 0 | 5175 | -70 | 0 | 0 | 0 | 0 | 5108 | 0 | 0 | 0 | 0 | 0 | 0 | 7 | 0 | 0 | 0 | 0 | 1 | 0 | 0 | 0 | 0 | 0 | 0 | 2 | 0 | 0 | 0 | 19 | 895 | 1 | 10315 | 0 | 85 | 0 | 43 | 10000 | 10000 | 10000 | 10000 | 0 | 0 | 0 | 82 | 82 | 0 | 0 | 0 | 0 | 301 | 1.3 | 230 | 0 | 61 | 50 | 0 | 61 | 53 | 1056 | 300 | 99 | 11 | 15 | 36 | V0.14 | 10000 | 0 | 10000 | 0 | 10000 | 0 | 10000 | 0 | 10000 | 0 | 10000 | 0 | 10000 | 0 | 10000 | 0 | 0 | 0
45490.7607 | V2.01 | V3.00 | V2.01 | V0.33 | 0001010E | 2111 | 612 | 0 | 0 | 0 | 387 | 10432 | -32420 | 3475 | 3488 | 3470 | 0 | 3488 | 3470 | 49 | 48 | 10572 | 27410 | 53 | 40 | 0 | 0 | 300 | 0 | 61 | 43 | 42 | 0 | 0 | 300 | -338 | 0 | 65535 | 18 | 10000 | 0 | 3 | 1 | 2 | 2 | 0 | 0 | 0 | 0 | 0 | 5100 | -70 | 0 | 0 | 0 | 0 | 5108 | 0 | 0 | 0 | 0 | 0 | 0 | 7 | 0 | 0 | 0 | 0 | 1 | 0 | 0 | 0 | 0 | 0 | 0 | 2 | 0 | 0 | 0 | 19 | 888 | 1 | 10373 | 0 | 85 | 0 | 44 | 10000 | 10000 | 10000 | 10000 | 0 | 0 | 0 | 82 | 82 | 0 | 0 | 0 | 0 | 301 | 1.3 | 229.9 | 0 | 61 | 50 | 0 | 61 | 53 | 1056 | 300 | 99 | 11 | 15 | 36 | V0.14 | 10000 | 0 | 10000 | 0 | 10000 | 0 | 10000 | 0 | 10000 | 0 | 10000 | 0 | 10000 | 0 | 10000 | 0 | 0 | 0
45490.7607 | V2.01 | V3.00 | V2.01 | V0.33 | 0001010E | 2111 | 612 | 0 | 0 | 0 | 387 | 10433 | -32450 | 3474 | 3490 | 3469 | 0 | 3490 | 3469 | 49 | 48 | 10562 | 27410 | 53 | 40 | 0 | 0 | 300 | 0 | 61 | 44 | 42 | 0 | 0 | 300 | -338 | 0 | 65535 | 18 | 10000 | 0 | 3 | 1 | 0 | 5 | 0 | 0 | 0 | 0 | 0 | 5175 | -70 | 0 | 0 | 0 | 0 | 5147 | 0 | 0 | 0 | 0 | 0 | 0 | 7 | 0 | 0 | 0 | 0 | 1 | 0 | 0 | 0 | 0 | 0 | 0 | 2 | 0 | 0 | 0 | 19 | 884 | 1 | 10295 | 0 | 85 | 0 | 44 | 10000 | 10000 | 10000 | 10000 | 0 | 0 | 0 | 82 | 82 | 0 | 0 | 0 | 0 | 301 | 1.3 | 229.9 | 0 | 61 | 50 | 0 | 61 | 53 | 1056 | 300 | 99 | 11 | 15 | 36 | V0.14 | 10000 | 0 | 10000 | 0 | 10000 | 0 | 10000 | 0 | 10000 | 0 | 10000 | 0 | 10000 | 0 | 10000 | 0 | 0 | 0
45490.7607 | V2.01 | V3.00 | V2.01 | V0.33 | 0001010E | 2111 | 612 | 0 | 0 | 0 | 387 | 10431 | -32410 | 3474 | 3487 | 3470 | 0 | 3487 | 3470 | 49 | 48 | 10552 | 27410 | 53 | 40 | 0 | 0 | 300 | 0 | 61 | 44 | 42 | 0 | 0 | 300 | -338 | 0 | 65535 | 18 | 10000 | 0 | 3 | 1 | 0 | 6 | 0 | 0 | 0 | 0 | 0 | 5150 | -70 | 0 | 0 | 0 | 0 | 5108 | 0 | 0 | 0 | 0 | 0 | 0 | 7 | 0 | 0 | 0 | 0 | 1 | 0 | 0 | 0 | 0 | 0 | 0 | 2 | 0 | 0 | 0 | 19 | 884 | 1 | 10295 | 0 | 85 | 0 | 43 | 10000 | 10000 | 10000 | 10000 | 0 | 0 | 0 | 82 | 82 | 0 | 0 | 0 | 0 | 301 | 1.3 | 229.9 | 0 | 61 | 50 | 0 | 61 | 53 | 1057 | 300 | 99 | 11 | 15 | 36 | V0.14 | 10000 | 0 | 10000 | 0 | 10000 | 0 | 10000 | 0 | 10000 | 0 | 10000 | 0 | 10000 | 0 | 10000 | 0 | 0 | 0
45490.7608 | V2.01 | V3.00 | V2.01 | V0.33 | 0001010E | 2111 | 612 | 0 | 0 | 0 | 387 | 10431 | -32480 | 3474 | 3489 | 3468 | 0 | 3489 | 3468 | 49 | 48 | 10542 | 27410 | 53 | 40 | 0 | 0 | 300 | 0 | 61 | 44 | 42 | 0 | 0 | 300 | -338 | 0 | 65535 | 18 | 10000 | 0 | 3 | 1 | 1 | 1 | 0 | 0 | 0 | 0 | 0 | 5125 | -70 | 0 | 0 | 0 | 0 | 5157 | 0 | 0 | 0 | 0 | 0 | 0 | 7 | 0 | 0 | 0 | 0 | 1 | 0 | 0 | 0 | 0 | 0 | 0 | 2 | 0 | 0 | 0 | 19 | 888 | 1 | 10275 | 0 | 85 | 0 | 44 | 10000 | 10000 | 10000 | 10000 | 0 | 0 | 0 | 82 | 82 | 0 | 0 | 0 | 0 | 301 | 1.3 | 229.9 | 0 | 61 | 50 | 0 | 61 | 53 | 1057 | 300 | 99 | 11 | 15 | 36 | V0.14 | 10000 | 0 | 10000 | 0 | 10000 | 0 | 10000 | 0 | 10000 | 0 | 10000 | 0 | 10000 | 0 | 10000 | 0 | 0 | 0
45490.7608 | V2.01 | V3.00 | V2.01 | V0.33 | 0001010E | 2111 | 612 | 0 | 0 | 0 | 387 | 10429 | -32410 | 3472 | 3487 | 3470 | 0 | 3487 | 3470 | 49 | 48 | 10542 | 27410 | 53 | 40 | 0 | 0 | 300 | 0 | 61 | 44 | 42 | 0 | 0 | 300 | -338 | 0 | 65535 | 18 | 10000 | 0 | 3 | 1 | 1 | 6 | 0 | 0 | 0 | 0 | 0 | 5175 | -70 | 0 | 0 | 0 | 0 | 5128 | 0 | 0 | 0 | 0 | 0 | 0 | 7 | 0 | 0 | 0 | 0 | 1 | 0 | 0 | 0 | 0 | 0 | 0 | 2 | 0 | 0 | 0 | 19 | 895 | 1 | 10422 | 0 | 85 | 0 | 44 | 10000 | 10000 | 10000 | 10000 | 0 | 0 | 0 | 82 | 82 | 0 | 0 | 0 | 0 | 301 | 1.3 | 229.9 | 0 | 61 | 50 | 0 | 61 | 53 | 1057 | 300 | 99 | 11 | 15 | 36 | V0.14 | 10000 | 0 | 10000 | 0 | 10000 | 0 | 10000 | 0 | 10000 | 0 | 10000 | 0 | 10000 | 0 | 10000 | 0 | 0 | 0
45490.7608 | V2.01 | V3.00 | V2.01 | V0.33 | 0001010E | 2111 | 612 | 0 | 0 | 0 | 387 | 10429 | -32480 | 3473 | 3488 | 3468 | 0 | 3488 | 3468 | 49 | 48 | 10532 | 27410 | 53 | 40 | 0 | 0 | 300 | 0 | 61 | 43 | 42 | 0 | 0 | 300 | -338 | 0 | 65535 | 18 | 10000 | 0 | 3 | 1 | 1 | 1 | 0 | 0 | 0 | 0 | 0 | 5125 | -70 | 0 | 0 | 0 | 0 | 5118 | 0 | 0 | 0 | 0 | 0 | 0 | 7 | 0 | 0 | 0 | 0 | 1 | 0 | 0 | 0 | 0 | 0 | 0 | 2 | 0 | 0 | 0 | 19 | 891 | 1 | 10422 | 0 | 85 | 0 | 43 | 10000 | 10000 | 10000 | 10000 | 0 | 0 | 0 | 82 | 82 | 0 | 0 | 0 | 0 | 301 | 1.3 | 229.9 | 0 | 61 | 50 | 0 | 61 | 53 | 1057 | 300 | 99 | 11 | 15 | 36 | V0.14 | 10000 | 0 | 10000 | 0 | 10000 | 0 | 10000 | 0 | 10000 | 0 | 10000 | 0 | 10000 | 0 | 10000 | 0 | 0 | 0
45490.7608 | V2.01 | V3.00 | V2.01 | V0.33 | 0001010E | 2111 | 612 | 0 | 0 | 0 | 387 | 10430 | -32420 | 3472 | 3488 | 3471 | 0 | 3488 | 3471 | 49 | 48 | 10522 | 27410 | 53 | 40 | 0 | 0 | 300 | 0 | 61 | 44 | 42 | 0 | 0 | 300 | -338 | 0 | 65535 | 18 | 10000 | 0 | 3 | 1 | 0 | 2 | 0 | 0 | 0 | 0 | 0 | 5125 | -70 | 0 | 0 | 0 | 0 | 5157 | 0 | 0 | 0 | 0 | 0 | 0 | 7 | 0 | 0 | 0 | 0 | 1 | 0 | 0 | 0 | 0 | 0 | 0 | 2 | 0 | 0 | 0 | 19 | 891 | 1 | 10373 | 0 | 85 | 0 | 44 | 10000 | 10000 | 10000 | 10000 | 0 | 0 | 0 | 82 | 82 | 0 | 0 | 0 | 0 | 301 | 1.3 | 229.9 | 0 | 61 | 50 | 0 | 61 | 53 | 1057 | 300 | 99 | 11 | 15 | 36 | V0.14 | 10000 | 0 | 10000 | 0 | 10000 | 0 | 10000 | 0 | 10000 | 0 | 10000 | 0 | 10000 | 0 | 10000 | 0 | 0 | 0
45490.7608 | V2.01 | V3.00 | V2.01 | V0.33 | 0001010E | 2111 | 612 | 0 | 0 | 0 | 387 | 10432 | -32480 | 3475 | 3488 | 3469 | 0 | 3488 | 3469 | 49 | 48 | 10512 | 27410 | 53 | 40 | 0 | 0 | 300 | 0 | 61 | 43 | 42 | 0 | 0 | 300 | -338 | 0 | 65535 | 18 | 10000 | 0 | 3 | 1 | 2 | 3 | 0 | 0 | 0 | 0 | 0 | 5125 | -70 | 0 | 0 | 0 | 0 | 5118 | 0 | 0 | 0 | 0 | 0 | 0 | 7 | 0 | 0 | 0 | 0 | 1 | 0 | 0 | 0 | 0 | 0 | 0 | 2 | 0 | 0 | 0 | 19 | 888 | 1 | 10246 | 0 | 85 | 0 | 43 | 10000 | 10000 | 10000 | 10000 | 0 | 0 | 0 | 82 | 82 | 0 | 0 | 0 | 0 | 301 | 1.3 | 230 | 0 | 61 | 50 | 0 | 61 | 53 | 1057 | 300 | 99 | 11 | 15 | 36 | V0.14 | 10000 | 0 | 10000 | 0 | 10000 | 0 | 10000 | 0 | 10000 | 0 | 10000 | 0 | 10000 | 0 | 10000 | 0 | 0 | 0
45490.7608 | V2.01 | V3.00 | V2.01 | V0.33 | 0001010E | 2111 | 612 | 0 | 0 | 0 | 387 | 10429 | -32450 | 3475 | 3488 | 3468 | 0 | 3488 | 3468 | 49 | 48 | 10502 | 27410 | 53 | 40 | 0 | 0 | 300 | 0 | 61 | 43 | 42 | 0 | 0 | 300 | -338 | 0 | 65535 | 18 | 10000 | 0 | 3 | 1 | 5 | 4 | 0 | 0 | 0 | 0 | 0 | 5150 | -70 | 0 | 0 | 0 | 0 | 5089 | 0 | 0 | 0 | 0 | 0 | 0 | 7 | 0 | 0 | 0 | 0 | 1 | 0 | 0 | 0 | 0 | 0 | 0 | 2 | 0 | 0 | 0 | 19 | 895 | 1 | 10354 | 0 | 85 | 0 | 43 | 10000 | 10000 | 10000 | 10000 | 0 | 0 | 0 | 82 | 82 | 0 | 0 | 0 | 0 | 301 | 1.3 | 229.9 | 0 | 61 | 50 | 0 | 61 | 53 | 1056 | 300 | 99 | 11 | 15 | 36 | V0.14 | 10000 | 0 | 10000 | 0 | 10000 | 0 | 10000 | 0 | 10000 | 0 | 10000 | 0 | 10000 | 0 | 10000 | 0 | 0 | 0
45490.7608 | V2.01 | V3.00 | V2.01 | V0.33 | 0001010E | 2111 | 612 | 0 | 0 | 0 | 387 | 10429 | -32480 | 3474 | 3486 | 3468 | 0 | 3486 | 3468 | 49 | 48 | 10492 | 27410 | 53 | 40 | 0 | 0 | 300 | 0 | 62 | 44 | 42 | 0 | 0 | 300 | -338 | 0 | 65535 | 18 | 10000 | 0 | 3 | 1 | 0 | 0 | 0 | 0 | 0 | 0 | 0 | 5125 | -70 | 0 | 0 | 0 | 0 | 5147 | 0 | 0 | 0 | 0 | 0 | 0 | 7 | 0 | 0 | 0 | 0 | 1 | 0 | 0 | 0 | 0 | 0 | 0 | 2 | 0 | 0 | 0 | 19 | 891 | 1 | 10344 | 0 | 85 | 0 | 43 | 10000 | 10000 | 10000 | 10000 | 0 | 0 | 0 | 82 | 82 | 0 | 0 | 0 | 0 | 301 | 1.3 | 230 | 0 | 61 | 50 | 0 | 62 | 53 | 1055 | 300 | 99 | 11 | 15 | 36 | V0.14 | 10000 | 0 | 10000 | 0 | 10000 | 0 | 10000 | 0 | 10000 | 0 | 10000 | 0 | 10000 | 0 | 10000 | 0 | 0 | 0
45490.7608 | V2.01 | V3.00 | V2.01 | V0.33 | 0001010E | 2111 | 612 | 0 | 0 | 0 | 387 | 10429 | -32460 | 3476 | 3486 | 3467 | 0 | 3486 | 3467 | 49 | 48 | 10482 | 27410 | 53 | 40 | 0 | 0 | 300 | 0 | 62 | 44 | 42 | 0 | 0 | 300 | -338 | 0 | 65535 | 17 | 10000 | 0 | 3 | 1 | 0 | 0 | 0 | 0 | 0 | 0 | 0 | 5125 | -70 | 0 | 0 | 0 | 0 | 5137 | 0 | 0 | 0 | 0 | 0 | 0 | 7 | 0 | 0 | 0 | 0 | 1 | 0 | 0 | 0 | 0 | 0 | 0 | 2 | 0 | 0 | 0 | 19 | 888 | 1 | 10412 | 0 | 85 | 0 | 44 | 10000 | 10000 | 10000 | 10000 | 10000 | 0 | 0 | 82 | 82 | 0 | 0 | 0 | 0 | 301 | 1.3 | 230 | 0 | 61 | 50 | 0 | 61 | 53 | 1054 | 300 | 99 | 11 | 15 | 36 | V0.14 | 10000 | 0 | 10000 | 0 | 10000 | 0 | 10000 | 0 | 10000 | 0 | 10000 | 0 | 10000 | 0 | 10000 | 0 | 0 | 0
45490.7609 | V2.01 | V3.00 | V2.01 | V0.33 | 0001010E | 2111 | 612 | 0 | 0 | 0 | 387 | 10426 | -32460 | 3474 | 3485 | 3468 | 0 | 3485 | 3468 | 49 | 48 | 10472 | 27410 | 53 | 40 | 0 | 0 | 300 | 0 | 61 | 43 | 42 | 0 | 0 | 300 | -338 | 0 | 65535 | 17 | 10000 | 0 | 3 | 1 | 5 | 3 | 0 | 0 | 0 | 0 | 0 | 5175 | -70 | 0 | 0 | 0 | 0 | 5118 | 0 | 0 | 0 | 0 | 0 | 0 | 7 | 0 | 0 | 0 | 0 | 1 | 0 | 0 | 0 | 0 | 0 | 0 | 2 | 0 | 0 | 0 | 19 | 891 | 1 | 10295 | 0 | 85 | 0 | 44 | 10000 | 10000 | 10000 | 10000 | 0 | 0 | 0 | 82 | 82 | 0 | 0 | 0 | 0 | 301 | 1.3 | 229.9 | 0 | 61 | 50 | 0 | 61 | 53 | 1053 | 300 | 99 | 11 | 15 | 36 | V0.14 | 10000 | 0 | 10000 | 0 | 10000 | 0 | 10000 | 0 | 10000 | 0 | 10000 | 0 | 10000 | 0 | 10000 | 0 | 0 | 0
45490.7609 | V2.01 | V3.00 | V2.01 | V0.33 | 0001010E | 2111 | 612 | 0 | 0 | 0 | 387 | 10427 | -32500 | 3473 | 3487 | 3467 | 0 | 3487 | 3467 | 49 | 48 | 10462 | 27410 | 53 | 40 | 0 | 0 | 300 | 0 | 61 | 44 | 42 | 0 | 0 | 300 | -338 | 0 | 65535 | 17 | 10000 | 0 | 3 | 1 | 10 | 9 | 0 | 0 | 0 | 0 | 0 | 5150 | -70 | 0 | 0 | 0 | 0 | 5147 | 0 | 0 | 0 | 0 | 0 | 0 | 7 | 0 | 0 | 0 | 0 | 1 | 0 | 0 | 0 | 0 | 0 | 0 | 2 | 0 | 0 | 0 | 19 | 888 | 1 | 10275 | 0 | 85 | 0 | 44 | 10000 | 10000 | 10000 | 10000 | 0 | 0 | 0 | 82 | 82 | 0 | 0 | 0 | 0 | 301 | 1.3 | 230 | 0 | 61 | 50 | 0 | 61 | 53 | 1052 | 300 | 99 | 11 | 15 | 36 | V0.14 | 10000 | 0 | 10000 | 0 | 10000 | 0 | 10000 | 0 | 10000 | 0 | 10000 | 0 | 10000 | 0 | 10000 | 0 | 0 | 0
45490.7609 | V2.01 | V3.00 | V2.01 | V0.33 | 0001010E | 2111 | 612 | 0 | 0 | 0 | 387 | 10423 | -32460 | 3474 | 3486 | 3467 | 0 | 3486 | 3467 | 49 | 48 | 10452 | 27410 | 53 | 40 | 0 | 0 | 300 | 0 | 61 | 44 | 42 | 0 | 0 | 300 | -338 | 0 | 65535 | 17 | 10000 | 0 | 3 | 1 | 11 | 3 | 0 | 0 | 0 | 7 | 0 | 5125 | -70 | 0 | 0 | 0 | 7 | 5147 | 0 | 0 | 0 | 0 | 0 | 0 | 7 | 0 | 0 | 0 | 0 | 1 | 0 | 0 | 0 | 0 | 0 | 0 | 2 | 0 | 0 | 0 | 29 | 884 | 2 | 10315 | 1 | 85 | 0 | 43 | 10000 | 10000 | 10000 | 10000 | 0 | 0 | 0 | 82 | 82 | 0 | 0 | 0 | 0 | 301 | 1.3 | 230 | 0 | 61 | 50 | 0 | 61 | 53 | 1051 | 300 | 99 | 11 | 15 | 36 | V0.14 | 10000 | 0 | 10000 | 0 | 10000 | 0 | 10000 | 0 | 10000 | 0 | 10000 | 0 | 10000 | 0 | 10000 | 0 | 0 | 0
45490.7609 | V2.01 | V3.00 | V2.01 | V0.33 | 0001010E | 2111 | 612 | 0 | 0 | 0 | 387 | 10424 | -32500 | 3475 | 3484 | 3467 | 0 | 3484 | 3467 | 49 | 48 | 10442 | 27410 | 53 | 40 | 0 | 0 | 300 | 0 | 61 | 44 | 42 | 0 | 0 | 300 | -338 | 0 | 65535 | 17 | 10000 | 0 | 3 | 1 | 0 | 0 | 0 | 0 | 0 | 0 | 0 | 5125 | -70 | 0 | 0 | 0 | 0 | 5137 | 0 | 0 | 0 | 0 | 0 | 0 | 7 | 0 | 0 | 0 | 0 | 1 | 0 | 0 | 0 | 0 | 0 | 0 | 2 | 0 | 0 | 0 | 19 | 891 | 1 | 10373 | 0 | 85 | 0 | 44 | 10000 | 10000 | 10000 | 10000 | 10000 | 0 | 0 | 82 | 82 | 0 | 0 | 0 | 0 | 301 | 1.3 | 229.9 | 0 | 61 | 50 | 0 | 61 | 53 | 1050 | 300 | 99 | 11 | 15 | 36 | V0.14 | 10000 | 0 | 10000 | 0 | 10000 | 0 | 10000 | 0 | 10000 | 0 | 10000 | 0 | 10000 | 0 | 10000 | 0 | 0 | 0
45490.7609 | V2.01 | V3.00 | V2.01 | V0.33 | 0001010E | 2111 | 612 | 0 | 0 | 0 | 387 | 10420 | -32470 | 3468 | 3484 | 3467 | 0 | 3484 | 3467 | 49 | 48 | 10432 | 27410 | 53 | 40 | 0 | 0 | 300 | 0 | 61 | 43 | 42 | 0 | 0 | 300 | -338 | 0 | 65535 | 17 | 10000 | 0 | 3 | 1 | 0 | 2 | 0 | 0 | 0 | 0 | 0 | 5150 | -70 | 0 | 0 | 0 | 0 | 5128 | 0 | 0 | 0 | 0 | 0 | 0 | 7 | 0 | 0 | 0 | 0 | 1 | 0 | 0 | 0 | 0 | 0 | 0 | 2 | 0 | 0 | 0 | 19 | 891 | 1 | 10422 | 0 | 85 | 0 | 43 | 10000 | 10000 | 10000 | 10000 | 0 | 0 | 0 | 82 | 82 | 0 | 0 | 0 | 0 | 301 | 1.3 | 229.9 | 0 | 61 | 50 | 0 | 61 | 53 | 1050 | 300 | 99 | 11 | 15 | 36 | V0.14 | 10000 | 0 | 10000 | 0 | 10000 | 0 | 10000 | 0 | 10000 | 0 | 10000 | 0 | 10000 | 0 | 10000 | 0 | 0 | 0
45490.7609 | V2.01 | V3.00 | V2.01 | V0.33 | 0001010E | 2111 | 612 | 0 | 0 | 0 | 387 | 10421 | -32510 | 3471 | 3485 | 3464 | 0 | 3485 | 3464 | 49 | 48 | 10422 | 27410 | 53 | 40 | 0 | 0 | 300 | 0 | 61 | 44 | 42 | 0 | 0 | 300 | -338 | 0 | 65535 | 17 | 10000 | 0 | 3 | 1 | 0 | 2 | 0 | 0 | 0 | 0 | 0 | 5100 | -70 | 0 | 0 | 0 | 0 | 5157 | 0 | 0 | 0 | 0 | 0 | 0 | 7 | 0 | 0 | 0 | 0 | 1 | 0 | 0 | 0 | 0 | 0 | 0 | 2 | 0 | 0 | 0 | 19 | 891 | 1 | 10422 | 0 | 85 | 0 | 43 | 10000 | 10000 | 10000 | 10000 | 0 | 0 | 0 | 82 | 82 | 0 | 0 | 0 | 0 | 301 | 1.3 | 230 | 0 | 61 | 50 | 0 | 61 | 53 | 1050 | 300 | 99 | 11 | 15 | 36 | V0.14 | 10000 | 0 | 10000 | 0 | 10000 | 0 | 10000 | 0 | 10000 | 0 | 10000 | 0 | 10000 | 0 | 10000 | 0 | 0 | 0
45490.7609 | V2.01 | V3.00 | V2.01 | V0.33 | 0001010E | 2111 | 612 | 0 | 0 | 0 | 387 | 10421 | -32510 | 3471 | 3485 | 3464 | 0 | 3485 | 3464 | 49 | 48 | 10422 | 27410 | 53 | 40 | 0 | 0 | 300 | 0 | 61 | 44 | 42 | 0 | 0 | 300 | -338 | 0 | 65535 | 17 | 10000 | 0 | 3 | 1 | 0 | 2 | 0 | 0 | 0 | 0 | 0 | 5100 | -70 | 0 | 0 | 0 | 0 | 5157 | 0 | 0 | 0 | 0 | 0 | 0 | 7 | 0 | 0 | 0 | 0 | 1 | 0 | 0 | 0 | 0 | 0 | 0 | 2 | 0 | 0 | 0 | 19 | 891 | 1 | 10236 | 0 | 85 | 0 | 43 | 10000 | 10000 | 10000 | 10000 | 0 | 0 | 0 | 82 | 82 | 0 | 0 | 0 | 0 | 301 | 1.3 | 230 | 0 | 61 | 50 | 0 | 61 | 53 | 1050 | 300 | 99 | 11 | 15 | 36 | V0.14 | 10000 | 0 | 10000 | 0 | 10000 | 0 | 10000 | 0 | 10000 | 0 | 10000 | 0 | 10000 | 0 | 10000 | 0 | 0 | 0
45490.7609 | V2.01 | V3.00 | V2.01 | V0.33 | 0001010E | 2111 | 612 | 0 | 0 | 0 | 387 | 10418 | -32450 | 3470 | 3484 | 3467 | 0 | 3484 | 3467 | 49 | 48 | 10412 | 27410 | 53 | 40 | 0 | 0 | 300 | 0 | 62 | 43 | 42 | 0 | 0 | 300 | -338 | 0 | 65535 | 17 | 10000 | 0 | 3 | 1 | 0 | 0 | 0 | 0 | 0 | 0 | 0 | 5175 | -70 | 0 | 0 | 0 | 0 | 5147 | 0 | 0 | 0 | 0 | 0 | 0 | 7 | 0 | 0 | 0 | 0 | 1 | 0 | 0 | 0 | 0 | 0 | 0 | 2 | 0 | 0 | 0 | 19 | 888 | 1 | 10256 | 0 | 85 | 0 | 43 | 10000 | 10000 | 10000 | 10000 | 0 | 0 | 0 | 82 | 82 | 0 | 0 | 0 | 0 | 301 | 1.3 | 229.9 | 0 | 62 | 50 | 0 | 61 | 53 | 1050 | 300 | 99 | 11 | 15 | 36 | V0.14 | 10000 | 0 | 10000 | 0 | 10000 | 0 | 10000 | 0 | 10000 | 0 | 10000 | 0 | 10000 | 0 | 10000 | 0 | 0 | 0
45490.7609 | V2.01 | V3.00 | V2.01 | V0.33 | 0001010E | 2111 | 612 | 0 | 0 | 0 | 387 | 10417 | -32520 | 3471 | 3484 | 3464 | 0 | 3484 | 3464 | 49 | 48 | 10402 | 27410 | 53 | 40 | 0 | 0 | 300 | 0 | 61 | 43 | 42 | 0 | 0 | 300 | -338 | 0 | 65535 | 17 | 10000 | 0 | 3 | 1 | 7 | 6 | 0 | 0 | 0 | 0 | 0 | 5150 | -70 | 0 | 0 | 0 | 0 | 5128 | 0 | 0 | 0 | 0 | 0 | 0 | 7 | 0 | 0 | 0 | 0 | 1 | 0 | 0 | 0 | 0 | 0 | 0 | 2 | 0 | 0 | 0 | 19 | 891 | 1 | 10315 | 0 | 85 | 0 | 44 | 10000 | 10000 | 10000 | 10000 | 0 | 0 | 0 | 82 | 82 | 0 | 0 | 0 | 0 | 301 | 1.3 | 229.9 | 0 | 61 | 50 | 0 | 61 | 53 | 1051 | 300 | 99 | 11 | 15 | 36 | V0.14 | 10000 | 0 | 10000 | 0 | 10000 | 0 | 10000 | 0 | 10000 | 0 | 10000 | 0 | 10000 | 0 | 10000 | 0 | 0 | 0
45490.761 | V2.01 | V3.00 | V2.01 | V0.33 | 0001010E | 2111 | 612 | 0 | 0 | 0 | 387 | 10417 | -32460 | 3467 | 3484 | 3466 | 0 | 3484 | 3466 | 49 | 48 | 10402 | 27410 | 53 | 40 | 0 | 0 | 300 | 0 | 61 | 44 | 42 | 0 | 0 | 300 | -338 | 0 | 65535 | 17 | 10000 | 0 | 3 | 1 | 5 | 5 | 0 | 0 | 0 | 0 | 0 | 5150 | -70 | 0 | 0 | 0 | 0 | 5157 | 0 | 0 | 0 | 0 | 0 | 0 | 7 | 0 | 0 | 0 | 0 | 1 | 0 | 0 | 0 | 0 | 0 | 0 | 2 | 0 | 0 | 0 | 19 | 891 | 1 | 10315 | 0 | 85 | 0 | 44 | 10000 | 10000 | 10000 | 10000 | 0 | 0 | 0 | 82 | 82 | 0 | 0 | 0 | 0 | 301 | 1.3 | 229.9 | 0 | 61 | 50 | 0 | 61 | 53 | 1052 | 300 | 99 | 11 | 15 | 36 | V0.14 | 10000 | 0 | 10000 | 0 | 10000 | 0 | 10000 | 0 | 10000 | 0 | 10000 | 0 | 10000 | 0 | 10000 | 0 | 0 | 0
45490.761 | V2.01 | V3.00 | V2.01 | V0.33 | 0001010E | 2111 | 612 | 0 | 0 | 0 | 387 | 10415 | -32520 | 3469 | 3483 | 3463 | 0 | 3483 | 3463 | 49 | 48 | 10382 | 27410 | 53 | 40 | 0 | 0 | 300 | 0 | 61 | 44 | 42 | 0 | 0 | 300 | -338 | 0 | 65535 | 17 | 10000 | 0 | 3 | 1 | 3 | 1 | 0 | 0 | 0 | 0 | 0 | 5125 | -70 | 0 | 0 | 0 | 0 | 5147 | 0 | 0 | 0 | 0 | 0 | 0 | 7 | 0 | 0 | 0 | 0 | 1 | 0 | 0 | 0 | 0 | 0 | 0 | 2 | 0 | 0 | 0 | 19 | 891 | 1 | 10402 | 0 | 85 | 0 | 43 | 10000 | 10000 | 10000 | 10000 | 0 | 0 | 0 | 82 | 82 | 0 | 0 | 0 | 0 | 301 | 1.3 | 229.9 | 0 | 61 | 50 | 0 | 61 | 53 | 1052 | 300 | 99 | 11 | 15 | 36 | V0.14 | 10000 | 0 | 10000 | 0 | 10000 | 0 | 10000 | 0 | 10000 | 0 | 10000 | 0 | 10000 | 0 | 10000 | 0 | 0 | 0
45490.761 | V2.01 | V3.00 | V2.01 | V0.33 | 0001010E | 2111 | 612 | 0 | 0 | 0 | 387 | 10416 | -32480 | 3466 | 3483 | 3466 | 0 | 3483 | 3466 | 49 | 48 | 10373 | 27410 | 53 | 40 | 0 | 0 | 300 | 0 | 61 | 44 | 42 | 0 | 0 | 300 | -338 | 0 | 65535 | 17 | 10000 | 0 | 3 | 1 | 0 | 3 | 0 | 0 | 0 | 0 | 0 | 5100 | -70 | 0 | 0 | 0 | 0 | 5147 | 0 | 0 | 0 | 0 | 0 | 0 | 7 | 0 | 0 | 0 | 0 | 1 | 0 | 0 | 0 | 0 | 0 | 0 | 2 | 0 | 0 | 0 | 19 | 891 | 1 | 10295 | 0 | 85 | 0 | 44 | 10000 | 10000 | 10000 | 10000 | 0 | 0 | 0 | 82 | 82 | 0 | 0 | 0 | 0 | 301 | 1.3 | 230 | 0 | 61 | 50 | 0 | 61 | 53 | 1053 | 300 | 99 | 11 | 15 | 36 | V0.14 | 10000 | 0 | 10000 | 0 | 10000 | 0 | 10000 | 0 | 10000 | 0 | 10000 | 0 | 10000 | 0 | 10000 | 0 | 0 | 0
45490.761 | V2.01 | V3.00 | V2.01 | V0.33 | 0001010E | 2111 | 612 | 0 | 0 | 0 | 387 | 10415 | -32490 | 3468 | 3482 | 3465 | 0 | 3482 | 3465 | 49 | 48 | 10363 | 27410 | 53 | 40 | 0 | 0 | 300 | 0 | 61 | 43 | 42 | 0 | 0 | 300 | -338 | 0 | 65535 | 17 | 10000 | 0 | 3 | 1 | 0 | 6 | 0 | 0 | 0 | 0 | 0 | 5175 | -70 | 0 | 0 | 0 | 0 | 5089 | 0 | 0 | 0 | 0 | 0 | 0 | 7 | 0 | 0 | 0 | 0 | 1 | 0 | 0 | 0 | 0 | 0 | 0 | 2 | 0 | 0 | 0 | 19 | 888 | 1 | 10315 | 0 | 85 | 0 | 44 | 10000 | 10000 | 10000 | 10000 | 0 | 0 | 0 | 82 | 82 | 0 | 0 | 0 | 0 | 301 | 1.3 | 229.9 | 0 | 61 | 50 | 0 | 61 | 53 | 1054 | 300 | 99 | 11 | 15 | 36 | V0.14 | 10000 | 0 | 10000 | 0 | 10000 | 0 | 10000 | 0 | 10000 | 0 | 10000 | 0 | 10000 | 0 | 10000 | 0 | 0 | 0
45490.761 | V2.01 | V3.00 | V2.01 | V0.33 | 0001010E | 2111 | 612 | 0 | 0 | 0 | 387 | 10418 | -32530 | 3469 | 3484 | 3462 | 0 | 3484 | 3462 | 49 | 48 | 10353 | 27410 | 53 | 40 | 0 | 0 | 300 | 0 | 61 | 44 | 42 | 0 | 0 | 300 | -338 | 0 | 65535 | 17 | 10000 | 0 | 3 | 1 | 3 | 5 | 0 | 0 | 0 | 0 | 0 | 5100 | -70 | 0 | 0 | 0 | 0 | 5147 | 0 | 0 | 0 | 0 | 0 | 0 | 7 | 0 | 0 | 0 | 0 | 1 | 0 | 0 | 0 | 0 | 0 | 0 | 2 | 0 | 0 | 0 | 19 | 895 | 1 | 10256 | 0 | 85 | 0 | 43 | 10000 | 10000 | 10000 | 10000 | 0 | 0 | 0 | 82 | 82 | 0 | 0 | 0 | 0 | 301 | 1.3 | 229.9 | 0 | 61 | 50 | 0 | 61 | 53 | 1055 | 300 | 99 | 11 | 15 | 36 | V0.14 | 10000 | 0 | 10000 | 0 | 10000 | 0 | 10000 | 0 | 10000 | 0 | 10000 | 0 | 10000 | 0 | 10000 | 0 | 0 | 0
45490.761 | V2.01 | V3.00 | V2.01 | V0.33 | 0001010E | 2111 | 612 | 0 | 0 | 0 | 387 | 10412 | -32490 | 3467 | 3482 | 3464 | 0 | 3482 | 3464 | 49 | 48 | 10343 | 27410 | 53 | 40 | 0 | 0 | 300 | 0 | 61 | 44 | 42 | 0 | 0 | 300 | -338 | 0 | 65535 | 17 | 10000 | 0 | 3 | 1 | 8 | 8 | 0 | 0 | 0 | 0 | 0 | 5150 | -70 | 0 | 0 | 0 | 0 | 5157 | 0 | 0 | 0 | 0 | 0 | 0 | 7 | 0 | 0 | 0 | 0 | 1 | 0 | 0 | 0 | 0 | 0 | 0 | 2 | 0 | 0 | 0 | 19 | 891 | 1 | 10402 | 0 | 85 | 0 | 44 | 10000 | 10000 | 10000 | 10000 | 0 | 0 | 0 | 82 | 82 | 0 | 0 | 0 | 0 | 301 | 1.3 | 230 | 0 | 61 | 50 | 0 | 61 | 54 | 1055 | 300 | 99 | 11 | 15 | 36 | V0.14 | 10000 | 0 | 10000 | 0 | 10000 | 0 | 10000 | 0 | 10000 | 0 | 10000 | 0 | 10000 | 0 | 10000 | 0 | 0 | 0
45490.761 | V2.01 | V3.00 | V2.01 | V0.33 | 0001010E | 2111 | 612 | 0 | 0 | 0 | 387 | 10414 | -32540 | 3467 | 3484 | 3464 | 0 | 3484 | 3464 | 49 | 48 | 10333 | 27410 | 53 | 40 | 0 | 0 | 300 | 0 | 62 | 43 | 42 | 0 | 0 | 300 | -338 | 0 | 65535 | 17 | 10000 | 0 | 3 | 1 | 0 | 1 | 0 | 0 | 0 | 0 | 0 | 5150 | -70 | 0 | 0 | 0 | 0 | 5108 | 0 | 0 | 0 | 0 | 0 | 0 | 7 | 0 | 0 | 0 | 0 | 1 | 0 | 0 | 0 | 0 | 0 | 0 | 2 | 0 | 0 | 0 | 19 | 891 | 1 | 10422 | 0 | 85 | 0 | 44 | 10000 | 10000 | 10000 | 10000 | 0 | 0 | 0 | 82 | 82 | 0 | 0 | 0 | 0 | 301 | 1.3 | 229.9 | 0 | 61 | 50 | 0 | 62 | 53 | 1055 | 300 | 99 | 11 | 15 | 36 | V0.14 | 10000 | 0 | 10000 | 0 | 10000 | 0 | 10000 | 0 | 10000 | 0 | 10000 | 0 | 10000 | 0 | 10000 | 0 | 0 | 0
45490.761 | V2.01 | V3.00 | V2.01 | V0.33 | 0001010E | 2111 | 612 | 0 | 0 | 0 | 387 | 10416 | -32480 | 3471 | 3482 | 3462 | 0 | 3482 | 3462 | 49 | 48 | 10323 | 27410 | 53 | 40 | 0 | 0 | 300 | 0 | 61 | 43 | 42 | 0 | 0 | 300 | -338 | 0 | 65535 | 17 | 10000 | 0 | 3 | 1 | 4 | 3 | 0 | 0 | 0 | 0 | 0 | 5175 | -70 | 0 | 0 | 0 | 0 | 5098 | 0 | 0 | 0 | 0 | 0 | 0 | 7 | 0 | 0 | 0 | 0 | 1 | 0 | 0 | 0 | 0 | 0 | 0 | 2 | 0 | 0 | 0 | 19 | 891 | 1 | 10363 | 0 | 85 | 0 | 44 | 10000 | 10000 | 10000 | 10000 | 0 | 0 | 0 | 82 | 82 | 0 | 0 | 0 | 0 | 301 | 1.3 | 230 | 0 | 61 | 50 | 0 | 61 | 53 | 1056 | 300 | 99 | 11 | 15 | 36 | V0.14 | 10000 | 0 | 10000 | 0 | 10000 | 0 | 10000 | 0 | 10000 | 0 | 10000 | 0 | 10000 | 0 | 10000 | 0 | 0 | 0
45490.7611 | V2.01 | V3.00 | V2.01 | V0.33 | 0001010E | 2111 | 612 | 0 | 0 | 0 | 387 | 10410 | -32560 | 3471 | 3482 | 3462 | 0 | 3482 | 3462 | 49 | 48 | 10313 | 27410 | 53 | 40 | 0 | 0 | 300 | 0 | 61 | 43 | 42 | 0 | 0 | 300 | -338 | 0 | 65535 | 17 | 10000 | 0 | 3 | 1 | 5 | 1 | 0 | 0 | 0 | 0 | 0 | 5175 | -70 | 0 | 0 | 0 | 0 | 5108 | 0 | 0 | 0 | 0 | 0 | 0 | 7 | 0 | 0 | 0 | 0 | 1 | 0 | 0 | 0 | 0 | 0 | 0 | 2 | 0 | 0 | 0 | 19 | 891 | 1 | 10305 | 0 | 85 | 0 | 44 | 10000 | 10000 | 10000 | 10000 | 0 | 0 | 0 | 82 | 82 | 0 | 0 | 0 | 0 | 301 | 1.3 | 230 | 0 | 61 | 50 | 0 | 61 | 53 | 1055 | 300 | 99 | 11 | 15 | 36 | V0.14 | 10000 | 0 | 10000 | 0 | 10000 | 0 | 10000 | 0 | 10000 | 0 | 10000 | 0 | 10000 | 0 | 10000 | 0 | 0 | 0
45490.7611 | V2.01 | V3.00 | V2.01 | V0.33 | 0001010E | 2111 | 612 | 0 | 0 | 0 | 387 | 10414 | -32490 | 3468 | 3481 | 3464 | 0 | 3481 | 3464 | 49 | 48 | 10303 | 27410 | 53 | 39 | 0 | 0 | 300 | 0 | 61 | 43 | 42 | 0 | 0 | 300 | -338 | 0 | 65535 | 17 | 10000 | 0 | 3 | 1 | 10 | 1 | 0 | 0 | 0 | 0 | 0 | 5100 | -70 | 0 | 0 | 0 | 0 | 5157 | 0 | 0 | 0 | 0 | 0 | 0 | 7 | 0 | 0 | 0 | 0 | 1 | 0 | 0 | 0 | 0 | 0 | 0 | 2 | 0 | 0 | 0 | 19 | 891 | 1 | 10275 | 0 | 85 | 0 | 44 | 10000 | 10000 | 10000 | 10000 | 0 | 0 | 0 | 82 | 82 | 0 | 0 | 0 | 0 | 301 | 1.3 | 229.9 | 0 | 61 | 50 | 0 | 61 | 53 | 1054 | 300 | 99 | 11 | 15 | 36 | V0.14 | 10000 | 0 | 10000 | 0 | 10000 | 0 | 10000 | 0 | 10000 | 0 | 10000 | 0 | 10000 | 0 | 10000 | 0 | 0 | 0
45490.7611 | V2.01 | V3.00 | V2.01 | V0.33 | 0001010E | 2111 | 612 | 0 | 0 | 0 | 387 | 10410 | -32560 | 3471 | 3481 | 3462 | 0 | 3481 | 3462 | 49 | 48 | 10293 | 27410 | 53 | 39 | 0 | 0 | 300 | 0 | 62 | 44 | 42 | 0 | 0 | 300 | -338 | 0 | 65535 | 17 | 10000 | 0 | 3 | 1 | 0 | 4 | 0 | 0 | 0 | 0 | 0 | 5175 | -70 | 0 | 0 | 0 | 0 | 5128 | 0 | 0 | 0 | 0 | 0 | 0 | 7 | 0 | 0 | 0 | 0 | 1 | 0 | 0 | 0 | 0 | 0 | 0 | 2 | 0 | 0 | 0 | 19 | 888 | 1 | 10266 | 0 | 85 | 0 | 43 | 10000 | 10000 | 10000 | 10000 | 0 | 0 | 0 | 82 | 82 | 0 | 0 | 0 | 0 | 301 | 1.3 | 230 | 0 | 62 | 50 | 0 | 61 | 53 | 1053 | 300 | 99 | 11 | 15 | 36 | V0.14 | 10000 | 0 | 10000 | 0 | 10000 | 0 | 10000 | 0 | 10000 | 0 | 10000 | 0 | 10000 | 0 | 10000 | 0 | 0 | 0
45490.7611 | V2.01 | V3.00 | V2.01 | V0.33 | 0001010E | 2111 | 612 | 0 | 0 | 0 | 387 | 10410 | -32510 | 3466 | 3482 | 3462 | 0 | 3482 | 3462 | 49 | 48 | 10283 | 27410 | 53 | 39 | 0 | 0 | 300 | 0 | 61 | 43 | 42 | 0 | 0 | 300 | -338 | 0 | 65535 | 17 | 10000 | 0 | 3 | 1 | 1 | 2 | 0 | 0 | 0 | 0 | 0 | 5150 | -70 | 0 | 0 | 0 | 0 | 5089 | 0 | 0 | 0 | 0 | 0 | 0 | 7 | 0 | 0 | 0 | 0 | 1 | 0 | 0 | 0 | 0 | 0 | 0 | 2 | 0 | 0 | 0 | 19 | 888 | 1 | 10197 | 0 | 85 | 0 | 44 | 10000 | 10000 | 10000 | 10000 | 0 | 0 | 0 | 82 | 82 | 0 | 0 | 0 | 0 | 301 | 1.3 | 230 | 0 | 62 | 50 | 0 | 61 | 53 | 1052 | 300 | 99 | 11 | 15 | 36 | V0.14 | 10000 | 0 | 10000 | 0 | 10000 | 0 | 10000 | 0 | 10000 | 0 | 10000 | 0 | 10000 | 0 | 10000 | 0 | 0 | 0
45490.7611 | V2.01 | V3.00 | V2.01 | V0.33 | 0001010E | 2111 | 612 | 0 | 0 | 0 | 387 | 10408 | -32550 | 3467 | 3480 | 3461 | 0 | 3480 | 3461 | 49 | 48 | 10263 | 27410 | 53 | 39 | 0 | 0 | 300 | 0 | 62 | 43 | 42 | 0 | 0 | 300 | -338 | 0 | 65535 | 17 | 10000 | 0 | 3 | 1 | 7 | 7 | 0 | 0 | 0 | 0 | 0 | 5125 | -70 | 0 | 0 | 0 | 0 | 5147 | 0 | 0 | 0 | 0 | 0 | 0 | 7 | 0 | 0 | 0 | 0 | 1 | 0 | 0 | 0 | 0 | 0 | 0 | 2 | 0 | 0 | 0 | 19 | 888 | 1 | 10354 | 0 | 85 | 0 | 43 | 10000 | 10000 | 10000 | 10000 | 0 | 0 | 0 | 82 | 82 | 0 | 0 | 0 | 0 | 301 | 1.3 | 229.9 | 0 | 62 | 50 | 0 | 62 | 53 | 1051 | 300 | 99 | 11 | 15 | 36 | V0.14 | 10000 | 0 | 10000 | 0 | 10000 | 0 | 10000 | 0 | 10000 | 0 | 10000 | 0 | 10000 | 0 | 10000 | 0 | 0 | 0
45490.7611 | V2.01 | V3.00 | V2.01 | V0.33 | 0001010E | 2111 | 612 | 0 | 0 | 0 | 387 | 10409 | -32520 | 3465 | 3481 | 3463 | 0 | 3481 | 3463 | 49 | 48 | 10263 | 27410 | 53 | 39 | 0 | 0 | 300 | 0 | 61 | 43 | 42 | 0 | 0 | 300 | -338 | 0 | 65535 | 17 | 10000 | 0 | 3 | 1 | 2 | 1 | 0 | 0 | 0 | 0 | 0 | 5175 | -70 | 0 | 0 | 0 | 0 | 5118 | 0 | 0 | 0 | 0 | 0 | 0 | 7 | 0 | 0 | 0 | 0 | 1 | 0 | 0 | 0 | 0 | 0 | 0 | 2 | 0 | 0 | 0 | 19 | 895 | 1 | 10442 | 0 | 85 | 0 | 44 | 10000 | 10000 | 10000 | 10000 | 0 | 0 | 0 | 82 | 82 | 0 | 0 | 0 | 0 | 301 | 1.3 | 229.9 | 0 | 62 | 50 | 0 | 62 | 53 | 1051 | 300 | 99 | 11 | 15 | 36 | V0.14 | 10000 | 0 | 10000 | 0 | 10000 | 0 | 10000 | 0 | 10000 | 0 | 10000 | 0 | 10000 | 0 | 10000 | 0 | 0 | 0
45490.7611 | V2.01 | V3.00 | V2.01 | V0.33 | 0001010E | 2111 | 612 | 0 | 0 | 0 | 387 | 10406 | -32550 | 3468 | 3480 | 3460 | 0 | 3480 | 3460 | 49 | 48 | 10253 | 27410 | 53 | 39 | 0 | 0 | 300 | 0 | 62 | 43 | 42 | 0 | 0 | 300 | -338 | 0 | 65535 | 17 | 10000 | 0 | 3 | 1 | 0 | 1 | 0 | 0 | 0 | 5 | 0 | 5150 | -70 | 0 | 0 | 0 | 5 | 5137 | 0 | 0 | 0 | 0 | 0 | 0 | 7 | 0 | 0 | 0 | 0 | 1 | 0 | 0 | 0 | 0 | 0 | 0 | 2 | 0 | 0 | 0 | 19 | 891 | 1 | 10334 | 0 | 85 | 0 | 43 | 10000 | 10000 | 10000 | 10000 | 0 | 0 | 0 | 82 | 82 | 0 | 0 | 0 | 0 | 301 | 1.3 | 230 | 0 | 61 | 50 | 0 | 62 | 53 | 1050 | 300 | 99 | 11 | 15 | 36 | V0.14 | 10000 | 0 | 10000 | 0 | 10000 | 0 | 10000 | 0 | 10000 | 0 | 10000 | 0 | 10000 | 0 | 10000 | 0 | 0 | 0
45490.7611 | V2.01 | V3.00 | V2.01 | V0.33 | 0001010E | 2111 | 612 | 0 | 0 | 0 | 387 | 10406 | -32550 | 3464 | 3480 | 3462 | 0 | 3480 | 3462 | 49 | 48 | 10243 | 27410 | 53 | 39 | 0 | 0 | 300 | 0 | 61 | 43 | 42 | 0 | 0 | 300 | -338 | 0 | 65535 | 17 | 10000 | 0 | 3 | 1 | 2 | 5 | 0 | 0 | 0 | 0 | 0 | 5100 | -70 | 0 | 0 | 0 | 0 | 5098 | 0 | 0 | 0 | 0 | 0 | 0 | 7 | 0 | 0 | 0 | 0 | 1 | 0 | 0 | 0 | 0 | 0 | 0 | 2 | 0 | 0 | 0 | 19 | 891 | 1 | 10334 | 0 | 85 | 0 | 43 | 10000 | 10000 | 10000 | 10000 | 0 | 0 | 0 | 82 | 82 | 0 | 0 | 0 | 0 | 301 | 1.3 | 230 | 0 | 61 | 50 | 0 | 61 | 53 | 1049 | 300 | 99 | 11 | 15 | 36 | V0.14 | 10000 | 0 | 10000 | 0 | 10000 | 0 | 10000 | 0 | 10000 | 0 | 10000 | 0 | 10000 | 0 | 10000 | 0 | 0 | 0
45490.7611 | V2.01 | V3.00 | V2.01 | V0.33 | 0001010E | 2111 | 612 | 0 | 0 | 0 | 387 | 10406 | -32550 | 3464 | 3480 | 3462 | 0 | 3480 | 3462 | 49 | 48 | 10243 | 27410 | 53 | 39 | 0 | 0 | 300 | 0 | 61 | 43 | 42 | 0 | 0 | 300 | -338 | 0 | 65535 | 17 | 10000 | 0 | 3 | 1 | 2 | 5 | 0 | 0 | 0 | 0 | 0 | 5100 | -70 | 0 | 0 | 0 | 0 | 5098 | 0 | 0 | 0 | 0 | 0 | 0 | 7 | 0 | 0 | 0 | 0 | 1 | 0 | 0 | 0 | 0 | 0 | 0 | 2 | 0 | 0 | 0 | 19 | 891 | 1 | 10285 | 0 | 85 | 0 | 44 | 10000 | 10000 | 10000 | 10000 | 0 | 0 | 0 | 82 | 82 | 0 | 0 | 0 | 0 | 301 | 1.3 | 229.9 | 0 | 61 | 50 | 0 | 61 | 53 | 1049 | 300 | 99 | 11 | 15 | 36 | V0.14 | 10000 | 0 | 10000 | 0 | 10000 | 0 | 10000 | 0 | 10000 | 0 | 10000 | 0 | 10000 | 0 | 10000 | 0 | 0 | 0
45490.7612 | V2.01 | V3.00 | V2.01 | V0.33 | 0001010E | 2111 | 612 | 0 | 0 | 0 | 387 | 10404 | -32530 | 3466 | 3479 | 3459 | 0 | 3479 | 3459 | 49 | 48 | 10233 | 27410 | 53 | 39 | 0 | 0 | 300 | 0 | 62 | 44 | 42 | 0 | 0 | 300 | -338 | 0 | 65535 | 17 | 10000 | 0 | 3 | 1 | 3 | 2 | 0 | 0 | 0 | 0 | 0 | 5150 | -70 | 0 | 0 | 0 | 0 | 5128 | 0 | 0 | 0 | 0 | 0 | 0 | 7 | 0 | 0 | 0 | 0 | 1 | 0 | 0 | 0 | 0 | 0 | 0 | 2 | 0 | 0 | 0 | 19 | 891 | 1 | 10295 | 0 | 85 | 0 | 43 | 10000 | 10000 | 10000 | 10000 | 0 | 0 | 0 | 82 | 82 | 0 | 0 | 0 | 0 | 301 | 1.3 | 230 | 0 | 62 | 50 | 0 | 61 | 53 | 1048 | 300 | 99 | 11 | 15 | 36 | V0.14 | 10000 | 0 | 10000 | 0 | 10000 | 0 | 10000 | 0 | 10000 | 0 | 10000 | 0 | 10000 | 0 | 10000 | 0 | 0 | 0
45490.7612 | V2.01 | V3.00 | V2.01 | V0.33 | 0001010E | 2111 | 612 | 0 | 0 | 0 | 387 | 10405 | -32550 | 3463 | 3480 | 3461 | 0 | 3480 | 3461 | 49 | 48 | 10223 | 27410 | 53 | 39 | 0 | 0 | 300 | 0 | 62 | 43 | 42 | 0 | 0 | 300 | -338 | 0 | 65535 | 17 | 10000 | 0 | 3 | 1 | 2 | 5 | 0 | 0 | 0 | 0 | 0 | 4894 | -70 | 0 | 0 | 0 | 0 | 5098 | 0 | 0 | 0 | 0 | 0 | 0 | 5 | 0 | 0 | 0 | 0 | 1 | 0 | 0 | 0 | 0 | 0 | 0 | 2 | 0 | 0 | 0 | 19 | 888 | 1 | 10285 | 0 | 85 | 0 | 43 | 10000 | 10000 | 10000 | 10000 | 0 | 0 | 0 | 82 | 82 | 0 | 0 | 0 | 0 | 301 | 1.3 | 230 | 0 | 62 | 50 | 0 | 62 | 53 | 1049 | 300 | 99 | 11 | 15 | 36 | V0.14 | 10000 | 0 | 10000 | 0 | 10000 | 0 | 10000 | 0 | 10000 | 0 | 10000 | 0 | 10000 | 0 | 10000 | 0 | 0 | 0
45490.7612 | V2.01 | V3.00 | V2.01 | V0.33 | 0001010E | 2111 | 612 | 0 | 0 | 0 | 387 | 10401 | -32540 | 3463 | 3477 | 3461 | 0 | 3477 | 3461 | 49 | 48 | 10213 | 27410 | 53 | 39 | 0 | 0 | 300 | 0 | 62 | 44 | 42 | 0 | 0 | 300 | -338 | 0 | 65535 | 17 | 10000 | 0 | 3 | 1 | 0 | 0 | 0 | 0 | 0 | 0 | 0 | 5150 | -70 | 0 | 0 | 0 | 0 | 5137 | 0 | 0 | 0 | 0 | 0 | 0 | 7 | 0 | 0 | 0 | 0 | 1 | 0 | 0 | 0 | 0 | 0 | 0 | 2 | 0 | 0 | 0 | 19 | 891 | 1 | 10354 | 0 | 85 | 0 | 43 | 10000 | 10000 | 10000 | 10000 | 0 | 0 | 0 | 82 | 82 | 0 | 0 | 0 | 0 | 301 | 1.3 | 230 | 0 | 61 | 50 | 0 | 62 | 53 | 1048 | 300 | 99 | 11 | 15 | 36 | V0.14 | 10000 | 0 | 10000 | 0 | 10000 | 0 | 10000 | 0 | 10000 | 0 | 10000 | 0 | 10000 | 0 | 10000 | 0 | 0 | 0
45490.7612 | V2.01 | V3.00 | V2.01 | V0.33 | 0001010E | 2111 | 612 | 0 | 0 | 0 | 387 | 10402 | -32580 | 3464 | 3479 | 3459 | 0 | 3479 | 3459 | 49 | 48 | 10203 | 27410 | 53 | 39 | 0 | 0 | 300 | 0 | 62 | 43 | 42 | 0 | 0 | 300 | -338 | 0 | 65535 | 17 | 10000 | 0 | 3 | 1 | 3 | 3 | 0 | 0 | 0 | 0 | 0 | 5175 | -70 | 0 | 0 | 0 | 0 | 5118 | 0 | 0 | 0 | 0 | 0 | 0 | 7 | 0 | 0 | 0 | 0 | 1 | 0 | 0 | 0 | 0 | 0 | 0 | 2 | 0 | 0 | 0 | 19 | 891 | 1 | 10344 | 0 | 85 | 0 | 43 | 10000 | 10000 | 10000 | 10000 | 0 | 0 | 0 | 82 | 82 | 0 | 0 | 0 | 0 | 301 | 1.3 | 229.9 | 0 | 61 | 50 | 0 | 62 | 53 | 1048 | 300 | 99 | 11 | 15 | 36 | V0.14 | 10000 | 0 | 10000 | 0 | 10000 | 0 | 10000 | 0 | 10000 | 0 | 10000 | 0 | 10000 | 0 | 10000 | 0 | 0 | 0
45490.7612 | V2.01 | V3.00 | V2.01 | V0.33 | 0001010E | 2111 | 612 | 0 | 0 | 0 | 387 | 10400 | -32530 | 3463 | 3477 | 3460 | 0 | 3477 | 3460 | 49 | 48 | 10193 | 27410 | 53 | 39 | 0 | 0 | 300 | 0 | 62 | 43 | 42 | 0 | 0 | 300 | -338 | 0 | 65535 | 17 | 10000 | 0 | 3 | 1 | 2 | 5 | 0 | 0 | 0 | 0 | 0 | 5175 | -70 | 0 | 0 | 0 | 0 | 5098 | 0 | 0 | 0 | 0 | 0 | 0 | 7 | 0 | 0 | 0 | 0 | 1 | 0 | 0 | 0 | 0 | 0 | 0 | 2 | 0 | 0 | 0 | 19 | 884 | 1 | 10256 | 0 | 85 | 0 | 44 | 10000 | 10000 | 10000 | 10000 | 0 | 0 | 0 | 82 | 82 | 0 | 0 | 0 | 0 | 301 | 1.3 | 229.9 | 0 | 61 | 50 | 0 | 62 | 53 | 1049 | 300 | 99 | 11 | 15 | 36 | V0.14 | 10000 | 0 | 10000 | 0 | 10000 | 0 | 10000 | 0 | 10000 | 0 | 10000 | 0 | 10000 | 0 | 10000 | 0 | 0 | 0
45490.7612 | V2.01 | V3.00 | V2.01 | V0.33 | 0001010E | 2111 | 612 | 0 | 0 | 0 | 387 | 10403 | -32580 | 3462 | 3479 | 3460 | 0 | 3479 | 3460 | 49 | 48 | 10183 | 27410 | 53 | 39 | 0 | 0 | 300 | 0 | 62 | 44 | 42 | 0 | 0 | 300 | -338 | 0 | 65535 | 17 | 10000 | 0 | 3 | 1 | 0 | 0 | 0 | 0 | 0 | 0 | 0 | 5125 | -70 | 0 | 0 | 0 | 0 | 5098 | 0 | 0 | 0 | 0 | 0 | 0 | 7 | 0 | 0 | 0 | 0 | 1 | 0 | 0 | 0 | 0 | 0 | 0 | 2 | 0 | 0 | 0 | 19 | 895 | 1 | 10393 | 0 | 85 | 0 | 44 | 10000 | 10000 | 10000 | 10000 | 0 | 0 | 0 | 82 | 82 | 0 | 0 | 0 | 0 | 301 | 1.3 | 230 | 0 | 61 | 50 | 0 | 61 | 54 | 1049 | 300 | 99 | 11 | 15 | 36 | V0.14 | 10000 | 0 | 10000 | 0 | 10000 | 0 | 10000 | 0 | 10000 | 0 | 10000 | 0 | 10000 | 0 | 10000 | 0 | 0 | 0
45490.7612 | V2.01 | V3.00 | V2.01 | V0.33 | 0001010E | 2111 | 612 | 0 | 0 | 0 | 387 | 10402 | -32520 | 3465 | 3477 | 3460 | 0 | 3477 | 3460 | 49 | 48 | 10173 | 27410 | 53 | 39 | 0 | 0 | 300 | 0 | 62 | 44 | 42 | 0 | 0 | 300 | -338 | 0 | 65535 | 17 | 10000 | 0 | 3 | 1 | 3 | 5 | 0 | 0 | 0 | 0 | 0 | 5175 | -70 | 0 | 0 | 0 | 0 | 5157 | 0 | 0 | 0 | 0 | 0 | 0 | 7 | 0 | 0 | 0 | 0 | 1 | 0 | 0 | 0 | 0 | 0 | 0 | 2 | 0 | 0 | 0 | 19 | 888 | 1 | 10295 | 0 | 85 | 0 | 44 | 10000 | 10000 | 10000 | 10000 | 0 | 0 | 0 | 82 | 82 | 0 | 0 | 0 | 0 | 301 | 1.3 | 230 | 0 | 62 | 50 | 0 | 61 | 55 | 1050 | 300 | 99 | 11 | 15 | 36 | V0.14 | 10000 | 0 | 10000 | 0 | 10000 | 0 | 10000 | 0 | 10000 | 0 | 10000 | 0 | 10000 | 0 | 10000 | 0 | 0 | 0
45490.7612 | V2.01 | V3.00 | V2.01 | V0.33 | 0001010E | 2111 | 612 | 0 | 0 | 0 | 387 | 10403 | -32600 | 3466 | 3478 | 3459 | 0 | 3478 | 3459 | 49 | 48 | 10153 | 27410 | 53 | 39 | 0 | 0 | 300 | 0 | 62 | 44 | 42 | 0 | 0 | 300 | -339 | 0 | 65535 | 17 | 10000 | 0 | 3 | 1 | 7 | 3 | 0 | 0 | 0 | 0 | 0 | 5175 | -70 | 0 | 0 | 0 | 0 | 5137 | 0 | 0 | 0 | 0 | 0 | 0 | 7 | 0 | 0 | 0 | 0 | 1 | 0 | 0 | 0 | 0 | 0 | 0 | 2 | 0 | 0 | 0 | 19 | 888 | 1 | 10227 | 0 | 85 | 0 | 44 | 10000 | 10000 | 10000 | 10000 | 0 | 0 | 0 | 82 | 82 | 0 | 0 | 0 | 0 | 301 | 1.3 | 229.9 | 0 | 62 | 50 | 0 | 61 | 53 | 1050 | 300 | 99 | 11 | 15 | 36 | V0.14 | 10000 | 0 | 10000 | 0 | 10000 | 0 | 10000 | 0 | 10000 | 0 | 10000 | 0 | 10000 | 0 | 10000 | 0 | 0 | 0
45490.7612 | V2.01 | V3.00 | V2.01 | V0.33 | 0001010E | 2111 | 612 | 0 | 0 | 0 | 387 | 10397 | -32540 | 3465 | 3476 | 3459 | 0 | 3476 | 3459 | 49 | 48 | 10143 | 27410 | 53 | 39 | 0 | 0 | 300 | 0 | 61 | 44 | 42 | 0 | 0 | 300 | -338 | 0 | 65535 | 17 | 10000 | 0 | 3 | 1 | 3 | 7 | 0 | 0 | 0 | 0 | 0 | 5356 | -70 | 0 | 0 | 0 | 0 | 5137 | 0 | 0 | 0 | 0 | 0 | 0 | 7 | 0 | 0 | 0 | 0 | 1 | 0 | 0 | 0 | 0 | 0 | 0 | 2 | 0 | 0 | 0 | 19 | 891 | 1 | 10266 | 0 | 85 | 0 | 44 | 10000 | 10000 | 10000 | 10000 | 0 | 0 | 0 | 82 | 82 | 0 | 0 | 0 | 0 | 301 | 1.3 | 230 | 0 | 61 | 50 | 0 | 61 | 53 | 1050 | 300 | 99 | 11 | 15 | 36 | V0.14 | 10000 | 0 | 10000 | 0 | 10000 | 0 | 10000 | 0 | 10000 | 0 | 10000 | 0 | 10000 | 0 | 10000 | 0 | 0 | 0
45490.7613 | V2.01 | V3.00 | V2.01 | V0.33 | 0001010E | 2111 | 612 | 0 | 0 | 0 | 387 | 10401 | -32600 | 3465 | 3478 | 3458 | 0 | 3478 | 3458 | 49 | 48 | 10133 | 27410 | 53 | 39 | 0 | 0 | 300 | 0 | 61 | 44 | 42 | 0 | 0 | 300 | -339 | 0 | 65535 | 17 | 10000 | 0 | 3 | 1 | 0 | 7 | 0 | 0 | 0 | 0 | 0 | 5175 | -70 | 0 | 0 | 0 | 0 | 5147 | 0 | 0 | 0 | 0 | 0 | 0 | 7 | 0 | 0 | 0 | 0 | 1 | 0 | 0 | 0 | 0 | 0 | 0 | 2 | 0 | 0 | 0 | 19 | 888 | 1 | 10354 | 0 | 85 | 0 | 43 | 10000 | 10000 | 10000 | 10000 | 0 | 0 | 0 | 82 | 82 | 0 | 0 | 0 | 0 | 301 | 1.3 | 230 | 0 | 61 | 50 | 0 | 62 | 54 | 1051 | 300 | 99 | 11 | 15 | 36 | V0.14 | 10000 | 0 | 10000 | 0 | 10000 | 0 | 10000 | 0 | 10000 | 0 | 10000 | 0 | 10000 | 0 | 10000 | 0 | 0 | 0
45490.7613 | V2.01 | V3.00 | V2.01 | V0.33 | 0001010E | 2111 | 612 | 0 | 0 | 0 | 387 | 10396 | -32530 | 3461 | 3476 | 3459 | 0 | 3476 | 3459 | 49 | 48 | 10124 | 27410 | 53 | 39 | 0 | 0 | 300 | 0 | 62 | 44 | 42 | 0 | 0 | 300 | -338 | 0 | 65535 | 17 | 10000 | 0 | 3 | 1 | 3 | 3 | 0 | 0 | 0 | 0 | 0 | 5125 | -70 | 0 | 0 | 0 | 0 | 5157 | 0 | 0 | 0 | 0 | 0 | 0 | 7 | 0 | 0 | 0 | 0 | 1 | 0 | 0 | 0 | 0 | 0 | 0 | 2 | 0 | 0 | 0 | 19 | 891 | 1 | 10275 | 0 | 85 | 0 | 44 | 10000 | 10000 | 10000 | 10000 | 0 | 0 | 0 | 82 | 82 | 0 | 0 | 0 | 0 | 301 | 1.3 | 229.9 | 0 | 62 | 50 | 0 | 61 | 53 | 1051 | 300 | 99 | 11 | 15 | 36 | V0.14 | 10000 | 0 | 10000 | 0 | 10000 | 0 | 10000 | 0 | 10000 | 0 | 10000 | 0 | 10000 | 0 | 10000 | 0 | 0 | 0
45490.7613 | V2.01 | V3.00 | V2.01 | V0.33 | 0001010E | 2111 | 612 | 0 | 0 | 0 | 387 | 10396 | -32610 | 3464 | 3477 | 3457 | 0 | 3477 | 3457 | 49 | 48 | 10114 | 27410 | 53 | 39 | 0 | 0 | 300 | 0 | 62 | 44 | 42 | 0 | 0 | 300 | -339 | 0 | 65535 | 17 | 10000 | 0 | 3 | 1 | 0 | 0 | 0 | 0 | 0 | 0 | 0 | 5125 | -100 | 0 | 0 | 0 | 0 | 5128 | 0 | 0 | 0 | 0 | 0 | 0 | 7 | 0 | 0 | 0 | 0 | 1 | 0 | 0 | 0 | 0 | 0 | 0 | 2 | 0 | 0 | 0 | 19 | 891 | 1 | 10275 | 0 | 85 | 0 | 43 | 10000 | 10000 | 10000 | 10000 | 0 | 0 | 0 | 82 | 82 | 0 | 0 | 0 | 0 | 301 | 1.3 | 230 | 0 | 62 | 50 | 0 | 61 | 53 | 1052 | 300 | 99 | 11 | 15 | 36 | V0.14 | 10000 | 0 | 10000 | 0 | 10000 | 0 | 10000 | 0 | 10000 | 0 | 10000 | 0 | 10000 | 0 | 10000 | 0 | 0 | 0
45490.7613 | V2.01 | V3.00 | V2.01 | V0.33 | 0001010E | 2111 | 612 | 0 | 0 | 0 | 387 | 10393 | -32540 | 3462 | 3475 | 3458 | 0 | 3475 | 3458 | 49 | 48 | 10114 | 27410 | 53 | 39 | 0 | 0 | 300 | 0 | 62 | 44 | 42 | 0 | 0 | 300 | -338 | 0 | 65535 | 17 | 10000 | 0 | 3 | 1 | 2 | 2 | 0 | 0 | 0 | 0 | 0 | 5125 | -70 | 0 | 0 | 0 | 0 | 5147 | 0 | 0 | 0 | 0 | 0 | 0 | 7 | 0 | 0 | 0 | 0 | 1 | 0 | 0 | 0 | 0 | 0 | 0 | 2 | 0 | 0 | 0 | 19 | 891 | 1 | 10344 | 0 | 85 | 0 | 43 | 10000 | 10000 | 10000 | 10000 | 0 | 0 | 0 | 82 | 82 | 0 | 0 | 0 | 0 | 301 | 1.3 | 230 | 0 | 62 | 50 | 0 | 62 | 54 | 1052 | 300 | 99 | 11 | 15 | 36 | V0.14 | 10000 | 0 | 10000 | 0 | 10000 | 0 | 10000 | 0 | 10000 | 0 | 10000 | 0 | 10000 | 0 | 10000 | 0 | 0 | 0
45490.7613 | V2.01 | V3.00 | V2.01 | V0.33 | 0001010E | 2111 | 612 | 0 | 0 | 0 | 387 | 10395 | -32610 | 3461 | 3477 | 3457 | 0 | 3477 | 3457 | 49 | 48 | 10104 | 27410 | 53 | 39 | 0 | 0 | 300 | 0 | 62 | 43 | 42 | 0 | 0 | 300 | -338 | 0 | 65535 | 17 | 10000 | 0 | 3 | 1 | 0 | 3 | 0 | 0 | 0 | 0 | 0 | 5175 | -70 | 0 | 0 | 0 | 0 | 5137 | 0 | 0 | 0 | 0 | 0 | 0 | 7 | 0 | 0 | 0 | 0 | 1 | 0 | 0 | 0 | 0 | 0 | 0 | 2 | 0 | 0 | 0 | 19 | 891 | 1 | 10363 | 0 | 85 | 0 | 44 | 10000 | 10000 | 10000 | 10000 | 0 | 0 | 0 | 82 | 82 | 0 | 0 | 0 | 0 | 301 | 1.3 | 229.9 | 0 | 62 | 50 | 0 | 62 | 53 | 1053 | 300 | 99 | 11 | 15 | 36 | V0.14 | 10000 | 0 | 10000 | 0 | 10000 | 0 | 10000 | 0 | 10000 | 0 | 10000 | 0 | 10000 | 0 | 10000 | 0 | 0 | 0
45490.7613 | V2.01 | V3.00 | V2.01 | V0.33 | 0001010E | 2111 | 612 | 0 | 0 | 0 | 387 | 10392 | -32550 | 3459 | 3475 | 3458 | 0 | 3475 | 3458 | 49 | 48 | 10094 | 27410 | 53 | 39 | 0 | 0 | 300 | 0 | 62 | 44 | 42 | 0 | 0 | 300 | -338 | 0 | 65535 | 17 | 10000 | 0 | 3 | 1 | 6 | 6 | 0 | 0 | 0 | 0 | 0 | 5150 | -70 | 0 | 0 | 0 | 0 | 5098 | 0 | 0 | 0 | 0 | 0 | 0 | 5 | 0 | 0 | 0 | 0 | 1 | 0 | 0 | 0 | 0 | 0 | 0 | 2 | 0 | 0 | 0 | 19 | 888 | 1 | 10197 | 0 | 85 | 0 | 44 | 10000 | 10000 | 10000 | 10000 | 0 | 0 | 0 | 82 | 82 | 0 | 0 | 0 | 0 | 301 | 1.3 | 229.9 | 0 | 62 | 50 | 0 | 62 | 53 | 1053 | 300 | 99 | 11 | 15 | 36 | V0.14 | 10000 | 0 | 10000 | 0 | 10000 | 0 | 10000 | 0 | 10000 | 0 | 10000 | 0 | 10000 | 0 | 10000 | 0 | 0 | 0
45490.7613 | V2.01 | V3.00 | V2.01 | V0.33 | 0001010E | 2111 | 612 | 0 | 0 | 0 | 387 | 10394 | -32620 | 3461 | 3476 | 3456 | 0 | 3476 | 3456 | 49 | 48 | 10084 | 27410 | 53 | 39 | 0 | 0 | 300 | 0 | 62 | 44 | 42 | 0 | 0 | 300 | -339 | 0 | 65535 | 17 | 10000 | 0 | 3 | 1 | 2 | 2 | 0 | 0 | 0 | 0 | 0 | 5125 | -70 | 0 | 0 | 0 | 0 | 5118 | 0 | 0 | 0 | 0 | 0 | 0 | 7 | 0 | 0 | 0 | 0 | 1 | 0 | 0 | 0 | 0 | 0 | 0 | 2 | 0 | 0 | 0 | 19 | 891 | 1 | 10344 | 0 | 85 | 0 | 44 | 10000 | 10000 | 10000 | 10000 | 0 | 0 | 0 | 82 | 82 | 0 | 0 | 0 | 0 | 301 | 1.3 | 229.9 | 0 | 62 | 50 | 0 | 62 | 53 | 1053 | 300 | 99 | 11 | 15 | 36 | V0.14 | 10000 | 0 | 10000 | 0 | 10000 | 0 | 10000 | 0 | 10000 | 0 | 10000 | 0 | 10000 | 0 | 10000 | 0 | 0 | 0
45490.7613 | V2.01 | V3.00 | V2.01 | V0.33 | 0001010E | 2111 | 612 | 0 | 0 | 0 | 387 | 10391 | -32560 | 3459 | 3474 | 3458 | 0 | 3474 | 3458 | 49 | 48 | 10074 | 27410 | 53 | 39 | 0 | 0 | 300 | 0 | 62 | 44 | 42 | 0 | 0 | 300 | -338 | 0 | 65535 | 17 | 10000 | 0 | 3 | 1 | 0 | 4 | 0 | 0 | 0 | 0 | 0 | 5150 | -70 | 0 | 0 | 0 | 0 | 5108 | 0 | 0 | 0 | 0 | 0 | 0 | 7 | 0 | 0 | 0 | 0 | 1 | 0 | 0 | 0 | 0 | 0 | 0 | 2 | 0 | 0 | 0 | 19 | 891 | 1 | 10344 | 0 | 85 | 0 | 44 | 10000 | 10000 | 10000 | 10000 | 0 | 0 | 0 | 82 | 82 | 0 | 0 | 0 | 0 | 301 | 1.3 | 229.9 | 0 | 62 | 50 | 0 | 62 | 54 | 1053 | 300 | 99 | 11 | 15 | 36 | V0.14 | 10000 | 0 | 10000 | 0 | 10000 | 0 | 10000 | 0 | 10000 | 0 | 10000 | 0 | 10000 | 0 | 10000 | 0 | 0 | 0
45490.7614 | V2.01 | V3.00 | V2.01 | V0.33 | 0001010E | 2111 | 612 | 0 | 0 | 0 | 387 | 10393 | -32620 | 3460 | 3477 | 3456 | 0 | 3477 | 3456 | 49 | 48 | 10064 | 27410 | 53 | 39 | 0 | 0 | 300 | 0 | 62 | 44 | 42 | 0 | 0 | 300 | -339 | 0 | 65535 | 17 | 10000 | 0 | 3 | 1 | 0 | 0 | 0 | 0 | 0 | 0 | 0 | 5125 | -70 | 0 | 0 | 0 | 0 | 5167 | 0 | 0 | 0 | 0 | 0 | 0 | 7 | 0 | 0 | 0 | 0 | 1 | 0 | 0 | 0 | 0 | 0 | 0 | 2 | 0 | 0 | 0 | 19 | 895 | 1 | 10246 | 0 | 85 | 0 | 43 | 10000 | 10000 | 10000 | 10000 | 0 | 0 | 0 | 82 | 82 | 0 | 0 | 0 | 0 | 301 | 1.3 | 230 | 0 | 62 | 50 | 0 | 62 | 53 | 1053 | 300 | 99 | 11 | 15 | 36 | V0.14 | 10000 | 0 | 10000 | 0 | 10000 | 0 | 10000 | 0 | 10000 | 0 | 10000 | 0 | 10000 | 0 | 10000 | 0 | 0 | 0
45490.7614 | V2.01 | V3.00 | V2.01 | V0.33 | 0001010E | 2111 | 612 | 0 | 0 | 0 | 387 | 10393 | -32620 | 3460 | 3477 | 3456 | 0 | 3477 | 3456 | 49 | 48 | 10064 | 27410 | 53 | 39 | 0 | 0 | 300 | 0 | 62 | 44 | 42 | 0 | 0 | 300 | -339 | 0 | 65535 | 17 | 10000 | 0 | 3 | 1 | 0 | 0 | 0 | 0 | 0 | 0 | 0 | 5125 | -70 | 0 | 0 | 0 | 0 | 5167 | 0 | 0 | 0 | 0 | 0 | 0 | 7 | 0 | 0 | 0 | 0 | 1 | 0 | 0 | 0 | 0 | 0 | 0 | 2 | 0 | 0 | 0 | 19 | 884 | 1 | 10275 | 0 | 85 | 0 | 43 | 10000 | 10000 | 10000 | 10000 | 0 | 0 | 0 | 82 | 82 | 0 | 0 | 0 | 0 | 301 | 1.3 | 229.9 | 0 | 62 | 50 | 0 | 61 | 53 | 1053 | 300 | 99 | 11 | 15 | 36 | V0.14 | 10000 | 0 | 10000 | 0 | 10000 | 0 | 10000 | 0 | 10000 | 0 | 10000 | 0 | 10000 | 0 | 10000 | 0 | 0 | 0
45490.7614 | V2.01 | V3.00 | V2.01 | V0.33 | 0001010E | 2111 | 612 | 0 | 0 | 0 | 387 | 10390 | -32570 | 3458 | 3475 | 3458 | 0 | 3475 | 3458 | 49 | 48 | 10054 | 27410 | 53 | 39 | 0 | 0 | 300 | 0 | 62 | 44 | 42 | 0 | 0 | 300 | -338 | 0 | 65535 | 17 | 10000 | 0 | 3 | 1 | 0 | 0 | 0 | 0 | 0 | 0 | 0 | 5150 | -70 | 0 | 0 | 0 | 0 | 5137 | 0 | 0 | 0 | 0 | 0 | 0 | 7 | 0 | 0 | 0 | 0 | 1 | 0 | 0 | 0 | 0 | 0 | 0 | 2 | 0 | 0 | 0 | 19 | 888 | 1 | 10363 | 0 | 85 | 0 | 44 | 10000 | 10000 | 10000 | 10000 | 0 | 0 | 0 | 82 | 82 | 0 | 0 | 0 | 0 | 301 | 1.3 | 230 | 0 | 62 | 50 | 0 | 62 | 53 | 1053 | 300 | 99 | 11 | 15 | 36 | V0.14 | 10000 | 0 | 10000 | 0 | 10000 | 0 | 10000 | 0 | 10000 | 0 | 10000 | 0 | 10000 | 0 | 10000 | 0 | 0 | 0
45490.7614 | V2.01 | V3.00 | V2.01 | V0.33 | 0001010E | 2111 | 612 | 0 | 0 | 0 | 387 | 10390 | -32620 | 3460 | 3475 | 3455 | 0 | 3475 | 3455 | 49 | 49 | 10044 | 27410 | 53 | 39 | 0 | 0 | 300 | 0 | 62 | 44 | 42 | 0 | 0 | 300 | -338 | 0 | 65535 | 17 | 10000 | 0 | 3 | 1 | 3 | 6 | 0 | 0 | 0 | 0 | 0 | 5150 | -70 | 0 | 0 | 0 | 0 | 5137 | 0 | 0 | 0 | 0 | 0 | 0 | 7 | 0 | 0 | 0 | 0 | 1 | 0 | 0 | 0 | 0 | 0 | 0 | 2 | 0 | 0 | 0 | 19 | 895 | 1 | 10363 | 0 | 85 | 0 | 43 | 10000 | 10000 | 10000 | 10000 | 0 | 0 | 0 | 82 | 82 | 0 | 0 | 0 | 0 | 301 | 1.3 | 230 | 0 | 62 | 50 | 0 | 62 | 54 | 1053 | 300 | 99 | 11 | 15 | 36 | V0.14 | 10000 | 0 | 10000 | 0 | 10000 | 0 | 10000 | 0 | 10000 | 0 | 10000 | 0 | 10000 | 0 | 10000 | 0 | 0 | 0
45490.7614 | V2.01 | V3.00 | V2.01 | V0.33 | 0001010E | 2111 | 612 | 0 | 0 | 0 | 387 | 10388 | -32570 | 3458 | 3473 | 3457 | 0 | 3473 | 3457 | 49 | 48 | 10034 | 27410 | 53 | 39 | 0 | 0 | 300 | 0 | 62 | 43 | 42 | 0 | 0 | 300 | -338 | 0 | 65535 | 17 | 10000 | 0 | 3 | 1 | 0 | 4 | 0 | 0 | 0 | 0 | 0 | 5175 | -70 | 0 | 0 | 0 | 0 | 5089 | 0 | 0 | 0 | 0 | 0 | 0 | 7 | 0 | 0 | 0 | 0 | 1 | 0 | 0 | 0 | 0 | 0 | 0 | 2 | 0 | 0 | 0 | 19 | 888 | 1 | 10315 | 0 | 85 | 0 | 43 | 10000 | 10000 | 10000 | 10000 | 0 | 0 | 0 | 82 | 82 | 0 | 0 | 0 | 0 | 301 | 1.3 | 229.9 | 0 | 62 | 50 | 0 | 62 | 53 | 1053 | 300 | 99 | 11 | 15 | 36 | V0.14 | 10000 | 0 | 10000 | 0 | 10000 | 0 | 10000 | 0 | 10000 | 0 | 10000 | 0 | 10000 | 0 | 10000 | 0 | 0 | 0
45490.7614 | V2.01 | V3.00 | V2.01 | V0.33 | 0001010E | 2111 | 612 | 0 | 0 | 0 | 387 | 10390 | -32610 | 3462 | 3473 | 3455 | 0 | 3473 | 3455 | 49 | 48 | 10024 | 27410 | 53 | 38 | 0 | 0 | 300 | 0 | 62 | 44 | 42 | 0 | 0 | 300 | -338 | 0 | 65535 | 17 | 10000 | 0 | 3 | 1 | 0 | 1 | 0 | 0 | 0 | 0 | 0 | 5150 | -70 | 0 | 0 | 0 | 0 | 5147 | 0 | 0 | 0 | 0 | 0 | 0 | 7 | 0 | 0 | 0 | 0 | 1 | 0 | 0 | 0 | 0 | 0 | 0 | 2 | 0 | 0 | 0 | 19 | 895 | 1 | 10402 | 0 | 85 | 0 | 44 | 10000 | 10000 | 10000 | 10000 | 0 | 0 | 0 | 82 | 82 | 0 | 0 | 0 | 0 | 301 | 1.3 | 230 | 0 | 62 | 50 | 0 | 62 | 53 | 1053 | 300 | 99 | 11 | 15 | 36 | V0.14 | 10000 | 0 | 10000 | 0 | 10000 | 0 | 10000 | 0 | 10000 | 0 | 10000 | 0 | 10000 | 0 | 10000 | 0 | 0 | 0
45490.7614 | V2.01 | V3.00 | V2.01 | V0.33 | 0001010E | 2111 | 612 | 0 | 0 | 0 | 387 | 10388 | -32590 | 3460 | 3474 | 3456 | 0 | 3474 | 3456 | 49 | 48 | 10014 | 27410 | 53 | 38 | 0 | 0 | 300 | 0 | 62 | 44 | 42 | 0 | 0 | 300 | -338 | 0 | 65535 | 17 | 10000 | 0 | 3 | 1 | 7 | 8 | 0 | 0 | 0 | 0 | 0 | 5175 | -70 | 0 | 0 | 0 | 0 | 5128 | 0 | 0 | 0 | 0 | 0 | 0 | 7 | 0 | 0 | 0 | 0 | 1 | 0 | 0 | 0 | 0 | 0 | 0 | 2 | 0 | 0 | 0 | 19 | 895 | 1 | 10402 | 0 | 85 | 0 | 44 | 10000 | 10000 | 10000 | 10000 | 0 | 0 | 0 | 82 | 82 | 0 | 0 | 0 | 0 | 301 | 1.3 | 229.9 | 0 | 62 | 50 | 0 | 62 | 53 | 1052 | 300 | 99 | 11 | 15 | 36 | V0.14 | 10000 | 0 | 10000 | 0 | 10000 | 0 | 10000 | 0 | 10000 | 0 | 10000 | 0 | 10000 | 0 | 10000 | 0 | 0 | 0
45490.7614 | V2.01 | V3.00 | V2.01 | V0.33 | 0001010E | 2111 | 612 | 0 | 0 | 0 | 387 | 10389 | -32620 | 3462 | 3472 | 3454 | 0 | 3472 | 3454 | 49 | 49 | 10004 | 27410 | 53 | 38 | 0 | 0 | 300 | 0 | 62 | 44 | 42 | 0 | 0 | 300 | -338 | 0 | 65535 | 17 | 10000 | 0 | 3 | 1 | 7 | 6 | 0 | 0 | 0 | 0 | 0 | 5150 | -70 | 0 | 0 | 0 | 0 | 5108 | 0 | 0 | 0 | 0 | 0 | 0 | 7 | 0 | 0 | 0 | 0 | 1 | 0 | 0 | 0 | 0 | 0 | 0 | 2 | 0 | 0 | 0 | 19 | 895 | 1 | 10363 | 0 | 85 | 0 | 44 | 10000 | 10000 | 10000 | 10000 | 0 | 0 | 0 | 82 | 82 | 0 | 0 | 0 | 0 | 301 | 1.3 | 229.9 | 0 | 62 | 50 | 0 | 62 | 53 | 1052 | 300 | 99 | 11 | 15 | 36 | V0.14 | 10000 | 0 | 10000 | 0 | 10000 | 0 | 10000 | 0 | 10000 | 0 | 10000 | 0 | 10000 | 0 | 10000 | 0 | 0 | 0
45490.7614 | V2.01 | V3.00 | V2.01 | V0.33 | 0001010E | 2111 | 612 | 0 | 0 | 0 | 387 | 10388 | -32600 | 3462 | 3473 | 3454 | 0 | 3473 | 3454 | 49 | 48 | 9994 | 27410 | 53 | 38 | 0 | 0 | 300 | 0 | 62 | 43 | 42 | 0 | 0 | 300 | -338 | 0 | 65535 | 17 | 10000 | 0 | 3 | 1 | 0 | 0 | 0 | 0 | 0 | 0 | 0 | 5100 | -70 | 0 | 0 | 0 | 0 | 5098 | 0 | 0 | 0 | 0 | 0 | 0 | 7 | 0 | 0 | 0 | 0 | 1 | 0 | 0 | 0 | 0 | 0 | 0 | 2 | 0 | 0 | 0 | 19 | 891 | 1 | 10373 | 0 | 85 | 0 | 44 | 10000 | 10000 | 10000 | 10000 | 0 | 0 | 0 | 82 | 82 | 0 | 0 | 0 | 0 | 301 | 1.3 | 229.9 | 0 | 62 | 50 | 0 | 62 | 55 | 1051 | 300 | 99 | 11 | 15 | 36 | V0.14 | 10000 | 0 | 10000 | 0 | 10000 | 0 | 10000 | 0 | 10000 | 0 | 10000 | 0 | 10000 | 0 | 10000 | 0 | 0 | 0
45490.7615 | V2.01 | V3.00 | V2.01 | V0.33 | 0001010E | 2111 | 612 | 0 | 0 | 0 | 387 | 10386 | -32640 | 3462 | 3472 | 3453 | 0 | 3472 | 3453 | 49 | 48 | 9984 | 27410 | 53 | 38 | 0 | 0 | 300 | 0 | 62 | 44 | 42 | 0 | 0 | 300 | -338 | 0 | 65535 | 17 | 10000 | 0 | 3 | 1 | 0 | 0 | 0 | 0 | 0 | 0 | 0 | 5125 | -70 | 0 | 0 | 0 | 0 | 5147 | 0 | 0 | 0 | 0 | 0 | 0 | 9 | 0 | 0 | 0 | 0 | 1 | 0 | 0 | 0 | 0 | 0 | 0 | 2 | 0 | 0 | 0 | 19 | 880 | 1 | 10256 | 0 | 85 | 0 | 44 | 10000 | 10000 | 10000 | 10000 | 10000 | 0 | 0 | 82 | 82 | 0 | 0 | 0 | 0 | 301 | 1.3 | 229.9 | 0 | 62 | 50 | 0 | 62 | 54 | 1050 | 300 | 99 | 11 | 15 | 36 | V0.14 | 10000 | 0 | 10000 | 0 | 10000 | 0 | 10000 | 0 | 10000 | 0 | 10000 | 0 | 10000 | 0 | 10000 | 0 | 0 | 0
45490.7615 | V2.01 | V3.00 | V2.01 | V0.33 | 0001010E | 2111 | 612 | 0 | 0 | 0 | 387 | 10387 | -32610 | 3456 | 3473 | 3456 | 0 | 3473 | 3456 | 49 | 48 | 9974 | 27410 | 53 | 38 | 0 | 0 | 300 | 0 | 62 | 43 | 42 | 0 | 0 | 300 | -338 | 0 | 65535 | 17 | 10000 | 0 | 3 | 1 | 0 | 1 | 0 | 0 | 0 | 0 | 0 | 4919 | -70 | 0 | 0 | 0 | 0 | 5108 | 0 | 0 | 0 | 0 | 0 | 0 | 7 | 0 | 0 | 0 | 0 | 1 | 0 | 0 | 0 | 0 | 0 | 0 | 2 | 0 | 0 | 0 | 19 | 891 | 1 | 10285 | 0 | 85 | 0 | 44 | 10000 | 10000 | 10000 | 10000 | 0 | 0 | 0 | 82 | 82 | 0 | 0 | 0 | 0 | 301 | 1.3 | 229.9 | 0 | 62 | 50 | 0 | 62 | 53 | 1050 | 300 | 99 | 11 | 15 | 36 | V0.14 | 10000 | 0 | 10000 | 0 | 10000 | 0 | 10000 | 0 | 10000 | 0 | 10000 | 0 | 10000 | 0 | 10000 | 0 | 0 | 0
45490.7615 | V2.01 | V3.00 | V2.01 | V0.33 | 0001010E | 2111 | 612 | 0 | 0 | 0 | 387 | 10385 | -32630 | 3458 | 3473 | 3453 | 0 | 3473 | 3453 | 49 | 48 | 9974 | 27410 | 53 | 38 | 0 | 0 | 300 | 0 | 62 | 43 | 42 | 0 | 0 | 300 | -338 | 0 | 65535 | 17 | 10000 | 0 | 3 | 1 | 1 | 0 | 0 | 0 | 0 | 0 | 0 | 4919 | -70 | 0 | 0 | 0 | 0 | 5147 | 0 | 0 | 0 | 0 | 0 | 0 | 7 | 0 | 0 | 0 | 0 | 1 | 0 | 0 | 0 | 0 | 0 | 0 | 2 | 0 | 0 | 0 | 19 | 891 | 1 | 10305 | 0 | 85 | 0 | 43 | 10000 | 10000 | 10000 | 10000 | 0 | 0 | 0 | 82 | 82 | 0 | 0 | 0 | 0 | 301 | 1.3 | 229.9 | 0 | 62 | 50 | 0 | 62 | 53 | 1050 | 300 | 99 | 11 | 15 | 36 | V0.14 | 10000 | 0 | 10000 | 0 | 10000 | 0 | 10000 | 0 | 10000 | 0 | 10000 | 0 | 10000 | 0 | 10000 | 0 | 0 | 0
45490.7615 | V2.01 | V3.00 | V2.01 | V0.33 | 0001010E | 2111 | 612 | 0 | 0 | 0 | 387 | 10394 | -32620 | 3456 | 3473 | 3456 | 0 | 3473 | 3456 | 49 | 48 | 9964 | 27410 | 53 | 38 | 0 | 0 | 300 | 0 | 62 | 43 | 42 | 0 | 0 | 300 | -339 | 0 | 65535 | 17 | 10000 | 0 | 3 | 1 | 0 | 0 | 0 | 0 | 0 | 0 | 0 | 5175 | -70 | 0 | 0 | 0 | 0 | 5089 | 0 | 0 | 0 | 0 | 0 | 0 | 7 | 0 | 0 | 0 | 0 | 1 | 0 | 0 | 0 | 0 | 0 | 0 | 2 | 0 | 0 | 0 | 19 | 888 | 1 | 10315 | 0 | 85 | 0 | 43 | 10000 | 10000 | 10000 | 10000 | 0 | 0 | 0 | 82 | 82 | 0 | 0 | 0 | 0 | 301 | 1.3 | 229.9 | 0 | 62 | 50 | 0 | 62 | 53 | 1049 | 300 | 99 | 11 | 15 | 36 | V0.14 | 10000 | 0 | 10000 | 0 | 10000 | 0 | 10000 | 0 | 10000 | 0 | 10000 | 0 | 10000 | 0 | 10000 | 0 | 0 | 0
45490.7615 | V2.01 | V3.00 | V2.01 | V0.33 | 0001010E | 2111 | 612 | 0 | 0 | 0 | 387 | 10383 | -32610 | 3457 | 3472 | 3453 | 0 | 3472 | 3453 | 49 | 49 | 9954 | 27410 | 53 | 38 | 0 | 0 | 300 | 0 | 62 | 44 | 42 | 0 | 0 | 300 | -338 | 0 | 65535 | 17 | 10000 | 0 | 3 | 1 | 7 | 7 | 0 | 0 | 0 | 0 | 0 | 5100 | -70 | 0 | 0 | 0 | 0 | 5157 | 0 | 0 | 0 | 0 | 0 | 0 | 7 | 0 | 0 | 0 | 0 | 1 | 0 | 0 | 0 | 0 | 0 | 0 | 2 | 0 | 0 | 0 | 19 | 891 | 1 | 10315 | 0 | 85 | 0 | 43 | 10000 | 10000 | 10000 | 10000 | 0 | 0 | 0 | 82 | 82 | 0 | 0 | 0 | 0 | 301 | 1.3 | 230 | 0 | 62 | 50 | 0 | 62 | 53 | 1048 | 300 | 99 | 11 | 15 | 36 | V0.14 | 10000 | 0 | 10000 | 0 | 10000 | 0 | 10000 | 0 | 10000 | 0 | 10000 | 0 | 10000 | 0 | 10000 | 0 | 0 | 0
45490.7615 | V2.01 | V3.00 | V2.01 | V0.33 | 0001010E | 2111 | 612 | 0 | 0 | 0 | 387 | 10382 | -32630 | 3455 | 3473 | 3454 | 0 | 3473 | 3454 | 49 | 49 | 9934 | 27410 | 53 | 38 | 0 | 0 | 300 | 0 | 62 | 43 | 42 | 0 | 0 | 300 | -338 | 0 | 65535 | 17 | 10000 | 0 | 3 | 1 | 2 | 3 | 0 | 0 | 0 | 0 | 0 | 5175 | -70 | 0 | 0 | 0 | 0 | 5089 | 0 | 0 | 0 | 0 | 0 | 0 | 7 | 0 | 0 | 0 | 0 | 1 | 0 | 0 | 0 | 0 | 0 | 0 | 2 | 0 | 0 | 0 | 19 | 891 | 1 | 10256 | 0 | 85 | 0 | 43 | 10000 | 10000 | 10000 | 10000 | 0 | 0 | 0 | 82 | 82 | 0 | 0 | 0 | 0 | 301 | 1.3 | 230 | 0 | 62 | 50 | 0 | 62 | 53 | 1047 | 300 | 99 | 11 | 15 | 36 | V0.14 | 10000 | 0 | 10000 | 0 | 10000 | 0 | 10000 | 0 | 10000 | 0 | 10000 | 0 | 10000 | 0 | 10000 | 0 | 0 | 0
45490.7615 | V2.01 | V3.00 | V2.01 | V0.33 | 0001010E | 2111 | 612 | 0 | 0 | 0 | 387 | 10380 | -32630 | 3457 | 3470 | 3453 | 0 | 3470 | 3453 | 49 | 49 | 9924 | 27410 | 53 | 38 | 0 | 0 | 300 | 0 | 62 | 43 | 42 | 0 | 0 | 300 | -338 | 0 | 65535 | 17 | 10000 | 0 | 3 | 1 | 2 | 4 | 0 | 0 | 0 | 0 | 0 | 5175 | -70 | 0 | 0 | 0 | 0 | 5089 | 0 | 0 | 0 | 0 | 0 | 0 | 7 | 0 | 0 | 0 | 0 | 1 | 0 | 0 | 0 | 0 | 0 | 0 | 2 | 0 | 0 | 0 | 19 | 891 | 1 | 10227 | 0 | 85 | 0 | 44 | 10000 | 10000 | 10000 | 10000 | 0 | 0 | 0 | 82 | 82 | 0 | 0 | 0 | 0 | 301 | 1.3 | 229.9 | 0 | 62 | 50 | 0 | 62 | 54 | 1047 | 300 | 99 | 11 | 15 | 36 | V0.14 | 10000 | 0 | 10000 | 0 | 10000 | 0 | 10000 | 0 | 10000 | 0 | 10000 | 0 | 10000 | 0 | 10000 | 0 | 0 | 0
45490.7615 | V2.01 | V3.00 | V2.01 | V0.33 | 0001010E | 2111 | 612 | 0 | 0 | 0 | 387 | 10381 | -32660 | 3455 | 3473 | 3452 | 0 | 3473 | 3452 | 49 | 49 | 9924 | 27410 | 53 | 38 | 0 | 0 | 300 | 0 | 62 | 44 | 42 | 0 | 0 | 300 | -339 | 0 | 65535 | 16 | 10000 | 0 | 3 | 1 | 3 | 4 | 0 | 0 | 0 | 0 | 0 | 5175 | -70 | 0 | 0 | 0 | 0 | 5147 | 0 | 0 | 0 | 0 | 0 | 0 | 7 | 0 | 0 | 0 | 0 | 1 | 0 | 0 | 0 | 0 | 0 | 0 | 2 | 0 | 0 | 0 | 19 | 888 | 1 | 10285 | 0 | 85 | 0 | 43 | 10000 | 10000 | 10000 | 10000 | 0 | 0 | 0 | 82 | 82 | 0 | 0 | 0 | 0 | 301 | 1.3 | 229.9 | 0 | 62 | 50 | 0 | 62 | 54 | 1046 | 300 | 99 | 11 | 15 | 36 | V0.14 | 10000 | 0 | 10000 | 0 | 10000 | 0 | 10000 | 0 | 10000 | 0 | 10000 | 0 | 10000 | 0 | 10000 | 0 | 0 | 0
45490.7616 | V2.01 | V3.00 | V2.01 | V0.33 | 0001010E | 2111 | 612 | 0 | 0 | 0 | 387 | 10379 | -32610 | 3456 | 3470 | 3451 | 0 | 3470 | 3451 | 49 | 49 | 9914 | 27410 | 53 | 38 | 0 | 0 | 300 | 0 | 62 | 43 | 42 | 0 | 0 | 300 | -338 | 0 | 65535 | 16 | 10000 | 0 | 3 | 1 | 0 | 1 | 0 | 0 | 0 | 0 | 0 | 5150 | -70 | 0 | 0 | 0 | 0 | 5147 | 0 | 0 | 0 | 0 | 0 | 0 | 9 | 0 | 0 | 0 | 0 | 1 | 0 | 0 | 0 | 0 | 0 | 0 | 2 | 0 | 0 | 0 | 19 | 888 | 1 | 10178 | 0 | 85 | 0 | 43 | 10000 | 10000 | 10000 | 10000 | 0 | 0 | 0 | 82 | 82 | 0 | 0 | 0 | 0 | 301 | 1.3 | 229.9 | 0 | 62 | 50 | 0 | 62 | 54 | 1046 | 300 | 99 | 11 | 15 | 36 | V0.14 | 10000 | 0 | 10000 | 0 | 10000 | 0 | 10000 | 0 | 10000 | 0 | 10000 | 0 | 10000 | 0 | 10000 | 0 | 0 | 0
45490.7616 | V2.01 | V3.00 | V2.01 | V0.33 | 0001010E | 2111 | 612 | 0 | 0 | 0 | 387 | 10377 | -32660 | 3454 | 3471 | 3451 | 0 | 3471 | 3451 | 49 | 49 | 9904 | 27410 | 53 | 38 | 0 | 0 | 300 | 0 | 62 | 44 | 42 | 0 | 0 | 300 | -338 | 0 | 65535 | 16 | 10000 | 0 | 3 | 1 | 5 | 0 | 0 | 0 | 0 | 0 | 0 | 5150 | -70 | 0 | 0 | 0 | 0 | 5147 | 0 | 0 | 0 | 0 | 0 | 0 | 7 | 0 | 0 | 0 | 0 | 1 | 0 | 0 | 0 | 0 | 0 | 0 | 2 | 0 | 0 | 0 | 19 | 888 | 1 | 10178 | 0 | 85 | 0 | 43 | 10000 | 10000 | 10000 | 10000 | 0 | 0 | 0 | 82 | 82 | 0 | 0 | 0 | 0 | 301 | 1.3 | 229.9 | 0 | 62 | 50 | 0 | 62 | 54 | 1046 | 300 | 99 | 11 | 15 | 36 | V0.14 | 10000 | 0 | 10000 | 0 | 10000 | 0 | 10000 | 0 | 10000 | 0 | 10000 | 0 | 10000 | 0 | 10000 | 0 | 0 | 0
45490.7616 | V2.01 | V3.00 | V2.01 | V0.33 | 0001010E | 2111 | 612 | 0 | 0 | 0 | 387 | 10377 | -32660 | 3454 | 3471 | 3451 | 0 | 3471 | 3451 | 49 | 49 | 9904 | 27410 | 53 | 38 | 0 | 0 | 300 | 0 | 62 | 44 | 42 | 0 | 0 | 300 | -338 | 0 | 65535 | 16 | 10000 | 0 | 3 | 1 | 5 | 0 | 0 | 0 | 0 | 0 | 0 | 5150 | -70 | 0 | 0 | 0 | 0 | 5147 | 0 | 0 | 0 | 0 | 0 | 0 | 7 | 0 | 0 | 0 | 0 | 1 | 0 | 0 | 0 | 0 | 0 | 0 | 2 | 0 | 0 | 0 | 19 | 884 | 1 | 10227 | 0 | 85 | 0 | 44 | 10000 | 10000 | 10000 | 10000 | 0 | 0 | 0 | 82 | 82 | 0 | 0 | 0 | 0 | 301 | 1.3 | 229.9 | 0 | 62 | 50 | 0 | 62 | 53 | 1046 | 300 | 99 | 11 | 15 | 36 | V0.14 | 10000 | 0 | 10000 | 0 | 10000 | 0 | 10000 | 0 | 10000 | 0 | 10000 | 0 | 10000 | 0 | 10000 | 0 | 0 | 0
45490.7616 | V2.01 | V3.00 | V2.01 | V0.33 | 0001010E | 2111 | 612 | 0 | 0 | 0 | 387 | 10374 | -32610 | 3454 | 3468 | 3451 | 0 | 3468 | 3451 | 49 | 49 | 9894 | 27410 | 53 | 38 | 0 | 0 | 300 | 0 | 62 | 44 | 42 | 0 | 0 | 300 | -338 | 0 | 65535 | 16 | 10000 | 0 | 3 | 1 | 0 | 3 | 0 | 0 | 0 | 0 | 0 | 5175 | -70 | 0 | 0 | 0 | 0 | 5128 | 0 | 0 | 0 | 0 | 0 | 0 | 7 | 0 | 0 | 0 | 0 | 1 | 0 | 0 | 0 | 0 | 0 | 0 | 2 | 0 | 0 | 0 | 19 | 891 | 1 | 10354 | 0 | 85 | 0 | 43 | 10000 | 10000 | 10000 | 10000 | 0 | 0 | 0 | 82 | 82 | 0 | 0 | 0 | 0 | 301 | 1.3 | 230 | 0 | 62 | 50 | 0 | 62 | 54 | 1046 | 300 | 99 | 11 | 15 | 36 | V0.14 | 10000 | 0 | 10000 | 0 | 10000 | 0 | 10000 | 0 | 10000 | 0 | 10000 | 0 | 10000 | 0 | 10000 | 0 | 0 | 0
45490.7616 | V2.01 | V3.00 | V2.01 | V0.33 | 0001010E | 2111 | 612 | 0 | 0 | 0 | 387 | 10377 | -32680 | 3455 | 3472 | 3451 | 0 | 3472 | 3451 | 49 | 49 | 9874 | 27410 | 53 | 38 | 0 | 0 | 300 | 0 | 62 | 44 | 42 | 0 | 0 | 300 | -339 | 0 | 65535 | 16 | 10000 | 0 | 3 | 1 | 0 | 5 | 0 | 0 | 0 | 0 | 0 | 5150 | -70 | 0 | 0 | 0 | 0 | 5118 | 0 | 0 | 0 | 0 | 0 | 0 | 7 | 0 | 0 | 0 | 0 | 1 | 0 | 0 | 0 | 0 | 0 | 0 | 2 | 0 | 0 | 0 | 19 | 888 | 1 | 10168 | 0 | 85 | 0 | 44 | 10000 | 10000 | 10000 | 10000 | 0 | 0 | 0 | 82 | 82 | 0 | 0 | 0 | 0 | 301 | 1.3 | 229.9 | 0 | 62 | 50 | 0 | 62 | 54 | 1046 | 300 | 99 | 11 | 15 | 36 | V0.14 | 10000 | 0 | 10000 | 0 | 10000 | 0 | 10000 | 0 | 10000 | 0 | 10000 | 0 | 10000 | 0 | 10000 | 0 | 0 | 0
45490.7616 | V2.01 | V3.00 | V2.01 | V0.33 | 0001010E | 2111 | 612 | 0 | 0 | 0 | 387 | 10376 | -32610 | 3457 | 3471 | 3451 | 0 | 3471 | 3451 | 49 | 49 | 9865 | 27410 | 53 | 38 | 0 | 0 | 300 | 0 | 62 | 43 | 42 | 0 | 0 | 300 | -338 | 0 | 65535 | 16 | 10000 | 0 | 3 | 1 | 0 | 1 | 0 | 0 | 0 | 0 | 0 | 5125 | -70 | 0 | 0 | 0 | 0 | 5079 | 0 | 0 | 0 | 0 | 0 | 0 | 5 | 0 | 0 | 0 | 0 | 1 | 0 | 0 | 0 | 0 | 0 | 0 | 2 | 0 | 0 | 0 | 19 | 891 | 1 | 10324 | 0 | 85 | 0 | 43 | 10000 | 10000 | 10000 | 10000 | 0 | 0 | 0 | 82 | 82 | 0 | 0 | 0 | 0 | 301 | 1.3 | 229.9 | 0 | 62 | 50 | 0 | 62 | 53 | 1047 | 300 | 99 | 11 | 15 | 36 | V0.14 | 10000 | 0 | 10000 | 0 | 10000 | 0 | 10000 | 0 | 10000 | 0 | 10000 | 0 | 10000 | 0 | 10000 | 0 | 0 | 0
45490.7616 | V2.01 | V3.00 | V2.01 | V0.33 | 0001010E | 2111 | 612 | 0 | 0 | 0 | 387 | 10377 | -32690 | 3456 | 3469 | 3452 | 0 | 3469 | 3452 | 49 | 49 | 9845 | 27410 | 53 | 38 | 0 | 0 | 300 | 0 | 62 | 43 | 42 | 0 | 0 | 300 | -339 | 0 | 65535 | 16 | 10000 | 0 | 3 | 1 | 10 | 6 | 0 | 0 | 0 | 0 | 0 | 5150 | -70 | 0 | 0 | 0 | 0 | 5118 | 0 | 0 | 0 | 0 | 0 | 0 | 7 | 0 | 0 | 0 | 0 | 1 | 0 | 0 | 0 | 0 | 0 | 0 | 2 | 0 | 0 | 0 | 19 | 895 | 1 | 10305 | 0 | 85 | 0 | 44 | 10000 | 10000 | 10000 | 10000 | 0 | 0 | 0 | 82 | 82 | 0 | 0 | 0 | 0 | 301 | 1.3 | 229.9 | 0 | 62 | 50 | 0 | 62 | 54 | 1047 | 300 | 99 | 11 | 15 | 36 | V0.14 | 10000 | 0 | 10000 | 0 | 10000 | 0 | 10000 | 0 | 10000 | 0 | 10000 | 0 | 10000 | 0 | 10000 | 0 | 0 | 0
45490.7616 | V2.01 | V3.00 | V2.01 | V0.33 | 0001010E | 2111 | 612 | 0 | 0 | 0 | 387 | 10377 | -32620 | 3456 | 3469 | 3451 | 0 | 3469 | 3451 | 49 | 49 | 9835 | 27410 | 53 | 38 | 0 | 0 | 300 | 0 | 62 | 43 | 42 | 0 | 0 | 300 | -338 | 0 | 65535 | 16 | 10000 | 0 | 3 | 1 | 1 | 1 | 0 | 0 | 0 | 0 | 0 | 5175 | -70 | 0 | 0 | 0 | 0 | 5128 | 0 | 0 | 0 | 0 | 0 | 0 | 7 | 0 | 0 | 0 | 0 | 1 | 0 | 0 | 0 | 0 | 0 | 0 | 2 | 0 | 0 | 0 | 19 | 895 | 1 | 10275 | 0 | 85 | 0 | 43 | 10000 | 10000 | 10000 | 10000 | 0 | 0 | 0 | 82 | 82 | 0 | 0 | 0 | 0 | 301 | 1.3 | 229.9 | 0 | 62 | 50 | 0 | 62 | 54 | 1047 | 300 | 99 | 11 | 15 | 36 | V0.14 | 10000 | 0 | 10000 | 0 | 10000 | 0 | 10000 | 0 | 10000 | 0 | 10000 | 0 | 10000 | 0 | 10000 | 0 | 0 | 0
45490.7616 | V2.01 | V3.00 | V2.01 | V0.33 | 0001010E | 2111 | 612 | 0 | 0 | 0 | 387 | 10375 | -32690 | 3455 | 3468 | 3451 | 0 | 3468 | 3451 | 49 | 49 | 9825 | 27410 | 53 | 38 | 0 | 0 | 300 | 0 | 62 | 43 | 42 | 0 | 0 | 300 | -339 | 0 | 65535 | 16 | 10000 | 0 | 3 | 1 | 0 | 0 | 0 | 0 | 0 | 0 | 0 | 4869 | -70 | 0 | 0 | 0 | 0 | 5098 | 0 | 0 | 0 | 0 | 0 | 0 | 7 | 0 | 0 | 0 | 0 | 1 | 0 | 0 | 0 | 0 | 0 | 0 | 2 | 0 | 0 | 0 | 19 | 891 | 1 | 10305 | 0 | 85 | 0 | 43 | 10000 | 10000 | 10000 | 10000 | 0 | 0 | 0 | 82 | 82 | 0 | 0 | 0 | 0 | 301 | 1.3 | 229.9 | 0 | 62 | 50 | 0 | 62 | 54 | 1048 | 300 | 99 | 11 | 15 | 36 | V0.14 | 10000 | 0 | 10000 | 0 | 10000 | 0 | 10000 | 0 | 10000 | 0 | 10000 | 0 | 10000 | 0 | 10000 | 0 | 0 | 0
45490.7617 | V2.01 | V3.00 | V2.01 | V0.33 | 0001010E | 2111 | 612 | 0 | 0 | 0 | 387 | 10374 | -32640 | 3454 | 3470 | 3451 | 0 | 3470 | 3451 | 49 | 49 | 9825 | 27410 | 53 | 38 | 0 | 0 | 300 | 0 | 62 | 44 | 42 | 0 | 0 | 300 | -338 | 0 | 65535 | 16 | 10000 | 0 | 3 | 1 | 1 | 4 | 0 | 0 | 0 | 0 | 0 | 5175 | -70 | 0 | 0 | 0 | 0 | 5137 | 0 | 0 | 0 | 0 | 0 | 0 | 7 | 0 | 0 | 0 | 0 | 1 | 0 | 0 | 0 | 0 | 0 | 0 | 2 | 0 | 0 | 0 | 19 | 884 | 1 | 10158 | 0 | 85 | 0 | 44 | 10000 | 10000 | 10000 | 10000 | 0 | 0 | 0 | 82 | 82 | 0 | 0 | 0 | 0 | 301 | 1.3 | 229.9 | 0 | 62 | 50 | 0 | 62 | 54 | 1049 | 300 | 99 | 11 | 15 | 36 | V0.14 | 10000 | 0 | 10000 | 0 | 10000 | 0 | 10000 | 0 | 10000 | 0 | 10000 | 0 | 10000 | 0 | 10000 | 0 | 0 | 0
45490.7617 | V2.01 | V3.00 | V2.01 | V0.33 | 0001010E | 2111 | 612 | 0 | 0 | 0 | 387 | 10375 | -32680 | 3455 | 3468 | 3449 | 0 | 3468 | 3449 | 49 | 49 | 9815 | 27410 | 53 | 38 | 0 | 0 | 300 | 0 | 62 | 44 | 42 | 0 | 0 | 300 | -339 | 0 | 65535 | 16 | 10000 | 0 | 3 | 1 | 0 | 2 | 0 | 0 | 0 | 0 | 0 | 5150 | -70 | 0 | 0 | 0 | 0 | 5137 | 0 | 0 | 0 | 0 | 0 | 0 | 7 | 0 | 0 | 0 | 0 | 1 | 0 | 0 | 0 | 0 | 0 | 0 | 2 | 0 | 0 | 0 | 19 | 895 | 1 | 10354 | 0 | 85 | 0 | 44 | 10000 | 10000 | 10000 | 10000 | 0 | 0 | 0 | 82 | 82 | 0 | 0 | 0 | 0 | 301 | 1.3 | 230 | 0 | 62 | 50 | 0 | 62 | 53 | 1049 | 300 | 99 | 11 | 15 | 36 | V0.14 | 10000 | 0 | 10000 | 0 | 10000 | 0 | 10000 | 0 | 10000 | 0 | 10000 | 0 | 10000 | 0 | 10000 | 0 | 0 | 0
45490.7617 | V2.01 | V3.00 | V2.01 | V0.33 | 0001010E | 2111 | 612 | 0 | 0 | 0 | 387 | 10372 | -32630 | 3453 | 3469 | 3450 | 0 | 3469 | 3450 | 49 | 49 | 9805 | 27410 | 53 | 38 | 0 | 0 | 300 | 0 | 62 | 44 | 42 | 0 | 0 | 300 | -338 | 0 | 65535 | 16 | 10000 | 0 | 3 | 1 | 0 | 3 | 0 | 0 | 0 | 0 | 0 | 5175 | -70 | 0 | 0 | 0 | 0 | 5147 | 0 | 0 | 0 | 0 | 0 | 0 | 7 | 0 | 0 | 0 | 0 | 1 | 0 | 0 | 0 | 0 | 0 | 0 | 2 | 0 | 0 | 0 | 19 | 891 | 1 | 10344 | 0 | 85 | 0 | 43 | 10000 | 10000 | 10000 | 10000 | 0 | 0 | 0 | 82 | 82 | 0 | 0 | 0 | 0 | 301 | 1.3 | 230 | 0 | 62 | 50 | 0 | 62 | 54 | 1050 | 300 | 99 | 11 | 15 | 36 | V0.14 | 10000 | 0 | 10000 | 0 | 10000 | 0 | 10000 | 0 | 10000 | 0 | 10000 | 0 | 10000 | 0 | 10000 | 0 | 0 | 0
45490.7617 | V2.01 | V3.00 | V2.01 | V0.33 | 0001010E | 2111 | 612 | 0 | 0 | 0 | 387 | 10370 | -32680 | 3455 | 3466 | 3449 | 0 | 3466 | 3449 | 49 | 49 | 9795 | 27410 | 53 | 38 | 0 | 0 | 300 | 0 | 62 | 44 | 42 | 0 | 0 | 300 | -338 | 0 | 65535 | 16 | 10000 | 0 | 3 | 1 | 0 | 0 | 0 | 0 | 0 | 0 | 0 | 5175 | -70 | 0 | 0 | 0 | 0 | 5098 | 0 | 0 | 0 | 0 | 0 | 0 | 7 | 0 | 0 | 0 | 0 | 1 | 0 | 0 | 0 | 0 | 0 | 0 | 2 | 0 | 0 | 0 | 19 | 891 | 1 | 10275 | 0 | 85 | 0 | 44 | 10000 | 10000 | 10000 | 10000 | 0 | 0 | 0 | 82 | 82 | 0 | 0 | 0 | 0 | 301 | 1.3 | 230 | 0 | 62 | 50 | 0 | 62 | 53 | 1050 | 300 | 99 | 11 | 15 | 36 | V0.14 | 10000 | 0 | 10000 | 0 | 10000 | 0 | 10000 | 0 | 10000 | 0 | 10000 | 0 | 10000 | 0 | 10000 | 0 | 0 | 0
45490.7617 | V2.01 | V3.00 | V2.01 | V0.33 | 0001010E | 2111 | 612 | 0 | 0 | 0 | 387 | 10371 | -32680 | 3452 | 3469 | 3449 | 0 | 3469 | 3449 | 49 | 49 | 9785 | 27410 | 53 | 38 | 0 | 0 | 300 | 0 | 62 | 43 | 42 | 0 | 0 | 300 | -338 | 0 | 65535 | 16 | 10000 | 0 | 3 | 1 | 0 | 3 | 0 | 0 | 0 | 0 | 0 | 5175 | -70 | 0 | 0 | 0 | 0 | 5118 | 0 | 0 | 0 | 0 | 0 | 0 | 7 | 0 | 0 | 0 | 0 | 1 | 0 | 0 | 0 | 0 | 0 | 0 | 2 | 0 | 0 | 0 | 19 | 888 | 1 | 10178 | 0 | 85 | 0 | 43 | 10000 | 10000 | 10000 | 10000 | 0 | 0 | 0 | 82 | 82 | 0 | 0 | 0 | 0 | 301 | 1.3 | 229.9 | 0 | 62 | 50 | 0 | 62 | 54 | 1051 | 300 | 99 | 11 | 15 | 36 | V0.14 | 10000 | 0 | 10000 | 0 | 10000 | 0 | 10000 | 0 | 10000 | 0 | 10000 | 0 | 10000 | 0 | 10000 | 0 | 0 | 0
45490.7617 | V2.01 | V3.00 | V2.01 | V0.33 | 0001010E | 2111 | 612 | 0 | 0 | 0 | 387 | 10369 | -32690 | 3454 | 3466 | 3448 | 0 | 3466 | 3448 | 49 | 49 | 9775 | 27410 | 53 | 38 | 0 | 0 | 300 | 0 | 62 | 44 | 42 | 0 | 0 | 300 | -338 | 0 | 65535 | 16 | 10000 | 0 | 3 | 1 | 0 | 3 | 0 | 0 | 0 | 0 | 0 | 5175 | -70 | 0 | 0 | 0 | 0 | 5108 | 0 | 0 | 0 | 0 | 0 | 0 | 7 | 0 | 0 | 0 | 0 | 1 | 0 | 0 | 0 | 0 | 0 | 0 | 2 | 0 | 0 | 0 | 19 | 895 | 1 | 10275 | 0 | 85 | 0 | 44 | 10000 | 10000 | 10000 | 10000 | 0 | 0 | 0 | 82 | 82 | 0 | 0 | 0 | 0 | 301 | 1.3 | 229.9 | 0 | 62 | 50 | 0 | 62 | 54 | 1051 | 300 | 99 | 11 | 15 | 36 | V0.14 | 10000 | 0 | 10000 | 0 | 10000 | 0 | 10000 | 0 | 10000 | 0 | 10000 | 0 | 10000 | 0 | 10000 | 0 | 0 | 0
45490.7617 | V2.01 | V3.00 | V2.01 | V0.33 | 0001010E | 2111 | 612 | 0 | 0 | 0 | 387 | 10368 | -32660 | 3452 | 3469 | 3448 | 0 | 3469 | 3448 | 49 | 49 | 9765 | 27410 | 53 | 38 | 0 | 0 | 300 | 0 | 62 | 43 | 42 | 0 | 0 | 300 | -338 | 0 | 65535 | 16 | 10000 | 0 | 3 | 1 | 0 | 2 | 0 | 0 | 0 | 0 | 0 | 5175 | -70 | 0 | 0 | 0 | 0 | 5098 | 0 | 0 | 0 | 0 | 0 | 0 | 7 | 0 | 0 | 0 | 0 | 1 | 0 | 0 | 0 | 0 | 0 | 0 | 2 | 0 | 0 | 0 | 19 | 884 | 1 | 10197 | 0 | 85 | 0 | 44 | 10000 | 10000 | 10000 | 10000 | 0 | 0 | 0 | 82 | 82 | 0 | 0 | 0 | 0 | 301 | 1.3 | 229.9 | 0 | 62 | 50 | 0 | 62 | 54 | 1051 | 300 | 99 | 11 | 15 | 36 | V0.14 | 10000 | 0 | 10000 | 0 | 10000 | 0 | 10000 | 0 | 10000 | 0 | 10000 | 0 | 10000 | 0 | 10000 | 0 | 0 | 0
45490.7617 | V2.01 | V3.00 | V2.01 | V0.33 | 0001010E | 2111 | 612 | 0 | 0 | 0 | 387 | 10366 | -32670 | 3453 | 3465 | 3448 | 0 | 3465 | 3448 | 49 | 49 | 9755 | 27410 | 53 | 38 | 0 | 0 | 300 | 0 | 62 | 43 | 42 | 0 | 0 | 300 | -338 | 0 | 65535 | 16 | 10000 | 0 | 3 | 1 | 0 | 0 | 0 | 0 | 0 | 0 | 0 | 5175 | -70 | 0 | 0 | 0 | 0 | 5108 | 0 | 0 | 0 | 0 | 0 | 0 | 7 | 0 | 0 | 0 | 0 | 1 | 0 | 0 | 0 | 0 | 0 | 0 | 2 | 0 | 0 | 0 | 19 | 888 | 1 | 10324 | 0 | 85 | 0 | 44 | 10000 | 10000 | 10000 | 10000 | 0 | 0 | 0 | 82 | 82 | 0 | 0 | 0 | 0 | 301 | 1.3 | 230 | 0 | 62 | 50 | 0 | 62 | 54 | 1051 | 300 | 99 | 11 | 15 | 36 | V0.14 | 10000 | 0 | 10000 | 0 | 10000 | 0 | 10000 | 0 | 10000 | 0 | 10000 | 0 | 10000 | 0 | 10000 | 0 | 0 | 0
45490.7618 | V2.01 | V3.00 | V2.01 | V0.33 | 0001010E | 2111 | 612 | 0 | 0 | 0 | 387 | 10365 | -32680 | 3450 | 3467 | 3448 | 0 | 3467 | 3448 | 49 | 49 | 9745 | 27410 | 53 | 37 | 0 | 0 | 300 | 0 | 62 | 43 | 42 | 0 | 0 | 300 | -338 | 0 | 65535 | 16 | 10000 | 0 | 3 | 1 | 0 | 1 | 0 | 0 | 0 | 0 | 0 | 5150 | -70 | 0 | 0 | 0 | 0 | 5098 | 0 | 0 | 0 | 0 | 0 | 0 | 7 | 0 | 0 | 0 | 0 | 1 | 0 | 0 | 0 | 0 | 0 | 0 | 2 | 0 | 0 | 0 | 19 | 888 | 1 | 10324 | 0 | 85 | 0 | 44 | 10000 | 10000 | 10000 | 10000 | 0 | 0 | 0 | 82 | 82 | 0 | 0 | 0 | 0 | 301 | 1.3 | 229.9 | 0 | 62 | 50 | 0 | 62 | 54 | 1051 | 300 | 99 | 11 | 15 | 36 | V0.14 | 10000 | 0 | 10000 | 0 | 10000 | 0 | 10000 | 0 | 10000 | 0 | 10000 | 0 | 10000 | 0 | 10000 | 0 | 0 | 0
45490.7618 | V2.01 | V3.00 | V2.01 | V0.33 | 0001010E | 2111 | 612 | 0 | 0 | 0 | 387 | 10362 | -32670 | 3451 | 3465 | 3447 | 0 | 3465 | 3447 | 49 | 49 | 9735 | 27410 | 53 | 37 | 0 | 0 | 300 | 0 | 62 | 43 | 42 | 0 | 0 | 300 | -338 | 0 | 65535 | 16 | 10000 | 0 | 3 | 1 | 0 | 0 | 0 | 0 | 0 | 0 | 0 | 5175 | -70 | 0 | 0 | 0 | 0 | 5128 | 0 | 0 | 0 | 0 | 0 | 0 | 7 | 0 | 0 | 0 | 0 | 1 | 0 | 0 | 0 | 0 | 0 | 0 | 2 | 0 | 0 | 0 | 19 | 895 | 1 | 10246 | 0 | 85 | 0 | 44 | 10000 | 10000 | 10000 | 10000 | 0 | 0 | 0 | 82 | 82 | 0 | 0 | 0 | 0 | 301 | 1.3 | 230 | 0 | 62 | 50 | 0 | 62 | 53 | 1051 | 300 | 99 | 11 | 15 | 36 | V0.14 | 10000 | 0 | 10000 | 0 | 10000 | 0 | 10000 | 0 | 10000 | 0 | 10000 | 0 | 10000 | 0 | 10000 | 0 | 0 | 0
45490.7618 | V2.01 | V3.00 | V2.01 | V0.33 | 0001010E | 2111 | 612 | 0 | 0 | 0 | 387 | 10363 | -32680 | 3450 | 3467 | 3447 | 0 | 3467 | 3447 | 49 | 49 | 9725 | 27410 | 53 | 37 | 0 | 0 | 300 | 0 | 62 | 43 | 42 | 0 | 0 | 300 | -338 | 0 | 65535 | 16 | 10000 | 0 | 3 | 1 | 0 | 7 | 0 | 0 | 0 | 0 | 0 | 5125 | -70 | 0 | 0 | 0 | 0 | 5098 | 0 | 0 | 0 | 0 | 0 | 0 | 7 | 0 | 0 | 0 | 0 | 1 | 0 | 0 | 0 | 0 | 0 | 0 | 2 | 0 | 0 | 0 | 19 | 884 | 1 | 10227 | 0 | 85 | 0 | 43 | 10000 | 10000 | 10000 | 10000 | 0 | 0 | 0 | 82 | 82 | 0 | 0 | 0 | 0 | 301 | 1.3 | 230 | 0 | 62 | 50 | 0 | 62 | 53 | 1051 | 300 | 99 | 11 | 15 | 36 | V0.14 | 10000 | 0 | 10000 | 0 | 10000 | 0 | 10000 | 0 | 10000 | 0 | 10000 | 0 | 10000 | 0 | 10000 | 0 | 0 | 0
45490.7618 | V2.01 | V3.00 | V2.01 | V0.33 | 0001010E | 2111 | 612 | 0 | 0 | 0 | 387 | 10360 | -32670 | 3449 | 3464 | 3447 | 0 | 3464 | 3447 | 49 | 49 | 9715 | 27410 | 53 | 37 | 0 | 0 | 300 | 0 | 62 | 44 | 42 | 0 | 0 | 300 | -338 | 0 | 65535 | 16 | 10000 | 0 | 3 | 1 | 0 | 5 | 0 | 0 | 0 | 0 | 0 | 5150 | -70 | 0 | 0 | 0 | 0 | 5128 | 0 | 0 | 0 | 0 | 0 | 0 | 7 | 0 | 0 | 0 | 0 | 1 | 0 | 0 | 0 | 0 | 0 | 0 | 2 | 0 | 0 | 0 | 19 | 888 | 1 | 10285 | 0 | 85 | 0 | 44 | 10000 | 10000 | 10000 | 10000 | 0 | 0 | 0 | 82 | 82 | 0 | 0 | 0 | 0 | 301 | 1.3 | 230 | 0 | 62 | 50 | 0 | 62 | 54 | 1051 | 300 | 99 | 11 | 15 | 36 | V0.14 | 10000 | 0 | 10000 | 0 | 10000 | 0 | 10000 | 0 | 10000 | 0 | 10000 | 0 | 10000 | 0 | 10000 | 0 | 0 | 0
45490.7618 | V2.01 | V3.00 | V2.01 | V0.33 | 0001010E | 2111 | 612 | 0 | 0 | 0 | 387 | 10362 | -32720 | 3450 | 3466 | 3446 | 0 | 3466 | 3446 | 49 | 49 | 9705 | 27410 | 53 | 37 | 0 | 0 | 300 | 0 | 62 | 44 | 42 | 0 | 0 | 300 | -339 | 0 | 65535 | 16 | 10000 | 0 | 3 | 1 | 2 | 2 | 0 | 0 | 0 | 0 | 0 | 5175 | -70 | 0 | 0 | 0 | 0 | 5108 | 0 | 0 | 0 | 0 | 0 | 0 | 9 | 0 | 0 | 0 | 0 | 1 | 0 | 0 | 0 | 0 | 0 | 0 | 2 | 0 | 0 | 0 | 19 | 888 | 1 | 10285 | 0 | 85 | 0 | 44 | 10000 | 10000 | 10000 | 10000 | 0 | 0 | 0 | 82 | 82 | 0 | 0 | 0 | 0 | 301 | 1.3 | 230 | 0 | 62 | 50 | 0 | 62 | 54 | 1051 | 300 | 99 | 11 | 15 | 36 | V0.14 | 10000 | 0 | 10000 | 0 | 10000 | 0 | 10000 | 0 | 10000 | 0 | 10000 | 0 | 10000 | 0 | 10000 | 0 | 0 | 0
45490.7618 | V2.01 | V3.00 | V2.01 | V0.33 | 0001010E | 2111 | 612 | 0 | 0 | 0 | 387 | 10362 | -32720 | 3450 | 3466 | 3446 | 0 | 3466 | 3446 | 49 | 49 | 9705 | 27410 | 53 | 37 | 0 | 0 | 300 | 0 | 62 | 44 | 42 | 0 | 0 | 300 | -339 | 0 | 65535 | 16 | 10000 | 0 | 3 | 1 | 2 | 2 | 0 | 0 | 0 | 0 | 0 | 5175 | -70 | 0 | 0 | 0 | 0 | 5108 | 0 | 0 | 0 | 0 | 0 | 0 | 9 | 0 | 0 | 0 | 0 | 1 | 0 | 0 | 0 | 0 | 0 | 0 | 2 | 0 | 0 | 0 | 19 | 884 | 1 | 10295 | 0 | 85 | 0 | 44 | 10000 | 10000 | 10000 | 10000 | 0 | 0 | 0 | 82 | 82 | 0 | 0 | 0 | 0 | 301 | 1.3 | 229.9 | 0 | 62 | 50 | 0 | 62 | 54 | 1050 | 300 | 99 | 11 | 15 | 36 | V0.14 | 10000 | 0 | 10000 | 0 | 10000 | 0 | 10000 | 0 | 10000 | 0 | 10000 | 0 | 10000 | 0 | 10000 | 0 | 0 | 0
45490.7618 | V2.01 | V3.00 | V2.01 | V0.33 | 0001010E | 2111 | 612 | 0 | 0 | 0 | 387 | 10360 | -32650 | 3449 | 3463 | 3446 | 0 | 3463 | 3446 | 49 | 49 | 9685 | 27410 | 53 | 37 | 0 | 0 | 300 | 0 | 62 | 44 | 42 | 0 | 0 | 300 | -338 | 0 | 65535 | 16 | 10000 | 0 | 3 | 1 | 6 | 1 | 0 | 0 | 0 | 0 | 0 | 5175 | -70 | 0 | 0 | 0 | 0 | 5108 | 0 | 0 | 0 | 0 | 0 | 0 | 7 | 0 | 0 | 0 | 0 | 1 | 0 | 0 | 0 | 0 | 0 | 0 | 2 | 0 | 0 | 0 | 19 | 899 | 1 | 10256 | 0 | 85 | 0 | 44 | 10000 | 10000 | 10000 | 10000 | 0 | 0 | 0 | 82 | 82 | 0 | 0 | 0 | 0 | 301 | 1.3 | 229.9 | 0 | 62 | 50 | 0 | 62 | 54 | 1050 | 300 | 99 | 11 | 15 | 36 | V0.14 | 10000 | 0 | 10000 | 0 | 10000 | 0 | 10000 | 0 | 10000 | 0 | 10000 | 0 | 10000 | 0 | 10000 | 0 | 0 | 0
45490.7618 | V2.01 | V3.00 | V2.01 | V0.33 | 0001010E | 2111 | 612 | 0 | 0 | 0 | 387 | 10360 | -32730 | 3450 | 3466 | 3445 | 0 | 3466 | 3445 | 49 | 49 | 9685 | 27410 | 53 | 37 | 0 | 0 | 300 | 0 | 62 | 44 | 42 | 0 | 0 | 300 | -339 | 0 | 65535 | 16 | 10000 | 0 | 3 | 1 | 5 | 3 | 0 | 0 | 0 | 0 | 0 | 5175 | -70 | 0 | 0 | 0 | 0 | 5108 | 0 | 0 | 0 | 0 | 0 | 0 | 7 | 0 | 0 | 0 | 0 | 1 | 0 | 0 | 0 | 0 | 0 | 0 | 2 | 0 | 0 | 0 | 19 | 891 | 1 | 10295 | 0 | 85 | 0 | 44 | 10000 | 10000 | 10000 | 10000 | 0 | 0 | 0 | 82 | 82 | 0 | 0 | 0 | 0 | 301 | 1.3 | 229.9 | 0 | 62 | 50 | 0 | 62 | 54 | 1050 | 300 | 99 | 11 | 15 | 36 | V0.14 | 10000 | 0 | 10000 | 0 | 10000 | 0 | 10000 | 0 | 10000 | 0 | 10000 | 0 | 10000 | 0 | 10000 | 0 | 0 | 0
45490.7618 | V2.01 | V3.00 | V2.01 | V0.33 | 0001010E | 2111 | 612 | 0 | 0 | 0 | 387 | 10358 | -32660 | 3448 | 3463 | 3447 | 0 | 3463 | 3447 | 49 | 49 | 9675 | 27410 | 53 | 37 | 0 | 0 | 300 | 0 | 62 | 44 | 42 | 0 | 0 | 300 | -338 | 0 | 65535 | 16 | 10000 | 0 | 3 | 1 | 0 | 0 | 0 | 0 | 0 | 0 | 0 | 5150 | -70 | 0 | 0 | 0 | 0 | 5137 | 0 | 0 | 0 | 0 | 0 | 0 | 7 | 0 | 0 | 0 | 0 | 1 | 0 | 0 | 0 | 0 | 0 | 0 | 2 | 0 | 0 | 0 | 19 | 891 | 1 | 10266 | 0 | 85 | 0 | 43 | 10000 | 10000 | 10000 | 10000 | 0 | 0 | 0 | 82 | 82 | 0 | 0 | 0 | 0 | 301 | 1.3 | 229.9 | 0 | 62 | 50 | 0 | 62 | 54 | 1049 | 300 | 99 | 11 | 15 | 36 | V0.14 | 10000 | 0 | 10000 | 0 | 10000 | 0 | 10000 | 0 | 10000 | 0 | 10000 | 0 | 10000 | 0 | 10000 | 0 | 0 | 0
45490.7619 | V2.01 | V3.00 | V2.01 | V0.33 | 0001010E | 2111 | 612 | 0 | 0 | 0 | 387 | 10357 | -32700 | 3448 | 3464 | 3446 | 0 | 3464 | 3446 | 49 | 49 | 9665 | 27410 | 53 | 37 | 0 | 0 | 300 | 0 | 62 | 44 | 42 | 0 | 0 | 300 | -338 | 0 | 65535 | 16 | 10000 | 0 | 3 | 1 | 0 | 1 | 0 | 0 | 0 | 0 | 0 | 5125 | -70 | 0 | 0 | 0 | 0 | 5118 | 0 | 0 | 0 | 0 | 0 | 0 | 9 | 0 | 0 | 0 | 0 | 1 | 0 | 0 | 0 | 0 | 0 | 0 | 2 | 0 | 0 | 0 | 19 | 888 | 1 | 10266 | 0 | 85 | 0 | 44 | 10000 | 10000 | 10000 | 10000 | 0 | 0 | 0 | 82 | 82 | 0 | 0 | 0 | 0 | 301 | 1.3 | 229.9 | 0 | 62 | 50 | 0 | 62 | 53 | 1049 | 300 | 99 | 11 | 15 | 36 | V0.14 | 10000 | 0 | 10000 | 0 | 10000 | 0 | 10000 | 0 | 10000 | 0 | 10000 | 0 | 10000 | 0 | 10000 | 0 | 0 | 0
45490.7619 | V2.01 | V3.00 | V2.01 | V0.33 | 0001010E | 2111 | 612 | 0 | 0 | 0 | 387 | 10358 | -32700 | 3448 | 3465 | 3445 | 0 | 3465 | 3445 | 49 | 49 | 9665 | 27410 | 53 | 37 | 0 | 0 | 300 | 0 | 62 | 44 | 42 | 0 | 0 | 300 | -338 | 0 | 65535 | 16 | 10000 | 0 | 3 | 1 | 0 | 3 | 0 | 0 | 0 | 0 | 0 | 5125 | -70 | 0 | 0 | 0 | 0 | 5128 | 0 | 0 | 0 | 0 | 0 | 0 | 7 | 0 | 0 | 0 | 0 | 1 | 0 | 0 | 0 | 0 | 0 | 0 | 2 | 0 | 0 | 0 | 19 | 895 | 1 | 10305 | 0 | 85 | 0 | 44 | 10000 | 10000 | 10000 | 10000 | 0 | 0 | 0 | 82 | 82 | 0 | 0 | 0 | 0 | 301 | 1.3 | 230 | 0 | 62 | 50 | 0 | 62 | 53 | 1048 | 300 | 99 | 11 | 15 | 36 | V0.14 | 10000 | 0 | 10000 | 0 | 10000 | 0 | 10000 | 0 | 10000 | 0 | 10000 | 0 | 10000 | 0 | 10000 | 0 | 0 | 0
45490.7619 | V2.01 | V3.00 | V2.01 | V0.33 | 0001010E | 2111 | 612 | 0 | 0 | 0 | 387 | 10356 | -32700 | 3448 | 3463 | 3445 | 0 | 3463 | 3445 | 49 | 49 | 9645 | 27410 | 53 | 37 | 0 | 0 | 300 | 0 | 62 | 44 | 42 | 0 | 0 | 300 | -338 | 0 | 65535 | 16 | 10000 | 0 | 3 | 1 | 0 | 9 | 0 | 0 | 0 | 0 | 0 | 5125 | -70 | 0 | 0 | 0 | 0 | 5108 | 0 | 0 | 0 | 0 | 0 | 0 | 7 | 0 | 0 | 0 | 0 | 1 | 0 | 0 | 0 | 0 | 0 | 0 | 2 | 0 | 0 | 0 | 19 | 888 | 1 | 10197 | 0 | 85 | 0 | 43 | 10000 | 10000 | 10000 | 10000 | 0 | 0 | 0 | 82 | 82 | 0 | 0 | 0 | 0 | 301 | 1.3 | 230 | 0 | 62 | 50 | 0 | 62 | 54 | 1048 | 300 | 99 | 11 | 15 | 36 | V0.14 | 10000 | 0 | 10000 | 0 | 10000 | 0 | 10000 | 0 | 10000 | 0 | 10000 | 0 | 10000 | 0 | 10000 | 0 | 0 | 0
45490.7619 | V2.01 | V3.00 | V2.01 | V0.33 | 0001010E | 2111 | 612 | 0 | 0 | 0 | 387 | 10356 | -32730 | 3449 | 3464 | 3443 | 0 | 3464 | 3443 | 49 | 49 | 9635 | 27410 | 53 | 37 | 0 | 0 | 300 | 0 | 62 | 43 | 42 | 0 | 0 | 300 | -338 | 0 | 65535 | 16 | 10000 | 0 | 3 | 1 | 6 | 1 | 0 | 0 | 0 | 0 | 0 | 5175 | -70 | 0 | 0 | 0 | 0 | 5098 | 0 | 0 | 0 | 0 | 0 | 0 | 7 | 0 | 0 | 0 | 0 | 1 | 0 | 0 | 0 | 0 | 0 | 0 | 2 | 0 | 0 | 0 | 19 | 895 | 1 | 10354 | 0 | 85 | 0 | 44 | 10000 | 10000 | 10000 | 10000 | 0 | 0 | 0 | 82 | 82 | 0 | 0 | 0 | 0 | 301 | 1.3 | 229.9 | 0 | 62 | 50 | 0 | 62 | 53 | 1047 | 300 | 99 | 11 | 15 | 36 | V0.14 | 10000 | 0 | 10000 | 0 | 10000 | 0 | 10000 | 0 | 10000 | 0 | 10000 | 0 | 10000 | 0 | 10000 | 0 | 0 | 0
45490.7619 | V2.01 | V3.00 | V2.01 | V0.33 | 0001010E | 2111 | 612 | 0 | 0 | 0 | 387 | 10353 | -32680 | 3448 | 3462 | 3444 | 0 | 3462 | 3444 | 49 | 49 | 9625 | 27410 | 53 | 37 | 0 | 0 | 300 | 0 | 62 | 43 | 42 | 0 | 0 | 300 | -338 | 0 | 65535 | 16 | 10000 | 0 | 3 | 1 | 0 | 5 | 0 | 0 | 0 | 0 | 0 | 5175 | -70 | 0 | 0 | 0 | 0 | 5098 | 0 | 0 | 0 | 0 | 0 | 0 | 7 | 0 | 0 | 0 | 0 | 1 | 0 | 0 | 0 | 0 | 0 | 0 | 2 | 0 | 0 | 0 | 19 | 888 | 1 | 10119 | 0 | 85 | 0 | 43 | 10000 | 10000 | 10000 | 10000 | 10000 | 0 | 0 | 82 | 82 | 0 | 0 | 0 | 0 | 301 | 1.3 | 229.9 | 0 | 62 | 50 | 0 | 62 | 53 | 1046 | 300 | 99 | 11 | 15 | 36 | V0.14 | 10000 | 0 | 10000 | 0 | 10000 | 0 | 10000 | 0 | 10000 | 0 | 10000 | 0 | 10000 | 0 | 10000 | 0 | 0 | 0
45490.7619 | V2.01 | V3.00 | V2.01 | V0.33 | 0001010E | 2111 | 612 | 0 | 0 | 0 | 387 | 10355 | -32740 | 3447 | 3464 | 3444 | 0 | 3464 | 3444 | 49 | 49 | 9615 | 27410 | 53 | 37 | 0 | 0 | 300 | 0 | 62 | 44 | 42 | 0 | 0 | 300 | -339 | 0 | 65535 | 16 | 10000 | 0 | 3 | 1 | 2 | 0 | 0 | 0 | 0 | 0 | 0 | 5125 | -70 | 0 | 0 | 0 | 0 | 5147 | 0 | 0 | 0 | 0 | 0 | 0 | 5 | 0 | 0 | 0 | 0 | 1 | 0 | 0 | 0 | 0 | 0 | 0 | 2 | 0 | 0 | 0 | 19 | 891 | 1 | 10188 | 0 | 85 | 0 | 44 | 10000 | 10000 | 10000 | 10000 | 0 | 0 | 0 | 82 | 82 | 0 | 0 | 0 | 0 | 301 | 1.3 | 230 | 0 | 62 | 50 | 0 | 62 | 54 | 1046 | 300 | 99 | 11 | 15 | 36 | V0.14 | 10000 | 0 | 10000 | 0 | 10000 | 0 | 10000 | 0 | 10000 | 0 | 10000 | 0 | 10000 | 0 | 10000 | 0 | 0 | 0
45490.7619 | V2.01 | V3.00 | V2.01 | V0.33 | 0001010E | 2111 | 612 | 0 | 0 | 0 | 387 | 10352 | -32680 | 3447 | 3462 | 3444 | 0 | 3462 | 3444 | 49 | 49 | 9606 | 27410 | 53 | 37 | 0 | 0 | 300 | 0 | 62 | 43 | 42 | 0 | 0 | 300 | -338 | 0 | 65535 | 16 | 10000 | 0 | 3 | 1 | 0 | 2 | 0 | 0 | 0 | 0 | 0 | 5150 | -70 | 0 | 0 | 0 | 0 | 5128 | 0 | 0 | 0 | 0 | 0 | 0 | 7 | 0 | 0 | 0 | 0 | 1 | 0 | 0 | 0 | 0 | 0 | 0 | 2 | 0 | 0 | 0 | 19 | 895 | 1 | 10266 | 0 | 85 | 0 | 44 | 10000 | 10000 | 10000 | 10000 | 0 | 0 | 0 | 82 | 82 | 0 | 0 | 0 | 0 | 301 | 1.3 | 229.9 | 0 | 62 | 50 | 0 | 62 | 54 | 1046 | 300 | 99 | 11 | 15 | 36 | V0.14 | 10000 | 0 | 10000 | 0 | 10000 | 0 | 10000 | 0 | 10000 | 0 | 10000 | 0 | 10000 | 0 | 10000 | 0 | 0 | 0
45490.7619 | V2.01 | V3.00 | V2.01 | V0.33 | 0001010E | 2111 | 612 | 0 | 0 | 0 | 387 | 10353 | -32750 | 3448 | 3462 | 3442 | 0 | 3462 | 3442 | 49 | 49 | 9596 | 27410 | 53 | 37 | 0 | 0 | 300 | 0 | 62 | 44 | 42 | 0 | 0 | 300 | -339 | 0 | 65535 | 16 | 10000 | 0 | 3 | 1 | 0 | 2 | 0 | 0 | 0 | 0 | 0 | 5356 | -70 | 0 | 0 | 0 | 0 | 5128 | 0 | 0 | 0 | 0 | 0 | 0 | 7 | 0 | 0 | 0 | 0 | 1 | 0 | 0 | 0 | 0 | 0 | 0 | 2 | 0 | 0 | 0 | 19 | 899 | 1 | 10246 | 0 | 85 | 0 | 43 | 10000 | 10000 | 10000 | 10000 | 0 | 0 | 0 | 82 | 82 | 0 | 0 | 0 | 0 | 301 | 1.3 | 229.9 | 0 | 62 | 50 | 0 | 62 | 53 | 1045 | 300 | 99 | 11 | 15 | 36 | V0.14 | 10000 | 0 | 10000 | 0 | 10000 | 0 | 10000 | 0 | 10000 | 0 | 10000 | 0 | 10000 | 0 | 10000 | 0 | 0 | 0
45490.7619 | V2.01 | V3.00 | V2.01 | V0.33 | 0001010E | 2111 | 612 | 0 | 0 | 0 | 387 | 10352 | -32690 | 3445 | 3462 | 3444 | 0 | 3462 | 3444 | 49 | 49 | 9586 | 27410 | 53 | 37 | 0 | 0 | 300 | 0 | 62 | 43 | 42 | 0 | 0 | 300 | -338 | 0 | 65535 | 16 | 10000 | 0 | 3 | 1 | 6 | 2 | 0 | 0 | 0 | 0 | 0 | 5100 | -70 | 0 | 0 | 0 | 0 | 5108 | 0 | 0 | 0 | 0 | 0 | 0 | 9 | 0 | 0 | 0 | 0 | 1 | 0 | 0 | 0 | 0 | 0 | 0 | 2 | 0 | 0 | 0 | 19 | 888 | 1 | 10285 | 0 | 85 | 0 | 43 | 10000 | 10000 | 10000 | 10000 | 0 | 0 | 0 | 82 | 82 | 0 | 0 | 0 | 0 | 301 | 1.3 | 230 | 0 | 62 | 50 | 0 | 62 | 54 | 1045 | 300 | 99 | 11 | 15 | 36 | V0.14 | 10000 | 0 | 10000 | 0 | 10000 | 0 | 10000 | 0 | 10000 | 0 | 10000 | 0 | 10000 | 0 | 10000 | 0 | 0 | 0
45490.762 | V2.01 | V3.00 | V2.01 | V0.33 | 0001010E | 2111 | 612 | 0 | 0 | 0 | 387 | 10350 | -32750 | 3448 | 3461 | 3441 | 0 | 3461 | 3441 | 49 | 49 | 9576 | 27410 | 53 | 37 | 0 | 0 | 300 | 0 | 62 | 44 | 42 | 0 | 0 | 300 | -338 | 0 | 65535 | 16 | 10000 | 0 | 3 | 1 | 7 | 4 | 0 | 0 | 0 | 0 | 0 | 5125 | -70 | 0 | 0 | 0 | 0 | 5137 | 0 | 0 | 0 | 0 | 0 | 0 | 7 | 0 | 0 | 0 | 0 | 1 | 0 | 0 | 0 | 0 | 0 | 0 | 2 | 0 | 0 | 0 | 9 | 888 | 0 | 10266 | 0 | 85 | 0 | 43 | 10000 | 10000 | 10000 | 10000 | 0 | 0 | 0 | 82 | 82 | 0 | 0 | 0 | 0 | 301 | 1.3 | 229.9 | 0 | 62 | 50 | 0 | 62 | 53 | 1045 | 300 | 99 | 11 | 15 | 36 | V0.14 | 10000 | 0 | 10000 | 0 | 10000 | 0 | 10000 | 0 | 10000 | 0 | 10000 | 0 | 10000 | 0 | 10000 | 0 | 0 | 0
45490.762 | V2.01 | V3.00 | V2.01 | V0.33 | 0001010E | 2111 | 612 | 0 | 0 | 0 | 387 | 10350 | -32690 | 3445 | 3461 | 3444 | 0 | 3461 | 3444 | 49 | 49 | 9566 | 27410 | 53 | 37 | 0 | 0 | 300 | 0 | 62 | 44 | 42 | 0 | 0 | 300 | -338 | 0 | 65535 | 16 | 10000 | 0 | 3 | 1 | 0 | 7 | 0 | 0 | 0 | 0 | 0 | 5125 | -70 | 0 | 0 | 0 | 0 | 5128 | 0 | 0 | 0 | 0 | 0 | 0 | 7 | 0 | 0 | 0 | 0 | 1 | 0 | 0 | 0 | 0 | 0 | 0 | 2 | 0 | 0 | 0 | 19 | 888 | 1 | 10295 | 0 | 85 | 0 | 44 | 10000 | 10000 | 10000 | 10000 | 0 | 0 | 0 | 82 | 82 | 0 | 0 | 0 | 0 | 301 | 1.3 | 229.9 | 0 | 62 | 50 | 0 | 62 | 53 | 1044 | 300 | 99 | 11 | 15 | 36 | V0.14 | 10000 | 0 | 10000 | 0 | 10000 | 0 | 10000 | 0 | 10000 | 0 | 10000 | 0 | 10000 | 0 | 10000 | 0 | 0 | 0
45490.762 | V2.01 | V3.00 | V2.01 | V0.33 | 0001010E | 2111 | 612 | 0 | 0 | 0 | 387 | 10348 | -32740 | 3447 | 3460 | 3441 | 0 | 3460 | 3441 | 49 | 49 | 9556 | 27410 | 53 | 37 | 0 | 0 | 300 | 0 | 62 | 44 | 42 | 0 | 0 | 300 | -338 | 0 | 65535 | 16 | 10000 | 0 | 3 | 1 | 0 | 2 | 0 | 0 | 0 | 0 | 0 | 5175 | -70 | 0 | 0 | 0 | 0 | 5118 | 0 | 0 | 0 | 0 | 0 | 0 | 7 | 0 | 0 | 0 | 0 | 1 | 0 | 0 | 0 | 0 | 0 | 0 | 2 | 0 | 0 | 0 | 19 | 899 | 1 | 10324 | 0 | 85 | 0 | 44 | 10000 | 10000 | 10000 | 10000 | 0 | 0 | 0 | 82 | 82 | 0 | 0 | 0 | 0 | 301 | 1.3 | 229.9 | 0 | 62 | 50 | 0 | 62 | 53 | 1044 | 300 | 99 | 11 | 15 | 36 | V0.14 | 10000 | 0 | 10000 | 0 | 10000 | 0 | 10000 | 0 | 10000 | 0 | 10000 | 0 | 10000 | 0 | 10000 | 0 | 0 | 0
45490.762 | V2.01 | V3.00 | V2.01 | V0.33 | 0001010E | 2111 | 612 | 0 | 0 | 0 | 387 | 10349 | -32730 | 3444 | 3462 | 3443 | 0 | 3462 | 3443 | 49 | 49 | 9546 | 27410 | 53 | 37 | 0 | 0 | 300 | 0 | 62 | 43 | 42 | 0 | 0 | 300 | -338 | 0 | 65535 | 16 | 10000 | 0 | 3 | 1 | 9 | 9 | 0 | 0 | 0 | 0 | 0 | 5150 | -70 | 0 | 0 | 0 | 0 | 5118 | 0 | 0 | 0 | 0 | 0 | 0 | 5 | 0 | 0 | 0 | 0 | 1 | 0 | 0 | 0 | 0 | 0 | 0 | 2 | 0 | 0 | 0 | 19 | 891 | 1 | 10334 | 0 | 85 | 0 | 43 | 10000 | 10000 | 10000 | 10000 | 0 | 0 | 0 | 82 | 82 | 0 | 0 | 0 | 0 | 301 | 1.3 | 229.9 | 0 | 62 | 50 | 0 | 62 | 53 | 1044 | 300 | 99 | 11 | 15 | 36 | V0.14 | 10000 | 0 | 10000 | 0 | 10000 | 0 | 10000 | 0 | 10000 | 0 | 10000 | 0 | 10000 | 0 | 10000 | 0 | 0 | 0
45490.762 | V2.01 | V3.00 | V2.01 | V0.33 | 0001010E | 2111 | 612 | 0 | 0 | 0 | 387 | 10347 | -32730 | 3446 | 3460 | 3440 | 0 | 3460 | 3440 | 49 | 49 | 9536 | 27410 | 53 | 37 | 0 | 0 | 300 | 0 | 62 | 44 | 42 | 0 | 0 | 300 | -338 | 0 | 65535 | 16 | 10000 | 0 | 3 | 1 | 0 | 0 | 0 | 0 | 0 | 0 | 0 | 5175 | -70 | 0 | 0 | 0 | 0 | 5147 | 0 | 0 | 0 | 0 | 0 | 0 | 7 | 0 | 0 | 0 | 0 | 1 | 0 | 0 | 0 | 0 | 0 | 0 | 2 | 0 | 0 | 0 | 19 | 891 | 1 | 10334 | 0 | 85 | 0 | 43 | 10000 | 10000 | 10000 | 10000 | 0 | 0 | 0 | 82 | 82 | 0 | 0 | 0 | 0 | 301 | 1.3 | 230 | 0 | 62 | 50 | 0 | 62 | 54 | 1044 | 300 | 99 | 11 | 15 | 36 | V0.14 | 10000 | 0 | 10000 | 0 | 10000 | 0 | 10000 | 0 | 10000 | 0 | 10000 | 0 | 10000 | 0 | 10000 | 0 | 0 | 0
45490.762 | V2.01 | V3.00 | V2.01 | V0.33 | 0001010E | 2111 | 612 | 0 | 0 | 0 | 387 | 10347 | -32740 | 3443 | 3461 | 3443 | 0 | 3461 | 3443 | 49 | 49 | 9526 | 27410 | 53 | 37 | 0 | 0 | 300 | 0 | 62 | 43 | 42 | 0 | 0 | 300 | -338 | 0 | 65535 | 16 | 10000 | 0 | 3 | 1 | 0 | 4 | 0 | 0 | 0 | 0 | 0 | 5125 | -70 | 0 | 0 | 0 | 0 | 5089 | 0 | 0 | 0 | 0 | 0 | 0 | 7 | 0 | 0 | 0 | 0 | 1 | 0 | 0 | 0 | 0 | 0 | 0 | 2 | 0 | 0 | 0 | 19 | 888 | 1 | 10275 | 0 | 85 | 0 | 44 | 10000 | 10000 | 10000 | 10000 | 0 | 0 | 0 | 82 | 82 | 0 | 0 | 0 | 0 | 301 | 1.3 | 229.9 | 0 | 62 | 50 | 0 | 62 | 54 | 1043 | 300 | 99 | 11 | 15 | 36 | V0.14 | 10000 | 0 | 10000 | 0 | 10000 | 0 | 10000 | 0 | 10000 | 0 | 10000 | 0 | 10000 | 0 | 10000 | 0 | 0 | 0
45490.762 | V2.01 | V3.00 | V2.01 | V0.33 | 0001010E | 2111 | 612 | 0 | 0 | 0 | 387 | 10347 | -32740 | 3443 | 3461 | 3443 | 0 | 3461 | 3443 | 49 | 49 | 9526 | 27410 | 53 | 37 | 0 | 0 | 300 | 0 | 62 | 43 | 42 | 0 | 0 | 300 | -338 | 0 | 65535 | 16 | 10000 | 0 | 3 | 1 | 0 | 4 | 0 | 0 | 0 | 0 | 0 | 5125 | -70 | 0 | 0 | 0 | 0 | 5089 | 0 | 0 | 0 | 0 | 0 | 0 | 7 | 0 | 0 | 0 | 0 | 1 | 0 | 0 | 0 | 0 | 0 | 0 | 2 | 0 | 0 | 0 | 19 | 888 | 1 | 10275 | 0 | 85 | 0 | 43 | 10000 | 10000 | 10000 | 10000 | 0 | 0 | 0 | 82 | 82 | 0 | 0 | 0 | 0 | 301 | 1.3 | 230 | 0 | 62 | 50 | 0 | 62 | 54 | 1043 | 300 | 99 | 11 | 15 | 36 | V0.14 | 10000 | 0 | 10000 | 0 | 10000 | 0 | 10000 | 0 | 10000 | 0 | 10000 | 0 | 10000 | 0 | 10000 | 0 | 0 | 0
45490.762 | V2.01 | V3.00 | V2.01 | V0.33 | 0001010E | 2111 | 612 | 0 | 0 | 0 | 387 | 10345 | -32700 | 3444 | 3459 | 3442 | 0 | 3459 | 3442 | 49 | 49 | 9516 | 27410 | 53 | 37 | 0 | 0 | 300 | 0 | 62 | 43 | 42 | 0 | 0 | 300 | -338 | 0 | 65535 | 16 | 10000 | 0 | 3 | 1 | 0 | 2 | 0 | 0 | 0 | 0 | 0 | 5125 | -70 | 0 | 0 | 0 | 0 | 5128 | 0 | 0 | 0 | 0 | 0 | 0 | 7 | 0 | 0 | 0 | 0 | 1 | 0 | 0 | 0 | 0 | 0 | 0 | 2 | 0 | 0 | 0 | 19 | 899 | 1 | 10227 | 0 | 85 | 0 | 44 | 10000 | 10000 | 10000 | 10000 | 0 | 0 | 0 | 82 | 82 | 0 | 0 | 0 | 0 | 301 | 1.3 | 230 | 0 | 62 | 50 | 0 | 62 | 54 | 1043 | 300 | 99 | 11 | 15 | 36 | V0.14 | 10000 | 0 | 10000 | 0 | 10000 | 0 | 10000 | 0 | 10000 | 0 | 10000 | 0 | 10000 | 0 | 10000 | 0 | 0 | 0
45490.7621 | V2.01 | V3.00 | V2.01 | V0.33 | 0001010E | 2111 | 612 | 0 | 0 | 0 | 387 | 10344 | -32770 | 3445 | 3460 | 3440 | 0 | 3460 | 3440 | 49 | 49 | 9516 | 27410 | 53 | 37 | 0 | 0 | 300 | 0 | 62 | 44 | 42 | 0 | 0 | 300 | -338 | 0 | 65535 | 16 | 10000 | 0 | 3 | 1 | 0 | 1 | 0 | 0 | 0 | 0 | 0 | 5150 | -70 | 0 | 0 | 0 | 0 | 5147 | 0 | 0 | 0 | 0 | 0 | 0 | 7 | 0 | 0 | 0 | 0 | 1 | 0 | 0 | 0 | 0 | 0 | 0 | 2 | 0 | 0 | 0 | 19 | 895 | 1 | 10266 | 0 | 85 | 0 | 44 | 10000 | 10000 | 10000 | 10000 | 0 | 0 | 0 | 82 | 82 | 0 | 0 | 0 | 0 | 301 | 1.3 | 229.9 | 0 | 62 | 50 | 0 | 62 | 54 | 1043 | 300 | 99 | 11 | 15 | 36 | V0.14 | 10000 | 0 | 10000 | 0 | 10000 | 0 | 10000 | 0 | 10000 | 0 | 10000 | 0 | 10000 | 0 | 10000 | 0 | 0 | 0
45490.7621 | V2.01 | V3.00 | V2.01 | V0.33 | 0001010E | 2111 | 612 | 0 | 0 | 0 | 387 | 10344 | -32710 | 3446 | 3459 | 3441 | 0 | 3459 | 3441 | 49 | 49 | 9506 | 27410 | 53 | 37 | 0 | 0 | 300 | 0 | 62 | 43 | 42 | 0 | 0 | 300 | -338 | 0 | 65535 | 16 | 10000 | 0 | 3 | 1 | 0 | 0 | 0 | 0 | 0 | 0 | 0 | 5125 | -70 | 0 | 0 | 0 | 0 | 5118 | 0 | 0 | 0 | 0 | 0 | 0 | 7 | 0 | 0 | 0 | 0 | 1 | 0 | 0 | 0 | 0 | 0 | 0 | 2 | 0 | 0 | 0 | 19 | 888 | 1 | 10266 | 0 | 85 | 0 | 43 | 10000 | 10000 | 10000 | 10000 | 0 | 0 | 0 | 82 | 82 | 0 | 0 | 0 | 0 | 301 | 1.3 | 230 | 0 | 62 | 50 | 0 | 62 | 54 | 1042 | 300 | 99 | 11 | 15 | 36 | V0.14 | 10000 | 0 | 10000 | 0 | 10000 | 0 | 10000 | 0 | 10000 | 0 | 10000 | 0 | 10000 | 0 | 10000 | 0 | 0 | 0
45490.7621 | V2.01 | V3.00 | V2.01 | V0.33 | 0001010E | 2111 | 612 | 0 | 0 | 0 | 387 | 10347 | -32790 | 3448 | 3460 | 3440 | 0 | 3460 | 3440 | 49 | 49 | 9486 | 27410 | 53 | 37 | 0 | 0 | 300 | 0 | 62 | 44 | 42 | 0 | 0 | 300 | -339 | 0 | 65535 | 16 | 10000 | 0 | 3 | 1 | 0 | 0 | 0 | 0 | 0 | 0 | 0 | 5175 | -70 | 0 | 0 | 0 | 0 | 5167 | 0 | 0 | 0 | 0 | 0 | 0 | 9 | 0 | 0 | 0 | 0 | 1 | 0 | 0 | 0 | 0 | 0 | 0 | 2 | 0 | 0 | 0 | 19 | 891 | 1 | 10315 | 0 | 85 | 0 | 44 | 10000 | 10000 | 10000 | 10000 | 0 | 0 | 0 | 82 | 82 | 0 | 0 | 0 | 0 | 301 | 1.3 | 230 | 0 | 62 | 50 | 0 | 62 | 54 | 1042 | 300 | 99 | 11 | 15 | 36 | V0.14 | 10000 | 0 | 10000 | 0 | 10000 | 0 | 10000 | 0 | 10000 | 0 | 10000 | 0 | 10000 | 0 | 10000 | 0 | 0 | 0
45490.7621 | V2.01 | V3.00 | V2.01 | V0.33 | 0001010E | 2111 | 612 | 0 | 0 | 0 | 387 | 10344 | -32730 | 3444 | 3459 | 3441 | 0 | 3459 | 3441 | 49 | 49 | 9476 | 27410 | 53 | 37 | 0 | 0 | 300 | 0 | 62 | 43 | 42 | 0 | 0 | 300 | -338 | 0 | 65535 | 16 | 10000 | 0 | 3 | 1 | 3 | 3 | 0 | 0 | 0 | 0 | 0 | 5175 | -70 | 0 | 0 | 0 | 0 | 5089 | 0 | 0 | 0 | 0 | 0 | 0 | 7 | 0 | 0 | 0 | 0 | 1 | 0 | 0 | 0 | 0 | 0 | 0 | 2 | 0 | 0 | 0 | 19 | 891 | 1 | 10305 | 0 | 85 | 0 | 43 | 10000 | 10000 | 10000 | 10000 | 0 | 0 | 0 | 82 | 82 | 0 | 0 | 0 | 0 | 301 | 1.3 | 229.9 | 0 | 62 | 50 | 0 | 62 | 54 | 1043 | 300 | 99 | 11 | 15 | 36 | V0.14 | 10000 | 0 | 10000 | 0 | 10000 | 0 | 10000 | 0 | 10000 | 0 | 10000 | 0 | 10000 | 0 | 10000 | 0 | 0 | 0
45490.7621 | V2.01 | V3.00 | V2.01 | V0.33 | 0001010E | 2111 | 612 | 0 | 0 | 0 | 387 | 10345 | -32800 | 3445 | 3460 | 3439 | 0 | 3460 | 3439 | 49 | 49 | 9466 | 27410 | 53 | 36 | 0 | 0 | 300 | 0 | 62 | 43 | 42 | 0 | 0 | 300 | -339 | 0 | 65535 | 16 | 10000 | 0 | 3 | 1 | 1 | 5 | 0 | 0 | 0 | 0 | 0 | 5356 | -70 | 0 | 0 | 0 | 0 | 5118 | 0 | 0 | 0 | 0 | 0 | 0 | 7 | 0 | 0 | 0 | 0 | 1 | 0 | 0 | 0 | 0 | 0 | 0 | 2 | 0 | 0 | 0 | 19 | 891 | 1 | 10295 | 0 | 85 | 0 | 43 | 10000 | 10000 | 10000 | 10000 | 0 | 0 | 0 | 82 | 82 | 0 | 0 | 0 | 0 | 301 | 1.3 | 230 | 0 | 62 | 50 | 0 | 62 | 53 | 1043 | 300 | 99 | 11 | 15 | 36 | V0.14 | 10000 | 0 | 10000 | 0 | 10000 | 0 | 10000 | 0 | 10000 | 0 | 10000 | 0 | 10000 | 0 | 10000 | 0 | 0 | 0
45490.7621 | V2.01 | V3.00 | V2.01 | V0.33 | 0001010E | 2111 | 612 | 0 | 0 | 0 | 387 | 10340 | -32720 | 3442 | 3457 | 3441 | 0 | 3457 | 3441 | 49 | 49 | 9456 | 27410 | 53 | 36 | 0 | 0 | 300 | 0 | 62 | 44 | 42 | 0 | 0 | 300 | -338 | 0 | 65535 | 16 | 10000 | 0 | 3 | 1 | 0 | 3 | 0 | 0 | 0 | 0 | 0 | 5125 | -70 | 0 | 0 | 0 | 0 | 5108 | 0 | 0 | 0 | 0 | 0 | 0 | 7 | 0 | 0 | 0 | 0 | 1 | 0 | 0 | 0 | 0 | 0 | 0 | 2 | 0 | 0 | 0 | 19 | 895 | 1 | 10207 | 0 | 85 | 0 | 43 | 10000 | 10000 | 10000 | 10000 | 0 | 0 | 0 | 82 | 82 | 0 | 0 | 0 | 0 | 301 | 1.3 | 230 | 0 | 62 | 50 | 0 | 62 | 54 | 1043 | 300 | 99 | 11 | 15 | 36 | V0.14 | 10000 | 0 | 10000 | 0 | 10000 | 0 | 10000 | 0 | 10000 | 0 | 10000 | 0 | 10000 | 0 | 10000 | 0 | 0 | 0
45490.7621 | V2.01 | V3.00 | V2.01 | V0.33 | 0001010E | 2111 | 612 | 0 | 0 | 0 | 387 | 10340 | -32760 | 3444 | 3457 | 3438 | 0 | 3457 | 3438 | 49 | 49 | 9446 | 27410 | 53 | 36 | 0 | 0 | 300 | 0 | 62 | 44 | 42 | 0 | 0 | 300 | -338 | 0 | 65535 | 16 | 10000 | 0 | 3 | 1 | 2 | 3 | 0 | 0 | 0 | 0 | 0 | 5125 | -70 | 0 | 0 | 0 | 0 | 5157 | 0 | 0 | 0 | 0 | 0 | 0 | 7 | 0 | 0 | 0 | 0 | 1 | 0 | 0 | 0 | 0 | 0 | 0 | 2 | 0 | 0 | 0 | 19 | 895 | 1 | 10315 | 0 | 85 | 0 | 44 | 10000 | 10000 | 10000 | 10000 | 0 | 0 | 0 | 82 | 82 | 0 | 0 | 0 | 0 | 301 | 1.3 | 229.9 | 0 | 62 | 50 | 0 | 62 | 54 | 1043 | 300 | 99 | 11 | 15 | 36 | V0.14 | 10000 | 0 | 10000 | 0 | 10000 | 0 | 10000 | 0 | 10000 | 0 | 10000 | 0 | 10000 | 0 | 10000 | 0 | 0 | 0
45490.7621 | V2.01 | V3.00 | V2.01 | V0.33 | 0001010E | 2111 | 612 | 0 | 0 | 0 | 387 | 10340 | -32760 | 3441 | 3459 | 3440 | 0 | 3459 | 3440 | 49 | 49 | 9436 | 27410 | 53 | 36 | 0 | 0 | 300 | 0 | 62 | 43 | 42 | 0 | 0 | 300 | -338 | 0 | 65535 | 16 | 10000 | 0 | 3 | 1 | 2 | 5 | 0 | 0 | 0 | 0 | 0 | 5125 | -70 | 0 | 0 | 0 | 0 | 5098 | 0 | 0 | 0 | 0 | 0 | 0 | 5 | 0 | 0 | 0 | 0 | 1 | 0 | 0 | 0 | 0 | 0 | 0 | 2 | 0 | 0 | 0 | 19 | 891 | 1 | 10256 | 0 | 85 | 0 | 44 | 10000 | 10000 | 10000 | 10000 | 0 | 0 | 0 | 82 | 82 | 0 | 0 | 0 | 0 | 301 | 1.3 | 230 | 0 | 62 | 50 | 0 | 62 | 54 | 1044 | 300 | 99 | 11 | 15 | 36 | V0.14 | 10000 | 0 | 10000 | 0 | 10000 | 0 | 10000 | 0 | 10000 | 0 | 10000 | 0 | 10000 | 0 | 10000 | 0 | 0 | 0
45490.7621 | V2.01 | V3.00 | V2.01 | V0.33 | 0001010E | 2111 | 612 | 0 | 0 | 0 | 387 | 10338 | -32760 | 3443 | 3457 | 3438 | 0 | 3457 | 3438 | 49 | 49 | 9426 | 27410 | 53 | 36 | 0 | 0 | 300 | 0 | 62 | 43 | 42 | 0 | 0 | 300 | -338 | 0 | 65535 | 16 | 10000 | 0 | 3 | 1 | 4 | 5 | 0 | 0 | 0 | 0 | 0 | 5175 | -70 | 0 | 0 | 0 | 0 | 5098 | 0 | 0 | 0 | 0 | 0 | 0 | 7 | 0 | 0 | 0 | 0 | 1 | 0 | 0 | 0 | 0 | 0 | 0 | 2 | 0 | 0 | 0 | 19 | 895 | 1 | 10246 | 0 | 85 | 0 | 44 | 10000 | 10000 | 10000 | 10000 | 0 | 0 | 0 | 82 | 82 | 0 | 0 | 0 | 0 | 301 | 1.3 | 229.9 | 0 | 62 | 50 | 0 | 62 | 54 | 1044 | 300 | 99 | 11 | 15 | 36 | V0.14 | 10000 | 0 | 10000 | 0 | 10000 | 0 | 10000 | 0 | 10000 | 0 | 10000 | 0 | 10000 | 0 | 10000 | 0 | 0 | 0
45490.7622 | V2.01 | V3.00 | V2.01 | V0.33 | 0001010E | 2111 | 612 | 0 | 0 | 0 | 387 | 10338 | -32780 | 3440 | 3458 | 3439 | 0 | 3458 | 3439 | 49 | 49 | 9416 | 27410 | 53 | 36 | 0 | 0 | 300 | 0 | 62 | 44 | 42 | 0 | 0 | 300 | -338 | 0 | 65535 | 16 | 10000 | 0 | 3 | 1 | 0 | 2 | 0 | 0 | 0 | 0 | 0 | 5125 | -70 | 0 | 0 | 0 | 0 | 5128 | 0 | 0 | 0 | 0 | 0 | 0 | 7 | 0 | 0 | 0 | 0 | 1 | 0 | 0 | 0 | 0 | 0 | 0 | 2 | 0 | 0 | 0 | 19 | 891 | 1 | 10197 | 0 | 85 | 0 | 44 | 10000 | 10000 | 10000 | 10000 | 0 | 0 | 0 | 82 | 82 | 0 | 0 | 0 | 0 | 301 | 1.3 | 229.9 | 0 | 62 | 50 | 0 | 62 | 54 | 1045 | 300 | 99 | 11 | 15 | 36 | V0.14 | 10000 | 0 | 10000 | 0 | 10000 | 0 | 10000 | 0 | 10000 | 0 | 10000 | 0 | 10000 | 0 | 10000 | 0 | 0 | 0
45490.7622 | V2.01 | V3.00 | V2.01 | V0.33 | 0001010E | 2111 | 612 | 0 | 0 | 0 | 387 | 10336 | -32730 | 3441 | 3456 | 3439 | 0 | 3456 | 3439 | 49 | 49 | 9406 | 27410 | 53 | 36 | 0 | 0 | 300 | 0 | 62 | 44 | 42 | 0 | 0 | 300 | -338 | 0 | 65535 | 16 | 10000 | 0 | 3 | 1 | 0 | 2 | 0 | 0 | 0 | 0 | 0 | 5175 | -70 | 0 | 0 | 0 | 0 | 5147 | 0 | 0 | 0 | 0 | 0 | 0 | 7 | 0 | 0 | 0 | 0 | 1 | 0 | 0 | 0 | 0 | 0 | 0 | 2 | 0 | 0 | 0 | 19 | 891 | 1 | 10305 | 0 | 85 | 0 | 44 | 10000 | 10000 | 10000 | 10000 | 0 | 0 | 0 | 82 | 82 | 0 | 0 | 0 | 0 | 301 | 1.3 | 230 | 0 | 62 | 50 | 0 | 62 | 54 | 1045 | 300 | 99 | 11 | 15 | 36 | V0.14 | 10000 | 0 | 10000 | 0 | 10000 | 0 | 10000 | 0 | 10000 | 0 | 10000 | 0 | 10000 | 0 | 10000 | 0 | 0 | 0
45490.7622 | V2.01 | V3.00 | V2.01 | V0.33 | 0001010E | 2111 | 612 | 0 | 0 | 0 | 387 | 10337 | -32810 | 3442 | 3458 | 3437 | 0 | 3458 | 3437 | 49 | 49 | 9396 | 27410 | 53 | 36 | 0 | 0 | 300 | 0 | 62 | 44 | 42 | 0 | 0 | 300 | -339 | 0 | 65535 | 16 | 10000 | 0 | 3 | 1 | 7 | 6 | 0 | 0 | 0 | 0 | 0 | 5125 | -70 | 0 | 0 | 0 | 0 | 5157 | 0 | 0 | 0 | 0 | 0 | 0 | 5 | 0 | 0 | 0 | 0 | 1 | 0 | 0 | 0 | 0 | 0 | 0 | 2 | 0 | 0 | 0 | 19 | 891 | 1 | 10285 | 0 | 85 | 0 | 43 | 10000 | 10000 | 10000 | 10000 | 0 | 0 | 0 | 82 | 82 | 0 | 0 | 0 | 0 | 301 | 1.3 | 229.9 | 0 | 62 | 50 | 0 | 62 | 54 | 1045 | 300 | 99 | 11 | 15 | 36 | V0.14 | 10000 | 0 | 10000 | 0 | 10000 | 0 | 10000 | 0 | 10000 | 0 | 10000 | 0 | 10000 | 0 | 10000 | 0 | 0 | 0
45490.7622 | V2.01 | V3.00 | V2.01 | V0.33 | 0001010E | 2111 | 612 | 0 | 0 | 0 | 387 | 10335 | -32740 | 3441 | 3455 | 3439 | 0 | 3455 | 3439 | 49 | 49 | 9386 | 27410 | 53 | 36 | 0 | 0 | 300 | 0 | 62 | 43 | 42 | 0 | 0 | 300 | -338 | 0 | 65535 | 16 | 10000 | 0 | 3 | 1 | 8 | 0 | 0 | 0 | 0 | 0 | 0 | 5150 | -70 | 0 | 0 | 0 | 0 | 5098 | 0 | 0 | 0 | 0 | 0 | 0 | 7 | 0 | 0 | 0 | 0 | 1 | 0 | 0 | 0 | 0 | 0 | 0 | 2 | 0 | 0 | 0 | 9 | 891 | 0 | 10236 | 0 | 85 | 0 | 43 | 10000 | 10000 | 10000 | 10000 | 0 | 0 | 0 | 82 | 82 | 0 | 0 | 0 | 0 | 301 | 1.3 | 229.9 | 0 | 62 | 50 | 0 | 62 | 54 | 1046 | 300 | 99 | 11 | 15 | 36 | V0.14 | 10000 | 0 | 10000 | 0 | 10000 | 0 | 10000 | 0 | 10000 | 0 | 10000 | 0 | 10000 | 0 | 10000 | 0 | 0 | 0
45490.7622 | V2.01 | V3.00 | V2.01 | V0.33 | 0001010E | 2111 | 612 | 0 | 0 | 0 | 387 | 10335 | -32820 | 3441 | 3457 | 3437 | 0 | 3457 | 3437 | 49 | 49 | 9376 | 27410 | 53 | 36 | 0 | 0 | 300 | 0 | 62 | 44 | 42 | 0 | 0 | 300 | -339 | 0 | 65535 | 16 | 10000 | 0 | 3 | 1 | 0 | 4 | 0 | 0 | 0 | 0 | 0 | 5150 | -70 | 0 | 0 | 0 | 0 | 5128 | 0 | 0 | 0 | 0 | 0 | 0 | 5 | 0 | 0 | 0 | 0 | 1 | 0 | 0 | 0 | 0 | 0 | 0 | 2 | 0 | 0 | 0 | 19 | 895 | 1 | 10275 | 0 | 85 | 0 | 43 | 10000 | 10000 | 10000 | 10000 | 0 | 0 | 0 | 82 | 82 | 0 | 0 | 0 | 0 | 301 | 1.3 | 229.9 | 0 | 62 | 50 | 0 | 62 | 54 | 1046 | 300 | 99 | 11 | 15 | 36 | V0.14 | 10000 | 0 | 10000 | 0 | 10000 | 0 | 10000 | 0 | 10000 | 0 | 10000 | 0 | 10000 | 0 | 10000 | 0 | 0 | 0
45490.7622 | V2.01 | V3.00 | V2.01 | V0.33 | 0001010E | 2111 | 612 | 0 | 0 | 0 | 387 | 10333 | -32740 | 3440 | 3455 | 3438 | 0 | 3455 | 3438 | 49 | 49 | 9366 | 27410 | 53 | 36 | 0 | 0 | 300 | 0 | 62 | 44 | 42 | 0 | 0 | 300 | -338 | 0 | 65535 | 16 | 10000 | 0 | 3 | 1 | 0 | 3 | 0 | 0 | 0 | 0 | 0 | 5100 | -70 | 0 | 0 | 0 | 0 | 5108 | 0 | 0 | 0 | 0 | 0 | 0 | 5 | 0 | 0 | 0 | 0 | 1 | 0 | 0 | 0 | 0 | 0 | 0 | 2 | 0 | 0 | 0 | 19 | 891 | 1 | 10324 | 0 | 85 | 0 | 44 | 10000 | 10000 | 10000 | 10000 | 0 | 0 | 0 | 82 | 82 | 0 | 0 | 0 | 0 | 301 | 1.3 | 230 | 0 | 62 | 50 | 0 | 62 | 54 | 1047 | 300 | 99 | 11 | 15 | 36 | V0.14 | 10000 | 0 | 10000 | 0 | 10000 | 0 | 10000 | 0 | 10000 | 0 | 10000 | 0 | 10000 | 0 | 10000 | 0 | 0 | 0
45490.7622 | V2.01 | V3.00 | V2.01 | V0.33 | 0001010E | 2111 | 612 | 0 | 0 | 0 | 387 | 10334 | -32800 | 3440 | 3455 | 3437 | 0 | 3455 | 3437 | 49 | 49 | 9357 | 27410 | 53 | 36 | 0 | 0 | 300 | 0 | 62 | 44 | 42 | 0 | 0 | 300 | -338 | 0 | 65535 | 16 | 10000 | 0 | 3 | 1 | 1 | 1 | 0 | 0 | 0 | 0 | 0 | 5150 | -70 | 0 | 0 | 0 | 0 | 5108 | 0 | 0 | 0 | 0 | 0 | 0 | 7 | 0 | 0 | 0 | 0 | 1 | 0 | 0 | 0 | 0 | 0 | 0 | 2 | 0 | 0 | 0 | 19 | 888 | 1 | 10188 | 0 | 85 | 0 | 43 | 10000 | 10000 | 10000 | 10000 | 0 | 0 | 0 | 82 | 82 | 0 | 0 | 0 | 0 | 301 | 1.3 | 229.9 | 0 | 62 | 50 | 0 | 62 | 54 | 1047 | 300 | 99 | 11 | 15 | 36 | V0.14 | 10000 | 0 | 10000 | 0 | 10000 | 0 | 10000 | 0 | 10000 | 0 | 10000 | 0 | 10000 | 0 | 10000 | 0 | 0 | 0
45490.7622 | V2.01 | V3.00 | V2.01 | V0.33 | 0001010E | 2111 | 612 | 0 | 0 | 0 | 387 | 10332 | -32770 | 3439 | 3457 | 3436 | 0 | 3457 | 3436 | 49 | 49 | 9357 | 27410 | 53 | 36 | 0 | 0 | 300 | 0 | 62 | 44 | 42 | 0 | 0 | 300 | -338 | 0 | 65535 | 15 | 10000 | 0 | 3 | 1 | 0 | 4 | 0 | 0 | 0 | 0 | 0 | 5150 | -70 | 0 | 0 | 0 | 0 | 5108 | 0 | 0 | 0 | 0 | 0 | 0 | 7 | 0 | 0 | 0 | 0 | 1 | 0 | 0 | 0 | 0 | 0 | 0 | 2 | 0 | 0 | 0 | 19 | 888 | 1 | 10188 | 0 | 85 | 0 | 43 | 10000 | 10000 | 10000 | 10000 | 0 | 0 | 0 | 82 | 82 | 0 | 0 | 0 | 0 | 301 | 1.3 | 230 | 0 | 62 | 50 | 0 | 62 | 58 | 1048 | 300 | 99 | 11 | 15 | 36 | V0.14 | 10000 | 0 | 10000 | 0 | 10000 | 0 | 10000 | 0 | 10000 | 0 | 10000 | 0 | 10000 | 0 | 10000 | 0 | 0 | 0
45490.7623 | V2.01 | V3.00 | V2.01 | V0.33 | 0001010E | 2111 | 612 | 0 | 0 | 0 | 387 | 10332 | -32770 | 3439 | 3457 | 3436 | 0 | 3457 | 3436 | 49 | 49 | 9357 | 27410 | 53 | 36 | 0 | 0 | 300 | 0 | 62 | 44 | 42 | 0 | 0 | 300 | -338 | 0 | 65535 | 15 | 10000 | 0 | 3 | 1 | 0 | 4 | 0 | 0 | 0 | 0 | 0 | 5150 | -70 | 0 | 0 | 0 | 0 | 5108 | 0 | 0 | 0 | 0 | 0 | 0 | 7 | 0 | 0 | 0 | 0 | 1 | 0 | 0 | 0 | 0 | 0 | 0 | 2 | 0 | 0 | 0 | 19 | 895 | 1 | 10246 | 0 | 85 | 0 | 44 | 10000 | 10000 | 10000 | 10000 | 0 | 0 | 0 | 82 | 82 | 0 | 0 | 0 | 0 | 301 | 1.3 | 230 | 0 | 62 | 50 | 0 | 62 | 54 | 1048 | 300 | 99 | 11 | 15 | 36 | V0.14 | 10000 | 0 | 10000 | 0 | 10000 | 0 | 10000 | 0 | 10000 | 0 | 10000 | 0 | 10000 | 0 | 10000 | 0 | 0 | 0
45490.7623 | V2.01 | V3.00 | V2.01 | V0.33 | 0001010E | 2111 | 612 | 0 | 0 | 0 | 387 | 10332 | -32800 | 3439 | 3456 | 3437 | 0 | 3456 | 3437 | 49 | 49 | 9347 | 27410 | 53 | 36 | 0 | 0 | 300 | 0 | 62 | 43 | 42 | 0 | 0 | 300 | -338 | 0 | 65535 | 15 | 10000 | 0 | 3 | 1 | 0 | 0 | 0 | 0 | 0 | 0 | 0 | 5175 | -70 | 0 | 0 | 0 | 0 | 5128 | 0 | 0 | 0 | 0 | 0 | 0 | 7 | 0 | 0 | 0 | 0 | 1 | 0 | 0 | 0 | 0 | 0 | 0 | 2 | 0 | 0 | 0 | 19 | 895 | 1 | 10197 | 0 | 85 | 0 | 44 | 10000 | 10000 | 10000 | 10000 | 0 | 0 | 0 | 82 | 82 | 0 | 0 | 0 | 0 | 301 | 1.3 | 229.9 | 0 | 62 | 50 | 0 | 62 | 54 | 1048 | 300 | 99 | 11 | 15 | 36 | V0.14 | 10000 | 0 | 10000 | 0 | 10000 | 0 | 10000 | 0 | 10000 | 0 | 10000 | 0 | 10000 | 0 | 10000 | 0 | 0 | 0
45490.7623 | V2.01 | V3.00 | V2.01 | V0.33 | 0001010E | 2111 | 612 | 0 | 0 | 0 | 387 | 10331 | -32800 | 3440 | 3456 | 3436 | 0 | 3456 | 3436 | 49 | 49 | 9337 | 27410 | 53 | 36 | 0 | 0 | 300 | 0 | 62 | 44 | 42 | 0 | 0 | 300 | -338 | 0 | 65535 | 15 | 10000 | 0 | 3 | 1 | 0 | 1 | 0 | 0 | 0 | 0 | 0 | 5175 | -70 | 0 | 0 | 0 | 0 | 5177 | 0 | 0 | 0 | 0 | 0 | 0 | 7 | 0 | 0 | 0 | 0 | 1 | 0 | 0 | 0 | 0 | 0 | 0 | 2 | 0 | 0 | 0 | 19 | 888 | 1 | 10246 | 0 | 85 | 0 | 44 | 10000 | 10000 | 10000 | 10000 | 0 | 0 | 0 | 82 | 82 | 0 | 0 | 0 | 0 | 301 | 1.3 | 229.9 | 0 | 62 | 50 | 0 | 62 | 54 | 1048 | 300 | 99 | 11 | 15 | 36 | V0.14 | 10000 | 0 | 10000 | 0 | 10000 | 0 | 10000 | 0 | 10000 | 0 | 10000 | 0 | 10000 | 0 | 10000 | 0 | 0 | 0
45490.7623 | V2.01 | V3.00 | V2.01 | V0.33 | 0001010E | 2111 | 612 | 0 | 0 | 0 | 387 | 10329 | -32770 | 3439 | 3453 | 3436 | 0 | 3453 | 3436 | 49 | 49 | 9327 | 27410 | 53 | 36 | 0 | 0 | 300 | 0 | 62 | 43 | 42 | 0 | 0 | 300 | -338 | 0 | 65535 | 15 | 10000 | 0 | 3 | 1 | 2 | 5 | 0 | 0 | 0 | 0 | 0 | 5125 | -70 | 0 | 0 | 0 | 0 | 5098 | 0 | 0 | 0 | 0 | 0 | 0 | 7 | 0 | 0 | 0 | 0 | 1 | 0 | 0 | 0 | 0 | 0 | 0 | 2 | 0 | 0 | 0 | 19 | 891 | 1 | 10197 | 0 | 85 | 0 | 43 | 10000 | 10000 | 10000 | 10000 | 0 | 0 | 0 | 82 | 82 | 0 | 0 | 0 | 0 | 301 | 1.3 | 229.9 | 0 | 62 | 50 | 0 | 62 | 53 | 1048 | 300 | 99 | 11 | 15 | 36 | V0.14 | 10000 | 0 | 10000 | 0 | 10000 | 0 | 10000 | 0 | 10000 | 0 | 10000 | 0 | 10000 | 0 | 10000 | 0 | 0 | 0
45490.7623 | V2.01 | V3.00 | V2.01 | V0.33 | 0001010E | 2111 | 612 | 0 | 0 | 0 | 387 | 10330 | -32820 | 3439 | 3456 | 3435 | 0 | 3456 | 3435 | 49 | 49 | 9317 | 27410 | 53 | 36 | 0 | 0 | 300 | 0 | 62 | 44 | 42 | 0 | 0 | 300 | -339 | 0 | 65535 | 15 | 10000 | 0 | 3 | 1 | 1 | 1 | 0 | 0 | 0 | 0 | 0 | 5150 | -70 | 0 | 0 | 0 | 0 | 5128 | 0 | 0 | 0 | 0 | 0 | 0 | 7 | 0 | 0 | 0 | 0 | 1 | 0 | 0 | 0 | 0 | 0 | 0 | 2 | 0 | 0 | 0 | 19 | 895 | 1 | 10207 | 0 | 85 | 0 | 44 | 10000 | 10000 | 10000 | 10000 | 0 | 0 | 0 | 82 | 82 | 0 | 0 | 0 | 0 | 301 | 1.3 | 229.9 | 0 | 62 | 50 | 0 | 62 | 54 | 1047 | 300 | 99 | 11 | 15 | 36 | V0.14 | 10000 | 0 | 10000 | 0 | 10000 | 0 | 10000 | 0 | 10000 | 0 | 10000 | 0 | 10000 | 0 | 10000 | 0 | 0 | 0
45490.7623 | V2.01 | V3.00 | V2.01 | V0.33 | 0001010E | 2111 | 612 | 0 | 0 | 0 | 387 | 10331 | -32770 | 3441 | 3454 | 3436 | 0 | 3454 | 3436 | 49 | 49 | 9307 | 27410 | 53 | 36 | 0 | 0 | 300 | 0 | 62 | 43 | 42 | 0 | 0 | 300 | -338 | 0 | 65535 | 15 | 10000 | 0 | 3 | 1 | 0 | 4 | 0 | 0 | 0 | 0 | 0 | 5175 | -70 | 0 | 0 | 0 | 0 | 5108 | 0 | 0 | 0 | 0 | 0 | 0 | 9 | 0 | 0 | 0 | 0 | 1 | 0 | 0 | 0 | 0 | 0 | 0 | 2 | 0 | 0 | 0 | 19 | 884 | 1 | 10178 | 0 | 85 | 0 | 43 | 10000 | 10000 | 10000 | 10000 | 0 | 0 | 0 | 82 | 82 | 0 | 0 | 0 | 0 | 301 | 1.3 | 229.9 | 0 | 62 | 50 | 0 | 62 | 54 | 1047 | 300 | 99 | 11 | 15 | 36 | V0.14 | 10000 | 0 | 10000 | 0 | 10000 | 0 | 10000 | 0 | 10000 | 0 | 10000 | 0 | 10000 | 0 | 10000 | 0 | 0 | 0
45490.7623 | V2.01 | V3.00 | V2.01 | V0.33 | 0001010E | 2111 | 612 | 0 | 0 | 0 | 387 | 10331 | -32840 | 3440 | 3456 | 3434 | 0 | 3456 | 3434 | 49 | 49 | 9297 | 27410 | 53 | 36 | 0 | 0 | 300 | 0 | 62 | 43 | 42 | 0 | 0 | 300 | -339 | 0 | 65535 | 15 | 10000 | 0 | 3 | 1 | 0 | 3 | 0 | 0 | 0 | 0 | 0 | 4919 | -70 | 0 | 0 | 0 | 0 | 5118 | 0 | 0 | 0 | 0 | 0 | 0 | 7 | 0 | 0 | 0 | 0 | 1 | 0 | 0 | 0 | 0 | 0 | 0 | 2 | 0 | 0 | 0 | 19 | 891 | 1 | 10178 | 0 | 85 | 0 | 44 | 10000 | 10000 | 10000 | 10000 | 0 | 0 | 0 | 82 | 82 | 0 | 0 | 0 | 0 | 301 | 1.3 | 229.9 | 0 | 62 | 50 | 0 | 62 | 54 | 1046 | 300 | 99 | 11 | 15 | 36 | V0.14 | 10000 | 0 | 10000 | 0 | 10000 | 0 | 10000 | 0 | 10000 | 0 | 10000 | 0 | 10000 | 0 | 10000 | 0 | 0 | 0
45490.7623 | V2.01 | V3.00 | V2.01 | V0.33 | 0001010E | 2111 | 612 | 0 | 0 | 0 | 387 | 10328 | -32780 | 3439 | 3453 | 3436 | 0 | 3453 | 3436 | 49 | 49 | 9287 | 27410 | 53 | 36 | 0 | 0 | 300 | 0 | 62 | 44 | 42 | 0 | 0 | 300 | -338 | 0 | 65535 | 15 | 10000 | 0 | 3 | 1 | 3 | 3 | 0 | 0 | 0 | 0 | 0 | 5125 | -70 | 0 | 0 | 0 | 0 | 5128 | 0 | 0 | 0 | 0 | 0 | 0 | 7 | 0 | 0 | 0 | 0 | 1 | 0 | 0 | 0 | 0 | 0 | 0 | 2 | 0 | 0 | 0 | 19 | 888 | 1 | 10109 | 0 | 85 | 0 | 44 | 10000 | 10000 | 10000 | 10000 | 0 | 0 | 0 | 82 | 82 | 0 | 0 | 0 | 0 | 301 | 1.3 | 230 | 0 | 62 | 50 | 0 | 62 | 54 | 1046 | 300 | 99 | 11 | 15 | 36 | V0.14 | 10000 | 0 | 10000 | 0 | 10000 | 0 | 10000 | 0 | 10000 | 0 | 10000 | 0 | 10000 | 0 | 10000 | 0 | 0 | 0
45490.7623 | V2.01 | V3.00 | V2.01 | V0.33 | 0001010E | 2111 | 612 | 0 | 0 | 0 | 387 | 10327 | -32840 | 3438 | 3454 | 3433 | 0 | 3454 | 3433 | 49 | 49 | 9277 | 27410 | 53 | 36 | 0 | 0 | 300 | 0 | 62 | 44 | 42 | 0 | 0 | 300 | -339 | 0 | 65535 | 15 | 10000 | 0 | 3 | 1 | 0 | 5 | 0 | 0 | 0 | 0 | 0 | 5356 | -70 | 0 | 0 | 0 | 0 | 5147 | 0 | 0 | 0 | 0 | 0 | 0 | 7 | 0 | 0 | 0 | 0 | 1 | 0 | 0 | 0 | 0 | 0 | 0 | 2 | 0 | 0 | 0 | 19 | 891 | 1 | 10148 | 0 | 85 | 0 | 44 | 10000 | 10000 | 10000 | 10000 | 0 | 0 | 0 | 82 | 82 | 0 | 0 | 0 | 0 | 301 | 1.3 | 229.9 | 0 | 62 | 50 | 0 | 62 | 54 | 1046 | 300 | 99 | 11 | 15 | 36 | V0.14 | 10000 | 0 | 10000 | 0 | 10000 | 0 | 10000 | 0 | 10000 | 0 | 10000 | 0 | 10000 | 0 | 10000 | 0 | 0 | 0
45490.7624 | V2.01 | V3.00 | V2.01 | V0.33 | 0001010E | 2111 | 612 | 0 | 0 | 0 | 387 | 10325 | -32770 | 3436 | 3452 | 3436 | 0 | 3452 | 3436 | 49 | 49 | 9267 | 27410 | 53 | 36 | 0 | 0 | 300 | 0 | 62 | 44 | 42 | 0 | 0 | 300 | -338 | 0 | 65535 | 15 | 10000 | 0 | 3 | 1 | 0 | 1 | 0 | 0 | 0 | 0 | 0 | 5150 | -70 | 0 | 0 | 0 | 0 | 5137 | 0 | 0 | 0 | 0 | 0 | 0 | 7 | 0 | 0 | 0 | 0 | 1 | 0 | 0 | 0 | 0 | 0 | 0 | 2 | 0 | 0 | 0 | 19 | 888 | 1 | 10217 | 0 | 85 | 0 | 43 | 10000 | 10000 | 10000 | 10000 | 0 | 0 | 0 | 82 | 82 | 0 | 0 | 0 | 0 | 301 | 1.3 | 230 | 0 | 62 | 50 | 0 | 62 | 54 | 1045 | 300 | 99 | 11 | 15 | 36 | V0.14 | 10000 | 0 | 10000 | 0 | 10000 | 0 | 10000 | 0 | 10000 | 0 | 10000 | 0 | 10000 | 0 | 10000 | 0 | 0 | 0
45490.7624 | V2.01 | V3.00 | V2.01 | V0.33 | 0001010E | 2111 | 612 | 0 | 0 | 0 | 387 | 10325 | -32850 | 3438 | 3454 | 3432 | 0 | 3454 | 3432 | 49 | 49 | 9257 | 27410 | 53 | 36 | 0 | 0 | 300 | 0 | 62 | 44 | 42 | 0 | 0 | 300 | -339 | 0 | 65535 | 15 | 10000 | 0 | 3 | 1 | 0 | 0 | 0 | 0 | 0 | 0 | 0 | 5150 | -70 | 0 | 0 | 0 | 0 | 5128 | 0 | 0 | 0 | 0 | 0 | 0 | 5 | 0 | 0 | 0 | 0 | 1 | 0 | 0 | 0 | 0 | 0 | 0 | 2 | 0 | 0 | 0 | 19 | 895 | 1 | 10207 | 0 | 85 | 0 | 43 | 10000 | 10000 | 10000 | 10000 | 0 | 0 | 0 | 82 | 82 | 0 | 0 | 0 | 0 | 301 | 1.3 | 230 | 0 | 62 | 50 | 0 | 62 | 54 | 1044 | 300 | 99 | 11 | 15 | 36 | V0.14 | 10000 | 0 | 10000 | 0 | 10000 | 0 | 10000 | 0 | 10000 | 0 | 10000 | 0 | 10000 | 0 | 10000 | 0 | 0 | 0
45490.7624 | V2.01 | V3.00 | V2.01 | V0.33 | 0001010E | 2111 | 612 | 0 | 0 | 0 | 387 | 10326 | -32810 | 3437 | 3454 | 3435 | 0 | 3454 | 3435 | 50 | 49 | 9237 | 27410 | 53 | 36 | 0 | 0 | 300 | 0 | 62 | 44 | 42 | 0 | 0 | 300 | -338 | 0 | 65535 | 15 | 10000 | 0 | 3 | 1 | 8 | 3 | 0 | 0 | 0 | 0 | 0 | 5175 | -70 | 0 | 0 | 0 | 0 | 5128 | 0 | 0 | 0 | 0 | 0 | 0 | 7 | 0 | 0 | 0 | 0 | 1 | 0 | 0 | 0 | 0 | 0 | 0 | 2 | 0 | 0 | 0 | 19 | 895 | 1 | 10324 | 0 | 85 | 0 | 44 | 10000 | 10000 | 10000 | 10000 | 0 | 0 | 0 | 82 | 82 | 0 | 0 | 0 | 0 | 301 | 1.3 | 229.9 | 0 | 62 | 50 | 0 | 62 | 54 | 1043 | 300 | 99 | 11 | 15 | 36 | V0.14 | 10000 | 0 | 10000 | 0 | 10000 | 0 | 10000 | 0 | 10000 | 0 | 10000 | 0 | 10000 | 0 | 10000 | 0 | 0 | 0
45490.7624 | V2.01 | V3.00 | V2.01 | V0.33 | 0001010E | 2111 | 612 | 0 | 0 | 0 | 387 | 10324 | -32830 | 3439 | 3452 | 3433 | 0 | 3452 | 3433 | 50 | 49 | 9227 | 27410 | 53 | 36 | 0 | 0 | 300 | 0 | 62 | 44 | 42 | 0 | 0 | 300 | -338 | 0 | 65535 | 15 | 10000 | 0 | 3 | 1 | 5 | 6 | 0 | 0 | 0 | 0 | 0 | 5125 | -70 | 0 | 0 | 0 | 0 | 5157 | 0 | 0 | 0 | 0 | 0 | 0 | 7 | 0 | 0 | 0 | 0 | 1 | 0 | 0 | 0 | 0 | 0 | 0 | 2 | 0 | 0 | 0 | 19 | 888 | 1 | 10188 | 0 | 85 | 0 | 43 | 10000 | 10000 | 10000 | 10000 | 0 | 0 | 0 | 82 | 82 | 0 | 0 | 0 | 0 | 301 | 1.3 | 229.9 | 0 | 62 | 50 | 0 | 62 | 54 | 1043 | 300 | 99 | 11 | 15 | 36 | V0.14 | 10000 | 0 | 10000 | 0 | 10000 | 0 | 10000 | 0 | 10000 | 0 | 10000 | 0 | 10000 | 0 | 10000 | 0 | 0 | 0
45490.7624 | V2.01 | V3.00 | V2.01 | V0.33 | 0001010E | 2111 | 612 | 0 | 0 | 0 | 387 | 10325 | -32820 | 3436 | 3453 | 3435 | 0 | 3453 | 3435 | 50 | 49 | 9217 | 27410 | 53 | 36 | 0 | 0 | 300 | 0 | 62 | 43 | 42 | 0 | 0 | 300 | -338 | 0 | 65535 | 15 | 10000 | 0 | 3 | 1 | 0 | 3 | 0 | 0 | 0 | 0 | 0 | 5125 | -70 | 0 | 0 | 0 | 0 | 5089 | 0 | 0 | 0 | 0 | 0 | 0 | 7 | 0 | 0 | 0 | 0 | 1 | 0 | 0 | 0 | 0 | 0 | 0 | 2 | 0 | 0 | 0 | 19 | 888 | 1 | 10227 | 0 | 85 | 0 | 43 | 10000 | 10000 | 10000 | 10000 | 0 | 0 | 0 | 82 | 82 | 0 | 0 | 0 | 0 | 301 | 1.3 | 229.9 | 0 | 62 | 50 | 0 | 62 | 54 | 1043 | 300 | 99 | 11 | 15 | 36 | V0.14 | 10000 | 0 | 10000 | 0 | 10000 | 0 | 10000 | 0 | 10000 | 0 | 10000 | 0 | 10000 | 0 | 10000 | 0 | 0 | 0
45490.7624 | V2.01 | V3.00 | V2.01 | V0.33 | 0001010E | 2111 | 612 | 0 | 0 | 0 | 387 | 10326 | -32840 | 3440 | 3453 | 3433 | 0 | 3453 | 3433 | 49 | 49 | 9207 | 27410 | 53 | 36 | 0 | 0 | 300 | 0 | 62 | 43 | 42 | 0 | 0 | 300 | -339 | 0 | 65535 | 15 | 10000 | 0 | 3 | 1 | 0 | 0 | 0 | 0 | 0 | 0 | 0 | 5175 | -70 | 0 | 0 | 0 | 0 | 5089 | 0 | 0 | 0 | 0 | 0 | 0 | 7 | 0 | 0 | 0 | 0 | 1 | 0 | 0 | 0 | 0 | 0 | 0 | 2 | 0 | 0 | 0 | 19 | 895 | 1 | 10217 | 0 | 85 | 0 | 44 | 10000 | 10000 | 10000 | 10000 | 0 | 0 | 0 | 82 | 82 | 0 | 0 | 0 | 0 | 301 | 1.3 | 230 | 0 | 62 | 50 | 0 | 62 | 54 | 1042 | 300 | 99 | 11 | 15 | 36 | V0.14 | 10000 | 0 | 10000 | 0 | 10000 | 0 | 10000 | 0 | 10000 | 0 | 10000 | 0 | 10000 | 0 | 10000 | 0 | 0 | 0
45490.7624 | V2.01 | V3.00 | V2.01 | V0.33 | 0001010E | 2111 | 612 | 0 | 0 | 0 | 387 | 10323 | -32820 | 3440 | 3451 | 3432 | 0 | 3451 | 3432 | 49 | 49 | 9197 | 27410 | 53 | 36 | 0 | 0 | 300 | 0 | 62 | 44 | 42 | 0 | 0 | 300 | -338 | 0 | 65535 | 15 | 10000 | 0 | 3 | 1 | 0 | 9 | 0 | 0 | 0 | 0 | 0 | 5175 | -70 | 0 | 0 | 0 | 0 | 5157 | 0 | 0 | 0 | 0 | 0 | 0 | 7 | 0 | 0 | 0 | 0 | 1 | 0 | 0 | 0 | 0 | 0 | 0 | 2 | 0 | 0 | 0 | 19 | 895 | 1 | 10256 | 0 | 85 | 0 | 44 | 10000 | 10000 | 10000 | 10000 | 0 | 0 | 0 | 82 | 82 | 0 | 0 | 0 | 0 | 301 | 1.3 | 229.9 | 0 | 62 | 50 | 0 | 62 | 54 | 1042 | 300 | 99 | 11 | 15 | 36 | V0.14 | 10000 | 0 | 10000 | 0 | 10000 | 0 | 10000 | 0 | 10000 | 0 | 10000 | 0 | 10000 | 0 | 10000 | 0 | 0 | 0
45490.7624 | V2.01 | V3.00 | V2.01 | V0.33 | 0001010E | 2111 | 612 | 0 | 0 | 0 | 387 | 10324 | -32850 | 3440 | 3452 | 3431 | 0 | 3452 | 3431 | 50 | 49 | 9197 | 27410 | 53 | 35 | 0 | 0 | 300 | 0 | 62 | 44 | 42 | 0 | 0 | 300 | -339 | 0 | 65535 | 15 | 10000 | 0 | 3 | 1 | 0 | 3 | 0 | 0 | 0 | 0 | 0 | 5175 | -70 | 0 | 0 | 0 | 0 | 5098 | 0 | 0 | 0 | 0 | 0 | 0 | 7 | 0 | 0 | 0 | 0 | 1 | 0 | 0 | 0 | 0 | 0 | 0 | 2 | 0 | 0 | 0 | 19 | 895 | 1 | 10295 | 0 | 85 | 0 | 43 | 10000 | 10000 | 10000 | 10000 | 0 | 0 | 0 | 82 | 82 | 0 | 0 | 0 | 0 | 301 | 1.3 | 229.9 | 0 | 62 | 50 | 0 | 62 | 54 | 1042 | 300 | 99 | 11 | 15 | 36 | V0.14 | 10000 | 0 | 10000 | 0 | 10000 | 0 | 10000 | 0 | 10000 | 0 | 10000 | 0 | 10000 | 0 | 10000 | 0 | 0 | 0
45490.7625 | V2.01 | V3.00 | V2.01 | V0.33 | 0001010E | 2111 | 612 | 0 | 0 | 0 | 387 | 10322 | -32860 | 3439 | 3450 | 3432 | 0 | 3450 | 3432 | 50 | 49 | 9187 | 27410 | 53 | 35 | 0 | 0 | 300 | 0 | 62 | 44 | 42 | 0 | 0 | 300 | -339 | 0 | 65535 | 15 | 10000 | 0 | 3 | 1 | 1 | 5 | 0 | 0 | 0 | 0 | 0 | 5356 | -70 | 0 | 0 | 0 | 0 | 5118 | 0 | 0 | 0 | 0 | 0 | 0 | 7 | 0 | 0 | 0 | 0 | 1 | 0 | 0 | 0 | 0 | 0 | 0 | 2 | 0 | 0 | 0 | 19 | 895 | 1 | 10236 | 0 | 85 | 0 | 44 | 10000 | 10000 | 10000 | 10000 | 0 | 0 | 0 | 82 | 82 | 0 | 0 | 0 | 0 | 301 | 1.3 | 229.9 | 0 | 62 | 50 | 0 | 62 | 56 | 1041 | 300 | 99 | 11 | 15 | 36 | V0.14 | 10000 | 0 | 10000 | 0 | 10000 | 0 | 10000 | 0 | 10000 | 0 | 10000 | 0 | 10000 | 0 | 10000 | 0 | 0 | 0
45490.7625 | V2.01 | V3.00 | V2.01 | V0.33 | 0001010E | 2111 | 612 | 0 | 0 | 0 | 387 | 10319 | -32840 | 3438 | 3451 | 3433 | 0 | 3451 | 3433 | 50 | 49 | 9177 | 27410 | 53 | 35 | 0 | 0 | 300 | 0 | 62 | 44 | 42 | 0 | 0 | 300 | -338 | 0 | 65535 | 15 | 10000 | 0 | 3 | 1 | 9 | 8 | 0 | 0 | 0 | 0 | 0 | 5150 | -70 | 0 | 0 | 0 | 0 | 5147 | 0 | 0 | 0 | 0 | 0 | 0 | 7 | 0 | 0 | 0 | 0 | 1 | 0 | 0 | 0 | 0 | 0 | 0 | 2 | 0 | 0 | 0 | 19 | 895 | 1 | 10236 | 0 | 85 | 0 | 44 | 10000 | 10000 | 10000 | 10000 | 0 | 0 | 0 | 82 | 82 | 0 | 0 | 0 | 0 | 301 | 1.3 | 229.9 | 0 | 62 | 50 | 0 | 62 | 54 | 1041 | 300 | 99 | 11 | 15 | 36 | V0.14 | 10000 | 0 | 10000 | 0 | 10000 | 0 | 10000 | 0 | 10000 | 0 | 10000 | 0 | 10000 | 0 | 10000 | 0 | 0 | 0
45490.7625 | V2.01 | V3.00 | V2.01 | V0.33 | 0001010E | 2111 | 612 | 0 | 0 | 0 | 387 | 10319 | -32840 | 3438 | 3451 | 3433 | 0 | 3451 | 3433 | 50 | 49 | 9177 | 27410 | 53 | 35 | 0 | 0 | 300 | 0 | 62 | 44 | 42 | 0 | 0 | 300 | -338 | 0 | 65535 | 15 | 10000 | 0 | 3 | 1 | 9 | 8 | 0 | 0 | 0 | 0 | 0 | 5150 | -70 | 0 | 0 | 0 | 0 | 5147 | 0 | 0 | 0 | 0 | 0 | 0 | 7 | 0 | 0 | 0 | 0 | 1 | 0 | 0 | 0 | 0 | 0 | 0 | 2 | 0 | 0 | 0 | 19 | 888 | 1 | 10285 | 0 | 85 | 0 | 44 | 10000 | 10000 | 10000 | 10000 | 0 | 0 | 0 | 82 | 82 | 0 | 0 | 0 | 0 | 301 | 1.3 | 230 | 0 | 62 | 50 | 0 | 62 | 54 | 1040 | 300 | 99 | 11 | 15 | 36 | V0.14 | 10000 | 0 | 10000 | 0 | 10000 | 0 | 10000 | 0 | 10000 | 0 | 10000 | 0 | 10000 | 0 | 10000 | 0 | 0 | 0
45490.7625 | V2.01 | V3.00 | V2.01 | V0.33 | 0001010E | 2111 | 612 | 0 | 0 | 0 | 387 | 10321 | -32850 | 3439 | 3451 | 3431 | 0 | 3451 | 3431 | 50 | 49 | 9167 | 27410 | 53 | 35 | 0 | 0 | 300 | 0 | 62 | 43 | 42 | 0 | 0 | 300 | -339 | 0 | 65535 | 15 | 10000 | 0 | 3 | 1 | 0 | 1 | 0 | 0 | 0 | 0 | 0 | 5125 | -70 | 0 | 0 | 0 | 0 | 5089 | 0 | 0 | 0 | 0 | 0 | 0 | 7 | 0 | 0 | 0 | 0 | 1 | 0 | 0 | 0 | 0 | 0 | 0 | 2 | 0 | 0 | 0 | 19 | 891 | 1 | 10295 | 0 | 85 | 0 | 43 | 10000 | 10000 | 10000 | 10000 | 0 | 0 | 0 | 82 | 82 | 0 | 0 | 0 | 0 | 301 | 1.3 | 230 | 0 | 62 | 50 | 0 | 62 | 54 | 1040 | 300 | 99 | 11 | 15 | 36 | V0.14 | 10000 | 0 | 10000 | 0 | 10000 | 0 | 10000 | 0 | 10000 | 0 | 10000 | 0 | 10000 | 0 | 10000 | 0 | 0 | 0
45490.7625 | V2.01 | V3.00 | V2.01 | V0.33 | 0001010E | 2111 | 612 | 0 | 0 | 0 | 387 | 10318 | -32850 | 3438 | 3452 | 3431 | 0 | 3452 | 3431 | 50 | 49 | 9157 | 27410 | 53 | 35 | 0 | 0 | 300 | 0 | 62 | 44 | 42 | 0 | 0 | 300 | -338 | 0 | 65535 | 15 | 10000 | 0 | 3 | 1 | 0 | 6 | 0 | 0 | 0 | 0 | 0 | 5175 | -70 | 0 | 0 | 0 | 0 | 5108 | 0 | 0 | 0 | 0 | 0 | 0 | 7 | 0 | 0 | 0 | 0 | 1 | 0 | 0 | 0 | 0 | 0 | 0 | 2 | 0 | 0 | 0 | 19 | 888 | 1 | 10227 | 0 | 85 | 0 | 44 | 10000 | 10000 | 10000 | 10000 | 0 | 0 | 0 | 82 | 82 | 0 | 0 | 0 | 0 | 301 | 1.3 | 230 | 0 | 62 | 50 | 0 | 62 | 54 | 1040 | 300 | 99 | 11 | 15 | 36 | V0.14 | 10000 | 0 | 10000 | 0 | 10000 | 0 | 10000 | 0 | 10000 | 0 | 10000 | 0 | 10000 | 0 | 10000 | 0 | 0 | 0
45490.7625 | V2.01 | V3.00 | V2.01 | V0.33 | 0001010E | 2111 | 612 | 0 | 0 | 0 | 387 | 10317 | -32870 | 3436 | 3451 | 3431 | 0 | 3451 | 3431 | 50 | 49 | 9147 | 27410 | 53 | 35 | 0 | 0 | 300 | 0 | 62 | 44 | 42 | 0 | 0 | 300 | -339 | 0 | 65535 | 15 | 10000 | 0 | 3 | 1 | 1 | 2 | 0 | 0 | 0 | 0 | 0 | 5100 | -70 | 0 | 0 | 0 | 0 | 5128 | 0 | 0 | 0 | 0 | 0 | 0 | 7 | 0 | 0 | 0 | 0 | 1 | 0 | 0 | 0 | 0 | 0 | 0 | 2 | 0 | 0 | 0 | 19 | 895 | 1 | 10207 | 0 | 85 | 0 | 43 | 10000 | 10000 | 10000 | 10000 | 0 | 0 | 0 | 82 | 82 | 0 | 0 | 0 | 0 | 301 | 1.3 | 229.9 | 0 | 62 | 50 | 0 | 62 | 54 | 1040 | 300 | 99 | 11 | 15 | 36 | V0.14 | 10000 | 0 | 10000 | 0 | 10000 | 0 | 10000 | 0 | 10000 | 0 | 10000 | 0 | 10000 | 0 | 10000 | 0 | 0 | 0
45490.7625 | V2.01 | V3.00 | V2.01 | V0.33 | 0001010E | 2111 | 612 | 0 | 0 | 0 | 387 | 10316 | -32830 | 3436 | 3450 | 3431 | 0 | 3450 | 3431 | 50 | 49 | 9137 | 27410 | 53 | 35 | 0 | 0 | 300 | 0 | 62 | 44 | 42 | 0 | 0 | 300 | -338 | 0 | 65535 | 15 | 10000 | 0 | 3 | 1 | 0 | 0 | 0 | 0 | 0 | 0 | 0 | 5175 | -70 | 0 | 0 | 0 | 0 | 5108 | 0 | 0 | 0 | 0 | 0 | 0 | 7 | 0 | 0 | 0 | 0 | 1 | 0 | 0 | 0 | 0 | 0 | 0 | 2 | 0 | 0 | 0 | 19 | 895 | 1 | 10188 | 0 | 85 | 0 | 43 | 10000 | 10000 | 10000 | 10000 | 0 | 0 | 0 | 82 | 82 | 0 | 0 | 0 | 0 | 301 | 1.3 | 230 | 0 | 62 | 50 | 0 | 62 | 54 | 1040 | 300 | 99 | 11 | 15 | 36 | V0.14 | 10000 | 0 | 10000 | 0 | 10000 | 0 | 10000 | 0 | 10000 | 0 | 10000 | 0 | 10000 | 0 | 10000 | 0 | 0 | 0
45490.7625 | V2.01 | V3.00 | V2.01 | V0.33 | 0001010E | 2111 | 612 | 0 | 0 | 0 | 387 | 10315 | -32870 | 3433 | 3450 | 3431 | 0 | 3450 | 3431 | 50 | 49 | 9127 | 27410 | 53 | 35 | 0 | 0 | 300 | 0 | 62 | 44 | 42 | 0 | 0 | 300 | -339 | 0 | 65535 | 15 | 10000 | 0 | 3 | 1 | 0 | 4 | 0 | 0 | 0 | 0 | 0 | 5125 | -70 | 0 | 0 | 0 | 0 | 5157 | 0 | 0 | 0 | 0 | 0 | 0 | 7 | 0 | 0 | 0 | 0 | 1 | 0 | 0 | 0 | 0 | 0 | 0 | 2 | 0 | 0 | 0 | 19 | 895 | 1 | 10236 | 0 | 85 | 0 | 44 | 10000 | 10000 | 10000 | 10000 | 0 | 0 | 0 | 82 | 82 | 0 | 0 | 0 | 0 | 301 | 1.3 | 229.9 | 0 | 62 | 50 | 0 | 62 | 54 | 1039 | 300 | 99 | 11 | 15 | 36 | V0.14 | 10000 | 0 | 10000 | 0 | 10000 | 0 | 10000 | 0 | 10000 | 0 | 10000 | 0 | 10000 | 0 | 10000 | 0 | 0 | 0
45490.7625 | V2.01 | V3.00 | V2.01 | V0.33 | 0001010E | 2111 | 612 | 0 | 0 | 0 | 387 | 10312 | -32820 | 3434 | 3449 | 3430 | 0 | 3449 | 3430 | 50 | 49 | 9117 | 27410 | 53 | 35 | 0 | 0 | 300 | 0 | 62 | 44 | 42 | 0 | 0 | 300 | -338 | 0 | 65535 | 15 | 10000 | 0 | 3 | 1 | 0 | 5 | 0 | 0 | 0 | 0 | 0 | 5125 | -70 | 0 | 0 | 0 | 0 | 5108 | 0 | 0 | 0 | 0 | 0 | 0 | 7 | 0 | 0 | 0 | 0 | 1 | 0 | 0 | 0 | 0 | 0 | 0 | 2 | 0 | 0 | 0 | 19 | 899 | 1 | 10275 | 0 | 85 | 0 | 44 | 10000 | 10000 | 10000 | 10000 | 0 | 0 | 0 | 82 | 82 | 0 | 0 | 0 | 0 | 301 | 1.3 | 229.9 | 0 | 62 | 50 | 0 | 62 | 53 | 1039 | 300 | 99 | 11 | 15 | 36 | V0.14 | 10000 | 0 | 10000 | 0 | 10000 | 0 | 10000 | 0 | 10000 | 0 | 10000 | 0 | 10000 | 0 | 10000 | 0 | 0 | 0
45490.7626 | V2.01 | V3.00 | V2.01 | V0.33 | 0001010E | 2111 | 612 | 0 | 0 | 0 | 387 | 10313 | -32890 | 3433 | 3451 | 3429 | 0 | 3451 | 3429 | 50 | 49 | 9098 | 27410 | 53 | 35 | 0 | 0 | 300 | 0 | 62 | 44 | 42 | 0 | 0 | 300 | -339 | 0 | 65535 | 15 | 10000 | 0 | 3 | 1 | 0 | 0 | 0 | 0 | 0 | 0 | 0 | 5175 | -70 | 0 | 0 | 0 | 0 | 5137 | 0 | 0 | 0 | 0 | 0 | 0 | 7 | 0 | 0 | 0 | 0 | 1 | 0 | 0 | 0 | 0 | 0 | 0 | 2 | 0 | 0 | 0 | 19 | 891 | 1 | 10295 | 0 | 85 | 0 | 44 | 10000 | 10000 | 10000 | 10000 | 0 | 0 | 0 | 82 | 82 | 0 | 0 | 0 | 0 | 301 | 1.3 | 229.9 | 0 | 62 | 50 | 0 | 62 | 54 | 1039 | 300 | 99 | 11 | 15 | 36 | V0.14 | 10000 | 0 | 10000 | 0 | 10000 | 0 | 10000 | 0 | 10000 | 0 | 10000 | 0 | 10000 | 0 | 10000 | 0 | 0 | 0
45490.7626 | V2.01 | V3.00 | V2.01 | V0.33 | 0001010E | 2111 | 612 | 0 | 0 | 0 | 387 | 10311 | -32830 | 3432 | 3448 | 3431 | 0 | 3448 | 3431 | 50 | 49 | 9088 | 27410 | 53 | 35 | 0 | 0 | 300 | 0 | 62 | 44 | 42 | 0 | 0 | 300 | -338 | 0 | 65535 | 15 | 10000 | 0 | 3 | 1 | 2 | 2 | 0 | 0 | 0 | 0 | 0 | 5150 | -70 | 0 | 0 | 0 | 0 | 5147 | 0 | 0 | 0 | 0 | 0 | 0 | 7 | 0 | 0 | 0 | 0 | 1 | 0 | 0 | 0 | 0 | 0 | 0 | 2 | 0 | 0 | 0 | 19 | 895 | 1 | 10285 | 0 | 85 | 0 | 43 | 10000 | 10000 | 10000 | 10000 | 0 | 0 | 0 | 82 | 82 | 0 | 0 | 0 | 0 | 301 | 1.3 | 229.9 | 0 | 62 | 50 | 0 | 62 | 54 | 1039 | 300 | 99 | 11 | 15 | 36 | V0.14 | 10000 | 0 | 10000 | 0 | 10000 | 0 | 10000 | 0 | 10000 | 0 | 10000 | 0 | 10000 | 0 | 10000 | 0 | 0 | 0
45490.7626 | V2.01 | V3.00 | V2.01 | V0.33 | 0001010E | 2111 | 612 | 0 | 0 | 0 | 387 | 10310 | -32890 | 3434 | 3449 | 3428 | 0 | 3449 | 3428 | 50 | 49 | 9078 | 27410 | 53 | 35 | 0 | 0 | 300 | 0 | 62 | 43 | 42 | 0 | 0 | 300 | -339 | 0 | 65535 | 15 | 10000 | 0 | 3 | 1 | 9 | 5 | 0 | 0 | 0 | 0 | 0 | 5175 | -70 | 0 | 0 | 0 | 0 | 5137 | 0 | 0 | 0 | 0 | 0 | 0 | 7 | 0 | 0 | 0 | 0 | 1 | 0 | 0 | 0 | 0 | 0 | 0 | 2 | 0 | 0 | 0 | 19 | 884 | 1 | 10217 | 0 | 85 | 0 | 43 | 10000 | 10000 | 10000 | 10000 | 0 | 0 | 0 | 82 | 82 | 0 | 0 | 0 | 0 | 301 | 1.3 | 230 | 0 | 62 | 50 | 0 | 62 | 54 | 1039 | 300 | 99 | 11 | 15 | 36 | V0.14 | 10000 | 0 | 10000 | 0 | 10000 | 0 | 10000 | 0 | 10000 | 0 | 10000 | 0 | 10000 | 0 | 10000 | 0 | 0 | 0
45490.7626 | V2.01 | V3.00 | V2.01 | V0.33 | 0001010E | 2111 | 612 | 0 | 0 | 0 | 387 | 10310 | -32840 | 3431 | 3448 | 3431 | 0 | 3448 | 3431 | 50 | 49 | 9068 | 27410 | 53 | 35 | 0 | 0 | 300 | 0 | 62 | 44 | 42 | 0 | 0 | 300 | -338 | 0 | 65535 | 15 | 10000 | 0 | 3 | 1 | 11 | 7 | 0 | 0 | 0 | 0 | 0 | 5175 | -70 | 0 | 0 | 0 | 0 | 5157 | 0 | 0 | 0 | 0 | 0 | 0 | 7 | 0 | 0 | 0 | 0 | 1 | 0 | 0 | 0 | 0 | 0 | 0 | 2 | 0 | 0 | 0 | 9 | 895 | 0 | 10178 | 0 | 85 | 0 | 44 | 10000 | 10000 | 10000 | 10000 | 0 | 0 | 0 | 82 | 82 | 0 | 0 | 0 | 0 | 301 | 1.3 | 230 | 0 | 62 | 50 | 0 | 62 | 54 | 1040 | 300 | 99 | 11 | 15 | 36 | V0.14 | 10000 | 0 | 10000 | 0 | 10000 | 0 | 10000 | 0 | 10000 | 0 | 10000 | 0 | 10000 | 0 | 10000 | 0 | 0 | 0
45490.7626 | V2.01 | V3.00 | V2.01 | V0.33 | 0001010E | 2111 | 612 | 0 | 0 | 0 | 387 | 10309 | -32860 | 3434 | 3447 | 3428 | 0 | 3447 | 3428 | 50 | 49 | 9058 | 27410 | 53 | 35 | 0 | 0 | 300 | 0 | 62 | 44 | 42 | 0 | 0 | 300 | -338 | 0 | 65535 | 15 | 10000 | 0 | 3 | 1 | 1 | 1 | 0 | 0 | 0 | 0 | 0 | 5175 | -70 | 0 | 0 | 0 | 0 | 5147 | 0 | 0 | 0 | 0 | 0 | 0 | 7 | 0 | 0 | 0 | 0 | 1 | 0 | 0 | 0 | 0 | 0 | 0 | 2 | 0 | 0 | 0 | 19 | 899 | 1 | 10256 | 0 | 85 | 0 | 43 | 10000 | 10000 | 10000 | 10000 | 0 | 0 | 0 | 82 | 82 | 0 | 0 | 0 | 0 | 301 | 1.3 | 229.9 | 0 | 62 | 50 | 0 | 62 | 54 | 1040 | 300 | 99 | 11 | 15 | 36 | V0.14 | 10000 | 0 | 10000 | 0 | 10000 | 0 | 10000 | 0 | 10000 | 0 | 10000 | 0 | 10000 | 0 | 10000 | 0 | 0 | 0
45490.7626 | V2.01 | V3.00 | V2.01 | V0.33 | 0001010E | 2111 | 612 | 0 | 0 | 0 | 387 | 10310 | -32880 | 3431 | 3449 | 3430 | 0 | 3449 | 3430 | 50 | 49 | 9048 | 27410 | 53 | 35 | 0 | 0 | 300 | 0 | 62 | 43 | 42 | 0 | 0 | 300 | -338 | 0 | 65535 | 15 | 10000 | 0 | 3 | 1 | 3 | 3 | 0 | 0 | 0 | 0 | 0 | 5150 | -70 | 0 | 0 | 0 | 0 | 5108 | 0 | 0 | 0 | 0 | 0 | 0 | 7 | 0 | 0 | 0 | 0 | 1 | 0 | 0 | 0 | 0 | 0 | 0 | 2 | 0 | 0 | 0 | 19 | 891 | 1 | 10139 | 0 | 85 | 0 | 44 | 10000 | 10000 | 10000 | 10000 | 0 | 0 | 0 | 82 | 82 | 0 | 0 | 0 | 0 | 301 | 1.3 | 230 | 0 | 62 | 50 | 0 | 62 | 54 | 1040 | 300 | 99 | 11 | 15 | 36 | V0.14 | 10000 | 0 | 10000 | 0 | 10000 | 0 | 10000 | 0 | 10000 | 0 | 10000 | 0 | 10000 | 0 | 10000 | 0 | 0 | 0
45490.7626 | V2.01 | V3.00 | V2.01 | V0.33 | 0001010E | 2111 | 612 | 0 | 0 | 0 | 387 | 10309 | -32870 | 3434 | 3447 | 3427 | 0 | 3447 | 3427 | 50 | 49 | 9038 | 27410 | 53 | 35 | 0 | 0 | 300 | 0 | 62 | 44 | 42 | 0 | 0 | 300 | -338 | 0 | 65535 | 15 | 10000 | 0 | 3 | 1 | 0 | 0 | 0 | 0 | 0 | 0 | 0 | 5175 | -70 | 0 | 0 | 0 | 0 | 5157 | 0 | 0 | 0 | 0 | 0 | 0 | 7 | 0 | 0 | 0 | 0 | 1 | 0 | 0 | 0 | 0 | 0 | 0 | 2 | 0 | 0 | 0 | 19 | 895 | 1 | 10217 | 0 | 85 | 0 | 44 | 10000 | 10000 | 10000 | 10000 | 0 | 0 | 0 | 82 | 82 | 0 | 0 | 0 | 0 | 301 | 1.3 | 230 | 0 | 62 | 50 | 0 | 62 | 54 | 1040 | 300 | 99 | 11 | 15 | 36 | V0.14 | 10000 | 0 | 10000 | 0 | 10000 | 0 | 10000 | 0 | 10000 | 0 | 10000 | 0 | 10000 | 0 | 10000 | 0 | 0 | 0
45490.7626 | V2.01 | V3.00 | V2.01 | V0.33 | 0001010E | 2111 | 612 | 0 | 0 | 0 | 387 | 10309 | -32880 | 3431 | 3448 | 3430 | 0 | 3448 | 3430 | 50 | 49 | 9028 | 27410 | 53 | 35 | 0 | 0 | 300 | 0 | 62 | 44 | 42 | 0 | 0 | 300 | -338 | 0 | 65535 | 15 | 10000 | 0 | 3 | 1 | 0 | 2 | 0 | 0 | 0 | 0 | 0 | 5150 | -70 | 0 | 0 | 0 | 0 | 5128 | 0 | 0 | 0 | 0 | 0 | 0 | 7 | 0 | 0 | 0 | 0 | 1 | 0 | 0 | 0 | 0 | 0 | 0 | 2 | 0 | 0 | 0 | 19 | 895 | 1 | 10188 | 0 | 85 | 0 | 44 | 10000 | 10000 | 10000 | 10000 | 0 | 0 | 0 | 82 | 82 | 0 | 0 | 0 | 0 | 301 | 1.3 | 229.9 | 0 | 62 | 50 | 0 | 62 | 54 | 1040 | 300 | 99 | 11 | 15 | 36 | V0.14 | 10000 | 0 | 10000 | 0 | 10000 | 0 | 10000 | 0 | 10000 | 0 | 10000 | 0 | 10000 | 0 | 10000 | 0 | 0 | 0
45490.7626 | V2.01 | V3.00 | V2.01 | V0.33 | 0001010E | 2111 | 612 | 0 | 0 | 0 | 387 | 10310 | -32880 | 3434 | 3447 | 3427 | 0 | 3447 | 3427 | 50 | 49 | 9028 | 27410 | 53 | 35 | 0 | 0 | 300 | 0 | 62 | 44 | 42 | 0 | 0 | 300 | -338 | 0 | 65535 | 15 | 10000 | 0 | 3 | 1 | 0 | 0 | 0 | 0 | 0 | 0 | 0 | 5175 | -70 | 0 | 0 | 0 | 0 | 5147 | 0 | 0 | 0 | 0 | 0 | 0 | 7 | 0 | 0 | 0 | 0 | 1 | 0 | 0 | 0 | 0 | 0 | 0 | 2 | 0 | 0 | 0 | 19 | 899 | 1 | 10246 | 0 | 85 | 0 | 44 | 10000 | 10000 | 10000 | 10000 | 0 | 0 | 0 | 82 | 82 | 0 | 0 | 0 | 0 | 301 | 1.3 | 229.9 | 0 | 62 | 50 | 0 | 62 | 54 | 1040 | 300 | 99 | 11 | 15 | 36 | V0.14 | 10000 | 0 | 10000 | 0 | 10000 | 0 | 10000 | 0 | 10000 | 0 | 10000 | 0 | 10000 | 0 | 10000 | 0 | 0 | 0
45490.7627 | V2.01 | V3.00 | V2.01 | V0.33 | 0001010E | 2111 | 612 | 0 | 0 | 0 | 387 | 10306 | -32900 | 3432 | 3448 | 3427 | 0 | 3448 | 3427 | 50 | 49 | 9018 | 27410 | 53 | 35 | 0 | 0 | 300 | 0 | 62 | 44 | 42 | 0 | 0 | 300 | -339 | 0 | 65535 | 15 | 10000 | 0 | 3 | 1 | 1 | 5 | 0 | 0 | 0 | 0 | 0 | 5175 | -70 | 0 | 0 | 0 | 0 | 5157 | 0 | 0 | 0 | 0 | 0 | 0 | 9 | 0 | 0 | 0 | 0 | 1 | 0 | 0 | 0 | 0 | 0 | 0 | 2 | 0 | 0 | 0 | 19 | 891 | 1 | 10275 | 0 | 85 | 0 | 43 | 10000 | 10000 | 10000 | 10000 | 0 | 0 | 0 | 82 | 82 | 0 | 0 | 0 | 0 | 301 | 1.3 | 229.9 | 0 | 62 | 50 | 0 | 62 | 54 | 1041 | 300 | 99 | 11 | 15 | 36 | V0.14 | 10000 | 0 | 10000 | 0 | 10000 | 0 | 10000 | 0 | 10000 | 0 | 10000 | 0 | 10000 | 0 | 10000 | 0 | 0 | 0
45490.7627 | V2.01 | V3.00 | V2.01 | V0.33 | 0001010E | 2111 | 612 | 0 | 0 | 0 | 387 | 10305 | -32850 | 3430 | 3447 | 3428 | 0 | 3447 | 3428 | 50 | 49 | 9008 | 27410 | 53 | 35 | 0 | 0 | 300 | 0 | 62 | 44 | 42 | 0 | 0 | 300 | -338 | 0 | 65535 | 15 | 10000 | 0 | 3 | 1 | 0 | 0 | 0 | 0 | 0 | 0 | 0 | 5175 | -70 | 0 | 0 | 0 | 0 | 5137 | 0 | 0 | 0 | 0 | 0 | 0 | 9 | 0 | 0 | 0 | 0 | 1 | 0 | 0 | 0 | 0 | 0 | 0 | 2 | 0 | 0 | 0 | 19 | 891 | 1 | 10275 | 0 | 85 | 0 | 43 | 10000 | 10000 | 10000 | 10000 | 0 | 0 | 0 | 82 | 82 | 0 | 0 | 0 | 0 | 301 | 1.3 | 229.9 | 0 | 62 | 50 | 0 | 62 | 54 | 1041 | 300 | 99 | 11 | 15 | 36 | V0.14 | 10000 | 0 | 10000 | 0 | 10000 | 0 | 10000 | 0 | 10000 | 0 | 10000 | 0 | 10000 | 0 | 10000 | 0 | 0 | 0
45490.7627 | V2.01 | V3.00 | V2.01 | V0.33 | 0001010E | 2111 | 612 | 0 | 0 | 0 | 387 | 10304 | -32910 | 3432 | 3447 | 3426 | 0 | 3447 | 3426 | 50 | 49 | 8998 | 27410 | 53 | 35 | 0 | 0 | 300 | 0 | 62 | 44 | 42 | 0 | 0 | 300 | -339 | 0 | 65535 | 15 | 10000 | 0 | 3 | 1 | 0 | 0 | 0 | 0 | 0 | 0 | 0 | 5175 | -70 | 0 | 0 | 0 | 0 | 5137 | 0 | 0 | 0 | 0 | 0 | 0 | 7 | 0 | 0 | 0 | 0 | 1 | 0 | 0 | 0 | 0 | 0 | 0 | 2 | 0 | 0 | 0 | 19 | 891 | 1 | 10236 | 0 | 85 | 0 | 44 | 10000 | 10000 | 10000 | 10000 | 0 | 0 | 0 | 82 | 82 | 0 | 0 | 0 | 0 | 301 | 1.3 | 230 | 0 | 62 | 50 | 0 | 62 | 54 | 1041 | 300 | 99 | 11 | 15 | 36 | V0.14 | 10000 | 0 | 10000 | 0 | 10000 | 0 | 10000 | 0 | 10000 | 0 | 10000 | 0 | 10000 | 0 | 10000 | 0 | 0 | 0
45490.7627 | V2.01 | V3.00 | V2.01 | V0.33 | 0001010E | 2111 | 612 | 0 | 0 | 0 | 387 | 10304 | -32910 | 3432 | 3447 | 3426 | 0 | 3447 | 3426 | 50 | 49 | 8998 | 27410 | 53 | 35 | 0 | 0 | 300 | 0 | 62 | 44 | 42 | 0 | 0 | 300 | -339 | 0 | 65535 | 15 | 10000 | 0 | 3 | 1 | 0 | 0 | 0 | 0 | 0 | 0 | 0 | 5175 | -70 | 0 | 0 | 0 | 0 | 5137 | 0 | 0 | 0 | 0 | 0 | 0 | 7 | 0 | 0 | 0 | 0 | 1 | 0 | 0 | 0 | 0 | 0 | 0 | 2 | 0 | 0 | 0 | 19 | 891 | 1 | 10295 | 0 | 85 | 0 | 43 | 10000 | 10000 | 10000 | 10000 | 0 | 0 | 0 | 82 | 82 | 0 | 0 | 0 | 0 | 301 | 1.3 | 229.9 | 0 | 62 | 50 | 0 | 62 | 54 | 1041 | 300 | 99 | 11 | 15 | 36 | V0.14 | 10000 | 0 | 10000 | 0 | 10000 | 0 | 10000 | 0 | 10000 | 0 | 10000 | 0 | 10000 | 0 | 10000 | 0 | 0 | 0
45490.7627 | V2.01 | V3.00 | V2.01 | V0.33 | 0001010E | 2111 | 612 | 0 | 0 | 0 | 387 | 10302 | -32840 | 3429 | 3446 | 3428 | 0 | 3446 | 3428 | 50 | 49 | 8988 | 27410 | 53 | 35 | 0 | 0 | 300 | 0 | 62 | 44 | 42 | 0 | 0 | 300 | -338 | 0 | 65535 | 15 | 10000 | 0 | 3 | 1 | 1 | 2 | 0 | 0 | 0 | 0 | 0 | 5125 | -70 | 0 | 0 | 0 | 0 | 5137 | 0 | 0 | 0 | 0 | 0 | 0 | 7 | 0 | 0 | 0 | 0 | 1 | 0 | 0 | 0 | 0 | 0 | 0 | 2 | 0 | 0 | 0 | 19 | 891 | 1 | 10236 | 0 | 85 | 0 | 44 | 10000 | 10000 | 10000 | 10000 | 0 | 0 | 0 | 82 | 82 | 0 | 0 | 0 | 0 | 301 | 1.3 | 229.9 | 0 | 62 | 50 | 0 | 62 | 54 | 1041 | 300 | 99 | 11 | 15 | 36 | V0.14 | 10000 | 0 | 10000 | 0 | 10000 | 0 | 10000 | 0 | 10000 | 0 | 10000 | 0 | 10000 | 0 | 10000 | 0 | 0 | 0
45490.7627 | V2.01 | V3.00 | V2.01 | V0.33 | 0001010E | 2111 | 612 | 0 | 0 | 0 | 387 | 10303 | -32930 | 3431 | 3447 | 3426 | 0 | 3447 | 3426 | 50 | 49 | 8978 | 27410 | 53 | 35 | 0 | 0 | 300 | 0 | 62 | 43 | 42 | 0 | 0 | 300 | -339 | 0 | 65535 | 15 | 10000 | 0 | 3 | 1 | 7 | 9 | 0 | 0 | 0 | 0 | 0 | 5175 | -70 | 0 | 0 | 0 | 0 | 5128 | 0 | 0 | 0 | 0 | 0 | 0 | 5 | 0 | 0 | 0 | 0 | 1 | 0 | 0 | 0 | 0 | 0 | 0 | 2 | 0 | 0 | 0 | 19 | 891 | 1 | 10178 | 0 | 85 | 0 | 44 | 10000 | 10000 | 10000 | 10000 | 0 | 0 | 0 | 82 | 82 | 0 | 0 | 0 | 0 | 301 | 1.3 | 229.9 | 0 | 62 | 50 | 0 | 62 | 54 | 1042 | 300 | 99 | 11 | 15 | 36 | V0.14 | 10000 | 0 | 10000 | 0 | 10000 | 0 | 10000 | 0 | 10000 | 0 | 10000 | 0 | 10000 | 0 | 10000 | 0 | 0 | 0
45490.7627 | V2.01 | V3.00 | V2.01 | V0.33 | 0001010E | 2111 | 612 | 0 | 0 | 0 | 387 | 10303 | -32870 | 3431 | 3445 | 3428 | 0 | 3445 | 3428 | 50 | 49 | 8968 | 27410 | 53 | 35 | 0 | 0 | 300 | 0 | 62 | 44 | 42 | 0 | 0 | 300 | -338 | 0 | 65535 | 15 | 10000 | 0 | 3 | 1 | 5 | 3 | 0 | 0 | 0 | 0 | 0 | 5150 | -70 | 0 | 0 | 0 | 0 | 5157 | 0 | 0 | 0 | 0 | 0 | 0 | 7 | 0 | 0 | 0 | 0 | 1 | 0 | 0 | 0 | 0 | 0 | 0 | 2 | 0 | 0 | 0 | 29 | 888 | 2 | 10139 | 1 | 85 | 0 | 44 | 10000 | 10000 | 10000 | 10000 | 0 | 0 | 0 | 82 | 82 | 0 | 0 | 0 | 0 | 301 | 1.3 | 230 | 0 | 62 | 50 | 0 | 62 | 55 | 1042 | 300 | 99 | 11 | 15 | 36 | V0.14 | 10000 | 0 | 10000 | 0 | 10000 | 0 | 10000 | 0 | 10000 | 0 | 10000 | 0 | 10000 | 0 | 10000 | 0 | 0 | 0
45490.7627 | V2.01 | V3.00 | V2.01 | V0.33 | 0001010E | 2111 | 612 | 0 | 0 | 0 | 387 | 10302 | -32940 | 3430 | 3447 | 3427 | 0 | 3447 | 3427 | 50 | 49 | 8958 | 27410 | 53 | 35 | 0 | 0 | 300 | 0 | 62 | 44 | 42 | 0 | 0 | 300 | -339 | 0 | 65535 | 15 | 10000 | 0 | 3 | 1 | 0 | 4 | 0 | 0 | 0 | 0 | 0 | 5150 | -70 | 0 | 0 | 0 | 0 | 5098 | 0 | 0 | 0 | 0 | 0 | 0 | 9 | 0 | 0 | 0 | 0 | 1 | 0 | 0 | 0 | 0 | 0 | 0 | 2 | 0 | 0 | 0 | 19 | 895 | 1 | 10256 | 0 | 85 | 0 | 43 | 10000 | 10000 | 10000 | 10000 | 0 | 0 | 0 | 82 | 82 | 0 | 0 | 0 | 0 | 301 | 1.3 | 229.9 | 0 | 62 | 50 | 0 | 62 | 54 | 1042 | 300 | 99 | 11 | 15 | 36 | V0.14 | 10000 | 0 | 10000 | 0 | 10000 | 0 | 10000 | 0 | 10000 | 0 | 10000 | 0 | 10000 | 0 | 10000 | 0 | 0 | 0
45490.7628 | V2.01 | V3.00 | V2.01 | V0.33 | 0001010E | 2111 | 612 | 0 | 0 | 0 | 387 | 10302 | -32870 | 3429 | 3443 | 3427 | 0 | 3443 | 3427 | 50 | 49 | 8948 | 27410 | 53 | 35 | 0 | 0 | 300 | 0 | 62 | 44 | 42 | 0 | 0 | 300 | -338 | 0 | 65535 | 15 | 10000 | 0 | 3 | 1 | 0 | 4 | 0 | 0 | 0 | 0 | 0 | 5150 | -70 | 0 | 0 | 0 | 0 | 5118 | 0 | 0 | 0 | 0 | 0 | 0 | 7 | 0 | 0 | 0 | 0 | 1 | 0 | 0 | 0 | 0 | 0 | 0 | 2 | 0 | 0 | 0 | 19 | 888 | 1 | 10109 | 0 | 85 | 0 | 44 | 10000 | 10000 | 10000 | 10000 | 0 | 0 | 0 | 82 | 82 | 0 | 0 | 0 | 0 | 301 | 1.3 | 229.9 | 0 | 62 | 50 | 0 | 62 | 54 | 1043 | 300 | 99 | 11 | 15 | 36 | V0.14 | 10000 | 0 | 10000 | 0 | 10000 | 0 | 10000 | 0 | 10000 | 0 | 10000 | 0 | 10000 | 0 | 10000 | 0 | 0 | 0
45490.7628 | V2.01 | V3.00 | V2.01 | V0.33 | 0001010E | 2111 | 612 | 0 | 0 | 0 | 387 | 10300 | -32930 | 3430 | 3446 | 3425 | 0 | 3446 | 3425 | 50 | 49 | 8928 | 27410 | 53 | 35 | 0 | 0 | 300 | 0 | 62 | 44 | 42 | 0 | 0 | 300 | -339 | 0 | 65535 | 15 | 10000 | 0 | 3 | 1 | 10 | 6 | 0 | 0 | 0 | 0 | 0 | 5125 | -70 | 0 | 0 | 0 | 0 | 5157 | 0 | 0 | 0 | 0 | 0 | 0 | 7 | 0 | 0 | 0 | 0 | 1 | 0 | 0 | 0 | 0 | 0 | 0 | 2 | 0 | 0 | 0 | 19 | 895 | 1 | 10207 | 0 | 85 | 0 | 44 | 10000 | 10000 | 10000 | 10000 | 0 | 0 | 0 | 82 | 82 | 0 | 0 | 0 | 0 | 301 | 1.3 | 229.9 | 0 | 62 | 50 | 0 | 62 | 54 | 1043 | 300 | 99 | 11 | 15 | 36 | V0.14 | 10000 | 0 | 10000 | 0 | 10000 | 0 | 10000 | 0 | 10000 | 0 | 10000 | 0 | 10000 | 0 | 10000 | 0 | 0 | 0
45490.7628 | V2.01 | V3.00 | V2.01 | V0.33 | 0001010E | 2111 | 612 | 0 | 0 | 0 | 387 | 10298 | -32870 | 3428 | 3443 | 3427 | 0 | 3443 | 3427 | 50 | 49 | 8918 | 27410 | 53 | 35 | 0 | 0 | 300 | 0 | 62 | 43 | 42 | 0 | 0 | 300 | -338 | 0 | 65535 | 15 | 10000 | 0 | 3 | 1 | 0 | 5 | 0 | 0 | 0 | 0 | 0 | 5175 | -70 | 0 | 0 | 0 | 0 | 5098 | 0 | 0 | 0 | 0 | 0 | 0 | 7 | 0 | 0 | 0 | 0 | 1 | 0 | 0 | 0 | 0 | 0 | 0 | 2 | 0 | 0 | 0 | 19 | 888 | 1 | 10227 | 0 | 85 | 0 | 44 | 10000 | 10000 | 10000 | 10000 | 0 | 0 | 0 | 82 | 82 | 0 | 0 | 0 | 0 | 301 | 1.3 | 230 | 0 | 62 | 50 | 0 | 62 | 54 | 1044 | 300 | 99 | 11 | 15 | 36 | V0.14 | 10000 | 0 | 10000 | 0 | 10000 | 0 | 10000 | 0 | 10000 | 0 | 10000 | 0 | 10000 | 0 | 10000 | 0 | 0 | 0
45490.7628 | V2.01 | V3.00 | V2.01 | V0.33 | 0001010E | 2111 | 612 | 0 | 0 | 0 | 387 | 10298 | -32940 | 3429 | 3445 | 3424 | 0 | 3445 | 3424 | 50 | 49 | 8908 | 27410 | 53 | 34 | 0 | 0 | 300 | 0 | 62 | 44 | 42 | 0 | 0 | 300 | -339 | 0 | 65535 | 15 | 10000 | 0 | 3 | 1 | 0 | 2 | 0 | 0 | 0 | 0 | 0 | 5100 | -70 | 0 | 0 | 0 | 0 | 5137 | 0 | 0 | 0 | 0 | 0 | 0 | 7 | 0 | 0 | 0 | 0 | 1 | 0 | 0 | 0 | 0 | 0 | 0 | 2 | 0 | 0 | 0 | 19 | 899 | 1 | 10197 | 0 | 85 | 0 | 43 | 10000 | 10000 | 10000 | 10000 | 0 | 0 | 0 | 82 | 82 | 0 | 0 | 0 | 0 | 301 | 1.3 | 229.9 | 0 | 62 | 50 | 0 | 62 | 54 | 1044 | 300 | 99 | 11 | 15 | 36 | V0.14 | 10000 | 0 | 10000 | 0 | 10000 | 0 | 10000 | 0 | 10000 | 0 | 10000 | 0 | 10000 | 0 | 10000 | 0 | 0 | 0
45490.7628 | V2.01 | V3.00 | V2.01 | V0.33 | 0001010E | 2111 | 612 | 0 | 0 | 0 | 387 | 10298 | -32910 | 3427 | 3444 | 3427 | 0 | 3444 | 3427 | 50 | 49 | 8898 | 27410 | 53 | 34 | 0 | 0 | 300 | 0 | 62 | 44 | 42 | 0 | 0 | 300 | -338 | 0 | 65535 | 15 | 10000 | 0 | 3 | 1 | 1 | 1 | 0 | 0 | 0 | 0 | 0 | 5175 | -70 | 0 | 0 | 0 | 0 | 5118 | 0 | 0 | 0 | 0 | 0 | 0 | 7 | 0 | 0 | 0 | 0 | 1 | 0 | 0 | 0 | 0 | 0 | 0 | 2 | 0 | 0 | 0 | 19 | 891 | 1 | 10148 | 0 | 85 | 0 | 44 | 10000 | 10000 | 10000 | 10000 | 0 | 0 | 0 | 82 | 82 | 0 | 0 | 0 | 0 | 301 | 1.3 | 229.9 | 0 | 62 | 50 | 0 | 62 | 54 | 1044 | 300 | 99 | 11 | 15 | 36 | V0.14 | 10000 | 0 | 10000 | 0 | 10000 | 0 | 10000 | 0 | 10000 | 0 | 10000 | 0 | 10000 | 0 | 10000 | 0 | 0 | 0
45490.7628 | V2.01 | V3.00 | V2.01 | V0.33 | 0001010E | 2111 | 612 | 0 | 0 | 0 | 387 | 10297 | -32930 | 3430 | 3443 | 3423 | 0 | 3443 | 3423 | 50 | 49 | 8888 | 27410 | 53 | 34 | 0 | 0 | 300 | 0 | 62 | 43 | 42 | 0 | 0 | 300 | -339 | 0 | 65535 | 15 | 10000 | 0 | 3 | 1 | 6 | 1 | 0 | 0 | 0 | 0 | 0 | 5150 | -70 | 0 | 0 | 0 | 0 | 5089 | 0 | 0 | 0 | 0 | 0 | 0 | 9 | 0 | 0 | 0 | 0 | 1 | 0 | 0 | 0 | 0 | 0 | 0 | 2 | 0 | 0 | 0 | 19 | 895 | 1 | 10246 | 0 | 85 | 0 | 43 | 10000 | 10000 | 10000 | 10000 | 0 | 0 | 0 | 82 | 82 | 0 | 0 | 0 | 0 | 301 | 1.3 | 229.9 | 0 | 62 | 50 | 0 | 62 | 54 | 1044 | 300 | 99 | 11 | 15 | 36 | V0.14 | 10000 | 0 | 10000 | 0 | 10000 | 0 | 10000 | 0 | 10000 | 0 | 10000 | 0 | 10000 | 0 | 10000 | 0 | 0 | 0
45490.7628 | V2.01 | V3.00 | V2.01 | V0.33 | 0001010E | 2111 | 612 | 0 | 0 | 0 | 387 | 10298 | -32910 | 3427 | 3445 | 3425 | 0 | 3445 | 3425 | 50 | 49 | 8878 | 27410 | 53 | 34 | 0 | 0 | 300 | 0 | 62 | 44 | 42 | 0 | 0 | 300 | -338 | 0 | 65535 | 15 | 10000 | 0 | 3 | 1 | 2 | 4 | 0 | 0 | 0 | 0 | 0 | 5100 | -70 | 0 | 0 | 0 | 0 | 5157 | 0 | 0 | 0 | 0 | 0 | 0 | 7 | 0 | 0 | 0 | 0 | 1 | 0 | 0 | 0 | 0 | 0 | 0 | 2 | 0 | 0 | 0 | 19 | 895 | 1 | 10129 | 0 | 85 | 0 | 44 | 10000 | 10000 | 10000 | 10000 | 0 | 0 | 0 | 82 | 82 | 0 | 0 | 0 | 0 | 301 | 1.3 | 230 | 0 | 62 | 50 | 0 | 62 | 54 | 1044 | 300 | 99 | 11 | 15 | 36 | V0.14 | 10000 | 0 | 10000 | 0 | 10000 | 0 | 10000 | 0 | 10000 | 0 | 10000 | 0 | 10000 | 0 | 10000 | 0 | 0 | 0
45490.7628 | V2.01 | V3.00 | V2.01 | V0.33 | 0001010E | 2111 | 612 | 0 | 0 | 0 | 387 | 10296 | -32940 | 3429 | 3445 | 3423 | 0 | 3445 | 3423 | 50 | 49 | 8868 | 27410 | 53 | 34 | 0 | 0 | 300 | 0 | 62 | 44 | 42 | 0 | 0 | 300 | -339 | 0 | 65535 | 15 | 10000 | 0 | 3 | 1 | 0 | 3 | 0 | 0 | 0 | 0 | 0 | 5150 | -70 | 0 | 0 | 0 | 0 | 5137 | 0 | 0 | 0 | 0 | 0 | 0 | 7 | 0 | 0 | 0 | 0 | 1 | 0 | 0 | 0 | 0 | 0 | 0 | 2 | 0 | 0 | 0 | 19 | 888 | 1 | 10188 | 0 | 85 | 0 | 44 | 10000 | 10000 | 10000 | 10000 | 0 | 0 | 0 | 82 | 82 | 0 | 0 | 0 | 0 | 301 | 1.3 | 230 | 0 | 62 | 50 | 0 | 62 | 54 | 1044 | 300 | 99 | 11 | 15 | 36 | V0.14 | 10000 | 0 | 10000 | 0 | 10000 | 0 | 10000 | 0 | 10000 | 0 | 10000 | 0 | 10000 | 0 | 10000 | 0 | 0 | 0
45490.7628 | V2.01 | V3.00 | V2.01 | V0.33 | 0001010E | 2111 | 612 | 0 | 0 | 0 | 387 | 10298 | -32930 | 3431 | 3443 | 3424 | 0 | 3443 | 3424 | 50 | 49 | 8858 | 27410 | 53 | 34 | 0 | 0 | 300 | 0 | 62 | 44 | 42 | 0 | 0 | 300 | -339 | 0 | 65535 | 15 | 10000 | 0 | 3 | 1 | 5 | 5 | 0 | 0 | 0 | 0 | 0 | 5150 | -70 | 0 | 0 | 0 | 0 | 5098 | 0 | 0 | 0 | 0 | 0 | 0 | 7 | 0 | 0 | 0 | 0 | 1 | 0 | 0 | 0 | 0 | 0 | 0 | 2 | 0 | 0 | 0 | 19 | 891 | 1 | 10188 | 0 | 85 | 0 | 43 | 10000 | 10000 | 10000 | 10000 | 0 | 0 | 0 | 82 | 82 | 0 | 0 | 0 | 0 | 301 | 1.3 | 229.9 | 0 | 62 | 50 | 0 | 62 | 54 | 1043 | 300 | 99 | 11 | 15 | 36 | V0.14 | 10000 | 0 | 10000 | 0 | 10000 | 0 | 10000 | 0 | 10000 | 0 | 10000 | 0 | 10000 | 0 | 10000 | 0 | 0 | 0
45490.7629 | V2.01 | V3.00 | V2.01 | V0.33 | 0001010E | 2111 | 612 | 0 | 0 | 0 | 387 | 10294 | -32930 | 3431 | 3442 | 3424 | 0 | 3442 | 3424 | 50 | 49 | 8858 | 27410 | 53 | 34 | 0 | 0 | 300 | 0 | 62 | 44 | 42 | 0 | 0 | 300 | -338 | 0 | 65535 | 15 | 10000 | 0 | 3 | 1 | 2 | 3 | 0 | 0 | 0 | 0 | 0 | 5125 | -70 | 0 | 0 | 0 | 0 | 5118 | 0 | 0 | 0 | 0 | 0 | 0 | 7 | 0 | 0 | 0 | 0 | 1 | 0 | 0 | 0 | 0 | 0 | 0 | 2 | 0 | 0 | 0 | 19 | 895 | 1 | 10178 | 0 | 85 | 0 | 44 | 10000 | 10000 | 10000 | 10000 | 0 | 0 | 0 | 82 | 82 | 0 | 0 | 0 | 0 | 301 | 1.3 | 230 | 0 | 62 | 50 | 0 | 62 | 54 | 1042 | 300 | 99 | 11 | 15 | 36 | V0.14 | 10000 | 0 | 10000 | 0 | 10000 | 0 | 10000 | 0 | 10000 | 0 | 10000 | 0 | 10000 | 0 | 10000 | 0 | 0 | 0
45490.7629 | V2.01 | V3.00 | V2.01 | V0.33 | 0001010E | 2111 | 612 | 0 | 0 | 0 | 387 | 10297 | -32930 | 3429 | 3443 | 3425 | 0 | 3443 | 3425 | 50 | 49 | 8849 | 27410 | 53 | 34 | 0 | 0 | 300 | 0 | 63 | 44 | 42 | 0 | 0 | 300 | -339 | 0 | 65535 | 15 | 10000 | 0 | 3 | 1 | 0 | 2 | 0 | 0 | 0 | 0 | 0 | 5125 | -70 | 0 | 0 | 0 | 0 | 5137 | 0 | 0 | 0 | 0 | 0 | 0 | 7 | 0 | 0 | 0 | 0 | 1 | 0 | 0 | 0 | 0 | 0 | 0 | 2 | 0 | 0 | 0 | 19 | 891 | 1 | 10236 | 0 | 85 | 0 | 43 | 10000 | 10000 | 10000 | 10000 | 0 | 0 | 0 | 82 | 82 | 0 | 0 | 0 | 0 | 301 | 1.3 | 230 | 0 | 62 | 50 | 0 | 62 | 54 | 1042 | 300 | 99 | 11 | 15 | 36 | V0.14 | 10000 | 0 | 10000 | 0 | 10000 | 0 | 10000 | 0 | 10000 | 0 | 10000 | 0 | 10000 | 0 | 10000 | 0 | 0 | 0
45490.7629 | V2.01 | V3.00 | V2.01 | V0.33 | 0001010E | 2111 | 612 | 0 | 0 | 0 | 387 | 10303 | -32920 | 3428 | 3443 | 3424 | 0 | 3443 | 3424 | 50 | 49 | 8839 | 27410 | 53 | 34 | 0 | 0 | 300 | 0 | 62 | 43 | 42 | 0 | 0 | 300 | -339 | 0 | 65535 | 15 | 10000 | 0 | 3 | 1 | 1 | 2 | 0 | 0 | 0 | 0 | 0 | 5175 | -70 | 0 | 0 | 0 | 0 | 5108 | 0 | 0 | 0 | 0 | 0 | 0 | 7 | 0 | 0 | 0 | 0 | 1 | 0 | 0 | 0 | 0 | 0 | 0 | 2 | 0 | 0 | 0 | 19 | 888 | 1 | 10217 | 0 | 85 | 0 | 43 | 10000 | 10000 | 10000 | 10000 | 0 | 0 | 0 | 82 | 82 | 0 | 0 | 0 | 0 | 301 | 1.3 | 230 | 0 | 63 | 50 | 0 | 62 | 54 | 1041 | 300 | 99 | 11 | 15 | 36 | V0.14 | 10000 | 0 | 10000 | 0 | 10000 | 0 | 10000 | 0 | 10000 | 0 | 10000 | 0 | 10000 | 0 | 10000 | 0 | 0 | 0
45490.7629 | V2.01 | V3.00 | V2.01 | V0.33 | 0001010E | 2111 | 612 | 0 | 0 | 0 | 387 | 10294 | -32960 | 3427 | 3443 | 3424 | 0 | 3443 | 3424 | 50 | 49 | 8819 | 27410 | 53 | 34 | 0 | 0 | 300 | 0 | 63 | 44 | 42 | 0 | 0 | 300 | -339 | 0 | 65535 | 15 | 10000 | 0 | 3 | 1 | 0 | 1 | 0 | 0 | 0 | 0 | 0 | 5125 | -70 | 0 | 0 | 0 | 0 | 5157 | 0 | 0 | 0 | 0 | 0 | 0 | 7 | 0 | 0 | 0 | 0 | 1 | 0 | 0 | 0 | 0 | 0 | 0 | 2 | 0 | 0 | 0 | 19 | 888 | 1 | 10217 | 0 | 85 | 0 | 43 | 10000 | 10000 | 10000 | 10000 | 0 | 0 | 0 | 82 | 82 | 0 | 0 | 0 | 0 | 301 | 1.3 | 230 | 0 | 62 | 50 | 0 | 62 | 54 | 1040 | 300 | 99 | 11 | 15 | 36 | V0.14 | 10000 | 0 | 10000 | 0 | 10000 | 0 | 10000 | 0 | 10000 | 0 | 10000 | 0 | 10000 | 0 | 10000 | 0 | 0 | 0
45490.7629 | V2.01 | V3.00 | V2.01 | V0.33 | 0001010E | 2111 | 612 | 0 | 0 | 0 | 387 | 10294 | -32960 | 3427 | 3443 | 3424 | 0 | 3443 | 3424 | 50 | 49 | 8819 | 27410 | 53 | 34 | 0 | 0 | 300 | 0 | 63 | 44 | 42 | 0 | 0 | 300 | -339 | 0 | 65535 | 15 | 10000 | 0 | 3 | 1 | 0 | 1 | 0 | 0 | 0 | 0 | 0 | 5125 | -70 | 0 | 0 | 0 | 0 | 5157 | 0 | 0 | 0 | 0 | 0 | 0 | 7 | 0 | 0 | 0 | 0 | 1 | 0 | 0 | 0 | 0 | 0 | 0 | 2 | 0 | 0 | 0 | 19 | 895 | 1 | 10246 | 0 | 85 | 0 | 43 | 10000 | 10000 | 10000 | 10000 | 0 | 0 | 0 | 82 | 82 | 0 | 0 | 0 | 0 | 301 | 1.3 | 230 | 0 | 62 | 50 | 0 | 63 | 54 | 1039 | 300 | 99 | 11 | 15 | 36 | V0.14 | 10000 | 0 | 10000 | 0 | 10000 | 0 | 10000 | 0 | 10000 | 0 | 10000 | 0 | 10000 | 0 | 10000 | 0 | 0 | 0
45490.7629 | V2.01 | V3.00 | V2.01 | V0.33 | 0001010E | 2111 | 612 | 0 | 0 | 0 | 387 | 10293 | -32920 | 3427 | 3440 | 3424 | 0 | 3440 | 3424 | 50 | 49 | 8809 | 27410 | 53 | 34 | 0 | 0 | 300 | 0 | 62 | 44 | 42 | 0 | 0 | 300 | -338 | 0 | 65535 | 15 | 10000 | 0 | 3 | 1 | 2 | 0 | 0 | 0 | 0 | 0 | 0 | 5125 | -70 | 0 | 0 | 0 | 0 | 5147 | 0 | 0 | 0 | 0 | 0 | 0 | 7 | 0 | 0 | 0 | 0 | 1 | 0 | 0 | 0 | 0 | 0 | 0 | 2 | 0 | 0 | 0 | 19 | 884 | 1 | 10139 | 0 | 85 | 0 | 43 | 10000 | 10000 | 10000 | 10000 | 0 | 0 | 0 | 82 | 82 | 0 | 0 | 0 | 0 | 301 | 1.3 | 229.9 | 0 | 62 | 50 | 0 | 62 | 54 | 1038 | 300 | 99 | 11 | 15 | 36 | V0.14 | 10000 | 0 | 10000 | 0 | 10000 | 0 | 10000 | 0 | 10000 | 0 | 10000 | 0 | 10000 | 0 | 10000 | 0 | 0 | 0
45490.7629 | V2.01 | V3.00 | V2.01 | V0.33 | 0001010E | 2111 | 612 | 0 | 0 | 0 | 387 | 10293 | -32970 | 3427 | 3443 | 3424 | 0 | 3443 | 3424 | 50 | 49 | 8799 | 27410 | 53 | 34 | 0 | 0 | 300 | 0 | 62 | 44 | 42 | 0 | 0 | 300 | -339 | 0 | 65535 | 15 | 10000 | 0 | 3 | 1 | 0 | 7 | 0 | 0 | 0 | 0 | 0 | 5175 | -70 | 0 | 0 | 0 | 0 | 5128 | 0 | 0 | 0 | 0 | 0 | 0 | 7 | 0 | 0 | 0 | 0 | 1 | 0 | 0 | 0 | 0 | 0 | 0 | 2 | 0 | 0 | 0 | 19 | 895 | 1 | 10188 | 0 | 85 | 0 | 43 | 10000 | 10000 | 10000 | 10000 | 0 | 0 | 0 | 82 | 82 | 0 | 0 | 0 | 0 | 301 | 1.3 | 229.9 | 0 | 62 | 50 | 0 | 62 | 54 | 1037 | 300 | 99 | 11 | 15 | 36 | V0.14 | 10000 | 0 | 10000 | 0 | 10000 | 0 | 10000 | 0 | 10000 | 0 | 10000 | 0 | 10000 | 0 | 10000 | 0 | 0 | 0
45490.7629 | V2.01 | V3.00 | V2.01 | V0.33 | 0001010E | 2111 | 612 | 0 | 0 | 0 | 387 | 10291 | -32930 | 3428 | 3440 | 3423 | 0 | 3440 | 3423 | 50 | 49 | 8789 | 27410 | 53 | 34 | 0 | 0 | 300 | 0 | 63 | 44 | 42 | 0 | 0 | 300 | -338 | 0 | 65535 | 14 | 10000 | 0 | 3 | 1 | 0 | 0 | 0 | 0 | 0 | 0 | 0 | 5125 | -70 | 0 | 0 | 0 | 0 | 5147 | 0 | 0 | 0 | 0 | 0 | 0 | 7 | 0 | 0 | 0 | 0 | 1 | 0 | 0 | 0 | 0 | 0 | 0 | 2 | 0 | 0 | 0 | 19 | 895 | 1 | 10139 | 0 | 85 | 0 | 44 | 10000 | 10000 | 10000 | 10000 | 0 | 0 | 0 | 82 | 82 | 0 | 0 | 0 | 0 | 301 | 1.3 | 229.9 | 0 | 62 | 50 | 0 | 63 | 54 | 1037 | 300 | 99 | 11 | 15 | 36 | V0.14 | 10000 | 0 | 10000 | 0 | 10000 | 0 | 10000 | 0 | 10000 | 0 | 10000 | 0 | 10000 | 0 | 10000 | 0 | 0 | 0
45490.763 | V2.01 | V3.00 | V2.01 | V0.33 | 0001010E | 2111 | 612 | 0 | 0 | 0 | 387 | 10291 | -32980 | 3425 | 3442 | 3423 | 0 | 3442 | 3423 | 50 | 49 | 8779 | 27410 | 53 | 34 | 0 | 0 | 300 | 0 | 63 | 44 | 42 | 0 | 0 | 300 | -339 | 0 | 65535 | 14 | 10000 | 0 | 3 | 1 | 0 | 1 | 0 | 0 | 0 | 0 | 0 | 5150 | -80 | 0 | 0 | 0 | 0 | 5128 | 0 | 0 | 0 | 0 | 0 | 0 | 7 | 0 | 0 | 0 | 0 | 1 | 0 | 0 | 0 | 0 | 0 | 0 | 2 | 0 | 0 | 0 | 19 | 895 | 1 | 10178 | 0 | 85 | 0 | 44 | 10000 | 10000 | 10000 | 10000 | 0 | 0 | 0 | 82 | 82 | 0 | 0 | 0 | 0 | 301 | 1.3 | 229.9 | 0 | 63 | 50 | 0 | 62 | 54 | 1037 | 300 | 99 | 11 | 15 | 36 | V0.14 | 10000 | 0 | 10000 | 0 | 10000 | 0 | 10000 | 0 | 10000 | 0 | 10000 | 0 | 10000 | 0 | 10000 | 0 | 0 | 0
45490.763 | V2.01 | V3.00 | V2.01 | V0.33 | 0001010E | 2111 | 612 | 0 | 0 | 0 | 387 | 10288 | -32920 | 3426 | 3439 | 3423 | 0 | 3439 | 3423 | 50 | 49 | 8769 | 27410 | 53 | 34 | 0 | 0 | 300 | 0 | 62 | 43 | 42 | 0 | 0 | 300 | -338 | 0 | 65535 | 14 | 10000 | 0 | 3 | 1 | 1 | 4 | 0 | 0 | 0 | 0 | 0 | 5175 | -70 | 0 | 0 | 0 | 0 | 5098 | 0 | 0 | 0 | 0 | 0 | 0 | 7 | 0 | 0 | 0 | 0 | 1 | 0 | 0 | 0 | 0 | 0 | 0 | 2 | 0 | 0 | 0 | 19 | 891 | 1 | 10139 | 0 | 85 | 0 | 43 | 10000 | 10000 | 10000 | 10000 | 0 | 0 | 0 | 82 | 82 | 0 | 0 | 0 | 0 | 301 | 1.3 | 229.9 | 0 | 63 | 50 | 0 | 62 | 54 | 1036 | 300 | 99 | 11 | 15 | 36 | V0.14 | 10000 | 0 | 10000 | 0 | 10000 | 0 | 10000 | 0 | 10000 | 0 | 10000 | 0 | 10000 | 0 | 10000 | 0 | 0 | 0
45490.763 | V2.01 | V3.00 | V2.01 | V0.33 | 0001010E | 2111 | 612 | 0 | 0 | 0 | 387 | 10289 | -32990 | 3425 | 3442 | 3422 | 0 | 3442 | 3422 | 50 | 49 | 8759 | 27410 | 53 | 34 | 0 | 0 | 300 | 0 | 62 | 43 | 42 | 0 | 0 | 300 | -339 | 0 | 65535 | 14 | 10000 | 0 | 3 | 1 | 1 | 1 | 0 | 0 | 0 | 0 | 0 | 5175 | -70 | 0 | 0 | 0 | 0 | 5089 | 0 | 0 | 0 | 0 | 0 | 0 | 7 | 0 | 0 | 0 | 0 | 1 | 0 | 0 | 0 | 0 | 0 | 0 | 2 | 0 | 0 | 0 | 19 | 899 | 1 | 10256 | 0 | 85 | 0 | 43 | 10000 | 10000 | 10000 | 10000 | 0 | 0 | 0 | 82 | 82 | 0 | 0 | 0 | 0 | 301 | 1.3 | 229.9 | 0 | 62 | 50 | 0 | 62 | 54 | 1036 | 300 | 99 | 11 | 15 | 36 | V0.14 | 10000 | 0 | 10000 | 0 | 10000 | 0 | 10000 | 0 | 10000 | 0 | 10000 | 0 | 10000 | 0 | 10000 | 0 | 0 | 0
45490.763 | V2.01 | V3.00 | V2.01 | V0.33 | 0001010E | 2111 | 612 | 0 | 0 | 0 | 387 | 10287 | -32930 | 3423 | 3439 | 3424 | 0 | 3439 | 3423 | 50 | 49 | 8749 | 27410 | 53 | 34 | 0 | 0 | 300 | 0 | 62 | 43 | 42 | 0 | 0 | 300 | -338 | 0 | 65535 | 14 | 10000 | 0 | 3 | 1 | 2 | 4 | 0 | 0 | 0 | 0 | 0 | 5150 | -70 | 0 | 0 | 0 | 0 | 5098 | 0 | 0 | 0 | 0 | 0 | 0 | 7 | 0 | 0 | 0 | 0 | 1 | 0 | 0 | 0 | 0 | 0 | 0 | 2 | 0 | 0 | 0 | 19 | 895 | 1 | 10315 | 0 | 85 | 0 | 44 | 10000 | 10000 | 10000 | 10000 | 0 | 0 | 0 | 82 | 82 | 0 | 0 | 0 | 0 | 301 | 1.3 | 229.9 | 0 | 62 | 50 | 0 | 62 | 54 | 1037 | 300 | 99 | 11 | 15 | 36 | V0.14 | 10000 | 0 | 10000 | 0 | 10000 | 0 | 10000 | 0 | 10000 | 0 | 10000 | 0 | 10000 | 0 | 10000 | 0 | 0 | 0
45490.763 | V2.01 | V3.00 | V2.01 | V0.33 | 0001010E | 2111 | 612 | 0 | 0 | 0 | 387 | 10287 | -33000 | 3426 | 3441 | 3420 | 0 | 3441 | 3420 | 50 | 49 | 8739 | 27410 | 53 | 34 | 0 | 0 | 300 | 0 | 62 | 44 | 42 | 0 | 0 | 300 | -339 | 0 | 65535 | 14 | 10000 | 0 | 3 | 1 | 3 | 3 | 0 | 0 | 0 | 0 | 0 | 5150 | -70 | 0 | 0 | 0 | 0 | 5108 | 0 | 0 | 0 | 0 | 0 | 0 | 7 | 0 | 0 | 0 | 0 | 1 | 0 | 0 | 0 | 0 | 0 | 0 | 2 | 0 | 0 | 0 | 19 | 888 | 1 | 10158 | 0 | 85 | 0 | 44 | 10000 | 10000 | 10000 | 10000 | 0 | 0 | 0 | 82 | 82 | 0 | 0 | 0 | 0 | 301 | 1.3 | 230 | 0 | 62 | 50 | 0 | 62 | 54 | 1037 | 300 | 99 | 11 | 15 | 36 | V0.14 | 10000 | 0 | 10000 | 0 | 10000 | 0 | 10000 | 0 | 10000 | 0 | 10000 | 0 | 10000 | 0 | 10000 | 0 | 0 | 0
45490.763 | V2.01 | V3.00 | V2.01 | V0.33 | 0001010E | 2111 | 612 | 0 | 0 | 0 | 387 | 10285 | -32940 | 3423 | 3440 | 3423 | 0 | 3440 | 3423 | 50 | 49 | 8729 | 27410 | 53 | 34 | 0 | 0 | 300 | 0 | 62 | 44 | 42 | 0 | 0 | 300 | -338 | 0 | 65535 | 14 | 10000 | 0 | 3 | 1 | 0 | 2 | 0 | 0 | 0 | 0 | 0 | 5150 | -70 | 0 | 0 | 0 | 0 | 5128 | 0 | 0 | 0 | 0 | 0 | 0 | 9 | 0 | 0 | 0 | 0 | 1 | 0 | 0 | 0 | 0 | 0 | 0 | 2 | 0 | 0 | 0 | 19 | 884 | 1 | 10109 | 0 | 85 | 0 | 43 | 10000 | 10000 | 10000 | 10000 | 0 | 0 | 0 | 82 | 82 | 0 | 0 | 0 | 0 | 301 | 1.3 | 230 | 0 | 62 | 50 | 0 | 62 | 54 | 1038 | 300 | 99 | 11 | 15 | 36 | V0.14 | 10000 | 0 | 10000 | 0 | 10000 | 0 | 10000 | 0 | 10000 | 0 | 10000 | 0 | 10000 | 0 | 10000 | 0 | 0 | 0
45490.763 | V2.01 | V3.00 | V2.01 | V0.33 | 0001010E | 2111 | 612 | 0 | 0 | 0 | 387 | 10285 | -33000 | 3425 | 3442 | 3420 | 0 | 3442 | 3420 | 50 | 49 | 8719 | 27410 | 53 | 34 | 0 | 0 | 300 | 0 | 62 | 44 | 42 | 0 | 0 | 300 | -339 | 0 | 65535 | 14 | 10000 | 0 | 3 | 1 | 0 | 3 | 0 | 0 | 0 | 0 | 0 | 5150 | -70 | 0 | 0 | 0 | 0 | 5108 | 0 | 0 | 0 | 0 | 0 | 0 | 7 | 0 | 0 | 0 | 0 | 1 | 0 | 0 | 0 | 0 | 0 | 0 | 2 | 0 | 0 | 0 | 19 | 895 | 1 | 10188 | 0 | 85 | 0 | 44 | 10000 | 10000 | 10000 | 10000 | 0 | 0 | 0 | 82 | 82 | 0 | 0 | 0 | 0 | 301 | 1.3 | 229.9 | 0 | 62 | 50 | 0 | 62 | 54 | 1039 | 300 | 99 | 11 | 15 | 36 | V0.14 | 10000 | 0 | 10000 | 0 | 10000 | 0 | 10000 | 0 | 10000 | 0 | 10000 | 0 | 10000 | 0 | 10000 | 0 | 0 | 0
45490.763 | V2.01 | V3.00 | V2.01 | V0.33 | 0001010E | 2111 | 612 | 0 | 0 | 0 | 387 | 10284 | -32960 | 3425 | 3441 | 3421 | 0 | 3441 | 3421 | 50 | 49 | 8709 | 27410 | 53 | 34 | 0 | 0 | 300 | 0 | 62 | 44 | 42 | 0 | 0 | 300 | -338 | 0 | 65535 | 14 | 10000 | 0 | 3 | 1 | 5 | 5 | 0 | 0 | 0 | 0 | 0 | 5175 | -70 | 0 | 0 | 0 | 0 | 5118 | 0 | 0 | 0 | 0 | 0 | 0 | 7 | 0 | 0 | 0 | 0 | 1 | 0 | 0 | 0 | 0 | 0 | 0 | 2 | 0 | 0 | 0 | 19 | 888 | 1 | 10090 | 0 | 85 | 0 | 44 | 10000 | 10000 | 10000 | 10000 | 0 | 0 | 0 | 82 | 82 | 0 | 0 | 0 | 0 | 301 | 1.3 | 230 | 0 | 62 | 50 | 0 | 62 | 54 | 1039 | 300 | 99 | 11 | 15 | 36 | V0.14 | 10000 | 0 | 10000 | 0 | 10000 | 0 | 10000 | 0 | 10000 | 0 | 10000 | 0 | 10000 | 0 | 10000 | 0 | 0 | 0
45490.763 | V2.01 | V3.00 | V2.01 | V0.33 | 0001010E | 2111 | 612 | 0 | 0 | 0 | 387 | 10286 | -32990 | 3427 | 3439 | 3419 | 0 | 3439 | 3419 | 50 | 49 | 8699 | 27410 | 53 | 34 | 0 | 0 | 300 | 0 | 63 | 44 | 42 | 0 | 0 | 300 | -339 | 0 | 65535 | 14 | 10000 | 0 | 3 | 1 | 4 | 2 | 0 | 0 | 0 | 0 | 0 | 5175 | -70 | 0 | 0 | 0 | 0 | 5118 | 0 | 0 | 0 | 0 | 0 | 0 | 7 | 0 | 0 | 0 | 0 | 1 | 0 | 0 | 0 | 0 | 0 | 0 | 2 | 0 | 0 | 0 | 19 | 895 | 1 | 10246 | 0 | 85 | 0 | 43 | 10000 | 10000 | 10000 | 10000 | 0 | 0 | 0 | 82 | 82 | 0 | 0 | 0 | 0 | 301 | 1.3 | 230 | 0 | 62 | 50 | 0 | 63 | 54 | 1040 | 300 | 99 | 11 | 15 | 36 | V0.14 | 10000 | 0 | 10000 | 0 | 10000 | 0 | 10000 | 0 | 10000 | 0 | 10000 | 0 | 10000 | 0 | 10000 | 0 | 0 | 0
45490.7631 | V2.01 | V3.00 | V2.01 | V0.33 | 0001010E | 2111 | 612 | 0 | 0 | 0 | 387 | 10286 | -32970 | 3426 | 3441 | 3420 | 0 | 3441 | 3420 | 50 | 49 | 8679 | 27410 | 53 | 34 | 0 | 0 | 300 | 0 | 62 | 43 | 42 | 0 | 0 | 300 | -339 | 0 | 65535 | 14 | 10000 | 0 | 3 | 1 | 3 | 6 | 0 | 0 | 0 | 0 | 0 | 5150 | -70 | 0 | 0 | 0 | 0 | 5128 | 0 | 0 | 0 | 0 | 0 | 0 | 7 | 0 | 0 | 0 | 0 | 1 | 0 | 0 | 0 | 0 | 0 | 0 | 2 | 0 | 0 | 0 | 19 | 895 | 1 | 10236 | 0 | 85 | 0 | 44 | 10000 | 10000 | 10000 | 10000 | 0 | 0 | 0 | 82 | 82 | 0 | 0 | 0 | 0 | 301 | 1.3 | 229.9 | 0 | 62 | 50 | 0 | 62 | 54 | 1040 | 300 | 99 | 11 | 15 | 36 | V0.14 | 10000 | 0 | 10000 | 0 | 10000 | 0 | 10000 | 0 | 10000 | 0 | 10000 | 0 | 10000 | 0 | 10000 | 0 | 0 | 0
45490.7631 | V2.01 | V3.00 | V2.01 | V0.33 | 0001010E | 2111 | 612 | 0 | 0 | 0 | 387 | 10285 | -32990 | 3427 | 3439 | 3419 | 0 | 3439 | 3419 | 50 | 49 | 8679 | 27410 | 53 | 34 | 0 | 0 | 300 | 0 | 62 | 43 | 42 | 0 | 0 | 300 | -339 | 0 | 65535 | 14 | 10000 | 0 | 3 | 1 | 0 | 2 | 0 | 0 | 0 | 0 | 0 | 5125 | -70 | 0 | 0 | 0 | 0 | 5108 | 0 | 0 | 0 | 0 | 0 | 0 | 7 | 0 | 0 | 0 | 0 | 1 | 0 | 0 | 0 | 0 | 0 | 0 | 2 | 0 | 0 | 0 | 19 | 888 | 1 | 10217 | 0 | 85 | 0 | 43 | 10000 | 10000 | 10000 | 10000 | 0 | 0 | 0 | 82 | 82 | 0 | 0 | 0 | 0 | 301 | 1.3 | 230 | 0 | 62 | 50 | 0 | 62 | 54 | 1041 | 300 | 99 | 11 | 15 | 36 | V0.14 | 10000 | 0 | 10000 | 0 | 10000 | 0 | 10000 | 0 | 10000 | 0 | 10000 | 0 | 10000 | 0 | 10000 | 0 | 0 | 0
45490.7631 | V2.01 | V3.00 | V2.01 | V0.33 | 0001010E | 2111 | 612 | 0 | 0 | 0 | 387 | 10285 | -32990 | 3423 | 3440 | 3420 | 0 | 3440 | 3420 | 50 | 49 | 8669 | 27410 | 53 | 34 | 0 | 0 | 300 | 0 | 62 | 44 | 42 | 0 | 0 | 300 | -339 | 0 | 65535 | 14 | 10000 | 0 | 3 | 1 | 3 | 2 | 0 | 0 | 0 | 0 | 0 | 5125 | -70 | 0 | 0 | 0 | 0 | 5118 | 0 | 0 | 0 | 0 | 0 | 0 | 5 | 0 | 0 | 0 | 0 | 1 | 0 | 0 | 0 | 0 | 0 | 0 | 2 | 0 | 0 | 0 | 19 | 891 | 1 | 10217 | 0 | 85 | 0 | 43 | 10000 | 10000 | 10000 | 10000 | 0 | 0 | 0 | 82 | 82 | 0 | 0 | 0 | 0 | 301 | 1.3 | 230 | 0 | 62 | 50 | 0 | 62 | 54 | 1041 | 300 | 99 | 11 | 15 | 36 | V0.14 | 10000 | 0 | 10000 | 0 | 10000 | 0 | 10000 | 0 | 10000 | 0 | 10000 | 0 | 10000 | 0 | 10000 | 0 | 0 | 0
45490.7631 | V2.01 | V3.00 | V2.01 | V0.33 | 0001010E | 2111 | 612 | 0 | 0 | 0 | 387 | 10281 | -32980 | 3424 | 3438 | 3418 | 0 | 3438 | 3418 | 50 | 49 | 8659 | 27410 | 53 | 34 | 0 | 0 | 300 | 0 | 63 | 43 | 42 | 0 | 0 | 300 | -339 | 0 | 65535 | 14 | 10000 | 0 | 3 | 1 | 2 | 2 | 0 | 0 | 0 | 0 | 0 | 5150 | -70 | 0 | 0 | 0 | 0 | 5098 | 0 | 0 | 0 | 0 | 0 | 0 | 7 | 0 | 0 | 0 | 0 | 1 | 0 | 0 | 0 | 0 | 0 | 0 | 2 | 0 | 0 | 0 | 19 | 895 | 1 | 10168 | 0 | 85 | 0 | 43 | 10000 | 10000 | 10000 | 10000 | 0 | 0 | 0 | 82 | 82 | 0 | 0 | 0 | 0 | 301 | 1.3 | 230 | 0 | 62 | 50 | 0 | 62 | 54 | 1041 | 300 | 99 | 11 | 15 | 36 | V0.14 | 10000 | 0 | 10000 | 0 | 10000 | 0 | 10000 | 0 | 10000 | 0 | 10000 | 0 | 10000 | 0 | 10000 | 0 | 0 | 0
45490.7631 | V2.01 | V3.00 | V2.01 | V0.33 | 0001010E | 2111 | 612 | 0 | 0 | 0 | 387 | 10283 | -32980 | 3422 | 3438 | 3419 | 0 | 3438 | 3419 | 50 | 49 | 8649 | 27410 | 53 | 34 | 0 | 0 | 300 | 0 | 63 | 44 | 42 | 0 | 0 | 300 | -339 | 0 | 65535 | 14 | 10000 | 0 | 3 | 1 | 7 | 5 | 0 | 0 | 0 | 0 | 0 | 5356 | -70 | 0 | 0 | 0 | 0 | 5147 | 0 | 0 | 0 | 0 | 0 | 0 | 7 | 0 | 0 | 0 | 0 | 1 | 0 | 0 | 0 | 0 | 0 | 0 | 2 | 0 | 0 | 0 | 19 | 888 | 1 | 10197 | 0 | 85 | 0 | 44 | 10000 | 10000 | 10000 | 10000 | 0 | 0 | 0 | 82 | 82 | 0 | 0 | 0 | 0 | 301 | 1.3 | 229.9 | 0 | 63 | 50 | 0 | 62 | 54 | 1042 | 300 | 99 | 11 | 15 | 36 | V0.14 | 10000 | 0 | 10000 | 0 | 10000 | 0 | 10000 | 0 | 10000 | 0 | 10000 | 0 | 10000 | 0 | 10000 | 0 | 0 | 0
45490.7631 | V2.01 | V3.00 | V2.01 | V0.33 | 0001010E | 2111 | 612 | 0 | 0 | 0 | 387 | 10276 | -32990 | 3422 | 3437 | 3418 | 0 | 3437 | 3418 | 50 | 49 | 8649 | 27410 | 53 | 33 | 0 | 0 | 300 | 0 | 63 | 43 | 42 | 0 | 0 | 300 | -339 | 0 | 65535 | 14 | 10000 | 0 | 3 | 1 | 0 | 6 | 0 | 0 | 0 | 0 | 0 | 5356 | -70 | 0 | 0 | 0 | 0 | 5098 | 0 | 0 | 0 | 0 | 0 | 0 | 7 | 0 | 0 | 0 | 0 | 1 | 0 | 0 | 0 | 0 | 0 | 0 | 2 | 0 | 0 | 0 | 19 | 888 | 1 | 10197 | 0 | 85 | 0 | 44 | 10000 | 10000 | 10000 | 10000 | 0 | 0 | 0 | 82 | 82 | 0 | 0 | 0 | 0 | 301 | 1.3 | 229.9 | 0 | 63 | 50 | 0 | 63 | 54 | 1042 | 300 | 99 | 11 | 15 | 36 | V0.14 | 10000 | 0 | 10000 | 0 | 10000 | 0 | 10000 | 0 | 10000 | 0 | 10000 | 0 | 10000 | 0 | 10000 | 0 | 0 | 0
45490.7631 | V2.01 | V3.00 | V2.01 | V0.33 | 0001010E | 2111 | 612 | 0 | 0 | 0 | 387 | 10276 | -32990 | 3422 | 3437 | 3418 | 0 | 3437 | 3418 | 50 | 49 | 8649 | 27410 | 53 | 33 | 0 | 0 | 300 | 0 | 63 | 43 | 42 | 0 | 0 | 300 | -339 | 0 | 65535 | 14 | 10000 | 0 | 3 | 1 | 0 | 6 | 0 | 0 | 0 | 0 | 0 | 5356 | -70 | 0 | 0 | 0 | 0 | 5098 | 0 | 0 | 0 | 0 | 0 | 0 | 7 | 0 | 0 | 0 | 0 | 1 | 0 | 0 | 0 | 0 | 0 | 0 | 2 | 0 | 0 | 0 | 19 | 888 | 1 | 10207 | 0 | 85 | 0 | 44 | 10000 | 10000 | 10000 | 10000 | 0 | 0 | 0 | 82 | 82 | 0 | 0 | 0 | 0 | 301 | 1.3 | 229.9 | 0 | 62 | 50 | 0 | 63 | 54 | 1042 | 300 | 99 | 11 | 15 | 36 | V0.14 | 10000 | 0 | 10000 | 0 | 10000 | 0 | 10000 | 0 | 10000 | 0 | 10000 | 0 | 10000 | 0 | 10000 | 0 | 0 | 0
45490.7631 | V2.01 | V3.00 | V2.01 | V0.33 | 0001010E | 2111 | 612 | 0 | 0 | 0 | 387 | 10277 | -32990 | 3420 | 3438 | 3419 | 0 | 3438 | 3419 | 50 | 49 | 8639 | 27410 | 53 | 33 | 0 | 0 | 300 | 0 | 62 | 44 | 42 | 0 | 0 | 300 | -339 | 0 | 65535 | 14 | 10000 | 0 | 3 | 1 | 0 | 0 | 0 | 0 | 0 | 0 | 0 | 5125 | -80 | 0 | 0 | 0 | 0 | 5118 | 0 | 0 | 0 | 0 | 0 | 0 | 7 | 0 | 0 | 0 | 0 | 1 | 0 | 0 | 0 | 0 | 0 | 0 | 2 | 0 | 0 | 0 | 19 | 891 | 1 | 10139 | 0 | 85 | 0 | 44 | 10000 | 10000 | 10000 | 10000 | 0 | 0 | 0 | 82 | 82 | 0 | 0 | 0 | 0 | 301 | 1.3 | 230 | 0 | 62 | 50 | 0 | 62 | 54 | 1042 | 300 | 99 | 11 | 15 | 36 | V0.14 | 10000 | 0 | 10000 | 0 | 10000 | 0 | 10000 | 0 | 10000 | 0 | 10000 | 0 | 10000 | 0 | 10000 | 0 | 0 | 0
45490.7632 | V2.01 | V3.00 | V2.01 | V0.33 | 0001010E | 2111 | 612 | 0 | 0 | 0 | 387 | 10276 | -32960 | 3424 | 3436 | 3418 | 0 | 3436 | 3418 | 50 | 49 | 8619 | 27410 | 53 | 33 | 0 | 0 | 300 | 0 | 63 | 43 | 42 | 0 | 0 | 300 | -338 | 0 | 65535 | 14 | 10000 | 0 | 3 | 1 | 8 | 6 | 0 | 0 | 0 | 0 | 0 | 5150 | -70 | 0 | 0 | 0 | 0 | 5108 | 0 | 0 | 0 | 0 | 0 | 0 | 7 | 0 | 0 | 0 | 0 | 1 | 0 | 0 | 0 | 0 | 0 | 0 | 2 | 0 | 0 | 0 | 19 | 891 | 1 | 10178 | 0 | 85 | 0 | 43 | 10000 | 10000 | 10000 | 10000 | 0 | 0 | 0 | 82 | 82 | 0 | 0 | 0 | 0 | 301 | 1.3 | 230 | 0 | 63 | 50 | 0 | 62 | 54 | 1042 | 300 | 99 | 11 | 15 | 36 | V0.14 | 10000 | 0 | 10000 | 0 | 10000 | 0 | 10000 | 0 | 10000 | 0 | 10000 | 0 | 10000 | 0 | 10000 | 0 | 0 | 0
45490.7632 | V2.01 | V3.00 | V2.01 | V0.33 | 0001010E | 2111 | 612 | 0 | 0 | 0 | 387 | 10277 | -33020 | 3422 | 3437 | 3417 | 0 | 3437 | 3417 | 50 | 49 | 8619 | 27410 | 53 | 33 | 0 | 0 | 300 | 0 | 63 | 44 | 42 | 0 | 0 | 300 | -339 | 0 | 65535 | 14 | 10000 | 0 | 3 | 1 | 1 | 1 | 0 | 0 | 0 | 0 | 0 | 5150 | -70 | 0 | 0 | 0 | 0 | 5147 | 0 | 0 | 0 | 0 | 0 | 0 | 7 | 0 | 0 | 0 | 0 | 1 | 0 | 0 | 0 | 0 | 0 | 0 | 2 | 0 | 0 | 0 | 19 | 891 | 1 | 10129 | 0 | 85 | 0 | 43 | 10000 | 10000 | 10000 | 10000 | 0 | 0 | 0 | 82 | 82 | 0 | 0 | 0 | 0 | 301 | 1.3 | 230 | 0 | 63 | 50 | 0 | 62 | 54 | 1042 | 300 | 99 | 11 | 15 | 36 | V0.14 | 10000 | 0 | 10000 | 0 | 10000 | 0 | 10000 | 0 | 10000 | 0 | 10000 | 0 | 10000 | 0 | 10000 | 0 | 0 | 0
45490.7632 | V2.01 | V3.00 | V2.01 | V0.33 | 0001010E | 2111 | 612 | 0 | 0 | 0 | 387 | 10275 | -32980 | 3423 | 3436 | 3418 | 0 | 3436 | 3418 | 50 | 49 | 8609 | 27410 | 53 | 33 | 0 | 0 | 300 | 0 | 63 | 43 | 42 | 0 | 0 | 300 | -338 | 0 | 65535 | 14 | 10000 | 0 | 3 | 1 | 0 | 4 | 0 | 0 | 0 | 0 | 0 | 5150 | -70 | 0 | 0 | 0 | 0 | 5098 | 0 | 0 | 0 | 0 | 0 | 0 | 7 | 0 | 0 | 0 | 0 | 1 | 0 | 0 | 0 | 0 | 0 | 0 | 2 | 0 | 0 | 0 | 19 | 888 | 1 | 10070 | 0 | 85 | 0 | 44 | 10000 | 10000 | 10000 | 10000 | 0 | 0 | 0 | 82 | 82 | 0 | 0 | 0 | 0 | 301 | 1.3 | 230 | 0 | 63 | 50 | 0 | 63 | 54 | 1042 | 300 | 99 | 11 | 15 | 36 | V0.14 | 10000 | 0 | 10000 | 0 | 10000 | 0 | 10000 | 0 | 10000 | 0 | 10000 | 0 | 10000 | 0 | 10000 | 0 | 0 | 0
45490.7632 | V2.01 | V3.00 | V2.01 | V0.33 | 0001010E | 2111 | 612 | 0 | 0 | 0 | 387 | 10275 | -33030 | 3422 | 3437 | 3416 | 0 | 3437 | 3416 | 50 | 49 | 8599 | 27410 | 53 | 33 | 0 | 0 | 300 | 0 | 63 | 43 | 42 | 0 | 0 | 300 | -339 | 0 | 65535 | 14 | 10000 | 0 | 3 | 1 | 0 | 4 | 0 | 0 | 0 | 0 | 0 | 5125 | -70 | 0 | 0 | 0 | 0 | 5108 | 0 | 0 | 0 | 0 | 0 | 0 | 7 | 0 | 0 | 0 | 0 | 1 | 0 | 0 | 0 | 0 | 0 | 0 | 2 | 0 | 0 | 0 | 19 | 888 | 1 | 10158 | 0 | 85 | 0 | 43 | 10000 | 10000 | 10000 | 10000 | 0 | 0 | 0 | 82 | 82 | 0 | 0 | 0 | 0 | 301 | 1.3 | 229.9 | 0 | 63 | 50 | 0 | 63 | 54 | 1041 | 300 | 99 | 11 | 15 | 36 | V0.14 | 10000 | 0 | 10000 | 0 | 10000 | 0 | 10000 | 0 | 10000 | 0 | 10000 | 0 | 10000 | 0 | 10000 | 0 | 0 | 0
45490.7632 | V2.01 | V3.00 | V2.01 | V0.33 | 0001010E | 2111 | 612 | 0 | 0 | 0 | 387 | 10274 | -32990 | 3420 | 3435 | 3419 | 0 | 3435 | 3419 | 50 | 49 | 8590 | 27410 | 53 | 33 | 0 | 0 | 300 | 0 | 63 | 43 | 42 | 0 | 0 | 300 | -338 | 0 | 65535 | 14 | 10000 | 0 | 3 | 1 | 5 | 3 | 0 | 0 | 0 | 0 | 0 | 5125 | -70 | 0 | 0 | 0 | 0 | 5108 | 0 | 0 | 0 | 0 | 0 | 0 | 7 | 0 | 0 | 0 | 0 | 1 | 0 | 0 | 0 | 0 | 0 | 0 | 2 | 0 | 0 | 0 | 19 | 895 | 1 | 10178 | 0 | 85 | 0 | 43 | 10000 | 10000 | 10000 | 10000 | 0 | 0 | 0 | 82 | 82 | 0 | 0 | 0 | 0 | 301 | 1.3 | 230 | 0 | 63 | 50 | 0 | 63 | 54 | 1040 | 300 | 99 | 11 | 15 | 36 | V0.14 | 10000 | 0 | 10000 | 0 | 10000 | 0 | 10000 | 0 | 10000 | 0 | 10000 | 0 | 10000 | 0 | 10000 | 0 | 0 | 0
45490.7632 | V2.01 | V3.00 | V2.01 | V0.33 | 0001010E | 2111 | 612 | 0 | 0 | 0 | 387 | 10274 | -33020 | 3421 | 3437 | 3416 | 0 | 3437 | 3416 | 50 | 49 | 8580 | 27410 | 53 | 33 | 0 | 0 | 300 | 0 | 62 | 44 | 42 | 0 | 0 | 300 | -339 | 0 | 65535 | 14 | 10000 | 0 | 3 | 1 | 0 | 4 | 0 | 0 | 0 | 0 | 0 | 5175 | -70 | 0 | 0 | 0 | 0 | 5137 | 0 | 0 | 0 | 0 | 0 | 0 | 7 | 0 | 0 | 0 | 0 | 1 | 0 | 0 | 0 | 0 | 0 | 0 | 2 | 0 | 0 | 0 | 19 | 891 | 1 | 10197 | 0 | 85 | 0 | 44 | 10000 | 10000 | 10000 | 10000 | 10000 | 0 | 0 | 82 | 82 | 0 | 0 | 0 | 0 | 301 | 1.3 | 229.9 | 0 | 62 | 50 | 0 | 63 | 54 | 1039 | 300 | 99 | 11 | 15 | 36 | V0.14 | 10000 | 0 | 10000 | 0 | 10000 | 0 | 10000 | 0 | 10000 | 0 | 10000 | 0 | 10000 | 0 | 10000 | 0 | 0 | 0
45490.7632 | V2.01 | V3.00 | V2.01 | V0.33 | 0001010E | 2111 | 612 | 0 | 0 | 0 | 387 | 10271 | -32980 | 3420 | 3434 | 3417 | 0 | 3434 | 3417 | 50 | 49 | 8560 | 27410 | 53 | 33 | 0 | 0 | 300 | 0 | 63 | 44 | 42 | 0 | 0 | 300 | -338 | 0 | 65535 | 14 | 10000 | 0 | 3 | 1 | 0 | 1 | 0 | 0 | 0 | 0 | 0 | 5125 | -70 | 0 | 0 | 0 | 0 | 5108 | 0 | 0 | 0 | 0 | 0 | 0 | 7 | 0 | 0 | 0 | 0 | 1 | 0 | 0 | 0 | 0 | 0 | 0 | 2 | 0 | 0 | 0 | 19 | 895 | 1 | 10090 | 0 | 85 | 0 | 44 | 10000 | 10000 | 10000 | 10000 | 0 | 0 | 0 | 82 | 82 | 0 | 0 | 0 | 0 | 301 | 1.3 | 229.9 | 0 | 63 | 50 | 0 | 62 | 54 | 1039 | 300 | 99 | 11 | 15 | 36 | V0.14 | 10000 | 0 | 10000 | 0 | 10000 | 0 | 10000 | 0 | 10000 | 0 | 10000 | 0 | 10000 | 0 | 10000 | 0 | 0 | 0
45490.7632 | V2.01 | V3.00 | V2.01 | V0.33 | 0001010E | 2111 | 612 | 0 | 0 | 0 | 387 | 10282 | -33040 | 3421 | 3436 | 3415 | 0 | 3436 | 3415 | 50 | 49 | 8550 | 27410 | 53 | 33 | 0 | 0 | 300 | 0 | 63 | 44 | 42 | 0 | 0 | 300 | -339 | 0 | 65535 | 14 | 10000 | 0 | 3 | 1 | 0 | 2 | 0 | 0 | 0 | 0 | 0 | 5125 | -70 | 0 | 0 | 0 | 0 | 5157 | 0 | 0 | 0 | 0 | 0 | 0 | 7 | 0 | 0 | 0 | 0 | 1 | 0 | 0 | 0 | 0 | 0 | 0 | 2 | 0 | 0 | 0 | 19 | 895 | 1 | 10109 | 0 | 85 | 0 | 44 | 10000 | 10000 | 10000 | 10000 | 0 | 0 | 0 | 82 | 82 | 0 | 0 | 0 | 0 | 301 | 1.3 | 229.9 | 0 | 63 | 50 | 0 | 62 | 54 | 1038 | 300 | 99 | 11 | 15 | 36 | V0.14 | 10000 | 0 | 10000 | 0 | 10000 | 0 | 10000 | 0 | 10000 | 0 | 10000 | 0 | 10000 | 0 | 10000 | 0 | 0 | 0
45490.7632 | V2.01 | V3.00 | V2.01 | V0.33 | 0001010E | 2111 | 612 | 0 | 0 | 0 | 387 | 10271 | -32990 | 3419 | 3434 | 3417 | 0 | 3434 | 3417 | 50 | 49 | 8540 | 27410 | 53 | 33 | 0 | 0 | 300 | 0 | 63 | 43 | 42 | 0 | 0 | 300 | -338 | 0 | 65535 | 14 | 10000 | 0 | 3 | 1 | 0 | 5 | 0 | 0 | 0 | 0 | 0 | 5175 | -70 | 0 | 0 | 0 | 0 | 5118 | 0 | 0 | 0 | 0 | 0 | 0 | 7 | 0 | 0 | 0 | 0 | 1 | 0 | 0 | 0 | 0 | 0 | 0 | 2 | 0 | 0 | 0 | 19 | 895 | 1 | 10285 | 0 | 85 | 0 | 44 | 10000 | 10000 | 10000 | 10000 | 0 | 0 | 0 | 82 | 82 | 0 | 0 | 0 | 0 | 301 | 1.3 | 229.9 | 0 | 63 | 50 | 0 | 63 | 54 | 1037 | 300 | 99 | 11 | 15 | 36 | V0.14 | 10000 | 0 | 10000 | 0 | 10000 | 0 | 10000 | 0 | 10000 | 0 | 10000 | 0 | 10000 | 0 | 10000 | 0 | 0 | 0
45490.7633 | V2.01 | V3.00 | V2.01 | V0.33 | 0001010E | 2111 | 612 | 0 | 0 | 0 | 387 | 10273 | -33050 | 3420 | 3436 | 3415 | 0 | 3436 | 3415 | 50 | 49 | 8530 | 27410 | 53 | 33 | 0 | 0 | 300 | 0 | 63 | 44 | 42 | 0 | 0 | 300 | -339 | 0 | 65535 | 14 | 10000 | 0 | 3 | 1 | 1 | 1 | 0 | 0 | 0 | 0 | 0 | 5175 | -70 | 0 | 0 | 0 | 0 | 5137 | 0 | 0 | 0 | 0 | 0 | 0 | 7 | 0 | 0 | 0 | 0 | 1 | 0 | 0 | 0 | 0 | 0 | 0 | 2 | 0 | 0 | 0 | 19 | 891 | 1 | 10246 | 0 | 85 | 0 | 43 | 10000 | 10000 | 10000 | 10000 | 0 | 0 | 0 | 82 | 82 | 0 | 0 | 0 | 0 | 301 | 1.3 | 229.9 | 0 | 63 | 50 | 0 | 63 | 54 | 1035 | 300 | 99 | 11 | 15 | 36 | V0.14 | 10000 | 0 | 10000 | 0 | 10000 | 0 | 10000 | 0 | 10000 | 0 | 10000 | 0 | 10000 | 0 | 10000 | 0 | 0 | 0
45490.7633 | V2.01 | V3.00 | V2.01 | V0.33 | 0001010E | 2111 | 612 | 0 | 0 | 0 | 387 | 10268 | -32980 | 3420 | 3434 | 3414 | 0 | 3434 | 3414 | 50 | 49 | 8520 | 27410 | 53 | 33 | 0 | 0 | 300 | 0 | 63 | 43 | 42 | 0 | 0 | 300 | -338 | 0 | 65535 | 14 | 10000 | 0 | 3 | 1 | 0 | 3 | 0 | 0 | 0 | 0 | 0 | 5175 | -70 | 0 | 0 | 0 | 0 | 5108 | 0 | 0 | 0 | 0 | 0 | 0 | 7 | 0 | 0 | 0 | 0 | 1 | 0 | 0 | 0 | 0 | 0 | 0 | 2 | 0 | 0 | 0 | 19 | 884 | 1 | 10139 | 0 | 85 | 0 | 44 | 10000 | 10000 | 10000 | 10000 | 0 | 0 | 0 | 82 | 82 | 0 | 0 | 0 | 0 | 301 | 1.3 | 229.9 | 0 | 63 | 50 | 0 | 63 | 54 | 1035 | 300 | 99 | 11 | 15 | 36 | V0.14 | 10000 | 0 | 10000 | 0 | 10000 | 0 | 10000 | 0 | 10000 | 0 | 10000 | 0 | 10000 | 0 | 10000 | 0 | 0 | 0
45490.7633 | V2.01 | V3.00 | V2.01 | V0.33 | 0001010E | 2111 | 612 | 0 | 0 | 0 | 387 | 10266 | -33060 | 3419 | 3433 | 3413 | 0 | 3433 | 3413 | 50 | 49 | 8510 | 27410 | 53 | 33 | 0 | 0 | 300 | 0 | 63 | 43 | 42 | 0 | 0 | 300 | -339 | 0 | 65535 | 14 | 10000 | 0 | 3 | 1 | 0 | 3 | 0 | 0 | 0 | 0 | 0 | 5175 | -70 | 0 | 0 | 0 | 0 | 5108 | 0 | 0 | 0 | 0 | 0 | 0 | 7 | 0 | 0 | 0 | 0 | 1 | 0 | 0 | 0 | 0 | 0 | 0 | 2 | 0 | 0 | 0 | 19 | 888 | 1 | 10100 | 0 | 85 | 0 | 43 | 10000 | 10000 | 10000 | 10000 | 0 | 0 | 0 | 82 | 82 | 0 | 0 | 0 | 0 | 301 | 1.3 | 230 | 0 | 63 | 50 | 0 | 63 | 54 | 1034 | 300 | 99 | 11 | 15 | 36 | V0.14 | 10000 | 0 | 10000 | 0 | 10000 | 0 | 10000 | 0 | 10000 | 0 | 10000 | 0 | 10000 | 0 | 10000 | 0 | 0 | 0
45490.7633 | V2.01 | V3.00 | V2.01 | V0.33 | 0001010E | 2111 | 612 | 0 | 0 | 0 | 387 | 10267 | -33000 | 3418 | 3433 | 3414 | 0 | 3433 | 3414 | 50 | 49 | 8500 | 27410 | 53 | 33 | 0 | 0 | 300 | 0 | 63 | 44 | 42 | 0 | 0 | 300 | -338 | 0 | 65535 | 14 | 10000 | 0 | 3 | 1 | 6 | 6 | 0 | 0 | 0 | 0 | 0 | 5356 | -70 | 0 | 0 | 0 | 0 | 5108 | 0 | 0 | 0 | 0 | 0 | 0 | 7 | 0 | 0 | 0 | 0 | 1 | 0 | 0 | 0 | 0 | 0 | 0 | 2 | 0 | 0 | 0 | 19 | 899 | 1 | 10236 | 0 | 85 | 0 | 44 | 10000 | 10000 | 10000 | 10000 | 0 | 0 | 0 | 82 | 82 | 0 | 0 | 0 | 0 | 301 | 1.3 | 229.9 | 0 | 63 | 50 | 0 | 63 | 54 | 1033 | 300 | 99 | 11 | 15 | 36 | V0.14 | 10000 | 0 | 10000 | 0 | 10000 | 0 | 10000 | 0 | 10000 | 0 | 10000 | 0 | 10000 | 0 | 10000 | 0 | 0 | 0
45490.7633 | V2.01 | V3.00 | V2.01 | V0.33 | 0001010E | 2111 | 612 | 0 | 0 | 0 | 387 | 10268 | -33060 | 3422 | 3433 | 3413 | 0 | 3433 | 3413 | 50 | 49 | 8500 | 27410 | 53 | 33 | 0 | 0 | 300 | 0 | 63 | 44 | 42 | 0 | 0 | 300 | -339 | 0 | 65535 | 14 | 10000 | 0 | 3 | 1 | 4 | 4 | 0 | 0 | 0 | 0 | 0 | 5175 | -70 | 0 | 0 | 0 | 0 | 5118 | 0 | 0 | 0 | 0 | 0 | 0 | 7 | 0 | 0 | 0 | 0 | 1 | 0 | 0 | 0 | 0 | 0 | 0 | 2 | 0 | 0 | 0 | 19 | 891 | 1 | 10129 | 0 | 85 | 0 | 44 | 10000 | 10000 | 10000 | 10000 | 0 | 0 | 0 | 82 | 82 | 0 | 0 | 0 | 0 | 301 | 1.3 | 229.9 | 0 | 63 | 50 | 0 | 63 | 54 | 1034 | 300 | 99 | 11 | 15 | 36 | V0.14 | 10000 | 0 | 10000 | 0 | 10000 | 0 | 10000 | 0 | 10000 | 0 | 10000 | 0 | 10000 | 0 | 10000 | 0 | 0 | 0
45490.7633 | V2.01 | V3.00 | V2.01 | V0.33 | 0001010E | 2111 | 612 | 0 | 0 | 0 | 387 | 10268 | -33010 | 3420 | 3433 | 3416 | 0 | 3433 | 3416 | 50 | 49 | 8490 | 27410 | 53 | 33 | 0 | 0 | 300 | 0 | 63 | 43 | 42 | 0 | 0 | 300 | -338 | 0 | 65535 | 14 | 10000 | 0 | 3 | 1 | 0 | 0 | 0 | 0 | 0 | 0 | 0 | 5175 | -70 | 0 | 0 | 0 | 0 | 5098 | 0 | 0 | 0 | 0 | 0 | 0 | 7 | 0 | 0 | 0 | 0 | 1 | 0 | 0 | 0 | 0 | 0 | 0 | 2 | 0 | 0 | 0 | 19 | 891 | 1 | 10080 | 0 | 85 | 0 | 44 | 10000 | 10000 | 10000 | 10000 | 0 | 0 | 0 | 82 | 82 | 0 | 0 | 0 | 0 | 301 | 1.3 | 229.9 | 0 | 63 | 50 | 0 | 63 | 54 | 1034 | 300 | 99 | 11 | 15 | 36 | V0.14 | 10000 | 0 | 10000 | 0 | 10000 | 0 | 10000 | 0 | 10000 | 0 | 10000 | 0 | 10000 | 0 | 10000 | 0 | 0 | 0
45490.7633 | V2.01 | V3.00 | V2.01 | V0.33 | 0001010E | 2111 | 612 | 0 | 0 | 0 | 387 | 10266 | -33040 | 3419 | 3433 | 3413 | 0 | 3433 | 3413 | 50 | 49 | 8480 | 27410 | 53 | 33 | 0 | 0 | 300 | 0 | 63 | 44 | 42 | 0 | 0 | 300 | -339 | 0 | 65535 | 14 | 10000 | 0 | 3 | 1 | 6 | 4 | 0 | 0 | 0 | 0 | 0 | 5175 | -70 | 0 | 0 | 0 | 0 | 5137 | 0 | 0 | 0 | 0 | 0 | 0 | 7 | 0 | 0 | 0 | 0 | 1 | 0 | 0 | 0 | 0 | 0 | 0 | 2 | 0 | 0 | 0 | 19 | 891 | 1 | 10100 | 0 | 85 | 0 | 44 | 10000 | 10000 | 10000 | 10000 | 0 | 0 | 0 | 82 | 82 | 0 | 0 | 0 | 0 | 301 | 1.3 | 229.9 | 0 | 63 | 50 | 0 | 63 | 55 | 1034 | 300 | 99 | 11 | 15 | 36 | V0.14 | 10000 | 0 | 10000 | 0 | 10000 | 0 | 10000 | 0 | 10000 | 0 | 10000 | 0 | 10000 | 0 | 10000 | 0 | 0 | 0
45490.7633 | V2.01 | V3.00 | V2.01 | V0.33 | 0001010E | 2111 | 612 | 0 | 0 | 0 | 387 | 10263 | -33040 | 3416 | 3433 | 3416 | 0 | 3433 | 3416 | 50 | 49 | 8470 | 27410 | 53 | 33 | 0 | 0 | 300 | 0 | 63 | 44 | 42 | 0 | 0 | 300 | -339 | 0 | 65535 | 14 | 10000 | 0 | 3 | 1 | 7 | 7 | 0 | 0 | 0 | 0 | 0 | 5125 | -70 | 0 | 0 | 0 | 0 | 5147 | 0 | 0 | 0 | 0 | 0 | 0 | 7 | 0 | 0 | 0 | 0 | 1 | 0 | 0 | 0 | 0 | 0 | 0 | 2 | 0 | 0 | 0 | 19 | 891 | 1 | 10100 | 0 | 85 | 0 | 44 | 10000 | 10000 | 10000 | 10000 | 0 | 0 | 0 | 82 | 82 | 0 | 0 | 0 | 0 | 301 | 1.3 | 230 | 0 | 63 | 50 | 0 | 63 | 54 | 1034 | 300 | 99 | 11 | 15 | 36 | V0.14 | 10000 | 0 | 10000 | 0 | 10000 | 0 | 10000 | 0 | 10000 | 0 | 10000 | 0 | 10000 | 0 | 10000 | 0 | 0 | 0
45490.7633 | V2.01 | V3.00 | V2.01 | V0.33 | 0001010E | 2111 | 612 | 0 | 0 | 0 | 387 | 10263 | -33040 | 3416 | 3433 | 3416 | 0 | 3433 | 3416 | 50 | 49 | 8470 | 27410 | 53 | 33 | 0 | 0 | 300 | 0 | 63 | 44 | 42 | 0 | 0 | 300 | -339 | 0 | 65535 | 14 | 10000 | 0 | 3 | 1 | 7 | 7 | 0 | 0 | 0 | 0 | 0 | 5125 | -70 | 0 | 0 | 0 | 0 | 5147 | 0 | 0 | 0 | 0 | 0 | 0 | 7 | 0 | 0 | 0 | 0 | 1 | 0 | 0 | 0 | 0 | 0 | 0 | 2 | 0 | 0 | 0 | 19 | 895 | 1 | 10266 | 0 | 85 | 0 | 44 | 10000 | 10000 | 10000 | 10000 | 0 | 0 | 0 | 82 | 82 | 0 | 0 | 0 | 0 | 301 | 1.3 | 229.9 | 0 | 63 | 50 | 0 | 63 | 54 | 1035 | 300 | 99 | 11 | 15 | 36 | V0.14 | 10000 | 0 | 10000 | 0 | 10000 | 0 | 10000 | 0 | 10000 | 0 | 10000 | 0 | 10000 | 0 | 10000 | 0 | 0 | 0
45490.7634 | V2.01 | V3.00 | V2.01 | V0.33 | 0001010E | 2111 | 612 | 0 | 0 | 0 | 387 | 10263 | -33050 | 3419 | 3432 | 3412 | 0 | 3432 | 3412 | 50 | 49 | 8460 | 27410 | 53 | 33 | 0 | 0 | 300 | 0 | 63 | 44 | 42 | 0 | 0 | 300 | -339 | 0 | 65535 | 14 | 10000 | 0 | 3 | 1 | 0 | 2 | 0 | 0 | 0 | 0 | 0 | 5150 | -70 | 0 | 0 | 0 | 0 | 5108 | 0 | 0 | 0 | 0 | 0 | 0 | 7 | 0 | 0 | 0 | 0 | 1 | 0 | 0 | 0 | 0 | 0 | 0 | 2 | 0 | 0 | 0 | 19 | 895 | 1 | 10168 | 0 | 85 | 0 | 44 | 10000 | 10000 | 10000 | 10000 | 0 | 0 | 0 | 82 | 82 | 0 | 0 | 0 | 0 | 301 | 1.3 | 229.9 | 0 | 63 | 50 | 0 | 62 | 54 | 1037 | 300 | 99 | 11 | 15 | 36 | V0.14 | 10000 | 0 | 10000 | 0 | 10000 | 0 | 10000 | 0 | 10000 | 0 | 10000 | 0 | 10000 | 0 | 10000 | 0 | 0 | 0
45490.7634 | V2.01 | V3.00 | V2.01 | V0.33 | 0001010E | 2111 | 612 | 0 | 0 | 0 | 387 | 10263 | -33060 | 3416 | 3433 | 3414 | 0 | 3433 | 3414 | 50 | 49 | 8440 | 27410 | 53 | 33 | 0 | 0 | 300 | 0 | 63 | 44 | 42 | 0 | 0 | 300 | -339 | 0 | 65535 | 14 | 10000 | 0 | 3 | 1 | 1 | 4 | 0 | 0 | 0 | 0 | 0 | 5150 | -70 | 0 | 0 | 0 | 0 | 5137 | 0 | 0 | 0 | 0 | 0 | 0 | 7 | 0 | 0 | 0 | 0 | 1 | 0 | 0 | 0 | 0 | 0 | 0 | 2 | 0 | 0 | 0 | 19 | 895 | 1 | 10168 | 0 | 85 | 0 | 43 | 10000 | 10000 | 10000 | 10000 | 0 | 0 | 0 | 82 | 82 | 0 | 0 | 0 | 0 | 301 | 1.3 | 229.9 | 0 | 63 | 50 | 0 | 63 | 54 | 1037 | 300 | 99 | 11 | 15 | 36 | V0.14 | 10000 | 0 | 10000 | 0 | 10000 | 0 | 10000 | 0 | 10000 | 0 | 10000 | 0 | 10000 | 0 | 10000 | 0 | 0 | 0
45490.7634 | V2.01 | V3.00 | V2.01 | V0.33 | 0001010E | 2111 | 612 | 0 | 0 | 0 | 387 | 10260 | -33030 | 3418 | 3432 | 3412 | 0 | 3432 | 3412 | 50 | 49 | 8430 | 27410 | 53 | 33 | 0 | 0 | 300 | 0 | 63 | 43 | 42 | 0 | 0 | 300 | -338 | 0 | 65535 | 14 | 10000 | 0 | 3 | 1 | 0 | 6 | 0 | 0 | 0 | 0 | 0 | 5175 | -70 | 0 | 0 | 0 | 0 | 5098 | 0 | 0 | 0 | 0 | 0 | 0 | 7 | 0 | 0 | 0 | 0 | 1 | 0 | 0 | 0 | 0 | 0 | 0 | 2 | 0 | 0 | 0 | 19 | 891 | 1 | 10178 | 0 | 85 | 0 | 44 | 10000 | 10000 | 10000 | 10000 | 0 | 0 | 0 | 82 | 82 | 0 | 0 | 0 | 0 | 301 | 1.3 | 230 | 0 | 63 | 50 | 0 | 63 | 54 | 1038 | 300 | 99 | 11 | 15 | 36 | V0.14 | 10000 | 0 | 10000 | 0 | 10000 | 0 | 10000 | 0 | 10000 | 0 | 10000 | 0 | 10000 | 0 | 10000 | 0 | 0 | 0
45490.7634 | V2.01 | V3.00 | V2.01 | V0.33 | 0001010E | 2111 | 612 | 0 | 0 | 0 | 387 | 10261 | -33070 | 3414 | 3433 | 3414 | 0 | 3433 | 3414 | 50 | 49 | 8420 | 27410 | 53 | 33 | 0 | 0 | 300 | 0 | 63 | 43 | 42 | 0 | 0 | 300 | -339 | 0 | 65535 | 14 | 10000 | 0 | 3 | 1 | 2 | 8 | 0 | 0 | 0 | 0 | 0 | 5175 | -70 | 0 | 0 | 0 | 0 | 5108 | 0 | 0 | 0 | 0 | 0 | 0 | 7 | 0 | 0 | 0 | 0 | 1 | 0 | 0 | 0 | 0 | 0 | 0 | 2 | 0 | 0 | 0 | 19 | 891 | 1 | 10100 | 0 | 85 | 0 | 43 | 10000 | 10000 | 10000 | 10000 | 0 | 0 | 0 | 82 | 82 | 0 | 0 | 0 | 0 | 301 | 1.3 | 230 | 0 | 63 | 50 | 0 | 63 | 54 | 1039 | 300 | 99 | 11 | 15 | 36 | V0.14 | 10000 | 0 | 10000 | 0 | 10000 | 0 | 10000 | 0 | 10000 | 0 | 10000 | 0 | 10000 | 0 | 10000 | 0 | 0 | 0
45490.7634 | V2.01 | V3.00 | V2.01 | V0.33 | 0001010E | 2111 | 612 | 0 | 0 | 0 | 387 | 10260 | -33040 | 3418 | 3431 | 3411 | 0 | 3431 | 3411 | 50 | 49 | 8410 | 27410 | 53 | 33 | 0 | 0 | 300 | 0 | 63 | 44 | 42 | 0 | 0 | 300 | -338 | 0 | 65535 | 14 | 10000 | 0 | 3 | 1 | 0 | 0 | 0 | 0 | 0 | 0 | 0 | 5175 | -70 | 0 | 0 | 0 | 0 | 5118 | 0 | 0 | 0 | 0 | 0 | 0 | 7 | 0 | 0 | 0 | 0 | 1 | 0 | 0 | 0 | 0 | 0 | 0 | 2 | 0 | 0 | 0 | 19 | 888 | 1 | 10070 | 0 | 85 | 0 | 43 | 10000 | 10000 | 10000 | 10000 | 0 | 0 | 0 | 82 | 82 | 0 | 0 | 0 | 0 | 301 | 1.3 | 229.9 | 0 | 63 | 50 | 0 | 63 | 54 | 1040 | 300 | 99 | 11 | 15 | 36 | V0.14 | 10000 | 0 | 10000 | 0 | 10000 | 0 | 10000 | 0 | 10000 | 0 | 10000 | 0 | 10000 | 0 | 10000 | 0 | 0 | 0
45490.7634 | V2.01 | V3.00 | V2.01 | V0.33 | 0001010E | 2111 | 612 | 0 | 0 | 0 | 387 | 10259 | -33090 | 3416 | 3431 | 3412 | 0 | 3431 | 3412 | 50 | 49 | 8400 | 27410 | 53 | 33 | 0 | 0 | 300 | 0 | 63 | 44 | 42 | 0 | 0 | 300 | -339 | 0 | 65535 | 14 | 10000 | 0 | 3 | 1 | 6 | 3 | 0 | 0 | 0 | 0 | 0 | 5175 | -70 | 0 | 0 | 0 | 0 | 5147 | 0 | 0 | 0 | 0 | 0 | 0 | 9 | 0 | 0 | 0 | 0 | 1 | 0 | 0 | 0 | 0 | 0 | 0 | 2 | 0 | 0 | 0 | 19 | 888 | 1 | 10061 | 0 | 85 | 0 | 43 | 10000 | 10000 | 10000 | 10000 | 0 | 0 | 0 | 82 | 82 | 0 | 0 | 0 | 0 | 301 | 1.3 | 230 | 0 | 63 | 50 | 0 | 63 | 54 | 1040 | 300 | 99 | 11 | 15 | 36 | V0.14 | 10000 | 0 | 10000 | 0 | 10000 | 0 | 10000 | 0 | 10000 | 0 | 10000 | 0 | 10000 | 0 | 10000 | 0 | 0 | 0
45490.7634 | V2.01 | V3.00 | V2.01 | V0.33 | 0001010E | 2111 | 612 | 0 | 0 | 0 | 387 | 10261 | -33030 | 3416 | 3430 | 3411 | 0 | 3430 | 3411 | 50 | 49 | 8390 | 27410 | 53 | 33 | 0 | 0 | 300 | 0 | 63 | 44 | 42 | 0 | 0 | 300 | -338 | 0 | 65535 | 14 | 10000 | 0 | 3 | 1 | 2 | 6 | 0 | 0 | 0 | 0 | 0 | 5175 | -70 | 0 | 0 | 0 | 0 | 5147 | 0 | 0 | 0 | 0 | 0 | 0 | 7 | 0 | 0 | 0 | 0 | 1 | 0 | 0 | 0 | 0 | 0 | 0 | 2 | 0 | 0 | 0 | 19 | 895 | 1 | 10207 | 0 | 85 | 0 | 44 | 10000 | 10000 | 10000 | 10000 | 0 | 0 | 0 | 82 | 82 | 0 | 0 | 0 | 0 | 301 | 1.3 | 230 | 0 | 63 | 50 | 0 | 63 | 54 | 1041 | 300 | 99 | 11 | 15 | 36 | V0.14 | 10000 | 0 | 10000 | 0 | 10000 | 0 | 10000 | 0 | 10000 | 0 | 10000 | 0 | 10000 | 0 | 10000 | 0 | 0 | 0
45490.7634 | V2.01 | V3.00 | V2.01 | V0.33 | 0001010E | 2111 | 612 | 0 | 0 | 0 | 387 | 10259 | -33100 | 3415 | 3432 | 3412 | 0 | 3432 | 3412 | 50 | 49 | 8380 | 27410 | 53 | 33 | 0 | 0 | 300 | 0 | 63 | 44 | 42 | 0 | 0 | 300 | -339 | 0 | 65535 | 14 | 10000 | 0 | 3 | 1 | 0 | 6 | 0 | 0 | 0 | 0 | 0 | 5150 | -70 | 0 | 0 | 0 | 0 | 5108 | 0 | 0 | 0 | 0 | 0 | 0 | 7 | 0 | 0 | 0 | 0 | 1 | 0 | 0 | 0 | 0 | 0 | 0 | 2 | 0 | 0 | 0 | 19 | 891 | 1 | 10227 | 0 | 85 | 0 | 44 | 10000 | 10000 | 10000 | 10000 | 0 | 0 | 0 | 82 | 82 | 0 | 0 | 0 | 0 | 301 | 1.3 | 230 | 0 | 63 | 50 | 0 | 63 | 54 | 1040 | 300 | 99 | 11 | 15 | 36 | V0.14 | 10000 | 0 | 10000 | 0 | 10000 | 0 | 10000 | 0 | 10000 | 0 | 10000 | 0 | 10000 | 0 | 10000 | 0 | 0 | 0
45490.7635 | V2.01 | V3.00 | V2.01 | V0.33 | 0001010E | 2111 | 612 | 0 | 0 | 0 | 387 | 10261 | -33040 | 3418 | 3432 | 3411 | 0 | 3432 | 3411 | 50 | 49 | 8360 | 27410 | 53 | 33 | 0 | 0 | 300 | 0 | 63 | 44 | 42 | 0 | 0 | 300 | -339 | 0 | 65535 | 14 | 10000 | 0 | 3 | 1 | 3 | 3 | 0 | 0 | 0 | 0 | 0 | 5175 | -70 | 0 | 0 | 0 | 0 | 5147 | 0 | 0 | 0 | 0 | 0 | 0 | 9 | 0 | 0 | 0 | 0 | 1 | 0 | 0 | 0 | 0 | 0 | 0 | 2 | 0 | 0 | 0 | 19 | 891 | 1 | 10188 | 0 | 85 | 0 | 43 | 10000 | 10000 | 10000 | 10000 | 0 | 0 | 0 | 82 | 82 | 0 | 0 | 0 | 0 | 301 | 1.3 | 229.9 | 0 | 63 | 50 | 0 | 63 | 54 | 1039 | 300 | 99 | 11 | 15 | 36 | V0.14 | 10000 | 0 | 10000 | 0 | 10000 | 0 | 10000 | 0 | 10000 | 0 | 10000 | 0 | 10000 | 0 | 10000 | 0 | 0 | 0
45490.7635 | V2.01 | V3.00 | V2.01 | V0.33 | 0001010E | 2111 | 612 | 0 | 0 | 0 | 387 | 10257 | -33100 | 3417 | 3430 | 3412 | 0 | 3430 | 3412 | 50 | 49 | 8350 | 27410 | 53 | 32 | 0 | 0 | 300 | 0 | 63 | 44 | 42 | 0 | 0 | 300 | -339 | 0 | 65535 | 14 | 10000 | 0 | 3 | 1 | 1 | 6 | 0 | 0 | 0 | 0 | 0 | 5100 | -70 | 0 | 0 | 0 | 0 | 5118 | 0 | 0 | 0 | 0 | 0 | 0 | 7 | 0 | 0 | 0 | 0 | 1 | 0 | 0 | 0 | 0 | 0 | 0 | 2 | 0 | 0 | 0 | 19 | 891 | 1 | 10139 | 0 | 85 | 0 | 43 | 10000 | 10000 | 10000 | 10000 | 0 | 0 | 0 | 82 | 82 | 0 | 0 | 0 | 0 | 301 | 1.3 | 229.9 | 0 | 63 | 50 | 0 | 63 | 54 | 1038 | 300 | 99 | 11 | 15 | 36 | V0.14 | 10000 | 0 | 10000 | 0 | 10000 | 0 | 10000 | 0 | 10000 | 0 | 10000 | 0 | 10000 | 0 | 10000 | 0 | 0 | 0
45490.7635 | V2.01 | V3.00 | V2.01 | V0.33 | 0001010E | 2111 | 612 | 0 | 0 | 0 | 387 | 10259 | -33050 | 3417 | 3431 | 3411 | 0 | 3431 | 3411 | 50 | 49 | 8340 | 27410 | 53 | 32 | 0 | 0 | 300 | 0 | 63 | 44 | 42 | 0 | 0 | 300 | -339 | 0 | 65535 | 14 | 10000 | 0 | 3 | 1 | 0 | 7 | 0 | 0 | 0 | 0 | 0 | 4894 | -80 | 0 | 0 | 0 | 0 | 5157 | 0 | 0 | 0 | 0 | 0 | 0 | 7 | 0 | 0 | 0 | 0 | 1 | 0 | 0 | 0 | 0 | 0 | 0 | 2 | 0 | 0 | 0 | 19 | 888 | 1 | 10119 | 0 | 85 | 0 | 44 | 10000 | 10000 | 10000 | 10000 | 0 | 0 | 0 | 82 | 82 | 0 | 0 | 0 | 0 | 301 | 1.3 | 229.9 | 0 | 63 | 50 | 0 | 63 | 54 | 1037 | 300 | 99 | 11 | 15 | 36 | V0.14 | 10000 | 0 | 10000 | 0 | 10000 | 0 | 10000 | 0 | 10000 | 0 | 10000 | 0 | 10000 | 0 | 10000 | 0 | 0 | 0
45490.7635 | V2.01 | V3.00 | V2.01 | V0.33 | 0001010E | 2111 | 612 | 0 | 0 | 0 | 387 | 10258 | -33100 | 3415 | 3430 | 3413 | 0 | 3430 | 3413 | 50 | 49 | 8331 | 27410 | 53 | 32 | 0 | 0 | 300 | 0 | 63 | 44 | 42 | 0 | 0 | 300 | -339 | 0 | 65535 | 14 | 10000 | 0 | 3 | 1 | 0 | 0 | 0 | 0 | 0 | 0 | 0 | 5175 | -70 | 0 | 0 | 0 | 0 | 5137 | 0 | 0 | 0 | 0 | 0 | 0 | 7 | 0 | 0 | 0 | 0 | 1 | 0 | 0 | 0 | 0 | 0 | 0 | 2 | 0 | 0 | 0 | 19 | 891 | 1 | 10070 | 0 | 85 | 0 | 44 | 10000 | 10000 | 10000 | 10000 | 0 | 0 | 0 | 82 | 82 | 0 | 0 | 0 | 0 | 301 | 1.3 | 229.9 | 0 | 62 | 50 | 0 | 63 | 54 | 1035 | 300 | 99 | 11 | 15 | 36 | V0.14 | 10000 | 0 | 10000 | 0 | 10000 | 0 | 10000 | 0 | 10000 | 0 | 10000 | 0 | 10000 | 0 | 10000 | 0 | 0 | 0
45490.7635 | V2.01 | V3.00 | V2.01 | V0.33 | 0001010E | 2111 | 612 | 0 | 0 | 0 | 387 | 10254 | -33070 | 3412 | 3430 | 3411 | 0 | 3430 | 3411 | 50 | 49 | 8321 | 27410 | 53 | 32 | 0 | 0 | 300 | 0 | 63 | 44 | 42 | 0 | 0 | 300 | -339 | 0 | 65535 | 14 | 10000 | 0 | 3 | 1 | 1 | 1 | 0 | 0 | 0 | 0 | 0 | 5175 | -70 | 0 | 0 | 0 | 0 | 5147 | 0 | 0 | 0 | 0 | 0 | 0 | 5 | 0 | 0 | 0 | 0 | 1 | 0 | 0 | 0 | 0 | 0 | 0 | 2 | 0 | 0 | 0 | 19 | 895 | 1 | 10129 | 0 | 85 | 0 | 44 | 10000 | 10000 | 10000 | 10000 | 0 | 0 | 0 | 82 | 82 | 0 | 0 | 0 | 0 | 301 | 1.3 | 230 | 0 | 63 | 50 | 0 | 63 | 53 | 1034 | 300 | 99 | 11 | 15 | 36 | V0.14 | 10000 | 0 | 10000 | 0 | 10000 | 0 | 10000 | 0 | 10000 | 0 | 10000 | 0 | 10000 | 0 | 10000 | 0 | 0 | 0
45490.7635 | V2.01 | V3.00 | V2.01 | V0.33 | 0001010E | 2111 | 612 | 0 | 0 | 0 | 387 | 10252 | -33070 | 3414 | 3428 | 3409 | 0 | 3428 | 3409 | 50 | 49 | 8311 | 27410 | 53 | 32 | 0 | 0 | 300 | 0 | 63 | 44 | 42 | 0 | 0 | 300 | -339 | 0 | 65535 | 14 | 10000 | 0 | 3 | 1 | 6 | 0 | 0 | 0 | 0 | 0 | 0 | 5175 | -70 | 0 | 0 | 0 | 0 | 5108 | 0 | 0 | 0 | 0 | 0 | 0 | 7 | 0 | 0 | 0 | 0 | 1 | 0 | 0 | 0 | 0 | 0 | 0 | 2 | 0 | 0 | 0 | 19 | 888 | 1 | 10031 | 0 | 85 | 0 | 44 | 10000 | 10000 | 10000 | 10000 | 0 | 0 | 0 | 82 | 82 | 0 | 0 | 0 | 0 | 301 | 1.3 | 230 | 0 | 63 | 50 | 0 | 63 | 53 | 1034 | 300 | 99 | 11 | 15 | 36 | V0.14 | 10000 | 0 | 10000 | 0 | 10000 | 0 | 10000 | 0 | 10000 | 0 | 10000 | 0 | 10000 | 0 | 10000 | 0 | 0 | 0
45490.7635 | V2.01 | V3.00 | V2.01 | V0.33 | 0001010E | 2111 | 612 | 0 | 0 | 0 | 387 | 10252 | -33080 | 3411 | 3430 | 3410 | 0 | 3430 | 3410 | 50 | 49 | 8311 | 27410 | 53 | 32 | 0 | 0 | 300 | 0 | 63 | 44 | 42 | 0 | 0 | 300 | -339 | 0 | 65535 | 14 | 10000 | 0 | 3 | 1 | 3 | 2 | 0 | 0 | 0 | 0 | 0 | 5125 | -70 | 0 | 0 | 0 | 0 | 5147 | 0 | 0 | 0 | 0 | 0 | 0 | 7 | 0 | 0 | 0 | 0 | 1 | 0 | 0 | 0 | 0 | 0 | 0 | 2 | 0 | 0 | 0 | 19 | 888 | 1 | 10158 | 0 | 85 | 0 | 44 | 10000 | 10000 | 10000 | 10000 | 0 | 0 | 0 | 82 | 82 | 0 | 0 | 0 | 0 | 301 | 1.3 | 230 | 0 | 63 | 50 | 0 | 63 | 54 | 1032 | 300 | 99 | 11 | 15 | 36 | V0.14 | 10000 | 0 | 10000 | 0 | 10000 | 0 | 10000 | 0 | 10000 | 0 | 10000 | 0 | 10000 | 0 | 10000 | 0 | 0 | 0
45490.7635 | V2.01 | V3.00 | V2.01 | V0.33 | 0001010E | 2111 | 612 | 0 | 0 | 0 | 387 | 10251 | -33060 | 3413 | 3428 | 3409 | 0 | 3428 | 3409 | 50 | 49 | 8301 | 27410 | 53 | 32 | 0 | 0 | 300 | 0 | 63 | 43 | 42 | 0 | 0 | 300 | -338 | 0 | 65535 | 14 | 10000 | 0 | 3 | 1 | 0 | 1 | 0 | 0 | 0 | 0 | 0 | 5175 | -70 | 0 | 0 | 0 | 0 | 5128 | 0 | 0 | 0 | 0 | 0 | 0 | 5 | 0 | 0 | 0 | 0 | 1 | 0 | 0 | 0 | 0 | 0 | 0 | 2 | 0 | 0 | 0 | 19 | 888 | 1 | 10158 | 0 | 85 | 0 | 44 | 10000 | 10000 | 10000 | 10000 | 0 | 0 | 0 | 82 | 82 | 0 | 0 | 0 | 0 | 301 | 1.3 | 230 | 0 | 63 | 50 | 0 | 63 | 54 | 1032 | 300 | 99 | 11 | 15 | 36 | V0.14 | 10000 | 0 | 10000 | 0 | 10000 | 0 | 10000 | 0 | 10000 | 0 | 10000 | 0 | 10000 | 0 | 10000 | 0 | 0 | 0
45490.7635 | V2.01 | V3.00 | V2.01 | V0.33 | 0001010E | 2111 | 612 | 0 | 0 | 0 | 387 | 10251 | -33120 | 3412 | 3430 | 3408 | 0 | 3430 | 3408 | 50 | 49 | 8291 | 27410 | 53 | 32 | 0 | 0 | 300 | 0 | 63 | 44 | 42 | 0 | 0 | 300 | -339 | 0 | 65535 | 14 | 10000 | 0 | 3 | 1 | 3 | 2 | 0 | 0 | 0 | 0 | 0 | 5150 | -70 | 0 | 0 | 0 | 0 | 5137 | 0 | 0 | 0 | 0 | 0 | 0 | 7 | 0 | 0 | 0 | 0 | 1 | 0 | 0 | 0 | 0 | 0 | 0 | 2 | 0 | 0 | 0 | 19 | 888 | 1 | 10109 | 0 | 85 | 0 | 44 | 10000 | 10000 | 10000 | 10000 | 0 | 0 | 0 | 82 | 82 | 0 | 0 | 0 | 0 | 301 | 1.3 | 229.9 | 0 | 63 | 50 | 0 | 63 | 54 | 1032 | 300 | 99 | 11 | 15 | 36 | V0.14 | 10000 | 0 | 10000 | 0 | 10000 | 0 | 10000 | 0 | 10000 | 0 | 10000 | 0 | 10000 | 0 | 10000 | 0 | 0 | 0
45490.7636 | V2.01 | V3.00 | V2.01 | V0.33 | 0001010E | 2111 | 612 | 0 | 0 | 0 | 387 | 10251 | -33120 | 3412 | 3430 | 3408 | 0 | 3430 | 3408 | 50 | 49 | 8291 | 27410 | 53 | 32 | 0 | 0 | 300 | 0 | 63 | 44 | 42 | 0 | 0 | 300 | -339 | 0 | 65535 | 14 | 10000 | 0 | 3 | 1 | 3 | 2 | 0 | 0 | 0 | 0 | 0 | 5150 | -70 | 0 | 0 | 0 | 0 | 5137 | 0 | 0 | 0 | 0 | 0 | 0 | 7 | 0 | 0 | 0 | 0 | 1 | 0 | 0 | 0 | 0 | 0 | 0 | 2 | 0 | 0 | 0 | 19 | 891 | 1 | 10168 | 0 | 85 | 0 | 44 | 10000 | 10000 | 10000 | 10000 | 0 | 0 | 0 | 82 | 82 | 0 | 0 | 0 | 0 | 301 | 1.3 | 229.9 | 0 | 63 | 50 | 0 | 63 | 54 | 1032 | 300 | 99 | 11 | 15 | 36 | V0.14 | 10000 | 0 | 10000 | 0 | 10000 | 0 | 10000 | 0 | 10000 | 0 | 10000 | 0 | 10000 | 0 | 10000 | 0 | 0 | 0
45490.7636 | V2.01 | V3.00 | V2.01 | V0.33 | 0001010E | 2111 | 612 | 0 | 0 | 0 | 387 | 10248 | -33050 | 3411 | 3427 | 3410 | 0 | 3427 | 3410 | 50 | 49 | 8281 | 27410 | 53 | 32 | 0 | 0 | 300 | 0 | 63 | 43 | 42 | 0 | 0 | 300 | -338 | 0 | 65535 | 14 | 10000 | 0 | 3 | 1 | 0 | 8 | 0 | 0 | 0 | 0 | 0 | 5356 | -70 | 0 | 0 | 0 | 0 | 5098 | 0 | 0 | 0 | 0 | 0 | 0 | 7 | 0 | 0 | 0 | 0 | 1 | 0 | 0 | 0 | 0 | 0 | 0 | 2 | 0 | 0 | 0 | 19 | 891 | 1 | 10148 | 0 | 85 | 0 | 43 | 10000 | 10000 | 10000 | 10000 | 0 | 0 | 0 | 82 | 82 | 0 | 0 | 0 | 0 | 301 | 1.3 | 229.9 | 0 | 63 | 50 | 0 | 63 | 54 | 1032 | 300 | 99 | 11 | 15 | 36 | V0.14 | 10000 | 0 | 10000 | 0 | 10000 | 0 | 10000 | 0 | 10000 | 0 | 10000 | 0 | 10000 | 0 | 10000 | 0 | 0 | 0
45490.7636 | V2.01 | V3.00 | V2.01 | V0.33 | 0001010E | 2111 | 612 | 0 | 0 | 0 | 387 | 10250 | -33130 | 3413 | 3429 | 3408 | 0 | 3429 | 3408 | 50 | 49 | 8271 | 27410 | 53 | 32 | 0 | 0 | 300 | 0 | 63 | 43 | 42 | 0 | 0 | 300 | -339 | 0 | 65535 | 14 | 10000 | 0 | 3 | 1 | 1 | 6 | 0 | 0 | 0 | 0 | 0 | 5175 | -70 | 0 | 0 | 0 | 0 | 5118 | 0 | 0 | 0 | 0 | 0 | 0 | 7 | 0 | 0 | 0 | 0 | 1 | 0 | 0 | 0 | 0 | 0 | 0 | 2 | 0 | 0 | 0 | 19 | 888 | 1 | 10070 | 0 | 85 | 0 | 44 | 10000 | 10000 | 10000 | 10000 | 0 | 0 | 0 | 82 | 82 | 0 | 0 | 0 | 0 | 301 | 1.3 | 229.9 | 0 | 63 | 50 | 0 | 63 | 54 | 1032 | 300 | 99 | 11 | 15 | 36 | V0.14 | 10000 | 0 | 10000 | 0 | 10000 | 0 | 10000 | 0 | 10000 | 0 | 10000 | 0 | 10000 | 0 | 10000 | 0 | 0 | 0
45490.7636 | V2.01 | V3.00 | V2.01 | V0.33 | 0001010E | 2111 | 612 | 0 | 0 | 0 | 387 | 10247 | -33070 | 3412 | 3427 | 3409 | 0 | 3427 | 3409 | 50 | 49 | 8261 | 27410 | 53 | 32 | 0 | 0 | 300 | 0 | 63 | 44 | 42 | 0 | 0 | 300 | -338 | 0 | 65535 | 14 | 10000 | 0 | 3 | 1 | 0 | 2 | 0 | 0 | 0 | 0 | 0 | 5150 | -70 | 0 | 0 | 0 | 0 | 5167 | 0 | 0 | 0 | 0 | 0 | 0 | 9 | 0 | 0 | 0 | 0 | 1 | 0 | 0 | 0 | 0 | 0 | 0 | 2 | 0 | 0 | 0 | 19 | 899 | 1 | 10207 | 0 | 85 | 0 | 44 | 10000 | 10000 | 10000 | 10000 | 0 | 0 | 0 | 82 | 82 | 0 | 0 | 0 | 0 | 301 | 1.3 | 229.9 | 0 | 63 | 50 | 0 | 63 | 54 | 1033 | 300 | 99 | 11 | 15 | 36 | V0.14 | 10000 | 0 | 10000 | 0 | 10000 | 0 | 10000 | 0 | 10000 | 0 | 10000 | 0 | 10000 | 0 | 10000 | 0 | 0 | 0
45490.7636 | V2.01 | V3.00 | V2.01 | V0.33 | 0001010E | 2111 | 612 | 0 | 0 | 0 | 387 | 10247 | -33140 | 3412 | 3428 | 3407 | 0 | 3428 | 3407 | 50 | 49 | 8251 | 27410 | 53 | 32 | 0 | 0 | 300 | 0 | 63 | 43 | 42 | 0 | 0 | 300 | -339 | 0 | 65535 | 14 | 10000 | 0 | 3 | 1 | 1 | 3 | 0 | 0 | 0 | 0 | 0 | 5150 | -70 | 0 | 0 | 0 | 0 | 5098 | 0 | 0 | 0 | 0 | 0 | 0 | 7 | 0 | 0 | 0 | 0 | 1 | 0 | 0 | 0 | 0 | 0 | 0 | 2 | 0 | 0 | 0 | 9 | 888 | 0 | 10168 | 0 | 85 | 0 | 44 | 10000 | 10000 | 10000 | 10000 | 0 | 0 | 0 | 82 | 82 | 0 | 0 | 0 | 0 | 301 | 1.3 | 229.9 | 0 | 63 | 50 | 0 | 63 | 54 | 1033 | 300 | 99 | 11 | 15 | 36 | V0.14 | 10000 | 0 | 10000 | 0 | 10000 | 0 | 10000 | 0 | 10000 | 0 | 10000 | 0 | 10000 | 0 | 10000 | 0 | 0 | 0
45490.7636 | V2.01 | V3.00 | V2.01 | V0.33 | 0001010E | 2111 | 612 | 0 | 0 | 0 | 387 | 10246 | -33070 | 3409 | 3427 | 3409 | 0 | 3427 | 3409 | 50 | 49 | 8241 | 27410 | 53 | 32 | 0 | 0 | 300 | 0 | 63 | 43 | 42 | 0 | 0 | 300 | -338 | 0 | 65535 | 14 | 10000 | 0 | 3 | 1 | 4 | 4 | 0 | 0 | 0 | 0 | 0 | 5125 | -70 | 0 | 0 | 0 | 0 | 5089 | 0 | 0 | 0 | 0 | 0 | 0 | 7 | 0 | 0 | 0 | 0 | 1 | 0 | 0 | 0 | 0 | 0 | 0 | 2 | 0 | 0 | 0 | 19 | 895 | 1 | 10227 | 0 | 85 | 0 | 44 | 10000 | 10000 | 10000 | 10000 | 0 | 0 | 0 | 82 | 82 | 0 | 0 | 0 | 0 | 301 | 1.3 | 229.9 | 0 | 63 | 50 | 0 | 63 | 54 | 1034 | 300 | 99 | 11 | 15 | 36 | V0.14 | 10000 | 0 | 10000 | 0 | 10000 | 0 | 10000 | 0 | 10000 | 0 | 10000 | 0 | 10000 | 0 | 10000 | 0 | 0 | 0
45490.7636 | V2.01 | V3.00 | V2.01 | V0.33 | 0001010E | 2111 | 612 | 0 | 0 | 0 | 387 | 10249 | -33130 | 3412 | 3428 | 3406 | 0 | 3428 | 3406 | 50 | 49 | 8231 | 27410 | 53 | 32 | 0 | 0 | 300 | 0 | 63 | 43 | 42 | 0 | 0 | 300 | -339 | 0 | 65535 | 14 | 10000 | 0 | 3 | 1 | 1 | 4 | 0 | 0 | 0 | 0 | 0 | 5150 | -70 | 0 | 0 | 0 | 0 | 5108 | 0 | 0 | 0 | 0 | 0 | 0 | 7 | 0 | 0 | 0 | 0 | 1 | 0 | 0 | 0 | 0 | 0 | 0 | 2 | 0 | 0 | 0 | 19 | 891 | 1 | 10197 | 0 | 85 | 0 | 44 | 10000 | 10000 | 10000 | 10000 | 0 | 0 | 0 | 82 | 82 | 0 | 0 | 0 | 0 | 301 | 1.3 | 230 | 0 | 63 | 50 | 0 | 63 | 54 | 1036 | 300 | 99 | 11 | 15 | 36 | V0.14 | 10000 | 0 | 10000 | 0 | 10000 | 0 | 10000 | 0 | 10000 | 0 | 10000 | 0 | 10000 | 0 | 10000 | 0 | 0 | 0
45490.7636 | V2.01 | V3.00 | V2.01 | V0.33 | 0001010E | 2111 | 612 | 0 | 0 | 0 | 387 | 10245 | -33080 | 3409 | 3426 | 3409 | 0 | 3426 | 3409 | 50 | 49 | 8221 | 27410 | 53 | 32 | 0 | 0 | 300 | 0 | 63 | 44 | 42 | 0 | 0 | 300 | -338 | 0 | 65535 | 13 | 10000 | 0 | 3 | 1 | 0 | 4 | 0 | 0 | 0 | 0 | 0 | 5175 | -70 | 0 | 0 | 0 | 0 | 5137 | 0 | 0 | 0 | 0 | 0 | 0 | 7 | 0 | 0 | 0 | 0 | 1 | 0 | 0 | 0 | 0 | 0 | 0 | 2 | 0 | 0 | 0 | 19 | 888 | 1 | 10129 | 0 | 85 | 0 | 44 | 10000 | 10000 | 10000 | 10000 | 0 | 0 | 0 | 82 | 82 | 0 | 0 | 0 | 0 | 301 | 1.3 | 230 | 0 | 63 | 50 | 0 | 63 | 54 | 1036 | 300 | 99 | 11 | 15 | 36 | V0.14 | 10000 | 0 | 10000 | 0 | 10000 | 0 | 10000 | 0 | 10000 | 0 | 10000 | 0 | 10000 | 0 | 10000 | 0 | 0 | 0
45490.7637 | V2.01 | V3.00 | V2.01 | V0.33 | 0001010E | 2111 | 612 | 0 | 0 | 0 | 387 | 10247 | -33110 | 3414 | 3426 | 3408 | 0 | 3426 | 3408 | 50 | 49 | 8211 | 27410 | 53 | 32 | 0 | 0 | 300 | 0 | 63 | 44 | 42 | 0 | 0 | 300 | -339 | 0 | 65535 | 13 | 10000 | 0 | 3 | 1 | 2 | 2 | 0 | 0 | 0 | 0 | 0 | 5175 | -70 | 0 | 0 | 0 | 0 | 5147 | 0 | 0 | 0 | 0 | 0 | 0 | 7 | 0 | 0 | 0 | 0 | 1 | 0 | 0 | 0 | 0 | 0 | 0 | 2 | 0 | 0 | 0 | 19 | 891 | 1 | 10119 | 0 | 85 | 0 | 44 | 10000 | 10000 | 10000 | 10000 | 0 | 0 | 0 | 82 | 82 | 0 | 0 | 0 | 0 | 301 | 1.3 | 229.9 | 0 | 63 | 50 | 0 | 63 | 54 | 1037 | 300 | 99 | 11 | 15 | 36 | V0.14 | 10000 | 0 | 10000 | 0 | 10000 | 0 | 10000 | 0 | 10000 | 0 | 10000 | 0 | 10000 | 0 | 10000 | 0 | 0 | 0
45490.7637 | V2.01 | V3.00 | V2.01 | V0.33 | 0001010E | 2111 | 612 | 0 | 0 | 0 | 387 | 10247 | -33110 | 3414 | 3426 | 3407 | 0 | 3426 | 3407 | 50 | 49 | 8201 | 27410 | 53 | 32 | 0 | 0 | 300 | 0 | 63 | 44 | 42 | 0 | 0 | 300 | -339 | 0 | 65535 | 13 | 10000 | 0 | 3 | 1 | 3 | 3 | 0 | 0 | 0 | 0 | 0 | 5150 | -70 | 0 | 0 | 0 | 0 | 5128 | 0 | 0 | 0 | 0 | 0 | 0 | 7 | 0 | 0 | 0 | 0 | 1 | 0 | 0 | 0 | 0 | 0 | 0 | 2 | 0 | 0 | 0 | 19 | 899 | 1 | 10100 | 0 | 85 | 0 | 43 | 10000 | 10000 | 10000 | 10000 | 0 | 0 | 0 | 82 | 82 | 0 | 0 | 0 | 0 | 301 | 1.3 | 229.9 | 0 | 63 | 50 | 0 | 63 | 54 | 1038 | 300 | 99 | 11 | 15 | 36 | V0.14 | 10000 | 0 | 10000 | 0 | 10000 | 0 | 10000 | 0 | 10000 | 0 | 10000 | 0 | 10000 | 0 | 10000 | 0 | 0 | 0
45490.7637 | V2.01 | V3.00 | V2.01 | V0.33 | 0001010E | 2111 | 612 | 0 | 0 | 0 | 387 | 10246 | -33130 | 3414 | 3426 | 3406 | 0 | 3426 | 3406 | 50 | 49 | 8191 | 27410 | 53 | 32 | 0 | 0 | 300 | 0 | 63 | 44 | 42 | 0 | 0 | 300 | -339 | 0 | 65535 | 13 | 10000 | 0 | 3 | 1 | 0 | 3 | 0 | 0 | 0 | 0 | 0 | 5175 | -70 | 0 | 0 | 0 | 0 | 5098 | 0 | 0 | 0 | 0 | 0 | 0 | 7 | 0 | 0 | 0 | 0 | 1 | 0 | 0 | 0 | 0 | 0 | 0 | 2 | 0 | 0 | 0 | 19 | 888 | 1 | 10031 | 0 | 85 | 0 | 44 | 10000 | 10000 | 10000 | 10000 | 0 | 0 | 0 | 82 | 82 | 0 | 0 | 0 | 0 | 301 | 1.3 | 229.9 | 0 | 63 | 50 | 0 | 63 | 54 | 1038 | 300 | 99 | 11 | 15 | 36 | V0.14 | 10000 | 0 | 10000 | 0 | 10000 | 0 | 10000 | 0 | 10000 | 0 | 10000 | 0 | 10000 | 0 | 10000 | 0 | 0 | 0
45490.7637 | V2.01 | V3.00 | V2.01 | V0.33 | 0001010E | 2111 | 612 | 0 | 0 | 0 | 387 | 10246 | -33140 | 3409 | 3426 | 3409 | 0 | 3426 | 3409 | 50 | 49 | 8181 | 27410 | 53 | 32 | 0 | 0 | 300 | 0 | 63 | 44 | 42 | 0 | 0 | 300 | -339 | 0 | 65535 | 13 | 10000 | 0 | 3 | 1 | 0 | 0 | 0 | 0 | 0 | 0 | 0 | 5150 | -70 | 0 | 0 | 0 | 0 | 5108 | 0 | 0 | 0 | 0 | 0 | 0 | 7 | 0 | 0 | 0 | 0 | 1 | 0 | 0 | 0 | 0 | 0 | 0 | 2 | 0 | 0 | 0 | 19 | 891 | 1 | 10090 | 0 | 85 | 0 | 44 | 10000 | 10000 | 10000 | 10000 | 0 | 0 | 0 | 82 | 82 | 0 | 0 | 0 | 0 | 301 | 1.3 | 230 | 0 | 63 | 50 | 0 | 63 | 54 | 1038 | 300 | 99 | 11 | 15 | 36 | V0.14 | 10000 | 0 | 10000 | 0 | 10000 | 0 | 10000 | 0 | 10000 | 0 | 10000 | 0 | 10000 | 0 | 10000 | 0 | 0 | 0
45490.7637 | V2.01 | V3.00 | V2.01 | V0.33 | 0001010E | 2111 | 612 | 0 | 0 | 0 | 387 | 10243 | -33120 | 3411 | 3424 | 3406 | 0 | 3424 | 3406 | 50 | 49 | 8161 | 27410 | 53 | 32 | 0 | 0 | 300 | 0 | 63 | 44 | 42 | 0 | 0 | 300 | -339 | 0 | 65535 | 13 | 10000 | 0 | 3 | 1 | 9 | 1 | 0 | 0 | 0 | 0 | 0 | 5150 | -70 | 0 | 0 | 0 | 0 | 5098 | 0 | 0 | 0 | 0 | 0 | 0 | 7 | 0 | 0 | 0 | 0 | 1 | 0 | 0 | 0 | 0 | 0 | 0 | 2 | 0 | 0 | 0 | 19 | 891 | 1 | 10109 | 0 | 85 | 0 | 44 | 10000 | 10000 | 10000 | 10000 | 0 | 0 | 0 | 82 | 82 | 0 | 0 | 0 | 0 | 301 | 1.3 | 230 | 0 | 63 | 50 | 0 | 63 | 54 | 1039 | 300 | 99 | 11 | 15 | 36 | V0.14 | 10000 | 0 | 10000 | 0 | 10000 | 0 | 10000 | 0 | 10000 | 0 | 10000 | 0 | 10000 | 0 | 10000 | 0 | 0 | 0
45490.7637 | V2.01 | V3.00 | V2.01 | V0.33 | 0001010E | 2111 | 612 | 0 | 0 | 0 | 387 | 10245 | -33130 | 3409 | 3426 | 3408 | 0 | 3426 | 3408 | 50 | 49 | 8151 | 27410 | 53 | 32 | 0 | 0 | 300 | 0 | 63 | 44 | 42 | 0 | 0 | 300 | -339 | 0 | 65535 | 13 | 10000 | 0 | 3 | 1 | 0 | 3 | 0 | 0 | 0 | 0 | 0 | 5175 | -70 | 0 | 0 | 0 | 0 | 5128 | 0 | 0 | 0 | 0 | 0 | 0 | 7 | 0 | 0 | 0 | 0 | 1 | 0 | 0 | 0 | 0 | 0 | 0 | 2 | 0 | 0 | 0 | 19 | 895 | 1 | 10168 | 0 | 85 | 0 | 44 | 10000 | 10000 | 10000 | 10000 | 0 | 0 | 0 | 82 | 82 | 0 | 0 | 0 | 0 | 301 | 1.3 | 229.9 | 0 | 63 | 50 | 0 | 63 | 54 | 1039 | 300 | 99 | 11 | 15 | 36 | V0.14 | 10000 | 0 | 10000 | 0 | 10000 | 0 | 10000 | 0 | 10000 | 0 | 10000 | 0 | 10000 | 0 | 10000 | 0 | 0 | 0
45490.7637 | V2.01 | V3.00 | V2.01 | V0.33 | 0001010E | 2111 | 612 | 0 | 0 | 0 | 387 | 10241 | -33130 | 3410 | 3425 | 3405 | 0 | 3425 | 3405 | 50 | 49 | 8141 | 27410 | 53 | 32 | 0 | 0 | 300 | 0 | 63 | 44 | 42 | 0 | 0 | 300 | -339 | 0 | 65535 | 13 | 10000 | 0 | 3 | 1 | 0 | 6 | 0 | 0 | 0 | 0 | 0 | 5150 | -70 | 0 | 0 | 0 | 0 | 5147 | 0 | 0 | 0 | 0 | 0 | 0 | 7 | 0 | 0 | 0 | 0 | 1 | 0 | 0 | 0 | 0 | 0 | 0 | 2 | 0 | 0 | 0 | 19 | 891 | 1 | 10139 | 0 | 85 | 0 | 43 | 10000 | 10000 | 10000 | 10000 | 0 | 0 | 0 | 82 | 82 | 0 | 0 | 0 | 0 | 301 | 1.3 | 229.9 | 0 | 63 | 50 | 0 | 63 | 54 | 1038 | 300 | 99 | 11 | 15 | 36 | V0.14 | 10000 | 0 | 10000 | 0 | 10000 | 0 | 10000 | 0 | 10000 | 0 | 10000 | 0 | 10000 | 0 | 10000 | 0 | 0 | 0
45490.7637 | V2.01 | V3.00 | V2.01 | V0.33 | 0001010E | 2111 | 612 | 0 | 0 | 0 | 387 | 10240 | -33160 | 3408 | 3426 | 3407 | 0 | 3426 | 3407 | 50 | 49 | 8131 | 27410 | 53 | 32 | 0 | 0 | 300 | 0 | 63 | 43 | 42 | 0 | 0 | 300 | -339 | 0 | 65535 | 13 | 10000 | 0 | 3 | 1 | 0 | 4 | 0 | 0 | 0 | 0 | 0 | 5125 | -70 | 0 | 0 | 0 | 0 | 5098 | 0 | 0 | 0 | 0 | 0 | 0 | 5 | 0 | 0 | 0 | 0 | 1 | 0 | 0 | 0 | 0 | 0 | 0 | 2 | 0 | 0 | 0 | 19 | 899 | 1 | 10188 | 0 | 85 | 0 | 44 | 10000 | 10000 | 10000 | 10000 | 0 | 0 | 0 | 82 | 82 | 0 | 0 | 0 | 0 | 301 | 1.3 | 229.9 | 0 | 63 | 50 | 0 | 63 | 54 | 1038 | 300 | 99 | 11 | 15 | 36 | V0.14 | 10000 | 0 | 10000 | 0 | 10000 | 0 | 10000 | 0 | 10000 | 0 | 10000 | 0 | 10000 | 0 | 10000 | 0 | 0 | 0
45490.7637 | V2.01 | V3.00 | V2.01 | V0.33 | 0001010E | 2111 | 612 | 0 | 0 | 0 | 387 | 10239 | -33110 | 3409 | 3424 | 3406 | 0 | 3424 | 3406 | 50 | 49 | 8121 | 27410 | 53 | 32 | 0 | 0 | 300 | 0 | 63 | 43 | 42 | 0 | 0 | 300 | -339 | 0 | 65535 | 13 | 10000 | 0 | 3 | 1 | 3 | 4 | 0 | 0 | 0 | 0 | 0 | 5175 | -70 | 0 | 0 | 0 | 0 | 5128 | 0 | 0 | 0 | 0 | 0 | 0 | 7 | 0 | 0 | 0 | 0 | 1 | 0 | 0 | 0 | 0 | 0 | 0 | 2 | 0 | 0 | 0 | 19 | 891 | 1 | 10100 | 0 | 85 | 0 | 44 | 10000 | 10000 | 10000 | 10000 | 0 | 0 | 0 | 82 | 82 | 0 | 0 | 0 | 0 | 301 | 1.3 | 229.9 | 0 | 63 | 50 | 0 | 63 | 54 | 1038 | 300 | 99 | 11 | 15 | 36 | V0.14 | 10000 | 0 | 10000 | 0 | 10000 | 0 | 10000 | 0 | 10000 | 0 | 10000 | 0 | 10000 | 0 | 10000 | 0 | 0 | 0
45490.7638 | V2.01 | V3.00 | V2.01 | V0.33 | 0001010E | 2111 | 612 | 0 | 0 | 0 | 387 | 10239 | -33160 | 3407 | 3426 | 3406 | 0 | 3426 | 3406 | 50 | 49 | 8111 | 27410 | 53 | 32 | 0 | 0 | 300 | 0 | 63 | 43 | 42 | 0 | 0 | 300 | -339 | 0 | 65535 | 13 | 10000 | 0 | 3 | 1 | 0 | 7 | 0 | 0 | 0 | 0 | 0 | 5125 | -70 | 0 | 0 | 0 | 0 | 5098 | 0 | 0 | 0 | 0 | 0 | 0 | 7 | 0 | 0 | 0 | 0 | 1 | 0 | 0 | 0 | 0 | 0 | 0 | 2 | 0 | 0 | 0 | 19 | 891 | 1 | 10100 | 0 | 85 | 0 | 44 | 10000 | 10000 | 10000 | 10000 | 0 | 0 | 0 | 82 | 82 | 0 | 0 | 0 | 0 | 301 | 1.3 | 229.9 | 0 | 63 | 50 | 0 | 63 | 54 | 1038 | 300 | 99 | 11 | 15 | 36 | V0.14 | 10000 | 0 | 10000 | 0 | 10000 | 0 | 10000 | 0 | 10000 | 0 | 10000 | 0 | 10000 | 0 | 10000 | 0 | 0 | 0
45490.7638 | V2.01 | V3.00 | V2.01 | V0.33 | 0001010E | 2111 | 612 | 0 | 0 | 0 | 387 | 10239 | -33160 | 3407 | 3426 | 3406 | 0 | 3426 | 3406 | 50 | 49 | 8111 | 27410 | 53 | 32 | 0 | 0 | 300 | 0 | 63 | 43 | 42 | 0 | 0 | 300 | -339 | 0 | 65535 | 13 | 10000 | 0 | 3 | 1 | 0 | 7 | 0 | 0 | 0 | 0 | 0 | 5125 | -70 | 0 | 0 | 0 | 0 | 5098 | 0 | 0 | 0 | 0 | 0 | 0 | 7 | 0 | 0 | 0 | 0 | 1 | 0 | 0 | 0 | 0 | 0 | 0 | 2 | 0 | 0 | 0 | 19 | 891 | 1 | 10090 | 0 | 85 | 0 | 44 | 10000 | 10000 | 10000 | 10000 | 0 | 0 | 0 | 82 | 82 | 0 | 0 | 0 | 0 | 301 | 1.3 | 230 | 0 | 63 | 50 | 0 | 63 | 54 | 1037 | 300 | 99 | 11 | 15 | 36 | V0.14 | 10000 | 0 | 10000 | 0 | 10000 | 0 | 10000 | 0 | 10000 | 0 | 10000 | 0 | 10000 | 0 | 10000 | 0 | 0 | 0
45490.7638 | V2.01 | V3.00 | V2.01 | V0.33 | 0001010E | 2111 | 612 | 0 | 0 | 0 | 387 | 10237 | -33120 | 3409 | 3423 | 3405 | 0 | 3423 | 3405 | 50 | 49 | 8111 | 27410 | 53 | 32 | 0 | 0 | 300 | 0 | 63 | 44 | 42 | 0 | 0 | 300 | -339 | 0 | 65535 | 13 | 10000 | 0 | 3 | 1 | 0 | 2 | 0 | 0 | 0 | 0 | 0 | 5150 | -70 | 0 | 0 | 0 | 0 | 5108 | 0 | 0 | 0 | 0 | 0 | 0 | 7 | 0 | 0 | 0 | 0 | 1 | 0 | 0 | 0 | 0 | 0 | 0 | 2 | 0 | 0 | 0 | 19 | 899 | 1 | 10227 | 0 | 85 | 0 | 44 | 10000 | 10000 | 10000 | 10000 | 0 | 0 | 0 | 82 | 82 | 0 | 0 | 0 | 0 | 301 | 1.3 | 230 | 0 | 63 | 50 | 0 | 63 | 54 | 1036 | 300 | 99 | 11 | 15 | 36 | V0.14 | 10000 | 0 | 10000 | 0 | 10000 | 0 | 10000 | 0 | 10000 | 0 | 10000 | 0 | 10000 | 0 | 10000 | 0 | 0 | 0
45490.7638 | V2.01 | V3.00 | V2.01 | V0.33 | 0001010E | 2111 | 612 | 0 | 0 | 0 | 387 | 10235 | -33180 | 3408 | 3424 | 3404 | 0 | 3424 | 3404 | 50 | 49 | 8101 | 27410 | 53 | 32 | 0 | 0 | 300 | 0 | 63 | 44 | 42 | 0 | 0 | 300 | -339 | 0 | 65535 | 13 | 10000 | 0 | 3 | 1 | 3 | 3 | 0 | 0 | 0 | 0 | 0 | 5150 | -70 | 0 | 0 | 0 | 0 | 5128 | 0 | 0 | 0 | 0 | 0 | 0 | 7 | 0 | 0 | 0 | 0 | 1 | 0 | 0 | 0 | 0 | 0 | 0 | 2 | 0 | 0 | 0 | 19 | 891 | 1 | 10129 | 0 | 85 | 0 | 44 | 10000 | 10000 | 10000 | 10000 | 0 | 0 | 0 | 82 | 82 | 0 | 0 | 0 | 0 | 301 | 1.3 | 230 | 0 | 63 | 50 | 0 | 63 | 54 | 1035 | 300 | 99 | 11 | 15 | 36 | V0.14 | 10000 | 0 | 10000 | 0 | 10000 | 0 | 10000 | 0 | 10000 | 0 | 10000 | 0 | 10000 | 0 | 10000 | 0 | 0 | 0
45490.7638 | V2.01 | V3.00 | V2.01 | V0.33 | 0001010E | 2111 | 612 | 0 | 0 | 0 | 387 | 10233 | -33100 | 3407 | 3423 | 3405 | 0 | 3423 | 3405 | 50 | 49 | 8091 | 27410 | 53 | 32 | 0 | 0 | 300 | 0 | 63 | 44 | 42 | 0 | 0 | 300 | -338 | 0 | 65535 | 13 | 10000 | 0 | 3 | 1 | 0 | 0 | 0 | 0 | 0 | 0 | 0 | 5125 | -70 | 0 | 0 | 0 | 0 | 5137 | 0 | 0 | 0 | 0 | 0 | 0 | 7 | 0 | 0 | 0 | 0 | 1 | 0 | 0 | 0 | 0 | 0 | 0 | 2 | 0 | 0 | 0 | 19 | 888 | 1 | 10070 | 0 | 85 | 0 | 44 | 10000 | 10000 | 10000 | 10000 | 0 | 0 | 0 | 82 | 82 | 0 | 0 | 0 | 0 | 301 | 1.3 | 229.9 | 0 | 63 | 50 | 0 | 63 | 54 | 1034 | 300 | 99 | 11 | 15 | 36 | V0.14 | 10000 | 0 | 10000 | 0 | 10000 | 0 | 10000 | 0 | 10000 | 0 | 10000 | 0 | 10000 | 0 | 10000 | 0 | 0 | 0
45490.7638 | V2.01 | V3.00 | V2.01 | V0.33 | 0001010E | 2111 | 612 | 0 | 0 | 0 | 387 | 10233 | -33180 | 3407 | 3424 | 3402 | 0 | 3424 | 3402 | 50 | 49 | 8082 | 27410 | 53 | 31 | 0 | 0 | 300 | 0 | 63 | 44 | 42 | 0 | 0 | 300 | -339 | 0 | 65535 | 13 | 10000 | 0 | 3 | 1 | 0 | 4 | 0 | 0 | 0 | 0 | 0 | 5100 | -70 | 0 | 0 | 0 | 0 | 5118 | 0 | 0 | 0 | 0 | 0 | 0 | 7 | 0 | 0 | 0 | 0 | 1 | 0 | 0 | 0 | 0 | 0 | 0 | 2 | 0 | 0 | 0 | 19 | 891 | 1 | 10197 | 0 | 85 | 0 | 43 | 10000 | 10000 | 10000 | 10000 | 0 | 0 | 0 | 82 | 82 | 0 | 0 | 0 | 0 | 301 | 1.3 | 230 | 0 | 63 | 50 | 0 | 63 | 54 | 1033 | 300 | 99 | 11 | 15 | 36 | V0.14 | 10000 | 0 | 10000 | 0 | 10000 | 0 | 10000 | 0 | 10000 | 0 | 10000 | 0 | 10000 | 0 | 10000 | 0 | 0 | 0
45490.7638 | V2.01 | V3.00 | V2.01 | V0.33 | 0001010E | 2111 | 612 | 0 | 0 | 0 | 387 | 10237 | -33140 | 3408 | 3424 | 3404 | 0 | 3424 | 3404 | 50 | 49 | 8072 | 27410 | 53 | 31 | 0 | 0 | 300 | 0 | 63 | 43 | 42 | 0 | 0 | 300 | -339 | 0 | 65535 | 13 | 10000 | 0 | 3 | 1 | 0 | 0 | 0 | 0 | 0 | 0 | 0 | 5175 | -70 | 0 | 0 | 0 | 0 | 5118 | 0 | 0 | 0 | 0 | 0 | 0 | 7 | 0 | 0 | 0 | 0 | 1 | 0 | 0 | 0 | 0 | 0 | 0 | 2 | 0 | 0 | 0 | 19 | 895 | 1 | 10188 | 0 | 85 | 0 | 43 | 10000 | 10000 | 10000 | 10000 | 0 | 0 | 0 | 82 | 82 | 0 | 0 | 0 | 0 | 301 | 1.3 | 230 | 0 | 63 | 50 | 0 | 63 | 54 | 1033 | 300 | 99 | 11 | 15 | 36 | V0.14 | 10000 | 0 | 10000 | 0 | 10000 | 0 | 10000 | 0 | 10000 | 0 | 10000 | 0 | 10000 | 0 | 10000 | 0 | 0 | 0
45490.7638 | V2.01 | V3.00 | V2.01 | V0.33 | 0001010E | 2111 | 612 | 0 | 0 | 0 | 387 | 10234 | -33170 | 3409 | 3423 | 3404 | 0 | 3423 | 3404 | 50 | 49 | 8062 | 27410 | 53 | 31 | 0 | 0 | 300 | 0 | 63 | 44 | 42 | 0 | 0 | 300 | -339 | 0 | 65535 | 13 | 10000 | 0 | 3 | 1 | 1 | 1 | 0 | 0 | 0 | 0 | 0 | 5150 | -70 | 0 | 0 | 0 | 0 | 5147 | 0 | 0 | 0 | 0 | 0 | 0 | 7 | 0 | 0 | 0 | 0 | 1 | 0 | 0 | 0 | 0 | 0 | 0 | 2 | 0 | 0 | 0 | 19 | 895 | 1 | 10119 | 0 | 85 | 0 | 44 | 10000 | 10000 | 10000 | 10000 | 0 | 0 | 0 | 82 | 82 | 0 | 0 | 0 | 0 | 301 | 1.3 | 229.9 | 0 | 63 | 50 | 0 | 63 | 54 | 1032 | 300 | 99 | 11 | 15 | 36 | V0.14 | 10000 | 0 | 10000 | 0 | 10000 | 0 | 10000 | 0 | 10000 | 0 | 10000 | 0 | 10000 | 0 | 10000 | 0 | 0 | 0
45490.7639 | V2.01 | V3.00 | V2.01 | V0.33 | 0001010E | 2111 | 612 | 0 | 0 | 0 | 387 | 10235 | -33140 | 3408 | 3423 | 3404 | 0 | 3423 | 3404 | 50 | 49 | 8052 | 27410 | 53 | 31 | 0 | 0 | 300 | 0 | 63 | 44 | 42 | 0 | 0 | 300 | -339 | 0 | 65535 | 13 | 10000 | 0 | 3 | 1 | 4 | 8 | 0 | 0 | 0 | 0 | 0 | 5100 | -70 | 0 | 0 | 0 | 0 | 5157 | 0 | 0 | 0 | 0 | 0 | 0 | 7 | 0 | 0 | 0 | 0 | 1 | 0 | 0 | 0 | 0 | 0 | 0 | 2 | 0 | 0 | 0 | 19 | 891 | 1 | 10148 | 0 | 85 | 0 | 44 | 10000 | 10000 | 10000 | 10000 | 0 | 0 | 0 | 82 | 82 | 0 | 0 | 0 | 0 | 301 | 1.3 | 230 | 0 | 63 | 50 | 0 | 63 | 54 | 1031 | 300 | 99 | 11 | 15 | 36 | V0.14 | 10000 | 0 | 10000 | 0 | 10000 | 0 | 10000 | 0 | 10000 | 0 | 10000 | 0 | 10000 | 0 | 10000 | 0 | 0 | 0
45490.7639 | V2.01 | V3.00 | V2.01 | V0.33 | 0001010E | 2111 | 612 | 0 | 0 | 0 | 387 | 10235 | -33190 | 3411 | 3422 | 3402 | 0 | 3422 | 3402 | 50 | 49 | 8042 | 27410 | 53 | 31 | 0 | 0 | 300 | 0 | 63 | 44 | 42 | 0 | 0 | 300 | -339 | 0 | 65535 | 13 | 10000 | 0 | 3 | 1 | 0 | 2 | 0 | 0 | 0 | 0 | 0 | 5175 | -70 | 0 | 0 | 0 | 0 | 5137 | 0 | 0 | 0 | 0 | 0 | 0 | 7 | 0 | 0 | 0 | 0 | 1 | 0 | 0 | 0 | 0 | 0 | 0 | 2 | 0 | 0 | 0 | 19 | 888 | 1 | 10100 | 0 | 85 | 0 | 44 | 10000 | 10000 | 10000 | 10000 | 0 | 0 | 0 | 82 | 82 | 0 | 0 | 0 | 0 | 301 | 1.3 | 230 | 0 | 63 | 50 | 0 | 63 | 54 | 1031 | 300 | 99 | 11 | 15 | 36 | V0.14 | 10000 | 0 | 10000 | 0 | 10000 | 0 | 10000 | 0 | 10000 | 0 | 10000 | 0 | 10000 | 0 | 10000 | 0 | 0 | 0
45490.7639 | V2.01 | V3.00 | V2.01 | V0.33 | 0001010E | 2111 | 612 | 0 | 0 | 0 | 387 | 10233 | -33170 | 3406 | 3423 | 3404 | 0 | 3423 | 3404 | 50 | 49 | 8032 | 27410 | 53 | 31 | 0 | 0 | 300 | 0 | 63 | 44 | 42 | 0 | 0 | 300 | -339 | 0 | 65535 | 13 | 10000 | 0 | 3 | 1 | 0 | 5 | 0 | 0 | 0 | 0 | 0 | 5150 | -70 | 0 | 0 | 0 | 0 | 5128 | 0 | 0 | 0 | 0 | 0 | 0 | 7 | 0 | 0 | 0 | 0 | 1 | 0 | 0 | 0 | 0 | 0 | 0 | 2 | 0 | 0 | 0 | 19 | 895 | 1 | 10139 | 0 | 85 | 0 | 44 | 10000 | 10000 | 10000 | 10000 | 0 | 0 | 0 | 82 | 82 | 0 | 0 | 0 | 0 | 301 | 1.3 | 229.9 | 0 | 63 | 50 | 0 | 63 | 54 | 1030 | 300 | 99 | 11 | 15 | 36 | V0.14 | 10000 | 0 | 10000 | 0 | 10000 | 0 | 10000 | 0 | 10000 | 0 | 10000 | 0 | 10000 | 0 | 10000 | 0 | 0 | 0
45490.7639 | V2.01 | V3.00 | V2.01 | V0.33 | 0001010E | 2111 | 612 | 0 | 0 | 0 | 387 | 10229 | -33160 | 3406 | 3421 | 3401 | 0 | 3421 | 3401 | 50 | 49 | 8022 | 27410 | 53 | 31 | 0 | 0 | 300 | 0 | 63 | 44 | 42 | 0 | 0 | 300 | -339 | 0 | 65535 | 13 | 10000 | 0 | 3 | 1 | 6 | 6 | 0 | 0 | 0 | 0 | 0 | 5175 | -70 | 0 | 0 | 0 | 0 | 5118 | 0 | 0 | 0 | 0 | 0 | 0 | 7 | 0 | 0 | 0 | 0 | 1 | 0 | 0 | 0 | 0 | 0 | 0 | 2 | 0 | 0 | 0 | 19 | 899 | 1 | 10188 | 0 | 85 | 0 | 43 | 10000 | 10000 | 10000 | 10000 | 0 | 0 | 0 | 82 | 82 | 0 | 0 | 0 | 0 | 301 | 1.3 | 229.9 | 0 | 63 | 50 | 0 | 63 | 54 | 1030 | 300 | 99 | 11 | 15 | 36 | V0.14 | 10000 | 0 | 10000 | 0 | 10000 | 0 | 10000 | 0 | 10000 | 0 | 10000 | 0 | 10000 | 0 | 10000 | 0 | 0 | 0
45490.7639 | V2.01 | V3.00 | V2.01 | V0.33 | 0001010E | 2111 | 612 | 0 | 0 | 0 | 387 | 10231 | -33180 | 3409 | 3422 | 3403 | 0 | 3422 | 3403 | 50 | 49 | 8012 | 27410 | 53 | 31 | 0 | 0 | 300 | 0 | 63 | 44 | 42 | 0 | 0 | 300 | -339 | 0 | 65535 | 13 | 10000 | 0 | 3 | 1 | 9 | 4 | 0 | 0 | 0 | 0 | 0 | 5356 | -70 | 0 | 0 | 0 | 0 | 5118 | 0 | 0 | 0 | 0 | 0 | 0 | 7 | 0 | 0 | 0 | 0 | 1 | 0 | 0 | 0 | 0 | 0 | 0 | 2 | 0 | 0 | 0 | 19 | 895 | 1 | 10070 | 0 | 85 | 0 | 44 | 10000 | 10000 | 10000 | 10000 | 0 | 0 | 0 | 82 | 82 | 0 | 0 | 0 | 0 | 301 | 1.3 | 229.9 | 0 | 63 | 50 | 0 | 63 | 54 | 1030 | 300 | 99 | 11 | 15 | 36 | V0.14 | 10000 | 0 | 10000 | 0 | 10000 | 0 | 10000 | 0 | 10000 | 0 | 10000 | 0 | 10000 | 0 | 10000 | 0 | 0 | 0
45490.7639 | V2.01 | V3.00 | V2.01 | V0.33 | 0001010E | 2111 | 612 | 0 | 0 | 0 | 387 | 10228 | -33170 | 3408 | 3420 | 3401 | 0 | 3420 | 3401 | 50 | 49 | 8002 | 27410 | 53 | 31 | 0 | 0 | 300 | 0 | 63 | 44 | 42 | 0 | 0 | 300 | -339 | 0 | 65535 | 13 | 10000 | 0 | 3 | 1 | 10 | 6 | 0 | 0 | 0 | 0 | 0 | 5125 | -70 | 0 | 0 | 0 | 0 | 5157 | 0 | 0 | 0 | 0 | 0 | 0 | 7 | 0 | 0 | 0 | 0 | 1 | 0 | 0 | 0 | 0 | 0 | 0 | 2 | 0 | 0 | 0 | 19 | 888 | 1 | 10119 | 0 | 85 | 0 | 44 | 10000 | 10000 | 10000 | 10000 | 0 | 0 | 0 | 82 | 82 | 0 | 0 | 0 | 0 | 301 | 1.3 | 229.9 | 0 | 63 | 50 | 0 | 63 | 54 | 1030 | 300 | 99 | 11 | 15 | 36 | V0.14 | 10000 | 0 | 10000 | 0 | 10000 | 0 | 10000 | 0 | 10000 | 0 | 10000 | 0 | 10000 | 0 | 10000 | 0 | 0 | 0
45490.7639 | V2.01 | V3.00 | V2.01 | V0.33 | 0001010E | 2111 | 612 | 0 | 0 | 0 | 387 | 10230 | -33180 | 3409 | 3423 | 3402 | 0 | 3423 | 3402 | 50 | 49 | 7992 | 27410 | 53 | 31 | 0 | 0 | 300 | 0 | 63 | 44 | 42 | 0 | 0 | 300 | -339 | 0 | 65535 | 13 | 10000 | 0 | 3 | 1 | 0 | 0 | 0 | 0 | 0 | 0 | 0 | 5175 | -70 | 0 | 0 | 0 | 0 | 5128 | 0 | 0 | 0 | 0 | 0 | 0 | 7 | 0 | 0 | 0 | 0 | 1 | 0 | 0 | 0 | 0 | 0 | 0 | 2 | 0 | 0 | 0 | 19 | 888 | 1 | 9982 | 0 | 85 | 0 | 44 | 10000 | 10000 | 10000 | 10000 | 0 | 0 | 0 | 82 | 82 | 0 | 0 | 0 | 0 | 301 | 1.3 | 230 | 0 | 63 | 50 | 0 | 63 | 54 | 1030 | 300 | 99 | 11 | 15 | 36 | V0.14 | 10000 | 0 | 10000 | 0 | 10000 | 0 | 10000 | 0 | 10000 | 0 | 10000 | 0 | 10000 | 0 | 10000 | 0 | 0 | 0
45490.7639 | V2.01 | V3.00 | V2.01 | V0.33 | 0001010E | 2111 | 612 | 0 | 0 | 0 | 387 | 10230 | -33160 | 3406 | 3420 | 3402 | 0 | 3420 | 3402 | 50 | 49 | 7982 | 27410 | 53 | 31 | 0 | 0 | 300 | 0 | 63 | 44 | 42 | 0 | 0 | 300 | -339 | 0 | 65535 | 13 | 10000 | 0 | 3 | 1 | 1 | 1 | 0 | 0 | 0 | 0 | 0 | 5150 | -70 | 0 | 0 | 0 | 0 | 5147 | 0 | 0 | 0 | 0 | 0 | 0 | 7 | 0 | 0 | 0 | 0 | 1 | 0 | 0 | 0 | 0 | 0 | 0 | 2 | 0 | 0 | 0 | 19 | 891 | 1 | 10080 | 0 | 85 | 0 | 44 | 10000 | 10000 | 10000 | 10000 | 0 | 0 | 0 | 82 | 82 | 0 | 0 | 0 | 0 | 301 | 1.3 | 229.9 | 0 | 63 | 50 | 0 | 63 | 54 | 1030 | 300 | 99 | 11 | 15 | 36 | V0.14 | 10000 | 0 | 10000 | 0 | 10000 | 0 | 10000 | 0 | 10000 | 0 | 10000 | 0 | 10000 | 0 | 10000 | 0 | 0 | 0
45490.7639 | V2.01 | V3.00 | V2.01 | V0.33 | 0001010E | 2111 | 612 | 0 | 0 | 0 | 387 | 10228 | -33180 | 3406 | 3422 | 3400 | 0 | 3422 | 3400 | 50 | 49 | 7972 | 27410 | 53 | 31 | 0 | 0 | 300 | 0 | 63 | 44 | 42 | 0 | 0 | 300 | -339 | 0 | 65535 | 13 | 10000 | 0 | 3 | 1 | 6 | 6 | 0 | 0 | 0 | 0 | 0 | 5175 | -70 | 0 | 0 | 0 | 0 | 5147 | 0 | 0 | 0 | 0 | 0 | 0 | 7 | 0 | 0 | 0 | 0 | 1 | 0 | 0 | 0 | 0 | 0 | 0 | 2 | 0 | 0 | 0 | 19 | 895 | 1 | 10119 | 0 | 85 | 0 | 43 | 10000 | 10000 | 10000 | 10000 | 0 | 0 | 0 | 82 | 82 | 0 | 0 | 0 | 0 | 301 | 1.3 | 229.9 | 0 | 63 | 50 | 0 | 63 | 54 | 1031 | 300 | 99 | 11 | 15 | 36 | V0.14 | 10000 | 0 | 10000 | 0 | 10000 | 0 | 10000 | 0 | 10000 | 0 | 10000 | 0 | 10000 | 0 | 10000 | 0 | 0 | 0
45490.764 | V2.01 | V3.00 | V2.01 | V0.33 | 0001010E | 2111 | 612 | 0 | 0 | 0 | 387 | 10226 | -33190 | 3404 | 3419 | 3402 | 0 | 3419 | 3402 | 50 | 49 | 7962 | 27410 | 53 | 31 | 0 | 0 | 300 | 0 | 63 | 44 | 42 | 0 | 0 | 300 | -339 | 0 | 65535 | 13 | 10000 | 0 | 3 | 1 | 1 | 1 | 0 | 0 | 0 | 0 | 0 | 4919 | -70 | 0 | 0 | 0 | 0 | 5118 | 0 | 0 | 0 | 0 | 0 | 0 | 7 | 0 | 0 | 0 | 0 | 1 | 0 | 0 | 0 | 0 | 0 | 0 | 2 | 0 | 0 | 0 | 19 | 895 | 1 | 10109 | 0 | 85 | 0 | 44 | 10000 | 10000 | 10000 | 10000 | 0 | 0 | 0 | 82 | 82 | 0 | 0 | 0 | 0 | 301 | 1.3 | 229.9 | 0 | 63 | 50 | 0 | 63 | 54 | 1031 | 300 | 99 | 11 | 15 | 36 | V0.14 | 10000 | 0 | 10000 | 0 | 10000 | 0 | 10000 | 0 | 10000 | 0 | 10000 | 0 | 10000 | 0 | 10000 | 0 | 0 | 0
45490.764 | V2.01 | V3.00 | V2.01 | V0.33 | 0001010E | 2111 | 612 | 0 | 0 | 0 | 387 | 10225 | -33190 | 3405 | 3421 | 3400 | 0 | 3421 | 3400 | 50 | 49 | 7952 | 27410 | 53 | 31 | 0 | 0 | 300 | 0 | 63 | 44 | 42 | 0 | 0 | 300 | -339 | 0 | 65535 | 13 | 10000 | 0 | 3 | 1 | 0 | 2 | 0 | 0 | 0 | 0 | 0 | 5150 | -70 | 0 | 0 | 0 | 0 | 5108 | 0 | 0 | 0 | 0 | 0 | 0 | 7 | 0 | 0 | 0 | 0 | 1 | 0 | 0 | 0 | 0 | 0 | 0 | 2 | 0 | 0 | 0 | 19 | 899 | 1 | 10090 | 0 | 85 | 0 | 44 | 10000 | 10000 | 10000 | 10000 | 0 | 0 | 0 | 82 | 82 | 0 | 0 | 0 | 0 | 301 | 1.3 | 230 | 0 | 63 | 50 | 0 | 63 | 54 | 1033 | 300 | 99 | 11 | 15 | 36 | V0.14 | 10000 | 0 | 10000 | 0 | 10000 | 0 | 10000 | 0 | 10000 | 0 | 10000 | 0 | 10000 | 0 | 10000 | 0 | 0 | 0
45490.764 | V2.01 | V3.00 | V2.01 | V0.33 | 0001010E | 2111 | 612 | 0 | 0 | 0 | 387 | 10225 | -33160 | 3404 | 3419 | 3401 | 0 | 3419 | 3401 | 50 | 49 | 7942 | 27410 | 53 | 31 | 0 | 0 | 300 | 0 | 63 | 44 | 42 | 0 | 0 | 300 | -339 | 0 | 65535 | 13 | 10000 | 0 | 3 | 1 | 1 | 4 | 0 | 0 | 0 | 0 | 0 | 5150 | -70 | 0 | 0 | 0 | 0 | 5128 | 0 | 0 | 0 | 0 | 0 | 0 | 7 | 0 | 0 | 0 | 0 | 1 | 0 | 0 | 0 | 0 | 0 | 0 | 2 | 0 | 0 | 0 | 19 | 895 | 1 | 10197 | 0 | 85 | 0 | 44 | 10000 | 10000 | 10000 | 10000 | 0 | 0 | 0 | 82 | 82 | 0 | 0 | 0 | 0 | 301 | 1.3 | 230 | 0 | 63 | 50 | 0 | 63 | 54 | 1033 | 300 | 99 | 11 | 15 | 36 | V0.14 | 10000 | 0 | 10000 | 0 | 10000 | 0 | 10000 | 0 | 10000 | 0 | 10000 | 0 | 10000 | 0 | 10000 | 0 | 0 | 0
45490.764 | V2.01 | V3.00 | V2.01 | V0.33 | 0001010E | 2111 | 612 | 0 | 0 | 0 | 387 | 10221 | -33230 | 3404 | 3420 | 3398 | 0 | 3420 | 3398 | 50 | 49 | 7922 | 27410 | 53 | 31 | 0 | 0 | 300 | 0 | 63 | 44 | 42 | 0 | 0 | 300 | -339 | 0 | 65535 | 13 | 10000 | 0 | 3 | 1 | 2 | 2 | 0 | 0 | 0 | 0 | 0 | 5125 | -70 | 0 | 0 | 0 | 0 | 5128 | 0 | 0 | 0 | 0 | 0 | 0 | 7 | 0 | 0 | 0 | 0 | 1 | 0 | 0 | 0 | 0 | 0 | 0 | 2 | 0 | 0 | 0 | 19 | 895 | 1 | 10197 | 0 | 85 | 0 | 44 | 10000 | 10000 | 10000 | 10000 | 0 | 0 | 0 | 82 | 82 | 0 | 0 | 0 | 0 | 301 | 1.3 | 230 | 0 | 63 | 50 | 0 | 63 | 53 | 1035 | 300 | 99 | 11 | 15 | 36 | V0.14 | 10000 | 0 | 10000 | 0 | 10000 | 0 | 10000 | 0 | 10000 | 0 | 10000 | 0 | 10000 | 0 | 10000 | 0 | 0 | 0
45490.764 | V2.01 | V3.00 | V2.01 | V0.33 | 0001010E | 2111 | 612 | 0 | 0 | 0 | 387 | 10221 | -33230 | 3404 | 3420 | 3398 | 0 | 3420 | 3398 | 50 | 49 | 7922 | 27410 | 53 | 31 | 0 | 0 | 300 | 0 | 63 | 44 | 42 | 0 | 0 | 300 | -339 | 0 | 65535 | 13 | 10000 | 0 | 3 | 1 | 2 | 2 | 0 | 0 | 0 | 0 | 0 | 5125 | -70 | 0 | 0 | 0 | 0 | 5128 | 0 | 0 | 0 | 0 | 0 | 0 | 7 | 0 | 0 | 0 | 0 | 1 | 0 | 0 | 0 | 0 | 0 | 0 | 2 | 0 | 0 | 0 | 19 | 891 | 1 | 10197 | 0 | 85 | 0 | 44 | 10000 | 10000 | 10000 | 10000 | 0 | 0 | 0 | 82 | 82 | 0 | 0 | 0 | 0 | 301 | 1.3 | 229.9 | 0 | 63 | 50 | 0 | 63 | 54 | 1036 | 300 | 99 | 11 | 15 | 36 | V0.14 | 10000 | 0 | 10000 | 0 | 10000 | 0 | 10000 | 0 | 10000 | 0 | 10000 | 0 | 10000 | 0 | 10000 | 0 | 0 | 0
45490.764 | V2.01 | V3.00 | V2.01 | V0.33 | 0001010E | 2111 | 612 | 0 | 0 | 0 | 387 | 10221 | -33160 | 3401 | 3419 | 3401 | 0 | 3419 | 3401 | 50 | 49 | 7912 | 27410 | 53 | 31 | 0 | 0 | 300 | 0 | 63 | 44 | 42 | 0 | 0 | 300 | -338 | 0 | 65535 | 13 | 10000 | 0 | 3 | 1 | 2 | 4 | 0 | 0 | 0 | 0 | 0 | 5150 | -70 | 0 | 0 | 0 | 0 | 5147 | 0 | 0 | 0 | 0 | 0 | 0 | 9 | 0 | 0 | 0 | 0 | 1 | 0 | 0 | 0 | 0 | 0 | 0 | 2 | 0 | 0 | 0 | 19 | 891 | 1 | 10061 | 0 | 85 | 0 | 43 | 10000 | 10000 | 10000 | 10000 | 0 | 0 | 0 | 82 | 82 | 0 | 0 | 0 | 0 | 301 | 1.3 | 230 | 0 | 63 | 50 | 0 | 63 | 55 | 1037 | 300 | 99 | 11 | 15 | 36 | V0.14 | 10000 | 0 | 10000 | 0 | 10000 | 0 | 10000 | 0 | 10000 | 0 | 10000 | 0 | 10000 | 0 | 10000 | 0 | 0 | 0
45490.764 | V2.01 | V3.00 | V2.01 | V0.33 | 0001010E | 2111 | 612 | 0 | 0 | 0 | 387 | 10219 | -33200 | 3403 | 3418 | 3398 | 0 | 3418 | 3398 | 50 | 49 | 7912 | 27410 | 53 | 31 | 0 | 0 | 300 | 0 | 63 | 43 | 42 | 0 | 0 | 300 | -339 | 0 | 65535 | 13 | 10000 | 0 | 3 | 1 | 2 | 3 | 0 | 0 | 0 | 0 | 0 | 5175 | -70 | 0 | 0 | 0 | 0 | 5118 | 0 | 0 | 0 | 0 | 0 | 0 | 7 | 0 | 0 | 0 | 0 | 1 | 0 | 0 | 0 | 0 | 0 | 0 | 2 | 0 | 0 | 0 | 19 | 895 | 1 | 10148 | 0 | 85 | 0 | 44 | 10000 | 10000 | 10000 | 10000 | 0 | 0 | 0 | 82 | 82 | 0 | 0 | 0 | 0 | 301 | 1.3 | 229.9 | 0 | 63 | 50 | 0 | 63 | 54 | 1037 | 300 | 99 | 11 | 15 | 36 | V0.14 | 10000 | 0 | 10000 | 0 | 10000 | 0 | 10000 | 0 | 10000 | 0 | 10000 | 0 | 10000 | 0 | 10000 | 0 | 0 | 0
45490.764 | V2.01 | V3.00 | V2.01 | V0.33 | 0001010E | 2111 | 612 | 0 | 0 | 0 | 387 | 10219 | -33200 | 3401 | 3419 | 3399 | 0 | 3419 | 3399 | 50 | 49 | 7902 | 27410 | 54 | 31 | 0 | 0 | 300 | 0 | 63 | 44 | 42 | 0 | 0 | 300 | -339 | 0 | 65535 | 13 | 10000 | 0 | 3 | 1 | 0 | 0 | 0 | 0 | 0 | 0 | 0 | 5150 | -70 | 0 | 0 | 0 | 0 | 5147 | 0 | 0 | 0 | 0 | 0 | 0 | 7 | 0 | 0 | 0 | 0 | 1 | 0 | 0 | 0 | 0 | 0 | 0 | 2 | 0 | 0 | 0 | 19 | 895 | 1 | 10207 | 0 | 85 | 0 | 43 | 10000 | 10000 | 10000 | 10000 | 0 | 0 | 0 | 82 | 82 | 0 | 0 | 0 | 0 | 301 | 1.3 | 229.9 | 0 | 63 | 50 | 0 | 63 | 54 | 1036 | 300 | 99 | 11 | 15 | 36 | V0.14 | 10000 | 0 | 10000 | 0 | 10000 | 0 | 10000 | 0 | 10000 | 0 | 10000 | 0 | 10000 | 0 | 10000 | 0 | 0 | 0
45490.7641 | V2.01 | V3.00 | V2.01 | V0.33 | 0001010E | 2111 | 612 | 0 | 0 | 0 | 387 | 10218 | -33190 | 3402 | 3417 | 3399 | 0 | 3417 | 3399 | 50 | 49 | 7892 | 27410 | 53 | 31 | 0 | 0 | 300 | 0 | 63 | 44 | 42 | 0 | 0 | 300 | -339 | 0 | 65535 | 13 | 10000 | 0 | 3 | 1 | 5 | 6 | 0 | 0 | 0 | 0 | 0 | 5175 | -70 | 0 | 0 | 0 | 0 | 5118 | 0 | 0 | 0 | 0 | 0 | 0 | 9 | 0 | 0 | 0 | 0 | 1 | 0 | 0 | 0 | 0 | 0 | 0 | 2 | 0 | 0 | 0 | 19 | 895 | 1 | 10158 | 0 | 85 | 0 | 43 | 10000 | 10000 | 10000 | 10000 | 0 | 0 | 0 | 82 | 82 | 0 | 0 | 0 | 0 | 301 | 1.3 | 229.9 | 0 | 63 | 50 | 0 | 63 | 54 | 1034 | 300 | 99 | 11 | 15 | 36 | V0.14 | 10000 | 0 | 10000 | 0 | 10000 | 0 | 10000 | 0 | 10000 | 0 | 10000 | 0 | 10000 | 0 | 10000 | 0 | 0 | 0
45490.7641 | V2.01 | V3.00 | V2.01 | V0.33 | 0001010E | 2111 | 612 | 0 | 0 | 0 | 387 | 10222 | -33230 | 3403 | 3419 | 3397 | 0 | 3419 | 3397 | 50 | 49 | 7882 | 27410 | 54 | 31 | 0 | 0 | 300 | 0 | 63 | 44 | 42 | 0 | 0 | 300 | -339 | 0 | 65535 | 13 | 10000 | 0 | 3 | 1 | 7 | 3 | 0 | 0 | 0 | 0 | 0 | 5150 | -70 | 0 | 0 | 0 | 0 | 5128 | 0 | 0 | 0 | 0 | 0 | 0 | 7 | 0 | 0 | 0 | 0 | 1 | 0 | 0 | 0 | 0 | 0 | 0 | 2 | 0 | 0 | 0 | 19 | 891 | 1 | 10041 | 0 | 85 | 0 | 44 | 10000 | 10000 | 10000 | 10000 | 0 | 0 | 0 | 82 | 82 | 0 | 0 | 0 | 0 | 301 | 1.3 | 230 | 0 | 63 | 50 | 0 | 63 | 55 | 1033 | 300 | 99 | 11 | 15 | 36 | V0.14 | 10000 | 0 | 10000 | 0 | 10000 | 0 | 10000 | 0 | 10000 | 0 | 10000 | 0 | 10000 | 0 | 10000 | 0 | 0 | 0
45490.7641 | V2.01 | V3.00 | V2.01 | V0.33 | 0001010E | 2111 | 612 | 0 | 0 | 0 | 387 | 10218 | -33190 | 3402 | 3417 | 3398 | 0 | 3417 | 3398 | 50 | 49 | 7862 | 27410 | 54 | 31 | 0 | 0 | 300 | 0 | 63 | 44 | 42 | 0 | 0 | 300 | -339 | 0 | 65535 | 13 | 10000 | 0 | 3 | 1 | 0 | 0 | 0 | 0 | 0 | 0 | 0 | 5150 | -70 | 0 | 0 | 0 | 0 | 5128 | 0 | 0 | 0 | 0 | 0 | 0 | 7 | 0 | 0 | 0 | 0 | 1 | 0 | 0 | 0 | 0 | 0 | 0 | 2 | 0 | 0 | 0 | 19 | 895 | 1 | 10051 | 0 | 85 | 0 | 44 | 10000 | 10000 | 10000 | 10000 | 0 | 0 | 0 | 82 | 82 | 0 | 0 | 0 | 0 | 301 | 1.3 | 230 | 0 | 63 | 50 | 0 | 63 | 54 | 1032 | 300 | 99 | 11 | 15 | 36 | V0.14 | 10000 | 0 | 10000 | 0 | 10000 | 0 | 10000 | 0 | 10000 | 0 | 10000 | 0 | 10000 | 0 | 10000 | 0 | 0 | 0
45490.7641 | V2.01 | V3.00 | V2.01 | V0.33 | 0001010E | 2111 | 612 | 0 | 0 | 0 | 387 | 10221 | -33250 | 3406 | 3417 | 3398 | 0 | 3417 | 3398 | 50 | 49 | 7852 | 27410 | 54 | 31 | 0 | 0 | 300 | 0 | 63 | 44 | 42 | 0 | 0 | 300 | -339 | 0 | 65535 | 13 | 10000 | 0 | 3 | 1 | 2 | 2 | 0 | 0 | 0 | 0 | 0 | 5100 | -70 | 0 | 0 | 0 | 0 | 5128 | 0 | 0 | 0 | 0 | 0 | 0 | 7 | 0 | 0 | 0 | 0 | 1 | 0 | 0 | 0 | 0 | 0 | 0 | 2 | 0 | 0 | 0 | 19 | 895 | 1 | 10109 | 0 | 85 | 0 | 44 | 10000 | 10000 | 10000 | 10000 | 0 | 0 | 0 | 82 | 82 | 0 | 0 | 0 | 0 | 301 | 1.3 | 229.9 | 0 | 63 | 50 | 0 | 63 | 54 | 1030 | 300 | 99 | 11 | 15 | 36 | V0.14 | 10000 | 0 | 10000 | 0 | 10000 | 0 | 10000 | 0 | 10000 | 0 | 10000 | 0 | 10000 | 0 | 10000 | 0 | 0 | 0
45490.7641 | V2.01 | V3.00 | V2.01 | V0.33 | 0001010E | 2111 | 612 | 0 | 0 | 0 | 387 | 10220 | -33180 | 3402 | 3417 | 3400 | 0 | 3417 | 3400 | 50 | 49 | 7842 | 27410 | 53 | 31 | 0 | 0 | 300 | 0 | 63 | 44 | 42 | 0 | 0 | 300 | -339 | 0 | 65535 | 13 | 10000 | 0 | 3 | 1 | 3 | 3 | 0 | 0 | 0 | 0 | 0 | 5150 | -70 | 0 | 0 | 0 | 0 | 5108 | 0 | 0 | 0 | 0 | 0 | 0 | 7 | 0 | 0 | 0 | 0 | 1 | 0 | 0 | 0 | 0 | 0 | 0 | 2 | 0 | 0 | 0 | 19 | 895 | 1 | 10236 | 0 | 85 | 0 | 44 | 10000 | 10000 | 10000 | 10000 | 0 | 0 | 0 | 82 | 82 | 0 | 0 | 0 | 0 | 301 | 1.3 | 229.9 | 0 | 63 | 50 | 0 | 63 | 54 | 1029 | 300 | 99 | 11 | 15 | 36 | V0.14 | 10000 | 0 | 10000 | 0 | 10000 | 0 | 10000 | 0 | 10000 | 0 | 10000 | 0 | 10000 | 0 | 10000 | 0 | 0 | 0
45490.7641 | V2.01 | V3.00 | V2.01 | V0.33 | 0001010E | 2111 | 612 | 0 | 0 | 0 | 387 | 10216 | -33260 | 3405 | 3417 | 3397 | 0 | 3417 | 3397 | 50 | 49 | 7832 | 27410 | 54 | 31 | 0 | 0 | 300 | 0 | 63 | 44 | 42 | 0 | 0 | 300 | -339 | 0 | 65535 | 13 | 10000 | 0 | 3 | 1 | 0 | 0 | 0 | 0 | 0 | 0 | 0 | 5175 | -70 | 0 | 0 | 0 | 0 | 5108 | 0 | 0 | 0 | 0 | 0 | 0 | 7 | 0 | 0 | 0 | 0 | 1 | 0 | 0 | 0 | 0 | 0 | 0 | 2 | 0 | 0 | 0 | 19 | 899 | 1 | 10139 | 0 | 85 | 0 | 44 | 10000 | 10000 | 10000 | 10000 | 0 | 0 | 0 | 82 | 82 | 0 | 0 | 0 | 0 | 301 | 1.3 | 230 | 0 | 63 | 50 | 0 | 63 | 54 | 1028 | 300 | 99 | 11 | 15 | 36 | V0.14 | 10000 | 0 | 10000 | 0 | 10000 | 0 | 10000 | 0 | 10000 | 0 | 10000 | 0 | 10000 | 0 | 10000 | 0 | 0 | 0
45490.7641 | V2.01 | V3.00 | V2.01 | V0.33 | 0001010E | 2111 | 612 | 0 | 0 | 0 | 387 | 10217 | -33200 | 3402 | 3417 | 3399 | 0 | 3417 | 3399 | 50 | 49 | 7823 | 27410 | 53 | 31 | 0 | 0 | 300 | 0 | 63 | 44 | 42 | 0 | 0 | 300 | -339 | 0 | 65535 | 13 | 10000 | 0 | 3 | 1 | 0 | 1 | 0 | 0 | 0 | 0 | 0 | 5150 | -70 | 0 | 0 | 0 | 0 | 5108 | 0 | 0 | 0 | 0 | 0 | 0 | 7 | 0 | 0 | 0 | 0 | 1 | 0 | 0 | 0 | 0 | 0 | 0 | 2 | 0 | 0 | 0 | 19 | 895 | 1 | 10158 | 0 | 85 | 0 | 44 | 10000 | 10000 | 10000 | 10000 | 0 | 0 | 0 | 82 | 82 | 0 | 0 | 0 | 0 | 301 | 1.3 | 230 | 0 | 63 | 50 | 0 | 63 | 54 | 1028 | 300 | 99 | 11 | 15 | 36 | V0.14 | 10000 | 0 | 10000 | 0 | 10000 | 0 | 10000 | 0 | 10000 | 0 | 10000 | 0 | 10000 | 0 | 10000 | 0 | 0 | 0
45490.7641 | V2.01 | V3.00 | V2.01 | V0.33 | 0001010E | 2111 | 612 | 0 | 0 | 0 | 387 | 10215 | -33240 | 3402 | 3416 | 3397 | 0 | 3416 | 3397 | 50 | 49 | 7813 | 27410 | 53 | 31 | 0 | 0 | 300 | 0 | 63 | 44 | 42 | 0 | 0 | 300 | -339 | 0 | 65535 | 13 | 10000 | 0 | 3 | 1 | 2 | 2 | 0 | 0 | 0 | 0 | 0 | 5175 | -70 | 0 | 0 | 0 | 0 | 5137 | 0 | 0 | 0 | 0 | 0 | 0 | 7 | 0 | 0 | 0 | 0 | 1 | 0 | 0 | 0 | 0 | 0 | 0 | 2 | 0 | 0 | 0 | 19 | 891 | 1 | 10070 | 0 | 85 | 0 | 44 | 10000 | 10000 | 10000 | 10000 | 0 | 0 | 0 | 82 | 82 | 0 | 0 | 0 | 0 | 301 | 1.3 | 230 | 0 | 63 | 50 | 0 | 63 | 54 | 1028 | 300 | 99 | 11 | 15 | 36 | V0.14 | 10000 | 0 | 10000 | 0 | 10000 | 0 | 10000 | 0 | 10000 | 0 | 10000 | 0 | 10000 | 0 | 10000 | 0 | 0 | 0
45490.7641 | V2.01 | V3.00 | V2.01 | V0.33 | 0001010E | 2111 | 612 | 0 | 0 | 0 | 387 | 10214 | -33230 | 3400 | 3417 | 3398 | 0 | 3417 | 3398 | 50 | 49 | 7803 | 27410 | 54 | 30 | 0 | 0 | 300 | 0 | 63 | 43 | 42 | 0 | 0 | 300 | -339 | 0 | 65535 | 13 | 10000 | 0 | 3 | 1 | 0 | 1 | 0 | 0 | 0 | 0 | 0 | 4869 | -70 | 0 | 0 | 0 | 0 | 5108 | 0 | 0 | 0 | 0 | 0 | 0 | 7 | 0 | 0 | 0 | 0 | 1 | 0 | 0 | 0 | 0 | 0 | 0 | 2 | 0 | 0 | 0 | 19 | 899 | 1 | 10148 | 0 | 85 | 0 | 44 | 10000 | 10000 | 10000 | 10000 | 0 | 0 | 0 | 82 | 82 | 0 | 0 | 0 | 0 | 301 | 1.3 | 229.9 | 0 | 63 | 50 | 0 | 63 | 54 | 1029 | 300 | 99 | 11 | 15 | 36 | V0.14 | 10000 | 0 | 10000 | 0 | 10000 | 0 | 10000 | 0 | 10000 | 0 | 10000 | 0 | 10000 | 0 | 10000 | 0 | 0 | 0
45490.7642 | V2.01 | V3.00 | V2.01 | V0.33 | 0001010E | 2111 | 612 | 0 | 0 | 0 | 387 | 10213 | -33230 | 3402 | 3415 | 3395 | 0 | 3415 | 3395 | 50 | 49 | 7793 | 27410 | 53 | 30 | 0 | 0 | 300 | 0 | 63 | 44 | 42 | 0 | 0 | 300 | -339 | 0 | 65535 | 13 | 10000 | 0 | 3 | 1 | 0 | 3 | 0 | 0 | 0 | 0 | 0 | 5150 | -70 | 0 | 0 | 0 | 0 | 5128 | 0 | 0 | 0 | 0 | 0 | 0 | 7 | 0 | 0 | 0 | 0 | 1 | 0 | 0 | 0 | 0 | 0 | 0 | 2 | 0 | 0 | 0 | 19 | 895 | 1 | 10031 | 0 | 85 | 0 | 43 | 10000 | 10000 | 10000 | 10000 | 0 | 0 | 0 | 82 | 82 | 0 | 0 | 0 | 0 | 301 | 1.3 | 229.9 | 0 | 63 | 50 | 0 | 63 | 54 | 1030 | 300 | 99 | 11 | 15 | 36 | V0.14 | 10000 | 0 | 10000 | 0 | 10000 | 0 | 10000 | 0 | 10000 | 0 | 10000 | 0 | 10000 | 0 | 10000 | 0 | 0 | 0
45490.7642 | V2.01 | V3.00 | V2.01 | V0.33 | 0001010E | 2111 | 612 | 0 | 0 | 0 | 387 | 10213 | -33270 | 3400 | 3417 | 3397 | 0 | 3417 | 3397 | 50 | 49 | 7783 | 27410 | 53 | 30 | 0 | 0 | 300 | 0 | 63 | 44 | 42 | 0 | 0 | 300 | -339 | 0 | 65535 | 13 | 10000 | 0 | 3 | 1 | 5 | 5 | 0 | 0 | 0 | 0 | 0 | 5125 | -70 | 0 | 0 | 0 | 0 | 5108 | 0 | 0 | 0 | 0 | 0 | 0 | 7 | 0 | 0 | 0 | 0 | 1 | 0 | 0 | 0 | 0 | 0 | 0 | 2 | 0 | 0 | 0 | 19 | 899 | 1 | 10158 | 0 | 85 | 0 | 44 | 10000 | 10000 | 10000 | 10000 | 0 | 0 | 0 | 82 | 82 | 0 | 0 | 0 | 0 | 301 | 1.3 | 229.9 | 0 | 63 | 50 | 0 | 63 | 54 | 1032 | 300 | 99 | 11 | 15 | 36 | V0.14 | 10000 | 0 | 10000 | 0 | 10000 | 0 | 10000 | 0 | 10000 | 0 | 10000 | 0 | 10000 | 0 | 10000 | 0 | 0 | 0
45490.7642 | V2.01 | V3.00 | V2.01 | V0.33 | 0001010E | 2111 | 612 | 0 | 0 | 0 | 387 | 10210 | -33210 | 3400 | 3414 | 3396 | 0 | 3414 | 3396 | 50 | 49 | 7773 | 27410 | 53 | 30 | 0 | 0 | 300 | 0 | 63 | 44 | 42 | 0 | 0 | 300 | -339 | 0 | 65535 | 13 | 10000 | 0 | 3 | 1 | 0 | 3 | 0 | 0 | 0 | 0 | 0 | 5175 | -70 | 0 | 0 | 0 | 0 | 5128 | 0 | 0 | 0 | 0 | 0 | 0 | 7 | 0 | 0 | 0 | 0 | 1 | 0 | 0 | 0 | 0 | 0 | 0 | 2 | 0 | 0 | 0 | 19 | 891 | 1 | 10090 | 0 | 85 | 0 | 43 | 10000 | 10000 | 10000 | 10000 | 0 | 0 | 0 | 82 | 82 | 0 | 0 | 0 | 0 | 301 | 1.3 | 229.9 | 0 | 63 | 50 | 0 | 63 | 54 | 1032 | 300 | 99 | 11 | 15 | 36 | V0.14 | 10000 | 0 | 10000 | 0 | 10000 | 0 | 10000 | 0 | 10000 | 0 | 10000 | 0 | 10000 | 0 | 10000 | 0 | 0 | 0
45490.7642 | V2.01 | V3.00 | V2.01 | V0.33 | 0001010E | 2111 | 612 | 0 | 0 | 0 | 387 | 10211 | -33270 | 3398 | 3416 | 3396 | 0 | 3416 | 3396 | 50 | 49 | 7763 | 27410 | 53 | 30 | 0 | 0 | 300 | 0 | 63 | 44 | 42 | 0 | 0 | 300 | -339 | 0 | 65535 | 13 | 10000 | 0 | 3 | 1 | 3 | 5 | 0 | 0 | 0 | 0 | 0 | 5175 | -70 | 0 | 0 | 0 | 0 | 5137 | 0 | 0 | 0 | 0 | 0 | 0 | 7 | 0 | 0 | 0 | 0 | 1 | 0 | 0 | 0 | 0 | 0 | 0 | 2 | 0 | 0 | 0 | 19 | 899 | 1 | 10178 | 0 | 85 | 0 | 44 | 10000 | 10000 | 10000 | 10000 | 0 | 0 | 0 | 82 | 82 | 0 | 0 | 0 | 0 | 301 | 1.3 | 230 | 0 | 63 | 50 | 0 | 63 | 54 | 1033 | 300 | 99 | 11 | 15 | 36 | V0.14 | 10000 | 0 | 10000 | 0 | 10000 | 0 | 10000 | 0 | 10000 | 0 | 10000 | 0 | 10000 | 0 | 10000 | 0 | 0 | 0
45490.7642 | V2.01 | V3.00 | V2.01 | V0.33 | 0001010E | 2111 | 612 | 0 | 0 | 0 | 387 | 10208 | -33210 | 3399 | 3413 | 3396 | 0 | 3413 | 3396 | 50 | 49 | 7753 | 27410 | 54 | 30 | 0 | 0 | 300 | 0 | 63 | 44 | 42 | 0 | 0 | 300 | -339 | 0 | 65535 | 13 | 10000 | 0 | 3 | 1 | 0 | 1 | 0 | 0 | 0 | 0 | 0 | 5175 | -70 | 0 | 0 | 0 | 0 | 5108 | 0 | 0 | 0 | 0 | 0 | 0 | 7 | 0 | 0 | 0 | 0 | 1 | 0 | 0 | 0 | 0 | 0 | 0 | 2 | 0 | 0 | 0 | 19 | 899 | 1 | 10178 | 0 | 85 | 0 | 44 | 10000 | 10000 | 10000 | 10000 | 0 | 0 | 0 | 82 | 82 | 0 | 0 | 0 | 0 | 301 | 1.3 | 230 | 0 | 63 | 50 | 0 | 63 | 54 | 1034 | 300 | 99 | 11 | 15 | 36 | V0.14 | 10000 | 0 | 10000 | 0 | 10000 | 0 | 10000 | 0 | 10000 | 0 | 10000 | 0 | 10000 | 0 | 10000 | 0 | 0 | 0
45490.7642 | V2.01 | V3.00 | V2.01 | V0.33 | 0001010E | 2111 | 612 | 0 | 0 | 0 | 387 | 10209 | -33280 | 3400 | 3415 | 3394 | 0 | 3415 | 3394 | 50 | 49 | 7743 | 27410 | 53 | 30 | 0 | 0 | 300 | 0 | 63 | 44 | 42 | 0 | 0 | 300 | -339 | 0 | 65535 | 13 | 10000 | 0 | 3 | 1 | 0 | 1 | 0 | 0 | 0 | 0 | 0 | 5150 | -70 | 0 | 0 | 0 | 0 | 5089 | 0 | 0 | 0 | 0 | 0 | 0 | 7 | 0 | 0 | 0 | 0 | 1 | 0 | 0 | 0 | 0 | 0 | 0 | 2 | 0 | 0 | 0 | 19 | 899 | 1 | 10129 | 0 | 85 | 0 | 43 | 10000 | 10000 | 10000 | 10000 | 0 | 0 | 0 | 82 | 82 | 0 | 0 | 0 | 0 | 301 | 1.3 | 229.9 | 0 | 63 | 50 | 0 | 63 | 54 | 1034 | 300 | 99 | 11 | 15 | 36 | V0.14 | 10000 | 0 | 10000 | 0 | 10000 | 0 | 10000 | 0 | 10000 | 0 | 10000 | 0 | 10000 | 0 | 10000 | 0 | 0 | 0
45490.7642 | V2.01 | V3.00 | V2.01 | V0.33 | 0001010E | 2111 | 612 | 0 | 0 | 0 | 387 | 10209 | -33280 | 3400 | 3415 | 3394 | 0 | 3415 | 3394 | 50 | 49 | 7743 | 27410 | 53 | 30 | 0 | 0 | 300 | 0 | 63 | 44 | 42 | 0 | 0 | 300 | -339 | 0 | 65535 | 13 | 10000 | 0 | 3 | 1 | 0 | 1 | 0 | 0 | 0 | 0 | 0 | 5150 | -70 | 0 | 0 | 0 | 0 | 5089 | 0 | 0 | 0 | 0 | 0 | 0 | 7 | 0 | 0 | 0 | 0 | 1 | 0 | 0 | 0 | 0 | 0 | 0 | 2 | 0 | 0 | 0 | 19 | 895 | 1 | 10168 | 0 | 85 | 0 | 44 | 10000 | 10000 | 10000 | 10000 | 0 | 0 | 0 | 82 | 82 | 0 | 0 | 0 | 0 | 301 | 1.3 | 229.9 | 0 | 63 | 50 | 0 | 63 | 54 | 1035 | 300 | 99 | 11 | 15 | 36 | V0.14 | 10000 | 0 | 10000 | 0 | 10000 | 0 | 10000 | 0 | 10000 | 0 | 10000 | 0 | 10000 | 0 | 10000 | 0 | 0 | 0
45490.7642 | V2.01 | V3.00 | V2.01 | V0.33 | 0001010E | 2111 | 612 | 0 | 0 | 0 | 387 | 10207 | -33220 | 3397 | 3414 | 3396 | 0 | 3414 | 3396 | 50 | 49 | 7733 | 27410 | 54 | 30 | 0 | 0 | 300 | 0 | 63 | 44 | 42 | 0 | 0 | 300 | -339 | 0 | 65535 | 13 | 10000 | 0 | 3 | 1 | 0 | 0 | 0 | 0 | 0 | 0 | 0 | 5150 | -70 | 0 | 0 | 0 | 0 | 5079 | 0 | 0 | 0 | 0 | 0 | 0 | 7 | 0 | 0 | 0 | 0 | 1 | 0 | 0 | 0 | 0 | 0 | 0 | 2 | 0 | 0 | 0 | 19 | 895 | 1 | 10158 | 0 | 85 | 0 | 44 | 10000 | 10000 | 10000 | 10000 | 0 | 0 | 0 | 82 | 82 | 0 | 0 | 0 | 0 | 301 | 1.3 | 229.9 | 0 | 63 | 50 | 0 | 63 | 54 | 1034 | 300 | 99 | 11 | 15 | 36 | V0.14 | 10000 | 0 | 10000 | 0 | 10000 | 0 | 10000 | 0 | 10000 | 0 | 10000 | 0 | 10000 | 0 | 10000 | 0 | 0 | 0
45490.7642 | V2.01 | V3.00 | V2.01 | V0.33 | 0001010E | 2111 | 612 | 0 | 0 | 0 | 387 | 10207 | -33290 | 3399 | 3414 | 3393 | 0 | 3414 | 3393 | 50 | 49 | 7723 | 27410 | 54 | 30 | 0 | 0 | 300 | 0 | 63 | 44 | 42 | 0 | 0 | 300 | -339 | 0 | 65535 | 13 | 10000 | 0 | 3 | 1 | 0 | 5 | 0 | 0 | 0 | 0 | 0 | 5100 | -70 | 0 | 0 | 0 | 0 | 5137 | 0 | 0 | 0 | 0 | 0 | 0 | 5 | 0 | 0 | 0 | 0 | 1 | 0 | 0 | 0 | 0 | 0 | 0 | 2 | 0 | 0 | 0 | 19 | 899 | 1 | 10061 | 0 | 85 | 0 | 44 | 10000 | 10000 | 10000 | 10000 | 0 | 0 | 0 | 82 | 82 | 0 | 0 | 0 | 0 | 301 | 1.3 | 229.9 | 0 | 63 | 50 | 0 | 63 | 54 | 1033 | 300 | 99 | 11 | 15 | 36 | V0.14 | 10000 | 0 | 10000 | 0 | 10000 | 0 | 10000 | 0 | 10000 | 0 | 10000 | 0 | 10000 | 0 | 10000 | 0 | 0 | 0
45490.7643 | V2.01 | V3.00 | V2.01 | V0.33 | 0001010E | 2111 | 612 | 0 | 0 | 0 | 387 | 10210 | -33250 | 3400 | 3415 | 3395 | 0 | 3415 | 3395 | 50 | 49 | 7713 | 27410 | 54 | 30 | 0 | 0 | 300 | 0 | 63 | 43 | 42 | 0 | 0 | 300 | -339 | 0 | 65535 | 13 | 10000 | 0 | 3 | 1 | 0 | 1 | 0 | 0 | 0 | 0 | 0 | 5150 | -70 | 0 | 0 | 0 | 0 | 5128 | 0 | 0 | 0 | 0 | 0 | 0 | 7 | 0 | 0 | 0 | 0 | 1 | 0 | 0 | 0 | 0 | 0 | 0 | 2 | 0 | 0 | 0 | 19 | 891 | 1 | 10100 | 0 | 85 | 0 | 43 | 10000 | 10000 | 10000 | 10000 | 10000 | 0 | 0 | 82 | 82 | 0 | 0 | 0 | 0 | 301 | 1.3 | 229.9 | 0 | 63 | 50 | 0 | 63 | 54 | 1032 | 300 | 99 | 11 | 15 | 36 | V0.14 | 10000 | 0 | 10000 | 0 | 10000 | 0 | 10000 | 0 | 10000 | 0 | 10000 | 0 | 10000 | 0 | 10000 | 0 | 0 | 0
45490.7643 | V2.01 | V3.00 | V2.01 | V0.33 | 0001010E | 2111 | 612 | 0 | 0 | 0 | 387 | 10208 | -33270 | 3401 | 3413 | 3394 | 0 | 3413 | 3394 | 50 | 49 | 7703 | 27410 | 54 | 30 | 0 | 0 | 300 | 0 | 63 | 44 | 42 | 0 | 0 | 300 | -339 | 0 | 65535 | 13 | 10000 | 0 | 3 | 1 | 3 | 3 | 0 | 0 | 0 | 0 | 0 | 5125 | -70 | 0 | 0 | 0 | 0 | 5137 | 0 | 0 | 0 | 0 | 0 | 0 | 7 | 0 | 0 | 0 | 0 | 1 | 0 | 0 | 0 | 0 | 0 | 0 | 2 | 0 | 0 | 0 | 19 | 888 | 1 | 10012 | 0 | 85 | 0 | 44 | 10000 | 10000 | 10000 | 10000 | 0 | 0 | 0 | 82 | 82 | 0 | 0 | 0 | 0 | 301 | 1.3 | 229.9 | 0 | 63 | 50 | 0 | 63 | 54 | 1031 | 300 | 99 | 11 | 15 | 36 | V0.14 | 10000 | 0 | 10000 | 0 | 10000 | 0 | 10000 | 0 | 10000 | 0 | 10000 | 0 | 10000 | 0 | 10000 | 0 | 0 | 0
45490.7643 | V2.01 | V3.00 | V2.01 | V0.33 | 0001010E | 2111 | 612 | 0 | 0 | 0 | 387 | 10216 | -33270 | 3400 | 3418 | 3399 | 0 | 3418 | 3399 | 50 | 49 | 7703 | 27410 | 54 | 30 | 0 | 0 | 300 | 0 | 63 | 44 | 42 | 0 | 0 | 300 | -339 | 0 | 65535 | 13 | 10000 | 0 | 3 | 1 | 7 | 5 | 0 | 0 | 0 | 0 | 0 | 5175 | -70 | 0 | 0 | 0 | 0 | 5147 | 0 | 0 | 0 | 0 | 0 | 0 | 5 | 0 | 0 | 0 | 0 | 1 | 0 | 0 | 0 | 0 | 0 | 0 | 2 | 0 | 0 | 0 | 19 | 891 | 1 | 10158 | 0 | 85 | 0 | 44 | 10000 | 10000 | 10000 | 10000 | 0 | 0 | 0 | 82 | 82 | 0 | 0 | 0 | 0 | 301 | 1.3 | 229.9 | 0 | 63 | 50 | 0 | 63 | 54 | 1029 | 300 | 99 | 11 | 15 | 36 | V0.14 | 10000 | 0 | 10000 | 0 | 10000 | 0 | 10000 | 0 | 10000 | 0 | 10000 | 0 | 10000 | 0 | 10000 | 0 | 0 | 0
45490.7643 | V2.01 | V3.00 | V2.01 | V0.33 | 0001010E | 2111 | 612 | 0 | 0 | 0 | 387 | 10206 | -33270 | 3400 | 3412 | 3393 | 0 | 3412 | 3393 | 50 | 49 | 7693 | 27410 | 54 | 30 | 0 | 0 | 300 | 0 | 63 | 44 | 42 | 0 | 0 | 300 | -339 | 0 | 65535 | 13 | 10000 | 0 | 3 | 1 | 14 | 2 | 0 | 0 | 0 | 0 | 0 | 5150 | -70 | 0 | 0 | 0 | 0 | 5128 | 0 | 0 | 0 | 0 | 0 | 0 | 7 | 0 | 0 | 0 | 0 | 1 | 0 | 0 | 0 | 0 | 0 | 0 | 2 | 0 | 0 | 0 | 19 | 888 | 1 | 10061 | 0 | 85 | 0 | 44 | 10000 | 10000 | 10000 | 10000 | 0 | 0 | 0 | 82 | 82 | 0 | 0 | 0 | 0 | 301 | 1.3 | 230 | 0 | 63 | 50 | 0 | 63 | 54 | 1028 | 300 | 99 | 11 | 15 | 36 | V0.14 | 10000 | 0 | 10000 | 0 | 10000 | 0 | 10000 | 0 | 10000 | 0 | 10000 | 0 | 10000 | 0 | 10000 | 0 | 0 | 0
45490.7643 | V2.01 | V3.00 | V2.01 | V0.33 | 0001010E | 2111 | 612 | 0 | 0 | 0 | 387 | 10203 | -33270 | 3397 | 3413 | 3393 | 0 | 3413 | 3393 | 50 | 49 | 7683 | 27410 | 54 | 30 | 0 | 0 | 300 | 0 | 63 | 44 | 42 | 0 | 0 | 300 | -339 | 0 | 65535 | 13 | 10000 | 0 | 3 | 1 | 0 | 2 | 0 | 0 | 0 | 0 | 0 | 5150 | -70 | 0 | 0 | 0 | 0 | 5157 | 0 | 0 | 0 | 0 | 0 | 0 | 9 | 0 | 0 | 0 | 0 | 1 | 0 | 0 | 0 | 0 | 0 | 0 | 2 | 0 | 0 | 0 | 19 | 899 | 1 | 10197 | 0 | 85 | 0 | 44 | 10000 | 10000 | 10000 | 10000 | 0 | 0 | 0 | 82 | 82 | 0 | 0 | 0 | 0 | 301 | 1.3 | 229.9 | 0 | 63 | 50 | 0 | 63 | 53 | 1027 | 300 | 99 | 11 | 15 | 36 | V0.14 | 10000 | 0 | 10000 | 0 | 10000 | 0 | 10000 | 0 | 10000 | 0 | 10000 | 0 | 10000 | 0 | 10000 | 0 | 0 | 0
45490.7643 | V2.01 | V3.00 | V2.01 | V0.33 | 0001010E | 2111 | 612 | 0 | 0 | 0 | 387 | 10201 | -33230 | 3396 | 3411 | 3393 | 0 | 3411 | 3393 | 50 | 49 | 7663 | 27410 | 54 | 30 | 0 | 0 | 300 | 0 | 63 | 43 | 42 | 0 | 0 | 300 | -338 | 0 | 65535 | 13 | 10000 | 0 | 3 | 1 | 2 | 5 | 0 | 0 | 0 | 0 | 0 | 5125 | -70 | 0 | 0 | 0 | 0 | 5108 | 0 | 0 | 0 | 0 | 0 | 0 | 7 | 0 | 0 | 0 | 0 | 1 | 0 | 0 | 0 | 0 | 0 | 0 | 2 | 0 | 0 | 0 | 19 | 891 | 1 | 10061 | 0 | 85 | 0 | 44 | 10000 | 10000 | 10000 | 10000 | 0 | 0 | 0 | 82 | 82 | 0 | 0 | 0 | 0 | 301 | 1.3 | 230 | 0 | 63 | 50 | 0 | 63 | 54 | 1027 | 300 | 99 | 11 | 15 | 36 | V0.14 | 10000 | 0 | 10000 | 0 | 10000 | 0 | 10000 | 0 | 10000 | 0 | 10000 | 0 | 10000 | 0 | 10000 | 0 | 0 | 0
45490.7643 | V2.01 | V3.00 | V2.01 | V0.33 | 0001010E | 2111 | 612 | 0 | 0 | 0 | 387 | 10202 | -33300 | 3396 | 3414 | 3392 | 0 | 3414 | 3392 | 50 | 49 | 7653 | 27410 | 54 | 30 | 0 | 0 | 300 | 0 | 63 | 44 | 42 | 0 | 0 | 300 | -339 | 0 | 65535 | 12 | 10000 | 0 | 3 | 1 | 0 | 2 | 0 | 0 | 0 | 0 | 0 | 5125 | -70 | 0 | 0 | 0 | 0 | 5147 | 0 | 0 | 0 | 0 | 0 | 0 | 7 | 0 | 0 | 0 | 0 | 1 | 0 | 0 | 0 | 0 | 0 | 0 | 2 | 0 | 0 | 0 | 19 | 891 | 1 | 10119 | 0 | 85 | 0 | 44 | 10000 | 10000 | 10000 | 10000 | 0 | 0 | 0 | 82 | 82 | 0 | 0 | 0 | 0 | 301 | 1.3 | 230 | 0 | 63 | 50 | 0 | 63 | 54 | 1027 | 300 | 99 | 11 | 15 | 36 | V0.14 | 10000 | 0 | 10000 | 0 | 10000 | 0 | 10000 | 0 | 10000 | 0 | 10000 | 0 | 10000 | 0 | 10000 | 0 | 0 | 0
45490.7643 | V2.01 | V3.00 | V2.01 | V0.33 | 0001010E | 2111 | 612 | 0 | 0 | 0 | 387 | 10199 | -33230 | 3395 | 3411 | 3393 | 0 | 3411 | 3393 | 50 | 49 | 7643 | 27410 | 54 | 30 | 0 | 0 | 300 | 0 | 63 | 44 | 42 | 0 | 0 | 300 | -338 | 0 | 65535 | 12 | 10000 | 0 | 3 | 1 | 1 | 3 | 0 | 0 | 0 | 0 | 0 | 5100 | -70 | 0 | 0 | 0 | 0 | 5157 | 0 | 0 | 0 | 0 | 0 | 0 | 7 | 0 | 0 | 0 | 0 | 1 | 0 | 0 | 0 | 0 | 0 | 0 | 2 | 0 | 0 | 0 | 9 | 891 | 0 | 10139 | 0 | 85 | 0 | 44 | 10000 | 10000 | 10000 | 10000 | 0 | 0 | 0 | 82 | 82 | 0 | 0 | 0 | 0 | 301 | 1.3 | 230 | 0 | 63 | 50 | 0 | 63 | 54 | 1027 | 300 | 99 | 11 | 15 | 36 | V0.14 | 10000 | 0 | 10000 | 0 | 10000 | 0 | 10000 | 0 | 10000 | 0 | 10000 | 0 | 10000 | 0 | 10000 | 0 | 0 | 0
45490.7644 | V2.01 | V3.00 | V2.01 | V0.33 | 0001010E | 2111 | 612 | 0 | 0 | 0 | 387 | 10199 | -33310 | 3396 | 3413 | 3391 | 0 | 3413 | 3391 | 50 | 49 | 7633 | 27410 | 54 | 30 | 0 | 0 | 300 | 0 | 63 | 44 | 42 | 0 | 0 | 300 | -339 | 0 | 65535 | 12 | 10000 | 0 | 3 | 1 | 0 | 0 | 0 | 0 | 0 | 0 | 0 | 5150 | -70 | 0 | 0 | 0 | 0 | 5108 | 0 | 0 | 0 | 0 | 0 | 0 | 7 | 0 | 0 | 0 | 0 | 1 | 0 | 0 | 0 | 0 | 0 | 0 | 2 | 0 | 0 | 0 | 19 | 891 | 1 | 10148 | 0 | 85 | 0 | 44 | 10000 | 10000 | 10000 | 10000 | 0 | 0 | 0 | 82 | 82 | 0 | 0 | 0 | 0 | 301 | 1.3 | 229.9 | 0 | 63 | 50 | 0 | 63 | 54 | 1027 | 300 | 99 | 11 | 15 | 36 | V0.14 | 10000 | 0 | 10000 | 0 | 10000 | 0 | 10000 | 0 | 10000 | 0 | 10000 | 0 | 10000 | 0 | 10000 | 0 | 0 | 0
45490.7644 | V2.01 | V3.00 | V2.01 | V0.33 | 0001010E | 2111 | 612 | 0 | 0 | 0 | 387 | 10201 | -33270 | 3394 | 3411 | 3394 | 0 | 3411 | 3394 | 50 | 49 | 7623 | 27410 | 54 | 30 | 0 | 0 | 300 | 0 | 63 | 43 | 42 | 0 | 0 | 300 | -339 | 0 | 65535 | 12 | 10000 | 0 | 3 | 1 | 0 | 5 | 0 | 0 | 0 | 0 | 0 | 5150 | -70 | 0 | 0 | 0 | 0 | 5118 | 0 | 0 | 0 | 0 | 0 | 0 | 5 | 0 | 0 | 0 | 0 | 1 | 0 | 0 | 0 | 0 | 0 | 0 | 2 | 0 | 0 | 0 | 9 | 895 | 0 | 10109 | 0 | 85 | 0 | 44 | 10000 | 10000 | 10000 | 10000 | 0 | 0 | 0 | 82 | 82 | 0 | 0 | 0 | 0 | 301 | 1.3 | 229.9 | 0 | 63 | 50 | 0 | 63 | 54 | 1027 | 300 | 99 | 11 | 15 | 36 | V0.14 | 10000 | 0 | 10000 | 0 | 10000 | 0 | 10000 | 0 | 10000 | 0 | 10000 | 0 | 10000 | 0 | 10000 | 0 | 0 | 0
45490.7644 | V2.01 | V3.00 | V2.01 | V0.33 | 0001010E | 2111 | 612 | 0 | 0 | 0 | 387 | 10199 | -33300 | 3396 | 3412 | 3390 | 0 | 3412 | 3390 | 50 | 49 | 7613 | 27410 | 54 | 30 | 0 | 0 | 300 | 0 | 63 | 44 | 42 | 0 | 0 | 300 | -339 | 0 | 65535 | 12 | 10000 | 0 | 3 | 1 | 0 | 3 | 0 | 0 | 0 | 0 | 0 | 5150 | -70 | 0 | 0 | 0 | 0 | 5147 | 0 | 0 | 0 | 0 | 0 | 0 | 7 | 0 | 0 | 0 | 0 | 1 | 0 | 0 | 0 | 0 | 0 | 0 | 2 | 0 | 0 | 0 | 19 | 888 | 1 | 10051 | 0 | 85 | 0 | 43 | 10000 | 10000 | 10000 | 10000 | 0 | 0 | 0 | 82 | 82 | 0 | 0 | 0 | 0 | 301 | 1.3 | 229.9 | 0 | 63 | 50 | 0 | 63 | 54 | 1028 | 300 | 99 | 11 | 15 | 36 | V0.14 | 10000 | 0 | 10000 | 0 | 10000 | 0 | 10000 | 0 | 10000 | 0 | 10000 | 0 | 10000 | 0 | 10000 | 0 | 0 | 0
45490.7644 | V2.01 | V3.00 | V2.01 | V0.33 | 0001010E | 2111 | 612 | 0 | 0 | 0 | 387 | 10197 | -33270 | 3394 | 3411 | 3394 | 0 | 3411 | 3394 | 50 | 49 | 7603 | 27410 | 54 | 30 | 0 | 0 | 300 | 0 | 63 | 44 | 42 | 0 | 0 | 300 | -339 | 0 | 65535 | 12 | 10000 | 0 | 3 | 1 | 0 | 0 | 0 | 0 | 0 | 0 | 0 | 5150 | -70 | 0 | 0 | 0 | 0 | 5098 | 0 | 0 | 0 | 0 | 0 | 0 | 7 | 0 | 0 | 0 | 0 | 1 | 0 | 0 | 0 | 0 | 0 | 0 | 2 | 0 | 0 | 0 | 19 | 891 | 1 | 10021 | 0 | 85 | 0 | 44 | 10000 | 10000 | 10000 | 10000 | 0 | 0 | 0 | 82 | 82 | 0 | 0 | 0 | 0 | 301 | 1.3 | 230 | 0 | 63 | 50 | 0 | 63 | 54 | 1028 | 300 | 99 | 11 | 15 | 36 | V0.14 | 10000 | 0 | 10000 | 0 | 10000 | 0 | 10000 | 0 | 10000 | 0 | 10000 | 0 | 10000 | 0 | 10000 | 0 | 0 | 0
45490.7644 | V2.01 | V3.00 | V2.01 | V0.33 | 0001010E | 2111 | 612 | 0 | 0 | 0 | 387 | 10197 | -33280 | 3395 | 3410 | 3392 | 0 | 3410 | 3392 | 50 | 49 | 7593 | 27410 | 54 | 30 | 0 | 0 | 300 | 0 | 63 | 43 | 42 | 0 | 0 | 300 | -339 | 0 | 65535 | 12 | 10000 | 0 | 3 | 1 | 2 | 4 | 0 | 0 | 0 | 0 | 0 | 5125 | -70 | 0 | 0 | 0 | 0 | 5089 | 0 | 0 | 0 | 0 | 0 | 0 | 7 | 0 | 0 | 0 | 0 | 1 | 0 | 0 | 0 | 0 | 0 | 0 | 2 | 0 | 0 | 0 | 19 | 895 | 1 | 10070 | 0 | 85 | 0 | 43 | 10000 | 10000 | 10000 | 10000 | 0 | 0 | 0 | 82 | 82 | 0 | 0 | 0 | 0 | 301 | 1.3 | 230 | 0 | 63 | 50 | 0 | 63 | 54 | 1028 | 300 | 99 | 11 | 15 | 36 | V0.14 | 10000 | 0 | 10000 | 0 | 10000 | 0 | 10000 | 0 | 10000 | 0 | 10000 | 0 | 10000 | 0 | 10000 | 0 | 0 | 0
45490.7644 | V2.01 | V3.00 | V2.01 | V0.33 | 0001010E | 2111 | 612 | 0 | 0 | 0 | 387 | 10198 | -33310 | 3393 | 3413 | 3392 | 0 | 3413 | 3392 | 50 | 49 | 7583 | 27410 | 54 | 30 | 0 | 0 | 300 | 0 | 63 | 43 | 42 | 0 | 0 | 300 | -339 | 0 | 65535 | 12 | 10000 | 0 | 3 | 1 | 0 | 2 | 0 | 0 | 0 | 0 | 0 | 5150 | -70 | 0 | 0 | 0 | 0 | 5108 | 0 | 0 | 0 | 0 | 0 | 0 | 7 | 0 | 0 | 0 | 0 | 1 | 0 | 0 | 0 | 0 | 0 | 0 | 2 | 0 | 0 | 0 | 19 | 891 | 1 | 10119 | 0 | 85 | 0 | 44 | 10000 | 10000 | 10000 | 10000 | 0 | 0 | 0 | 82 | 82 | 0 | 0 | 0 | 0 | 301 | 1.3 | 229.9 | 0 | 63 | 50 | 0 | 63 | 54 | 1029 | 300 | 99 | 11 | 15 | 36 | V0.14 | 10000 | 0 | 10000 | 0 | 10000 | 0 | 10000 | 0 | 10000 | 0 | 10000 | 0 | 10000 | 0 | 10000 | 0 | 0 | 0
45490.7644 | V2.01 | V3.00 | V2.01 | V0.33 | 0001010E | 2111 | 612 | 0 | 0 | 0 | 387 | 10196 | -33300 | 3395 | 3410 | 3391 | 0 | 3410 | 3391 | 50 | 49 | 7574 | 27410 | 54 | 30 | 0 | 0 | 300 | 0 | 63 | 44 | 42 | 0 | 0 | 300 | -339 | 0 | 65535 | 12 | 10000 | 0 | 3 | 1 | 4 | 2 | 0 | 0 | 0 | 0 | 0 | 5175 | -70 | 0 | 0 | 0 | 0 | 5157 | 0 | 0 | 0 | 0 | 0 | 0 | 7 | 0 | 0 | 0 | 0 | 1 | 0 | 0 | 0 | 0 | 0 | 0 | 2 | 0 | 0 | 0 | 19 | 891 | 1 | 10119 | 0 | 85 | 0 | 44 | 10000 | 10000 | 10000 | 10000 | 0 | 0 | 0 | 82 | 82 | 0 | 0 | 0 | 0 | 301 | 1.3 | 229.9 | 0 | 63 | 50 | 0 | 63 | 54 | 1030 | 300 | 99 | 11 | 15 | 36 | V0.14 | 10000 | 0 | 10000 | 0 | 10000 | 0 | 10000 | 0 | 10000 | 0 | 10000 | 0 | 10000 | 0 | 10000 | 0 | 0 | 0
45490.7644 | V2.01 | V3.00 | V2.01 | V0.33 | 0001010E | 2111 | 612 | 0 | 0 | 0 | 387 | 10206 | -33340 | 3397 | 3416 | 3393 | 0 | 3416 | 3393 | 50 | 49 | 7564 | 27410 | 54 | 30 | 0 | 0 | 300 | 0 | 63 | 44 | 42 | 0 | 0 | 300 | -340 | 0 | 65535 | 12 | 10000 | 0 | 3 | 1 | 4 | 4 | 0 | 0 | 0 | 0 | 0 | 5125 | -70 | 0 | 0 | 0 | 0 | 5147 | 0 | 0 | 0 | 0 | 0 | 0 | 7 | 0 | 0 | 0 | 0 | 1 | 0 | 0 | 0 | 0 | 0 | 0 | 2 | 0 | 0 | 0 | 19 | 895 | 1 | 10139 | 0 | 85 | 0 | 44 | 10000 | 10000 | 10000 | 10000 | 0 | 0 | 0 | 82 | 82 | 0 | 0 | 0 | 0 | 301 | 1.3 | 229.9 | 0 | 63 | 50 | 0 | 63 | 54 | 1031 | 300 | 99 | 11 | 15 | 36 | V0.14 | 10000 | 0 | 10000 | 0 | 10000 | 0 | 10000 | 0 | 10000 | 0 | 10000 | 0 | 10000 | 0 | 10000 | 0 | 0 | 0
45490.7644 | V2.01 | V3.00 | V2.01 | V0.33 | 0001010E | 2111 | 612 | 0 | 0 | 0 | 387 | 10194 | -33290 | 3395 | 3409 | 3390 | 0 | 3409 | 3390 | 50 | 49 | 7554 | 27410 | 54 | 30 | 0 | 0 | 300 | 0 | 63 | 43 | 42 | 0 | 0 | 300 | -339 | 0 | 65535 | 12 | 10000 | 0 | 3 | 1 | 0 | 5 | 0 | 0 | 0 | 0 | 0 | 5150 | -70 | 0 | 0 | 0 | 0 | 5098 | 0 | 0 | 0 | 0 | 0 | 0 | 7 | 0 | 0 | 0 | 0 | 1 | 0 | 0 | 0 | 0 | 0 | 0 | 2 | 0 | 0 | 0 | 19 | 899 | 1 | 10197 | 0 | 85 | 0 | 44 | 10000 | 10000 | 10000 | 10000 | 0 | 0 | 0 | 82 | 82 | 0 | 0 | 0 | 0 | 301 | 1.3 | 229.9 | 0 | 63 | 50 | 0 | 63 | 54 | 1032 | 300 | 99 | 11 | 15 | 36 | V0.14 | 10000 | 0 | 10000 | 0 | 10000 | 0 | 10000 | 0 | 10000 | 0 | 10000 | 0 | 10000 | 0 | 10000 | 0 | 0 | 0
45490.7645 | V2.01 | V3.00 | V2.01 | V0.33 | 0001010E | 2111 | 612 | 0 | 0 | 0 | 387 | 10194 | -33290 | 3395 | 3409 | 3390 | 0 | 3409 | 3390 | 50 | 49 | 7554 | 27410 | 54 | 30 | 0 | 0 | 300 | 0 | 63 | 43 | 42 | 0 | 0 | 300 | -339 | 0 | 65535 | 12 | 10000 | 0 | 3 | 1 | 0 | 5 | 0 | 0 | 0 | 0 | 0 | 5150 | -70 | 0 | 0 | 0 | 0 | 5098 | 0 | 0 | 0 | 0 | 0 | 0 | 7 | 0 | 0 | 0 | 0 | 1 | 0 | 0 | 0 | 0 | 0 | 0 | 2 | 0 | 0 | 0 | 19 | 899 | 1 | 10139 | 0 | 85 | 0 | 44 | 10000 | 10000 | 10000 | 10000 | 0 | 0 | 0 | 82 | 82 | 0 | 0 | 0 | 0 | 301 | 1.3 | 230 | 0 | 63 | 50 | 0 | 63 | 54 | 1033 | 300 | 99 | 11 | 15 | 36 | V0.14 | 10000 | 0 | 10000 | 0 | 10000 | 0 | 10000 | 0 | 10000 | 0 | 10000 | 0 | 10000 | 0 | 10000 | 0 | 0 | 0
45490.7645 | V2.01 | V3.00 | V2.01 | V0.33 | 0001010E | 2111 | 612 | 0 | 0 | 0 | 387 | 10197 | -33350 | 3397 | 3410 | 3391 | 0 | 3410 | 3391 | 50 | 49 | 7544 | 27410 | 54 | 30 | 0 | 0 | 300 | 0 | 63 | 44 | 42 | 0 | 0 | 300 | -340 | 0 | 65535 | 12 | 10000 | 0 | 3 | 1 | 5 | 3 | 0 | 0 | 0 | 0 | 0 | 5100 | -70 | 0 | 0 | 0 | 0 | 5147 | 0 | 0 | 0 | 0 | 0 | 0 | 7 | 0 | 0 | 0 | 0 | 1 | 0 | 0 | 0 | 0 | 0 | 0 | 2 | 0 | 0 | 0 | 19 | 895 | 1 | 10061 | 0 | 85 | 0 | 44 | 10000 | 10000 | 10000 | 10000 | 0 | 0 | 0 | 82 | 82 | 0 | 0 | 0 | 0 | 301 | 1.3 | 230 | 0 | 63 | 50 | 0 | 63 | 54 | 1033 | 300 | 99 | 11 | 15 | 36 | V0.14 | 10000 | 0 | 10000 | 0 | 10000 | 0 | 10000 | 0 | 10000 | 0 | 10000 | 0 | 10000 | 0 | 10000 | 0 | 0 | 0
45490.7645 | V2.01 | V3.00 | V2.01 | V0.33 | 0001010E | 2111 | 612 | 0 | 0 | 0 | 387 | 10193 | -33280 | 3397 | 3410 | 3389 | 0 | 3410 | 3389 | 50 | 49 | 7534 | 27410 | 54 | 30 | 0 | 0 | 300 | 0 | 63 | 43 | 42 | 0 | 0 | 300 | -339 | 0 | 65535 | 12 | 10000 | 0 | 3 | 1 | 7 | 7 | 0 | 0 | 0 | 0 | 0 | 5125 | -70 | 0 | 0 | 0 | 0 | 5108 | 0 | 0 | 0 | 0 | 0 | 0 | 5 | 0 | 0 | 0 | 0 | 1 | 0 | 0 | 0 | 0 | 0 | 0 | 2 | 0 | 0 | 0 | 19 | 891 | 1 | 10031 | 0 | 85 | 0 | 44 | 10000 | 10000 | 10000 | 10000 | 0 | 0 | 0 | 82 | 82 | 0 | 0 | 0 | 0 | 301 | 1.3 | 229.9 | 0 | 63 | 50 | 0 | 63 | 54 | 1032 | 300 | 99 | 11 | 15 | 36 | V0.14 | 10000 | 0 | 10000 | 0 | 10000 | 0 | 10000 | 0 | 10000 | 0 | 10000 | 0 | 10000 | 0 | 10000 | 0 | 0 | 0
45490.7645 | V2.01 | V3.00 | V2.01 | V0.33 | 0001010E | 2111 | 612 | 0 | 0 | 0 | 387 | 10196 | -33350 | 3397 | 3410 | 3390 | 0 | 3410 | 3390 | 50 | 49 | 7524 | 27410 | 54 | 29 | 0 | 0 | 300 | 0 | 63 | 44 | 42 | 0 | 0 | 300 | -340 | 0 | 65535 | 12 | 10000 | 0 | 3 | 1 | 10 | 2 | 0 | 0 | 0 | 0 | 0 | 5175 | -70 | 0 | 0 | 0 | 0 | 5147 | 0 | 0 | 0 | 0 | 0 | 0 | 7 | 0 | 0 | 0 | 0 | 1 | 0 | 0 | 0 | 0 | 0 | 0 | 2 | 0 | 0 | 0 | 19 | 891 | 1 | 10051 | 0 | 85 | 0 | 44 | 10000 | 10000 | 10000 | 10000 | 0 | 0 | 0 | 82 | 82 | 0 | 0 | 0 | 0 | 301 | 1.3 | 229.9 | 0 | 63 | 50 | 0 | 63 | 54 | 1031 | 300 | 99 | 11 | 15 | 36 | V0.14 | 10000 | 0 | 10000 | 0 | 10000 | 0 | 10000 | 0 | 10000 | 0 | 10000 | 0 | 10000 | 0 | 10000 | 0 | 0 | 0
45490.7645 | V2.01 | V3.00 | V2.01 | V0.33 | 0001010E | 2111 | 612 | 0 | 0 | 0 | 387 | 10192 | -33300 | 3392 | 3409 | 3392 | 0 | 3409 | 3392 | 50 | 49 | 7514 | 27410 | 54 | 29 | 0 | 0 | 300 | 0 | 63 | 44 | 42 | 0 | 0 | 300 | -339 | 0 | 65535 | 12 | 10000 | 0 | 3 | 1 | 1 | 3 | 0 | 0 | 0 | 0 | 0 | 5100 | -70 | 0 | 0 | 0 | 0 | 5137 | 0 | 0 | 0 | 0 | 0 | 0 | 7 | 0 | 0 | 0 | 0 | 1 | 0 | 0 | 0 | 0 | 0 | 0 | 2 | 0 | 0 | 0 | 19 | 899 | 1 | 10119 | 0 | 85 | 0 | 44 | 10000 | 10000 | 10000 | 10000 | 0 | 0 | 0 | 82 | 82 | 0 | 0 | 0 | 0 | 301 | 1.3 | 229.9 | 0 | 63 | 50 | 0 | 63 | 54 | 1030 | 300 | 99 | 11 | 15 | 36 | V0.14 | 10000 | 0 | 10000 | 0 | 10000 | 0 | 10000 | 0 | 10000 | 0 | 10000 | 0 | 10000 | 0 | 10000 | 0 | 0 | 0
45490.7645 | V2.01 | V3.00 | V2.01 | V0.33 | 0001010E | 2111 | 612 | 0 | 0 | 0 | 387 | 10193 | -33340 | 3395 | 3409 | 3388 | 0 | 3409 | 3388 | 50 | 49 | 7504 | 27410 | 54 | 29 | 0 | 0 | 300 | 0 | 63 | 44 | 42 | 0 | 0 | 300 | -339 | 0 | 65535 | 12 | 10000 | 0 | 3 | 1 | 0 | 4 | 0 | 0 | 0 | 0 | 0 | 5100 | -70 | 0 | 0 | 0 | 0 | 5118 | 0 | 0 | 0 | 0 | 0 | 0 | 7 | 0 | 0 | 0 | 0 | 1 | 0 | 0 | 0 | 0 | 0 | 0 | 2 | 0 | 0 | 0 | 19 | 899 | 1 | 10139 | 0 | 85 | 0 | 44 | 10000 | 10000 | 10000 | 10000 | 0 | 0 | 0 | 82 | 82 | 0 | 0 | 0 | 0 | 301 | 1.3 | 229.9 | 0 | 63 | 50 | 0 | 63 | 54 | 1029 | 300 | 99 | 11 | 15 | 36 | V0.14 | 10000 | 0 | 10000 | 0 | 10000 | 0 | 10000 | 0 | 10000 | 0 | 10000 | 0 | 10000 | 0 | 10000 | 0 | 0 | 0
45490.7645 | V2.01 | V3.00 | V2.01 | V0.33 | 0001010E | 2111 | 612 | 0 | 0 | 0 | 387 | 10191 | -33310 | 3391 | 3409 | 3391 | 0 | 3409 | 3391 | 50 | 49 | 7504 | 27410 | 54 | 29 | 0 | 0 | 300 | 0 | 63 | 44 | 42 | 0 | 0 | 300 | -339 | 0 | 65535 | 12 | 10000 | 0 | 3 | 1 | 0 | 5 | 0 | 0 | 0 | 0 | 0 | 5125 | -70 | 0 | 0 | 0 | 0 | 5137 | 0 | 0 | 0 | 0 | 0 | 0 | 7 | 0 | 0 | 0 | 0 | 1 | 0 | 0 | 0 | 0 | 0 | 0 | 2 | 0 | 0 | 0 | 19 | 888 | 1 | 10061 | 0 | 85 | 0 | 44 | 10000 | 10000 | 10000 | 10000 | 0 | 0 | 0 | 82 | 82 | 0 | 0 | 0 | 0 | 301 | 1.3 | 230 | 0 | 63 | 50 | 0 | 63 | 54 | 1027 | 300 | 99 | 11 | 15 | 36 | V0.14 | 10000 | 0 | 10000 | 0 | 10000 | 0 | 10000 | 0 | 10000 | 0 | 10000 | 0 | 10000 | 0 | 10000 | 0 | 0 | 0
45490.7645 | V2.01 | V3.00 | V2.01 | V0.33 | 0001010E | 2111 | 612 | 0 | 0 | 0 | 387 | 10190 | -33340 | 3393 | 3408 | 3388 | 0 | 3408 | 3388 | 50 | 49 | 7484 | 27410 | 54 | 29 | 0 | 0 | 300 | 0 | 63 | 44 | 42 | 0 | 0 | 300 | -339 | 0 | 65535 | 12 | 10000 | 0 | 3 | 1 | 3 | 7 | 0 | 0 | 0 | 0 | 0 | 5100 | -70 | 0 | 0 | 0 | 0 | 5108 | 0 | 0 | 0 | 0 | 0 | 0 | 7 | 0 | 0 | 0 | 0 | 1 | 0 | 0 | 0 | 0 | 0 | 0 | 2 | 0 | 0 | 0 | 19 | 895 | 1 | 10100 | 0 | 85 | 0 | 43 | 10000 | 10000 | 10000 | 10000 | 0 | 0 | 0 | 82 | 82 | 0 | 0 | 0 | 0 | 301 | 1.3 | 230 | 0 | 63 | 50 | 0 | 63 | 54 | 1027 | 300 | 99 | 11 | 15 | 36 | V0.14 | 10000 | 0 | 10000 | 0 | 10000 | 0 | 10000 | 0 | 10000 | 0 | 10000 | 0 | 10000 | 0 | 10000 | 0 | 0 | 0
45490.7646 | V2.01 | V3.00 | V2.01 | V0.33 | 0001010E | 2111 | 612 | 0 | 0 | 0 | 387 | 10192 | -33310 | 3391 | 3408 | 3391 | 0 | 3408 | 3391 | 50 | 49 | 7474 | 27410 | 54 | 29 | 0 | 0 | 300 | 0 | 63 | 44 | 42 | 0 | 0 | 300 | -339 | 0 | 65535 | 12 | 10000 | 0 | 3 | 1 | 0 | 6 | 0 | 0 | 0 | 0 | 0 | 5100 | -70 | 0 | 0 | 0 | 0 | 5118 | 0 | 0 | 0 | 0 | 0 | 0 | 7 | 0 | 0 | 0 | 0 | 1 | 0 | 0 | 0 | 0 | 0 | 0 | 2 | 0 | 0 | 0 | 19 | 888 | 1 | 10031 | 0 | 85 | 0 | 44 | 10000 | 10000 | 10000 | 10000 | 0 | 0 | 0 | 82 | 82 | 0 | 0 | 0 | 0 | 301 | 1.3 | 229.9 | 0 | 63 | 50 | 0 | 63 | 54 | 1026 | 300 | 99 | 11 | 15 | 36 | V0.14 | 10000 | 0 | 10000 | 0 | 10000 | 0 | 10000 | 0 | 10000 | 0 | 10000 | 0 | 10000 | 0 | 10000 | 0 | 0 | 0
45490.7646 | V2.01 | V3.00 | V2.01 | V0.33 | 0001010E | 2111 | 612 | 0 | 0 | 0 | 387 | 10189 | -33320 | 3392 | 3407 | 3389 | 0 | 3407 | 3389 | 50 | 49 | 7464 | 27410 | 54 | 29 | 0 | 0 | 300 | 0 | 63 | 43 | 42 | 0 | 0 | 300 | -339 | 0 | 65535 | 12 | 10000 | 0 | 3 | 1 | 6 | 0 | 0 | 0 | 0 | 0 | 0 | 5175 | -70 | 0 | 0 | 0 | 0 | 5098 | 0 | 0 | 0 | 0 | 0 | 0 | 7 | 0 | 0 | 0 | 0 | 1 | 0 | 0 | 0 | 0 | 0 | 0 | 2 | 0 | 0 | 0 | 19 | 891 | 1 | 9963 | 0 | 85 | 0 | 44 | 10000 | 10000 | 10000 | 10000 | 0 | 0 | 0 | 82 | 82 | 0 | 0 | 0 | 0 | 301 | 1.3 | 230 | 0 | 63 | 50 | 0 | 63 | 54 | 1026 | 300 | 99 | 11 | 15 | 36 | V0.14 | 10000 | 0 | 10000 | 0 | 10000 | 0 | 10000 | 0 | 10000 | 0 | 10000 | 0 | 10000 | 0 | 10000 | 0 | 0 | 0
45490.7646 | V2.01 | V3.00 | V2.01 | V0.33 | 0001010E | 2111 | 612 | 0 | 0 | 0 | 387 | 10188 | -33340 | 3389 | 3409 | 3390 | 0 | 3409 | 3389 | 50 | 49 | 7454 | 27410 | 54 | 29 | 0 | 0 | 300 | 0 | 63 | 44 | 42 | 0 | 0 | 300 | -339 | 0 | 65535 | 12 | 10000 | 0 | 3 | 1 | 1 | 2 | 0 | 0 | 0 | 0 | 0 | 5125 | -70 | 0 | 0 | 0 | 0 | 5137 | 0 | 0 | 0 | 0 | 0 | 0 | 7 | 0 | 0 | 0 | 0 | 1 | 0 | 0 | 0 | 0 | 0 | 0 | 2 | 0 | 0 | 0 | 19 | 895 | 1 | 10021 | 0 | 85 | 0 | 44 | 10000 | 10000 | 10000 | 10000 | 0 | 0 | 0 | 82 | 82 | 0 | 0 | 0 | 0 | 301 | 1.3 | 230 | 0 | 63 | 50 | 0 | 63 | 54 | 1025 | 300 | 99 | 11 | 15 | 36 | V0.14 | 10000 | 0 | 10000 | 0 | 10000 | 0 | 10000 | 0 | 10000 | 0 | 10000 | 0 | 10000 | 0 | 10000 | 0 | 0 | 0
45490.7646 | V2.01 | V3.00 | V2.01 | V0.33 | 0001010E | 2111 | 612 | 0 | 0 | 0 | 387 | 10186 | -33330 | 3392 | 3407 | 3387 | 0 | 3407 | 3387 | 50 | 49 | 7444 | 27410 | 54 | 29 | 0 | 0 | 300 | 0 | 63 | 43 | 42 | 0 | 0 | 300 | -339 | 0 | 65535 | 12 | 10000 | 0 | 3 | 1 | 3 | 2 | 0 | 0 | 0 | 0 | 0 | 5100 | -70 | 0 | 0 | 0 | 0 | 5098 | 0 | 0 | 0 | 0 | 0 | 0 | 7 | 0 | 0 | 0 | 0 | 1 | 0 | 0 | 0 | 0 | 0 | 0 | 2 | 0 | 0 | 0 | 19 | 895 | 1 | 10041 | 0 | 85 | 0 | 44 | 10000 | 10000 | 10000 | 10000 | 0 | 0 | 0 | 82 | 82 | 0 | 0 | 0 | 0 | 301 | 1.3 | 229.9 | 0 | 63 | 50 | 0 | 63 | 54 | 1025 | 300 | 99 | 11 | 15 | 36 | V0.14 | 10000 | 0 | 10000 | 0 | 10000 | 0 | 10000 | 0 | 10000 | 0 | 10000 | 0 | 10000 | 0 | 10000 | 0 | 0 | 0
45490.7646 | V2.01 | V3.00 | V2.01 | V0.33 | 0001010E | 2111 | 612 | 0 | 0 | 0 | 387 | 10186 | -33360 | 3389 | 3409 | 3389 | 0 | 3409 | 3389 | 50 | 49 | 7434 | 27410 | 54 | 29 | 0 | 0 | 300 | 0 | 63 | 44 | 42 | 0 | 0 | 300 | -339 | 0 | 65535 | 12 | 10000 | 0 | 3 | 1 | 1 | 1 | 0 | 0 | 0 | 0 | 0 | 4869 | -70 | 0 | 0 | 0 | 0 | 5157 | 0 | 0 | 0 | 0 | 0 | 0 | 7 | 0 | 0 | 0 | 0 | 1 | 0 | 0 | 0 | 0 | 0 | 0 | 2 | 0 | 0 | 0 | 19 | 895 | 1 | 10119 | 0 | 85 | 0 | 44 | 10000 | 10000 | 10000 | 10000 | 0 | 0 | 0 | 82 | 82 | 0 | 0 | 0 | 0 | 301 | 1.3 | 229.9 | 0 | 63 | 50 | 0 | 63 | 54 | 1025 | 300 | 99 | 11 | 15 | 36 | V0.14 | 10000 | 0 | 10000 | 0 | 10000 | 0 | 10000 | 0 | 10000 | 0 | 10000 | 0 | 10000 | 0 | 10000 | 0 | 0 | 0
45490.7646 | V2.01 | V3.00 | V2.01 | V0.33 | 0001010E | 2111 | 612 | 0 | 0 | 0 | 387 | 10186 | -33320 | 3391 | 3406 | 3386 | 0 | 3406 | 3386 | 50 | 49 | 7424 | 27410 | 54 | 29 | 0 | 0 | 300 | 0 | 63 | 43 | 42 | 0 | 0 | 300 | -339 | 0 | 65535 | 12 | 10000 | 0 | 3 | 1 | 1 | 2 | 0 | 0 | 0 | 0 | 0 | 5150 | -70 | 0 | 0 | 0 | 0 | 5089 | 0 | 0 | 0 | 0 | 0 | 0 | 7 | 0 | 0 | 0 | 0 | 1 | 0 | 0 | 0 | 0 | 0 | 0 | 2 | 0 | 0 | 0 | 19 | 888 | 1 | 10002 | 0 | 85 | 0 | 44 | 10000 | 10000 | 10000 | 10000 | 0 | 0 | 0 | 82 | 82 | 0 | 0 | 0 | 0 | 301 | 1.3 | 230 | 0 | 63 | 50 | 0 | 63 | 54 | 1025 | 300 | 99 | 11 | 15 | 36 | V0.14 | 10000 | 0 | 10000 | 0 | 10000 | 0 | 10000 | 0 | 10000 | 0 | 10000 | 0 | 10000 | 0 | 10000 | 0 | 0 | 0
45490.7646 | V2.01 | V3.00 | V2.01 | V0.33 | 0001010E | 2111 | 612 | 0 | 0 | 0 | 387 | 10185 | -33360 | 3389 | 3408 | 3387 | 0 | 3408 | 3387 | 50 | 49 | 7414 | 27410 | 54 | 29 | 0 | 0 | 300 | 0 | 63 | 44 | 42 | 0 | 0 | 300 | -339 | 0 | 65535 | 12 | 10000 | 0 | 3 | 1 | 8 | 5 | 0 | 0 | 0 | 0 | 0 | 5150 | -70 | 0 | 0 | 0 | 0 | 5157 | 0 | 0 | 0 | 0 | 0 | 0 | 7 | 0 | 0 | 0 | 0 | 1 | 0 | 0 | 0 | 0 | 0 | 0 | 2 | 0 | 0 | 0 | 19 | 895 | 1 | 10051 | 0 | 85 | 0 | 44 | 10000 | 10000 | 10000 | 10000 | 0 | 0 | 0 | 82 | 82 | 0 | 0 | 0 | 0 | 301 | 1.3 | 230 | 0 | 63 | 50 | 0 | 63 | 54 | 1025 | 300 | 99 | 11 | 15 | 36 | V0.14 | 10000 | 0 | 10000 | 0 | 10000 | 0 | 10000 | 0 | 10000 | 0 | 10000 | 0 | 10000 | 0 | 10000 | 0 | 0 | 0
45490.7646 | V2.01 | V3.00 | V2.01 | V0.33 | 0001010E | 2111 | 612 | 0 | 0 | 0 | 387 | 10185 | -33340 | 3392 | 3406 | 3385 | 0 | 3406 | 3385 | 50 | 49 | 7404 | 27410 | 54 | 29 | 0 | 0 | 300 | 0 | 63 | 44 | 42 | 0 | 0 | 300 | -339 | 0 | 65535 | 12 | 10000 | 0 | 3 | 1 | 0 | 7 | 0 | 0 | 0 | 0 | 0 | 4894 | -70 | 0 | 0 | 0 | 0 | 5118 | 0 | 0 | 0 | 0 | 0 | 0 | 9 | 0 | 0 | 0 | 0 | 1 | 0 | 0 | 0 | 0 | 0 | 0 | 2 | 0 | 0 | 0 | 9 | 895 | 0 | 10100 | 0 | 85 | 0 | 43 | 10000 | 10000 | 10000 | 10000 | 0 | 0 | 0 | 82 | 82 | 0 | 0 | 0 | 0 | 301 | 1.3 | 230 | 0 | 63 | 50 | 0 | 63 | 54 | 1025 | 300 | 99 | 11 | 15 | 36 | V0.14 | 10000 | 0 | 10000 | 0 | 10000 | 0 | 10000 | 0 | 10000 | 0 | 10000 | 0 | 10000 | 0 | 10000 | 0 | 0 | 0
45490.7646 | V2.01 | V3.00 | V2.01 | V0.33 | 0001010E | 2111 | 612 | 0 | 0 | 0 | 387 | 10183 | -33380 | 3391 | 3406 | 3388 | 0 | 3406 | 3388 | 50 | 49 | 7394 | 27410 | 54 | 29 | 0 | 0 | 300 | 0 | 63 | 44 | 42 | 0 | 0 | 300 | -339 | 0 | 65535 | 12 | 10000 | 0 | 3 | 1 | 0 | 2 | 0 | 0 | 0 | 0 | 0 | 5175 | -70 | 0 | 0 | 0 | 0 | 5157 | 0 | 0 | 0 | 0 | 0 | 0 | 7 | 0 | 0 | 0 | 0 | 1 | 0 | 0 | 0 | 0 | 0 | 0 | 2 | 0 | 0 | 0 | 9 | 895 | 0 | 10100 | 0 | 85 | 0 | 43 | 10000 | 10000 | 10000 | 10000 | 0 | 0 | 0 | 82 | 82 | 0 | 0 | 0 | 0 | 301 | 1.3 | 230 | 0 | 63 | 50 | 0 | 63 | 54 | 1025 | 300 | 99 | 11 | 15 | 36 | V0.14 | 10000 | 0 | 10000 | 0 | 10000 | 0 | 10000 | 0 | 10000 | 0 | 10000 | 0 | 10000 | 0 | 10000 | 0 | 0 | 0
45490.7647 | V2.01 | V3.00 | V2.01 | V0.33 | 0001010E | 2111 | 612 | 0 | 0 | 0 | 387 | 10186 | -33320 | 3392 | 3407 | 3386 | 0 | 3407 | 3386 | 50 | 49 | 7384 | 27410 | 54 | 29 | 0 | 0 | 300 | 0 | 63 | 44 | 42 | 0 | 0 | 300 | -339 | 0 | 65535 | 12 | 10000 | 0 | 3 | 1 | 0 | 5 | 0 | 0 | 0 | 0 | 0 | 5175 | -70 | 0 | 0 | 0 | 0 | 5128 | 0 | 0 | 0 | 0 | 0 | 0 | 7 | 0 | 0 | 0 | 0 | 1 | 0 | 0 | 0 | 0 | 0 | 0 | 2 | 0 | 0 | 0 | 19 | 891 | 1 | 10080 | 0 | 85 | 0 | 43 | 10000 | 10000 | 10000 | 10000 | 0 | 0 | 0 | 82 | 82 | 0 | 0 | 0 | 0 | 301 | 1.3 | 229.9 | 0 | 63 | 50 | 0 | 63 | 54 | 1026 | 300 | 99 | 11 | 15 | 36 | V0.14 | 10000 | 0 | 10000 | 0 | 10000 | 0 | 10000 | 0 | 10000 | 0 | 10000 | 0 | 10000 | 0 | 10000 | 0 | 0 | 0
45490.7647 | V2.01 | V3.00 | V2.01 | V0.33 | 0001010E | 2111 | 612 | 0 | 0 | 0 | 387 | 10186 | -33320 | 3392 | 3407 | 3386 | 0 | 3407 | 3386 | 50 | 49 | 7384 | 27410 | 54 | 29 | 0 | 0 | 300 | 0 | 63 | 44 | 42 | 0 | 0 | 300 | -339 | 0 | 65535 | 12 | 10000 | 0 | 3 | 1 | 0 | 5 | 0 | 0 | 0 | 0 | 0 | 5175 | -70 | 0 | 0 | 0 | 0 | 5128 | 0 | 0 | 0 | 0 | 0 | 0 | 7 | 0 | 0 | 0 | 0 | 1 | 0 | 0 | 0 | 0 | 0 | 0 | 2 | 0 | 0 | 0 | 19 | 899 | 1 | 10090 | 0 | 85 | 0 | 44 | 10000 | 10000 | 10000 | 10000 | 0 | 0 | 0 | 82 | 82 | 0 | 0 | 0 | 0 | 301 | 1.3 | 230 | 0 | 63 | 50 | 0 | 63 | 54 | 1026 | 300 | 99 | 11 | 15 | 36 | V0.14 | 10000 | 0 | 10000 | 0 | 10000 | 0 | 10000 | 0 | 10000 | 0 | 10000 | 0 | 10000 | 0 | 10000 | 0 | 0 | 0
45490.7647 | V2.01 | V3.00 | V2.01 | V0.33 | 0001010E | 2111 | 612 | 0 | 0 | 0 | 387 | 10183 | -33390 | 3389 | 3405 | 3386 | 0 | 3405 | 3386 | 50 | 49 | 7374 | 27410 | 54 | 29 | 0 | 0 | 300 | 0 | 63 | 44 | 42 | 0 | 0 | 300 | -340 | 0 | 65535 | 12 | 10000 | 0 | 3 | 1 | 0 | 8 | 0 | 0 | 0 | 0 | 0 | 5175 | -70 | 0 | 0 | 0 | 0 | 5128 | 0 | 0 | 0 | 0 | 0 | 0 | 7 | 0 | 0 | 0 | 0 | 1 | 0 | 0 | 0 | 0 | 0 | 0 | 2 | 0 | 0 | 0 | 19 | 895 | 1 | 10061 | 0 | 85 | 0 | 44 | 10000 | 10000 | 10000 | 10000 | 0 | 0 | 0 | 82 | 82 | 0 | 0 | 0 | 0 | 301 | 1.3 | 230 | 0 | 63 | 50 | 0 | 63 | 54 | 1026 | 300 | 99 | 11 | 15 | 36 | V0.14 | 10000 | 0 | 10000 | 0 | 10000 | 0 | 10000 | 0 | 10000 | 0 | 10000 | 0 | 10000 | 0 | 10000 | 0 | 0 | 0
45490.7647 | V2.01 | V3.00 | V2.01 | V0.33 | 0001010E | 2111 | 612 | 0 | 0 | 0 | 387 | 10184 | -33330 | 3390 | 3406 | 3386 | 0 | 3406 | 3386 | 50 | 49 | 7364 | 27410 | 54 | 29 | 0 | 0 | 300 | 0 | 63 | 44 | 42 | 0 | 0 | 300 | -339 | 0 | 65535 | 12 | 10000 | 0 | 3 | 1 | 0 | 4 | 0 | 0 | 0 | 0 | 0 | 5100 | -70 | 0 | 0 | 0 | 0 | 5167 | 0 | 0 | 0 | 0 | 0 | 0 | 9 | 0 | 0 | 0 | 0 | 1 | 0 | 0 | 0 | 0 | 0 | 0 | 2 | 0 | 0 | 0 | 19 | 899 | 1 | 10119 | 0 | 85 | 0 | 44 | 10000 | 10000 | 10000 | 10000 | 0 | 0 | 0 | 82 | 82 | 0 | 0 | 0 | 0 | 301 | 1.3 | 229.9 | 0 | 63 | 50 | 0 | 63 | 54 | 1027 | 300 | 99 | 11 | 15 | 36 | V0.14 | 10000 | 0 | 10000 | 0 | 10000 | 0 | 10000 | 0 | 10000 | 0 | 10000 | 0 | 10000 | 0 | 10000 | 0 | 0 | 0
45490.7647 | V2.01 | V3.00 | V2.01 | V0.33 | 0001010E | 2111 | 612 | 0 | 0 | 0 | 387 | 10182 | -33390 | 3389 | 3406 | 3386 | 0 | 3406 | 3386 | 50 | 49 | 7354 | 27410 | 54 | 29 | 0 | 0 | 300 | 0 | 63 | 44 | 42 | 0 | 0 | 300 | -339 | 0 | 65535 | 12 | 10000 | 0 | 3 | 1 | 0 | 0 | 0 | 0 | 0 | 0 | 0 | 5175 | -70 | 0 | 0 | 0 | 0 | 5157 | 0 | 0 | 0 | 0 | 0 | 0 | 7 | 0 | 0 | 0 | 0 | 1 | 0 | 0 | 0 | 0 | 0 | 0 | 2 | 0 | 0 | 0 | 19 | 891 | 1 | 9982 | 0 | 85 | 0 | 44 | 10000 | 10000 | 10000 | 10000 | 0 | 0 | 0 | 82 | 82 | 0 | 0 | 0 | 0 | 301 | 1.3 | 230 | 0 | 63 | 50 | 0 | 63 | 54 | 1027 | 300 | 99 | 11 | 15 | 36 | V0.14 | 10000 | 0 | 10000 | 0 | 10000 | 0 | 10000 | 0 | 10000 | 0 | 10000 | 0 | 10000 | 0 | 10000 | 0 | 0 | 0
45490.7647 | V2.01 | V3.00 | V2.01 | V0.33 | 0001010E | 2111 | 612 | 0 | 0 | 0 | 387 | 10179 | -33340 | 3388 | 3405 | 3386 | 0 | 3405 | 3386 | 50 | 49 | 7344 | 27410 | 54 | 29 | 0 | 0 | 300 | 0 | 63 | 43 | 42 | 0 | 0 | 300 | -339 | 0 | 65535 | 12 | 10000 | 0 | 3 | 1 | 0 | 4 | 0 | 0 | 0 | 0 | 0 | 5175 | -70 | 0 | 0 | 0 | 0 | 5108 | 0 | 0 | 0 | 0 | 0 | 0 | 5 | 0 | 0 | 0 | 0 | 1 | 0 | 0 | 0 | 0 | 0 | 0 | 2 | 0 | 0 | 0 | 19 | 895 | 1 | 10100 | 0 | 85 | 0 | 44 | 10000 | 10000 | 10000 | 10000 | 0 | 0 | 0 | 82 | 82 | 0 | 0 | 0 | 0 | 301 | 1.3 | 230 | 0 | 63 | 50 | 0 | 63 | 54 | 1028 | 300 | 99 | 11 | 15 | 36 | V0.14 | 10000 | 0 | 10000 | 0 | 10000 | 0 | 10000 | 0 | 10000 | 0 | 10000 | 0 | 10000 | 0 | 10000 | 0 | 0 | 0
45490.7647 | V2.01 | V3.00 | V2.01 | V0.33 | 0001010E | 2111 | 612 | 0 | 0 | 0 | 387 | 10180 | -33390 | 3389 | 3405 | 3384 | 0 | 3405 | 3384 | 50 | 49 | 7334 | 27410 | 54 | 29 | 0 | 0 | 300 | 0 | 63 | 43 | 42 | 0 | 0 | 300 | -339 | 0 | 65535 | 12 | 10000 | 0 | 3 | 1 | 0 | 4 | 0 | 0 | 0 | 0 | 0 | 5356 | -70 | 0 | 0 | 0 | 0 | 5108 | 0 | 0 | 0 | 0 | 0 | 0 | 7 | 0 | 0 | 0 | 0 | 1 | 0 | 0 | 0 | 0 | 0 | 0 | 2 | 0 | 0 | 0 | 19 | 891 | 1 | 10119 | 0 | 85 | 0 | 43 | 10000 | 10000 | 10000 | 10000 | 0 | 0 | 0 | 82 | 82 | 0 | 0 | 0 | 0 | 301 | 1.3 | 229.9 | 0 | 63 | 50 | 0 | 63 | 54 | 1028 | 300 | 99 | 11 | 15 | 36 | V0.14 | 10000 | 0 | 10000 | 0 | 10000 | 0 | 10000 | 0 | 10000 | 0 | 10000 | 0 | 10000 | 0 | 10000 | 0 | 0 | 0
45490.7647 | V2.01 | V3.00 | V2.01 | V0.33 | 0001010E | 2111 | 612 | 0 | 0 | 0 | 387 | 10178 | -33350 | 3388 | 3404 | 3385 | 0 | 3404 | 3385 | 50 | 49 | 7324 | 27410 | 54 | 29 | 0 | 0 | 300 | 0 | 63 | 44 | 42 | 0 | 0 | 300 | -339 | 0 | 65535 | 12 | 10000 | 0 | 3 | 1 | 0 | 0 | 0 | 0 | 0 | 0 | 0 | 5100 | -70 | 0 | 0 | 0 | 0 | 5147 | 0 | 0 | 0 | 0 | 0 | 0 | 7 | 0 | 0 | 0 | 0 | 1 | 0 | 0 | 0 | 0 | 0 | 0 | 2 | 0 | 0 | 0 | 19 | 899 | 1 | 10051 | 0 | 85 | 0 | 44 | 10000 | 10000 | 10000 | 10000 | 0 | 0 | 0 | 82 | 82 | 0 | 0 | 0 | 0 | 301 | 1.3 | 229.9 | 0 | 63 | 50 | 0 | 63 | 54 | 1029 | 300 | 99 | 11 | 15 | 36 | V0.14 | 10000 | 0 | 10000 | 0 | 10000 | 0 | 10000 | 0 | 10000 | 0 | 10000 | 0 | 10000 | 0 | 10000 | 0 | 0 | 0
45490.7648 | V2.01 | V3.00 | V2.01 | V0.33 | 0001010E | 2111 | 612 | 0 | 0 | 0 | 387 | 10176 | -33410 | 3389 | 3404 | 3384 | 0 | 3404 | 3384 | 50 | 49 | 7315 | 27410 | 54 | 29 | 0 | 0 | 300 | 0 | 63 | 44 | 42 | 0 | 0 | 300 | -339 | 0 | 65535 | 12 | 10000 | 0 | 3 | 1 | 3 | 4 | 0 | 0 | 0 | 0 | 0 | 5125 | -70 | 0 | 0 | 0 | 0 | 5118 | 0 | 0 | 0 | 0 | 0 | 0 | 7 | 0 | 0 | 0 | 0 | 1 | 0 | 0 | 0 | 0 | 0 | 0 | 2 | 0 | 0 | 0 | 19 | 895 | 1 | 10070 | 0 | 85 | 0 | 44 | 10000 | 10000 | 10000 | 10000 | 0 | 0 | 0 | 82 | 82 | 0 | 0 | 0 | 0 | 301 | 1.3 | 229.9 | 0 | 63 | 50 | 0 | 63 | 54 | 1030 | 300 | 99 | 11 | 15 | 36 | V0.14 | 10000 | 0 | 10000 | 0 | 10000 | 0 | 10000 | 0 | 10000 | 0 | 10000 | 0 | 10000 | 0 | 10000 | 0 | 0 | 0
45490.7648 | V2.01 | V3.00 | V2.01 | V0.33 | 0001010E | 2111 | 612 | 0 | 0 | 0 | 387 | 10175 | -33340 | 3388 | 3404 | 3385 | 0 | 3404 | 3385 | 50 | 49 | 7305 | 27410 | 54 | 29 | 0 | 0 | 300 | 0 | 63 | 44 | 42 | 0 | 0 | 300 | -339 | 0 | 65535 | 12 | 10000 | 0 | 3 | 1 | 3 | 7 | 0 | 0 | 0 | 0 | 0 | 5150 | -70 | 0 | 0 | 0 | 0 | 5157 | 0 | 0 | 0 | 0 | 0 | 0 | 7 | 0 | 0 | 0 | 0 | 1 | 0 | 0 | 0 | 0 | 0 | 0 | 2 | 0 | 0 | 0 | 19 | 891 | 1 | 10051 | 0 | 85 | 0 | 44 | 10000 | 10000 | 10000 | 10000 | 0 | 0 | 0 | 82 | 82 | 0 | 0 | 0 | 0 | 301 | 1.3 | 229.9 | 0 | 63 | 50 | 0 | 63 | 54 | 1030 | 300 | 99 | 11 | 15 | 36 | V0.14 | 10000 | 0 | 10000 | 0 | 10000 | 0 | 10000 | 0 | 10000 | 0 | 10000 | 0 | 10000 | 0 | 10000 | 0 | 0 | 0
45490.7648 | V2.01 | V3.00 | V2.01 | V0.33 | 0001010E | 2111 | 612 | 0 | 0 | 0 | 387 | 10174 | -33410 | 3388 | 3404 | 3383 | 0 | 3404 | 3383 | 50 | 49 | 7295 | 27410 | 54 | 29 | 0 | 0 | 300 | 0 | 63 | 44 | 42 | 0 | 0 | 300 | -339 | 0 | 65535 | 12 | 10000 | 0 | 3 | 1 | 3 | 3 | 0 | 0 | 0 | 0 | 0 | 5150 | -70 | 0 | 0 | 0 | 0 | 5108 | 0 | 0 | 0 | 0 | 0 | 0 | 7 | 0 | 0 | 0 | 0 | 1 | 0 | 0 | 0 | 0 | 0 | 0 | 2 | 0 | 0 | 0 | 19 | 888 | 1 | 9963 | 0 | 85 | 0 | 44 | 10000 | 10000 | 10000 | 10000 | 0 | 0 | 0 | 82 | 82 | 0 | 0 | 0 | 0 | 301 | 1.3 | 230 | 0 | 63 | 50 | 0 | 63 | 54 | 1031 | 300 | 99 | 11 | 15 | 36 | V0.14 | 10000 | 0 | 10000 | 0 | 10000 | 0 | 10000 | 0 | 10000 | 0 | 10000 | 0 | 10000 | 0 | 10000 | 0 | 0 | 0
45490.7648 | V2.01 | V3.00 | V2.01 | V0.33 | 0001010E | 2111 | 612 | 0 | 0 | 0 | 387 | 10174 | -33350 | 3386 | 3403 | 3385 | 0 | 3403 | 3385 | 50 | 49 | 7285 | 27410 | 54 | 29 | 0 | 0 | 300 | 0 | 63 | 44 | 42 | 0 | 0 | 300 | -339 | 0 | 65535 | 12 | 10000 | 0 | 3 | 1 | 3 | 3 | 0 | 0 | 0 | 0 | 0 | 5175 | -70 | 0 | 0 | 0 | 0 | 5157 | 0 | 0 | 0 | 0 | 0 | 0 | 7 | 0 | 0 | 0 | 0 | 1 | 0 | 0 | 0 | 0 | 0 | 0 | 2 | 0 | 0 | 0 | 29 | 888 | 2 | 10070 | 1 | 85 | 0 | 44 | 10000 | 10000 | 10000 | 10000 | 0 | 0 | 0 | 82 | 82 | 0 | 0 | 0 | 0 | 301 | 1.3 | 229.9 | 0 | 63 | 50 | 0 | 63 | 54 | 1031 | 300 | 99 | 11 | 15 | 36 | V0.14 | 10000 | 0 | 10000 | 0 | 10000 | 0 | 10000 | 0 | 10000 | 0 | 10000 | 0 | 10000 | 0 | 10000 | 0 | 0 | 0
45490.7648 | V2.01 | V3.00 | V2.01 | V0.33 | 0001010E | 2111 | 612 | 0 | 0 | 0 | 387 | 10171 | -33420 | 3388 | 3403 | 3382 | 0 | 3403 | 3382 | 50 | 49 | 7275 | 27410 | 54 | 29 | 0 | 0 | 300 | 0 | 63 | 44 | 42 | 0 | 0 | 300 | -339 | 0 | 65535 | 12 | 10000 | 0 | 3 | 1 | 0 | 5 | 0 | 0 | 0 | 0 | 0 | 5150 | -70 | 0 | 0 | 0 | 0 | 5147 | 0 | 0 | 0 | 0 | 0 | 0 | 7 | 0 | 0 | 0 | 0 | 1 | 0 | 0 | 0 | 0 | 0 | 0 | 2 | 0 | 0 | 0 | 19 | 891 | 1 | 10119 | 0 | 85 | 0 | 43 | 10000 | 10000 | 10000 | 10000 | 0 | 0 | 0 | 82 | 82 | 0 | 0 | 0 | 0 | 301 | 1.3 | 229.9 | 0 | 63 | 50 | 0 | 63 | 54 | 1031 | 300 | 99 | 11 | 15 | 36 | V0.14 | 10000 | 0 | 10000 | 0 | 10000 | 0 | 10000 | 0 | 10000 | 0 | 10000 | 0 | 10000 | 0 | 10000 | 0 | 0 | 0
45490.7648 | V2.01 | V3.00 | V2.01 | V0.33 | 0001010E | 2111 | 612 | 0 | 0 | 0 | 387 | 10172 | -33350 | 3385 | 3402 | 3385 | 0 | 3402 | 3385 | 50 | 49 | 7265 | 27410 | 54 | 29 | 0 | 0 | 300 | 0 | 63 | 44 | 42 | 0 | 0 | 300 | -339 | 0 | 65535 | 12 | 10000 | 0 | 3 | 1 | 5 | 3 | 0 | 0 | 0 | 0 | 0 | 5150 | -70 | 0 | 0 | 0 | 0 | 5137 | 0 | 0 | 0 | 0 | 0 | 0 | 7 | 0 | 0 | 0 | 0 | 1 | 0 | 0 | 0 | 0 | 0 | 0 | 2 | 0 | 0 | 0 | 19 | 895 | 1 | 10090 | 0 | 85 | 0 | 44 | 10000 | 10000 | 10000 | 10000 | 0 | 0 | 0 | 82 | 82 | 0 | 0 | 0 | 0 | 301 | 1.3 | 230 | 0 | 63 | 50 | 0 | 63 | 54 | 1030 | 300 | 99 | 11 | 15 | 36 | V0.14 | 10000 | 0 | 10000 | 0 | 10000 | 0 | 10000 | 0 | 10000 | 0 | 10000 | 0 | 10000 | 0 | 10000 | 0 | 0 | 0
45490.7648 | V2.01 | V3.00 | V2.01 | V0.33 | 0001010E | 2111 | 612 | 0 | 0 | 0 | 387 | 10170 | -33430 | 3388 | 3402 | 3381 | 0 | 3402 | 3381 | 50 | 49 | 7245 | 27410 | 54 | 28 | 0 | 0 | 300 | 0 | 63 | 43 | 42 | 0 | 0 | 300 | -339 | 0 | 65535 | 12 | 10000 | 0 | 3 | 1 | 6 | 8 | 0 | 0 | 0 | 0 | 0 | 5100 | -70 | 0 | 0 | 0 | 0 | 5108 | 0 | 0 | 0 | 0 | 0 | 0 | 7 | 0 | 0 | 0 | 0 | 1 | 0 | 0 | 0 | 0 | 0 | 0 | 2 | 0 | 0 | 0 | 19 | 899 | 1 | 10119 | 0 | 85 | 0 | 44 | 10000 | 10000 | 10000 | 10000 | 0 | 0 | 0 | 82 | 82 | 0 | 0 | 0 | 0 | 301 | 1.3 | 230 | 0 | 63 | 50 | 0 | 63 | 54 | 1029 | 300 | 99 | 11 | 15 | 36 | V0.14 | 10000 | 0 | 10000 | 0 | 10000 | 0 | 10000 | 0 | 10000 | 0 | 10000 | 0 | 10000 | 0 | 10000 | 0 | 0 | 0
45490.7648 | V2.01 | V3.00 | V2.01 | V0.33 | 0001010E | 2111 | 612 | 0 | 0 | 0 | 387 | 10169 | -33380 | 3385 | 3403 | 3382 | 0 | 3403 | 3382 | 50 | 49 | 7235 | 27410 | 54 | 28 | 0 | 0 | 300 | 0 | 63 | 44 | 42 | 0 | 0 | 300 | -339 | 0 | 65535 | 12 | 10000 | 0 | 3 | 1 | 1 | 3 | 0 | 0 | 0 | 0 | 0 | 5150 | -70 | 0 | 0 | 0 | 0 | 5118 | 0 | 0 | 0 | 0 | 0 | 0 | 7 | 0 | 0 | 0 | 0 | 1 | 0 | 0 | 0 | 0 | 0 | 0 | 2 | 0 | 0 | 0 | 19 | 891 | 1 | 10119 | 0 | 85 | 0 | 44 | 10000 | 10000 | 10000 | 10000 | 0 | 0 | 0 | 82 | 82 | 0 | 0 | 0 | 0 | 301 | 1.3 | 230 | 0 | 63 | 50 | 0 | 63 | 54 | 1028 | 300 | 99 | 11 | 15 | 36 | V0.14 | 10000 | 0 | 10000 | 0 | 10000 | 0 | 10000 | 0 | 10000 | 0 | 10000 | 0 | 10000 | 0 | 10000 | 0 | 0 | 0
45490.7648 | V2.01 | V3.00 | V2.01 | V0.33 | 0001010E | 2111 | 612 | 0 | 0 | 0 | 387 | 10167 | -33410 | 3386 | 3400 | 3381 | 0 | 3400 | 3381 | 50 | 49 | 7215 | 27410 | 54 | 28 | 0 | 0 | 300 | 0 | 63 | 43 | 42 | 0 | 0 | 300 | -339 | 0 | 65535 | 12 | 10000 | 0 | 3 | 1 | 2 | 2 | 0 | 0 | 0 | 0 | 0 | 5125 | -70 | 0 | 0 | 0 | 0 | 5128 | 0 | 0 | 0 | 0 | 0 | 0 | 7 | 0 | 0 | 0 | 0 | 1 | 0 | 0 | 0 | 0 | 0 | 0 | 2 | 0 | 0 | 0 | 19 | 899 | 1 | 10109 | 0 | 85 | 0 | 43 | 10000 | 10000 | 10000 | 10000 | 0 | 0 | 0 | 82 | 82 | 0 | 0 | 0 | 0 | 301 | 1.3 | 229.9 | 0 | 63 | 50 | 0 | 63 | 54 | 1028 | 300 | 99 | 11 | 15 | 36 | V0.14 | 10000 | 0 | 10000 | 0 | 10000 | 0 | 10000 | 0 | 10000 | 0 | 10000 | 0 | 10000 | 0 | 10000 | 0 | 0 | 0
45490.7649 | V2.01 | V3.00 | V2.01 | V0.33 | 0001010E | 2111 | 612 | 0 | 0 | 0 | 387 | 10169 | -33390 | 3383 | 3402 | 3384 | 0 | 3402 | 3383 | 50 | 49 | 7215 | 27410 | 54 | 28 | 0 | 0 | 300 | 0 | 63 | 44 | 42 | 0 | 0 | 300 | -339 | 0 | 65535 | 12 | 10000 | 0 | 3 | 1 | 0 | 1 | 0 | 0 | 0 | 0 | 0 | 5175 | -70 | 0 | 0 | 0 | 0 | 5118 | 0 | 0 | 0 | 0 | 0 | 0 | 7 | 0 | 0 | 0 | 0 | 1 | 0 | 0 | 0 | 0 | 0 | 0 | 2 | 0 | 0 | 0 | 19 | 895 | 1 | 10051 | 0 | 85 | 0 | 44 | 10000 | 10000 | 10000 | 10000 | 0 | 0 | 0 | 82 | 82 | 0 | 0 | 0 | 0 | 301 | 1.3 | 229.9 | 0 | 63 | 50 | 0 | 63 | 54 | 1028 | 300 | 99 | 11 | 15 | 36 | V0.14 | 10000 | 0 | 10000 | 0 | 10000 | 0 | 10000 | 0 | 10000 | 0 | 10000 | 0 | 10000 | 0 | 10000 | 0 | 0 | 0
45490.7649 | V2.01 | V3.00 | V2.01 | V0.33 | 0001010E | 2111 | 612 | 0 | 0 | 0 | 387 | 10170 | -33420 | 3386 | 3401 | 3380 | 0 | 3401 | 3380 | 50 | 49 | 7205 | 27410 | 54 | 28 | 0 | 0 | 300 | 0 | 63 | 43 | 42 | 0 | 0 | 300 | -339 | 0 | 65535 | 12 | 10000 | 0 | 3 | 1 | 0 | 4 | 0 | 0 | 0 | 0 | 0 | 5175 | -70 | 0 | 0 | 0 | 0 | 5089 | 0 | 0 | 0 | 0 | 0 | 0 | 7 | 0 | 0 | 0 | 0 | 1 | 0 | 0 | 0 | 0 | 0 | 0 | 2 | 0 | 0 | 0 | 19 | 895 | 1 | 10051 | 0 | 85 | 0 | 44 | 10000 | 10000 | 10000 | 10000 | 0 | 0 | 0 | 82 | 82 | 0 | 0 | 0 | 0 | 301 | 1.3 | 229.9 | 0 | 63 | 50 | 0 | 63 | 54 | 1027 | 300 | 99 | 11 | 15 | 36 | V0.14 | 10000 | 0 | 10000 | 0 | 10000 | 0 | 10000 | 0 | 10000 | 0 | 10000 | 0 | 10000 | 0 | 10000 | 0 | 0 | 0
45490.7649 | V2.01 | V3.00 | V2.01 | V0.33 | 0001010E | 2111 | 612 | 0 | 0 | 0 | 387 | 10167 | -33380 | 3383 | 3400 | 3384 | 0 | 3400 | 3383 | 50 | 49 | 7195 | 27410 | 54 | 28 | 0 | 0 | 300 | 0 | 63 | 43 | 42 | 0 | 0 | 300 | -339 | 0 | 65535 | 12 | 10000 | 0 | 3 | 1 | 0 | 3 | 0 | 0 | 0 | 0 | 0 | 5125 | -70 | 0 | 0 | 0 | 0 | 5118 | 0 | 0 | 0 | 0 | 0 | 0 | 7 | 0 | 0 | 0 | 0 | 1 | 0 | 0 | 0 | 0 | 0 | 0 | 2 | 0 | 0 | 0 | 19 | 899 | 1 | 10178 | 0 | 85 | 0 | 43 | 10000 | 10000 | 10000 | 10000 | 0 | 0 | 0 | 82 | 82 | 0 | 0 | 0 | 0 | 301 | 1.3 | 230 | 0 | 63 | 50 | 0 | 63 | 54 | 1026 | 300 | 99 | 11 | 15 | 36 | V0.14 | 10000 | 0 | 10000 | 0 | 10000 | 0 | 10000 | 0 | 10000 | 0 | 10000 | 0 | 10000 | 0 | 10000 | 0 | 0 | 0
45490.7649 | V2.01 | V3.00 | V2.01 | V0.33 | 0001010E | 2111 | 612 | 0 | 0 | 0 | 387 | 10167 | -33380 | 3383 | 3400 | 3384 | 0 | 3400 | 3383 | 50 | 49 | 7195 | 27410 | 54 | 28 | 0 | 0 | 300 | 0 | 63 | 43 | 42 | 0 | 0 | 300 | -339 | 0 | 65535 | 12 | 10000 | 0 | 3 | 1 | 0 | 3 | 0 | 0 | 0 | 0 | 0 | 5125 | -70 | 0 | 0 | 0 | 0 | 5118 | 0 | 0 | 0 | 0 | 0 | 0 | 7 | 0 | 0 | 0 | 0 | 1 | 0 | 0 | 0 | 0 | 0 | 0 | 2 | 0 | 0 | 0 | 19 | 899 | 1 | 10129 | 0 | 85 | 0 | 44 | 10000 | 10000 | 10000 | 10000 | 0 | 0 | 0 | 82 | 82 | 0 | 0 | 0 | 0 | 301 | 1.3 | 230 | 0 | 63 | 50 | 0 | 63 | 54 | 1025 | 300 | 99 | 11 | 15 | 36 | V0.14 | 10000 | 0 | 10000 | 0 | 10000 | 0 | 10000 | 0 | 10000 | 0 | 10000 | 0 | 10000 | 0 | 10000 | 0 | 0 | 0
45490.7649 | V2.01 | V3.00 | V2.01 | V0.33 | 0001010E | 2111 | 612 | 0 | 0 | 0 | 387 | 10168 | -33410 | 3388 | 3400 | 3381 | 0 | 3400 | 3381 | 50 | 49 | 7185 | 27410 | 54 | 28 | 0 | 0 | 300 | 0 | 63 | 43 | 42 | 0 | 0 | 300 | -339 | 0 | 65535 | 12 | 10000 | 0 | 3 | 1 | 1 | 4 | 0 | 0 | 0 | 0 | 0 | 5125 | -70 | 0 | 0 | 0 | 0 | 5098 | 0 | 0 | 0 | 0 | 0 | 0 | 7 | 0 | 0 | 0 | 0 | 1 | 0 | 0 | 0 | 0 | 0 | 0 | 2 | 0 | 0 | 0 | 19 | 895 | 1 | 10002 | 0 | 85 | 0 | 44 | 10000 | 10000 | 10000 | 10000 | 0 | 0 | 0 | 82 | 82 | 0 | 0 | 0 | 0 | 301 | 1.3 | 229.9 | 0 | 63 | 50 | 0 | 63 | 54 | 1025 | 300 | 99 | 11 | 15 | 36 | V0.14 | 10000 | 0 | 10000 | 0 | 10000 | 0 | 10000 | 0 | 10000 | 0 | 10000 | 0 | 10000 | 0 | 10000 | 0 | 0 | 0
45490.7649 | V2.01 | V3.00 | V2.01 | V0.33 | 0001010E | 2111 | 612 | 0 | 0 | 0 | 387 | 10166 | -33410 | 3387 | 3401 | 3381 | 0 | 3401 | 3381 | 50 | 49 | 7175 | 27410 | 54 | 28 | 0 | 0 | 300 | 0 | 63 | 44 | 42 | 0 | 0 | 300 | -339 | 0 | 65535 | 12 | 10000 | 0 | 3 | 1 | 4 | 7 | 0 | 0 | 0 | 0 | 0 | 5175 | -70 | 0 | 0 | 0 | 0 | 5128 | 0 | 0 | 0 | 0 | 0 | 0 | 9 | 0 | 0 | 0 | 0 | 1 | 0 | 0 | 0 | 0 | 0 | 0 | 2 | 0 | 0 | 0 | 19 | 895 | 1 | 10197 | 0 | 85 | 0 | 44 | 10000 | 10000 | 10000 | 10000 | 0 | 0 | 0 | 82 | 82 | 0 | 0 | 0 | 0 | 301 | 1.3 | 229.9 | 0 | 63 | 50 | 0 | 63 | 54 | 1024 | 300 | 99 | 11 | 15 | 36 | V0.14 | 10000 | 0 | 10000 | 0 | 10000 | 0 | 10000 | 0 | 10000 | 0 | 10000 | 0 | 10000 | 0 | 10000 | 0 | 0 | 0
45490.7649 | V2.01 | V3.00 | V2.01 | V0.33 | 0001010E | 2111 | 612 | 0 | 0 | 0 | 387 | 10167 | -33420 | 3387 | 3400 | 3380 | 0 | 3400 | 3380 | 50 | 49 | 7165 | 27410 | 54 | 28 | 0 | 0 | 300 | 0 | 63 | 44 | 42 | 0 | 0 | 300 | -339 | 0 | 65535 | 12 | 10000 | 0 | 3 | 1 | 0 | 2 | 0 | 0 | 0 | 0 | 0 | 5125 | -70 | 0 | 0 | 0 | 0 | 5108 | 0 | 0 | 0 | 0 | 0 | 0 | 7 | 0 | 0 | 0 | 0 | 1 | 0 | 0 | 0 | 0 | 0 | 0 | 2 | 0 | 0 | 0 | 19 | 902 | 1 | 10148 | 0 | 85 | 0 | 44 | 10000 | 10000 | 10000 | 10000 | 0 | 0 | 0 | 82 | 82 | 0 | 0 | 0 | 0 | 301 | 1.3 | 229.9 | 0 | 63 | 50 | 0 | 63 | 54 | 1023 | 300 | 99 | 11 | 15 | 36 | V0.14 | 10000 | 0 | 10000 | 0 | 10000 | 0 | 10000 | 0 | 10000 | 0 | 10000 | 0 | 10000 | 0 | 10000 | 0 | 0 | 0
45490.7649 | V2.01 | V3.00 | V2.01 | V0.33 | 0001010E | 2111 | 612 | 0 | 0 | 0 | 387 | 10168 | -33420 | 3386 | 3401 | 3381 | 0 | 3401 | 3381 | 50 | 49 | 7155 | 27410 | 54 | 28 | 0 | 0 | 300 | 0 | 63 | 43 | 42 | 0 | 0 | 300 | -339 | 0 | 65535 | 12 | 10000 | 0 | 3 | 1 | 0 | 2 | 0 | 0 | 0 | 0 | 0 | 5175 | -70 | 0 | 0 | 0 | 0 | 5098 | 0 | 0 | 0 | 0 | 0 | 0 | 7 | 0 | 0 | 0 | 0 | 1 | 0 | 0 | 0 | 0 | 0 | 0 | 2 | 0 | 0 | 0 | 19 | 899 | 1 | 10168 | 0 | 85 | 0 | 44 | 10000 | 10000 | 10000 | 10000 | 0 | 0 | 0 | 82 | 82 | 0 | 0 | 0 | 0 | 301 | 1.3 | 230 | 0 | 63 | 50 | 0 | 63 | 54 | 1023 | 300 | 99 | 11 | 15 | 36 | V0.14 | 10000 | 0 | 10000 | 0 | 10000 | 0 | 10000 | 0 | 10000 | 0 | 10000 | 0 | 10000 | 0 | 10000 | 0 | 0 | 0
45490.7649 | V2.01 | V3.00 | V2.01 | V0.33 | 0001010E | 2111 | 612 | 0 | 0 | 0 | 387 | 10163 | -33400 | 3385 | 3399 | 3379 | 0 | 3399 | 3379 | 50 | 49 | 7145 | 27410 | 54 | 28 | 0 | 0 | 300 | 0 | 63 | 44 | 42 | 0 | 0 | 300 | -339 | 0 | 65535 | 12 | 10000 | 0 | 3 | 1 | 0 | 0 | 0 | 0 | 0 | 0 | 0 | 5175 | -70 | 0 | 0 | 0 | 0 | 5118 | 0 | 0 | 0 | 0 | 0 | 0 | 7 | 0 | 0 | 0 | 0 | 1 | 0 | 0 | 0 | 0 | 0 | 0 | 2 | 0 | 0 | 0 | 19 | 891 | 1 | 9992 | 0 | 85 | 0 | 44 | 10000 | 10000 | 10000 | 10000 | 0 | 0 | 0 | 82 | 82 | 0 | 0 | 0 | 0 | 301 | 1.3 | 230 | 0 | 63 | 50 | 0 | 63 | 54 | 1023 | 300 | 99 | 11 | 15 | 36 | V0.14 | 10000 | 0 | 10000 | 0 | 10000 | 0 | 10000 | 0 | 10000 | 0 | 10000 | 0 | 10000 | 0 | 10000 | 0 | 0 | 0
45490.765 | V2.01 | V3.00 | V2.01 | V0.33 | 0001010E | 2111 | 612 | 0 | 0 | 0 | 387 | 10163 | -33460 | 3383 | 3400 | 3380 | 0 | 3400 | 3380 | 50 | 49 | 7135 | 27410 | 54 | 28 | 0 | 0 | 300 | 0 | 63 | 44 | 42 | 0 | 0 | 300 | -340 | 0 | 65535 | 12 | 10000 | 0 | 3 | 1 | 0 | 2 | 0 | 0 | 0 | 0 | 0 | 5125 | -70 | 0 | 0 | 0 | 0 | 5157 | 0 | 0 | 0 | 0 | 0 | 0 | 7 | 0 | 0 | 0 | 0 | 1 | 0 | 0 | 0 | 0 | 0 | 0 | 2 | 0 | 0 | 0 | 19 | 888 | 1 | 9953 | 0 | 85 | 0 | 44 | 10000 | 10000 | 10000 | 10000 | 0 | 0 | 0 | 82 | 82 | 0 | 0 | 0 | 0 | 301 | 1.3 | 230 | 0 | 63 | 50 | 0 | 63 | 54 | 1024 | 300 | 99 | 11 | 15 | 36 | V0.14 | 10000 | 0 | 10000 | 0 | 10000 | 0 | 10000 | 0 | 10000 | 0 | 10000 | 0 | 10000 | 0 | 10000 | 0 | 0 | 0
45490.765 | V2.01 | V3.00 | V2.01 | V0.33 | 0001010E | 2111 | 612 | 0 | 0 | 0 | 387 | 10161 | -33400 | 3383 | 3398 | 3379 | 0 | 3398 | 3379 | 50 | 49 | 7125 | 27410 | 54 | 28 | 0 | 0 | 300 | 0 | 63 | 44 | 42 | 0 | 0 | 300 | -339 | 0 | 65535 | 12 | 10000 | 0 | 3 | 1 | 0 | 4 | 0 | 0 | 0 | 0 | 0 | 5356 | -70 | 0 | 0 | 0 | 0 | 5128 | 0 | 0 | 0 | 0 | 0 | 0 | 5 | 0 | 0 | 0 | 0 | 1 | 0 | 0 | 0 | 0 | 0 | 0 | 2 | 0 | 0 | 0 | 19 | 899 | 1 | 10109 | 0 | 85 | 0 | 44 | 10000 | 10000 | 10000 | 10000 | 0 | 0 | 0 | 82 | 82 | 0 | 0 | 0 | 0 | 301 | 1.3 | 230 | 0 | 63 | 50 | 0 | 63 | 54 | 1025 | 300 | 99 | 11 | 15 | 36 | V0.14 | 10000 | 0 | 10000 | 0 | 10000 | 0 | 10000 | 0 | 10000 | 0 | 10000 | 0 | 10000 | 0 | 10000 | 0 | 0 | 0
45490.765 | V2.01 | V3.00 | V2.01 | V0.33 | 0001010E | 2111 | 612 | 0 | 0 | 0 | 387 | 10162 | -33460 | 3383 | 3400 | 3380 | 0 | 3400 | 3380 | 50 | 49 | 7115 | 27410 | 54 | 28 | 0 | 0 | 300 | 0 | 63 | 44 | 42 | 0 | 0 | 300 | -340 | 0 | 65535 | 12 | 10000 | 0 | 3 | 1 | 0 | 0 | 0 | 0 | 0 | 0 | 0 | 5125 | -70 | 0 | 0 | 0 | 0 | 5137 | 0 | 0 | 0 | 0 | 0 | 0 | 7 | 0 | 0 | 0 | 0 | 1 | 0 | 0 | 0 | 0 | 0 | 0 | 2 | 0 | 0 | 0 | 19 | 895 | 1 | 10119 | 0 | 85 | 0 | 44 | 10000 | 10000 | 10000 | 10000 | 0 | 0 | 0 | 82 | 82 | 0 | 0 | 0 | 0 | 301 | 1.3 | 229.9 | 0 | 63 | 50 | 0 | 63 | 55 | 1026 | 300 | 99 | 11 | 15 | 36 | V0.14 | 10000 | 0 | 10000 | 0 | 10000 | 0 | 10000 | 0 | 10000 | 0 | 10000 | 0 | 10000 | 0 | 10000 | 0 | 0 | 0
45490.765 | V2.01 | V3.00 | V2.01 | V0.33 | 0001010E | 2111 | 612 | 0 | 0 | 0 | 387 | 10160 | -33400 | 3381 | 3398 | 3380 | 0 | 3398 | 3380 | 50 | 49 | 7105 | 27410 | 54 | 28 | 0 | 0 | 300 | 0 | 63 | 44 | 42 | 0 | 0 | 300 | -339 | 0 | 65535 | 12 | 10000 | 0 | 3 | 1 | 6 | 6 | 0 | 0 | 0 | 0 | 0 | 5150 | -70 | 0 | 0 | 0 | 0 | 5128 | 0 | 0 | 0 | 0 | 0 | 0 | 9 | 0 | 0 | 0 | 0 | 1 | 0 | 0 | 0 | 0 | 0 | 0 | 2 | 0 | 0 | 0 | 19 | 891 | 1 | 10041 | 0 | 85 | 0 | 44 | 10000 | 10000 | 10000 | 10000 | 0 | 0 | 0 | 82 | 82 | 0 | 0 | 0 | 0 | 301 | 1.3 | 230 | 0 | 63 | 50 | 0 | 63 | 54 | 1027 | 300 | 99 | 11 | 15 | 36 | V0.14 | 10000 | 0 | 10000 | 0 | 10000 | 0 | 10000 | 0 | 10000 | 0 | 10000 | 0 | 10000 | 0 | 10000 | 0 | 0 | 0
45490.765 | V2.01 | V3.00 | V2.01 | V0.33 | 0001010E | 2111 | 612 | 0 | 0 | 0 | 387 | 10159 | -33460 | 3383 | 3398 | 3377 | 0 | 3398 | 3377 | 50 | 49 | 7095 | 27410 | 54 | 28 | 0 | 0 | 300 | 0 | 63 | 44 | 42 | 0 | 0 | 300 | -339 | 0 | 65535 | 12 | 10000 | 0 | 3 | 1 | 5 | 5 | 0 | 0 | 0 | 0 | 0 | 5175 | -70 | 0 | 0 | 0 | 0 | 5137 | 0 | 0 | 0 | 0 | 0 | 0 | 7 | 0 | 0 | 0 | 0 | 1 | 0 | 0 | 0 | 0 | 0 | 0 | 2 | 0 | 0 | 0 | 19 | 895 | 1 | 10129 | 0 | 85 | 0 | 44 | 10000 | 10000 | 10000 | 10000 | 0 | 0 | 0 | 82 | 82 | 0 | 0 | 0 | 0 | 301 | 1.3 | 230 | 0 | 63 | 50 | 0 | 63 | 54 | 1028 | 300 | 99 | 11 | 15 | 36 | V0.14 | 10000 | 0 | 10000 | 0 | 10000 | 0 | 10000 | 0 | 10000 | 0 | 10000 | 0 | 10000 | 0 | 10000 | 0 | 0 | 0
45490.765 | V2.01 | V3.00 | V2.01 | V0.33 | 0001010E | 2111 | 612 | 0 | 0 | 0 | 387 | 10159 | -33410 | 3380 | 3398 | 3381 | 0 | 3398 | 3380 | 50 | 50 | 7085 | 27410 | 54 | 28 | 0 | 0 | 300 | 0 | 63 | 44 | 42 | 0 | 0 | 300 | -339 | 0 | 65535 | 12 | 10000 | 0 | 3 | 1 | 0 | 0 | 0 | 0 | 0 | 0 | 0 | 5175 | -70 | 0 | 0 | 0 | 0 | 5098 | 0 | 0 | 0 | 0 | 0 | 0 | 7 | 0 | 0 | 0 | 0 | 1 | 0 | 0 | 0 | 0 | 0 | 0 | 2 | 0 | 0 | 0 | 19 | 891 | 1 | 9953 | 0 | 85 | 0 | 44 | 10000 | 10000 | 10000 | 10000 | 0 | 0 | 0 | 82 | 82 | 0 | 0 | 0 | 0 | 301 | 1.3 | 230 | 0 | 63 | 50 | 0 | 63 | 54 | 1029 | 300 | 99 | 11 | 15 | 36 | V0.14 | 10000 | 0 | 10000 | 0 | 10000 | 0 | 10000 | 0 | 10000 | 0 | 10000 | 0 | 10000 | 0 | 10000 | 0 | 0 | 0
45490.765 | V2.01 | V3.00 | V2.01 | V0.33 | 0001010E | 2111 | 612 | 0 | 0 | 0 | 387 | 10156 | -33440 | 3382 | 3397 | 3377 | 0 | 3397 | 3377 | 50 | 50 | 7075 | 27410 | 54 | 28 | 0 | 0 | 300 | 0 | 63 | 43 | 42 | 0 | 0 | 300 | -339 | 0 | 65535 | 11 | 10000 | 0 | 3 | 1 | 2 | 2 | 0 | 0 | 0 | 0 | 0 | 5175 | -70 | 0 | 0 | 0 | 0 | 5118 | 0 | 0 | 0 | 0 | 0 | 0 | 7 | 0 | 0 | 0 | 0 | 1 | 0 | 0 | 0 | 0 | 0 | 0 | 2 | 0 | 0 | 0 | 19 | 891 | 1 | 10041 | 0 | 85 | 0 | 44 | 10000 | 10000 | 10000 | 10000 | 0 | 0 | 0 | 82 | 82 | 0 | 0 | 0 | 0 | 301 | 1.3 | 229.9 | 0 | 63 | 50 | 0 | 63 | 54 | 1029 | 300 | 99 | 11 | 15 | 36 | V0.14 | 10000 | 0 | 10000 | 0 | 10000 | 0 | 10000 | 0 | 10000 | 0 | 10000 | 0 | 10000 | 0 | 10000 | 0 | 0 | 0
45490.765 | V2.01 | V3.00 | V2.01 | V0.33 | 0001010E | 2111 | 612 | 0 | 0 | 0 | 387 | 10156 | -33440 | 3379 | 3398 | 3379 | 0 | 3398 | 3379 | 50 | 49 | 7065 | 27410 | 54 | 28 | 0 | 0 | 300 | 0 | 63 | 44 | 42 | 0 | 0 | 300 | -339 | 0 | 65535 | 11 | 10000 | 0 | 3 | 1 | 6 | 2 | 0 | 0 | 0 | 0 | 0 | 5150 | -70 | 0 | 0 | 0 | 0 | 5108 | 0 | 0 | 0 | 0 | 0 | 0 | 7 | 0 | 0 | 0 | 0 | 1 | 0 | 0 | 0 | 0 | 0 | 0 | 2 | 0 | 0 | 0 | 19 | 895 | 1 | 10090 | 0 | 85 | 0 | 44 | 10000 | 10000 | 10000 | 10000 | 0 | 0 | 0 | 82 | 82 | 0 | 0 | 0 | 0 | 301 | 1.3 | 229.9 | 0 | 63 | 50 | 0 | 63 | 54 | 1029 | 300 | 99 | 11 | 15 | 36 | V0.14 | 10000 | 0 | 10000 | 0 | 10000 | 0 | 10000 | 0 | 10000 | 0 | 10000 | 0 | 10000 | 0 | 10000 | 0 | 0 | 0
45490.7651 | V2.01 | V3.00 | V2.01 | V0.33 | 0001010E | 2111 | 612 | 0 | 0 | 0 | 387 | 10154 | -33420 | 3381 | 3396 | 3377 | 0 | 3396 | 3377 | 50 | 50 | 7056 | 27410 | 54 | 28 | 0 | 0 | 300 | 0 | 63 | 44 | 42 | 0 | 0 | 300 | -339 | 0 | 65535 | 11 | 10000 | 0 | 3 | 1 | 10 | 5 | 0 | 0 | 0 | 0 | 0 | 5150 | -70 | 0 | 0 | 0 | 0 | 5108 | 0 | 0 | 0 | 0 | 0 | 0 | 7 | 0 | 0 | 0 | 0 | 1 | 0 | 0 | 0 | 0 | 0 | 0 | 2 | 0 | 0 | 0 | 19 | 899 | 1 | 10061 | 0 | 85 | 0 | 44 | 10000 | 10000 | 10000 | 10000 | 0 | 0 | 0 | 82 | 82 | 0 | 0 | 0 | 0 | 301 | 1.3 | 229.9 | 0 | 63 | 50 | 0 | 63 | 54 | 1028 | 300 | 99 | 11 | 15 | 36 | V0.14 | 10000 | 0 | 10000 | 0 | 10000 | 0 | 10000 | 0 | 10000 | 0 | 10000 | 0 | 10000 | 0 | 10000 | 0 | 0 | 0
45490.7651 | V2.01 | V3.00 | V2.01 | V0.33 | 0001010E | 2111 | 612 | 0 | 0 | 0 | 387 | 10154 | -33490 | 3381 | 3397 | 3376 | 0 | 3397 | 3376 | 50 | 50 | 7036 | 27410 | 54 | 28 | 0 | 0 | 300 | 0 | 63 | 43 | 42 | 0 | 0 | 300 | -340 | 0 | 65535 | 11 | 10000 | 0 | 3 | 1 | 1 | 1 | 0 | 0 | 0 | 0 | 0 | 5175 | -70 | 0 | 0 | 0 | 0 | 5098 | 0 | 0 | 0 | 0 | 0 | 0 | 9 | 0 | 0 | 0 | 0 | 1 | 0 | 0 | 0 | 0 | 0 | 0 | 2 | 0 | 0 | 0 | 19 | 899 | 1 | 10061 | 0 | 85 | 0 | 44 | 10000 | 10000 | 10000 | 10000 | 0 | 0 | 0 | 82 | 82 | 0 | 0 | 0 | 0 | 301 | 1.3 | 229.9 | 0 | 63 | 50 | 0 | 63 | 54 | 1028 | 300 | 99 | 11 | 15 | 36 | V0.14 | 10000 | 0 | 10000 | 0 | 10000 | 0 | 10000 | 0 | 10000 | 0 | 10000 | 0 | 10000 | 0 | 10000 | 0 | 0 | 0
45490.7651 | V2.01 | V3.00 | V2.01 | V0.33 | 0001010E | 2111 | 612 | 0 | 0 | 0 | 387 | 10152 | -33400 | 3379 | 3396 | 3378 | 0 | 3396 | 3378 | 50 | 50 | 7036 | 27410 | 54 | 28 | 0 | 0 | 300 | 0 | 63 | 44 | 42 | 0 | 0 | 300 | -339 | 0 | 65535 | 11 | 10000 | 0 | 3 | 1 | 0 | 0 | 0 | 0 | 0 | 0 | 0 | 5175 | -70 | 0 | 0 | 0 | 0 | 5128 | 0 | 0 | 0 | 0 | 0 | 0 | 7 | 0 | 0 | 0 | 0 | 1 | 0 | 0 | 0 | 0 | 0 | 0 | 2 | 0 | 0 | 0 | 19 | 891 | 1 | 10012 | 0 | 85 | 0 | 44 | 10000 | 10000 | 10000 | 10000 | 0 | 0 | 0 | 82 | 82 | 0 | 0 | 0 | 0 | 301 | 1.3 | 229.9 | 0 | 63 | 50 | 0 | 63 | 54 | 1027 | 300 | 99 | 11 | 15 | 36 | V0.14 | 10000 | 0 | 10000 | 0 | 10000 | 0 | 10000 | 0 | 10000 | 0 | 10000 | 0 | 10000 | 0 | 10000 | 0 | 0 | 0
45490.7651 | V2.01 | V3.00 | V2.01 | V0.33 | 0001010E | 2111 | 612 | 0 | 0 | 0 | 387 | 10155 | -33470 | 3384 | 3396 | 3376 | 0 | 3396 | 3376 | 50 | 50 | 7016 | 27410 | 54 | 28 | 0 | 0 | 300 | 0 | 63 | 44 | 42 | 0 | 0 | 300 | -339 | 0 | 65535 | 11 | 10000 | 0 | 3 | 1 | 6 | 6 | 0 | 0 | 0 | 0 | 0 | 5175 | -70 | 0 | 0 | 0 | 0 | 5147 | 0 | 0 | 0 | 0 | 0 | 0 | 7 | 0 | 0 | 0 | 0 | 1 | 0 | 0 | 0 | 0 | 0 | 0 | 2 | 0 | 0 | 0 | 19 | 891 | 1 | 10061 | 0 | 85 | 0 | 44 | 10000 | 10000 | 10000 | 10000 | 0 | 0 | 0 | 82 | 82 | 0 | 0 | 0 | 0 | 301 | 1.3 | 230 | 0 | 63 | 50 | 0 | 63 | 54 | 1026 | 300 | 99 | 11 | 15 | 36 | V0.14 | 10000 | 0 | 10000 | 0 | 10000 | 0 | 10000 | 0 | 10000 | 0 | 10000 | 0 | 10000 | 0 | 10000 | 0 | 0 | 0
45490.7651 | V2.01 | V3.00 | V2.01 | V0.33 | 0001010E | 2111 | 612 | 0 | 0 | 0 | 387 | 10155 | -33470 | 3384 | 3396 | 3376 | 0 | 3396 | 3376 | 50 | 50 | 7016 | 27410 | 54 | 28 | 0 | 0 | 300 | 0 | 63 | 44 | 42 | 0 | 0 | 300 | -339 | 0 | 65535 | 11 | 10000 | 0 | 3 | 1 | 6 | 6 | 0 | 0 | 0 | 0 | 0 | 5175 | -70 | 0 | 0 | 0 | 0 | 5147 | 0 | 0 | 0 | 0 | 0 | 0 | 7 | 0 | 0 | 0 | 0 | 1 | 0 | 0 | 0 | 0 | 0 | 0 | 2 | 0 | 0 | 0 | 19 | 891 | 1 | 9982 | 0 | 85 | 0 | 44 | 10000 | 10000 | 10000 | 10000 | 0 | 0 | 0 | 82 | 82 | 0 | 0 | 0 | 0 | 301 | 1.3 | 230 | 0 | 63 | 50 | 0 | 63 | 54 | 1025 | 300 | 99 | 11 | 15 | 36 | V0.14 | 10000 | 0 | 10000 | 0 | 10000 | 0 | 10000 | 0 | 10000 | 0 | 10000 | 0 | 10000 | 0 | 10000 | 0 | 0 | 0
45490.7651 | V2.01 | V3.00 | V2.01 | V0.33 | 0001010E | 2111 | 612 | 0 | 0 | 0 | 387 | 10157 | -33430 | 3383 | 3397 | 3377 | 0 | 3397 | 3377 | 50 | 50 | 7006 | 27410 | 54 | 28 | 0 | 0 | 300 | 0 | 63 | 44 | 42 | 0 | 0 | 300 | -339 | 0 | 65535 | 11 | 10000 | 0 | 3 | 1 | 0 | 1 | 0 | 0 | 0 | 0 | 0 | 5150 | -70 | 0 | 0 | 0 | 0 | 5118 | 0 | 0 | 0 | 0 | 0 | 0 | 9 | 0 | 0 | 0 | 0 | 1 | 0 | 0 | 0 | 0 | 0 | 0 | 2 | 0 | 0 | 0 | 19 | 895 | 1 | 10041 | 0 | 85 | 0 | 43 | 10000 | 10000 | 10000 | 10000 | 0 | 0 | 0 | 82 | 82 | 0 | 0 | 0 | 0 | 301 | 1.3 | 229.9 | 0 | 63 | 50 | 0 | 63 | 54 | 1024 | 300 | 99 | 11 | 15 | 36 | V0.14 | 10000 | 0 | 10000 | 0 | 10000 | 0 | 10000 | 0 | 10000 | 0 | 10000 | 0 | 10000 | 0 | 10000 | 0 | 0 | 0
45490.7651 | V2.01 | V3.00 | V2.01 | V0.33 | 0001010E | 2111 | 612 | 0 | 0 | 0 | 387 | 10152 | -33490 | 3382 | 3395 | 3377 | 0 | 3395 | 3377 | 50 | 50 | 6996 | 27410 | 54 | 28 | 0 | 0 | 300 | 0 | 63 | 44 | 42 | 0 | 0 | 300 | -339 | 0 | 65535 | 11 | 10000 | 0 | 3 | 1 | 0 | 3 | 0 | 0 | 0 | 0 | 0 | 5125 | -70 | 0 | 0 | 0 | 0 | 5098 | 0 | 0 | 0 | 0 | 0 | 0 | 7 | 0 | 0 | 0 | 0 | 1 | 0 | 0 | 0 | 0 | 0 | 0 | 2 | 0 | 0 | 0 | 19 | 891 | 1 | 10109 | 0 | 85 | 0 | 43 | 10000 | 10000 | 10000 | 10000 | 0 | 0 | 0 | 82 | 82 | 0 | 0 | 0 | 0 | 301 | 1.3 | 230 | 0 | 63 | 50 | 0 | 63 | 54 | 1023 | 300 | 99 | 11 | 15 | 36 | V0.14 | 10000 | 0 | 10000 | 0 | 10000 | 0 | 10000 | 0 | 10000 | 0 | 10000 | 0 | 10000 | 0 | 10000 | 0 | 0 | 0
45490.7651 | V2.01 | V3.00 | V2.01 | V0.33 | 0001010E | 2111 | 612 | 0 | 0 | 0 | 387 | 10154 | -33470 | 3378 | 3396 | 3377 | 0 | 3396 | 3377 | 50 | 50 | 6986 | 27410 | 54 | 28 | 0 | 0 | 300 | 0 | 63 | 43 | 42 | 0 | 0 | 300 | -339 | 0 | 65535 | 11 | 10000 | 0 | 3 | 1 | 0 | 2 | 0 | 0 | 0 | 0 | 0 | 4894 | -70 | 0 | 0 | 0 | 0 | 5118 | 0 | 0 | 0 | 0 | 0 | 0 | 7 | 0 | 0 | 0 | 0 | 1 | 0 | 0 | 0 | 0 | 0 | 0 | 2 | 0 | 0 | 0 | 19 | 891 | 1 | 10002 | 0 | 85 | 0 | 44 | 10000 | 10000 | 10000 | 10000 | 0 | 0 | 0 | 82 | 82 | 0 | 0 | 0 | 0 | 301 | 1.3 | 229.9 | 0 | 63 | 50 | 0 | 63 | 54 | 1022 | 300 | 99 | 11 | 15 | 36 | V0.14 | 10000 | 0 | 10000 | 0 | 10000 | 0 | 10000 | 0 | 10000 | 0 | 10000 | 0 | 10000 | 0 | 10000 | 0 | 0 | 0
45490.7651 | V2.01 | V3.00 | V2.01 | V0.33 | 0001010E | 2111 | 612 | 0 | 0 | 0 | 387 | 10150 | -33470 | 3381 | 3395 | 3374 | 0 | 3395 | 3374 | 50 | 50 | 6976 | 27410 | 54 | 28 | 0 | 0 | 300 | 0 | 63 | 44 | 42 | 0 | 0 | 300 | -339 | 0 | 65535 | 11 | 10000 | 0 | 3 | 1 | 1 | 1 | 0 | 0 | 0 | 0 | 0 | 5125 | -70 | 0 | 0 | 0 | 0 | 5147 | 0 | 0 | 0 | 0 | 0 | 0 | 7 | 0 | 0 | 0 | 0 | 1 | 0 | 0 | 0 | 0 | 0 | 0 | 2 | 0 | 0 | 0 | 19 | 891 | 1 | 10041 | 0 | 85 | 0 | 44 | 10000 | 10000 | 10000 | 10000 | 0 | 0 | 0 | 82 | 82 | 0 | 0 | 0 | 0 | 301 | 1.3 | 229.9 | 0 | 63 | 50 | 0 | 63 | 54 | 1022 | 300 | 99 | 11 | 15 | 36 | V0.14 | 10000 | 0 | 10000 | 0 | 10000 | 0 | 10000 | 0 | 10000 | 0 | 10000 | 0 | 10000 | 0 | 10000 | 0 | 0 | 0
45490.7652 | V2.01 | V3.00 | V2.01 | V0.33 | 0001010E | 2111 | 612 | 0 | 0 | 0 | 387 | 10151 | -33480 | 3379 | 3396 | 3376 | 0 | 3396 | 3376 | 50 | 50 | 6966 | 27410 | 54 | 27 | 0 | 0 | 300 | 0 | 63 | 43 | 42 | 0 | 0 | 300 | -339 | 0 | 65535 | 11 | 10000 | 0 | 3 | 1 | 0 | 5 | 0 | 0 | 0 | 0 | 0 | 5125 | -70 | 0 | 0 | 0 | 0 | 5089 | 0 | 0 | 0 | 0 | 0 | 0 | 7 | 0 | 0 | 0 | 0 | 1 | 0 | 0 | 0 | 0 | 0 | 0 | 2 | 0 | 0 | 0 | 19 | 895 | 1 | 10129 | 0 | 85 | 0 | 44 | 10000 | 10000 | 10000 | 10000 | 0 | 0 | 0 | 82 | 82 | 0 | 0 | 0 | 0 | 301 | 1.3 | 229.9 | 0 | 63 | 50 | 0 | 63 | 54 | 1022 | 300 | 99 | 11 | 15 | 36 | V0.14 | 10000 | 0 | 10000 | 0 | 10000 | 0 | 10000 | 0 | 10000 | 0 | 10000 | 0 | 10000 | 0 | 10000 | 0 | 0 | 0
45490.7652 | V2.01 | V3.00 | V2.01 | V0.33 | 0001010E | 2111 | 612 | 0 | 0 | 0 | 387 | 10149 | -33440 | 3379 | 3394 | 3375 | 0 | 3394 | 3375 | 50 | 50 | 6956 | 27410 | 54 | 27 | 0 | 0 | 300 | 0 | 63 | 44 | 42 | 0 | 0 | 300 | -339 | 0 | 65535 | 11 | 10000 | 0 | 3 | 1 | 1 | 1 | 0 | 0 | 0 | 0 | 0 | 5175 | -70 | 0 | 0 | 0 | 0 | 5128 | 0 | 0 | 0 | 0 | 0 | 0 | 7 | 0 | 0 | 0 | 0 | 1 | 0 | 0 | 0 | 0 | 0 | 0 | 2 | 0 | 0 | 0 | 19 | 895 | 1 | 10100 | 0 | 85 | 0 | 43 | 10000 | 10000 | 10000 | 10000 | 0 | 0 | 0 | 82 | 82 | 0 | 0 | 0 | 0 | 301 | 1.3 | 229.9 | 0 | 63 | 50 | 0 | 63 | 54 | 1022 | 300 | 99 | 11 | 15 | 36 | V0.14 | 10000 | 0 | 10000 | 0 | 10000 | 0 | 10000 | 0 | 10000 | 0 | 10000 | 0 | 10000 | 0 | 10000 | 0 | 0 | 0
45490.7652 | V2.01 | V3.00 | V2.01 | V0.33 | 0001010E | 2111 | 612 | 0 | 0 | 0 | 387 | 10150 | -33510 | 3378 | 3397 | 3376 | 0 | 3397 | 3376 | 50 | 50 | 6946 | 27410 | 54 | 27 | 0 | 0 | 300 | 0 | 63 | 43 | 42 | 0 | 0 | 300 | -340 | 0 | 65535 | 11 | 10000 | 0 | 3 | 1 | 2 | 2 | 0 | 0 | 0 | 0 | 0 | 5175 | -70 | 0 | 0 | 0 | 0 | 5137 | 0 | 0 | 0 | 0 | 0 | 0 | 7 | 0 | 0 | 0 | 0 | 1 | 0 | 0 | 0 | 0 | 0 | 0 | 2 | 0 | 0 | 0 | 19 | 895 | 1 | 10041 | 0 | 85 | 0 | 44 | 10000 | 10000 | 10000 | 10000 | 0 | 0 | 0 | 82 | 82 | 0 | 0 | 0 | 0 | 301 | 1.3 | 229.9 | 0 | 63 | 50 | 0 | 63 | 54 | 1023 | 300 | 99 | 11 | 15 | 36 | V0.14 | 10000 | 0 | 10000 | 0 | 10000 | 0 | 10000 | 0 | 10000 | 0 | 10000 | 0 | 10000 | 0 | 10000 | 0 | 0 | 0
45490.7652 | V2.01 | V3.00 | V2.01 | V0.33 | 0001010E | 2111 | 612 | 0 | 0 | 0 | 387 | 10147 | -33440 | 3378 | 3393 | 3376 | 0 | 3393 | 3376 | 50 | 50 | 6936 | 27410 | 54 | 27 | 0 | 0 | 300 | 0 | 63 | 44 | 42 | 0 | 0 | 300 | -339 | 0 | 65535 | 11 | 10000 | 0 | 3 | 1 | 7 | 7 | 0 | 0 | 0 | 0 | 0 | 5175 | -70 | 0 | 0 | 0 | 0 | 5108 | 0 | 0 | 0 | 0 | 0 | 0 | 7 | 0 | 0 | 0 | 0 | 1 | 0 | 0 | 0 | 0 | 0 | 0 | 2 | 0 | 0 | 0 | 19 | 891 | 1 | 9982 | 0 | 85 | 0 | 44 | 10000 | 10000 | 10000 | 10000 | 0 | 0 | 0 | 82 | 82 | 0 | 0 | 0 | 0 | 301 | 1.3 | 229.9 | 0 | 63 | 50 | 0 | 63 | 55 | 1024 | 300 | 99 | 11 | 15 | 36 | V0.14 | 10000 | 0 | 10000 | 0 | 10000 | 0 | 10000 | 0 | 10000 | 0 | 10000 | 0 | 10000 | 0 | 10000 | 0 | 0 | 0
45490.7652 | V2.01 | V3.00 | V2.01 | V0.33 | 0001010E | 2111 | 612 | 0 | 0 | 0 | 387 | 10146 | -33510 | 3378 | 3395 | 3374 | 0 | 3395 | 3374 | 50 | 50 | 6926 | 27410 | 54 | 27 | 0 | 0 | 300 | 0 | 63 | 44 | 42 | 0 | 0 | 300 | -339 | 0 | 65535 | 11 | 10000 | 0 | 3 | 1 | 0 | 4 | 0 | 0 | 0 | 0 | 0 | 5175 | -70 | 0 | 0 | 0 | 0 | 5157 | 0 | 0 | 0 | 0 | 0 | 0 | 7 | 0 | 0 | 0 | 0 | 1 | 0 | 0 | 0 | 0 | 0 | 0 | 2 | 0 | 0 | 0 | 19 | 899 | 1 | 9992 | 0 | 85 | 0 | 44 | 10000 | 10000 | 10000 | 10000 | 0 | 0 | 0 | 82 | 82 | 0 | 0 | 0 | 0 | 301 | 1.3 | 229.9 | 0 | 63 | 50 | 0 | 63 | 55 | 1025 | 300 | 99 | 11 | 15 | 36 | V0.14 | 10000 | 0 | 10000 | 0 | 10000 | 0 | 10000 | 0 | 10000 | 0 | 10000 | 0 | 10000 | 0 | 10000 | 0 | 0 | 0
45490.7652 | V2.01 | V3.00 | V2.01 | V0.33 | 0001010E | 2111 | 612 | 0 | 0 | 0 | 387 | 10144 | -33460 | 3375 | 3394 | 3376 | 0 | 3394 | 3375 | 50 | 50 | 6916 | 27410 | 54 | 27 | 0 | 0 | 300 | 0 | 63 | 44 | 42 | 0 | 0 | 300 | -339 | 0 | 65535 | 11 | 10000 | 0 | 3 | 1 | 0 | 2 | 0 | 0 | 0 | 0 | 0 | 5150 | -70 | 0 | 0 | 0 | 0 | 5128 | 0 | 0 | 0 | 0 | 0 | 0 | 7 | 0 | 0 | 0 | 0 | 1 | 0 | 0 | 0 | 0 | 0 | 0 | 2 | 0 | 0 | 0 | 19 | 899 | 1 | 10080 | 0 | 85 | 0 | 44 | 10000 | 10000 | 10000 | 10000 | 0 | 0 | 0 | 82 | 82 | 0 | 0 | 0 | 0 | 301 | 1.3 | 230 | 0 | 63 | 50 | 0 | 63 | 54 | 1026 | 300 | 99 | 11 | 15 | 36 | V0.14 | 10000 | 0 | 10000 | 0 | 10000 | 0 | 10000 | 0 | 10000 | 0 | 10000 | 0 | 10000 | 0 | 10000 | 0 | 0 | 0
45490.7652 | V2.01 | V3.00 | V2.01 | V0.33 | 0001010E | 2111 | 612 | 0 | 0 | 0 | 387 | 10146 | -33510 | 3379 | 3394 | 3373 | 0 | 3394 | 3373 | 50 | 50 | 6906 | 27410 | 54 | 27 | 0 | 0 | 300 | 0 | 63 | 44 | 42 | 0 | 0 | 300 | -339 | 0 | 65535 | 11 | 10000 | 0 | 3 | 1 | 7 | 7 | 0 | 0 | 0 | 0 | 0 | 5150 | -70 | 0 | 0 | 0 | 0 | 5147 | 0 | 0 | 0 | 0 | 0 | 0 | 7 | 0 | 0 | 0 | 0 | 1 | 0 | 0 | 0 | 0 | 0 | 0 | 2 | 0 | 0 | 0 | 19 | 891 | 1 | 10002 | 0 | 85 | 0 | 43 | 10000 | 10000 | 10000 | 10000 | 0 | 0 | 0 | 82 | 82 | 0 | 0 | 0 | 0 | 301 | 1.3 | 230 | 0 | 63 | 50 | 0 | 63 | 54 | 1027 | 300 | 99 | 11 | 15 | 36 | V0.14 | 10000 | 0 | 10000 | 0 | 10000 | 0 | 10000 | 0 | 10000 | 0 | 10000 | 0 | 10000 | 0 | 10000 | 0 | 0 | 0
45490.7652 | V2.01 | V3.00 | V2.01 | V0.33 | 0001010E | 2111 | 612 | 0 | 0 | 0 | 387 | 10145 | -33470 | 3375 | 3393 | 3376 | 0 | 3393 | 3375 | 50 | 50 | 6896 | 27410 | 54 | 27 | 0 | 0 | 300 | 0 | 63 | 44 | 42 | 0 | 0 | 300 | -339 | 0 | 65535 | 11 | 10000 | 0 | 3 | 1 | 0 | 3 | 0 | 0 | 0 | 0 | 0 | 5100 | -70 | 0 | 0 | 0 | 0 | 5137 | 0 | 0 | 0 | 0 | 0 | 0 | 7 | 0 | 0 | 0 | 0 | 1 | 0 | 0 | 0 | 0 | 0 | 0 | 2 | 0 | 0 | 0 | 19 | 888 | 1 | 10051 | 0 | 85 | 0 | 44 | 10000 | 10000 | 10000 | 10000 | 0 | 0 | 0 | 82 | 82 | 0 | 0 | 0 | 0 | 301 | 1.3 | 229.9 | 0 | 63 | 50 | 0 | 63 | 54 | 1027 | 300 | 99 | 11 | 15 | 36 | V0.14 | 10000 | 0 | 10000 | 0 | 10000 | 0 | 10000 | 0 | 10000 | 0 | 10000 | 0 | 10000 | 0 | 10000 | 0 | 0 | 0
45490.7653 | V2.01 | V3.00 | V2.01 | V0.33 | 0001010E | 2111 | 612 | 0 | 0 | 0 | 387 | 10145 | -33510 | 3378 | 3393 | 3373 | 0 | 3393 | 3373 | 50 | 50 | 6896 | 27410 | 54 | 27 | 0 | 0 | 300 | 0 | 63 | 44 | 42 | 0 | 0 | 300 | -339 | 0 | 65535 | 11 | 10000 | 0 | 3 | 1 | 0 | 0 | 0 | 0 | 0 | 0 | 0 | 5150 | -70 | 0 | 0 | 0 | 0 | 5098 | 0 | 0 | 0 | 0 | 0 | 0 | 7 | 0 | 0 | 0 | 0 | 1 | 0 | 0 | 0 | 0 | 0 | 0 | 2 | 0 | 0 | 0 | 19 | 899 | 1 | 10178 | 0 | 85 | 0 | 44 | 10000 | 10000 | 10000 | 10000 | 0 | 0 | 0 | 82 | 82 | 0 | 0 | 0 | 0 | 301 | 1.3 | 230 | 0 | 63 | 50 | 0 | 63 | 54 | 1028 | 300 | 99 | 11 | 15 | 36 | V0.14 | 10000 | 0 | 10000 | 0 | 10000 | 0 | 10000 | 0 | 10000 | 0 | 10000 | 0 | 10000 | 0 | 10000 | 0 | 0 | 0
45490.7653 | V2.01 | V3.00 | V2.01 | V0.33 | 0001010E | 2111 | 612 | 0 | 0 | 0 | 387 | 10143 | -33490 | 3375 | 3393 | 3375 | 0 | 3393 | 3375 | 50 | 50 | 6886 | 27410 | 54 | 27 | 0 | 0 | 300 | 0 | 63 | 43 | 42 | 0 | 0 | 300 | -339 | 0 | 65535 | 11 | 10000 | 0 | 3 | 1 | 0 | 0 | 0 | 0 | 0 | 0 | 0 | 5175 | -70 | 0 | 0 | 0 | 0 | 5098 | 0 | 0 | 0 | 0 | 0 | 0 | 7 | 0 | 0 | 0 | 0 | 1 | 0 | 0 | 0 | 0 | 0 | 0 | 2 | 0 | 0 | 0 | 19 | 895 | 1 | 10119 | 0 | 85 | 0 | 44 | 10000 | 10000 | 10000 | 10000 | 0 | 0 | 0 | 82 | 82 | 0 | 0 | 0 | 0 | 301 | 1.3 | 230 | 0 | 63 | 50 | 0 | 63 | 54 | 1028 | 300 | 99 | 11 | 15 | 36 | V0.14 | 10000 | 0 | 10000 | 0 | 10000 | 0 | 10000 | 0 | 10000 | 0 | 10000 | 0 | 10000 | 0 | 10000 | 0 | 0 | 0
45490.7653 | V2.01 | V3.00 | V2.01 | V0.33 | 0001010E | 2111 | 612 | 0 | 0 | 0 | 387 | 10140 | -33480 | 3376 | 3392 | 3373 | 0 | 3392 | 3373 | 50 | 50 | 6876 | 27410 | 54 | 27 | 0 | 0 | 300 | 0 | 63 | 44 | 42 | 0 | 0 | 300 | -339 | 0 | 65535 | 11 | 10000 | 0 | 3 | 1 | 0 | 4 | 0 | 0 | 0 | 0 | 0 | 5175 | -70 | 0 | 0 | 0 | 0 | 5098 | 0 | 0 | 0 | 0 | 0 | 0 | 7 | 0 | 0 | 0 | 0 | 1 | 0 | 0 | 0 | 0 | 0 | 0 | 2 | 0 | 0 | 0 | 19 | 891 | 1 | 9973 | 0 | 85 | 0 | 44 | 10000 | 10000 | 10000 | 10000 | 0 | 0 | 0 | 82 | 82 | 0 | 0 | 0 | 0 | 301 | 1.3 | 230 | 0 | 63 | 50 | 0 | 63 | 54 | 1028 | 300 | 99 | 11 | 15 | 36 | V0.14 | 10000 | 0 | 10000 | 0 | 10000 | 0 | 10000 | 0 | 10000 | 0 | 10000 | 0 | 10000 | 0 | 10000 | 0 | 0 | 0
45490.7653 | V2.01 | V3.00 | V2.01 | V0.33 | 0001010E | 2111 | 612 | 0 | 0 | 0 | 387 | 10140 | -33530 | 3376 | 3391 | 3372 | 0 | 3391 | 3372 | 50 | 50 | 6866 | 27410 | 54 | 27 | 0 | 0 | 300 | 0 | 63 | 44 | 42 | 0 | 0 | 300 | -339 | 0 | 65535 | 11 | 10000 | 0 | 3 | 1 | 0 | 0 | 0 | 0 | 0 | 0 | 0 | 5150 | -70 | 0 | 0 | 0 | 0 | 5108 | 0 | 0 | 0 | 0 | 0 | 0 | 7 | 0 | 0 | 0 | 0 | 1 | 0 | 0 | 0 | 0 | 0 | 0 | 2 | 0 | 0 | 0 | 19 | 891 | 1 | 9992 | 0 | 85 | 0 | 44 | 10000 | 10000 | 10000 | 10000 | 0 | 0 | 0 | 82 | 82 | 0 | 0 | 0 | 0 | 301 | 1.3 | 230 | 0 | 63 | 50 | 0 | 63 | 54 | 1027 | 300 | 99 | 11 | 15 | 36 | V0.14 | 10000 | 0 | 10000 | 0 | 10000 | 0 | 10000 | 0 | 10000 | 0 | 10000 | 0 | 10000 | 0 | 10000 | 0 | 0 | 0
45490.7653 | V2.01 | V3.00 | V2.01 | V0.33 | 0001010E | 2111 | 612 | 0 | 0 | 0 | 387 | 10139 | -33460 | 3375 | 3392 | 3372 | 0 | 3392 | 3372 | 50 | 50 | 6826 | 27410 | 54 | 27 | 0 | 0 | 300 | 0 | 63 | 44 | 42 | 0 | 0 | 300 | -339 | 0 | 65535 | 11 | 10000 | 0 | 3 | 1 | 0 | 0 | 0 | 0 | 0 | 0 | 0 | 5175 | -70 | 0 | 0 | 0 | 0 | 5118 | 0 | 0 | 0 | 0 | 0 | 0 | 7 | 0 | 0 | 0 | 0 | 1 | 0 | 0 | 0 | 0 | 0 | 0 | 2 | 0 | 0 | 0 | 19 | 891 | 1 | 9992 | 0 | 85 | 0 | 44 | 10000 | 10000 | 10000 | 10000 | 0 | 0 | 0 | 82 | 82 | 0 | 0 | 0 | 0 | 301 | 1.3 | 229.9 | 0 | 63 | 50 | 0 | 63 | 54 | 1026 | 300 | 99 | 11 | 15 | 36 | V0.14 | 10000 | 0 | 10000 | 0 | 10000 | 0 | 10000 | 0 | 10000 | 0 | 10000 | 0 | 10000 | 0 | 10000 | 0 | 0 | 0
45490.7653 | V2.01 | V3.00 | V2.01 | V0.33 | 0001010E | 2111 | 612 | 0 | 0 | 0 | 387 | 10139 | -33460 | 3375 | 3392 | 3372 | 0 | 3392 | 3372 | 50 | 50 | 6826 | 27410 | 54 | 27 | 0 | 0 | 300 | 0 | 63 | 44 | 42 | 0 | 0 | 300 | -339 | 0 | 65535 | 11 | 10000 | 0 | 3 | 1 | 0 | 0 | 0 | 0 | 0 | 0 | 0 | 5175 | -70 | 0 | 0 | 0 | 0 | 5118 | 0 | 0 | 0 | 0 | 0 | 0 | 7 | 0 | 0 | 0 | 0 | 1 | 0 | 0 | 0 | 0 | 0 | 0 | 2 | 0 | 0 | 0 | 19 | 891 | 1 | 10041 | 0 | 85 | 0 | 44 | 10000 | 10000 | 10000 | 10000 | 0 | 0 | 0 | 82 | 82 | 0 | 0 | 0 | 0 | 301 | 1.3 | 229.9 | 0 | 63 | 50 | 0 | 63 | 54 | 1025 | 300 | 99 | 11 | 15 | 36 | V0.14 | 10000 | 0 | 10000 | 0 | 10000 | 0 | 10000 | 0 | 10000 | 0 | 10000 | 0 | 10000 | 0 | 10000 | 0 | 0 | 0
45490.7653 | V2.01 | V3.00 | V2.01 | V0.33 | 0001010E | 2111 | 612 | 0 | 0 | 0 | 387 | 10138 | -33540 | 3376 | 3392 | 3370 | 0 | 3392 | 3370 | 50 | 50 | 6816 | 27410 | 54 | 27 | 0 | 0 | 300 | 0 | 63 | 43 | 42 | 0 | 0 | 300 | -340 | 0 | 65535 | 11 | 10000 | 0 | 3 | 1 | 6 | 6 | 0 | 0 | 0 | 0 | 0 | 5175 | -70 | 0 | 0 | 0 | 0 | 5108 | 0 | 0 | 0 | 0 | 0 | 0 | 7 | 0 | 0 | 0 | 0 | 1 | 0 | 0 | 0 | 0 | 0 | 0 | 2 | 0 | 0 | 0 | 19 | 888 | 1 | 10002 | 0 | 85 | 0 | 44 | 10000 | 10000 | 10000 | 10000 | 0 | 0 | 0 | 82 | 82 | 0 | 0 | 0 | 0 | 301 | 1.3 | 230 | 0 | 63 | 50 | 0 | 63 | 54 | 1024 | 300 | 99 | 11 | 15 | 36 | V0.14 | 10000 | 0 | 10000 | 0 | 10000 | 0 | 10000 | 0 | 10000 | 0 | 10000 | 0 | 10000 | 0 | 10000 | 0 | 0 | 0
45490.7653 | V2.01 | V3.00 | V2.01 | V0.33 | 0001010E | 2111 | 612 | 0 | 0 | 0 | 387 | 10137 | -33480 | 3373 | 3392 | 3373 | 0 | 3392 | 3373 | 50 | 50 | 6816 | 27410 | 54 | 27 | 0 | 0 | 300 | 0 | 63 | 44 | 42 | 0 | 0 | 300 | -339 | 0 | 65535 | 11 | 10000 | 0 | 3 | 1 | 7 | 7 | 0 | 0 | 0 | 0 | 0 | 5150 | -70 | 0 | 0 | 0 | 0 | 5147 | 0 | 0 | 0 | 0 | 0 | 0 | 7 | 0 | 0 | 0 | 0 | 1 | 0 | 0 | 0 | 0 | 0 | 0 | 2 | 0 | 0 | 0 | 19 | 895 | 1 | 10139 | 0 | 85 | 0 | 44 | 10000 | 10000 | 10000 | 10000 | 0 | 0 | 0 | 82 | 82 | 0 | 0 | 0 | 0 | 301 | 1.3 | 229.9 | 0 | 63 | 50 | 0 | 63 | 54 | 1023 | 300 | 99 | 11 | 15 | 36 | V0.14 | 10000 | 0 | 10000 | 0 | 10000 | 0 | 10000 | 0 | 10000 | 0 | 10000 | 0 | 10000 | 0 | 10000 | 0 | 0 | 0
45490.7653 | V2.01 | V3.00 | V2.01 | V0.33 | 0001010E | 2111 | 612 | 0 | 0 | 0 | 387 | 10136 | -33510 | 3376 | 3390 | 3371 | 0 | 3390 | 3371 | 50 | 50 | 6797 | 27410 | 54 | 27 | 0 | 0 | 300 | 0 | 63 | 44 | 42 | 0 | 0 | 300 | -339 | 0 | 65535 | 11 | 10000 | 0 | 3 | 1 | 2 | 3 | 0 | 0 | 0 | 0 | 0 | 5100 | -70 | 0 | 0 | 0 | 0 | 5108 | 0 | 0 | 0 | 0 | 0 | 0 | 7 | 0 | 0 | 0 | 0 | 1 | 0 | 0 | 0 | 0 | 0 | 0 | 2 | 0 | 0 | 0 | 19 | 895 | 1 | 10002 | 0 | 85 | 0 | 44 | 10000 | 10000 | 10000 | 10000 | 0 | 0 | 0 | 82 | 82 | 0 | 0 | 0 | 0 | 301 | 1.3 | 230 | 0 | 63 | 50 | 0 | 63 | 54 | 1022 | 300 | 99 | 11 | 15 | 36 | V0.14 | 10000 | 0 | 10000 | 0 | 10000 | 0 | 10000 | 0 | 10000 | 0 | 10000 | 0 | 10000 | 0 | 10000 | 0 | 0 | 0
45490.7654 | V2.01 | V3.00 | V2.01 | V0.33 | 0001010E | 2111 | 612 | 0 | 0 | 0 | 387 | 10136 | -33500 | 3373 | 3391 | 3372 | 0 | 3391 | 3372 | 50 | 50 | 6787 | 27410 | 54 | 27 | 0 | 0 | 300 | 0 | 63 | 43 | 42 | 0 | 0 | 300 | -339 | 0 | 65535 | 11 | 10000 | 0 | 3 | 1 | 0 | 1 | 0 | 0 | 0 | 0 | 0 | 5150 | -70 | 0 | 0 | 0 | 0 | 5108 | 0 | 0 | 0 | 0 | 0 | 0 | 9 | 0 | 0 | 0 | 0 | 1 | 0 | 0 | 0 | 0 | 0 | 0 | 2 | 0 | 0 | 0 | 19 | 888 | 1 | 9953 | 0 | 85 | 0 | 44 | 10000 | 10000 | 10000 | 10000 | 0 | 0 | 0 | 82 | 82 | 0 | 0 | 0 | 0 | 301 | 1.3 | 230 | 0 | 63 | 50 | 0 | 63 | 54 | 1021 | 300 | 99 | 11 | 15 | 36 | V0.14 | 10000 | 0 | 10000 | 0 | 10000 | 0 | 10000 | 0 | 10000 | 0 | 10000 | 0 | 10000 | 0 | 10000 | 0 | 0 | 0
45490.7654 | V2.01 | V3.00 | V2.01 | V0.33 | 0001010E | 2111 | 612 | 0 | 0 | 0 | 387 | 10134 | -33490 | 3374 | 3389 | 3371 | 0 | 3389 | 3371 | 50 | 50 | 6777 | 27410 | 54 | 27 | 0 | 0 | 300 | 0 | 63 | 44 | 42 | 0 | 0 | 300 | -339 | 0 | 65535 | 11 | 10000 | 0 | 3 | 1 | 2 | 2 | 0 | 0 | 0 | 0 | 0 | 5125 | -70 | 0 | 0 | 0 | 0 | 5157 | 0 | 0 | 0 | 0 | 0 | 0 | 7 | 0 | 0 | 0 | 0 | 1 | 0 | 0 | 0 | 0 | 0 | 0 | 2 | 0 | 0 | 0 | 19 | 891 | 1 | 10002 | 0 | 85 | 0 | 44 | 10000 | 10000 | 10000 | 10000 | 0 | 0 | 0 | 82 | 82 | 0 | 0 | 0 | 0 | 301 | 1.3 | 229.9 | 0 | 63 | 50 | 0 | 63 | 54 | 1021 | 300 | 99 | 11 | 15 | 36 | V0.14 | 10000 | 0 | 10000 | 0 | 10000 | 0 | 10000 | 0 | 10000 | 0 | 10000 | 0 | 10000 | 0 | 10000 | 0 | 0 | 0
45490.7654 | V2.01 | V3.00 | V2.01 | V0.33 | 0001010E | 2111 | 612 | 0 | 0 | 0 | 387 | 10137 | -33550 | 3374 | 3393 | 3370 | 0 | 3393 | 3370 | 50 | 50 | 6767 | 27410 | 54 | 27 | 0 | 0 | 300 | 0 | 63 | 44 | 42 | 0 | 0 | 300 | -340 | 0 | 65535 | 11 | 10000 | 0 | 3 | 1 | 1 | 2 | 0 | 0 | 0 | 0 | 0 | 5175 | -70 | 0 | 0 | 0 | 0 | 5098 | 0 | 0 | 0 | 0 | 0 | 0 | 7 | 0 | 0 | 0 | 0 | 1 | 0 | 0 | 0 | 0 | 0 | 0 | 2 | 0 | 0 | 0 | 19 | 891 | 1 | 9973 | 0 | 85 | 0 | 44 | 10000 | 10000 | 10000 | 10000 | 0 | 0 | 0 | 82 | 82 | 0 | 0 | 0 | 0 | 301 | 1.3 | 229.9 | 0 | 63 | 50 | 0 | 63 | 55 | 1021 | 300 | 99 | 11 | 15 | 36 | V0.14 | 10000 | 0 | 10000 | 0 | 10000 | 0 | 10000 | 0 | 10000 | 0 | 10000 | 0 | 10000 | 0 | 10000 | 0 | 0 | 0
45490.7654 | V2.01 | V3.00 | V2.01 | V0.33 | 0001010E | 2111 | 612 | 0 | 0 | 0 | 387 | 10136 | -33490 | 3374 | 3391 | 3371 | 0 | 3391 | 3371 | 50 | 50 | 6757 | 27410 | 54 | 27 | 0 | 0 | 300 | 0 | 63 | 43 | 42 | 0 | 0 | 300 | -339 | 0 | 65535 | 11 | 10000 | 0 | 3 | 1 | 6 | 0 | 0 | 0 | 0 | 0 | 0 | 5125 | -70 | 0 | 0 | 0 | 0 | 5098 | 0 | 0 | 0 | 0 | 0 | 0 | 7 | 0 | 0 | 0 | 0 | 1 | 0 | 0 | 0 | 0 | 0 | 0 | 2 | 0 | 0 | 0 | 19 | 888 | 1 | 10021 | 0 | 85 | 0 | 44 | 10000 | 10000 | 10000 | 10000 | 0 | 0 | 0 | 82 | 82 | 0 | 0 | 0 | 0 | 301 | 1.3 | 229.9 | 0 | 63 | 50 | 0 | 63 | 54 | 1020 | 300 | 99 | 11 | 15 | 36 | V0.14 | 10000 | 0 | 10000 | 0 | 10000 | 0 | 10000 | 0 | 10000 | 0 | 10000 | 0 | 10000 | 0 | 10000 | 0 | 0 | 0
45490.7654 | V2.01 | V3.00 | V2.01 | V0.33 | 0001010E | 2111 | 612 | 0 | 0 | 0 | 387 | 10137 | -33570 | 3374 | 3392 | 3370 | 0 | 3392 | 3370 | 51 | 50 | 6747 | 27410 | 54 | 27 | 0 | 0 | 300 | 0 | 63 | 44 | 42 | 0 | 0 | 300 | -340 | 0 | 65535 | 11 | 10000 | 0 | 3 | 1 | 0 | 6 | 0 | 0 | 0 | 0 | 0 | 5125 | -70 | 0 | 0 | 0 | 0 | 5108 | 0 | 0 | 0 | 0 | 0 | 0 | 7 | 0 | 0 | 0 | 0 | 1 | 0 | 0 | 0 | 0 | 0 | 0 | 2 | 0 | 0 | 0 | 19 | 891 | 1 | 9943 | 0 | 85 | 0 | 44 | 10000 | 10000 | 10000 | 10000 | 0 | 0 | 0 | 82 | 82 | 0 | 0 | 0 | 0 | 301 | 1.3 | 230 | 0 | 63 | 50 | 0 | 63 | 54 | 1020 | 300 | 99 | 11 | 15 | 36 | V0.14 | 10000 | 0 | 10000 | 0 | 10000 | 0 | 10000 | 0 | 10000 | 0 | 10000 | 0 | 10000 | 0 | 10000 | 0 | 0 | 0
45490.7654 | V2.01 | V3.00 | V2.01 | V0.33 | 0001010E | 2111 | 612 | 0 | 0 | 0 | 387 | 10133 | -33500 | 3373 | 3390 | 3371 | 0 | 3390 | 3371 | 50 | 50 | 6737 | 27410 | 54 | 27 | 0 | 0 | 300 | 0 | 63 | 43 | 42 | 0 | 0 | 300 | -339 | 0 | 65535 | 11 | 10000 | 0 | 3 | 1 | 1 | 2 | 0 | 0 | 0 | 0 | 0 | 5125 | -70 | 0 | 0 | 0 | 0 | 5108 | 0 | 0 | 0 | 0 | 0 | 0 | 7 | 0 | 0 | 0 | 0 | 1 | 0 | 0 | 0 | 0 | 0 | 0 | 2 | 0 | 0 | 0 | 19 | 895 | 1 | 9992 | 0 | 85 | 0 | 44 | 10000 | 10000 | 10000 | 10000 | 0 | 0 | 0 | 82 | 82 | 0 | 0 | 0 | 0 | 301 | 1.3 | 229.9 | 0 | 63 | 50 | 0 | 63 | 54 | 1020 | 300 | 99 | 11 | 15 | 36 | V0.14 | 10000 | 0 | 10000 | 0 | 10000 | 0 | 10000 | 0 | 10000 | 0 | 10000 | 0 | 10000 | 0 | 10000 | 0 | 0 | 0
45490.7654 | V2.01 | V3.00 | V2.01 | V0.33 | 0001010E | 2111 | 612 | 0 | 0 | 0 | 387 | 10133 | -33570 | 3375 | 3390 | 3368 | 0 | 3390 | 3368 | 51 | 50 | 6727 | 27410 | 54 | 27 | 0 | 0 | 300 | 0 | 63 | 44 | 42 | 0 | 0 | 300 | -340 | 0 | 65535 | 11 | 10000 | 0 | 3 | 1 | 3 | 5 | 0 | 0 | 0 | 0 | 0 | 5175 | -70 | 0 | 0 | 0 | 0 | 5128 | 0 | 0 | 0 | 0 | 0 | 0 | 7 | 0 | 0 | 0 | 0 | 1 | 0 | 0 | 0 | 0 | 0 | 0 | 2 | 0 | 0 | 0 | 19 | 895 | 1 | 10119 | 0 | 85 | 0 | 44 | 10000 | 10000 | 10000 | 10000 | 0 | 0 | 0 | 82 | 82 | 0 | 0 | 0 | 0 | 301 | 1.3 | 229.9 | 0 | 63 | 50 | 0 | 63 | 54 | 1020 | 300 | 99 | 11 | 15 | 36 | V0.14 | 10000 | 0 | 10000 | 0 | 10000 | 0 | 10000 | 0 | 10000 | 0 | 10000 | 0 | 10000 | 0 | 10000 | 0 | 0 | 0
45490.7654 | V2.01 | V3.00 | V2.01 | V0.33 | 0001010E | 2111 | 612 | 0 | 0 | 0 | 387 | 10132 | -33510 | 3372 | 3389 | 3371 | 0 | 3389 | 3371 | 51 | 50 | 6717 | 27410 | 54 | 27 | 0 | 0 | 300 | 0 | 63 | 44 | 42 | 0 | 0 | 300 | -339 | 0 | 65535 | 11 | 10000 | 0 | 3 | 1 | 10 | 5 | 0 | 0 | 0 | 0 | 0 | 5175 | -70 | 0 | 0 | 0 | 0 | 5147 | 0 | 0 | 0 | 0 | 0 | 0 | 7 | 0 | 0 | 0 | 0 | 1 | 0 | 0 | 0 | 0 | 0 | 0 | 2 | 0 | 0 | 0 | 19 | 891 | 1 | 10002 | 0 | 85 | 0 | 44 | 10000 | 10000 | 10000 | 10000 | 0 | 0 | 0 | 82 | 82 | 0 | 0 | 0 | 0 | 301 | 1.3 | 229.9 | 0 | 63 | 50 | 0 | 63 | 54 | 1021 | 300 | 99 | 11 | 15 | 36 | V0.14 | 10000 | 0 | 10000 | 0 | 10000 | 0 | 10000 | 0 | 10000 | 0 | 10000 | 0 | 10000 | 0 | 10000 | 0 | 0 | 0
45490.7655 | V2.01 | V3.00 | V2.01 | V0.33 | 0001010E | 2111 | 612 | 0 | 0 | 0 | 387 | 10131 | -33570 | 3374 | 3388 | 3368 | 0 | 3388 | 3368 | 51 | 50 | 6707 | 27410 | 54 | 27 | 0 | 0 | 300 | 0 | 63 | 44 | 42 | 0 | 0 | 300 | -340 | 0 | 65535 | 11 | 10000 | 0 | 3 | 1 | 1 | 8 | 0 | 0 | 0 | 0 | 0 | 5175 | -70 | 0 | 0 | 0 | 0 | 5128 | 0 | 0 | 0 | 0 | 0 | 0 | 7 | 0 | 0 | 0 | 0 | 1 | 0 | 0 | 0 | 0 | 0 | 0 | 2 | 0 | 0 | 0 | 19 | 895 | 1 | 10031 | 0 | 85 | 0 | 43 | 10000 | 10000 | 10000 | 10000 | 0 | 0 | 0 | 82 | 82 | 0 | 0 | 0 | 0 | 301 | 1.3 | 230 | 0 | 63 | 50 | 0 | 63 | 54 | 1022 | 300 | 99 | 11 | 15 | 36 | V0.14 | 10000 | 0 | 10000 | 0 | 10000 | 0 | 10000 | 0 | 10000 | 0 | 10000 | 0 | 10000 | 0 | 10000 | 0 | 0 | 0
45490.7655 | V2.01 | V3.00 | V2.01 | V0.33 | 0001010E | 2111 | 612 | 0 | 0 | 0 | 387 | 10132 | -33510 | 3371 | 3388 | 3370 | 0 | 3388 | 3370 | 51 | 50 | 6697 | 27410 | 54 | 27 | 0 | 0 | 300 | 0 | 63 | 44 | 42 | 0 | 0 | 300 | -339 | 0 | 65535 | 11 | 10000 | 0 | 3 | 1 | 0 | 1 | 0 | 0 | 0 | 0 | 0 | 5175 | -70 | 0 | 0 | 0 | 0 | 5118 | 0 | 0 | 0 | 0 | 0 | 0 | 7 | 0 | 0 | 0 | 0 | 1 | 0 | 0 | 0 | 0 | 0 | 0 | 2 | 0 | 0 | 0 | 19 | 895 | 1 | 9973 | 0 | 85 | 0 | 44 | 10000 | 10000 | 10000 | 10000 | 0 | 0 | 0 | 82 | 82 | 0 | 0 | 0 | 0 | 301 | 1.3 | 229.9 | 0 | 63 | 50 | 0 | 63 | 54 | 1023 | 300 | 99 | 11 | 15 | 36 | V0.14 | 10000 | 0 | 10000 | 0 | 10000 | 0 | 10000 | 0 | 10000 | 0 | 10000 | 0 | 10000 | 0 | 10000 | 0 | 0 | 0
45490.7655 | V2.01 | V3.00 | V2.01 | V0.33 | 0001010E | 2111 | 612 | 0 | 0 | 0 | 387 | 10132 | -33550 | 3376 | 3389 | 3367 | 0 | 3389 | 3367 | 51 | 50 | 6687 | 27410 | 54 | 27 | 0 | 0 | 300 | 0 | 63 | 43 | 42 | 0 | 0 | 300 | -339 | 0 | 65535 | 11 | 10000 | 0 | 3 | 1 | 2 | 2 | 0 | 0 | 0 | 0 | 0 | 5150 | -70 | 0 | 0 | 0 | 0 | 5098 | 0 | 0 | 0 | 0 | 0 | 0 | 9 | 0 | 0 | 0 | 0 | 1 | 0 | 0 | 0 | 0 | 0 | 0 | 2 | 0 | 0 | 0 | 19 | 899 | 1 | 10139 | 0 | 85 | 0 | 44 | 10000 | 10000 | 10000 | 10000 | 0 | 0 | 0 | 82 | 82 | 0 | 0 | 0 | 0 | 301 | 1.3 | 230 | 0 | 63 | 50 | 0 | 63 | 54 | 1023 | 300 | 99 | 11 | 15 | 36 | V0.14 | 10000 | 0 | 10000 | 0 | 10000 | 0 | 10000 | 0 | 10000 | 0 | 10000 | 0 | 10000 | 0 | 10000 | 0 | 0 | 0
45490.7655 | V2.01 | V3.00 | V2.01 | V0.33 | 0001010E | 2111 | 612 | 0 | 0 | 0 | 387 | 10130 | -33530 | 3375 | 3387 | 3368 | 0 | 3387 | 3368 | 51 | 50 | 6677 | 27410 | 54 | 26 | 0 | 0 | 300 | 0 | 63 | 44 | 42 | 0 | 0 | 300 | -339 | 0 | 65535 | 11 | 10000 | 0 | 3 | 1 | 0 | 1 | 0 | 0 | 0 | 0 | 0 | 5100 | -70 | 0 | 0 | 0 | 0 | 5118 | 0 | 0 | 0 | 0 | 0 | 0 | 7 | 0 | 0 | 0 | 0 | 1 | 0 | 0 | 0 | 0 | 0 | 0 | 2 | 0 | 0 | 0 | 19 | 899 | 1 | 10129 | 0 | 85 | 0 | 44 | 10000 | 10000 | 10000 | 10000 | 0 | 0 | 0 | 82 | 82 | 0 | 0 | 0 | 0 | 301 | 1.3 | 230 | 0 | 63 | 50 | 0 | 63 | 55 | 1024 | 300 | 99 | 11 | 15 | 36 | V0.14 | 10000 | 0 | 10000 | 0 | 10000 | 0 | 10000 | 0 | 10000 | 0 | 10000 | 0 | 10000 | 0 | 10000 | 0 | 0 | 0
45490.7655 | V2.01 | V3.00 | V2.01 | V0.33 | 0001010E | 2111 | 612 | 0 | 0 | 0 | 387 | 10130 | -33570 | 3374 | 3389 | 3368 | 0 | 3389 | 3368 | 51 | 50 | 6667 | 27410 | 54 | 26 | 0 | 0 | 300 | 0 | 63 | 44 | 42 | 0 | 0 | 300 | -340 | 0 | 65535 | 11 | 10000 | 0 | 3 | 1 | 0 | 2 | 0 | 0 | 0 | 0 | 0 | 5175 | -70 | 0 | 0 | 0 | 0 | 5128 | 0 | 0 | 0 | 0 | 0 | 0 | 7 | 0 | 0 | 0 | 0 | 1 | 0 | 0 | 0 | 0 | 0 | 0 | 2 | 0 | 0 | 0 | 19 | 891 | 1 | 10041 | 0 | 85 | 0 | 44 | 10000 | 10000 | 10000 | 10000 | 0 | 0 | 0 | 82 | 82 | 0 | 0 | 0 | 0 | 301 | 1.3 | 229.9 | 0 | 63 | 50 | 0 | 63 | 54 | 1025 | 300 | 99 | 11 | 15 | 36 | V0.14 | 10000 | 0 | 10000 | 0 | 10000 | 0 | 10000 | 0 | 10000 | 0 | 10000 | 0 | 10000 | 0 | 10000 | 0 | 0 | 0
45490.7655 | V2.01 | V3.00 | V2.01 | V0.33 | 0001010E | 2111 | 612 | 0 | 0 | 0 | 387 | 10129 | -33590 | 3375 | 3386 | 3368 | 0 | 3386 | 3368 | 51 | 50 | 6657 | 27410 | 54 | 26 | 0 | 0 | 300 | 0 | 63 | 44 | 42 | 0 | 0 | 300 | -340 | 0 | 65535 | 11 | 10000 | 0 | 3 | 1 | 1 | 1 | 0 | 0 | 0 | 0 | 0 | 5175 | -70 | 0 | 0 | 0 | 0 | 5108 | 0 | 0 | 0 | 0 | 0 | 0 | 7 | 0 | 0 | 0 | 0 | 1 | 0 | 0 | 0 | 0 | 0 | 0 | 2 | 0 | 0 | 0 | 19 | 895 | 1 | 10100 | 0 | 85 | 0 | 44 | 10000 | 10000 | 10000 | 10000 | 0 | 0 | 0 | 82 | 82 | 0 | 0 | 0 | 0 | 301 | 1.3 | 229.9 | 0 | 63 | 50 | 0 | 63 | 54 | 1025 | 300 | 99 | 11 | 15 | 36 | V0.14 | 10000 | 0 | 10000 | 0 | 10000 | 0 | 10000 | 0 | 10000 | 0 | 10000 | 0 | 10000 | 0 | 10000 | 0 | 0 | 0
45490.7655 | V2.01 | V3.00 | V2.01 | V0.33 | 0001010E | 2111 | 612 | 0 | 0 | 0 | 387 | 10127 | -33550 | 3374 | 3388 | 3366 | 0 | 3388 | 3366 | 51 | 50 | 6647 | 27410 | 54 | 26 | 0 | 0 | 300 | 0 | 63 | 44 | 42 | 0 | 0 | 300 | -339 | 0 | 65535 | 11 | 10000 | 0 | 3 | 1 | 2 | 2 | 0 | 0 | 0 | 0 | 0 | 5125 | -70 | 0 | 0 | 0 | 0 | 5108 | 0 | 0 | 0 | 0 | 0 | 0 | 7 | 0 | 0 | 0 | 0 | 1 | 0 | 0 | 0 | 0 | 0 | 0 | 2 | 0 | 0 | 0 | 19 | 891 | 1 | 9943 | 0 | 85 | 0 | 44 | 10000 | 10000 | 10000 | 10000 | 0 | 0 | 0 | 82 | 82 | 0 | 0 | 0 | 0 | 301 | 1.3 | 229.9 | 0 | 63 | 50 | 0 | 63 | 54 | 1025 | 300 | 99 | 11 | 15 | 36 | V0.14 | 10000 | 0 | 10000 | 0 | 10000 | 0 | 10000 | 0 | 10000 | 0 | 10000 | 0 | 10000 | 0 | 10000 | 0 | 0 | 0
45490.7655 | V2.01 | V3.00 | V2.01 | V0.33 | 0001010E | 2111 | 612 | 0 | 0 | 0 | 387 | 10128 | -33580 | 3373 | 3386 | 3368 | 0 | 3386 | 3368 | 51 | 50 | 6627 | 27410 | 54 | 26 | 0 | 0 | 300 | 0 | 63 | 44 | 42 | 0 | 0 | 300 | -340 | 0 | 65535 | 11 | 10000 | 0 | 3 | 1 | 1 | 2 | 0 | 0 | 0 | 0 | 0 | 5150 | -70 | 0 | 0 | 0 | 0 | 5137 | 0 | 0 | 0 | 0 | 0 | 0 | 7 | 0 | 0 | 0 | 0 | 1 | 0 | 0 | 0 | 0 | 0 | 0 | 2 | 0 | 0 | 0 | 19 | 891 | 1 | 9943 | 0 | 85 | 0 | 44 | 10000 | 10000 | 10000 | 10000 | 0 | 0 | 0 | 82 | 82 | 0 | 0 | 0 | 0 | 301 | 1.3 | 230 | 0 | 63 | 50 | 0 | 63 | 54 | 1025 | 300 | 99 | 11 | 15 | 36 | V0.14 | 10000 | 0 | 10000 | 0 | 10000 | 0 | 10000 | 0 | 10000 | 0 | 10000 | 0 | 10000 | 0 | 10000 | 0 | 0 | 0
45490.7655 | V2.01 | V3.00 | V2.01 | V0.33 | 0001010E | 2111 | 612 | 0 | 0 | 0 | 387 | 10125 | -33530 | 3373 | 3388 | 3367 | 0 | 3388 | 3367 | 51 | 50 | 6627 | 27410 | 54 | 26 | 0 | 0 | 300 | 0 | 63 | 44 | 42 | 0 | 0 | 300 | -339 | 0 | 65535 | 11 | 10000 | 0 | 3 | 1 | 9 | 2 | 0 | 0 | 0 | 0 | 0 | 5150 | -70 | 0 | 0 | 0 | 0 | 5118 | 0 | 0 | 0 | 0 | 0 | 0 | 7 | 0 | 0 | 0 | 0 | 1 | 0 | 0 | 0 | 0 | 0 | 0 | 2 | 0 | 0 | 0 | 19 | 899 | 1 | 10002 | 0 | 85 | 0 | 44 | 10000 | 10000 | 10000 | 10000 | 0 | 0 | 0 | 82 | 82 | 0 | 0 | 0 | 0 | 301 | 1.3 | 230 | 0 | 63 | 50 | 0 | 63 | 54 | 1026 | 300 | 99 | 11 | 15 | 36 | V0.14 | 10000 | 0 | 10000 | 0 | 10000 | 0 | 10000 | 0 | 10000 | 0 | 10000 | 0 | 10000 | 0 | 10000 | 0 | 0 | 0
45490.7656 | V2.01 | V3.00 | V2.01 | V0.33 | 0001010E | 2111 | 612 | 0 | 0 | 0 | 387 | 10125 | -33530 | 3373 | 3388 | 3367 | 0 | 3388 | 3367 | 51 | 50 | 6627 | 27410 | 54 | 26 | 0 | 0 | 300 | 0 | 63 | 44 | 42 | 0 | 0 | 300 | -339 | 0 | 65535 | 11 | 10000 | 0 | 3 | 1 | 9 | 2 | 0 | 0 | 0 | 0 | 0 | 5150 | -70 | 0 | 0 | 0 | 0 | 5118 | 0 | 0 | 0 | 0 | 0 | 0 | 7 | 0 | 0 | 0 | 0 | 1 | 0 | 0 | 0 | 0 | 0 | 0 | 2 | 0 | 0 | 0 | 29 | 899 | 2 | 10109 | 1 | 85 | 0 | 44 | 10000 | 10000 | 10000 | 10000 | 0 | 0 | 0 | 82 | 82 | 0 | 0 | 0 | 0 | 301 | 1.3 | 229.9 | 0 | 63 | 50 | 0 | 63 | 54 | 1026 | 300 | 99 | 11 | 15 | 36 | V0.14 | 10000 | 0 | 10000 | 0 | 10000 | 0 | 10000 | 0 | 10000 | 0 | 10000 | 0 | 10000 | 0 | 10000 | 0 | 0 | 0
45490.7656 | V2.01 | V3.00 | V2.01 | V0.33 | 0001010E | 2111 | 612 | 0 | 0 | 0 | 387 | 10124 | -33610 | 3372 | 3387 | 3365 | 0 | 3387 | 3365 | 51 | 50 | 6617 | 27410 | 54 | 26 | 0 | 0 | 300 | 0 | 63 | 44 | 42 | 0 | 0 | 300 | -340 | 0 | 65535 | 11 | 10000 | 0 | 3 | 1 | 0 | 4 | 0 | 0 | 0 | 0 | 0 | 5175 | -70 | 0 | 0 | 0 | 0 | 5137 | 0 | 0 | 0 | 0 | 0 | 0 | 7 | 0 | 0 | 0 | 0 | 1 | 0 | 0 | 0 | 0 | 0 | 0 | 2 | 0 | 0 | 0 | 19 | 895 | 1 | 10031 | 0 | 85 | 0 | 44 | 10000 | 10000 | 10000 | 10000 | 10000 | 0 | 0 | 82 | 82 | 0 | 0 | 0 | 0 | 301 | 1.3 | 229.9 | 0 | 63 | 50 | 0 | 63 | 54 | 1026 | 300 | 99 | 11 | 15 | 36 | V0.14 | 10000 | 0 | 10000 | 0 | 10000 | 0 | 10000 | 0 | 10000 | 0 | 10000 | 0 | 10000 | 0 | 10000 | 0 | 0 | 0
45490.7656 | V2.01 | V3.00 | V2.01 | V0.33 | 0001010E | 2111 | 612 | 0 | 0 | 0 | 387 | 10123 | -33540 | 3369 | 3386 | 3368 | 0 | 3386 | 3368 | 51 | 50 | 6607 | 27410 | 54 | 26 | 0 | 0 | 300 | 0 | 63 | 43 | 42 | 0 | 0 | 300 | -339 | 0 | 65535 | 11 | 10000 | 0 | 3 | 1 | 0 | 2 | 0 | 0 | 0 | 0 | 0 | 5175 | -70 | 0 | 0 | 0 | 0 | 5118 | 0 | 0 | 0 | 0 | 0 | 0 | 7 | 0 | 0 | 0 | 0 | 1 | 0 | 0 | 0 | 0 | 0 | 0 | 2 | 0 | 0 | 0 | 19 | 891 | 1 | 10061 | 0 | 85 | 0 | 43 | 10000 | 10000 | 10000 | 10000 | 10000 | 0 | 0 | 82 | 82 | 0 | 0 | 0 | 0 | 301 | 1.3 | 229.9 | 0 | 63 | 50 | 0 | 63 | 54 | 1026 | 300 | 99 | 11 | 15 | 36 | V0.14 | 10000 | 0 | 10000 | 0 | 10000 | 0 | 10000 | 0 | 10000 | 0 | 10000 | 0 | 10000 | 0 | 10000 | 0 | 0 | 0
45490.7656 | V2.01 | V3.00 | V2.01 | V0.33 | 0001010E | 2111 | 612 | 0 | 0 | 0 | 387 | 10122 | -33610 | 3372 | 3386 | 3366 | 0 | 3386 | 3366 | 51 | 50 | 6587 | 27410 | 54 | 26 | 0 | 0 | 300 | 0 | 63 | 44 | 42 | 0 | 0 | 300 | -340 | 0 | 65535 | 11 | 10000 | 0 | 3 | 1 | 4 | 1 | 0 | 0 | 0 | 0 | 0 | 5125 | -70 | 0 | 0 | 0 | 0 | 5137 | 0 | 0 | 0 | 0 | 0 | 0 | 7 | 0 | 0 | 0 | 0 | 1 | 0 | 0 | 0 | 0 | 0 | 0 | 2 | 0 | 0 | 0 | 19 | 899 | 1 | 10109 | 0 | 85 | 0 | 44 | 10000 | 10000 | 10000 | 10000 | 0 | 0 | 0 | 82 | 82 | 0 | 0 | 0 | 0 | 301 | 1.3 | 229.9 | 0 | 63 | 50 | 0 | 63 | 54 | 1025 | 300 | 99 | 11 | 15 | 36 | V0.14 | 10000 | 0 | 10000 | 0 | 10000 | 0 | 10000 | 0 | 10000 | 0 | 10000 | 0 | 10000 | 0 | 10000 | 0 | 0 | 0
45490.7656 | V2.01 | V3.00 | V2.01 | V0.33 | 0001010E | 2111 | 612 | 0 | 0 | 0 | 387 | 10122 | -33550 | 3370 | 3388 | 3366 | 0 | 3388 | 3366 | 51 | 50 | 6577 | 27410 | 54 | 26 | 0 | 0 | 300 | 0 | 63 | 44 | 42 | 0 | 0 | 300 | -339 | 0 | 65535 | 11 | 10000 | 0 | 3 | 1 | 0 | 5 | 0 | 0 | 0 | 0 | 0 | 5150 | -70 | 0 | 0 | 0 | 0 | 5128 | 0 | 0 | 0 | 0 | 0 | 0 | 7 | 0 | 0 | 0 | 0 | 1 | 0 | 0 | 0 | 0 | 0 | 0 | 2 | 0 | 0 | 0 | 19 | 888 | 1 | 9963 | 0 | 85 | 0 | 43 | 10000 | 10000 | 10000 | 10000 | 0 | 0 | 0 | 82 | 82 | 0 | 0 | 0 | 0 | 301 | 1.3 | 229.9 | 0 | 63 | 50 | 0 | 63 | 54 | 1023 | 300 | 99 | 11 | 15 | 36 | V0.14 | 10000 | 0 | 10000 | 0 | 10000 | 0 | 10000 | 0 | 10000 | 0 | 10000 | 0 | 10000 | 0 | 10000 | 0 | 0 | 0
45490.7656 | V2.01 | V3.00 | V2.01 | V0.33 | 0001010E | 2111 | 612 | 0 | 0 | 0 | 387 | 10119 | -33570 | 3370 | 3385 | 3365 | 0 | 3385 | 3365 | 51 | 50 | 6567 | 27410 | 54 | 26 | 0 | 0 | 300 | 0 | 63 | 44 | 42 | 0 | 0 | 300 | -339 | 0 | 65535 | 11 | 10000 | 0 | 3 | 1 | 2 | 2 | 0 | 0 | 0 | 0 | 0 | 5175 | -70 | 0 | 0 | 0 | 0 | 5118 | 0 | 0 | 0 | 0 | 0 | 0 | 7 | 0 | 0 | 0 | 0 | 1 | 0 | 0 | 0 | 0 | 0 | 0 | 2 | 0 | 0 | 0 | 19 | 891 | 1 | 9914 | 0 | 85 | 0 | 44 | 10000 | 10000 | 10000 | 10000 | 0 | 0 | 0 | 82 | 82 | 0 | 0 | 0 | 0 | 301 | 1.3 | 230 | 0 | 63 | 50 | 0 | 63 | 54 | 1022 | 300 | 99 | 11 | 15 | 36 | V0.14 | 10000 | 0 | 10000 | 0 | 10000 | 0 | 10000 | 0 | 10000 | 0 | 10000 | 0 | 10000 | 0 | 10000 | 0 | 0 | 0
45490.7656 | V2.01 | V3.00 | V2.01 | V0.33 | 0001010E | 2111 | 612 | 0 | 0 | 0 | 387 | 10120 | -33580 | 3367 | 3386 | 3366 | 0 | 3386 | 3366 | 51 | 50 | 6557 | 27410 | 54 | 26 | 0 | 0 | 300 | 0 | 63 | 44 | 42 | 0 | 0 | 300 | -339 | 0 | 65535 | 11 | 10000 | 0 | 3 | 1 | 0 | 0 | 0 | 0 | 0 | 0 | 0 | 5150 | -70 | 0 | 0 | 0 | 0 | 5137 | 0 | 0 | 0 | 0 | 0 | 0 | 7 | 0 | 0 | 0 | 0 | 1 | 0 | 0 | 0 | 0 | 0 | 0 | 2 | 0 | 0 | 0 | 19 | 891 | 1 | 9953 | 0 | 85 | 0 | 44 | 10000 | 10000 | 10000 | 10000 | 0 | 0 | 0 | 82 | 82 | 0 | 0 | 0 | 0 | 301 | 1.3 | 229.9 | 0 | 63 | 50 | 0 | 63 | 54 | 1021 | 300 | 99 | 11 | 15 | 36 | V0.14 | 10000 | 0 | 10000 | 0 | 10000 | 0 | 10000 | 0 | 10000 | 0 | 10000 | 0 | 10000 | 0 | 10000 | 0 | 0 | 0
45490.7656 | V2.01 | V3.00 | V2.01 | V0.33 | 0001010E | 2111 | 612 | 0 | 0 | 0 | 387 | 10118 | -33570 | 3369 | 3384 | 3364 | 0 | 3384 | 3364 | 51 | 50 | 6548 | 27410 | 54 | 26 | 0 | 0 | 300 | 0 | 63 | 44 | 42 | 0 | 0 | 300 | -339 | 0 | 65535 | 11 | 10000 | 0 | 3 | 1 | 1 | 5 | 0 | 0 | 0 | 0 | 0 | 5125 | -70 | 0 | 0 | 0 | 0 | 5128 | 0 | 0 | 0 | 0 | 0 | 0 | 7 | 0 | 0 | 0 | 0 | 1 | 0 | 0 | 0 | 0 | 0 | 0 | 2 | 0 | 0 | 0 | 19 | 891 | 1 | 10051 | 0 | 85 | 0 | 44 | 10000 | 10000 | 10000 | 10000 | 0 | 0 | 0 | 82 | 82 | 0 | 0 | 0 | 0 | 301 | 1.3 | 229.9 | 0 | 63 | 50 | 0 | 63 | 54 | 1020 | 300 | 99 | 11 | 15 | 36 | V0.14 | 10000 | 0 | 10000 | 0 | 10000 | 0 | 10000 | 0 | 10000 | 0 | 10000 | 0 | 10000 | 0 | 10000 | 0 | 0 | 0
45490.7656 | V2.01 | V3.00 | V2.01 | V0.33 | 0001010E | 2111 | 612 | 0 | 0 | 0 | 387 | 10119 | -33610 | 3367 | 3386 | 3367 | 0 | 3386 | 3367 | 51 | 50 | 6538 | 27410 | 54 | 26 | 0 | 0 | 300 | 0 | 63 | 44 | 42 | 0 | 0 | 300 | -340 | 0 | 65535 | 11 | 10000 | 0 | 3 | 1 | 0 | 1 | 0 | 0 | 0 | 0 | 0 | 5125 | -70 | 0 | 0 | 0 | 0 | 5108 | 0 | 0 | 0 | 0 | 0 | 0 | 7 | 0 | 0 | 0 | 0 | 1 | 0 | 0 | 0 | 0 | 0 | 0 | 2 | 0 | 0 | 0 | 29 | 888 | 2 | 9914 | 1 | 85 | 0 | 44 | 10000 | 10000 | 10000 | 10000 | 0 | 0 | 0 | 82 | 82 | 0 | 0 | 0 | 0 | 301 | 1.3 | 229.9 | 0 | 63 | 50 | 0 | 63 | 54 | 1020 | 300 | 99 | 11 | 15 | 36 | V0.14 | 10000 | 0 | 10000 | 0 | 10000 | 0 | 10000 | 0 | 10000 | 0 | 10000 | 0 | 10000 | 0 | 10000 | 0 | 0 | 0
45490.7657 | V2.01 | V3.00 | V2.01 | V0.33 | 0001010E | 2111 | 612 | 0 | 0 | 0 | 387 | 10117 | -33560 | 3367 | 3383 | 3366 | 0 | 3383 | 3366 | 51 | 50 | 6528 | 27410 | 54 | 26 | 0 | 0 | 300 | 0 | 63 | 44 | 42 | 0 | 0 | 300 | -339 | 0 | 65535 | 11 | 10000 | 0 | 3 | 1 | 0 | 3 | 0 | 0 | 0 | 0 | 0 | 5175 | -70 | 0 | 0 | 0 | 0 | 5108 | 0 | 0 | 0 | 0 | 0 | 0 | 7 | 0 | 0 | 0 | 0 | 1 | 0 | 0 | 0 | 0 | 0 | 0 | 2 | 0 | 0 | 0 | 19 | 895 | 1 | 10061 | 0 | 85 | 0 | 44 | 10000 | 10000 | 10000 | 10000 | 0 | 0 | 0 | 82 | 82 | 0 | 0 | 0 | 0 | 301 | 1.3 | 229.9 | 0 | 63 | 50 | 0 | 63 | 54 | 1019 | 300 | 99 | 11 | 15 | 36 | V0.14 | 10000 | 0 | 10000 | 0 | 10000 | 0 | 10000 | 0 | 10000 | 0 | 10000 | 0 | 10000 | 0 | 10000 | 0 | 0 | 0
45490.7657 | V2.01 | V3.00 | V2.01 | V0.33 | 0001010E | 2111 | 612 | 0 | 0 | 0 | 387 | 10128 | -33630 | 3368 | 3385 | 3364 | 0 | 3385 | 3364 | 51 | 50 | 6528 | 27410 | 54 | 26 | 0 | 0 | 300 | 0 | 63 | 44 | 42 | 0 | 0 | 300 | -340 | 0 | 65535 | 11 | 10000 | 0 | 3 | 1 | 0 | 4 | 0 | 0 | 0 | 0 | 0 | 5150 | -90 | 0 | 0 | 0 | 0 | 5118 | 0 | 0 | 0 | 0 | 0 | 0 | 7 | 0 | 0 | 0 | 0 | 1 | 0 | 0 | 0 | 0 | 0 | 0 | 2 | 0 | 0 | 0 | 19 | 899 | 1 | 10031 | 0 | 85 | 0 | 44 | 10000 | 10000 | 10000 | 10000 | 0 | 0 | 0 | 82 | 82 | 0 | 0 | 0 | 0 | 301 | 1.3 | 229.9 | 0 | 63 | 50 | 0 | 63 | 54 | 1018 | 300 | 99 | 11 | 15 | 36 | V0.14 | 10000 | 0 | 10000 | 0 | 10000 | 0 | 10000 | 0 | 10000 | 0 | 10000 | 0 | 10000 | 0 | 10000 | 0 | 0 | 0
45490.7657 | V2.01 | V3.00 | V2.01 | V0.33 | 0001010E | 2111 | 612 | 0 | 0 | 0 | 387 | 10115 | -33560 | 3367 | 3383 | 3365 | 0 | 3383 | 3365 | 51 | 50 | 6518 | 27410 | 54 | 26 | 0 | 0 | 300 | 0 | 63 | 43 | 42 | 0 | 0 | 300 | -339 | 0 | 65535 | 11 | 10000 | 0 | 3 | 1 | 0 | 3 | 0 | 0 | 0 | 0 | 0 | 5175 | -70 | 0 | 0 | 0 | 0 | 5108 | 0 | 0 | 0 | 0 | 0 | 0 | 7 | 0 | 0 | 0 | 0 | 1 | 0 | 0 | 0 | 0 | 0 | 0 | 2 | 0 | 0 | 0 | 19 | 895 | 1 | 9963 | 0 | 85 | 0 | 44 | 10000 | 10000 | 10000 | 10000 | 0 | 0 | 0 | 82 | 82 | 0 | 0 | 0 | 0 | 301 | 1.3 | 229.9 | 0 | 63 | 50 | 0 | 63 | 54 | 1018 | 300 | 99 | 11 | 15 | 36 | V0.14 | 10000 | 0 | 10000 | 0 | 10000 | 0 | 10000 | 0 | 10000 | 0 | 10000 | 0 | 10000 | 0 | 10000 | 0 | 0 | 0
45490.7657 | V2.01 | V3.00 | V2.01 | V0.33 | 0001010E | 2111 | 612 | 0 | 0 | 0 | 387 | 10115 | -33630 | 3368 | 3384 | 3363 | 0 | 3384 | 3363 | 51 | 50 | 6508 | 27410 | 54 | 26 | 0 | 0 | 300 | 0 | 63 | 44 | 42 | 0 | 0 | 300 | -340 | 0 | 65535 | 11 | 10000 | 0 | 3 | 1 | 0 | 8 | 0 | 0 | 0 | 0 | 0 | 5150 | -70 | 0 | 0 | 0 | 0 | 5137 | 0 | 0 | 0 | 0 | 0 | 0 | 7 | 0 | 0 | 0 | 0 | 1 | 0 | 0 | 0 | 0 | 0 | 0 | 2 | 0 | 0 | 0 | 19 | 888 | 1 | 9943 | 0 | 85 | 0 | 44 | 10000 | 10000 | 10000 | 10000 | 0 | 0 | 0 | 82 | 82 | 0 | 0 | 0 | 0 | 301 | 1.3 | 229.9 | 0 | 63 | 50 | 0 | 63 | 54 | 1019 | 300 | 99 | 11 | 15 | 36 | V0.14 | 10000 | 0 | 10000 | 0 | 10000 | 0 | 10000 | 0 | 10000 | 0 | 10000 | 0 | 10000 | 0 | 10000 | 0 | 0 | 0
45490.7657 | V2.01 | V3.00 | V2.01 | V0.33 | 0001010E | 2111 | 612 | 0 | 0 | 0 | 387 | 10116 | -33600 | 3371 | 3383 | 3363 | 0 | 3383 | 3363 | 51 | 50 | 6498 | 27410 | 54 | 26 | 0 | 0 | 300 | 0 | 63 | 44 | 42 | 0 | 0 | 300 | -339 | 0 | 65535 | 11 | 10000 | 0 | 3 | 1 | 7 | 1 | 0 | 0 | 0 | 0 | 0 | 5175 | -70 | 0 | 0 | 0 | 0 | 5137 | 0 | 0 | 0 | 0 | 0 | 0 | 7 | 0 | 0 | 0 | 0 | 1 | 0 | 0 | 0 | 0 | 0 | 0 | 2 | 0 | 0 | 0 | 19 | 891 | 1 | 9904 | 0 | 85 | 0 | 44 | 10000 | 10000 | 10000 | 10000 | 0 | 0 | 0 | 82 | 82 | 0 | 0 | 0 | 0 | 301 | 1.3 | 229.9 | 0 | 63 | 50 | 0 | 63 | 54 | 1020 | 300 | 99 | 11 | 15 | 36 | V0.14 | 10000 | 0 | 10000 | 0 | 10000 | 0 | 10000 | 0 | 10000 | 0 | 10000 | 0 | 10000 | 0 | 10000 | 0 | 0 | 0
45490.7657 | V2.01 | V3.00 | V2.01 | V0.33 | 0001010E | 2111 | 612 | 0 | 0 | 0 | 387 | 10113 | -33610 | 3370 | 3383 | 3363 | 0 | 3383 | 3363 | 51 | 50 | 6488 | 27410 | 54 | 26 | 0 | 0 | 300 | 0 | 63 | 44 | 42 | 0 | 0 | 300 | -339 | 0 | 65535 | 10 | 10000 | 0 | 3 | 1 | 4 | 3 | 0 | 0 | 0 | 0 | 0 | 5150 | -70 | 0 | 0 | 0 | 0 | 5128 | 0 | 0 | 0 | 0 | 0 | 0 | 7 | 0 | 0 | 0 | 0 | 1 | 0 | 0 | 0 | 0 | 0 | 0 | 2 | 0 | 0 | 0 | 19 | 895 | 1 | 10031 | 0 | 85 | 0 | 44 | 10000 | 10000 | 10000 | 10000 | 0 | 0 | 0 | 82 | 82 | 0 | 0 | 0 | 0 | 301 | 1.3 | 229.9 | 0 | 63 | 50 | 0 | 63 | 55 | 1021 | 300 | 99 | 11 | 15 | 36 | V0.14 | 10000 | 0 | 10000 | 0 | 10000 | 0 | 10000 | 0 | 10000 | 0 | 10000 | 0 | 10000 | 0 | 10000 | 0 | 0 | 0
45490.7657 | V2.01 | V3.00 | V2.01 | V0.33 | 0001010E | 2111 | 612 | 0 | 0 | 0 | 387 | 10116 | -33620 | 3369 | 3384 | 3363 | 0 | 3384 | 3363 | 51 | 50 | 6478 | 27410 | 54 | 26 | 0 | 0 | 300 | 0 | 63 | 44 | 42 | 0 | 0 | 300 | -340 | 0 | 65535 | 10 | 10000 | 0 | 3 | 1 | 5 | 9 | 0 | 0 | 0 | 0 | 0 | 5175 | -70 | 0 | 0 | 0 | 0 | 5137 | 0 | 0 | 0 | 0 | 0 | 0 | 7 | 0 | 0 | 0 | 0 | 1 | 0 | 0 | 0 | 0 | 0 | 0 | 2 | 0 | 0 | 0 | 19 | 891 | 1 | 9924 | 0 | 85 | 0 | 44 | 10000 | 10000 | 10000 | 10000 | 0 | 0 | 0 | 82 | 82 | 0 | 0 | 0 | 0 | 301 | 1.3 | 229.9 | 0 | 63 | 50 | 0 | 63 | 54 | 1023 | 300 | 99 | 11 | 15 | 36 | V0.14 | 10000 | 0 | 10000 | 0 | 10000 | 0 | 10000 | 0 | 10000 | 0 | 10000 | 0 | 10000 | 0 | 10000 | 0 | 0 | 0
45490.7657 | V2.01 | V3.00 | V2.01 | V0.33 | 0001010E | 2111 | 612 | 0 | 0 | 0 | 387 | 10112 | -33600 | 3369 | 3382 | 3363 | 0 | 3382 | 3363 | 51 | 50 | 6468 | 27410 | 54 | 26 | 0 | 0 | 300 | 0 | 63 | 44 | 42 | 0 | 0 | 300 | -339 | 0 | 65535 | 10 | 10000 | 0 | 3 | 1 | 0 | 3 | 0 | 0 | 0 | 0 | 0 | 5150 | -70 | 0 | 0 | 0 | 0 | 5108 | 0 | 0 | 0 | 0 | 0 | 0 | 7 | 0 | 0 | 0 | 0 | 1 | 0 | 0 | 0 | 0 | 0 | 0 | 2 | 0 | 0 | 0 | 19 | 891 | 1 | 9943 | 0 | 85 | 0 | 44 | 10000 | 10000 | 10000 | 10000 | 0 | 0 | 0 | 82 | 82 | 0 | 0 | 0 | 0 | 301 | 1.3 | 229.9 | 0 | 63 | 50 | 0 | 63 | 54 | 1023 | 300 | 99 | 11 | 15 | 36 | V0.14 | 10000 | 0 | 10000 | 0 | 10000 | 0 | 10000 | 0 | 10000 | 0 | 10000 | 0 | 10000 | 0 | 10000 | 0 | 0 | 0
45490.7658 | V2.01 | V3.00 | V2.01 | V0.33 | 0001010E | 2111 | 612 | 0 | 0 | 0 | 387 | 10114 | -33650 | 3367 | 3383 | 3361 | 0 | 3383 | 3361 | 51 | 50 | 6458 | 27410 | 54 | 26 | 0 | 0 | 300 | 0 | 63 | 44 | 42 | 0 | 0 | 300 | -340 | 0 | 65535 | 10 | 10000 | 0 | 3 | 1 | 0 | 1 | 0 | 0 | 0 | 0 | 0 | 4869 | -70 | 0 | 0 | 0 | 0 | 5147 | 0 | 0 | 0 | 0 | 0 | 0 | 7 | 0 | 0 | 0 | 0 | 1 | 0 | 0 | 0 | 0 | 0 | 0 | 2 | 0 | 0 | 0 | 19 | 891 | 1 | 9943 | 0 | 85 | 0 | 44 | 10000 | 10000 | 10000 | 10000 | 0 | 0 | 0 | 82 | 82 | 0 | 0 | 0 | 0 | 301 | 1.3 | 229.9 | 0 | 63 | 50 | 0 | 63 | 54 | 1024 | 300 | 99 | 11 | 15 | 36 | V0.14 | 10000 | 0 | 10000 | 0 | 10000 | 0 | 10000 | 0 | 10000 | 0 | 10000 | 0 | 10000 | 0 | 10000 | 0 | 0 | 0
45490.7658 | V2.01 | V3.00 | V2.01 | V0.33 | 0001010E | 2111 | 612 | 0 | 0 | 0 | 387 | 10110 | -33580 | 3366 | 3381 | 3364 | 0 | 3381 | 3364 | 51 | 50 | 6448 | 27410 | 54 | 26 | 0 | 0 | 300 | 0 | 63 | 44 | 42 | 0 | 0 | 300 | -339 | 0 | 65535 | 10 | 10000 | 0 | 3 | 1 | 4 | 1 | 0 | 0 | 0 | 0 | 0 | 5175 | -70 | 0 | 0 | 0 | 0 | 5128 | 0 | 0 | 0 | 0 | 0 | 0 | 7 | 0 | 0 | 0 | 0 | 1 | 0 | 0 | 0 | 0 | 0 | 0 | 2 | 0 | 0 | 0 | 19 | 891 | 1 | 10051 | 0 | 85 | 0 | 44 | 10000 | 10000 | 10000 | 10000 | 0 | 0 | 0 | 82 | 82 | 0 | 0 | 0 | 0 | 301 | 1.3 | 229.9 | 0 | 63 | 50 | 0 | 63 | 54 | 1024 | 300 | 99 | 11 | 15 | 36 | V0.14 | 10000 | 0 | 10000 | 0 | 10000 | 0 | 10000 | 0 | 10000 | 0 | 10000 | 0 | 10000 | 0 | 10000 | 0 | 0 | 0
45490.7658 | V2.01 | V3.00 | V2.01 | V0.33 | 0001010E | 2111 | 612 | 0 | 0 | 0 | 387 | 10110 | -33580 | 3366 | 3381 | 3364 | 0 | 3381 | 3364 | 51 | 50 | 6448 | 27410 | 54 | 26 | 0 | 0 | 300 | 0 | 63 | 44 | 42 | 0 | 0 | 300 | -339 | 0 | 65535 | 10 | 10000 | 0 | 3 | 1 | 4 | 1 | 0 | 0 | 0 | 0 | 0 | 5175 | -70 | 0 | 0 | 0 | 0 | 5128 | 0 | 0 | 0 | 0 | 0 | 0 | 7 | 0 | 0 | 0 | 0 | 1 | 0 | 0 | 0 | 0 | 0 | 0 | 2 | 0 | 0 | 0 | 19 | 895 | 1 | 10061 | 0 | 85 | 0 | 43 | 10000 | 10000 | 10000 | 10000 | 0 | 0 | 0 | 82 | 82 | 0 | 0 | 0 | 0 | 301 | 1.3 | 229.9 | 0 | 63 | 50 | 0 | 63 | 54 | 1024 | 300 | 99 | 11 | 15 | 37 | V0.14 | 10000 | 0 | 10000 | 0 | 10000 | 0 | 10000 | 0 | 10000 | 0 | 10000 | 0 | 10000 | 0 | 10000 | 0 | 0 | 0
45490.7658 | V2.01 | V3.00 | V2.01 | V0.33 | 0001010E | 2111 | 612 | 0 | 0 | 0 | 387 | 10112 | -33650 | 3367 | 3383 | 3361 | 0 | 3383 | 3361 | 51 | 50 | 6438 | 27410 | 54 | 26 | 0 | 0 | 300 | 0 | 63 | 44 | 42 | 0 | 0 | 300 | -340 | 0 | 65535 | 10 | 10000 | 0 | 3 | 1 | 10 | 5 | 0 | 0 | 0 | 0 | 0 | 5100 | -70 | 0 | 0 | 0 | 0 | 5147 | 0 | 0 | 0 | 0 | 0 | 0 | 7 | 0 | 0 | 0 | 0 | 1 | 0 | 0 | 0 | 0 | 0 | 0 | 2 | 0 | 0 | 0 | 19 | 888 | 1 | 9924 | 0 | 85 | 0 | 44 | 10000 | 10000 | 10000 | 10000 | 0 | 0 | 0 | 82 | 82 | 0 | 0 | 0 | 0 | 301 | 1.3 | 229.9 | 0 | 63 | 50 | 0 | 63 | 54 | 1024 | 300 | 99 | 11 | 15 | 37 | V0.14 | 10000 | 0 | 10000 | 0 | 10000 | 0 | 10000 | 0 | 10000 | 0 | 10000 | 0 | 10000 | 0 | 10000 | 0 | 0 | 0
45490.7658 | V2.01 | V3.00 | V2.01 | V0.33 | 0001010E | 2111 | 612 | 0 | 0 | 0 | 387 | 10109 | -33580 | 3365 | 3381 | 3364 | 0 | 3381 | 3364 | 51 | 50 | 6428 | 27410 | 54 | 26 | 0 | 0 | 300 | 0 | 63 | 44 | 42 | 0 | 0 | 300 | -339 | 0 | 65535 | 10 | 10000 | 0 | 3 | 1 | 0 | 6 | 0 | 0 | 0 | 0 | 0 | 5125 | -70 | 0 | 0 | 0 | 0 | 5147 | 0 | 0 | 0 | 0 | 0 | 0 | 7 | 0 | 0 | 0 | 0 | 1 | 0 | 0 | 0 | 0 | 0 | 0 | 2 | 0 | 0 | 0 | 19 | 899 | 1 | 10129 | 0 | 85 | 0 | 43 | 10000 | 10000 | 10000 | 10000 | 0 | 0 | 0 | 82 | 82 | 0 | 0 | 0 | 0 | 301 | 1.3 | 229.9 | 0 | 63 | 50 | 0 | 63 | 54 | 1022 | 300 | 99 | 11 | 15 | 37 | V0.14 | 10000 | 0 | 10000 | 0 | 10000 | 0 | 10000 | 0 | 10000 | 0 | 10000 | 0 | 10000 | 0 | 10000 | 0 | 0 | 0
45490.7658 | V2.01 | V3.00 | V2.01 | V0.33 | 0001010E | 2111 | 612 | 0 | 0 | 0 | 387 | 10110 | -33640 | 3366 | 3381 | 3360 | 0 | 3381 | 3360 | 51 | 50 | 6418 | 27410 | 54 | 26 | 0 | 0 | 300 | 0 | 63 | 44 | 42 | 0 | 0 | 300 | -340 | 0 | 65535 | 10 | 10000 | 0 | 3 | 1 | 0 | 2 | 0 | 0 | 0 | 0 | 0 | 5150 | -70 | 0 | 0 | 0 | 0 | 5157 | 0 | 0 | 0 | 0 | 0 | 0 | 7 | 0 | 0 | 0 | 0 | 1 | 0 | 0 | 0 | 0 | 0 | 0 | 2 | 0 | 0 | 0 | 19 | 891 | 1 | 9992 | 0 | 85 | 0 | 43 | 10000 | 10000 | 10000 | 10000 | 0 | 0 | 0 | 82 | 82 | 0 | 0 | 0 | 0 | 301 | 1.3 | 229.9 | 0 | 63 | 50 | 0 | 63 | 54 | 1021 | 300 | 99 | 11 | 15 | 37 | V0.14 | 10000 | 0 | 10000 | 0 | 10000 | 0 | 10000 | 0 | 10000 | 0 | 10000 | 0 | 10000 | 0 | 10000 | 0 | 0 | 0
45490.7658 | V2.01 | V3.00 | V2.01 | V0.33 | 0001010E | 2111 | 612 | 0 | 0 | 0 | 387 | 10108 | -33610 | 3363 | 3381 | 3363 | 0 | 3381 | 3363 | 51 | 50 | 6398 | 27410 | 54 | 26 | 0 | 0 | 300 | 0 | 63 | 44 | 42 | 0 | 0 | 300 | -339 | 0 | 65535 | 10 | 10000 | 0 | 3 | 1 | 8 | 8 | 0 | 0 | 0 | 0 | 0 | 5125 | -70 | 0 | 0 | 0 | 0 | 5108 | 0 | 0 | 0 | 0 | 0 | 0 | 7 | 0 | 0 | 0 | 0 | 1 | 0 | 0 | 0 | 0 | 0 | 0 | 2 | 0 | 0 | 0 | 19 | 891 | 1 | 10002 | 0 | 85 | 0 | 44 | 10000 | 10000 | 10000 | 10000 | 0 | 0 | 0 | 82 | 82 | 0 | 0 | 0 | 0 | 301 | 1.3 | 229.9 | 0 | 63 | 50 | 0 | 63 | 54 | 1020 | 300 | 99 | 11 | 15 | 37 | V0.14 | 10000 | 0 | 10000 | 0 | 10000 | 0 | 10000 | 0 | 10000 | 0 | 10000 | 0 | 10000 | 0 | 10000 | 0 | 0 | 0
45490.7658 | V2.01 | V3.00 | V2.01 | V0.33 | 0001010E | 2111 | 612 | 0 | 0 | 0 | 387 | 10106 | -33640 | 3366 | 3380 | 3359 | 0 | 3380 | 3359 | 51 | 50 | 6388 | 27410 | 54 | 25 | 0 | 0 | 300 | 0 | 63 | 44 | 42 | 0 | 0 | 300 | -339 | 0 | 65535 | 10 | 10000 | 0 | 3 | 1 | 2 | 2 | 0 | 0 | 0 | 0 | 0 | 5175 | -70 | 0 | 0 | 0 | 0 | 5137 | 0 | 0 | 0 | 0 | 0 | 0 | 7 | 0 | 0 | 0 | 0 | 1 | 0 | 0 | 0 | 0 | 0 | 0 | 2 | 0 | 0 | 0 | 19 | 895 | 1 | 9963 | 0 | 85 | 0 | 44 | 10000 | 10000 | 10000 | 10000 | 0 | 0 | 0 | 82 | 82 | 0 | 0 | 0 | 0 | 301 | 1.3 | 229.9 | 0 | 63 | 50 | 0 | 63 | 54 | 1018 | 300 | 99 | 11 | 15 | 37 | V0.14 | 10000 | 0 | 10000 | 0 | 10000 | 0 | 10000 | 0 | 10000 | 0 | 10000 | 0 | 10000 | 0 | 10000 | 0 | 0 | 0
45490.7658 | V2.01 | V3.00 | V2.01 | V0.33 | 0001010E | 2111 | 612 | 0 | 0 | 0 | 387 | 10107 | -33620 | 3363 | 3382 | 3362 | 0 | 3382 | 3362 | 51 | 50 | 6378 | 27410 | 54 | 25 | 0 | 0 | 300 | 0 | 63 | 44 | 42 | 0 | 0 | 300 | -339 | 0 | 65535 | 10 | 10000 | 0 | 3 | 1 | 0 | 3 | 0 | 0 | 0 | 0 | 0 | 4894 | -70 | 0 | 0 | 0 | 0 | 5137 | 0 | 0 | 0 | 0 | 0 | 0 | 7 | 0 | 0 | 0 | 0 | 1 | 0 | 0 | 0 | 0 | 0 | 0 | 2 | 0 | 0 | 0 | 19 | 888 | 1 | 9934 | 0 | 85 | 0 | 44 | 10000 | 10000 | 10000 | 10000 | 0 | 0 | 0 | 82 | 82 | 0 | 0 | 0 | 0 | 301 | 1.3 | 229.9 | 0 | 63 | 50 | 0 | 63 | 54 | 1018 | 300 | 99 | 11 | 15 | 37 | V0.14 | 10000 | 0 | 10000 | 0 | 10000 | 0 | 10000 | 0 | 10000 | 0 | 10000 | 0 | 10000 | 0 | 10000 | 0 | 0 | 0
45490.7659 | V2.01 | V3.00 | V2.01 | V0.33 | 0001010E | 2111 | 612 | 0 | 0 | 0 | 387 | 10104 | -33610 | 3365 | 3379 | 3359 | 0 | 3379 | 3359 | 51 | 50 | 6368 | 27410 | 54 | 25 | 0 | 0 | 300 | 0 | 63 | 44 | 42 | 0 | 0 | 300 | -339 | 0 | 65535 | 10 | 10000 | 0 | 3 | 1 | 2 | 4 | 0 | 0 | 0 | 0 | 0 | 5175 | -70 | 0 | 0 | 0 | 0 | 5147 | 0 | 0 | 0 | 0 | 0 | 0 | 7 | 0 | 0 | 0 | 0 | 1 | 0 | 0 | 0 | 0 | 0 | 0 | 2 | 0 | 0 | 0 | 19 | 895 | 1 | 10002 | 0 | 85 | 0 | 44 | 10000 | 10000 | 10000 | 10000 | 0 | 0 | 0 | 82 | 82 | 0 | 0 | 0 | 0 | 301 | 1.3 | 229.9 | 0 | 63 | 50 | 0 | 63 | 54 | 1017 | 300 | 99 | 11 | 15 | 37 | V0.14 | 10000 | 0 | 10000 | 0 | 10000 | 0 | 10000 | 0 | 10000 | 0 | 10000 | 0 | 10000 | 0 | 10000 | 0 | 0 | 0
45490.7659 | V2.01 | V3.00 | V2.01 | V0.33 | 0001010E | 2111 | 612 | 0 | 0 | 0 | 387 | 10105 | -33670 | 3363 | 3381 | 3361 | 0 | 3381 | 3361 | 51 | 50 | 6358 | 27410 | 54 | 25 | 0 | 0 | 300 | 0 | 63 | 43 | 42 | 0 | 0 | 300 | -340 | 0 | 65535 | 10 | 10000 | 0 | 3 | 1 | 5 | 1 | 0 | 0 | 0 | 0 | 0 | 5150 | -70 | 0 | 0 | 0 | 0 | 5128 | 0 | 0 | 0 | 0 | 0 | 0 | 7 | 0 | 0 | 0 | 0 | 1 | 0 | 0 | 0 | 0 | 0 | 0 | 2 | 0 | 0 | 0 | 19 | 891 | 1 | 9953 | 0 | 85 | 0 | 43 | 10000 | 10000 | 10000 | 10000 | 0 | 0 | 0 | 82 | 82 | 0 | 0 | 0 | 0 | 301 | 1.3 | 229.9 | 0 | 63 | 50 | 0 | 63 | 54 | 1017 | 300 | 99 | 11 | 15 | 36 | V0.14 | 10000 | 0 | 10000 | 0 | 10000 | 0 | 10000 | 0 | 10000 | 0 | 10000 | 0 | 10000 | 0 | 10000 | 0 | 0 | 0
45490.7659 | V2.01 | V3.00 | V2.01 | V0.33 | 0001010E | 2111 | 612 | 0 | 0 | 0 | 387 | 10104 | -33600 | 3363 | 3379 | 3360 | 0 | 3379 | 3360 | 51 | 50 | 6348 | 27410 | 54 | 25 | 0 | 0 | 300 | 0 | 63 | 44 | 42 | 0 | 0 | 300 | -339 | 0 | 65535 | 10 | 10000 | 0 | 3 | 1 | 0 | 5 | 0 | 0 | 0 | 0 | 0 | 5175 | -70 | 0 | 0 | 0 | 0 | 5147 | 0 | 0 | 0 | 0 | 0 | 0 | 7 | 0 | 0 | 0 | 0 | 1 | 0 | 0 | 0 | 0 | 0 | 0 | 2 | 0 | 0 | 0 | 19 | 899 | 1 | 10109 | 0 | 85 | 0 | 43 | 10000 | 10000 | 10000 | 10000 | 0 | 0 | 0 | 82 | 82 | 0 | 0 | 0 | 0 | 301 | 1.3 | 229.8 | 0 | 63 | 50 | 0 | 63 | 54 | 1018 | 300 | 99 | 11 | 15 | 37 | V0.14 | 10000 | 0 | 10000 | 0 | 10000 | 0 | 10000 | 0 | 10000 | 0 | 10000 | 0 | 10000 | 0 | 10000 | 0 | 0 | 0
45490.7659 | V2.01 | V3.00 | V2.01 | V0.33 | 0001010E | 2111 | 612 | 0 | 0 | 0 | 387 | 10103 | -33670 | 3364 | 3379 | 3358 | 0 | 3379 | 3358 | 51 | 50 | 6328 | 27410 | 54 | 25 | 0 | 0 | 300 | 0 | 63 | 43 | 42 | 0 | 0 | 300 | -340 | 0 | 65535 | 10 | 10000 | 0 | 3 | 1 | 0 | 0 | 0 | 0 | 0 | 0 | 0 | 5356 | -70 | 0 | 0 | 0 | 0 | 5089 | 0 | 0 | 0 | 0 | 0 | 0 | 7 | 0 | 0 | 0 | 0 | 1 | 0 | 0 | 0 | 0 | 0 | 0 | 2 | 0 | 0 | 0 | 19 | 899 | 1 | 10070 | 0 | 85 | 0 | 44 | 10000 | 10000 | 10000 | 10000 | 0 | 0 | 0 | 82 | 82 | 0 | 0 | 0 | 0 | 301 | 1.3 | 229.8 | 0 | 63 | 50 | 0 | 63 | 54 | 1019 | 300 | 99 | 11 | 15 | 36 | V0.14 | 10000 | 0 | 10000 | 0 | 10000 | 0 | 10000 | 0 | 10000 | 0 | 10000 | 0 | 10000 | 0 | 10000 | 0 | 0 | 0
45490.7659 | V2.01 | V3.00 | V2.01 | V0.33 | 0001010E | 2111 | 612 | 0 | 0 | 0 | 387 | 10101 | -33610 | 3361 | 3380 | 3361 | 0 | 3380 | 3361 | 51 | 50 | 6318 | 27410 | 54 | 25 | 0 | 0 | 300 | 0 | 63 | 44 | 42 | 0 | 0 | 300 | -339 | 0 | 65535 | 10 | 10000 | 0 | 3 | 1 | 2 | 6 | 0 | 0 | 0 | 0 | 0 | 5150 | -70 | 0 | 0 | 0 | 0 | 5118 | 0 | 0 | 0 | 0 | 0 | 0 | 7 | 0 | 0 | 0 | 0 | 1 | 0 | 0 | 0 | 0 | 0 | 0 | 2 | 0 | 0 | 0 | 19 | 888 | 1 | 9885 | 0 | 85 | 0 | 44 | 10000 | 10000 | 10000 | 10000 | 0 | 0 | 0 | 82 | 82 | 0 | 0 | 0 | 0 | 301 | 1.3 | 229.8 | 0 | 63 | 50 | 0 | 63 | 54 | 1020 | 300 | 99 | 11 | 15 | 36 | V0.14 | 10000 | 0 | 10000 | 0 | 10000 | 0 | 10000 | 0 | 10000 | 0 | 10000 | 0 | 10000 | 0 | 10000 | 0 | 0 | 0
45490.7659 | V2.01 | V3.00 | V2.01 | V0.33 | 0001010E | 2111 | 612 | 0 | 0 | 0 | 387 | 10101 | -33660 | 3366 | 3379 | 3359 | 0 | 3379 | 3359 | 51 | 50 | 6308 | 27410 | 54 | 25 | 0 | 0 | 300 | 0 | 63 | 44 | 42 | 0 | 0 | 300 | -339 | 0 | 65535 | 10 | 10000 | 0 | 3 | 1 | 3 | 3 | 0 | 0 | 0 | 0 | 0 | 5125 | -70 | 0 | 0 | 0 | 0 | 5147 | 0 | 0 | 0 | 0 | 0 | 0 | 7 | 0 | 0 | 0 | 0 | 1 | 0 | 0 | 0 | 0 | 0 | 0 | 2 | 0 | 0 | 0 | 19 | 888 | 1 | 9904 | 0 | 85 | 0 | 44 | 10000 | 10000 | 10000 | 10000 | 0 | 0 | 0 | 82 | 82 | 0 | 0 | 0 | 0 | 301 | 1.3 | 229.8 | 0 | 63 | 50 | 0 | 63 | 54 | 1021 | 300 | 99 | 11 | 15 | 36 | V0.14 | 10000 | 0 | 10000 | 0 | 10000 | 0 | 10000 | 0 | 10000 | 0 | 10000 | 0 | 10000 | 0 | 10000 | 0 | 0 | 0
45490.7659 | V2.01 | V3.00 | V2.01 | V0.33 | 0001010E | 2111 | 612 | 0 | 0 | 0 | 387 | 10104 | -33630 | 3363 | 3379 | 3361 | 0 | 3379 | 3361 | 51 | 50 | 6299 | 27410 | 54 | 25 | 0 | 0 | 300 | 0 | 63 | 44 | 42 | 0 | 0 | 300 | -339 | 0 | 65535 | 10 | 10000 | 0 | 3 | 1 | 0 | 0 | 0 | 0 | 0 | 0 | 0 | 5150 | -70 | 0 | 0 | 0 | 0 | 5137 | 0 | 0 | 0 | 0 | 0 | 0 | 7 | 0 | 0 | 0 | 0 | 1 | 0 | 0 | 0 | 0 | 0 | 0 | 2 | 0 | 0 | 0 | 19 | 895 | 1 | 10012 | 0 | 85 | 0 | 44 | 10000 | 10000 | 10000 | 10000 | 0 | 0 | 0 | 82 | 82 | 0 | 0 | 0 | 0 | 301 | 1.3 | 229.8 | 0 | 63 | 50 | 0 | 63 | 54 | 1023 | 300 | 99 | 11 | 15 | 37 | V0.14 | 10000 | 0 | 10000 | 0 | 10000 | 0 | 10000 | 0 | 10000 | 0 | 10000 | 0 | 10000 | 0 | 10000 | 0 | 0 | 0
45490.7659 | V2.01 | V3.00 | V2.01 | V0.33 | 0001010E | 2111 | 612 | 0 | 0 | 0 | 387 | 10100 | -33630 | 3362 | 3378 | 3359 | 0 | 3378 | 3359 | 51 | 50 | 6289 | 27410 | 54 | 25 | 0 | 0 | 300 | 0 | 63 | 44 | 42 | 0 | 0 | 300 | -339 | 0 | 65535 | 10 | 10000 | 0 | 3 | 1 | 2 | 6 | 0 | 0 | 0 | 0 | 0 | 5150 | -70 | 0 | 0 | 0 | 0 | 5118 | 0 | 0 | 0 | 0 | 0 | 0 | 7 | 0 | 0 | 0 | 0 | 1 | 0 | 0 | 0 | 0 | 0 | 0 | 2 | 0 | 0 | 0 | 19 | 891 | 1 | 9963 | 0 | 85 | 0 | 44 | 10000 | 10000 | 10000 | 10000 | 0 | 0 | 0 | 82 | 82 | 0 | 0 | 0 | 0 | 301 | 1.3 | 229.8 | 0 | 63 | 50 | 0 | 63 | 54 | 1023 | 300 | 99 | 11 | 15 | 37 | V0.14 | 10000 | 0 | 10000 | 0 | 10000 | 0 | 10000 | 0 | 10000 | 0 | 10000 | 0 | 10000 | 0 | 10000 | 0 | 0 | 0
45490.766 | V2.01 | V3.00 | V2.01 | V0.33 | 0001010E | 2111 | 612 | 0 | 0 | 0 | 387 | 10100 | -33670 | 3361 | 3380 | 3358 | 0 | 3380 | 3358 | 51 | 50 | 6279 | 27410 | 54 | 25 | 0 | 0 | 300 | 0 | 63 | 44 | 42 | 0 | 0 | 300 | -340 | 0 | 65535 | 10 | 10000 | 0 | 3 | 1 | 8 | 5 | 0 | 0 | 0 | 0 | 0 | 5175 | -70 | 0 | 0 | 0 | 0 | 5157 | 0 | 0 | 0 | 0 | 0 | 0 | 9 | 0 | 0 | 0 | 0 | 1 | 0 | 0 | 0 | 0 | 0 | 0 | 2 | 0 | 0 | 0 | 19 | 891 | 1 | 9914 | 0 | 85 | 0 | 44 | 10000 | 10000 | 10000 | 10000 | 0 | 0 | 0 | 82 | 82 | 0 | 0 | 0 | 0 | 301 | 1.3 | 229.8 | 0 | 63 | 50 | 0 | 63 | 54 | 1023 | 300 | 99 | 11 | 15 | 37 | V0.14 | 10000 | 0 | 10000 | 0 | 10000 | 0 | 10000 | 0 | 10000 | 0 | 10000 | 0 | 10000 | 0 | 10000 | 0 | 0 | 0
45490.766 | V2.01 | V3.00 | V2.01 | V0.33 | 0001010E | 2111 | 612 | 0 | 0 | 0 | 387 | 10098 | -33650 | 3363 | 3377 | 3358 | 0 | 3377 | 3358 | 51 | 50 | 6269 | 27410 | 54 | 25 | 0 | 0 | 300 | 0 | 63 | 44 | 42 | 0 | 0 | 300 | -339 | 0 | 65535 | 10 | 10000 | 0 | 3 | 1 | 0 | 1 | 0 | 0 | 0 | 0 | 0 | 5150 | -70 | 0 | 0 | 0 | 0 | 5108 | 0 | 0 | 0 | 0 | 0 | 0 | 7 | 0 | 0 | 0 | 0 | 1 | 0 | 0 | 0 | 0 | 0 | 0 | 2 | 0 | 0 | 0 | 19 | 891 | 1 | 9914 | 0 | 85 | 0 | 44 | 10000 | 10000 | 10000 | 10000 | 0 | 0 | 0 | 82 | 82 | 0 | 0 | 0 | 0 | 301 | 1.3 | 229.8 | 0 | 63 | 50 | 0 | 63 | 54 | 1023 | 300 | 99 | 11 | 15 | 37 | V0.14 | 10000 | 0 | 10000 | 0 | 10000 | 0 | 10000 | 0 | 10000 | 0 | 10000 | 0 | 10000 | 0 | 10000 | 0 | 0 | 0
45490.766 | V2.01 | V3.00 | V2.01 | V0.33 | 0001010E | 2111 | 612 | 0 | 0 | 0 | 387 | 10098 | -33700 | 3361 | 3379 | 3359 | 0 | 3379 | 3359 | 51 | 50 | 6259 | 27410 | 54 | 25 | 0 | 0 | 300 | 0 | 63 | 43 | 42 | 0 | 0 | 300 | -340 | 0 | 65535 | 10 | 10000 | 0 | 3 | 1 | 0 | 0 | 0 | 0 | 0 | 0 | 0 | 5125 | -70 | 0 | 0 | 0 | 0 | 5108 | 0 | 0 | 0 | 0 | 0 | 0 | 7 | 0 | 0 | 0 | 0 | 1 | 0 | 0 | 0 | 0 | 0 | 0 | 2 | 0 | 0 | 0 | 19 | 891 | 1 | 9924 | 0 | 85 | 0 | 44 | 10000 | 10000 | 10000 | 10000 | 0 | 0 | 0 | 82 | 82 | 0 | 0 | 0 | 0 | 301 | 1.3 | 229.7 | 0 | 63 | 50 | 0 | 63 | 55 | 1023 | 300 | 99 | 11 | 15 | 37 | V0.14 | 10000 | 0 | 10000 | 0 | 10000 | 0 | 10000 | 0 | 10000 | 0 | 10000 | 0 | 10000 | 0 | 10000 | 0 | 0 | 0
45490.766 | V2.01 | V3.00 | V2.01 | V0.33 | 0001010E | 2111 | 612 | 0 | 0 | 0 | 387 | 10098 | -33700 | 3361 | 3379 | 3359 | 0 | 3379 | 3359 | 51 | 50 | 6259 | 27410 | 54 | 25 | 0 | 0 | 300 | 0 | 63 | 43 | 42 | 0 | 0 | 300 | -340 | 0 | 65535 | 10 | 10000 | 0 | 3 | 1 | 0 | 0 | 0 | 0 | 0 | 0 | 0 | 5125 | -70 | 0 | 0 | 0 | 0 | 5108 | 0 | 0 | 0 | 0 | 0 | 0 | 7 | 0 | 0 | 0 | 0 | 1 | 0 | 0 | 0 | 0 | 0 | 0 | 2 | 0 | 0 | 0 | 19 | 899 | 1 | 10119 | 0 | 85 | 0 | 44 | 10000 | 10000 | 10000 | 10000 | 0 | 0 | 0 | 82 | 82 | 0 | 0 | 0 | 0 | 301 | 1.3 | 229.7 | 0 | 63 | 50 | 0 | 63 | 55 | 1022 | 300 | 99 | 11 | 15 | 37 | V0.14 | 10000 | 0 | 10000 | 0 | 10000 | 0 | 10000 | 0 | 10000 | 0 | 10000 | 0 | 10000 | 0 | 10000 | 0 | 0 | 0
45490.766 | V2.01 | V3.00 | V2.01 | V0.33 | 0001010E | 2111 | 612 | 0 | 0 | 0 | 387 | 10096 | -33640 | 3361 | 3376 | 3359 | 0 | 3376 | 3359 | 51 | 50 | 6249 | 27410 | 54 | 25 | 0 | 0 | 300 | 0 | 63 | 44 | 42 | 0 | 0 | 300 | -339 | 0 | 65535 | 10 | 10000 | 0 | 3 | 1 | 3 | 2 | 0 | 0 | 0 | 0 | 0 | 5125 | -70 | 0 | 0 | 0 | 0 | 5108 | 0 | 0 | 0 | 0 | 0 | 0 | 7 | 0 | 0 | 0 | 0 | 1 | 0 | 0 | 0 | 0 | 0 | 0 | 2 | 0 | 0 | 0 | 19 | 895 | 1 | 9934 | 0 | 85 | 0 | 44 | 10000 | 10000 | 10000 | 10000 | 0 | 0 | 0 | 82 | 82 | 0 | 0 | 0 | 0 | 301 | 1.3 | 229.7 | 0 | 63 | 50 | 0 | 63 | 54 | 1021 | 300 | 99 | 11 | 15 | 37 | V0.14 | 10000 | 0 | 10000 | 0 | 10000 | 0 | 10000 | 0 | 10000 | 0 | 10000 | 0 | 10000 | 0 | 10000 | 0 | 0 | 0
45490.766 | V2.01 | V3.00 | V2.01 | V0.33 | 0001010E | 2111 | 612 | 0 | 0 | 0 | 387 | 10098 | -33710 | 3362 | 3377 | 3357 | 0 | 3377 | 3357 | 51 | 50 | 6239 | 27410 | 54 | 25 | 0 | 0 | 300 | 0 | 63 | 44 | 42 | 0 | 0 | 300 | -340 | 0 | 65535 | 10 | 10000 | 0 | 3 | 1 | 0 | 0 | 0 | 0 | 0 | 0 | 0 | 5175 | -70 | 0 | 0 | 0 | 0 | 5118 | 0 | 0 | 0 | 0 | 0 | 0 | 9 | 0 | 0 | 0 | 0 | 1 | 0 | 0 | 0 | 0 | 0 | 0 | 2 | 0 | 0 | 0 | 19 | 891 | 1 | 9953 | 0 | 85 | 0 | 44 | 10000 | 10000 | 10000 | 10000 | 0 | 0 | 0 | 82 | 82 | 0 | 0 | 0 | 0 | 301 | 1.3 | 229.7 | 0 | 63 | 50 | 0 | 63 | 54 | 1020 | 300 | 99 | 11 | 15 | 37 | V0.14 | 10000 | 0 | 10000 | 0 | 10000 | 0 | 10000 | 0 | 10000 | 0 | 10000 | 0 | 10000 | 0 | 10000 | 0 | 0 | 0
45490.766 | V2.01 | V3.00 | V2.01 | V0.33 | 0001010E | 2111 | 612 | 0 | 0 | 0 | 387 | 10095 | -33640 | 3361 | 3376 | 3359 | 0 | 3376 | 3359 | 51 | 50 | 6229 | 27410 | 54 | 25 | 0 | 0 | 300 | 0 | 63 | 44 | 42 | 0 | 0 | 300 | -339 | 0 | 65535 | 10 | 10000 | 0 | 3 | 1 | 0 | 2 | 0 | 0 | 0 | 0 | 0 | 5125 | -70 | 0 | 0 | 0 | 0 | 5128 | 0 | 0 | 0 | 0 | 0 | 0 | 7 | 0 | 0 | 0 | 0 | 1 | 0 | 0 | 0 | 0 | 0 | 0 | 2 | 0 | 0 | 0 | 19 | 891 | 1 | 9992 | 0 | 85 | 0 | 44 | 10000 | 10000 | 10000 | 10000 | 0 | 0 | 0 | 82 | 82 | 0 | 0 | 0 | 0 | 301 | 1.3 | 229.6 | 0 | 63 | 50 | 0 | 63 | 55 | 1018 | 300 | 99 | 11 | 15 | 37 | V0.14 | 10000 | 0 | 10000 | 0 | 10000 | 0 | 10000 | 0 | 10000 | 0 | 10000 | 0 | 10000 | 0 | 10000 | 0 | 0 | 0
45490.766 | V2.01 | V3.00 | V2.01 | V0.33 | 0001010E | 2111 | 612 | 0 | 0 | 0 | 387 | 10094 | -33700 | 3361 | 3377 | 3356 | 0 | 3377 | 3356 | 51 | 50 | 6219 | 27410 | 54 | 25 | 0 | 0 | 300 | 0 | 63 | 44 | 42 | 0 | 0 | 300 | -340 | 0 | 65535 | 10 | 10000 | 0 | 3 | 1 | 1 | 1 | 0 | 0 | 0 | 0 | 0 | 5125 | -70 | 0 | 0 | 0 | 0 | 5108 | 0 | 0 | 0 | 0 | 0 | 0 | 7 | 0 | 0 | 0 | 0 | 1 | 0 | 0 | 0 | 0 | 0 | 0 | 2 | 0 | 0 | 0 | 19 | 895 | 1 | 9992 | 0 | 85 | 0 | 44 | 10000 | 10000 | 10000 | 10000 | 0 | 0 | 0 | 82 | 82 | 0 | 0 | 0 | 0 | 301 | 1.3 | 229.6 | 0 | 63 | 50 | 0 | 63 | 54 | 1017 | 300 | 99 | 11 | 15 | 37 | V0.14 | 10000 | 0 | 10000 | 0 | 10000 | 0 | 10000 | 0 | 10000 | 0 | 10000 | 0 | 10000 | 0 | 10000 | 0 | 0 | 0
45490.766 | V2.01 | V3.00 | V2.01 | V0.33 | 0001010E | 2111 | 612 | 0 | 0 | 0 | 387 | 10093 | -33660 | 3358 | 3376 | 3359 | 0 | 3376 | 3358 | 51 | 50 | 6209 | 27410 | 54 | 25 | 0 | 0 | 300 | 0 | 63 | 44 | 42 | 0 | 0 | 300 | -339 | 0 | 65535 | 10 | 10000 | 0 | 3 | 1 | 0 | 3 | 0 | 0 | 0 | 0 | 0 | 5175 | -70 | 0 | 0 | 0 | 0 | 5137 | 0 | 0 | 0 | 0 | 0 | 0 | 7 | 0 | 0 | 0 | 0 | 1 | 0 | 0 | 0 | 0 | 0 | 0 | 2 | 0 | 0 | 0 | 19 | 895 | 1 | 10090 | 0 | 85 | 0 | 44 | 10000 | 10000 | 10000 | 10000 | 0 | 0 | 0 | 82 | 82 | 0 | 0 | 0 | 0 | 301 | 1.3 | 229.6 | 0 | 63 | 50 | 0 | 63 | 54 | 1016 | 300 | 99 | 11 | 15 | 37 | V0.14 | 10000 | 0 | 10000 | 0 | 10000 | 0 | 10000 | 0 | 10000 | 0 | 10000 | 0 | 10000 | 0 | 10000 | 0 | 0 | 0
45490.7661 | V2.01 | V3.00 | V2.01 | V0.33 | 0001010E | 2111 | 612 | 0 | 0 | 0 | 387 | 10094 | -33690 | 3361 | 3376 | 3356 | 0 | 3376 | 3356 | 51 | 50 | 6199 | 27410 | 54 | 25 | 0 | 0 | 300 | 0 | 63 | 44 | 42 | 0 | 0 | 300 | -340 | 0 | 65535 | 10 | 10000 | 0 | 3 | 1 | 0 | 2 | 0 | 0 | 0 | 0 | 0 | 5175 | -70 | 0 | 0 | 0 | 0 | 5157 | 0 | 0 | 0 | 0 | 0 | 0 | 7 | 0 | 0 | 0 | 0 | 1 | 0 | 0 | 0 | 0 | 0 | 0 | 2 | 0 | 0 | 0 | 19 | 895 | 1 | 10041 | 0 | 85 | 0 | 44 | 10000 | 10000 | 10000 | 10000 | 0 | 0 | 0 | 82 | 82 | 0 | 0 | 0 | 0 | 301 | 1.3 | 229.6 | 0 | 63 | 50 | 0 | 63 | 54 | 1016 | 300 | 99 | 11 | 15 | 37 | V0.14 | 10000 | 0 | 10000 | 0 | 10000 | 0 | 10000 | 0 | 10000 | 0 | 10000 | 0 | 10000 | 0 | 10000 | 0 | 0 | 0
45490.7661 | V2.01 | V3.00 | V2.01 | V0.33 | 0001010E | 2111 | 612 | 0 | 0 | 0 | 387 | 10093 | -33670 | 3357 | 3377 | 3359 | 0 | 3377 | 3357 | 51 | 50 | 6189 | 27410 | 54 | 25 | 0 | 0 | 300 | 0 | 63 | 43 | 42 | 0 | 0 | 300 | -339 | 0 | 65535 | 10 | 10000 | 0 | 3 | 1 | 0 | 1 | 0 | 0 | 0 | 0 | 0 | 5150 | -70 | 0 | 0 | 0 | 0 | 5118 | 0 | 0 | 0 | 0 | 0 | 0 | 7 | 0 | 0 | 0 | 0 | 1 | 0 | 0 | 0 | 0 | 0 | 0 | 2 | 0 | 0 | 0 | 19 | 895 | 1 | 10070 | 0 | 85 | 0 | 44 | 10000 | 10000 | 10000 | 10000 | 10000 | 0 | 0 | 82 | 82 | 0 | 0 | 0 | 0 | 301 | 1.3 | 229.6 | 0 | 63 | 50 | 0 | 63 | 54 | 1016 | 300 | 99 | 11 | 15 | 37 | V0.14 | 10000 | 0 | 10000 | 0 | 10000 | 0 | 10000 | 0 | 10000 | 0 | 10000 | 0 | 10000 | 0 | 10000 | 0 | 0 | 0
45490.7661 | V2.01 | V3.00 | V2.01 | V0.33 | 0001010E | 2111 | 612 | 0 | 0 | 0 | 387 | 10095 | -33660 | 3361 | 3376 | 3358 | 0 | 3376 | 3358 | 51 | 50 | 6179 | 27410 | 54 | 25 | 0 | 0 | 300 | 0 | 63 | 44 | 42 | 0 | 0 | 300 | -339 | 0 | 65535 | 10 | 10000 | 0 | 3 | 1 | 8 | 4 | 0 | 0 | 0 | 0 | 0 | 5175 | -70 | 0 | 0 | 0 | 0 | 5128 | 0 | 0 | 0 | 0 | 0 | 0 | 7 | 0 | 0 | 0 | 0 | 1 | 0 | 0 | 0 | 0 | 0 | 0 | 2 | 0 | 0 | 0 | 19 | 895 | 1 | 9982 | 0 | 85 | 0 | 44 | 10000 | 10000 | 10000 | 10000 | 0 | 0 | 0 | 82 | 82 | 0 | 0 | 0 | 0 | 301 | 1.3 | 229.5 | 0 | 63 | 50 | 0 | 63 | 55 | 1017 | 300 | 99 | 11 | 15 | 37 | V0.14 | 10000 | 0 | 10000 | 0 | 10000 | 0 | 10000 | 0 | 10000 | 0 | 10000 | 0 | 10000 | 0 | 10000 | 0 | 0 | 0
45490.7661 | V2.01 | V3.00 | V2.01 | V0.33 | 0001010E | 2111 | 612 | 0 | 0 | 0 | 387 | 10092 | -33720 | 3362 | 3377 | 3356 | 0 | 3377 | 3356 | 51 | 50 | 6169 | 27410 | 54 | 25 | 0 | 0 | 300 | 0 | 63 | 44 | 42 | 0 | 0 | 300 | -340 | 0 | 65535 | 10 | 10000 | 0 | 3 | 1 | 1 | 8 | 0 | 0 | 0 | 0 | 0 | 5125 | -70 | 0 | 0 | 0 | 0 | 5137 | 0 | 0 | 0 | 0 | 0 | 0 | 7 | 0 | 0 | 0 | 0 | 1 | 0 | 0 | 0 | 0 | 0 | 0 | 2 | 0 | 0 | 0 | 19 | 891 | 1 | 9934 | 0 | 85 | 0 | 44 | 10000 | 10000 | 10000 | 10000 | 0 | 0 | 0 | 82 | 82 | 0 | 0 | 0 | 0 | 301 | 1.3 | 229.5 | 0 | 63 | 50 | 0 | 63 | 54 | 1017 | 300 | 99 | 11 | 15 | 37 | V0.14 | 10000 | 0 | 10000 | 0 | 10000 | 0 | 10000 | 0 | 10000 | 0 | 10000 | 0 | 10000 | 0 | 10000 | 0 | 0 | 0
45490.7661 | V2.01 | V3.00 | V2.01 | V0.33 | 0001010E | 2111 | 612 | 0 | 0 | 0 | 387 | 10093 | -33660 | 3361 | 3375 | 3356 | 0 | 3375 | 3356 | 51 | 50 | 6159 | 27410 | 54 | 25 | 0 | 0 | 300 | 0 | 63 | 44 | 42 | 0 | 0 | 300 | -339 | 0 | 65535 | 10 | 10000 | 0 | 3 | 1 | 5 | 2 | 0 | 0 | 0 | 0 | 0 | 5175 | -70 | 0 | 0 | 0 | 0 | 5118 | 0 | 0 | 0 | 0 | 0 | 0 | 5 | 0 | 0 | 0 | 0 | 1 | 0 | 0 | 0 | 0 | 0 | 0 | 2 | 0 | 0 | 0 | 19 | 891 | 1 | 9943 | 0 | 85 | 0 | 44 | 10000 | 10000 | 10000 | 10000 | 0 | 0 | 0 | 82 | 82 | 0 | 0 | 0 | 0 | 301 | 1.3 | 229.5 | 0 | 63 | 50 | 0 | 63 | 54 | 1018 | 300 | 99 | 11 | 15 | 37 | V0.14 | 10000 | 0 | 10000 | 0 | 10000 | 0 | 10000 | 0 | 10000 | 0 | 10000 | 0 | 10000 | 0 | 10000 | 0 | 0 | 0
45490.7661 | V2.01 | V3.00 | V2.01 | V0.33 | 0001010E | 2111 | 612 | 0 | 0 | 0 | 387 | 10092 | -33720 | 3362 | 3375 | 3355 | 0 | 3375 | 3355 | 51 | 50 | 6149 | 27410 | 54 | 25 | 0 | 0 | 300 | 0 | 63 | 44 | 42 | 0 | 0 | 300 | -340 | 0 | 65535 | 10 | 10000 | 0 | 3 | 1 | 0 | 6 | 0 | 0 | 0 | 0 | 0 | 5125 | -70 | 0 | 0 | 0 | 0 | 5108 | 0 | 0 | 0 | 0 | 0 | 0 | 7 | 0 | 0 | 0 | 0 | 1 | 0 | 0 | 0 | 0 | 0 | 0 | 2 | 0 | 0 | 0 | 19 | 888 | 1 | 9982 | 0 | 85 | 0 | 44 | 10000 | 10000 | 10000 | 10000 | 0 | 0 | 0 | 82 | 82 | 0 | 0 | 0 | 0 | 301 | 1.3 | 229.5 | 0 | 63 | 50 | 0 | 63 | 54 | 1019 | 300 | 99 | 11 | 15 | 37 | V0.14 | 10000 | 0 | 10000 | 0 | 10000 | 0 | 10000 | 0 | 10000 | 0 | 10000 | 0 | 10000 | 0 | 10000 | 0 | 0 | 0
45490.7661 | V2.01 | V3.00 | V2.01 | V0.33 | 0001010E | 2111 | 612 | 0 | 0 | 0 | 387 | 10091 | -33660 | 3357 | 3375 | 3357 | 0 | 3375 | 3357 | 51 | 50 | 6139 | 27410 | 54 | 25 | 0 | 0 | 300 | 0 | 63 | 44 | 42 | 0 | 0 | 300 | -339 | 0 | 65535 | 10 | 10000 | 0 | 3 | 1 | 0 | 6 | 0 | 0 | 0 | 0 | 0 | 5150 | -70 | 0 | 0 | 0 | 0 | 5118 | 0 | 0 | 0 | 0 | 0 | 0 | 9 | 0 | 0 | 0 | 0 | 1 | 0 | 0 | 0 | 0 | 0 | 0 | 2 | 0 | 0 | 0 | 19 | 891 | 1 | 9963 | 0 | 85 | 0 | 44 | 10000 | 10000 | 10000 | 10000 | 0 | 0 | 0 | 82 | 82 | 0 | 0 | 0 | 0 | 301 | 1.3 | 229.5 | 0 | 63 | 50 | 0 | 63 | 54 | 1020 | 300 | 99 | 11 | 15 | 37 | V0.14 | 10000 | 0 | 10000 | 0 | 10000 | 0 | 10000 | 0 | 10000 | 0 | 10000 | 0 | 10000 | 0 | 10000 | 0 | 0 | 0
45490.7661 | V2.01 | V3.00 | V2.01 | V0.33 | 0001010E | 2111 | 612 | 0 | 0 | 0 | 387 | 10090 | -33740 | 3360 | 3375 | 3354 | 0 | 3375 | 3354 | 51 | 50 | 6129 | 27410 | 54 | 25 | 0 | 0 | 300 | 0 | 63 | 44 | 42 | 0 | 0 | 300 | -340 | 0 | 65535 | 10 | 10000 | 0 | 3 | 1 | 0 | 2 | 0 | 0 | 0 | 0 | 0 | 5100 | -70 | 0 | 0 | 0 | 0 | 5137 | 0 | 0 | 0 | 0 | 0 | 0 | 7 | 0 | 0 | 0 | 0 | 1 | 0 | 0 | 0 | 0 | 0 | 0 | 2 | 0 | 0 | 0 | 19 | 895 | 1 | 10090 | 0 | 85 | 0 | 44 | 10000 | 10000 | 10000 | 10000 | 0 | 0 | 0 | 82 | 82 | 0 | 0 | 0 | 0 | 301 | 1.3 | 229.4 | 0 | 63 | 50 | 0 | 63 | 54 | 1021 | 300 | 99 | 11 | 15 | 37 | V0.14 | 10000 | 0 | 10000 | 0 | 10000 | 0 | 10000 | 0 | 10000 | 0 | 10000 | 0 | 10000 | 0 | 10000 | 0 | 0 | 0
45490.7662 | V2.01 | V3.00 | V2.01 | V0.33 | 0001010E | 2111 | 612 | 0 | 0 | 0 | 387 | 10088 | -33690 | 3357 | 3375 | 3356 | 0 | 3375 | 3356 | 51 | 50 | 6129 | 27410 | 54 | 25 | 0 | 0 | 300 | 0 | 63 | 44 | 42 | 0 | 0 | 300 | -339 | 0 | 65535 | 10 | 10000 | 0 | 3 | 1 | 0 | 6 | 0 | 0 | 0 | 0 | 0 | 5175 | -70 | 0 | 0 | 0 | 0 | 5089 | 0 | 0 | 0 | 0 | 0 | 0 | 7 | 0 | 0 | 0 | 0 | 1 | 0 | 0 | 0 | 0 | 0 | 0 | 2 | 0 | 0 | 0 | 19 | 891 | 1 | 9924 | 0 | 85 | 0 | 44 | 10000 | 10000 | 10000 | 10000 | 0 | 0 | 0 | 82 | 82 | 0 | 0 | 0 | 0 | 301 | 1.3 | 229.4 | 0 | 63 | 50 | 0 | 63 | 55 | 1022 | 300 | 99 | 11 | 15 | 37 | V0.14 | 10000 | 0 | 10000 | 0 | 10000 | 0 | 10000 | 0 | 10000 | 0 | 10000 | 0 | 10000 | 0 | 10000 | 0 | 0 | 0
45490.7662 | V2.01 | V3.00 | V2.01 | V0.33 | 0001010E | 2111 | 612 | 0 | 0 | 0 | 387 | 10089 | -33730 | 3360 | 3374 | 3352 | 0 | 3374 | 3352 | 51 | 50 | 6119 | 27410 | 54 | 24 | 0 | 0 | 300 | 0 | 63 | 44 | 42 | 0 | 0 | 300 | -340 | 0 | 65535 | 10 | 10000 | 0 | 3 | 1 | 0 | 0 | 0 | 0 | 0 | 0 | 0 | 5150 | -70 | 0 | 0 | 0 | 0 | 5108 | 0 | 0 | 0 | 0 | 0 | 0 | 9 | 0 | 0 | 0 | 0 | 1 | 0 | 0 | 0 | 0 | 0 | 0 | 2 | 0 | 0 | 0 | 19 | 891 | 1 | 9904 | 0 | 85 | 0 | 44 | 10000 | 10000 | 10000 | 10000 | 0 | 0 | 0 | 82 | 82 | 0 | 0 | 0 | 0 | 301 | 1.3 | 229.4 | 0 | 63 | 50 | 0 | 63 | 55 | 1022 | 300 | 99 | 11 | 15 | 37 | V0.14 | 10000 | 0 | 10000 | 0 | 10000 | 0 | 10000 | 0 | 10000 | 0 | 10000 | 0 | 10000 | 0 | 10000 | 0 | 0 | 0
45490.7662 | V2.01 | V3.00 | V2.01 | V0.33 | 0001010E | 2111 | 612 | 0 | 0 | 0 | 387 | 10084 | -33720 | 3356 | 3375 | 3354 | 0 | 3375 | 3354 | 51 | 50 | 6109 | 27410 | 54 | 24 | 0 | 0 | 300 | 0 | 63 | 44 | 42 | 0 | 0 | 300 | -340 | 0 | 65535 | 10 | 10000 | 0 | 3 | 1 | 3 | 3 | 0 | 0 | 0 | 0 | 0 | 5150 | -70 | 0 | 0 | 0 | 0 | 5147 | 0 | 0 | 0 | 0 | 0 | 0 | 7 | 0 | 0 | 0 | 0 | 1 | 0 | 0 | 0 | 0 | 0 | 0 | 2 | 0 | 0 | 0 | 19 | 895 | 1 | 9992 | 0 | 85 | 0 | 44 | 10000 | 10000 | 10000 | 10000 | 0 | 0 | 0 | 82 | 82 | 0 | 0 | 0 | 0 | 301 | 1.3 | 229.4 | 0 | 63 | 50 | 0 | 63 | 54 | 1022 | 300 | 99 | 11 | 15 | 37 | V0.14 | 10000 | 0 | 10000 | 0 | 10000 | 0 | 10000 | 0 | 10000 | 0 | 10000 | 0 | 10000 | 0 | 10000 | 0 | 0 | 0
45490.7662 | V2.01 | V3.00 | V2.01 | V0.33 | 0001010E | 2111 | 612 | 0 | 0 | 0 | 387 | 10082 | -33670 | 3357 | 3372 | 3354 | 0 | 3372 | 3354 | 51 | 50 | 6089 | 27410 | 54 | 24 | 0 | 0 | 300 | 0 | 63 | 44 | 42 | 0 | 0 | 300 | -339 | 0 | 65535 | 10 | 10000 | 0 | 3 | 1 | 4 | 2 | 0 | 0 | 0 | 0 | 0 | 5125 | -70 | 0 | 0 | 0 | 0 | 5147 | 0 | 0 | 0 | 0 | 0 | 0 | 7 | 0 | 0 | 0 | 0 | 1 | 0 | 0 | 0 | 0 | 0 | 0 | 2 | 0 | 0 | 0 | 19 | 895 | 1 | 9992 | 0 | 85 | 0 | 44 | 10000 | 10000 | 10000 | 10000 | 0 | 0 | 0 | 82 | 82 | 0 | 0 | 0 | 0 | 301 | 1.3 | 229.4 | 0 | 63 | 50 | 0 | 63 | 54 | 1022 | 300 | 99 | 11 | 15 | 37 | V0.14 | 10000 | 0 | 10000 | 0 | 10000 | 0 | 10000 | 0 | 10000 | 0 | 10000 | 0 | 10000 | 0 | 10000 | 0 | 0 | 0
45490.7662 | V2.01 | V3.00 | V2.01 | V0.33 | 0001010E | 2111 | 612 | 0 | 0 | 0 | 387 | 10082 | -33670 | 3357 | 3372 | 3354 | 0 | 3372 | 3354 | 51 | 50 | 6089 | 27410 | 54 | 24 | 0 | 0 | 300 | 0 | 63 | 44 | 42 | 0 | 0 | 300 | -339 | 0 | 65535 | 10 | 10000 | 0 | 3 | 1 | 4 | 2 | 0 | 0 | 0 | 0 | 0 | 5125 | -70 | 0 | 0 | 0 | 0 | 5147 | 0 | 0 | 0 | 0 | 0 | 0 | 7 | 0 | 0 | 0 | 0 | 1 | 0 | 0 | 0 | 0 | 0 | 0 | 2 | 0 | 0 | 0 | 19 | 888 | 1 | 9943 | 0 | 85 | 0 | 44 | 10000 | 10000 | 10000 | 10000 | 0 | 0 | 0 | 82 | 82 | 0 | 0 | 0 | 0 | 301 | 1.3 | 229.3 | 0 | 63 | 50 | 0 | 63 | 55 | 1021 | 300 | 99 | 11 | 15 | 37 | V0.14 | 10000 | 0 | 10000 | 0 | 10000 | 0 | 10000 | 0 | 10000 | 0 | 10000 | 0 | 10000 | 0 | 10000 | 0 | 0 | 0
45490.7662 | V2.01 | V3.00 | V2.01 | V0.33 | 0001010E | 2111 | 612 | 0 | 0 | 0 | 387 | 10083 | -33740 | 3356 | 3374 | 3352 | 0 | 3374 | 3352 | 51 | 50 | 6079 | 27410 | 54 | 24 | 0 | 0 | 300 | 0 | 63 | 44 | 42 | 0 | 0 | 300 | -340 | 0 | 65535 | 10 | 10000 | 0 | 3 | 1 | 0 | 4 | 0 | 0 | 0 | 0 | 0 | 5175 | -70 | 0 | 0 | 0 | 0 | 5137 | 0 | 0 | 0 | 0 | 0 | 0 | 5 | 0 | 0 | 0 | 0 | 1 | 0 | 0 | 0 | 0 | 0 | 0 | 2 | 0 | 0 | 0 | 19 | 895 | 1 | 9982 | 0 | 85 | 0 | 44 | 10000 | 10000 | 10000 | 10000 | 0 | 0 | 0 | 82 | 82 | 0 | 0 | 0 | 0 | 301 | 1.3 | 229.3 | 0 | 63 | 50 | 0 | 63 | 54 | 1020 | 300 | 99 | 11 | 15 | 37 | V0.14 | 10000 | 0 | 10000 | 0 | 10000 | 0 | 10000 | 0 | 10000 | 0 | 10000 | 0 | 10000 | 0 | 10000 | 0 | 0 | 0
45490.7662 | V2.01 | V3.00 | V2.01 | V0.33 | 0001010E | 2111 | 612 | 0 | 0 | 0 | 387 | 10081 | -33680 | 3354 | 3373 | 3354 | 0 | 3373 | 3354 | 51 | 50 | 6069 | 27410 | 54 | 24 | 0 | 0 | 300 | 0 | 63 | 44 | 42 | 0 | 0 | 300 | -339 | 0 | 65535 | 10 | 10000 | 0 | 3 | 1 | 1 | 1 | 0 | 0 | 0 | 0 | 0 | 5175 | -70 | 0 | 0 | 0 | 0 | 5128 | 0 | 0 | 0 | 0 | 0 | 0 | 7 | 0 | 0 | 0 | 0 | 1 | 0 | 0 | 0 | 0 | 0 | 0 | 2 | 0 | 0 | 0 | 19 | 895 | 1 | 9963 | 0 | 85 | 0 | 44 | 10000 | 10000 | 10000 | 10000 | 0 | 0 | 0 | 82 | 82 | 0 | 0 | 0 | 0 | 301 | 1.3 | 229.3 | 0 | 63 | 50 | 0 | 63 | 55 | 1019 | 300 | 99 | 11 | 15 | 37 | V0.14 | 10000 | 0 | 10000 | 0 | 10000 | 0 | 10000 | 0 | 10000 | 0 | 10000 | 0 | 10000 | 0 | 10000 | 0 | 0 | 0
45490.7662 | V2.01 | V3.00 | V2.01 | V0.33 | 0001010E | 2111 | 612 | 0 | 0 | 0 | 387 | 10079 | -33730 | 3357 | 3371 | 3351 | 0 | 3371 | 3351 | 51 | 50 | 6059 | 27410 | 54 | 24 | 0 | 0 | 300 | 0 | 63 | 44 | 42 | 0 | 0 | 300 | -339 | 0 | 65535 | 10 | 10000 | 0 | 3 | 1 | 1 | 3 | 0 | 0 | 0 | 0 | 0 | 5150 | -70 | 0 | 0 | 0 | 0 | 5108 | 0 | 0 | 0 | 0 | 0 | 0 | 7 | 0 | 0 | 0 | 0 | 1 | 0 | 0 | 0 | 0 | 0 | 0 | 2 | 0 | 0 | 0 | 29 | 888 | 2 | 9934 | 1 | 85 | 0 | 43 | 10000 | 10000 | 10000 | 10000 | 0 | 0 | 0 | 82 | 82 | 0 | 0 | 0 | 0 | 301 | 1.3 | 229.3 | 0 | 63 | 50 | 0 | 63 | 54 | 1017 | 300 | 99 | 11 | 15 | 37 | V0.14 | 10000 | 0 | 10000 | 0 | 10000 | 0 | 10000 | 0 | 10000 | 0 | 10000 | 0 | 10000 | 0 | 10000 | 0 | 0 | 0
45490.7662 | V2.01 | V3.00 | V2.01 | V0.33 | 0001010E | 2111 | 612 | 0 | 0 | 0 | 387 | 10080 | -33710 | 3354 | 3371 | 3353 | 0 | 3371 | 3353 | 51 | 50 | 6049 | 27410 | 54 | 24 | 0 | 0 | 300 | 0 | 63 | 44 | 42 | 0 | 0 | 300 | -339 | 0 | 65535 | 10 | 10000 | 0 | 3 | 1 | 6 | 6 | 0 | 0 | 0 | 0 | 0 | 5175 | -70 | 0 | 0 | 0 | 0 | 5147 | 0 | 0 | 0 | 0 | 0 | 0 | 5 | 0 | 0 | 0 | 0 | 1 | 0 | 0 | 0 | 0 | 0 | 0 | 2 | 0 | 0 | 0 | 19 | 895 | 1 | 9943 | 0 | 85 | 0 | 44 | 10000 | 10000 | 10000 | 10000 | 0 | 0 | 0 | 82 | 82 | 0 | 0 | 0 | 0 | 301 | 1.3 | 229.2 | 0 | 63 | 50 | 0 | 63 | 54 | 1016 | 300 | 99 | 11 | 15 | 37 | V0.14 | 10000 | 0 | 10000 | 0 | 10000 | 0 | 10000 | 0 | 10000 | 0 | 10000 | 0 | 10000 | 0 | 10000 | 0 | 0 | 0
45490.7663 | V2.01 | V3.00 | V2.01 | V0.33 | 0001010E | 2111 | 612 | 0 | 0 | 0 | 387 | 10078 | -33740 | 3355 | 3372 | 3352 | 0 | 3372 | 3352 | 51 | 50 | 6040 | 27410 | 54 | 24 | 0 | 0 | 300 | 0 | 63 | 44 | 42 | 0 | 0 | 300 | -340 | 0 | 65535 | 10 | 10000 | 0 | 3 | 1 | 0 | 3 | 0 | 0 | 0 | 0 | 0 | 5125 | -70 | 0 | 0 | 0 | 0 | 5137 | 0 | 0 | 0 | 0 | 0 | 0 | 7 | 0 | 0 | 0 | 0 | 1 | 0 | 0 | 0 | 0 | 0 | 0 | 2 | 0 | 0 | 0 | 19 | 895 | 1 | 10080 | 0 | 85 | 0 | 44 | 10000 | 10000 | 10000 | 10000 | 0 | 0 | 0 | 82 | 82 | 0 | 0 | 0 | 0 | 301 | 1.3 | 229.2 | 0 | 63 | 50 | 0 | 63 | 54 | 1015 | 300 | 99 | 11 | 15 | 37 | V0.14 | 10000 | 0 | 10000 | 0 | 10000 | 0 | 10000 | 0 | 10000 | 0 | 10000 | 0 | 10000 | 0 | 10000 | 0 | 0 | 0
45490.7663 | V2.01 | V3.00 | V2.01 | V0.33 | 0001010E | 2111 | 612 | 0 | 0 | 0 | 387 | 10081 | -33760 | 3356 | 3373 | 3352 | 0 | 3373 | 3352 | 51 | 50 | 6030 | 27410 | 54 | 24 | 0 | 0 | 300 | 0 | 63 | 44 | 42 | 0 | 0 | 300 | -340 | 0 | 65535 | 10 | 10000 | 0 | 3 | 1 | 3 | 5 | 0 | 0 | 0 | 0 | 0 | 5175 | -70 | 0 | 0 | 0 | 0 | 5137 | 0 | 0 | 0 | 0 | 0 | 0 | 7 | 0 | 0 | 0 | 0 | 1 | 0 | 0 | 0 | 0 | 0 | 0 | 2 | 0 | 0 | 0 | 19 | 899 | 1 | 10109 | 0 | 85 | 0 | 44 | 10000 | 10000 | 10000 | 10000 | 0 | 0 | 0 | 82 | 82 | 0 | 0 | 0 | 0 | 301 | 1.3 | 229.2 | 0 | 63 | 50 | 0 | 63 | 54 | 1014 | 300 | 99 | 11 | 15 | 37 | V0.14 | 10000 | 0 | 10000 | 0 | 10000 | 0 | 10000 | 0 | 10000 | 0 | 10000 | 0 | 10000 | 0 | 10000 | 0 | 0 | 0
45490.7663 | V2.01 | V3.00 | V2.01 | V0.33 | 0001010E | 2111 | 612 | 0 | 0 | 0 | 387 | 10081 | -33700 | 3356 | 3370 | 3353 | 0 | 3370 | 3353 | 51 | 50 | 6020 | 27410 | 54 | 24 | 0 | 0 | 300 | 0 | 63 | 44 | 42 | 0 | 0 | 300 | -339 | 0 | 65535 | 10 | 10000 | 0 | 3 | 1 | 4 | 7 | 0 | 0 | 0 | 0 | 0 | 5175 | -70 | 0 | 0 | 0 | 0 | 5128 | 0 | 0 | 0 | 0 | 0 | 0 | 7 | 0 | 0 | 0 | 0 | 1 | 0 | 0 | 0 | 0 | 0 | 0 | 2 | 0 | 0 | 0 | 19 | 895 | 1 | 10002 | 0 | 85 | 0 | 44 | 10000 | 10000 | 10000 | 10000 | 0 | 0 | 0 | 82 | 82 | 0 | 0 | 0 | 0 | 301 | 1.3 | 229.2 | 0 | 63 | 50 | 0 | 63 | 54 | 1015 | 300 | 99 | 11 | 15 | 37 | V0.14 | 10000 | 0 | 10000 | 0 | 10000 | 0 | 10000 | 0 | 10000 | 0 | 10000 | 0 | 10000 | 0 | 10000 | 0 | 0 | 0
45490.7663 | V2.01 | V3.00 | V2.01 | V0.33 | 0001010E | 2111 | 612 | 0 | 0 | 0 | 387 | 10081 | -33770 | 3356 | 3371 | 3350 | 0 | 3371 | 3350 | 51 | 50 | 6010 | 27410 | 54 | 24 | 0 | 0 | 300 | 0 | 63 | 43 | 42 | 0 | 0 | 300 | -340 | 0 | 65535 | 10 | 10000 | 0 | 3 | 1 | 2 | 1 | 0 | 0 | 0 | 0 | 0 | 5175 | -70 | 0 | 0 | 0 | 0 | 5108 | 0 | 0 | 0 | 0 | 0 | 0 | 7 | 0 | 0 | 0 | 0 | 1 | 0 | 0 | 0 | 0 | 0 | 0 | 2 | 0 | 0 | 0 | 19 | 891 | 1 | 9894 | 0 | 85 | 0 | 43 | 10000 | 10000 | 10000 | 10000 | 0 | 0 | 0 | 82 | 82 | 0 | 0 | 0 | 0 | 301 | 1.3 | 229.2 | 0 | 63 | 50 | 0 | 63 | 55 | 1015 | 300 | 99 | 11 | 15 | 37 | V0.14 | 10000 | 0 | 10000 | 0 | 10000 | 0 | 10000 | 0 | 10000 | 0 | 10000 | 0 | 10000 | 0 | 10000 | 0 | 0 | 0
45490.7663 | V2.01 | V3.00 | V2.01 | V0.33 | 0001010E | 2111 | 612 | 0 | 0 | 0 | 387 | 10080 | -33720 | 3355 | 3369 | 3352 | 0 | 3369 | 3352 | 51 | 50 | 6000 | 27410 | 54 | 24 | 0 | 0 | 300 | 0 | 63 | 44 | 42 | 0 | 0 | 300 | -339 | 0 | 65535 | 10 | 10000 | 0 | 3 | 1 | 0 | 4 | 0 | 0 | 0 | 0 | 0 | 5125 | -70 | 0 | 0 | 0 | 0 | 5147 | 0 | 0 | 0 | 0 | 0 | 0 | 7 | 0 | 0 | 0 | 0 | 1 | 0 | 0 | 0 | 0 | 0 | 0 | 2 | 0 | 0 | 0 | 29 | 891 | 2 | 9973 | 1 | 85 | 0 | 44 | 10000 | 10000 | 10000 | 10000 | 0 | 0 | 0 | 82 | 82 | 0 | 0 | 0 | 0 | 301 | 1.3 | 229.2 | 0 | 63 | 50 | 0 | 63 | 55 | 1015 | 300 | 99 | 11 | 15 | 37 | V0.14 | 10000 | 0 | 10000 | 0 | 10000 | 0 | 10000 | 0 | 10000 | 0 | 10000 | 0 | 10000 | 0 | 10000 | 0 | 0 | 0
45490.7663 | V2.01 | V3.00 | V2.01 | V0.33 | 0001010E | 2111 | 612 | 0 | 0 | 0 | 387 | 10078 | -33780 | 3356 | 3370 | 3352 | 0 | 3370 | 3352 | 51 | 50 | 5990 | 27410 | 54 | 24 | 0 | 0 | 300 | 0 | 63 | 44 | 42 | 0 | 0 | 300 | -340 | 0 | 65535 | 10 | 10000 | 0 | 3 | 1 | 1 | 1 | 0 | 0 | 0 | 0 | 0 | 5150 | -70 | 0 | 0 | 0 | 0 | 5157 | 0 | 0 | 0 | 0 | 0 | 0 | 7 | 0 | 0 | 0 | 0 | 1 | 0 | 0 | 0 | 0 | 0 | 0 | 2 | 0 | 0 | 0 | 19 | 899 | 1 | 10041 | 0 | 85 | 0 | 43 | 10000 | 10000 | 10000 | 10000 | 0 | 0 | 0 | 82 | 82 | 0 | 0 | 0 | 0 | 301 | 1.3 | 229.1 | 0 | 63 | 50 | 0 | 63 | 54 | 1016 | 300 | 99 | 11 | 15 | 37 | V0.14 | 10000 | 0 | 10000 | 0 | 10000 | 0 | 10000 | 0 | 10000 | 0 | 10000 | 0 | 10000 | 0 | 10000 | 0 | 0 | 0
45490.7663 | V2.01 | V3.00 | V2.01 | V0.33 | 0001010E | 2111 | 612 | 0 | 0 | 0 | 387 | 10075 | -33710 | 3358 | 3371 | 3349 | 0 | 3371 | 3349 | 51 | 50 | 5980 | 27410 | 54 | 24 | 0 | 0 | 300 | 0 | 63 | 44 | 42 | 0 | 0 | 300 | -339 | 0 | 65535 | 10 | 10000 | 0 | 3 | 1 | 4 | 3 | 0 | 0 | 0 | 0 | 0 | 5125 | -70 | 0 | 0 | 0 | 0 | 5108 | 0 | 0 | 0 | 0 | 0 | 0 | 7 | 0 | 0 | 0 | 0 | 1 | 0 | 0 | 0 | 0 | 0 | 0 | 2 | 0 | 0 | 0 | 19 | 895 | 1 | 10002 | 0 | 85 | 0 | 44 | 10000 | 10000 | 10000 | 10000 | 0 | 0 | 0 | 82 | 82 | 0 | 0 | 0 | 0 | 301 | 1.3 | 229.1 | 0 | 63 | 50 | 0 | 63 | 54 | 1017 | 300 | 99 | 11 | 15 | 37 | V0.14 | 10000 | 0 | 10000 | 0 | 10000 | 0 | 10000 | 0 | 10000 | 0 | 10000 | 0 | 10000 | 0 | 10000 | 0 | 0 | 0
45490.7663 | V2.01 | V3.00 | V2.01 | V0.33 | 0001010E | 2111 | 612 | 0 | 0 | 0 | 387 | 10077 | -33780 | 3357 | 3370 | 3351 | 0 | 3370 | 3351 | 51 | 50 | 5970 | 27410 | 54 | 24 | 0 | 0 | 300 | 0 | 63 | 44 | 42 | 0 | 0 | 300 | -340 | 0 | 65535 | 10 | 10000 | 0 | 3 | 1 | 9 | 2 | 0 | 0 | 0 | 0 | 0 | 5150 | -70 | 0 | 0 | 0 | 0 | 5098 | 0 | 0 | 0 | 0 | 0 | 0 | 7 | 0 | 0 | 0 | 0 | 1 | 0 | 0 | 0 | 0 | 0 | 0 | 2 | 0 | 0 | 0 | 19 | 899 | 1 | 10090 | 0 | 85 | 0 | 44 | 10000 | 10000 | 10000 | 10000 | 0 | 0 | 0 | 82 | 82 | 0 | 0 | 0 | 0 | 301 | 1.3 | 229.1 | 0 | 63 | 50 | 0 | 63 | 54 | 1018 | 300 | 99 | 11 | 15 | 37 | V0.14 | 10000 | 0 | 10000 | 0 | 10000 | 0 | 10000 | 0 | 10000 | 0 | 10000 | 0 | 10000 | 0 | 10000 | 0 | 0 | 0
45490.7663 | V2.01 | V3.00 | V2.01 | V0.33 | 0001010E | 2111 | 612 | 0 | 0 | 0 | 387 | 10074 | -33740 | 3353 | 3370 | 3351 | 0 | 3370 | 3351 | 51 | 50 | 5950 | 27410 | 54 | 24 | 0 | 0 | 300 | 0 | 63 | 44 | 42 | 0 | 0 | 300 | -339 | 0 | 65535 | 10 | 10000 | 0 | 3 | 1 | 1 | 5 | 0 | 0 | 0 | 0 | 0 | 5175 | -70 | 0 | 0 | 0 | 0 | 5118 | 0 | 0 | 0 | 0 | 0 | 0 | 7 | 0 | 0 | 0 | 0 | 1 | 0 | 0 | 0 | 0 | 0 | 0 | 2 | 0 | 0 | 0 | 19 | 895 | 1 | 9982 | 0 | 85 | 0 | 44 | 10000 | 10000 | 10000 | 10000 | 0 | 0 | 0 | 82 | 82 | 0 | 0 | 0 | 0 | 301 | 1.3 | 229.1 | 0 | 63 | 50 | 0 | 63 | 54 | 1019 | 300 | 99 | 11 | 15 | 37 | V0.14 | 10000 | 0 | 10000 | 0 | 10000 | 0 | 10000 | 0 | 10000 | 0 | 10000 | 0 | 10000 | 0 | 10000 | 0 | 0 | 0
45490.7664 | V2.01 | V3.00 | V2.01 | V0.33 | 0001010E | 2111 | 612 | 0 | 0 | 0 | 387 | 10071 | -33750 | 3354 | 3369 | 3348 | 0 | 3369 | 3348 | 51 | 50 | 5940 | 27410 | 54 | 24 | 0 | 0 | 300 | 0 | 63 | 44 | 42 | 0 | 0 | 300 | -339 | 0 | 65535 | 10 | 10000 | 0 | 3 | 1 | 2 | 5 | 0 | 0 | 0 | 0 | 0 | 5125 | -70 | 0 | 0 | 0 | 0 | 5137 | 0 | 0 | 0 | 0 | 0 | 0 | 7 | 0 | 0 | 0 | 0 | 1 | 0 | 0 | 0 | 0 | 0 | 0 | 2 | 0 | 0 | 0 | 19 | 891 | 1 | 10002 | 0 | 85 | 0 | 44 | 10000 | 10000 | 10000 | 10000 | 0 | 0 | 0 | 82 | 82 | 0 | 0 | 0 | 0 | 301 | 1.3 | 229.1 | 0 | 63 | 50 | 0 | 63 | 54 | 1020 | 300 | 99 | 11 | 15 | 37 | V0.14 | 10000 | 0 | 10000 | 0 | 10000 | 0 | 10000 | 0 | 10000 | 0 | 10000 | 0 | 10000 | 0 | 10000 | 0 | 0 | 0
45490.7664 | V2.01 | V3.00 | V2.01 | V0.33 | 0001010E | 2111 | 612 | 0 | 0 | 0 | 387 | 10072 | -33750 | 3352 | 3370 | 3349 | 0 | 3370 | 3349 | 51 | 50 | 5930 | 27410 | 54 | 24 | 0 | 0 | 300 | 0 | 63 | 44 | 42 | 0 | 0 | 300 | -339 | 0 | 65535 | 10 | 10000 | 0 | 3 | 1 | 10 | 2 | 0 | 0 | 0 | 0 | 0 | 5125 | -70 | 0 | 0 | 0 | 0 | 5147 | 0 | 0 | 0 | 0 | 0 | 0 | 7 | 0 | 0 | 0 | 0 | 1 | 0 | 0 | 0 | 0 | 0 | 0 | 2 | 0 | 0 | 0 | 19 | 895 | 1 | 10012 | 0 | 85 | 0 | 44 | 10000 | 10000 | 10000 | 10000 | 0 | 0 | 0 | 82 | 82 | 0 | 0 | 0 | 0 | 301 | 1.3 | 229 | 0 | 63 | 50 | 0 | 63 | 54 | 1021 | 300 | 99 | 11 | 15 | 37 | V0.14 | 10000 | 0 | 10000 | 0 | 10000 | 0 | 10000 | 0 | 10000 | 0 | 10000 | 0 | 10000 | 0 | 10000 | 0 | 0 | 0
45490.7664 | V2.01 | V3.00 | V2.01 | V0.33 | 0001010E | 2111 | 612 | 0 | 0 | 0 | 387 | 10070 | -33750 | 3354 | 3368 | 3349 | 0 | 3368 | 3349 | 51 | 50 | 5920 | 27410 | 54 | 24 | 0 | 0 | 300 | 0 | 63 | 43 | 42 | 0 | 0 | 300 | -339 | 0 | 65535 | 10 | 10000 | 0 | 3 | 1 | 1 | 4 | 0 | 0 | 0 | 0 | 0 | 5125 | -70 | 0 | 0 | 0 | 0 | 5108 | 0 | 0 | 0 | 0 | 0 | 0 | 7 | 0 | 0 | 0 | 0 | 1 | 0 | 0 | 0 | 0 | 0 | 0 | 2 | 0 | 0 | 0 | 19 | 891 | 1 | 9934 | 0 | 85 | 0 | 43 | 10000 | 10000 | 10000 | 10000 | 0 | 0 | 0 | 82 | 82 | 0 | 0 | 0 | 0 | 301 | 1.3 | 229 | 0 | 63 | 50 | 0 | 63 | 55 | 1021 | 300 | 99 | 11 | 15 | 37 | V0.14 | 10000 | 0 | 10000 | 0 | 10000 | 0 | 10000 | 0 | 10000 | 0 | 10000 | 0 | 10000 | 0 | 10000 | 0 | 0 | 0
45490.7664 | V2.01 | V3.00 | V2.01 | V0.33 | 0001010E | 2111 | 612 | 0 | 0 | 0 | 387 | 10071 | -33770 | 3352 | 3370 | 3350 | 0 | 3370 | 3350 | 51 | 50 | 5910 | 27410 | 54 | 24 | 0 | 0 | 300 | 0 | 63 | 44 | 42 | 0 | 0 | 300 | -340 | 0 | 65535 | 10 | 10000 | 0 | 3 | 1 | 0 | 0 | 0 | 0 | 0 | 0 | 0 | 5175 | -70 | 0 | 0 | 0 | 0 | 5128 | 0 | 0 | 0 | 0 | 0 | 0 | 7 | 0 | 0 | 0 | 0 | 1 | 0 | 0 | 0 | 0 | 0 | 0 | 2 | 0 | 0 | 0 | 19 | 895 | 1 | 9992 | 0 | 85 | 0 | 44 | 10000 | 10000 | 10000 | 10000 | 0 | 0 | 0 | 82 | 82 | 0 | 0 | 0 | 0 | 301 | 1.3 | 229 | 0 | 63 | 50 | 0 | 63 | 55 | 1021 | 300 | 99 | 11 | 15 | 37 | V0.14 | 10000 | 0 | 10000 | 0 | 10000 | 0 | 10000 | 0 | 10000 | 0 | 10000 | 0 | 10000 | 0 | 10000 | 0 | 0 | 0
45490.7664 | V2.01 | V3.00 | V2.01 | V0.33 | 0001010E | 2111 | 612 | 0 | 0 | 0 | 387 | 10070 | -33740 | 3352 | 3369 | 3350 | 0 | 3369 | 3350 | 51 | 50 | 5900 | 27410 | 54 | 24 | 0 | 0 | 300 | 0 | 63 | 44 | 42 | 0 | 0 | 300 | -339 | 0 | 65535 | 10 | 10000 | 0 | 3 | 1 | 0 | 0 | 0 | 0 | 0 | 0 | 0 | 5150 | -70 | 0 | 0 | 0 | 0 | 5108 | 0 | 0 | 0 | 0 | 0 | 0 | 7 | 0 | 0 | 0 | 0 | 1 | 0 | 0 | 0 | 0 | 0 | 0 | 2 | 0 | 0 | 0 | 19 | 895 | 1 | 9992 | 0 | 85 | 0 | 44 | 10000 | 10000 | 10000 | 10000 | 0 | 0 | 0 | 82 | 82 | 0 | 0 | 0 | 0 | 301 | 1.3 | 229 | 0 | 63 | 50 | 0 | 63 | 54 | 1020 | 300 | 99 | 11 | 15 | 37 | V0.14 | 10000 | 0 | 10000 | 0 | 10000 | 0 | 10000 | 0 | 10000 | 0 | 10000 | 0 | 10000 | 0 | 10000 | 0 | 0 | 0
45490.7664 | V2.01 | V3.00 | V2.01 | V0.33 | 0001010E | 2111 | 612 | 0 | 0 | 0 | 387 | 10070 | -33740 | 3352 | 3369 | 3350 | 0 | 3369 | 3350 | 51 | 50 | 5900 | 27410 | 54 | 24 | 0 | 0 | 300 | 0 | 63 | 44 | 42 | 0 | 0 | 300 | -339 | 0 | 65535 | 10 | 10000 | 0 | 3 | 1 | 0 | 0 | 0 | 0 | 0 | 0 | 0 | 5150 | -70 | 0 | 0 | 0 | 0 | 5108 | 0 | 0 | 0 | 0 | 0 | 0 | 7 | 0 | 0 | 0 | 0 | 1 | 0 | 0 | 0 | 0 | 0 | 0 | 2 | 0 | 0 | 0 | 19 | 899 | 1 | 9973 | 0 | 85 | 0 | 44 | 10000 | 10000 | 10000 | 10000 | 0 | 0 | 0 | 82 | 82 | 0 | 0 | 0 | 0 | 301 | 1.3 | 229 | 0 | 63 | 50 | 0 | 63 | 54 | 1020 | 300 | 99 | 11 | 15 | 37 | V0.14 | 10000 | 0 | 10000 | 0 | 10000 | 0 | 10000 | 0 | 10000 | 0 | 10000 | 0 | 10000 | 0 | 10000 | 0 | 0 | 0
45490.7664 | V2.01 | V3.00 | V2.01 | V0.33 | 0001010E | 2111 | 612 | 0 | 0 | 0 | 387 | 10069 | -33810 | 3352 | 3369 | 3348 | 0 | 3369 | 3348 | 51 | 50 | 5890 | 27410 | 54 | 24 | 0 | 0 | 300 | 0 | 63 | 44 | 42 | 0 | 0 | 300 | -340 | 0 | 65535 | 9 | 10000 | 0 | 3 | 1 | 0 | 5 | 0 | 0 | 0 | 0 | 0 | 5100 | -70 | 0 | 0 | 0 | 0 | 5137 | 0 | 0 | 0 | 0 | 0 | 0 | 7 | 0 | 0 | 0 | 0 | 1 | 0 | 0 | 0 | 0 | 0 | 0 | 2 | 0 | 0 | 0 | 19 | 884 | 1 | 9855 | 0 | 85 | 0 | 44 | 10000 | 10000 | 10000 | 10000 | 0 | 0 | 0 | 82 | 82 | 0 | 0 | 0 | 0 | 301 | 1.3 | 228.9 | 0 | 63 | 50 | 0 | 63 | 54 | 1019 | 300 | 99 | 11 | 15 | 37 | V0.14 | 10000 | 0 | 10000 | 0 | 10000 | 0 | 10000 | 0 | 10000 | 0 | 10000 | 0 | 10000 | 0 | 10000 | 0 | 0 | 0
45490.7664 | V2.01 | V3.00 | V2.01 | V0.33 | 0001010E | 2111 | 612 | 0 | 0 | 0 | 387 | 10068 | -33740 | 3351 | 3367 | 3349 | 0 | 3367 | 3349 | 51 | 50 | 5880 | 27410 | 54 | 24 | 0 | 0 | 300 | 0 | 63 | 44 | 42 | 0 | 0 | 300 | -339 | 0 | 65535 | 9 | 10000 | 0 | 3 | 1 | 1 | 1 | 0 | 0 | 0 | 0 | 0 | 5150 | -70 | 0 | 0 | 0 | 0 | 5137 | 0 | 0 | 0 | 0 | 0 | 0 | 7 | 0 | 0 | 0 | 0 | 1 | 0 | 0 | 0 | 0 | 0 | 0 | 2 | 0 | 0 | 0 | 19 | 895 | 1 | 10041 | 0 | 85 | 0 | 44 | 10000 | 10000 | 10000 | 10000 | 0 | 0 | 0 | 82 | 82 | 0 | 0 | 0 | 0 | 301 | 1.3 | 228.9 | 0 | 63 | 50 | 0 | 63 | 54 | 1018 | 300 | 99 | 11 | 15 | 37 | V0.14 | 10000 | 0 | 10000 | 0 | 10000 | 0 | 10000 | 0 | 10000 | 0 | 10000 | 0 | 10000 | 0 | 10000 | 0 | 0 | 0
45490.7665 | V2.01 | V3.00 | V2.01 | V0.33 | 0001010E | 2111 | 612 | 0 | 0 | 0 | 387 | 10068 | -33810 | 3352 | 3369 | 3347 | 0 | 3369 | 3347 | 51 | 50 | 5870 | 27410 | 54 | 24 | 0 | 0 | 300 | 0 | 63 | 44 | 42 | 0 | 0 | 300 | -340 | 0 | 65535 | 9 | 10000 | 0 | 3 | 1 | 0 | 0 | 0 | 0 | 0 | 0 | 0 | 5150 | -70 | 0 | 0 | 0 | 0 | 5128 | 0 | 0 | 0 | 0 | 0 | 0 | 7 | 0 | 0 | 0 | 0 | 1 | 0 | 0 | 0 | 0 | 0 | 0 | 2 | 0 | 0 | 0 | 19 | 895 | 1 | 9992 | 0 | 85 | 0 | 44 | 10000 | 10000 | 10000 | 10000 | 0 | 0 | 0 | 82 | 82 | 0 | 0 | 0 | 0 | 301 | 1.3 | 228.9 | 0 | 63 | 50 | 0 | 63 | 55 | 1017 | 300 | 99 | 11 | 15 | 37 | V0.14 | 10000 | 0 | 10000 | 0 | 10000 | 0 | 10000 | 0 | 10000 | 0 | 10000 | 0 | 10000 | 0 | 10000 | 0 | 0 | 0
45490.7665 | V2.01 | V3.00 | V2.01 | V0.33 | 0001010E | 2111 | 612 | 0 | 0 | 0 | 387 | 10065 | -33760 | 3350 | 3367 | 3349 | 0 | 3367 | 3349 | 51 | 50 | 5860 | 27410 | 54 | 24 | 0 | 0 | 300 | 0 | 63 | 44 | 42 | 0 | 0 | 300 | -339 | 0 | 65535 | 9 | 10000 | 0 | 3 | 1 | 1 | 1 | 0 | 0 | 0 | 0 | 0 | 5150 | -70 | 0 | 0 | 0 | 0 | 5137 | 0 | 0 | 0 | 0 | 0 | 0 | 7 | 0 | 0 | 0 | 0 | 1 | 0 | 0 | 0 | 0 | 0 | 0 | 2 | 0 | 0 | 0 | 19 | 891 | 1 | 9963 | 0 | 85 | 0 | 44 | 10000 | 10000 | 10000 | 10000 | 0 | 0 | 0 | 82 | 82 | 0 | 0 | 0 | 0 | 301 | 1.3 | 228.9 | 0 | 63 | 50 | 0 | 63 | 54 | 1016 | 300 | 99 | 11 | 15 | 37 | V0.14 | 10000 | 0 | 10000 | 0 | 10000 | 0 | 10000 | 0 | 10000 | 0 | 10000 | 0 | 10000 | 0 | 10000 | 0 | 0 | 0
45490.7665 | V2.01 | V3.00 | V2.01 | V0.33 | 0001010E | 2111 | 612 | 0 | 0 | 0 | 387 | 10065 | -33800 | 3352 | 3367 | 3345 | 0 | 3367 | 3345 | 51 | 50 | 5840 | 27410 | 54 | 24 | 0 | 0 | 300 | 0 | 63 | 44 | 42 | 0 | 0 | 300 | -340 | 0 | 65535 | 9 | 10000 | 0 | 3 | 1 | 0 | 3 | 0 | 0 | 0 | 0 | 0 | 5125 | -70 | 0 | 0 | 0 | 0 | 5147 | 0 | 0 | 0 | 0 | 0 | 0 | 7 | 0 | 0 | 0 | 0 | 1 | 0 | 0 | 0 | 0 | 0 | 0 | 2 | 0 | 0 | 0 | 9 | 895 | 0 | 9992 | 0 | 85 | 0 | 44 | 10000 | 10000 | 10000 | 10000 | 0 | 0 | 0 | 82 | 82 | 0 | 0 | 0 | 0 | 301 | 1.3 | 228.8 | 0 | 63 | 50 | 0 | 63 | 55 | 1015 | 300 | 99 | 11 | 15 | 37 | V0.14 | 10000 | 0 | 10000 | 0 | 10000 | 0 | 10000 | 0 | 10000 | 0 | 10000 | 0 | 10000 | 0 | 10000 | 0 | 0 | 0
45490.7665 | V2.01 | V3.00 | V2.01 | V0.33 | 0001010E | 2111 | 612 | 0 | 0 | 0 | 387 | 10068 | -33770 | 3349 | 3367 | 3349 | 0 | 3367 | 3349 | 51 | 50 | 5840 | 27410 | 54 | 24 | 0 | 0 | 300 | 0 | 63 | 44 | 42 | 0 | 0 | 300 | -339 | 0 | 65535 | 9 | 10000 | 0 | 3 | 1 | 0 | 0 | 0 | 0 | 0 | 0 | 0 | 5100 | -70 | 0 | 0 | 0 | 0 | 5137 | 0 | 0 | 0 | 0 | 0 | 0 | 7 | 0 | 0 | 0 | 0 | 1 | 0 | 0 | 0 | 0 | 0 | 0 | 2 | 0 | 0 | 0 | 19 | 888 | 1 | 9865 | 0 | 85 | 0 | 44 | 10000 | 10000 | 10000 | 10000 | 0 | 0 | 0 | 82 | 82 | 0 | 0 | 0 | 0 | 301 | 1.3 | 228.8 | 0 | 63 | 50 | 0 | 63 | 55 | 1014 | 300 | 99 | 11 | 15 | 37 | V0.14 | 10000 | 0 | 10000 | 0 | 10000 | 0 | 10000 | 0 | 10000 | 0 | 10000 | 0 | 10000 | 0 | 10000 | 0 | 0 | 0
45490.7665 | V2.01 | V3.00 | V2.01 | V0.33 | 0001010E | 2111 | 612 | 0 | 0 | 0 | 387 | 10064 | -33760 | 3353 | 3368 | 3347 | 0 | 3368 | 3347 | 51 | 50 | 5830 | 27410 | 54 | 23 | 0 | 0 | 300 | 0 | 63 | 44 | 42 | 0 | 0 | 300 | -339 | 0 | 65535 | 9 | 10000 | 0 | 3 | 1 | 1 | 1 | 0 | 0 | 0 | 0 | 0 | 5100 | -70 | 0 | 0 | 0 | 0 | 5137 | 0 | 0 | 0 | 0 | 0 | 0 | 7 | 0 | 0 | 0 | 0 | 1 | 0 | 0 | 0 | 0 | 0 | 0 | 2 | 0 | 0 | 0 | 19 | 891 | 1 | 9885 | 0 | 85 | 0 | 44 | 10000 | 10000 | 10000 | 10000 | 0 | 0 | 0 | 82 | 82 | 0 | 0 | 0 | 0 | 301 | 1.3 | 228.8 | 0 | 63 | 50 | 0 | 63 | 54 | 1014 | 300 | 99 | 11 | 15 | 37 | V0.14 | 10000 | 0 | 10000 | 0 | 10000 | 0 | 10000 | 0 | 10000 | 0 | 10000 | 0 | 10000 | 0 | 10000 | 0 | 0 | 0
45490.7665 | V2.01 | V3.00 | V2.01 | V0.33 | 0001010E | 2111 | 612 | 0 | 0 | 0 | 387 | 10066 | -33820 | 3353 | 3366 | 3346 | 0 | 3366 | 3346 | 51 | 50 | 5820 | 27410 | 54 | 23 | 0 | 0 | 300 | 0 | 63 | 43 | 42 | 0 | 0 | 300 | -340 | 0 | 65535 | 9 | 10000 | 0 | 3 | 1 | 0 | 0 | 0 | 0 | 0 | 0 | 0 | 5125 | -70 | 0 | 0 | 0 | 0 | 5108 | 0 | 0 | 0 | 0 | 0 | 0 | 7 | 0 | 0 | 0 | 0 | 1 | 0 | 0 | 0 | 0 | 0 | 0 | 2 | 0 | 0 | 0 | 19 | 899 | 1 | 10041 | 0 | 85 | 0 | 44 | 10000 | 10000 | 10000 | 10000 | 0 | 0 | 0 | 82 | 82 | 0 | 0 | 0 | 0 | 301 | 1.3 | 228.8 | 0 | 63 | 50 | 0 | 63 | 54 | 1013 | 300 | 99 | 11 | 15 | 37 | V0.14 | 10000 | 0 | 10000 | 0 | 10000 | 0 | 10000 | 0 | 10000 | 0 | 10000 | 0 | 10000 | 0 | 10000 | 0 | 0 | 0
45490.7665 | V2.01 | V3.00 | V2.01 | V0.33 | 0001010E | 2111 | 612 | 0 | 0 | 0 | 387 | 10063 | -33760 | 3354 | 3367 | 3346 | 0 | 3367 | 3346 | 51 | 50 | 5810 | 27410 | 54 | 23 | 0 | 0 | 300 | 0 | 63 | 44 | 42 | 0 | 0 | 300 | -339 | 0 | 65535 | 9 | 10000 | 0 | 3 | 1 | 3 | 6 | 0 | 0 | 0 | 0 | 0 | 5125 | -70 | 0 | 0 | 0 | 0 | 5108 | 0 | 0 | 0 | 0 | 0 | 0 | 9 | 0 | 0 | 0 | 0 | 1 | 0 | 0 | 0 | 0 | 0 | 0 | 2 | 0 | 0 | 0 | 19 | 895 | 1 | 10051 | 0 | 85 | 0 | 44 | 10000 | 10000 | 10000 | 10000 | 0 | 0 | 0 | 82 | 82 | 0 | 0 | 0 | 0 | 301 | 1.3 | 228.7 | 0 | 63 | 50 | 0 | 63 | 54 | 1013 | 300 | 99 | 11 | 15 | 37 | V0.14 | 10000 | 0 | 10000 | 0 | 10000 | 0 | 10000 | 0 | 10000 | 0 | 10000 | 0 | 10000 | 0 | 10000 | 0 | 0 | 0
45490.7665 | V2.01 | V3.00 | V2.01 | V0.33 | 0001010E | 2111 | 612 | 0 | 0 | 0 | 387 | 10065 | -33830 | 3353 | 3366 | 3346 | 0 | 3366 | 3346 | 51 | 50 | 5800 | 27410 | 54 | 23 | 0 | 0 | 300 | 0 | 63 | 43 | 42 | 0 | 0 | 300 | -340 | 0 | 65535 | 9 | 10000 | 0 | 3 | 1 | 0 | 5 | 0 | 0 | 0 | 0 | 0 | 5175 | -70 | 0 | 0 | 0 | 0 | 5089 | 0 | 0 | 0 | 0 | 0 | 0 | 7 | 0 | 0 | 0 | 0 | 1 | 0 | 0 | 0 | 0 | 0 | 0 | 2 | 0 | 0 | 0 | 19 | 895 | 1 | 9982 | 0 | 85 | 0 | 44 | 10000 | 10000 | 10000 | 10000 | 0 | 0 | 0 | 82 | 82 | 0 | 0 | 0 | 0 | 301 | 1.3 | 228.7 | 0 | 63 | 50 | 0 | 63 | 54 | 1013 | 300 | 99 | 11 | 15 | 37 | V0.14 | 10000 | 0 | 10000 | 0 | 10000 | 0 | 10000 | 0 | 10000 | 0 | 10000 | 0 | 10000 | 0 | 10000 | 0 | 0 | 0
45490.7665 | V2.01 | V3.00 | V2.01 | V0.33 | 0001010E | 2111 | 612 | 0 | 0 | 0 | 387 | 10060 | -33770 | 3348 | 3365 | 3347 | 0 | 3365 | 3347 | 51 | 50 | 5790 | 27410 | 54 | 23 | 0 | 0 | 300 | 0 | 63 | 44 | 42 | 0 | 0 | 300 | -339 | 0 | 65535 | 9 | 10000 | 0 | 3 | 1 | 2 | 2 | 0 | 0 | 0 | 0 | 0 | 5150 | -70 | 0 | 0 | 0 | 0 | 5157 | 0 | 0 | 0 | 0 | 0 | 0 | 7 | 0 | 0 | 0 | 0 | 1 | 0 | 0 | 0 | 0 | 0 | 0 | 2 | 0 | 0 | 0 | 19 | 891 | 1 | 9894 | 0 | 85 | 0 | 44 | 10000 | 10000 | 10000 | 10000 | 0 | 0 | 0 | 82 | 82 | 0 | 0 | 0 | 0 | 301 | 1.3 | 228.7 | 0 | 63 | 50 | 0 | 63 | 55 | 1013 | 300 | 99 | 11 | 15 | 37 | V0.14 | 10000 | 0 | 10000 | 0 | 10000 | 0 | 10000 | 0 | 10000 | 0 | 10000 | 0 | 10000 | 0 | 10000 | 0 | 0 | 0
45490.7666 | V2.01 | V3.00 | V2.01 | V0.33 | 0001010E | 2111 | 612 | 0 | 0 | 0 | 387 | 10060 | -33840 | 3351 | 3365 | 3345 | 0 | 3365 | 3345 | 51 | 50 | 5781 | 27410 | 54 | 23 | 0 | 0 | 300 | 0 | 63 | 44 | 42 | 0 | 0 | 300 | -340 | 0 | 65535 | 9 | 10000 | 0 | 3 | 1 | 7 | 7 | 0 | 0 | 0 | 0 | 0 | 5175 | -70 | 0 | 0 | 0 | 0 | 5098 | 0 | 0 | 0 | 0 | 0 | 0 | 7 | 0 | 0 | 0 | 0 | 1 | 0 | 0 | 0 | 0 | 0 | 0 | 2 | 0 | 0 | 0 | 19 | 895 | 1 | 10002 | 0 | 85 | 0 | 44 | 10000 | 10000 | 10000 | 10000 | 0 | 0 | 0 | 82 | 82 | 0 | 0 | 0 | 0 | 301 | 1.3 | 228.7 | 0 | 63 | 50 | 0 | 63 | 54 | 1014 | 300 | 99 | 11 | 15 | 37 | V0.14 | 10000 | 0 | 10000 | 0 | 10000 | 0 | 10000 | 0 | 10000 | 0 | 10000 | 0 | 10000 | 0 | 10000 | 0 | 0 | 0
45490.7666 | V2.01 | V3.00 | V2.01 | V0.33 | 0001010E | 2111 | 612 | 0 | 0 | 0 | 387 | 10060 | -33790 | 3348 | 3365 | 3347 | 0 | 3365 | 3347 | 51 | 50 | 5771 | 27410 | 54 | 23 | 0 | 0 | 300 | 0 | 63 | 44 | 42 | 0 | 0 | 300 | -339 | 0 | 65535 | 9 | 10000 | 0 | 3 | 1 | 8 | 3 | 0 | 0 | 0 | 0 | 0 | 5175 | -70 | 0 | 0 | 0 | 0 | 5108 | 0 | 0 | 0 | 0 | 0 | 0 | 7 | 0 | 0 | 0 | 0 | 1 | 0 | 0 | 0 | 0 | 0 | 0 | 2 | 0 | 0 | 0 | 19 | 888 | 1 | 9865 | 0 | 85 | 0 | 44 | 10000 | 10000 | 10000 | 10000 | 0 | 0 | 0 | 82 | 82 | 0 | 0 | 0 | 0 | 301 | 1.3 | 228.6 | 0 | 63 | 50 | 0 | 63 | 55 | 1015 | 300 | 99 | 11 | 15 | 37 | V0.14 | 10000 | 0 | 10000 | 0 | 10000 | 0 | 10000 | 0 | 10000 | 0 | 10000 | 0 | 10000 | 0 | 10000 | 0 | 0 | 0
45490.7666 | V2.01 | V3.00 | V2.01 | V0.33 | 0001010E | 2111 | 612 | 0 | 0 | 0 | 387 | 10060 | -33840 | 3349 | 3366 | 3345 | 0 | 3366 | 3345 | 51 | 50 | 5761 | 27410 | 54 | 23 | 0 | 0 | 300 | 0 | 63 | 44 | 42 | 0 | 0 | 300 | -340 | 0 | 65535 | 9 | 10000 | 0 | 3 | 1 | 0 | 1 | 0 | 0 | 0 | 0 | 0 | 5125 | -70 | 0 | 0 | 0 | 0 | 5128 | 0 | 0 | 0 | 0 | 0 | 0 | 7 | 0 | 0 | 0 | 0 | 1 | 0 | 0 | 0 | 0 | 0 | 0 | 2 | 0 | 0 | 0 | 19 | 891 | 1 | 9875 | 0 | 85 | 0 | 44 | 10000 | 10000 | 10000 | 10000 | 0 | 0 | 0 | 82 | 82 | 0 | 0 | 0 | 0 | 301 | 1.3 | 228.6 | 0 | 63 | 50 | 0 | 63 | 54 | 1015 | 300 | 99 | 11 | 15 | 37 | V0.14 | 10000 | 0 | 10000 | 0 | 10000 | 0 | 10000 | 0 | 10000 | 0 | 10000 | 0 | 10000 | 0 | 10000 | 0 | 0 | 0
45490.7666 | V2.01 | V3.00 | V2.01 | V0.33 | 0001010E | 2111 | 612 | 0 | 0 | 0 | 387 | 10058 | -33800 | 3348 | 3364 | 3346 | 0 | 3364 | 3346 | 51 | 50 | 5751 | 27410 | 54 | 23 | 0 | 0 | 300 | 0 | 63 | 44 | 42 | 0 | 0 | 300 | -339 | 0 | 65535 | 9 | 10000 | 0 | 3 | 1 | 0 | 0 | 0 | 0 | 0 | 0 | 0 | 5175 | -70 | 0 | 0 | 0 | 0 | 5118 | 0 | 0 | 0 | 0 | 0 | 0 | 5 | 0 | 0 | 0 | 0 | 1 | 0 | 0 | 0 | 0 | 0 | 0 | 2 | 0 | 0 | 0 | 19 | 891 | 1 | 9924 | 0 | 85 | 0 | 44 | 10000 | 10000 | 10000 | 10000 | 0 | 0 | 0 | 82 | 82 | 0 | 0 | 0 | 0 | 301 | 1.3 | 228.6 | 0 | 63 | 50 | 0 | 63 | 54 | 1016 | 300 | 99 | 11 | 15 | 37 | V0.14 | 10000 | 0 | 10000 | 0 | 10000 | 0 | 10000 | 0 | 10000 | 0 | 10000 | 0 | 10000 | 0 | 10000 | 0 | 0 | 0
45490.7666 | V2.01 | V3.00 | V2.01 | V0.33 | 0001010E | 2111 | 612 | 0 | 0 | 0 | 387 | 10058 | -33800 | 3349 | 3363 | 3343 | 0 | 3363 | 3343 | 51 | 50 | 5731 | 27410 | 54 | 23 | 0 | 0 | 300 | 0 | 63 | 44 | 42 | 0 | 0 | 300 | -339 | 0 | 65535 | 9 | 10000 | 0 | 3 | 1 | 3 | 4 | 0 | 0 | 0 | 0 | 0 | 5125 | -70 | 0 | 0 | 0 | 0 | 5128 | 0 | 0 | 0 | 0 | 0 | 0 | 7 | 0 | 0 | 0 | 0 | 1 | 0 | 0 | 0 | 0 | 0 | 0 | 2 | 0 | 0 | 0 | 19 | 895 | 1 | 9973 | 0 | 85 | 0 | 44 | 10000 | 10000 | 10000 | 10000 | 0 | 0 | 0 | 82 | 82 | 0 | 0 | 0 | 0 | 301 | 1.3 | 228.6 | 0 | 63 | 50 | 0 | 63 | 54 | 1017 | 300 | 99 | 11 | 15 | 37 | V0.14 | 10000 | 0 | 10000 | 0 | 10000 | 0 | 10000 | 0 | 10000 | 0 | 10000 | 0 | 10000 | 0 | 10000 | 0 | 0 | 0
45490.7666 | V2.01 | V3.00 | V2.01 | V0.33 | 0001010E | 2111 | 612 | 0 | 0 | 0 | 387 | 10056 | -33830 | 3348 | 3365 | 3344 | 0 | 3365 | 3344 | 51 | 50 | 5721 | 27410 | 54 | 23 | 0 | 0 | 300 | 0 | 63 | 44 | 42 | 0 | 0 | 300 | -340 | 0 | 65535 | 9 | 10000 | 0 | 3 | 1 | 0 | 0 | 0 | 0 | 0 | 3 | 0 | 5125 | -70 | 0 | 0 | 0 | 3 | 5108 | 0 | 0 | 0 | 0 | 0 | 0 | 7 | 0 | 0 | 0 | 0 | 1 | 0 | 0 | 0 | 0 | 0 | 0 | 2 | 0 | 0 | 0 | 19 | 899 | 1 | 10002 | 0 | 85 | 0 | 44 | 10000 | 10000 | 10000 | 10000 | 0 | 0 | 0 | 82 | 82 | 0 | 0 | 0 | 0 | 301 | 1.3 | 228.6 | 0 | 63 | 50 | 0 | 63 | 54 | 1017 | 300 | 99 | 11 | 15 | 37 | V0.14 | 10000 | 0 | 10000 | 0 | 10000 | 0 | 10000 | 0 | 10000 | 0 | 10000 | 0 | 10000 | 0 | 10000 | 0 | 0 | 0
45490.7666 | V2.01 | V3.00 | V2.01 | V0.33 | 0001010E | 2111 | 612 | 0 | 0 | 0 | 387 | 10055 | -33800 | 3349 | 3363 | 3343 | 0 | 3363 | 3343 | 51 | 50 | 5711 | 27410 | 54 | 23 | 0 | 0 | 300 | 0 | 63 | 44 | 42 | 0 | 0 | 300 | -339 | 0 | 65535 | 9 | 10000 | 0 | 3 | 1 | 0 | 5 | 0 | 0 | 0 | 0 | 0 | 5125 | -70 | 0 | 0 | 0 | 0 | 5157 | 0 | 0 | 0 | 0 | 0 | 0 | 7 | 0 | 0 | 0 | 0 | 1 | 0 | 0 | 0 | 0 | 0 | 0 | 2 | 0 | 0 | 0 | 19 | 899 | 1 | 10002 | 0 | 85 | 0 | 44 | 10000 | 10000 | 10000 | 10000 | 0 | 0 | 0 | 82 | 82 | 0 | 0 | 0 | 0 | 301 | 1.3 | 228.6 | 0 | 63 | 50 | 0 | 63 | 55 | 1018 | 300 | 99 | 11 | 15 | 37 | V0.14 | 10000 | 0 | 10000 | 0 | 10000 | 0 | 10000 | 0 | 10000 | 0 | 10000 | 0 | 10000 | 0 | 10000 | 0 | 0 | 0
45490.7666 | V2.01 | V3.00 | V2.01 | V0.33 | 0001010E | 2111 | 612 | 0 | 0 | 0 | 387 | 10054 | -33860 | 3347 | 3364 | 3343 | 0 | 3364 | 3343 | 51 | 50 | 5701 | 27410 | 54 | 23 | 0 | 0 | 300 | 0 | 63 | 44 | 42 | 0 | 0 | 300 | -340 | 0 | 65535 | 9 | 10000 | 0 | 3 | 1 | 6 | 6 | 0 | 0 | 0 | 0 | 0 | 5125 | -70 | 0 | 0 | 0 | 0 | 5108 | 0 | 0 | 0 | 0 | 0 | 0 | 7 | 0 | 0 | 0 | 0 | 1 | 0 | 0 | 0 | 0 | 0 | 0 | 2 | 0 | 0 | 0 | 19 | 895 | 1 | 9973 | 0 | 85 | 0 | 44 | 10000 | 10000 | 10000 | 10000 | 0 | 0 | 0 | 82 | 82 | 0 | 0 | 0 | 0 | 301 | 1.3 | 228.6 | 0 | 63 | 50 | 0 | 63 | 55 | 1019 | 300 | 99 | 11 | 15 | 37 | V0.14 | 10000 | 0 | 10000 | 0 | 10000 | 0 | 10000 | 0 | 10000 | 0 | 10000 | 0 | 10000 | 0 | 10000 | 0 | 0 | 0
45490.7667 | V2.01 | V3.00 | V2.01 | V0.33 | 0001010E | 2111 | 612 | 0 | 0 | 0 | 387 | 10054 | -33860 | 3347 | 3364 | 3343 | 0 | 3364 | 3343 | 51 | 50 | 5701 | 27410 | 54 | 23 | 0 | 0 | 300 | 0 | 63 | 44 | 42 | 0 | 0 | 300 | -340 | 0 | 65535 | 9 | 10000 | 0 | 3 | 1 | 6 | 6 | 0 | 0 | 0 | 0 | 0 | 5125 | -70 | 0 | 0 | 0 | 0 | 5108 | 0 | 0 | 0 | 0 | 0 | 0 | 7 | 0 | 0 | 0 | 0 | 1 | 0 | 0 | 0 | 0 | 0 | 0 | 2 | 0 | 0 | 0 | 19 | 895 | 1 | 9885 | 0 | 85 | 0 | 44 | 10000 | 10000 | 10000 | 10000 | 0 | 0 | 0 | 82 | 82 | 0 | 0 | 0 | 0 | 301 | 1.3 | 228.5 | 0 | 63 | 50 | 0 | 63 | 54 | 1019 | 300 | 99 | 11 | 15 | 37 | V0.14 | 10000 | 0 | 10000 | 0 | 10000 | 0 | 10000 | 0 | 10000 | 0 | 10000 | 0 | 10000 | 0 | 10000 | 0 | 0 | 0
45490.7667 | V2.01 | V3.00 | V2.01 | V0.33 | 0001010E | 2111 | 612 | 0 | 0 | 0 | 387 | 10052 | -33790 | 3346 | 3362 | 3344 | 0 | 3362 | 3344 | 51 | 50 | 5691 | 27410 | 54 | 23 | 0 | 0 | 300 | 0 | 63 | 44 | 42 | 0 | 0 | 300 | -339 | 0 | 65535 | 9 | 10000 | 0 | 3 | 1 | 2 | 4 | 0 | 0 | 0 | 0 | 0 | 5125 | -70 | 0 | 0 | 0 | 0 | 5147 | 0 | 0 | 0 | 0 | 0 | 0 | 7 | 0 | 0 | 0 | 0 | 1 | 0 | 0 | 0 | 0 | 0 | 0 | 2 | 0 | 0 | 0 | 19 | 895 | 1 | 9885 | 0 | 85 | 0 | 44 | 10000 | 10000 | 10000 | 10000 | 0 | 0 | 0 | 82 | 82 | 0 | 0 | 0 | 0 | 301 | 1.3 | 228.5 | 0 | 63 | 50 | 0 | 63 | 54 | 1019 | 300 | 99 | 11 | 15 | 37 | V0.14 | 10000 | 0 | 10000 | 0 | 10000 | 0 | 10000 | 0 | 10000 | 0 | 10000 | 0 | 10000 | 0 | 10000 | 0 | 0 | 0
45490.7667 | V2.01 | V3.00 | V2.01 | V0.33 | 0001010E | 2111 | 612 | 0 | 0 | 0 | 387 | 10053 | -33860 | 3347 | 3364 | 3342 | 0 | 3364 | 3342 | 51 | 50 | 5681 | 27410 | 54 | 23 | 0 | 0 | 300 | 0 | 63 | 44 | 42 | 0 | 0 | 300 | -340 | 0 | 65535 | 9 | 10000 | 0 | 3 | 1 | 5 | 6 | 0 | 0 | 0 | 0 | 0 | 5125 | -70 | 0 | 0 | 0 | 0 | 5147 | 0 | 0 | 0 | 0 | 0 | 0 | 7 | 0 | 0 | 0 | 0 | 1 | 0 | 0 | 0 | 0 | 0 | 0 | 2 | 0 | 0 | 0 | 19 | 888 | 1 | 9836 | 0 | 85 | 0 | 44 | 10000 | 10000 | 10000 | 10000 | 0 | 0 | 0 | 82 | 82 | 0 | 0 | 0 | 0 | 301 | 1.3 | 228.5 | 0 | 63 | 50 | 0 | 63 | 55 | 1018 | 300 | 99 | 11 | 15 | 37 | V0.14 | 10000 | 0 | 10000 | 0 | 10000 | 0 | 10000 | 0 | 10000 | 0 | 10000 | 0 | 10000 | 0 | 10000 | 0 | 0 | 0
45490.7667 | V2.01 | V3.00 | V2.01 | V0.33 | 0001010E | 2111 | 612 | 0 | 0 | 0 | 387 | 10055 | -33830 | 3348 | 3364 | 3342 | 0 | 3364 | 3342 | 51 | 50 | 5671 | 27410 | 54 | 23 | 0 | 0 | 300 | 0 | 63 | 44 | 42 | 0 | 0 | 300 | -340 | 0 | 65535 | 9 | 10000 | 0 | 3 | 1 | 1 | 2 | 0 | 0 | 0 | 0 | 0 | 5125 | -70 | 0 | 0 | 0 | 0 | 5137 | 0 | 0 | 0 | 0 | 0 | 0 | 7 | 0 | 0 | 0 | 0 | 1 | 0 | 0 | 0 | 0 | 0 | 0 | 2 | 0 | 0 | 0 | 19 | 895 | 1 | 10021 | 0 | 85 | 0 | 44 | 10000 | 10000 | 10000 | 10000 | 0 | 0 | 0 | 82 | 82 | 0 | 0 | 0 | 0 | 301 | 1.3 | 228.5 | 0 | 63 | 50 | 0 | 63 | 55 | 1018 | 300 | 99 | 11 | 15 | 37 | V0.14 | 10000 | 0 | 10000 | 0 | 10000 | 0 | 10000 | 0 | 10000 | 0 | 10000 | 0 | 10000 | 0 | 10000 | 0 | 0 | 0
45490.7667 | V2.01 | V3.00 | V2.01 | V0.33 | 0001010E | 2111 | 612 | 0 | 0 | 0 | 387 | 10051 | -33860 | 3348 | 3362 | 3344 | 0 | 3362 | 3344 | 51 | 50 | 5671 | 27410 | 54 | 23 | 0 | 0 | 300 | 0 | 63 | 43 | 42 | 0 | 0 | 300 | -340 | 0 | 65535 | 9 | 10000 | 0 | 3 | 1 | 0 | 0 | 0 | 0 | 0 | 0 | 0 | 5175 | -70 | 0 | 0 | 0 | 0 | 5108 | 0 | 0 | 0 | 0 | 0 | 0 | 7 | 0 | 0 | 0 | 0 | 1 | 0 | 0 | 0 | 0 | 0 | 0 | 2 | 0 | 0 | 0 | 19 | 891 | 1 | 9924 | 0 | 85 | 0 | 44 | 10000 | 10000 | 10000 | 10000 | 0 | 0 | 0 | 82 | 82 | 0 | 0 | 0 | 0 | 301 | 1.3 | 228.4 | 0 | 63 | 50 | 0 | 63 | 54 | 1017 | 300 | 99 | 11 | 15 | 37 | V0.14 | 10000 | 0 | 10000 | 0 | 10000 | 0 | 10000 | 0 | 10000 | 0 | 10000 | 0 | 10000 | 0 | 10000 | 0 | 0 | 0
45490.7667 | V2.01 | V3.00 | V2.01 | V0.33 | 0001010E | 2111 | 612 | 0 | 0 | 0 | 387 | 10054 | -33840 | 3348 | 3363 | 3343 | 0 | 3363 | 3343 | 51 | 50 | 5661 | 27410 | 54 | 23 | 0 | 0 | 300 | 0 | 63 | 44 | 42 | 0 | 0 | 300 | -340 | 0 | 65535 | 9 | 10000 | 0 | 3 | 1 | 0 | 5 | 0 | 0 | 0 | 0 | 0 | 5125 | -70 | 0 | 0 | 0 | 0 | 5108 | 0 | 0 | 0 | 0 | 0 | 0 | 7 | 0 | 0 | 0 | 0 | 1 | 0 | 0 | 0 | 0 | 0 | 0 | 2 | 0 | 0 | 0 | 19 | 899 | 1 | 10051 | 0 | 85 | 0 | 44 | 10000 | 10000 | 10000 | 10000 | 0 | 0 | 0 | 82 | 82 | 0 | 0 | 0 | 0 | 301 | 1.3 | 228.4 | 0 | 63 | 50 | 0 | 63 | 55 | 1015 | 300 | 99 | 11 | 15 | 37 | V0.14 | 10000 | 0 | 10000 | 0 | 10000 | 0 | 10000 | 0 | 10000 | 0 | 10000 | 0 | 10000 | 0 | 10000 | 0 | 0 | 0
45490.7667 | V2.01 | V3.00 | V2.01 | V0.33 | 0001010E | 2111 | 612 | 0 | 0 | 0 | 387 | 10059 | -33850 | 3349 | 3365 | 3345 | 0 | 3365 | 3345 | 51 | 50 | 5651 | 27410 | 54 | 23 | 0 | 0 | 300 | 0 | 64 | 44 | 42 | 0 | 0 | 300 | -340 | 0 | 65535 | 9 | 10000 | 0 | 3 | 1 | 0 | 1 | 0 | 0 | 0 | 0 | 0 | 5175 | -70 | 0 | 0 | 0 | 0 | 5137 | 0 | 0 | 0 | 0 | 0 | 0 | 7 | 0 | 0 | 0 | 0 | 1 | 0 | 0 | 0 | 0 | 0 | 0 | 2 | 0 | 0 | 0 | 19 | 895 | 1 | 9894 | 0 | 85 | 0 | 44 | 10000 | 10000 | 10000 | 10000 | 0 | 0 | 0 | 82 | 82 | 0 | 0 | 0 | 0 | 301 | 1.3 | 228.4 | 0 | 63 | 50 | 0 | 64 | 55 | 1014 | 300 | 99 | 11 | 15 | 37 | V0.14 | 10000 | 0 | 10000 | 0 | 10000 | 0 | 10000 | 0 | 10000 | 0 | 10000 | 0 | 10000 | 0 | 10000 | 0 | 0 | 0
45490.7667 | V2.01 | V3.00 | V2.01 | V0.33 | 0001010E | 2111 | 612 | 0 | 0 | 0 | 387 | 10053 | -33850 | 3347 | 3363 | 3343 | 0 | 3363 | 3343 | 51 | 50 | 5631 | 27410 | 54 | 23 | 0 | 0 | 300 | 0 | 63 | 44 | 42 | 0 | 0 | 300 | -340 | 0 | 65535 | 9 | 10000 | 0 | 3 | 1 | 0 | 4 | 0 | 0 | 0 | 0 | 0 | 5175 | -70 | 0 | 0 | 0 | 0 | 5128 | 0 | 0 | 0 | 0 | 0 | 0 | 5 | 0 | 0 | 0 | 0 | 1 | 0 | 0 | 0 | 0 | 0 | 0 | 2 | 0 | 0 | 0 | 19 | 899 | 1 | 9963 | 0 | 85 | 0 | 44 | 10000 | 10000 | 10000 | 10000 | 0 | 0 | 0 | 82 | 82 | 0 | 0 | 0 | 0 | 301 | 1.3 | 228.4 | 0 | 63 | 50 | 0 | 63 | 54 | 1013 | 300 | 99 | 11 | 15 | 37 | V0.14 | 10000 | 0 | 10000 | 0 | 10000 | 0 | 10000 | 0 | 10000 | 0 | 10000 | 0 | 10000 | 0 | 10000 | 0 | 0 | 0
45490.7667 | V2.01 | V3.00 | V2.01 | V0.33 | 0001010E | 2111 | 612 | 0 | 0 | 0 | 387 | 10048 | -33820 | 3346 | 3360 | 3342 | 0 | 3360 | 3342 | 51 | 50 | 5621 | 27410 | 54 | 23 | 0 | 0 | 300 | 0 | 63 | 44 | 42 | 0 | 0 | 300 | -339 | 0 | 65535 | 9 | 10000 | 0 | 3 | 1 | 5 | 4 | 0 | 0 | 0 | 0 | 0 | 5150 | -70 | 0 | 0 | 0 | 0 | 5147 | 0 | 0 | 0 | 0 | 0 | 0 | 9 | 0 | 0 | 0 | 0 | 1 | 0 | 0 | 0 | 0 | 0 | 0 | 2 | 0 | 0 | 0 | 19 | 891 | 1 | 10002 | 0 | 85 | 0 | 44 | 10000 | 10000 | 10000 | 10000 | 0 | 0 | 0 | 82 | 82 | 0 | 0 | 0 | 0 | 301 | 1.3 | 228.3 | 0 | 63 | 50 | 0 | 63 | 54 | 1012 | 300 | 99 | 11 | 15 | 37 | V0.14 | 10000 | 0 | 10000 | 0 | 10000 | 0 | 10000 | 0 | 10000 | 0 | 10000 | 0 | 10000 | 0 | 10000 | 0 | 0 | 0
45490.7668 | V2.01 | V3.00 | V2.01 | V0.33 | 0001010E | 2111 | 612 | 0 | 0 | 0 | 387 | 10049 | -33890 | 3345 | 3362 | 3342 | 0 | 3362 | 3342 | 51 | 50 | 5611 | 27410 | 54 | 23 | 0 | 0 | 300 | 0 | 63 | 44 | 42 | 0 | 0 | 300 | -340 | 0 | 65535 | 9 | 10000 | 0 | 3 | 1 | 8 | 6 | 0 | 0 | 0 | 0 | 0 | 5125 | -70 | 0 | 0 | 0 | 0 | 5137 | 0 | 0 | 0 | 0 | 0 | 0 | 7 | 0 | 0 | 0 | 0 | 1 | 0 | 0 | 0 | 0 | 0 | 0 | 2 | 0 | 0 | 0 | 19 | 891 | 1 | 9875 | 0 | 85 | 0 | 44 | 10000 | 10000 | 10000 | 10000 | 0 | 0 | 0 | 82 | 82 | 0 | 0 | 0 | 0 | 301 | 1.3 | 228.3 | 0 | 63 | 50 | 0 | 63 | 54 | 1011 | 300 | 99 | 11 | 15 | 37 | V0.14 | 10000 | 0 | 10000 | 0 | 10000 | 0 | 10000 | 0 | 10000 | 0 | 10000 | 0 | 10000 | 0 | 10000 | 0 | 0 | 0
45490.7668 | V2.01 | V3.00 | V2.01 | V0.33 | 0001010E | 2111 | 612 | 0 | 0 | 0 | 387 | 10046 | -33820 | 3345 | 3359 | 3342 | 0 | 3359 | 3342 | 51 | 50 | 5601 | 27410 | 54 | 23 | 0 | 0 | 300 | 0 | 64 | 44 | 42 | 0 | 0 | 300 | -339 | 0 | 65535 | 9 | 10000 | 0 | 3 | 1 | 0 | 2 | 0 | 0 | 0 | 0 | 0 | 5125 | -70 | 0 | 0 | 0 | 0 | 5137 | 0 | 0 | 0 | 0 | 0 | 0 | 9 | 0 | 0 | 0 | 0 | 1 | 0 | 0 | 0 | 0 | 0 | 0 | 2 | 0 | 0 | 0 | 19 | 895 | 1 | 9885 | 0 | 85 | 0 | 44 | 10000 | 10000 | 10000 | 10000 | 0 | 0 | 0 | 82 | 82 | 0 | 0 | 0 | 0 | 301 | 1.3 | 228.3 | 0 | 64 | 50 | 0 | 63 | 54 | 1011 | 300 | 99 | 11 | 15 | 37 | V0.14 | 10000 | 0 | 10000 | 0 | 10000 | 0 | 10000 | 0 | 10000 | 0 | 10000 | 0 | 10000 | 0 | 10000 | 0 | 0 | 0
45490.7668 | V2.01 | V3.00 | V2.01 | V0.33 | 0001010E | 2111 | 612 | 0 | 0 | 0 | 387 | 10048 | -33900 | 3345 | 3361 | 3340 | 0 | 3361 | 3340 | 51 | 50 | 5591 | 27410 | 54 | 23 | 0 | 0 | 300 | 0 | 63 | 44 | 42 | 0 | 0 | 300 | -340 | 0 | 65535 | 9 | 10000 | 0 | 3 | 1 | 1 | 3 | 0 | 0 | 0 | 0 | 0 | 4894 | -70 | 0 | 0 | 0 | 0 | 5157 | 0 | 0 | 0 | 0 | 0 | 0 | 7 | 0 | 0 | 0 | 0 | 1 | 0 | 0 | 0 | 0 | 0 | 0 | 2 | 0 | 0 | 0 | 19 | 888 | 1 | 9943 | 0 | 85 | 0 | 43 | 10000 | 10000 | 10000 | 10000 | 0 | 0 | 0 | 82 | 82 | 0 | 0 | 0 | 0 | 301 | 1.3 | 228.3 | 0 | 63 | 50 | 0 | 63 | 55 | 1012 | 300 | 99 | 11 | 15 | 37 | V0.14 | 10000 | 0 | 10000 | 0 | 10000 | 0 | 10000 | 0 | 10000 | 0 | 10000 | 0 | 10000 | 0 | 10000 | 0 | 0 | 0
45490.7668 | V2.01 | V3.00 | V2.01 | V0.33 | 0001010E | 2111 | 612 | 0 | 0 | 0 | 387 | 10045 | -33840 | 3342 | 3360 | 3343 | 0 | 3360 | 3342 | 51 | 50 | 5581 | 27410 | 54 | 23 | 0 | 0 | 300 | 0 | 63 | 44 | 42 | 0 | 0 | 300 | -339 | 0 | 65535 | 9 | 10000 | 0 | 3 | 1 | 0 | 2 | 0 | 0 | 0 | 0 | 0 | 5150 | -70 | 0 | 0 | 0 | 0 | 5128 | 0 | 0 | 0 | 0 | 0 | 0 | 7 | 0 | 0 | 0 | 0 | 1 | 0 | 0 | 0 | 0 | 0 | 0 | 2 | 0 | 0 | 0 | 19 | 891 | 1 | 9865 | 0 | 85 | 0 | 44 | 10000 | 10000 | 10000 | 10000 | 0 | 0 | 0 | 82 | 82 | 0 | 0 | 0 | 0 | 301 | 1.3 | 228.2 | 0 | 63 | 50 | 0 | 64 | 55 | 1012 | 300 | 99 | 11 | 15 | 37 | V0.14 | 10000 | 0 | 10000 | 0 | 10000 | 0 | 10000 | 0 | 10000 | 0 | 10000 | 0 | 10000 | 0 | 10000 | 0 | 0 | 0
45490.7668 | V2.01 | V3.00 | V2.01 | V0.33 | 0001010E | 2111 | 612 | 0 | 0 | 0 | 387 | 10045 | -33880 | 3345 | 3361 | 3339 | 0 | 3361 | 3339 | 51 | 50 | 5571 | 27410 | 54 | 23 | 0 | 0 | 300 | 0 | 63 | 44 | 42 | 0 | 0 | 300 | -340 | 0 | 65535 | 9 | 10000 | 0 | 3 | 1 | 2 | 4 | 0 | 0 | 0 | 0 | 0 | 5175 | -70 | 0 | 0 | 0 | 0 | 5137 | 0 | 0 | 0 | 0 | 0 | 0 | 7 | 0 | 0 | 0 | 0 | 1 | 0 | 0 | 0 | 0 | 0 | 0 | 2 | 0 | 0 | 0 | 19 | 899 | 1 | 10021 | 0 | 85 | 0 | 44 | 10000 | 10000 | 10000 | 10000 | 0 | 0 | 0 | 82 | 82 | 0 | 0 | 0 | 0 | 301 | 1.3 | 228.2 | 0 | 64 | 50 | 0 | 63 | 55 | 1013 | 300 | 99 | 11 | 15 | 37 | V0.14 | 10000 | 0 | 10000 | 0 | 10000 | 0 | 10000 | 0 | 10000 | 0 | 10000 | 0 | 10000 | 0 | 10000 | 0 | 0 | 0
45490.7668 | V2.01 | V3.00 | V2.01 | V0.33 | 0001010E | 2111 | 612 | 0 | 0 | 0 | 387 | 10044 | -33870 | 3342 | 3360 | 3343 | 0 | 3360 | 3342 | 51 | 50 | 5561 | 27410 | 54 | 23 | 0 | 0 | 300 | 0 | 64 | 44 | 42 | 0 | 0 | 300 | -340 | 0 | 65535 | 9 | 10000 | 0 | 3 | 1 | 0 | 4 | 0 | 0 | 0 | 0 | 0 | 5175 | -70 | 0 | 0 | 0 | 0 | 5137 | 0 | 0 | 0 | 0 | 0 | 0 | 7 | 0 | 0 | 0 | 0 | 1 | 0 | 0 | 0 | 0 | 0 | 0 | 2 | 0 | 0 | 0 | 19 | 899 | 1 | 10021 | 0 | 85 | 0 | 44 | 10000 | 10000 | 10000 | 10000 | 0 | 0 | 0 | 82 | 82 | 0 | 0 | 0 | 0 | 301 | 1.3 | 228.2 | 0 | 63 | 50 | 0 | 64 | 54 | 1014 | 300 | 99 | 11 | 15 | 37 | V0.14 | 10000 | 0 | 10000 | 0 | 10000 | 0 | 10000 | 0 | 10000 | 0 | 10000 | 0 | 10000 | 0 | 10000 | 0 | 0 | 0
45490.7668 | V2.01 | V3.00 | V2.01 | V0.33 | 0001010E | 2111 | 612 | 0 | 0 | 0 | 387 | 10042 | -33860 | 3343 | 3359 | 3340 | 0 | 3359 | 3340 | 51 | 50 | 5551 | 27410 | 54 | 22 | 0 | 0 | 300 | 0 | 64 | 44 | 42 | 0 | 0 | 300 | -340 | 0 | 65535 | 9 | 10000 | 0 | 3 | 1 | 2 | 5 | 0 | 0 | 0 | 0 | 0 | 5150 | -70 | 0 | 0 | 0 | 0 | 5137 | 0 | 0 | 0 | 0 | 0 | 0 | 9 | 0 | 0 | 0 | 0 | 1 | 0 | 0 | 0 | 0 | 0 | 0 | 2 | 0 | 0 | 0 | 19 | 899 | 1 | 10012 | 0 | 85 | 0 | 44 | 10000 | 10000 | 10000 | 10000 | 0 | 0 | 0 | 82 | 82 | 0 | 0 | 0 | 0 | 301 | 1.3 | 228.2 | 0 | 63 | 50 | 0 | 64 | 54 | 1014 | 300 | 99 | 11 | 15 | 37 | V0.14 | 10000 | 0 | 10000 | 0 | 10000 | 0 | 10000 | 0 | 10000 | 0 | 10000 | 0 | 10000 | 0 | 10000 | 0 | 0 | 0
45490.7668 | V2.01 | V3.00 | V2.01 | V0.33 | 0001010E | 2111 | 612 | 0 | 0 | 0 | 387 | 10043 | -33910 | 3342 | 3361 | 3340 | 0 | 3361 | 3340 | 51 | 50 | 5541 | 27410 | 54 | 22 | 0 | 0 | 300 | 0 | 64 | 44 | 42 | 0 | 0 | 300 | -340 | 0 | 65535 | 9 | 10000 | 0 | 3 | 1 | 1 | 3 | 0 | 0 | 0 | 0 | 0 | 5150 | -70 | 0 | 0 | 0 | 0 | 5128 | 0 | 0 | 0 | 0 | 0 | 0 | 9 | 0 | 0 | 0 | 0 | 1 | 0 | 0 | 0 | 0 | 0 | 0 | 2 | 0 | 0 | 0 | 19 | 899 | 1 | 10012 | 0 | 85 | 0 | 44 | 10000 | 10000 | 10000 | 10000 | 0 | 0 | 0 | 82 | 82 | 0 | 0 | 0 | 0 | 301 | 1.3 | 228.2 | 0 | 63 | 50 | 0 | 63 | 54 | 1015 | 300 | 99 | 11 | 15 | 37 | V0.14 | 10000 | 0 | 10000 | 0 | 10000 | 0 | 10000 | 0 | 10000 | 0 | 10000 | 0 | 10000 | 0 | 10000 | 0 | 0 | 0
45490.7669 | V2.01 | V3.00 | V2.01 | V0.33 | 0001010E | 2111 | 612 | 0 | 0 | 0 | 387 | 10041 | -33850 | 3342 | 3359 | 3340 | 0 | 3359 | 3340 | 51 | 50 | 5532 | 27410 | 54 | 22 | 0 | 0 | 300 | 0 | 64 | 44 | 42 | 0 | 0 | 300 | -339 | 0 | 65535 | 9 | 10000 | 0 | 3 | 1 | 3 | 2 | 0 | 0 | 0 | 0 | 0 | 5125 | -70 | 0 | 0 | 0 | 0 | 5128 | 0 | 0 | 0 | 0 | 0 | 0 | 7 | 0 | 0 | 0 | 0 | 1 | 0 | 0 | 0 | 0 | 0 | 0 | 2 | 0 | 0 | 0 | 19 | 899 | 1 | 10041 | 0 | 85 | 0 | 44 | 10000 | 10000 | 10000 | 10000 | 0 | 0 | 0 | 82 | 82 | 0 | 0 | 0 | 0 | 301 | 1.3 | 228.2 | 0 | 63 | 50 | 0 | 63 | 55 | 1016 | 300 | 99 | 11 | 15 | 37 | V0.14 | 10000 | 0 | 10000 | 0 | 10000 | 0 | 10000 | 0 | 10000 | 0 | 10000 | 0 | 10000 | 0 | 10000 | 0 | 0 | 0
45490.7669 | V2.01 | V3.00 | V2.01 | V0.33 | 0001010E | 2111 | 612 | 0 | 0 | 0 | 387 | 10041 | -33850 | 3342 | 3359 | 3340 | 0 | 3359 | 3340 | 51 | 50 | 5532 | 27410 | 54 | 22 | 0 | 0 | 300 | 0 | 64 | 44 | 42 | 0 | 0 | 300 | -339 | 0 | 65535 | 9 | 10000 | 0 | 3 | 1 | 3 | 2 | 0 | 0 | 0 | 0 | 0 | 5125 | -70 | 0 | 0 | 0 | 0 | 5128 | 0 | 0 | 0 | 0 | 0 | 0 | 7 | 0 | 0 | 0 | 0 | 1 | 0 | 0 | 0 | 0 | 0 | 0 | 2 | 0 | 0 | 0 | 19 | 888 | 1 | 9973 | 0 | 85 | 0 | 44 | 10000 | 10000 | 10000 | 10000 | 0 | 0 | 0 | 82 | 82 | 0 | 0 | 0 | 0 | 301 | 1.3 | 228.1 | 0 | 64 | 50 | 0 | 63 | 54 | 1017 | 300 | 99 | 11 | 15 | 37 | V0.14 | 10000 | 0 | 10000 | 0 | 10000 | 0 | 10000 | 0 | 10000 | 0 | 10000 | 0 | 10000 | 0 | 10000 | 0 | 0 | 0
45490.7669 | V2.01 | V3.00 | V2.01 | V0.33 | 0001010E | 2111 | 612 | 0 | 0 | 0 | 387 | 10041 | -33920 | 3342 | 3360 | 3339 | 0 | 3360 | 3339 | 51 | 50 | 5522 | 27410 | 54 | 22 | 0 | 0 | 300 | 0 | 64 | 44 | 42 | 0 | 0 | 300 | -340 | 0 | 65535 | 9 | 10000 | 0 | 3 | 1 | 0 | 1 | 0 | 0 | 0 | 0 | 0 | 5125 | -70 | 0 | 0 | 0 | 0 | 5108 | 0 | 0 | 0 | 0 | 0 | 0 | 7 | 0 | 0 | 0 | 0 | 1 | 0 | 0 | 0 | 0 | 0 | 0 | 2 | 0 | 0 | 0 | 19 | 895 | 1 | 9943 | 0 | 85 | 0 | 44 | 10000 | 10000 | 10000 | 10000 | 0 | 0 | 0 | 82 | 82 | 0 | 0 | 0 | 0 | 301 | 1.3 | 228.1 | 0 | 64 | 50 | 0 | 64 | 54 | 1017 | 300 | 99 | 11 | 15 | 37 | V0.14 | 10000 | 0 | 10000 | 0 | 10000 | 0 | 10000 | 0 | 10000 | 0 | 10000 | 0 | 10000 | 0 | 10000 | 0 | 0 | 0
45490.7669 | V2.01 | V3.00 | V2.01 | V0.33 | 0001010E | 2111 | 612 | 0 | 0 | 0 | 387 | 10043 | -33860 | 3344 | 3360 | 3339 | 0 | 3360 | 3339 | 51 | 50 | 5512 | 27410 | 54 | 22 | 0 | 0 | 300 | 0 | 64 | 43 | 42 | 0 | 0 | 300 | -340 | 0 | 65535 | 9 | 10000 | 0 | 3 | 1 | 1 | 1 | 0 | 0 | 0 | 0 | 0 | 4919 | -70 | 0 | 0 | 0 | 0 | 5108 | 0 | 0 | 0 | 0 | 0 | 0 | 7 | 0 | 0 | 0 | 0 | 1 | 0 | 0 | 0 | 0 | 0 | 0 | 2 | 0 | 0 | 0 | 19 | 899 | 1 | 9934 | 0 | 85 | 0 | 43 | 10000 | 10000 | 10000 | 10000 | 0 | 0 | 0 | 82 | 82 | 0 | 0 | 0 | 0 | 301 | 1.3 | 228.1 | 0 | 63 | 50 | 0 | 64 | 55 | 1018 | 300 | 99 | 11 | 15 | 37 | V0.14 | 10000 | 0 | 10000 | 0 | 10000 | 0 | 10000 | 0 | 10000 | 0 | 10000 | 0 | 10000 | 0 | 10000 | 0 | 0 | 0
45490.7669 | V2.01 | V3.00 | V2.01 | V0.33 | 0001010E | 2111 | 612 | 0 | 0 | 0 | 387 | 10040 | -33900 | 3346 | 3359 | 3337 | 0 | 3359 | 3337 | 51 | 50 | 5502 | 27410 | 54 | 22 | 0 | 0 | 300 | 0 | 63 | 44 | 42 | 0 | 0 | 300 | -340 | 0 | 65535 | 9 | 10000 | 0 | 3 | 1 | 7 | 3 | 0 | 0 | 0 | 0 | 0 | 5150 | -70 | 0 | 0 | 0 | 0 | 5157 | 0 | 0 | 0 | 0 | 0 | 0 | 7 | 0 | 0 | 0 | 0 | 1 | 0 | 0 | 0 | 0 | 0 | 0 | 2 | 0 | 0 | 0 | 19 | 895 | 1 | 9924 | 0 | 85 | 0 | 44 | 10000 | 10000 | 10000 | 10000 | 0 | 0 | 0 | 82 | 82 | 0 | 0 | 0 | 0 | 301 | 1.3 | 228.1 | 0 | 63 | 50 | 0 | 63 | 55 | 1017 | 300 | 99 | 11 | 15 | 37 | V0.14 | 10000 | 0 | 10000 | 0 | 10000 | 0 | 10000 | 0 | 10000 | 0 | 10000 | 0 | 10000 | 0 | 10000 | 0 | 0 | 0
45490.7669 | V2.01 | V3.00 | V2.01 | V0.33 | 0001010E | 2111 | 612 | 0 | 0 | 0 | 387 | 10041 | -33880 | 3343 | 3360 | 3338 | 0 | 3360 | 3338 | 51 | 50 | 5492 | 27410 | 54 | 22 | 0 | 0 | 300 | 0 | 63 | 43 | 42 | 0 | 0 | 300 | -340 | 0 | 65535 | 9 | 10000 | 0 | 3 | 1 | 0 | 7 | 0 | 0 | 0 | 0 | 0 | 5150 | -70 | 0 | 0 | 0 | 0 | 5108 | 0 | 0 | 0 | 0 | 0 | 0 | 7 | 0 | 0 | 0 | 0 | 1 | 0 | 0 | 0 | 0 | 0 | 0 | 2 | 0 | 0 | 0 | 19 | 888 | 1 | 9885 | 0 | 85 | 0 | 44 | 10000 | 10000 | 10000 | 10000 | 0 | 0 | 0 | 82 | 82 | 0 | 0 | 0 | 0 | 301 | 1.3 | 228.1 | 0 | 63 | 50 | 0 | 63 | 54 | 1015 | 300 | 99 | 11 | 15 | 37 | V0.14 | 10000 | 0 | 10000 | 0 | 10000 | 0 | 10000 | 0 | 10000 | 0 | 10000 | 0 | 10000 | 0 | 10000 | 0 | 0 | 0
45490.7669 | V2.01 | V3.00 | V2.01 | V0.33 | 0001010E | 2111 | 612 | 0 | 0 | 0 | 387 | 10040 | -33890 | 3344 | 3358 | 3337 | 0 | 3358 | 3337 | 51 | 50 | 5482 | 27410 | 54 | 22 | 0 | 0 | 300 | 0 | 64 | 44 | 42 | 0 | 0 | 300 | -340 | 0 | 65535 | 9 | 10000 | 0 | 3 | 1 | 0 | 0 | 0 | 0 | 0 | 0 | 0 | 5150 | -70 | 0 | 0 | 0 | 0 | 5118 | 0 | 0 | 0 | 0 | 0 | 0 | 7 | 0 | 0 | 0 | 0 | 1 | 0 | 0 | 0 | 0 | 0 | 0 | 2 | 0 | 0 | 0 | 19 | 899 | 1 | 9924 | 0 | 85 | 0 | 43 | 10000 | 10000 | 10000 | 10000 | 0 | 0 | 0 | 82 | 82 | 0 | 0 | 0 | 0 | 301 | 1.3 | 228 | 0 | 64 | 50 | 0 | 63 | 54 | 1015 | 300 | 99 | 11 | 15 | 37 | V0.14 | 10000 | 0 | 10000 | 0 | 10000 | 0 | 10000 | 0 | 10000 | 0 | 10000 | 0 | 10000 | 0 | 10000 | 0 | 0 | 0
45490.7669 | V2.01 | V3.00 | V2.01 | V0.33 | 0001010E | 2111 | 612 | 0 | 0 | 0 | 387 | 10038 | -33930 | 3342 | 3359 | 3338 | 0 | 3359 | 3338 | 51 | 50 | 5472 | 27410 | 54 | 22 | 0 | 0 | 300 | 0 | 64 | 44 | 42 | 0 | 0 | 300 | -340 | 0 | 65535 | 9 | 10000 | 0 | 3 | 1 | 3 | 3 | 0 | 0 | 0 | 0 | 0 | 5175 | -70 | 0 | 0 | 0 | 0 | 5147 | 0 | 0 | 0 | 0 | 0 | 0 | 7 | 0 | 0 | 0 | 0 | 1 | 0 | 0 | 0 | 0 | 0 | 0 | 2 | 0 | 0 | 0 | 19 | 891 | 1 | 9865 | 0 | 85 | 0 | 44 | 10000 | 10000 | 10000 | 10000 | 0 | 0 | 0 | 82 | 82 | 0 | 0 | 0 | 0 | 301 | 1.3 | 228 | 0 | 64 | 50 | 0 | 63 | 54 | 1013 | 300 | 99 | 11 | 15 | 37 | V0.14 | 10000 | 0 | 10000 | 0 | 10000 | 0 | 10000 | 0 | 10000 | 0 | 10000 | 0 | 10000 | 0 | 10000 | 0 | 0 | 0
45490.7669 | V2.01 | V3.00 | V2.01 | V0.33 | 0001010E | 2111 | 612 | 0 | 0 | 0 | 387 | 10039 | -33870 | 3342 | 3356 | 3337 | 0 | 3356 | 3337 | 51 | 50 | 5462 | 27410 | 54 | 22 | 0 | 0 | 300 | 0 | 64 | 44 | 42 | 0 | 0 | 300 | -340 | 0 | 65535 | 9 | 10000 | 0 | 3 | 1 | 10 | 5 | 0 | 0 | 0 | 0 | 0 | 5175 | -70 | 0 | 0 | 0 | 0 | 5137 | 0 | 0 | 0 | 0 | 0 | 0 | 7 | 0 | 0 | 0 | 0 | 1 | 0 | 0 | 0 | 0 | 0 | 0 | 2 | 0 | 0 | 0 | 19 | 891 | 1 | 9963 | 0 | 85 | 0 | 44 | 10000 | 10000 | 10000 | 10000 | 0 | 0 | 0 | 82 | 82 | 0 | 0 | 0 | 0 | 301 | 1.3 | 228 | 0 | 64 | 50 | 0 | 64 | 54 | 1012 | 300 | 99 | 11 | 15 | 37 | V0.14 | 10000 | 0 | 10000 | 0 | 10000 | 0 | 10000 | 0 | 10000 | 0 | 10000 | 0 | 10000 | 0 | 10000 | 0 | 0 | 0
45490.767 | V2.01 | V3.00 | V2.01 | V0.33 | 0001010E | 2111 | 612 | 0 | 0 | 0 | 387 | 10037 | -33940 | 3342 | 3359 | 3337 | 0 | 3359 | 3337 | 51 | 50 | 5452 | 27410 | 54 | 22 | 0 | 0 | 300 | 0 | 63 | 44 | 42 | 0 | 0 | 300 | -340 | 0 | 65535 | 9 | 10000 | 0 | 3 | 1 | 0 | 3 | 0 | 0 | 0 | 0 | 0 | 5150 | -70 | 0 | 0 | 0 | 0 | 5098 | 0 | 0 | 0 | 0 | 0 | 0 | 9 | 0 | 0 | 0 | 0 | 1 | 0 | 0 | 0 | 0 | 0 | 0 | 2 | 0 | 0 | 0 | 19 | 899 | 1 | 10031 | 0 | 85 | 0 | 44 | 10000 | 10000 | 10000 | 10000 | 0 | 0 | 0 | 82 | 82 | 0 | 0 | 0 | 0 | 301 | 1.3 | 228 | 0 | 63 | 50 | 0 | 64 | 55 | 1011 | 300 | 99 | 11 | 15 | 37 | V0.14 | 10000 | 0 | 10000 | 0 | 10000 | 0 | 10000 | 0 | 10000 | 0 | 10000 | 0 | 10000 | 0 | 10000 | 0 | 0 | 0
45490.767 | V2.01 | V3.00 | V2.01 | V0.33 | 0001010E | 2111 | 612 | 0 | 0 | 0 | 387 | 10034 | -33880 | 3340 | 3356 | 3337 | 0 | 3356 | 3337 | 51 | 50 | 5442 | 27410 | 54 | 22 | 0 | 0 | 300 | 0 | 64 | 44 | 42 | 0 | 0 | 300 | -339 | 0 | 65535 | 9 | 10000 | 0 | 3 | 1 | 0 | 0 | 0 | 0 | 0 | 0 | 0 | 5150 | -70 | 0 | 0 | 0 | 0 | 5098 | 0 | 0 | 0 | 0 | 0 | 0 | 7 | 0 | 0 | 0 | 0 | 1 | 0 | 0 | 0 | 0 | 0 | 0 | 2 | 0 | 0 | 0 | 19 | 891 | 1 | 9914 | 0 | 85 | 0 | 44 | 10000 | 10000 | 10000 | 10000 | 0 | 0 | 0 | 82 | 82 | 0 | 0 | 0 | 0 | 301 | 1.3 | 228 | 0 | 63 | 50 | 0 | 63 | 55 | 1010 | 300 | 99 | 11 | 15 | 37 | V0.14 | 10000 | 0 | 10000 | 0 | 10000 | 0 | 10000 | 0 | 10000 | 0 | 10000 | 0 | 10000 | 0 | 10000 | 0 | 0 | 0
45490.767 | V2.01 | V3.00 | V2.01 | V0.33 | 0001010E | 2111 | 612 | 0 | 0 | 0 | 387 | 10034 | -33940 | 3342 | 3357 | 3335 | 0 | 3357 | 3335 | 51 | 50 | 5432 | 27410 | 54 | 22 | 0 | 0 | 300 | 0 | 64 | 44 | 42 | 0 | 0 | 300 | -340 | 0 | 65535 | 9 | 10000 | 0 | 3 | 1 | 0 | 3 | 0 | 0 | 0 | 0 | 0 | 5175 | -70 | 0 | 0 | 0 | 0 | 5157 | 0 | 0 | 0 | 0 | 0 | 0 | 7 | 0 | 0 | 0 | 0 | 1 | 0 | 0 | 0 | 0 | 0 | 0 | 2 | 0 | 0 | 0 | 19 | 891 | 1 | 9943 | 0 | 85 | 0 | 44 | 10000 | 10000 | 10000 | 10000 | 0 | 0 | 0 | 82 | 82 | 0 | 0 | 0 | 0 | 301 | 1.3 | 227.9 | 0 | 64 | 50 | 0 | 63 | 55 | 1010 | 300 | 99 | 11 | 15 | 37 | V0.14 | 10000 | 0 | 10000 | 0 | 10000 | 0 | 10000 | 0 | 10000 | 0 | 10000 | 0 | 10000 | 0 | 10000 | 0 | 0 | 0
45490.767 | V2.01 | V3.00 | V2.01 | V0.33 | 0001010E | 2111 | 612 | 0 | 0 | 0 | 387 | 10034 | -33900 | 3339 | 3357 | 3337 | 0 | 3357 | 3337 | 51 | 50 | 5412 | 27410 | 54 | 22 | 0 | 0 | 300 | 0 | 64 | 44 | 42 | 0 | 0 | 300 | -340 | 0 | 65535 | 9 | 10000 | 0 | 3 | 1 | 0 | 3 | 0 | 0 | 0 | 0 | 0 | 5150 | -70 | 0 | 0 | 0 | 0 | 5137 | 0 | 0 | 0 | 0 | 0 | 0 | 7 | 0 | 0 | 0 | 0 | 1 | 0 | 0 | 0 | 0 | 0 | 0 | 2 | 0 | 0 | 0 | 19 | 895 | 1 | 9885 | 0 | 85 | 0 | 44 | 10000 | 10000 | 10000 | 10000 | 0 | 0 | 0 | 82 | 82 | 0 | 0 | 0 | 0 | 301 | 1.3 | 227.9 | 0 | 64 | 50 | 0 | 63 | 55 | 1010 | 300 | 99 | 11 | 15 | 37 | V0.14 | 10000 | 0 | 10000 | 0 | 10000 | 0 | 10000 | 0 | 10000 | 0 | 10000 | 0 | 10000 | 0 | 10000 | 0 | 0 | 0
45490.767 | V2.01 | V3.00 | V2.01 | V0.33 | 0001010E | 2111 | 612 | 0 | 0 | 0 | 387 | 10032 | -33910 | 3341 | 3356 | 3336 | 0 | 3356 | 3336 | 51 | 50 | 5402 | 27410 | 54 | 22 | 0 | 0 | 300 | 0 | 64 | 44 | 42 | 0 | 0 | 300 | -340 | 0 | 65535 | 9 | 10000 | 0 | 3 | 1 | 3 | 3 | 0 | 0 | 0 | 0 | 0 | 5150 | -70 | 0 | 0 | 0 | 0 | 5137 | 0 | 0 | 0 | 0 | 0 | 0 | 7 | 0 | 0 | 0 | 0 | 1 | 0 | 0 | 0 | 0 | 0 | 0 | 2 | 0 | 0 | 0 | 19 | 895 | 1 | 9982 | 0 | 85 | 0 | 43 | 10000 | 10000 | 10000 | 10000 | 0 | 0 | 0 | 82 | 82 | 0 | 0 | 0 | 0 | 301 | 1.3 | 227.9 | 0 | 64 | 50 | 0 | 64 | 54 | 1011 | 300 | 99 | 11 | 15 | 37 | V0.14 | 10000 | 0 | 10000 | 0 | 10000 | 0 | 10000 | 0 | 10000 | 0 | 10000 | 0 | 10000 | 0 | 10000 | 0 | 0 | 0
45490.767 | V2.01 | V3.00 | V2.01 | V0.33 | 0001010E | 2111 | 612 | 0 | 0 | 0 | 387 | 10031 | -33940 | 3338 | 3357 | 3336 | 0 | 3357 | 3336 | 51 | 50 | 5392 | 27410 | 54 | 22 | 0 | 0 | 300 | 0 | 64 | 44 | 42 | 0 | 0 | 300 | -340 | 0 | 65535 | 9 | 10000 | 0 | 3 | 1 | 3 | 2 | 0 | 0 | 0 | 0 | 0 | 5150 | -70 | 0 | 0 | 0 | 0 | 5147 | 0 | 0 | 0 | 0 | 0 | 0 | 7 | 0 | 0 | 0 | 0 | 1 | 0 | 0 | 0 | 0 | 0 | 0 | 2 | 0 | 0 | 0 | 19 | 891 | 1 | 9934 | 0 | 85 | 0 | 44 | 10000 | 10000 | 10000 | 10000 | 0 | 0 | 0 | 82 | 82 | 0 | 0 | 0 | 0 | 301 | 1.3 | 227.9 | 0 | 64 | 50 | 0 | 64 | 54 | 1013 | 300 | 99 | 11 | 15 | 37 | V0.14 | 10000 | 0 | 10000 | 0 | 10000 | 0 | 10000 | 0 | 10000 | 0 | 10000 | 0 | 10000 | 0 | 10000 | 0 | 0 | 0
45490.767 | V2.01 | V3.00 | V2.01 | V0.33 | 0001010E | 2111 | 612 | 0 | 0 | 0 | 387 | 10030 | -33900 | 3340 | 3354 | 3336 | 0 | 3354 | 3336 | 51 | 50 | 5382 | 27410 | 54 | 22 | 0 | 0 | 300 | 0 | 64 | 44 | 42 | 0 | 0 | 300 | -340 | 0 | 65535 | 9 | 10000 | 0 | 3 | 1 | 2 | 6 | 0 | 0 | 0 | 0 | 0 | 5150 | -70 | 0 | 0 | 0 | 0 | 5147 | 0 | 0 | 0 | 0 | 0 | 0 | 7 | 0 | 0 | 0 | 0 | 1 | 0 | 0 | 0 | 0 | 0 | 0 | 2 | 0 | 0 | 0 | 19 | 891 | 1 | 9885 | 0 | 85 | 0 | 44 | 10000 | 10000 | 10000 | 10000 | 0 | 0 | 0 | 82 | 82 | 0 | 0 | 0 | 0 | 301 | 1.3 | 227.8 | 0 | 63 | 50 | 0 | 64 | 54 | 1014 | 300 | 99 | 11 | 15 | 37 | V0.14 | 10000 | 0 | 10000 | 0 | 10000 | 0 | 10000 | 0 | 10000 | 0 | 10000 | 0 | 10000 | 0 | 10000 | 0 | 0 | 0
45490.767 | V2.01 | V3.00 | V2.01 | V0.33 | 0001010E | 2111 | 612 | 0 | 0 | 0 | 387 | 10032 | -33960 | 3339 | 3356 | 3336 | 0 | 3356 | 3336 | 51 | 50 | 5372 | 27410 | 54 | 22 | 0 | 0 | 300 | 0 | 64 | 44 | 42 | 0 | 0 | 300 | -340 | 0 | 65535 | 9 | 10000 | 0 | 3 | 1 | 1 | 1 | 0 | 0 | 0 | 0 | 0 | 5125 | -70 | 0 | 0 | 0 | 0 | 5137 | 0 | 0 | 0 | 0 | 0 | 0 | 7 | 0 | 0 | 0 | 0 | 1 | 0 | 0 | 0 | 0 | 0 | 0 | 2 | 0 | 0 | 0 | 19 | 895 | 1 | 9894 | 0 | 85 | 0 | 44 | 10000 | 10000 | 10000 | 10000 | 0 | 0 | 0 | 82 | 82 | 0 | 0 | 0 | 0 | 301 | 1.3 | 227.8 | 0 | 64 | 50 | 0 | 64 | 54 | 1015 | 300 | 99 | 11 | 15 | 37 | V0.14 | 10000 | 0 | 10000 | 0 | 10000 | 0 | 10000 | 0 | 10000 | 0 | 10000 | 0 | 10000 | 0 | 10000 | 0 | 0 | 0
45490.767 | V2.01 | V3.00 | V2.01 | V0.33 | 0001010E | 2111 | 612 | 0 | 0 | 0 | 387 | 10028 | -33910 | 3339 | 3354 | 3335 | 0 | 3354 | 3335 | 51 | 50 | 5362 | 27410 | 54 | 22 | 0 | 0 | 300 | 0 | 64 | 44 | 42 | 0 | 0 | 300 | -340 | 0 | 65535 | 9 | 10000 | 0 | 3 | 1 | 0 | 4 | 0 | 0 | 0 | 0 | 0 | 5175 | -70 | 0 | 0 | 0 | 0 | 5108 | 0 | 0 | 0 | 0 | 0 | 0 | 7 | 0 | 0 | 0 | 0 | 1 | 0 | 0 | 0 | 0 | 0 | 0 | 2 | 0 | 0 | 0 | 19 | 891 | 1 | 9865 | 0 | 85 | 0 | 44 | 10000 | 10000 | 10000 | 10000 | 0 | 0 | 0 | 82 | 82 | 0 | 0 | 0 | 0 | 301 | 1.3 | 227.8 | 0 | 64 | 50 | 0 | 64 | 54 | 1015 | 300 | 99 | 11 | 15 | 37 | V0.14 | 10000 | 0 | 10000 | 0 | 10000 | 0 | 10000 | 0 | 10000 | 0 | 10000 | 0 | 10000 | 0 | 10000 | 0 | 0 | 0
45490.7671 | V2.01 | V3.00 | V2.01 | V0.33 | 0001010E | 2111 | 612 | 0 | 0 | 0 | 387 | 10029 | -33970 | 3340 | 3355 | 3339 | 0 | 3355 | 3339 | 51 | 50 | 5352 | 27410 | 54 | 22 | 0 | 0 | 300 | 0 | 64 | 44 | 42 | 0 | 0 | 300 | -340 | 0 | 65535 | 9 | 10000 | 0 | 3 | 1 | 5 | 3 | 0 | 0 | 0 | 0 | 0 | 5175 | -70 | 0 | 0 | 0 | 0 | 5128 | 0 | 0 | 0 | 0 | 0 | 0 | 7 | 0 | 0 | 0 | 0 | 1 | 0 | 0 | 0 | 0 | 0 | 0 | 2 | 0 | 0 | 0 | 19 | 891 | 1 | 9865 | 0 | 85 | 0 | 44 | 10000 | 10000 | 10000 | 10000 | 0 | 0 | 0 | 82 | 82 | 0 | 0 | 0 | 0 | 301 | 1.3 | 227.8 | 0 | 64 | 50 | 0 | 63 | 55 | 1016 | 300 | 99 | 11 | 15 | 37 | V0.14 | 10000 | 0 | 10000 | 0 | 10000 | 0 | 10000 | 0 | 10000 | 0 | 10000 | 0 | 10000 | 0 | 10000 | 0 | 0 | 0
45490.7671 | V2.01 | V3.00 | V2.01 | V0.33 | 0001010E | 2111 | 612 | 0 | 0 | 0 | 387 | 10029 | -33970 | 3340 | 3355 | 3339 | 0 | 3355 | 3339 | 51 | 50 | 5352 | 27410 | 54 | 22 | 0 | 0 | 300 | 0 | 64 | 44 | 42 | 0 | 0 | 300 | -340 | 0 | 65535 | 9 | 10000 | 0 | 3 | 1 | 5 | 3 | 0 | 0 | 0 | 0 | 0 | 5175 | -70 | 0 | 0 | 0 | 0 | 5128 | 0 | 0 | 0 | 0 | 0 | 0 | 7 | 0 | 0 | 0 | 0 | 1 | 0 | 0 | 0 | 0 | 0 | 0 | 2 | 0 | 0 | 0 | 19 | 895 | 1 | 9973 | 0 | 85 | 0 | 44 | 10000 | 10000 | 10000 | 10000 | 0 | 0 | 0 | 82 | 82 | 0 | 0 | 0 | 0 | 301 | 1.3 | 227.8 | 0 | 64 | 50 | 0 | 64 | 54 | 1016 | 300 | 99 | 11 | 15 | 37 | V0.14 | 10000 | 0 | 10000 | 0 | 10000 | 0 | 10000 | 0 | 10000 | 0 | 10000 | 0 | 10000 | 0 | 10000 | 0 | 0 | 0
45490.7671 | V2.01 | V3.00 | V2.01 | V0.33 | 0001010E | 2111 | 612 | 0 | 0 | 0 | 387 | 10029 | -33900 | 3337 | 3353 | 3335 | 0 | 3353 | 3335 | 51 | 50 | 5342 | 27410 | 54 | 22 | 0 | 0 | 300 | 0 | 64 | 44 | 42 | 0 | 0 | 300 | -339 | 0 | 65535 | 9 | 10000 | 0 | 3 | 1 | 2 | 2 | 0 | 0 | 0 | 0 | 0 | 5356 | -70 | 0 | 0 | 0 | 0 | 5157 | 0 | 0 | 0 | 0 | 0 | 0 | 7 | 0 | 0 | 0 | 0 | 1 | 0 | 0 | 0 | 0 | 0 | 0 | 2 | 0 | 0 | 0 | 19 | 895 | 1 | 9963 | 0 | 85 | 0 | 43 | 10000 | 10000 | 10000 | 10000 | 0 | 0 | 0 | 82 | 82 | 0 | 0 | 0 | 0 | 301 | 1.3 | 227.7 | 0 | 64 | 50 | 0 | 64 | 55 | 1016 | 300 | 99 | 11 | 15 | 37 | V0.14 | 10000 | 0 | 10000 | 0 | 10000 | 0 | 10000 | 0 | 10000 | 0 | 10000 | 0 | 10000 | 0 | 10000 | 0 | 0 | 0
45490.7671 | V2.01 | V3.00 | V2.01 | V0.33 | 0001010E | 2111 | 612 | 0 | 0 | 0 | 387 | 10027 | -33980 | 3339 | 3354 | 3332 | 0 | 3354 | 3332 | 51 | 50 | 5332 | 27410 | 54 | 22 | 0 | 0 | 300 | 0 | 64 | 44 | 42 | 0 | 0 | 300 | -340 | 0 | 65535 | 9 | 10000 | 0 | 3 | 1 | 8 | 3 | 0 | 0 | 0 | 0 | 0 | 5175 | -70 | 0 | 0 | 0 | 0 | 5118 | 0 | 0 | 0 | 0 | 0 | 0 | 7 | 0 | 0 | 0 | 0 | 1 | 0 | 0 | 0 | 0 | 0 | 0 | 2 | 0 | 0 | 0 | 19 | 899 | 1 | 10051 | 0 | 85 | 0 | 44 | 10000 | 10000 | 10000 | 10000 | 10000 | 0 | 0 | 82 | 82 | 0 | 0 | 0 | 0 | 301 | 1.3 | 227.7 | 0 | 64 | 50 | 0 | 64 | 55 | 1016 | 300 | 99 | 11 | 15 | 37 | V0.14 | 10000 | 0 | 10000 | 0 | 10000 | 0 | 10000 | 0 | 10000 | 0 | 10000 | 0 | 10000 | 0 | 10000 | 0 | 0 | 0
45490.7671 | V2.01 | V3.00 | V2.01 | V0.33 | 0001010E | 2111 | 612 | 0 | 0 | 0 | 387 | 10024 | -33910 | 3336 | 3353 | 3336 | 0 | 3353 | 3336 | 51 | 50 | 5322 | 27410 | 54 | 22 | 0 | 0 | 300 | 0 | 64 | 44 | 42 | 0 | 0 | 300 | -339 | 0 | 65535 | 9 | 10000 | 0 | 3 | 1 | 0 | 7 | 0 | 0 | 0 | 0 | 0 | 5175 | -70 | 0 | 0 | 0 | 0 | 5098 | 0 | 0 | 0 | 0 | 0 | 0 | 7 | 0 | 0 | 0 | 0 | 1 | 0 | 0 | 0 | 0 | 0 | 0 | 2 | 0 | 0 | 0 | 19 | 891 | 1 | 9826 | 0 | 85 | 0 | 44 | 10000 | 10000 | 10000 | 10000 | 0 | 0 | 0 | 82 | 82 | 0 | 0 | 0 | 0 | 301 | 1.3 | 227.7 | 0 | 64 | 50 | 0 | 64 | 54 | 1015 | 300 | 99 | 11 | 15 | 37 | V0.14 | 10000 | 0 | 10000 | 0 | 10000 | 0 | 10000 | 0 | 10000 | 0 | 10000 | 0 | 10000 | 0 | 10000 | 0 | 0 | 0
45490.7671 | V2.01 | V3.00 | V2.01 | V0.33 | 0001010E | 2111 | 612 | 0 | 0 | 0 | 387 | 10027 | -33970 | 3339 | 3354 | 3334 | 0 | 3354 | 3334 | 51 | 50 | 5312 | 27410 | 54 | 22 | 0 | 0 | 300 | 0 | 64 | 44 | 42 | 0 | 0 | 300 | -340 | 0 | 65535 | 9 | 10000 | 0 | 3 | 1 | 1 | 1 | 0 | 0 | 0 | 0 | 0 | 5175 | -70 | 0 | 0 | 0 | 0 | 5137 | 0 | 0 | 0 | 0 | 0 | 0 | 7 | 0 | 0 | 0 | 0 | 1 | 0 | 0 | 0 | 0 | 0 | 0 | 2 | 0 | 0 | 0 | 19 | 895 | 1 | 9894 | 0 | 85 | 0 | 44 | 10000 | 10000 | 10000 | 10000 | 0 | 0 | 0 | 82 | 82 | 0 | 0 | 0 | 0 | 301 | 1.3 | 227.7 | 0 | 64 | 50 | 0 | 64 | 55 | 1014 | 300 | 99 | 11 | 15 | 37 | V0.14 | 10000 | 0 | 10000 | 0 | 10000 | 0 | 10000 | 0 | 10000 | 0 | 10000 | 0 | 10000 | 0 | 10000 | 0 | 0 | 0
45490.7671 | V2.01 | V3.00 | V2.01 | V0.33 | 0001010E | 2111 | 612 | 0 | 0 | 0 | 387 | 10025 | -33930 | 3338 | 3355 | 3334 | 0 | 3355 | 3334 | 51 | 50 | 5302 | 27410 | 54 | 22 | 0 | 0 | 300 | 0 | 64 | 44 | 42 | 0 | 0 | 300 | -340 | 0 | 65535 | 8 | 10000 | 0 | 3 | 1 | 5 | 5 | 0 | 0 | 0 | 0 | 0 | 5125 | -70 | 0 | 0 | 0 | 0 | 5157 | 0 | 0 | 0 | 0 | 0 | 0 | 7 | 0 | 0 | 0 | 0 | 1 | 0 | 0 | 0 | 0 | 0 | 0 | 2 | 0 | 0 | 0 | 19 | 895 | 1 | 9943 | 0 | 85 | 0 | 44 | 10000 | 10000 | 10000 | 10000 | 0 | 0 | 0 | 82 | 82 | 0 | 0 | 0 | 0 | 301 | 1.3 | 227.6 | 0 | 64 | 50 | 0 | 63 | 55 | 1013 | 300 | 99 | 11 | 15 | 37 | V0.14 | 10000 | 0 | 10000 | 0 | 10000 | 0 | 10000 | 0 | 10000 | 0 | 10000 | 0 | 10000 | 0 | 10000 | 0 | 0 | 0
45490.7671 | V2.01 | V3.00 | V2.01 | V0.33 | 0001010E | 2111 | 612 | 0 | 0 | 0 | 387 | 10021 | -33960 | 3336 | 3352 | 3332 | 0 | 3352 | 3332 | 51 | 50 | 5292 | 27410 | 54 | 22 | 0 | 0 | 300 | 0 | 64 | 44 | 42 | 0 | 0 | 300 | -340 | 0 | 65535 | 8 | 10000 | 0 | 3 | 1 | 0 | 1 | 0 | 0 | 0 | 0 | 0 | 5125 | -70 | 0 | 0 | 0 | 0 | 5147 | 0 | 0 | 0 | 0 | 0 | 0 | 7 | 0 | 0 | 0 | 0 | 1 | 0 | 0 | 0 | 0 | 0 | 0 | 2 | 0 | 0 | 0 | 19 | 899 | 1 | 9973 | 0 | 85 | 0 | 44 | 10000 | 10000 | 10000 | 10000 | 0 | 0 | 0 | 82 | 82 | 0 | 0 | 0 | 0 | 301 | 1.3 | 227.6 | 0 | 63 | 50 | 0 | 64 | 54 | 1012 | 300 | 99 | 11 | 15 | 37 | V0.14 | 10000 | 0 | 10000 | 0 | 10000 | 0 | 10000 | 0 | 10000 | 0 | 10000 | 0 | 10000 | 0 | 10000 | 0 | 0 | 0
45490.7672 | V2.01 | V3.00 | V2.01 | V0.33 | 0001010E | 2111 | 612 | 0 | 0 | 0 | 387 | 10023 | -33950 | 3338 | 3354 | 3333 | 0 | 3354 | 3333 | 51 | 50 | 5282 | 27410 | 54 | 22 | 0 | 0 | 300 | 0 | 64 | 44 | 42 | 0 | 0 | 300 | -340 | 0 | 65535 | 8 | 10000 | 0 | 3 | 1 | 0 | 1 | 0 | 0 | 0 | 0 | 0 | 4919 | -70 | 0 | 0 | 0 | 0 | 5137 | 0 | 0 | 0 | 0 | 0 | 0 | 7 | 0 | 0 | 0 | 0 | 1 | 0 | 0 | 0 | 0 | 0 | 0 | 2 | 0 | 0 | 0 | 19 | 888 | 1 | 9836 | 0 | 85 | 0 | 44 | 10000 | 10000 | 10000 | 10000 | 0 | 0 | 0 | 82 | 82 | 0 | 0 | 0 | 0 | 301 | 1.3 | 227.6 | 0 | 64 | 50 | 0 | 64 | 54 | 1010 | 300 | 99 | 11 | 15 | 37 | V0.14 | 10000 | 0 | 10000 | 0 | 10000 | 0 | 10000 | 0 | 10000 | 0 | 10000 | 0 | 10000 | 0 | 10000 | 0 | 0 | 0
45490.7672 | V2.01 | V3.00 | V2.01 | V0.33 | 0001010E | 2111 | 612 | 0 | 0 | 0 | 387 | 10020 | -33930 | 3335 | 3351 | 3333 | 0 | 3351 | 3333 | 51 | 50 | 5273 | 27410 | 54 | 21 | 0 | 0 | 300 | 0 | 64 | 44 | 42 | 0 | 0 | 300 | -339 | 0 | 65535 | 8 | 10000 | 0 | 3 | 1 | 1 | 3 | 0 | 0 | 0 | 0 | 0 | 5175 | -70 | 0 | 0 | 0 | 0 | 5128 | 0 | 0 | 0 | 0 | 0 | 0 | 7 | 0 | 0 | 0 | 0 | 1 | 0 | 0 | 0 | 0 | 0 | 0 | 2 | 0 | 0 | 0 | 19 | 891 | 1 | 9914 | 0 | 85 | 0 | 43 | 10000 | 10000 | 10000 | 10000 | 0 | 0 | 0 | 82 | 82 | 0 | 0 | 0 | 0 | 301 | 1.3 | 227.6 | 0 | 64 | 50 | 0 | 64 | 54 | 1009 | 300 | 99 | 11 | 15 | 37 | V0.14 | 10000 | 0 | 10000 | 0 | 10000 | 0 | 10000 | 0 | 10000 | 0 | 10000 | 0 | 10000 | 0 | 10000 | 0 | 0 | 0
45490.7672 | V2.01 | V3.00 | V2.01 | V0.33 | 0001010E | 2111 | 612 | 0 | 0 | 0 | 387 | 10021 | -34000 | 3336 | 3354 | 3331 | 0 | 3354 | 3331 | 51 | 50 | 5263 | 27410 | 54 | 21 | 0 | 0 | 300 | 0 | 64 | 44 | 42 | 0 | 0 | 300 | -340 | 0 | 65535 | 8 | 10000 | 0 | 3 | 1 | 0 | 5 | 0 | 0 | 0 | 0 | 0 | 5175 | -70 | 0 | 0 | 0 | 0 | 5137 | 0 | 0 | 0 | 0 | 0 | 0 | 9 | 0 | 0 | 0 | 0 | 1 | 0 | 0 | 0 | 0 | 0 | 0 | 2 | 0 | 0 | 0 | 19 | 899 | 1 | 9914 | 0 | 85 | 0 | 44 | 10000 | 10000 | 10000 | 10000 | 0 | 0 | 0 | 82 | 82 | 0 | 0 | 0 | 0 | 301 | 1.3 | 227.6 | 0 | 64 | 50 | 0 | 64 | 54 | 1009 | 300 | 99 | 11 | 15 | 37 | V0.14 | 10000 | 0 | 10000 | 0 | 10000 | 0 | 10000 | 0 | 10000 | 0 | 10000 | 0 | 10000 | 0 | 10000 | 0 | 0 | 0
45490.7672 | V2.01 | V3.00 | V2.01 | V0.33 | 0001010E | 2111 | 612 | 0 | 0 | 0 | 387 | 10020 | -33930 | 3336 | 3351 | 3333 | 0 | 3351 | 3333 | 51 | 50 | 5253 | 27410 | 54 | 21 | 0 | 0 | 300 | 0 | 64 | 44 | 42 | 0 | 0 | 300 | -339 | 0 | 65535 | 8 | 10000 | 0 | 3 | 1 | 1 | 4 | 0 | 0 | 0 | 0 | 0 | 5150 | -70 | 0 | 0 | 0 | 0 | 5118 | 0 | 0 | 0 | 0 | 0 | 0 | 7 | 0 | 0 | 0 | 0 | 1 | 0 | 0 | 0 | 0 | 0 | 0 | 2 | 0 | 0 | 0 | 19 | 891 | 1 | 9943 | 0 | 85 | 0 | 44 | 10000 | 10000 | 10000 | 10000 | 0 | 0 | 0 | 82 | 82 | 0 | 0 | 0 | 0 | 301 | 1.3 | 227.5 | 0 | 64 | 50 | 0 | 64 | 55 | 1008 | 300 | 99 | 11 | 15 | 37 | V0.14 | 10000 | 0 | 10000 | 0 | 10000 | 0 | 10000 | 0 | 10000 | 0 | 10000 | 0 | 10000 | 0 | 10000 | 0 | 0 | 0
45490.7672 | V2.01 | V3.00 | V2.01 | V0.33 | 0001010E | 2111 | 612 | 0 | 0 | 0 | 387 | 10018 | -34000 | 3336 | 3353 | 3332 | 0 | 3353 | 3332 | 51 | 50 | 5243 | 27410 | 54 | 21 | 0 | 0 | 300 | 0 | 64 | 44 | 42 | 0 | 0 | 300 | -340 | 0 | 65535 | 8 | 10000 | 0 | 3 | 1 | 0 | 0 | 0 | 0 | 0 | 0 | 0 | 5175 | -70 | 0 | 0 | 0 | 0 | 5118 | 0 | 0 | 0 | 0 | 0 | 0 | 7 | 0 | 0 | 0 | 0 | 1 | 0 | 0 | 0 | 0 | 0 | 0 | 2 | 0 | 0 | 0 | 19 | 891 | 1 | 9924 | 0 | 85 | 0 | 44 | 10000 | 10000 | 10000 | 10000 | 0 | 0 | 0 | 82 | 82 | 0 | 0 | 0 | 0 | 301 | 1.3 | 227.5 | 0 | 64 | 50 | 0 | 64 | 54 | 1009 | 300 | 99 | 11 | 15 | 37 | V0.14 | 10000 | 0 | 10000 | 0 | 10000 | 0 | 10000 | 0 | 10000 | 0 | 10000 | 0 | 10000 | 0 | 10000 | 0 | 0 | 0
45490.7672 | V2.01 | V3.00 | V2.01 | V0.33 | 0001010E | 2111 | 612 | 0 | 0 | 0 | 387 | 10017 | -33960 | 3333 | 3351 | 3333 | 0 | 3351 | 3333 | 51 | 50 | 5233 | 27410 | 54 | 21 | 0 | 0 | 300 | 0 | 64 | 44 | 42 | 0 | 0 | 300 | -340 | 0 | 65535 | 8 | 10000 | 0 | 3 | 1 | 2 | 2 | 0 | 0 | 0 | 0 | 0 | 5175 | -70 | 0 | 0 | 0 | 0 | 5098 | 0 | 0 | 0 | 0 | 0 | 0 | 9 | 0 | 0 | 0 | 0 | 1 | 0 | 0 | 0 | 0 | 0 | 0 | 2 | 0 | 0 | 0 | 19 | 891 | 1 | 9885 | 0 | 85 | 0 | 44 | 10000 | 10000 | 10000 | 10000 | 0 | 0 | 0 | 82 | 82 | 0 | 0 | 0 | 0 | 301 | 1.3 | 227.5 | 0 | 64 | 50 | 0 | 63 | 54 | 1010 | 300 | 99 | 11 | 15 | 37 | V0.14 | 10000 | 0 | 10000 | 0 | 10000 | 0 | 10000 | 0 | 10000 | 0 | 10000 | 0 | 10000 | 0 | 10000 | 0 | 0 | 0
45490.7672 | V2.01 | V3.00 | V2.01 | V0.33 | 0001010E | 2111 | 612 | 0 | 0 | 0 | 387 | 10016 | -34000 | 3335 | 3351 | 3329 | 0 | 3351 | 3329 | 51 | 50 | 5213 | 27410 | 54 | 21 | 0 | 0 | 300 | 0 | 64 | 43 | 42 | 0 | 0 | 300 | -340 | 0 | 65535 | 8 | 10000 | 0 | 3 | 1 | 1 | 7 | 0 | 0 | 0 | 0 | 0 | 5150 | -70 | 0 | 0 | 0 | 0 | 5118 | 0 | 0 | 0 | 0 | 0 | 0 | 7 | 0 | 0 | 0 | 0 | 1 | 0 | 0 | 0 | 0 | 0 | 0 | 2 | 0 | 0 | 0 | 19 | 891 | 1 | 9826 | 0 | 85 | 0 | 44 | 10000 | 10000 | 10000 | 10000 | 0 | 0 | 0 | 82 | 82 | 0 | 0 | 0 | 0 | 301 | 1.3 | 227.5 | 0 | 64 | 50 | 0 | 64 | 55 | 1011 | 300 | 99 | 11 | 15 | 37 | V0.14 | 10000 | 0 | 10000 | 0 | 10000 | 0 | 10000 | 0 | 10000 | 0 | 10000 | 0 | 10000 | 0 | 10000 | 0 | 0 | 0
45490.7672 | V2.01 | V3.00 | V2.01 | V0.33 | 0001010E | 2111 | 612 | 0 | 0 | 0 | 387 | 10017 | -33970 | 3335 | 3352 | 3330 | 0 | 3352 | 3330 | 51 | 50 | 5203 | 27410 | 54 | 21 | 0 | 0 | 300 | 0 | 64 | 44 | 42 | 0 | 0 | 300 | -340 | 0 | 65535 | 8 | 10000 | 0 | 3 | 1 | 0 | 3 | 0 | 0 | 0 | 0 | 0 | 5175 | -70 | 0 | 0 | 0 | 0 | 5089 | 0 | 0 | 0 | 0 | 0 | 0 | 7 | 0 | 0 | 0 | 0 | 1 | 0 | 0 | 0 | 0 | 0 | 0 | 2 | 0 | 0 | 0 | 19 | 891 | 1 | 9953 | 0 | 85 | 0 | 44 | 10000 | 10000 | 10000 | 10000 | 0 | 0 | 0 | 82 | 82 | 0 | 0 | 0 | 0 | 301 | 1.3 | 227.4 | 0 | 64 | 50 | 0 | 64 | 55 | 1012 | 300 | 99 | 11 | 15 | 37 | V0.14 | 10000 | 0 | 10000 | 0 | 10000 | 0 | 10000 | 0 | 10000 | 0 | 10000 | 0 | 10000 | 0 | 10000 | 0 | 0 | 0
45490.7672 | V2.01 | V3.00 | V2.01 | V0.33 | 0001010E | 2111 | 612 | 0 | 0 | 0 | 387 | 10014 | -33960 | 3335 | 3349 | 3330 | 0 | 3349 | 3330 | 51 | 50 | 5193 | 27410 | 54 | 21 | 0 | 0 | 300 | 0 | 64 | 44 | 42 | 0 | 0 | 300 | -340 | 0 | 65535 | 8 | 10000 | 0 | 3 | 1 | 1 | 2 | 0 | 0 | 0 | 0 | 0 | 5175 | -70 | 0 | 0 | 0 | 0 | 5157 | 0 | 0 | 0 | 0 | 0 | 0 | 5 | 0 | 0 | 0 | 0 | 1 | 0 | 0 | 0 | 0 | 0 | 0 | 2 | 0 | 0 | 0 | 19 | 895 | 1 | 9982 | 0 | 85 | 0 | 44 | 10000 | 10000 | 10000 | 10000 | 0 | 0 | 0 | 82 | 82 | 0 | 0 | 0 | 0 | 301 | 1.3 | 227.4 | 0 | 64 | 50 | 0 | 64 | 54 | 1013 | 300 | 99 | 11 | 15 | 37 | V0.14 | 10000 | 0 | 10000 | 0 | 10000 | 0 | 10000 | 0 | 10000 | 0 | 10000 | 0 | 10000 | 0 | 10000 | 0 | 0 | 0
45490.7673 | V2.01 | V3.00 | V2.01 | V0.33 | 0001010E | 2111 | 612 | 0 | 0 | 0 | 387 | 10015 | -34020 | 3333 | 3351 | 3331 | 0 | 3351 | 3331 | 51 | 50 | 5183 | 27410 | 54 | 21 | 0 | 0 | 300 | 0 | 64 | 44 | 42 | 0 | 0 | 300 | -340 | 0 | 65535 | 8 | 10000 | 0 | 3 | 1 | 0 | 3 | 0 | 0 | 0 | 0 | 0 | 5175 | -70 | 0 | 0 | 0 | 0 | 5128 | 0 | 0 | 0 | 0 | 0 | 0 | 5 | 0 | 0 | 0 | 0 | 1 | 0 | 0 | 0 | 0 | 0 | 0 | 2 | 0 | 0 | 0 | 19 | 891 | 1 | 9963 | 0 | 85 | 0 | 43 | 10000 | 10000 | 10000 | 10000 | 0 | 0 | 0 | 82 | 82 | 0 | 0 | 0 | 0 | 301 | 1.3 | 227.4 | 0 | 64 | 50 | 0 | 64 | 55 | 1014 | 300 | 99 | 11 | 15 | 37 | V0.14 | 10000 | 0 | 10000 | 0 | 10000 | 0 | 10000 | 0 | 10000 | 0 | 10000 | 0 | 10000 | 0 | 10000 | 0 | 0 | 0
45490.7673 | V2.01 | V3.00 | V2.01 | V0.33 | 0001010E | 2111 | 612 | 0 | 0 | 0 | 387 | 10012 | -33960 | 3333 | 3349 | 3330 | 0 | 3349 | 3330 | 51 | 50 | 5173 | 27410 | 54 | 21 | 0 | 0 | 300 | 0 | 64 | 44 | 42 | 0 | 0 | 300 | -340 | 0 | 65535 | 8 | 10000 | 0 | 3 | 1 | 3 | 4 | 0 | 0 | 0 | 0 | 0 | 5175 | -70 | 0 | 0 | 0 | 0 | 5108 | 0 | 0 | 0 | 0 | 0 | 0 | 7 | 0 | 0 | 0 | 0 | 1 | 0 | 0 | 0 | 0 | 0 | 0 | 2 | 0 | 0 | 0 | 19 | 899 | 1 | 9943 | 0 | 85 | 0 | 44 | 10000 | 10000 | 10000 | 10000 | 0 | 0 | 0 | 82 | 82 | 0 | 0 | 0 | 0 | 301 | 1.3 | 227.4 | 0 | 64 | 50 | 0 | 64 | 55 | 1014 | 300 | 99 | 11 | 15 | 37 | V0.14 | 10000 | 0 | 10000 | 0 | 10000 | 0 | 10000 | 0 | 10000 | 0 | 10000 | 0 | 10000 | 0 | 10000 | 0 | 0 | 0
45490.7673 | V2.01 | V3.00 | V2.01 | V0.33 | 0001010E | 2111 | 612 | 0 | 0 | 0 | 387 | 10015 | -34030 | 3333 | 3351 | 3330 | 0 | 3351 | 3330 | 51 | 50 | 5163 | 27410 | 54 | 21 | 0 | 0 | 300 | 0 | 64 | 44 | 42 | 0 | 0 | 300 | -340 | 0 | 65535 | 8 | 10000 | 0 | 3 | 1 | 0 | 1 | 0 | 0 | 0 | 0 | 0 | 5175 | -70 | 0 | 0 | 0 | 0 | 5118 | 0 | 0 | 0 | 0 | 0 | 0 | 7 | 0 | 0 | 0 | 0 | 1 | 0 | 0 | 0 | 0 | 0 | 0 | 2 | 0 | 0 | 0 | 19 | 899 | 1 | 9943 | 0 | 85 | 0 | 44 | 10000 | 10000 | 10000 | 10000 | 0 | 0 | 0 | 82 | 82 | 0 | 0 | 0 | 0 | 301 | 1.3 | 227.4 | 0 | 64 | 50 | 0 | 64 | 54 | 1014 | 300 | 99 | 11 | 15 | 37 | V0.14 | 10000 | 0 | 10000 | 0 | 10000 | 0 | 10000 | 0 | 10000 | 0 | 10000 | 0 | 10000 | 0 | 10000 | 0 | 0 | 0
45490.7673 | V2.01 | V3.00 | V2.01 | V0.33 | 0001010E | 2111 | 612 | 0 | 0 | 0 | 387 | 10015 | -34030 | 3333 | 3351 | 3330 | 0 | 3351 | 3330 | 51 | 50 | 5163 | 27410 | 54 | 21 | 0 | 0 | 300 | 0 | 64 | 44 | 42 | 0 | 0 | 300 | -340 | 0 | 65535 | 8 | 10000 | 0 | 3 | 1 | 0 | 1 | 0 | 0 | 0 | 0 | 0 | 5175 | -70 | 0 | 0 | 0 | 0 | 5118 | 0 | 0 | 0 | 0 | 0 | 0 | 7 | 0 | 0 | 0 | 0 | 1 | 0 | 0 | 0 | 0 | 0 | 0 | 2 | 0 | 0 | 0 | 19 | 891 | 1 | 9934 | 0 | 85 | 0 | 43 | 10000 | 10000 | 10000 | 10000 | 0 | 0 | 0 | 82 | 82 | 0 | 0 | 0 | 0 | 301 | 1.3 | 227.3 | 0 | 64 | 50 | 0 | 64 | 55 | 1015 | 300 | 99 | 11 | 15 | 37 | V0.14 | 10000 | 0 | 10000 | 0 | 10000 | 0 | 10000 | 0 | 10000 | 0 | 10000 | 0 | 10000 | 0 | 10000 | 0 | 0 | 0
45490.7673 | V2.01 | V3.00 | V2.01 | V0.33 | 0001010E | 2111 | 612 | 0 | 0 | 0 | 387 | 10015 | -33960 | 3334 | 3351 | 3330 | 0 | 3351 | 3330 | 51 | 50 | 5153 | 27410 | 54 | 21 | 0 | 0 | 300 | 0 | 64 | 44 | 42 | 0 | 0 | 300 | -340 | 0 | 65535 | 8 | 10000 | 0 | 3 | 1 | 1 | 1 | 0 | 0 | 0 | 0 | 0 | 5175 | -70 | 0 | 0 | 0 | 0 | 5108 | 0 | 0 | 0 | 0 | 0 | 0 | 7 | 0 | 0 | 0 | 0 | 1 | 0 | 0 | 0 | 0 | 0 | 0 | 2 | 0 | 0 | 0 | 19 | 895 | 1 | 10002 | 0 | 85 | 0 | 44 | 10000 | 10000 | 10000 | 10000 | 0 | 0 | 0 | 82 | 82 | 0 | 0 | 0 | 0 | 301 | 1.3 | 227.3 | 0 | 64 | 50 | 0 | 64 | 55 | 1015 | 300 | 99 | 11 | 15 | 37 | V0.14 | 10000 | 0 | 10000 | 0 | 10000 | 0 | 10000 | 0 | 10000 | 0 | 10000 | 0 | 10000 | 0 | 10000 | 0 | 0 | 0
45490.7673 | V2.01 | V3.00 | V2.01 | V0.33 | 0001010E | 2111 | 612 | 0 | 0 | 0 | 387 | 10013 | -34030 | 3337 | 3349 | 3329 | 0 | 3349 | 3329 | 51 | 50 | 5133 | 27410 | 54 | 21 | 0 | 0 | 300 | 0 | 64 | 44 | 42 | 0 | 0 | 300 | -340 | 0 | 65535 | 8 | 10000 | 0 | 3 | 1 | 9 | 1 | 0 | 0 | 0 | 0 | 0 | 5125 | -70 | 0 | 0 | 0 | 0 | 5108 | 0 | 0 | 0 | 0 | 0 | 0 | 7 | 0 | 0 | 0 | 0 | 1 | 0 | 0 | 0 | 0 | 0 | 0 | 2 | 0 | 0 | 0 | 19 | 895 | 1 | 9943 | 0 | 85 | 0 | 44 | 10000 | 10000 | 10000 | 10000 | 0 | 0 | 0 | 82 | 82 | 0 | 0 | 0 | 0 | 301 | 1.3 | 227.3 | 0 | 64 | 50 | 0 | 64 | 55 | 1014 | 300 | 99 | 11 | 15 | 37 | V0.14 | 10000 | 0 | 10000 | 0 | 10000 | 0 | 10000 | 0 | 10000 | 0 | 10000 | 0 | 10000 | 0 | 10000 | 0 | 0 | 0
45490.7673 | V2.01 | V3.00 | V2.01 | V0.33 | 0001010E | 2111 | 612 | 0 | 0 | 0 | 387 | 10011 | -33970 | 3333 | 3350 | 3330 | 0 | 3350 | 3330 | 51 | 50 | 5123 | 27410 | 54 | 21 | 0 | 0 | 300 | 0 | 64 | 44 | 42 | 0 | 0 | 300 | -340 | 0 | 65535 | 8 | 10000 | 0 | 3 | 1 | 2 | 3 | 0 | 0 | 0 | 0 | 0 | 5175 | -70 | 0 | 0 | 0 | 0 | 5128 | 0 | 0 | 0 | 0 | 0 | 0 | 7 | 0 | 0 | 0 | 0 | 1 | 0 | 0 | 0 | 0 | 0 | 0 | 2 | 0 | 0 | 0 | 19 | 891 | 1 | 9943 | 0 | 85 | 0 | 44 | 10000 | 10000 | 10000 | 10000 | 0 | 0 | 0 | 82 | 82 | 0 | 0 | 0 | 0 | 301 | 1.3 | 227.3 | 0 | 64 | 50 | 0 | 64 | 54 | 1013 | 300 | 99 | 11 | 15 | 37 | V0.14 | 10000 | 0 | 10000 | 0 | 10000 | 0 | 10000 | 0 | 10000 | 0 | 10000 | 0 | 10000 | 0 | 10000 | 0 | 0 | 0
45490.7673 | V2.01 | V3.00 | V2.01 | V0.33 | 0001010E | 2111 | 612 | 0 | 0 | 0 | 387 | 10011 | -34030 | 3334 | 3348 | 3329 | 0 | 3348 | 3329 | 51 | 50 | 5113 | 27410 | 54 | 21 | 0 | 0 | 300 | 0 | 64 | 44 | 42 | 0 | 0 | 300 | -340 | 0 | 65535 | 8 | 10000 | 0 | 3 | 1 | 0 | 3 | 0 | 0 | 0 | 0 | 0 | 5125 | -90 | 0 | 0 | 0 | 0 | 5137 | 0 | 0 | 0 | 0 | 0 | 0 | 7 | 0 | 0 | 0 | 0 | 1 | 0 | 0 | 0 | 0 | 0 | 0 | 2 | 0 | 0 | 0 | 19 | 895 | 1 | 9943 | 0 | 85 | 0 | 44 | 10000 | 10000 | 10000 | 10000 | 0 | 0 | 0 | 82 | 82 | 0 | 0 | 0 | 0 | 301 | 1.3 | 227.2 | 0 | 64 | 50 | 0 | 64 | 54 | 1012 | 300 | 99 | 11 | 15 | 37 | V0.14 | 10000 | 0 | 10000 | 0 | 10000 | 0 | 10000 | 0 | 10000 | 0 | 10000 | 0 | 10000 | 0 | 10000 | 0 | 0 | 0
45490.7674 | V2.01 | V3.00 | V2.01 | V0.33 | 0001010E | 2111 | 612 | 0 | 0 | 0 | 387 | 10009 | -34020 | 3331 | 3349 | 3329 | 0 | 3349 | 3329 | 51 | 50 | 5103 | 27410 | 54 | 21 | 0 | 0 | 300 | 0 | 64 | 44 | 42 | 0 | 0 | 300 | -340 | 0 | 65535 | 8 | 10000 | 0 | 3 | 1 | 2 | 2 | 0 | 0 | 0 | 0 | 0 | 5175 | -70 | 0 | 0 | 0 | 0 | 5167 | 0 | 0 | 0 | 0 | 0 | 0 | 7 | 0 | 0 | 0 | 0 | 1 | 0 | 0 | 0 | 0 | 0 | 0 | 2 | 0 | 0 | 0 | 19 | 899 | 1 | 10002 | 0 | 85 | 0 | 44 | 10000 | 10000 | 10000 | 10000 | 0 | 0 | 0 | 82 | 82 | 0 | 0 | 0 | 0 | 301 | 1.3 | 227.2 | 0 | 64 | 50 | 0 | 64 | 54 | 1011 | 300 | 99 | 11 | 15 | 37 | V0.14 | 10000 | 0 | 10000 | 0 | 10000 | 0 | 10000 | 0 | 10000 | 0 | 10000 | 0 | 10000 | 0 | 10000 | 0 | 0 | 0
45490.7674 | V2.01 | V3.00 | V2.01 | V0.33 | 0001010E | 2111 | 612 | 0 | 0 | 0 | 387 | 10007 | -34010 | 3333 | 3347 | 3327 | 0 | 3347 | 3327 | 51 | 50 | 5093 | 27410 | 54 | 21 | 0 | 0 | 300 | 0 | 64 | 44 | 42 | 0 | 0 | 300 | -340 | 0 | 65535 | 8 | 10000 | 0 | 3 | 1 | 3 | 2 | 0 | 0 | 0 | 0 | 0 | 5150 | -70 | 0 | 0 | 0 | 0 | 5108 | 0 | 0 | 0 | 0 | 0 | 0 | 7 | 0 | 0 | 0 | 0 | 1 | 0 | 0 | 0 | 0 | 0 | 0 | 2 | 0 | 0 | 0 | 19 | 891 | 1 | 9865 | 0 | 85 | 0 | 44 | 10000 | 10000 | 10000 | 10000 | 0 | 0 | 0 | 82 | 82 | 0 | 0 | 0 | 0 | 301 | 1.3 | 227.2 | 0 | 64 | 50 | 0 | 64 | 57 | 1009 | 300 | 99 | 11 | 15 | 37 | V0.14 | 10000 | 0 | 10000 | 0 | 10000 | 0 | 10000 | 0 | 10000 | 0 | 10000 | 0 | 10000 | 0 | 10000 | 0 | 0 | 0
45490.7674 | V2.01 | V3.00 | V2.01 | V0.33 | 0001010E | 2111 | 612 | 0 | 0 | 0 | 387 | 10007 | -34040 | 3331 | 3349 | 3329 | 0 | 3349 | 3329 | 51 | 50 | 5083 | 27410 | 54 | 21 | 0 | 0 | 300 | 0 | 64 | 44 | 42 | 0 | 0 | 300 | -340 | 0 | 65535 | 8 | 10000 | 0 | 3 | 1 | 0 | 6 | 0 | 0 | 0 | 0 | 0 | 5125 | -70 | 0 | 0 | 0 | 0 | 5147 | 0 | 0 | 0 | 0 | 0 | 0 | 9 | 0 | 0 | 0 | 0 | 1 | 0 | 0 | 0 | 0 | 0 | 0 | 2 | 0 | 0 | 0 | 19 | 891 | 1 | 9846 | 0 | 85 | 0 | 44 | 10000 | 10000 | 10000 | 10000 | 0 | 0 | 0 | 82 | 82 | 0 | 0 | 0 | 0 | 301 | 1.3 | 227.2 | 0 | 64 | 50 | 0 | 64 | 54 | 1008 | 300 | 99 | 11 | 15 | 37 | V0.14 | 10000 | 0 | 10000 | 0 | 10000 | 0 | 10000 | 0 | 10000 | 0 | 10000 | 0 | 10000 | 0 | 10000 | 0 | 0 | 0
45490.7674 | V2.01 | V3.00 | V2.01 | V0.33 | 0001010E | 2111 | 612 | 0 | 0 | 0 | 387 | 10005 | -34000 | 3332 | 3346 | 3327 | 0 | 3346 | 3327 | 51 | 50 | 5073 | 27410 | 54 | 21 | 0 | 0 | 300 | 0 | 64 | 44 | 42 | 0 | 0 | 300 | -340 | 0 | 65535 | 8 | 10000 | 0 | 3 | 1 | 0 | 2 | 0 | 0 | 0 | 0 | 0 | 5175 | -70 | 0 | 0 | 0 | 0 | 5118 | 0 | 0 | 0 | 0 | 0 | 0 | 7 | 0 | 0 | 0 | 0 | 1 | 0 | 0 | 0 | 0 | 0 | 0 | 2 | 0 | 0 | 0 | 19 | 891 | 1 | 9807 | 0 | 85 | 0 | 44 | 10000 | 10000 | 10000 | 10000 | 0 | 0 | 0 | 82 | 82 | 0 | 0 | 0 | 0 | 301 | 1.3 | 227.1 | 0 | 64 | 50 | 0 | 64 | 55 | 1008 | 300 | 99 | 11 | 15 | 37 | V0.14 | 10000 | 0 | 10000 | 0 | 10000 | 0 | 10000 | 0 | 10000 | 0 | 10000 | 0 | 10000 | 0 | 10000 | 0 | 0 | 0
45490.7674 | V2.01 | V3.00 | V2.01 | V0.33 | 0001010E | 2111 | 612 | 0 | 0 | 0 | 387 | 10005 | -34060 | 3331 | 3348 | 3326 | 0 | 3348 | 3326 | 51 | 50 | 5073 | 27410 | 54 | 21 | 0 | 0 | 300 | 0 | 64 | 44 | 42 | 0 | 0 | 300 | -340 | 0 | 65535 | 8 | 10000 | 0 | 3 | 1 | 4 | 1 | 0 | 0 | 0 | 0 | 0 | 5175 | -70 | 0 | 0 | 0 | 0 | 5147 | 0 | 0 | 0 | 0 | 0 | 0 | 7 | 0 | 0 | 0 | 0 | 1 | 0 | 0 | 0 | 0 | 0 | 0 | 2 | 0 | 0 | 0 | 19 | 891 | 1 | 9904 | 0 | 85 | 0 | 44 | 10000 | 10000 | 10000 | 10000 | 0 | 0 | 0 | 82 | 82 | 0 | 0 | 0 | 0 | 301 | 1.3 | 227.1 | 0 | 64 | 50 | 0 | 64 | 55 | 1007 | 300 | 99 | 11 | 15 | 37 | V0.14 | 10000 | 0 | 10000 | 0 | 10000 | 0 | 10000 | 0 | 10000 | 0 | 10000 | 0 | 10000 | 0 | 10000 | 0 | 0 | 0
45490.7674 | V2.01 | V3.00 | V2.01 | V0.33 | 0001010E | 2111 | 612 | 0 | 0 | 0 | 387 | 10002 | -33990 | 3329 | 3346 | 3328 | 0 | 3346 | 3328 | 51 | 50 | 5063 | 27410 | 54 | 21 | 0 | 0 | 300 | 0 | 64 | 44 | 42 | 0 | 0 | 300 | -339 | 0 | 65535 | 8 | 10000 | 0 | 3 | 1 | 1 | 8 | 0 | 0 | 0 | 0 | 0 | 5175 | -70 | 0 | 0 | 0 | 0 | 5157 | 0 | 0 | 0 | 0 | 0 | 0 | 7 | 0 | 0 | 0 | 0 | 1 | 0 | 0 | 0 | 0 | 0 | 0 | 2 | 0 | 0 | 0 | 19 | 899 | 1 | 9982 | 0 | 85 | 0 | 44 | 10000 | 10000 | 10000 | 10000 | 0 | 0 | 0 | 82 | 82 | 0 | 0 | 0 | 0 | 301 | 1.3 | 227.1 | 0 | 64 | 50 | 0 | 64 | 55 | 1007 | 300 | 99 | 11 | 15 | 37 | V0.14 | 10000 | 0 | 10000 | 0 | 10000 | 0 | 10000 | 0 | 10000 | 0 | 10000 | 0 | 10000 | 0 | 10000 | 0 | 0 | 0
45490.7674 | V2.01 | V3.00 | V2.01 | V0.33 | 0001010E | 2111 | 612 | 0 | 0 | 0 | 387 | 10004 | -34060 | 3331 | 3347 | 3326 | 0 | 3347 | 3326 | 51 | 50 | 5053 | 27410 | 54 | 21 | 0 | 0 | 300 | 0 | 64 | 44 | 42 | 0 | 0 | 300 | -340 | 0 | 65535 | 8 | 10000 | 0 | 3 | 1 | 2 | 1 | 0 | 0 | 0 | 0 | 0 | 5356 | -70 | 0 | 0 | 0 | 0 | 5147 | 0 | 0 | 0 | 0 | 0 | 0 | 7 | 0 | 0 | 0 | 0 | 1 | 0 | 0 | 0 | 0 | 0 | 0 | 2 | 0 | 0 | 0 | 19 | 899 | 1 | 9953 | 0 | 85 | 0 | 43 | 10000 | 10000 | 10000 | 10000 | 0 | 0 | 0 | 82 | 82 | 0 | 0 | 0 | 0 | 301 | 1.3 | 227.1 | 0 | 64 | 50 | 0 | 64 | 54 | 1008 | 300 | 99 | 11 | 15 | 37 | V0.14 | 10000 | 0 | 10000 | 0 | 10000 | 0 | 10000 | 0 | 10000 | 0 | 10000 | 0 | 10000 | 0 | 10000 | 0 | 0 | 0
45490.7674 | V2.01 | V3.00 | V2.01 | V0.33 | 0001010E | 2111 | 612 | 0 | 0 | 0 | 387 | 10002 | -34000 | 3328 | 3346 | 3328 | 0 | 3346 | 3328 | 51 | 50 | 5043 | 27410 | 54 | 21 | 0 | 0 | 300 | 0 | 64 | 44 | 42 | 0 | 0 | 300 | -340 | 0 | 65535 | 8 | 10000 | 0 | 3 | 1 | 0 | 5 | 0 | 0 | 0 | 0 | 0 | 5150 | -70 | 0 | 0 | 0 | 0 | 5137 | 0 | 0 | 0 | 0 | 0 | 0 | 7 | 0 | 0 | 0 | 0 | 1 | 0 | 0 | 0 | 0 | 0 | 0 | 2 | 0 | 0 | 0 | 19 | 891 | 1 | 9826 | 0 | 85 | 0 | 44 | 10000 | 10000 | 10000 | 10000 | 0 | 0 | 0 | 82 | 82 | 0 | 0 | 0 | 0 | 301 | 1.3 | 227 | 0 | 64 | 50 | 0 | 64 | 55 | 1009 | 300 | 99 | 11 | 15 | 37 | V0.14 | 10000 | 0 | 10000 | 0 | 10000 | 0 | 10000 | 0 | 10000 | 0 | 10000 | 0 | 10000 | 0 | 10000 | 0 | 0 | 0
45490.7674 | V2.01 | V3.00 | V2.01 | V0.33 | 0001010E | 2111 | 612 | 0 | 0 | 0 | 387 | 10001 | -34030 | 3329 | 3346 | 3326 | 0 | 3346 | 3326 | 51 | 50 | 5033 | 27410 | 54 | 21 | 0 | 0 | 300 | 0 | 64 | 44 | 42 | 0 | 0 | 300 | -340 | 0 | 65535 | 8 | 10000 | 0 | 3 | 1 | 0 | 4 | 0 | 0 | 0 | 0 | 0 | 5175 | -70 | 0 | 0 | 0 | 0 | 5108 | 0 | 0 | 0 | 0 | 0 | 0 | 7 | 0 | 0 | 0 | 0 | 1 | 0 | 0 | 0 | 0 | 0 | 0 | 2 | 0 | 0 | 0 | 19 | 895 | 1 | 9846 | 0 | 85 | 0 | 44 | 10000 | 10000 | 10000 | 10000 | 0 | 0 | 0 | 82 | 82 | 0 | 0 | 0 | 0 | 301 | 1.3 | 227 | 0 | 64 | 50 | 0 | 64 | 54 | 1010 | 300 | 99 | 11 | 15 | 37 | V0.14 | 10000 | 0 | 10000 | 0 | 10000 | 0 | 10000 | 0 | 10000 | 0 | 10000 | 0 | 10000 | 0 | 10000 | 0 | 0 | 0
45490.7675 | V2.01 | V3.00 | V2.01 | V0.33 | 0001010E | 2111 | 612 | 0 | 0 | 0 | 387 | 10000 | -34060 | 3327 | 3347 | 3327 | 0 | 3347 | 3327 | 51 | 50 | 5024 | 27410 | 54 | 21 | 0 | 0 | 300 | 0 | 64 | 44 | 42 | 0 | 0 | 300 | -340 | 0 | 65535 | 8 | 10000 | 0 | 3 | 1 | 2 | 2 | 0 | 0 | 0 | 0 | 0 | 5175 | -70 | 0 | 0 | 0 | 0 | 5147 | 0 | 0 | 0 | 0 | 0 | 0 | 7 | 0 | 0 | 0 | 0 | 1 | 0 | 0 | 0 | 0 | 0 | 0 | 2 | 0 | 0 | 0 | 19 | 888 | 1 | 9797 | 0 | 85 | 0 | 44 | 10000 | 10000 | 10000 | 10000 | 0 | 0 | 0 | 82 | 82 | 0 | 0 | 0 | 0 | 301 | 1.3 | 227 | 0 | 64 | 50 | 0 | 64 | 55 | 1011 | 300 | 99 | 11 | 15 | 37 | V0.14 | 10000 | 0 | 10000 | 0 | 10000 | 0 | 10000 | 0 | 10000 | 0 | 10000 | 0 | 10000 | 0 | 10000 | 0 | 0 | 0
45490.7675 | V2.01 | V3.00 | V2.01 | V0.33 | 0001010E | 2111 | 612 | 0 | 0 | 0 | 387 | 10000 | -34040 | 3329 | 3346 | 3325 | 0 | 3346 | 3325 | 51 | 50 | 5014 | 27410 | 54 | 21 | 0 | 0 | 300 | 0 | 64 | 44 | 42 | 0 | 0 | 300 | -340 | 0 | 65535 | 8 | 10000 | 0 | 3 | 1 | 5 | 5 | 0 | 0 | 0 | 0 | 0 | 5150 | -70 | 0 | 0 | 0 | 0 | 5128 | 0 | 0 | 0 | 0 | 0 | 0 | 7 | 0 | 0 | 0 | 0 | 1 | 0 | 0 | 0 | 0 | 0 | 0 | 2 | 0 | 0 | 0 | 19 | 895 | 1 | 9963 | 0 | 85 | 0 | 44 | 10000 | 10000 | 10000 | 10000 | 0 | 0 | 0 | 82 | 82 | 0 | 0 | 0 | 0 | 301 | 1.3 | 227 | 0 | 64 | 50 | 0 | 64 | 54 | 1012 | 300 | 99 | 11 | 15 | 37 | V0.14 | 10000 | 0 | 10000 | 0 | 10000 | 0 | 10000 | 0 | 10000 | 0 | 10000 | 0 | 10000 | 0 | 10000 | 0 | 0 | 0
45490.7675 | V2.01 | V3.00 | V2.01 | V0.33 | 0001010E | 2111 | 612 | 0 | 0 | 0 | 387 | 9998 | -34080 | 3328 | 3346 | 3325 | 0 | 3346 | 3325 | 51 | 50 | 5004 | 27410 | 54 | 21 | 0 | 0 | 300 | 0 | 64 | 43 | 42 | 0 | 0 | 300 | -340 | 0 | 65535 | 8 | 10000 | 0 | 3 | 1 | 0 | 2 | 0 | 0 | 0 | 0 | 0 | 5356 | -70 | 0 | 0 | 0 | 0 | 5098 | 0 | 0 | 0 | 0 | 0 | 0 | 7 | 0 | 0 | 0 | 0 | 1 | 0 | 0 | 0 | 0 | 0 | 0 | 2 | 0 | 0 | 0 | 19 | 895 | 1 | 9924 | 0 | 85 | 0 | 44 | 10000 | 10000 | 10000 | 10000 | 0 | 0 | 0 | 82 | 82 | 0 | 0 | 0 | 0 | 301 | 1.3 | 227 | 0 | 64 | 50 | 0 | 64 | 55 | 1013 | 300 | 99 | 11 | 15 | 37 | V0.14 | 10000 | 0 | 10000 | 0 | 10000 | 0 | 10000 | 0 | 10000 | 0 | 10000 | 0 | 10000 | 0 | 10000 | 0 | 0 | 0
45490.7675 | V2.01 | V3.00 | V2.01 | V0.33 | 0001010E | 2111 | 612 | 0 | 0 | 0 | 387 | 9999 | -34020 | 3330 | 3344 | 3327 | 0 | 3344 | 3327 | 51 | 50 | 4994 | 27410 | 54 | 20 | 0 | 0 | 300 | 0 | 64 | 44 | 42 | 0 | 0 | 300 | -340 | 0 | 65535 | 8 | 10000 | 0 | 3 | 1 | 1 | 1 | 0 | 0 | 0 | 0 | 0 | 5175 | -70 | 0 | 0 | 0 | 0 | 5137 | 0 | 0 | 0 | 0 | 0 | 0 | 7 | 0 | 0 | 0 | 0 | 1 | 0 | 0 | 0 | 0 | 0 | 0 | 2 | 0 | 0 | 0 | 19 | 891 | 1 | 9934 | 0 | 85 | 0 | 44 | 10000 | 10000 | 10000 | 10000 | 0 | 0 | 0 | 82 | 82 | 0 | 0 | 0 | 0 | 301 | 1.3 | 227 | 0 | 64 | 50 | 0 | 64 | 55 | 1013 | 300 | 99 | 11 | 15 | 37 | V0.14 | 10000 | 0 | 10000 | 0 | 10000 | 0 | 10000 | 0 | 10000 | 0 | 10000 | 0 | 10000 | 0 | 10000 | 0 | 0 | 0
45490.7675 | V2.01 | V3.00 | V2.01 | V0.33 | 0001010E | 2111 | 612 | 0 | 0 | 0 | 387 | 10000 | -34090 | 3330 | 3344 | 3326 | 0 | 3344 | 3326 | 51 | 50 | 4974 | 27410 | 54 | 20 | 0 | 0 | 300 | 0 | 64 | 44 | 42 | 0 | 0 | 300 | -340 | 0 | 65535 | 8 | 10000 | 0 | 3 | 1 | 8 | 1 | 0 | 0 | 0 | 0 | 0 | 5175 | -70 | 0 | 0 | 0 | 0 | 5108 | 0 | 0 | 0 | 0 | 0 | 0 | 5 | 0 | 0 | 0 | 0 | 1 | 0 | 0 | 0 | 0 | 0 | 0 | 2 | 0 | 0 | 0 | 19 | 891 | 1 | 9934 | 0 | 85 | 0 | 44 | 10000 | 10000 | 10000 | 10000 | 0 | 0 | 0 | 82 | 82 | 0 | 0 | 0 | 0 | 301 | 1.3 | 226.9 | 0 | 64 | 50 | 0 | 64 | 54 | 1014 | 300 | 99 | 11 | 15 | 37 | V0.14 | 10000 | 0 | 10000 | 0 | 10000 | 0 | 10000 | 0 | 10000 | 0 | 10000 | 0 | 10000 | 0 | 10000 | 0 | 0 | 0
45490.7675 | V2.01 | V3.00 | V2.01 | V0.33 | 0001010E | 2111 | 612 | 0 | 0 | 0 | 387 | 10000 | -34020 | 3330 | 3344 | 3327 | 0 | 3344 | 3327 | 51 | 50 | 4964 | 27410 | 54 | 20 | 0 | 0 | 300 | 0 | 64 | 44 | 42 | 0 | 0 | 300 | -340 | 0 | 65535 | 8 | 10000 | 0 | 3 | 1 | 10 | 2 | 0 | 0 | 0 | 0 | 0 | 5175 | -70 | 0 | 0 | 0 | 0 | 5108 | 0 | 0 | 0 | 0 | 0 | 0 | 7 | 0 | 0 | 0 | 0 | 1 | 0 | 0 | 0 | 0 | 0 | 0 | 2 | 0 | 0 | 0 | 19 | 891 | 1 | 9914 | 0 | 85 | 0 | 44 | 10000 | 10000 | 10000 | 10000 | 0 | 0 | 0 | 82 | 82 | 0 | 0 | 0 | 0 | 301 | 1.3 | 226.9 | 0 | 64 | 50 | 0 | 64 | 55 | 1013 | 300 | 99 | 11 | 15 | 37 | V0.14 | 10000 | 0 | 10000 | 0 | 10000 | 0 | 10000 | 0 | 10000 | 0 | 10000 | 0 | 10000 | 0 | 10000 | 0 | 0 | 0
45490.7675 | V2.01 | V3.00 | V2.01 | V0.33 | 0001010E | 2111 | 612 | 0 | 0 | 0 | 387 | 10000 | -34020 | 3330 | 3344 | 3327 | 0 | 3344 | 3327 | 51 | 50 | 4964 | 27410 | 54 | 20 | 0 | 0 | 300 | 0 | 64 | 44 | 42 | 0 | 0 | 300 | -340 | 0 | 65535 | 8 | 10000 | 0 | 3 | 1 | 10 | 2 | 0 | 0 | 0 | 0 | 0 | 5175 | -70 | 0 | 0 | 0 | 0 | 5108 | 0 | 0 | 0 | 0 | 0 | 0 | 7 | 0 | 0 | 0 | 0 | 1 | 0 | 0 | 0 | 0 | 0 | 0 | 2 | 0 | 0 | 0 | 19 | 895 | 1 | 9943 | 0 | 85 | 0 | 44 | 10000 | 10000 | 10000 | 10000 | 0 | 0 | 0 | 82 | 82 | 0 | 0 | 0 | 0 | 301 | 1.3 | 226.9 | 0 | 64 | 50 | 0 | 64 | 55 | 1013 | 300 | 99 | 11 | 15 | 37 | V0.14 | 10000 | 0 | 10000 | 0 | 10000 | 0 | 10000 | 0 | 10000 | 0 | 10000 | 0 | 10000 | 0 | 10000 | 0 | 0 | 0
45490.7675 | V2.01 | V3.00 | V2.01 | V0.33 | 0001010E | 2111 | 612 | 0 | 0 | 0 | 387 | 9998 | -34090 | 3331 | 3344 | 3325 | 0 | 3344 | 3325 | 51 | 50 | 4954 | 27410 | 54 | 20 | 0 | 0 | 300 | 0 | 64 | 44 | 42 | 0 | 0 | 300 | -340 | 0 | 65535 | 8 | 10000 | 0 | 3 | 1 | 0 | 7 | 0 | 0 | 0 | 0 | 0 | 5175 | -70 | 0 | 0 | 0 | 0 | 5137 | 0 | 0 | 0 | 0 | 0 | 0 | 7 | 0 | 0 | 0 | 0 | 1 | 0 | 0 | 0 | 0 | 0 | 0 | 2 | 0 | 0 | 0 | 19 | 895 | 1 | 9885 | 0 | 85 | 0 | 44 | 10000 | 10000 | 10000 | 10000 | 0 | 0 | 0 | 82 | 82 | 0 | 0 | 0 | 0 | 301 | 1.3 | 226.9 | 0 | 64 | 50 | 0 | 64 | 55 | 1012 | 300 | 99 | 11 | 15 | 37 | V0.14 | 10000 | 0 | 10000 | 0 | 10000 | 0 | 10000 | 0 | 10000 | 0 | 10000 | 0 | 10000 | 0 | 10000 | 0 | 0 | 0
45490.7676 | V2.01 | V3.00 | V2.01 | V0.33 | 0001010E | 2111 | 612 | 0 | 0 | 0 | 387 | 9999 | -34040 | 3326 | 3344 | 3327 | 0 | 3344 | 3326 | 51 | 50 | 4944 | 27410 | 54 | 20 | 0 | 0 | 300 | 0 | 64 | 44 | 42 | 0 | 0 | 300 | -340 | 0 | 65535 | 8 | 10000 | 0 | 3 | 1 | 1 | 1 | 0 | 0 | 0 | 0 | 0 | 5125 | -70 | 0 | 0 | 0 | 0 | 5118 | 0 | 0 | 0 | 0 | 0 | 0 | 7 | 0 | 0 | 0 | 0 | 1 | 0 | 0 | 0 | 0 | 0 | 0 | 2 | 0 | 0 | 0 | 19 | 895 | 1 | 9894 | 0 | 85 | 0 | 44 | 10000 | 10000 | 10000 | 10000 | 0 | 0 | 0 | 82 | 82 | 0 | 0 | 0 | 0 | 301 | 1.3 | 226.9 | 0 | 64 | 50 | 0 | 64 | 55 | 1012 | 300 | 99 | 11 | 15 | 37 | V0.14 | 10000 | 0 | 10000 | 0 | 10000 | 0 | 10000 | 0 | 10000 | 0 | 10000 | 0 | 10000 | 0 | 10000 | 0 | 0 | 0
45490.7676 | V2.01 | V3.00 | V2.01 | V0.33 | 0001010E | 2111 | 612 | 0 | 0 | 0 | 387 | 9996 | -34080 | 3329 | 3344 | 3323 | 0 | 3344 | 3323 | 51 | 50 | 4934 | 27410 | 54 | 20 | 0 | 0 | 300 | 0 | 64 | 44 | 42 | 0 | 0 | 300 | -340 | 0 | 65535 | 8 | 10000 | 0 | 3 | 1 | 3 | 4 | 0 | 0 | 0 | 0 | 0 | 5125 | -70 | 0 | 0 | 0 | 0 | 5128 | 0 | 0 | 0 | 0 | 0 | 0 | 7 | 0 | 0 | 0 | 0 | 1 | 0 | 0 | 0 | 0 | 0 | 0 | 2 | 0 | 0 | 0 | 19 | 899 | 1 | 9943 | 0 | 85 | 0 | 44 | 10000 | 10000 | 10000 | 10000 | 0 | 0 | 0 | 82 | 82 | 0 | 0 | 0 | 0 | 301 | 1.3 | 226.8 | 0 | 64 | 50 | 0 | 64 | 55 | 1011 | 300 | 99 | 11 | 15 | 37 | V0.14 | 10000 | 0 | 10000 | 0 | 10000 | 0 | 10000 | 0 | 10000 | 0 | 10000 | 0 | 10000 | 0 | 10000 | 0 | 0 | 0
45490.7676 | V2.01 | V3.00 | V2.01 | V0.33 | 0001010E | 2111 | 612 | 0 | 0 | 0 | 387 | 9994 | -34040 | 3325 | 3344 | 3325 | 0 | 3344 | 3325 | 51 | 50 | 4924 | 27410 | 54 | 20 | 0 | 0 | 300 | 0 | 64 | 44 | 42 | 0 | 0 | 300 | -340 | 0 | 65535 | 8 | 10000 | 0 | 3 | 1 | 0 | 8 | 0 | 0 | 0 | 0 | 0 | 5175 | -70 | 0 | 0 | 0 | 0 | 5098 | 0 | 0 | 0 | 0 | 0 | 0 | 7 | 0 | 0 | 0 | 0 | 1 | 0 | 0 | 0 | 0 | 0 | 0 | 2 | 0 | 0 | 0 | 19 | 895 | 1 | 9914 | 0 | 85 | 0 | 44 | 10000 | 10000 | 10000 | 10000 | 10000 | 0 | 0 | 82 | 82 | 0 | 0 | 0 | 0 | 301 | 1.3 | 226.8 | 0 | 64 | 50 | 0 | 64 | 55 | 1011 | 300 | 99 | 11 | 15 | 37 | V0.14 | 10000 | 0 | 10000 | 0 | 10000 | 0 | 10000 | 0 | 10000 | 0 | 10000 | 0 | 10000 | 0 | 10000 | 0 | 0 | 0
45490.7676 | V2.01 | V3.00 | V2.01 | V0.33 | 0001010E | 2111 | 612 | 0 | 0 | 0 | 387 | 9994 | -34090 | 3328 | 3344 | 3322 | 0 | 3344 | 3322 | 51 | 50 | 4914 | 27410 | 54 | 20 | 0 | 0 | 300 | 0 | 64 | 43 | 42 | 0 | 0 | 300 | -340 | 0 | 65535 | 8 | 10000 | 0 | 3 | 1 | 0 | 0 | 0 | 0 | 0 | 0 | 0 | 5125 | -70 | 0 | 0 | 0 | 0 | 5098 | 0 | 0 | 0 | 0 | 0 | 0 | 7 | 0 | 0 | 0 | 0 | 1 | 0 | 0 | 0 | 0 | 0 | 0 | 2 | 0 | 0 | 0 | 19 | 895 | 1 | 9982 | 0 | 85 | 0 | 44 | 10000 | 10000 | 10000 | 10000 | 0 | 0 | 0 | 82 | 82 | 0 | 0 | 0 | 0 | 301 | 1.3 | 226.8 | 0 | 64 | 50 | 0 | 64 | 55 | 1010 | 300 | 99 | 11 | 15 | 37 | V0.14 | 10000 | 0 | 10000 | 0 | 10000 | 0 | 10000 | 0 | 10000 | 0 | 10000 | 0 | 10000 | 0 | 10000 | 0 | 0 | 0
45490.7676 | V2.01 | V3.00 | V2.01 | V0.33 | 0001010E | 2111 | 612 | 0 | 0 | 0 | 387 | 9994 | -34080 | 3327 | 3345 | 3323 | 0 | 3345 | 3323 | 51 | 50 | 4904 | 27410 | 54 | 20 | 0 | 0 | 300 | 0 | 64 | 44 | 42 | 0 | 0 | 300 | -340 | 0 | 65535 | 8 | 10000 | 0 | 3 | 1 | 2 | 2 | 0 | 0 | 0 | 0 | 0 | 5125 | -70 | 0 | 0 | 0 | 0 | 5118 | 0 | 0 | 0 | 0 | 0 | 0 | 7 | 0 | 0 | 0 | 0 | 1 | 0 | 0 | 0 | 0 | 0 | 0 | 2 | 0 | 0 | 0 | 19 | 895 | 1 | 9943 | 0 | 85 | 0 | 44 | 10000 | 10000 | 10000 | 10000 | 0 | 0 | 0 | 82 | 82 | 0 | 0 | 0 | 0 | 301 | 1.3 | 226.7 | 0 | 64 | 50 | 0 | 64 | 55 | 1010 | 300 | 99 | 11 | 15 | 37 | V0.14 | 10000 | 0 | 10000 | 0 | 10000 | 0 | 10000 | 0 | 10000 | 0 | 10000 | 0 | 10000 | 0 | 10000 | 0 | 0 | 0
45490.7676 | V2.01 | V3.00 | V2.01 | V0.33 | 0001010E | 2111 | 612 | 0 | 0 | 0 | 387 | 9992 | -34090 | 3327 | 3342 | 3323 | 0 | 3342 | 3323 | 51 | 50 | 4894 | 27410 | 54 | 20 | 0 | 0 | 300 | 0 | 64 | 43 | 42 | 0 | 0 | 300 | -340 | 0 | 65535 | 8 | 10000 | 0 | 3 | 1 | 3 | 3 | 0 | 0 | 0 | 0 | 0 | 5150 | -70 | 0 | 0 | 0 | 0 | 5118 | 0 | 0 | 0 | 0 | 0 | 0 | 7 | 0 | 0 | 0 | 0 | 1 | 0 | 0 | 0 | 0 | 0 | 0 | 2 | 0 | 0 | 0 | 19 | 888 | 1 | 9768 | 0 | 85 | 0 | 44 | 10000 | 10000 | 10000 | 10000 | 0 | 0 | 0 | 82 | 82 | 0 | 0 | 0 | 0 | 301 | 1.3 | 226.7 | 0 | 64 | 50 | 0 | 64 | 54 | 1010 | 300 | 99 | 11 | 15 | 37 | V0.14 | 10000 | 0 | 10000 | 0 | 10000 | 0 | 10000 | 0 | 10000 | 0 | 10000 | 0 | 10000 | 0 | 10000 | 0 | 0 | 0
45490.7676 | V2.01 | V3.00 | V2.01 | V0.33 | 0001010E | 2111 | 612 | 0 | 0 | 0 | 387 | 9991 | -34080 | 3323 | 3343 | 3324 | 0 | 3343 | 3323 | 51 | 50 | 4884 | 27410 | 54 | 20 | 0 | 0 | 300 | 0 | 64 | 43 | 42 | 0 | 0 | 300 | -340 | 0 | 65535 | 8 | 10000 | 0 | 3 | 1 | 0 | 2 | 0 | 0 | 0 | 0 | 0 | 5175 | -70 | 0 | 0 | 0 | 0 | 5098 | 0 | 0 | 0 | 0 | 0 | 0 | 7 | 0 | 0 | 0 | 0 | 1 | 0 | 0 | 0 | 0 | 0 | 0 | 2 | 0 | 0 | 0 | 19 | 899 | 1 | 9875 | 0 | 85 | 0 | 44 | 10000 | 10000 | 10000 | 10000 | 0 | 0 | 0 | 82 | 82 | 0 | 0 | 0 | 0 | 301 | 1.3 | 226.7 | 0 | 64 | 50 | 0 | 64 | 54 | 1009 | 300 | 99 | 11 | 15 | 37 | V0.14 | 10000 | 0 | 10000 | 0 | 10000 | 0 | 10000 | 0 | 10000 | 0 | 10000 | 0 | 10000 | 0 | 10000 | 0 | 0 | 0
45490.7676 | V2.01 | V3.00 | V2.01 | V0.33 | 0001010E | 2111 | 612 | 0 | 0 | 0 | 387 | 9990 | -34060 | 3324 | 3342 | 3323 | 0 | 3342 | 3323 | 51 | 50 | 4874 | 27410 | 54 | 20 | 0 | 0 | 300 | 0 | 64 | 44 | 42 | 0 | 0 | 300 | -340 | 0 | 65535 | 8 | 10000 | 0 | 3 | 1 | 3 | 3 | 0 | 0 | 0 | 0 | 0 | 5150 | -70 | 0 | 0 | 0 | 0 | 5108 | 0 | 0 | 0 | 0 | 0 | 0 | 7 | 0 | 0 | 0 | 0 | 1 | 0 | 0 | 0 | 0 | 0 | 0 | 2 | 0 | 0 | 0 | 19 | 891 | 1 | 9855 | 0 | 85 | 0 | 44 | 10000 | 10000 | 10000 | 10000 | 0 | 0 | 0 | 82 | 82 | 0 | 0 | 0 | 0 | 301 | 1.3 | 226.7 | 0 | 64 | 50 | 0 | 64 | 54 | 1008 | 300 | 99 | 11 | 15 | 37 | V0.14 | 10000 | 0 | 10000 | 0 | 10000 | 0 | 10000 | 0 | 10000 | 0 | 10000 | 0 | 10000 | 0 | 10000 | 0 | 0 | 0
45490.7676 | V2.01 | V3.00 | V2.01 | V0.33 | 0001010E | 2111 | 612 | 0 | 0 | 0 | 387 | 9989 | -34110 | 3323 | 3344 | 3322 | 0 | 3344 | 3322 | 51 | 50 | 4864 | 27410 | 54 | 20 | 0 | 0 | 300 | 0 | 64 | 44 | 42 | 0 | 0 | 300 | -340 | 0 | 65535 | 8 | 10000 | 0 | 3 | 1 | 7 | 7 | 0 | 0 | 0 | 0 | 0 | 5175 | -70 | 0 | 0 | 0 | 0 | 5137 | 0 | 0 | 0 | 0 | 0 | 0 | 7 | 0 | 0 | 0 | 0 | 1 | 0 | 0 | 0 | 0 | 0 | 0 | 2 | 0 | 0 | 0 | 19 | 891 | 1 | 9904 | 0 | 85 | 0 | 44 | 10000 | 10000 | 10000 | 10000 | 0 | 0 | 0 | 82 | 82 | 0 | 0 | 0 | 0 | 301 | 1.3 | 226.7 | 0 | 64 | 50 | 0 | 64 | 55 | 1008 | 300 | 99 | 11 | 15 | 37 | V0.14 | 10000 | 0 | 10000 | 0 | 10000 | 0 | 10000 | 0 | 10000 | 0 | 10000 | 0 | 10000 | 0 | 10000 | 0 | 0 | 0
45490.7677 | V2.01 | V3.00 | V2.01 | V0.33 | 0001010E | 2111 | 612 | 0 | 0 | 0 | 387 | 9989 | -34070 | 3325 | 3341 | 3322 | 0 | 3341 | 3322 | 51 | 50 | 4854 | 27410 | 54 | 20 | 0 | 0 | 300 | 0 | 64 | 43 | 42 | 0 | 0 | 300 | -340 | 0 | 65535 | 8 | 10000 | 0 | 3 | 1 | 9 | 9 | 0 | 0 | 0 | 0 | 0 | 5175 | -70 | 0 | 0 | 0 | 0 | 5118 | 0 | 0 | 0 | 0 | 0 | 0 | 7 | 0 | 0 | 0 | 0 | 1 | 0 | 0 | 0 | 0 | 0 | 0 | 2 | 0 | 0 | 0 | 19 | 895 | 1 | 9924 | 0 | 85 | 0 | 43 | 10000 | 10000 | 10000 | 10000 | 0 | 0 | 0 | 82 | 82 | 0 | 0 | 0 | 0 | 301 | 1.3 | 226.7 | 0 | 64 | 50 | 0 | 64 | 56 | 1007 | 300 | 99 | 11 | 15 | 37 | V0.14 | 10000 | 0 | 10000 | 0 | 10000 | 0 | 10000 | 0 | 10000 | 0 | 10000 | 0 | 10000 | 0 | 10000 | 0 | 0 | 0
45490.7677 | V2.01 | V3.00 | V2.01 | V0.33 | 0001010E | 2111 | 612 | 0 | 0 | 0 | 387 | 9988 | -34110 | 3323 | 3343 | 3322 | 0 | 3343 | 3322 | 51 | 50 | 4844 | 27410 | 54 | 20 | 0 | 0 | 300 | 0 | 64 | 43 | 42 | 0 | 0 | 300 | -340 | 0 | 65535 | 8 | 10000 | 0 | 3 | 1 | 0 | 4 | 0 | 0 | 0 | 0 | 0 | 5175 | -70 | 0 | 0 | 0 | 0 | 5098 | 0 | 0 | 0 | 0 | 0 | 0 | 5 | 0 | 0 | 0 | 0 | 1 | 0 | 0 | 0 | 0 | 0 | 0 | 2 | 0 | 0 | 0 | 19 | 895 | 1 | 9914 | 0 | 85 | 0 | 44 | 10000 | 10000 | 10000 | 10000 | 0 | 0 | 0 | 82 | 82 | 0 | 0 | 0 | 0 | 301 | 1.3 | 226.6 | 0 | 64 | 50 | 0 | 64 | 55 | 1006 | 300 | 99 | 11 | 15 | 37 | V0.14 | 10000 | 0 | 10000 | 0 | 10000 | 0 | 10000 | 0 | 10000 | 0 | 10000 | 0 | 10000 | 0 | 10000 | 0 | 0 | 0
45490.7677 | V2.01 | V3.00 | V2.01 | V0.33 | 0001010E | 2111 | 612 | 0 | 0 | 0 | 387 | 9986 | -34060 | 3327 | 3343 | 3321 | 0 | 3343 | 3321 | 51 | 50 | 4834 | 27410 | 54 | 20 | 0 | 0 | 300 | 0 | 64 | 44 | 42 | 0 | 0 | 300 | -340 | 0 | 65535 | 8 | 10000 | 0 | 3 | 1 | 0 | 1 | 0 | 0 | 0 | 0 | 0 | 5175 | -70 | 0 | 0 | 0 | 0 | 5098 | 0 | 0 | 0 | 0 | 0 | 0 | 7 | 0 | 0 | 0 | 0 | 1 | 0 | 0 | 0 | 0 | 0 | 0 | 2 | 0 | 0 | 0 | 19 | 888 | 1 | 9855 | 0 | 85 | 0 | 43 | 10000 | 10000 | 10000 | 10000 | 0 | 0 | 0 | 82 | 82 | 0 | 0 | 0 | 0 | 301 | 1.3 | 226.6 | 0 | 64 | 50 | 0 | 64 | 56 | 1006 | 300 | 99 | 11 | 15 | 37 | V0.14 | 10000 | 0 | 10000 | 0 | 10000 | 0 | 10000 | 0 | 10000 | 0 | 10000 | 0 | 10000 | 0 | 10000 | 0 | 0 | 0
45490.7677 | V2.01 | V3.00 | V2.01 | V0.33 | 0001010E | 2111 | 612 | 0 | 0 | 0 | 387 | 9988 | -34140 | 3328 | 3341 | 3320 | 0 | 3341 | 3320 | 51 | 50 | 4824 | 27410 | 54 | 20 | 0 | 0 | 300 | 0 | 64 | 44 | 42 | 0 | 0 | 300 | -340 | 0 | 65535 | 8 | 10000 | 0 | 3 | 1 | 10 | 1 | 0 | 0 | 0 | 0 | 0 | 5150 | -70 | 0 | 0 | 0 | 0 | 5098 | 0 | 0 | 0 | 0 | 0 | 0 | 7 | 0 | 0 | 0 | 0 | 1 | 0 | 0 | 0 | 0 | 0 | 0 | 2 | 0 | 0 | 0 | 19 | 891 | 1 | 9787 | 0 | 85 | 0 | 44 | 10000 | 10000 | 10000 | 10000 | 0 | 0 | 0 | 82 | 82 | 0 | 0 | 0 | 0 | 301 | 1.3 | 226.6 | 0 | 64 | 50 | 0 | 64 | 54 | 1005 | 300 | 99 | 11 | 15 | 37 | V0.14 | 10000 | 0 | 10000 | 0 | 10000 | 0 | 10000 | 0 | 10000 | 0 | 10000 | 0 | 10000 | 0 | 10000 | 0 | 0 | 0
45490.7677 | V2.01 | V3.00 | V2.01 | V0.33 | 0001010E | 2111 | 612 | 0 | 0 | 0 | 387 | 9985 | -34080 | 3325 | 3340 | 3321 | 0 | 3340 | 3321 | 51 | 50 | 4814 | 27410 | 54 | 20 | 0 | 0 | 300 | 0 | 64 | 44 | 42 | 0 | 0 | 300 | -340 | 0 | 65535 | 8 | 10000 | 0 | 3 | 1 | 0 | 2 | 0 | 0 | 0 | 0 | 0 | 5125 | -70 | 0 | 0 | 0 | 0 | 5118 | 0 | 0 | 0 | 0 | 0 | 0 | 7 | 0 | 0 | 0 | 0 | 1 | 0 | 0 | 0 | 0 | 0 | 0 | 2 | 0 | 0 | 0 | 19 | 891 | 1 | 9924 | 0 | 85 | 0 | 44 | 10000 | 10000 | 10000 | 10000 | 0 | 0 | 0 | 82 | 82 | 0 | 0 | 0 | 0 | 301 | 1.3 | 226.5 | 0 | 64 | 50 | 0 | 64 | 55 | 1005 | 300 | 99 | 11 | 15 | 37 | V0.14 | 10000 | 0 | 10000 | 0 | 10000 | 0 | 10000 | 0 | 10000 | 0 | 10000 | 0 | 10000 | 0 | 10000 | 0 | 0 | 0
45490.7677 | V2.01 | V3.00 | V2.01 | V0.33 | 0001010E | 2111 | 612 | 0 | 0 | 0 | 387 | 9986 | -34160 | 3327 | 3340 | 3319 | 0 | 3340 | 3319 | 51 | 50 | 4804 | 27410 | 54 | 20 | 0 | 0 | 300 | 0 | 64 | 44 | 42 | 0 | 0 | 300 | -341 | 0 | 65535 | 8 | 10000 | 0 | 3 | 1 | 0 | 6 | 0 | 0 | 0 | 0 | 0 | 5125 | -70 | 0 | 0 | 0 | 0 | 5157 | 0 | 0 | 0 | 0 | 0 | 0 | 7 | 0 | 0 | 0 | 0 | 1 | 0 | 0 | 0 | 0 | 0 | 0 | 2 | 0 | 0 | 0 | 19 | 891 | 1 | 9924 | 0 | 85 | 0 | 44 | 10000 | 10000 | 10000 | 10000 | 0 | 0 | 0 | 82 | 82 | 0 | 0 | 0 | 0 | 301 | 1.3 | 226.5 | 0 | 64 | 50 | 0 | 64 | 55 | 1005 | 300 | 99 | 11 | 15 | 37 | V0.14 | 10000 | 0 | 10000 | 0 | 10000 | 0 | 10000 | 0 | 10000 | 0 | 10000 | 0 | 10000 | 0 | 10000 | 0 | 0 | 0
45490.7677 | V2.01 | V3.00 | V2.01 | V0.33 | 0001010E | 2111 | 612 | 0 | 0 | 0 | 387 | 9982 | -34090 | 3322 | 3339 | 3321 | 0 | 3339 | 3321 | 51 | 50 | 4794 | 27410 | 54 | 20 | 0 | 0 | 300 | 0 | 64 | 44 | 42 | 0 | 0 | 300 | -340 | 0 | 65535 | 8 | 10000 | 0 | 3 | 1 | 1 | 1 | 0 | 0 | 0 | 0 | 0 | 4869 | -70 | 0 | 0 | 0 | 0 | 5098 | 0 | 0 | 0 | 0 | 0 | 0 | 7 | 0 | 0 | 0 | 0 | 1 | 0 | 0 | 0 | 0 | 0 | 0 | 2 | 0 | 0 | 0 | 19 | 888 | 1 | 9875 | 0 | 85 | 0 | 44 | 10000 | 10000 | 10000 | 10000 | 0 | 0 | 0 | 82 | 82 | 0 | 0 | 0 | 0 | 301 | 1.3 | 226.5 | 0 | 64 | 50 | 0 | 64 | 55 | 1006 | 300 | 99 | 11 | 15 | 37 | V0.14 | 10000 | 0 | 10000 | 0 | 10000 | 0 | 10000 | 0 | 10000 | 0 | 10000 | 0 | 10000 | 0 | 10000 | 0 | 0 | 0
45490.7677 | V2.01 | V3.00 | V2.01 | V0.33 | 0001010E | 2111 | 612 | 0 | 0 | 0 | 387 | 9982 | -34090 | 3322 | 3339 | 3321 | 0 | 3339 | 3321 | 51 | 50 | 4794 | 27410 | 54 | 20 | 0 | 0 | 300 | 0 | 64 | 44 | 42 | 0 | 0 | 300 | -340 | 0 | 65535 | 8 | 10000 | 0 | 3 | 1 | 1 | 1 | 0 | 0 | 0 | 0 | 0 | 4869 | -70 | 0 | 0 | 0 | 0 | 5098 | 0 | 0 | 0 | 0 | 0 | 0 | 7 | 0 | 0 | 0 | 0 | 1 | 0 | 0 | 0 | 0 | 0 | 0 | 2 | 0 | 0 | 0 | 19 | 888 | 1 | 9826 | 0 | 85 | 0 | 43 | 10000 | 10000 | 10000 | 10000 | 0 | 0 | 0 | 82 | 82 | 0 | 0 | 0 | 0 | 301 | 1.3 | 226.5 | 0 | 64 | 50 | 0 | 64 | 54 | 1006 | 300 | 99 | 11 | 15 | 37 | V0.14 | 10000 | 0 | 10000 | 0 | 10000 | 0 | 10000 | 0 | 10000 | 0 | 10000 | 0 | 10000 | 0 | 10000 | 0 | 0 | 0
45490.7677 | V2.01 | V3.00 | V2.01 | V0.33 | 0001010E | 2111 | 612 | 0 | 0 | 0 | 387 | 9980 | -34140 | 3324 | 3339 | 3318 | 0 | 3339 | 3318 | 51 | 50 | 4784 | 27410 | 54 | 20 | 0 | 0 | 300 | 0 | 64 | 44 | 42 | 0 | 0 | 300 | -340 | 0 | 65535 | 8 | 10000 | 0 | 3 | 1 | 8 | 8 | 0 | 0 | 0 | 0 | 0 | 5175 | -70 | 0 | 0 | 0 | 0 | 5128 | 0 | 0 | 0 | 0 | 0 | 0 | 7 | 0 | 0 | 0 | 0 | 1 | 0 | 0 | 0 | 0 | 0 | 0 | 2 | 0 | 0 | 0 | 19 | 891 | 1 | 9846 | 0 | 85 | 0 | 44 | 10000 | 10000 | 10000 | 10000 | 0 | 0 | 0 | 82 | 82 | 0 | 0 | 0 | 0 | 301 | 1.3 | 226.5 | 0 | 64 | 50 | 0 | 64 | 54 | 1007 | 300 | 99 | 11 | 15 | 37 | V0.14 | 10000 | 0 | 10000 | 0 | 10000 | 0 | 10000 | 0 | 10000 | 0 | 10000 | 0 | 10000 | 0 | 10000 | 0 | 0 | 0
45490.7678 | V2.01 | V3.00 | V2.01 | V0.33 | 0001010E | 2111 | 612 | 0 | 0 | 0 | 387 | 9981 | -34090 | 3321 | 3340 | 3319 | 0 | 3340 | 3319 | 51 | 50 | 4774 | 27410 | 54 | 20 | 0 | 0 | 300 | 0 | 64 | 44 | 42 | 0 | 0 | 300 | -340 | 0 | 65535 | 8 | 10000 | 0 | 3 | 1 | 0 | 6 | 0 | 0 | 0 | 0 | 0 | 5175 | -70 | 0 | 0 | 0 | 0 | 5167 | 0 | 0 | 0 | 0 | 0 | 0 | 7 | 0 | 0 | 0 | 0 | 1 | 0 | 0 | 0 | 0 | 0 | 0 | 2 | 0 | 0 | 0 | 19 | 895 | 1 | 9934 | 0 | 85 | 0 | 44 | 10000 | 10000 | 10000 | 10000 | 0 | 0 | 0 | 82 | 82 | 0 | 0 | 0 | 0 | 301 | 1.3 | 226.4 | 0 | 64 | 50 | 0 | 64 | 55 | 1008 | 300 | 99 | 11 | 15 | 37 | V0.14 | 10000 | 0 | 10000 | 0 | 10000 | 0 | 10000 | 0 | 10000 | 0 | 10000 | 0 | 10000 | 0 | 10000 | 0 | 0 | 0
45490.7678 | V2.01 | V3.00 | V2.01 | V0.33 | 0001010E | 2111 | 612 | 0 | 0 | 0 | 387 | 9980 | -34130 | 3323 | 3339 | 3318 | 0 | 3339 | 3318 | 51 | 50 | 4765 | 27410 | 54 | 20 | 0 | 0 | 300 | 0 | 64 | 43 | 42 | 0 | 0 | 300 | -340 | 0 | 65535 | 8 | 10000 | 0 | 3 | 1 | 0 | 2 | 0 | 0 | 0 | 0 | 0 | 5175 | -70 | 0 | 0 | 0 | 0 | 5108 | 0 | 0 | 0 | 0 | 0 | 0 | 7 | 0 | 0 | 0 | 0 | 1 | 0 | 0 | 0 | 0 | 0 | 0 | 2 | 0 | 0 | 0 | 19 | 895 | 1 | 9914 | 0 | 85 | 0 | 44 | 10000 | 10000 | 10000 | 10000 | 0 | 0 | 0 | 82 | 82 | 0 | 0 | 0 | 0 | 301 | 1.3 | 226.4 | 0 | 64 | 50 | 0 | 64 | 55 | 1009 | 300 | 99 | 11 | 15 | 37 | V0.14 | 10000 | 0 | 10000 | 0 | 10000 | 0 | 10000 | 0 | 10000 | 0 | 10000 | 0 | 10000 | 0 | 10000 | 0 | 0 | 0
45490.7678 | V2.01 | V3.00 | V2.01 | V0.33 | 0001010E | 2111 | 612 | 0 | 0 | 0 | 387 | 9981 | -34140 | 3322 | 3340 | 3319 | 0 | 3340 | 3319 | 51 | 50 | 4755 | 27410 | 54 | 20 | 0 | 0 | 300 | 0 | 64 | 44 | 42 | 0 | 0 | 300 | -340 | 0 | 65535 | 8 | 10000 | 0 | 3 | 1 | 5 | 4 | 0 | 0 | 0 | 0 | 0 | 5175 | -70 | 0 | 0 | 0 | 0 | 5147 | 0 | 0 | 0 | 0 | 0 | 0 | 7 | 0 | 0 | 0 | 0 | 1 | 0 | 0 | 0 | 0 | 0 | 0 | 2 | 0 | 0 | 0 | 19 | 899 | 1 | 9982 | 0 | 85 | 0 | 44 | 10000 | 10000 | 10000 | 10000 | 0 | 0 | 0 | 82 | 82 | 0 | 0 | 0 | 0 | 301 | 1.3 | 226.4 | 0 | 64 | 50 | 0 | 64 | 55 | 1009 | 300 | 99 | 11 | 15 | 37 | V0.14 | 10000 | 0 | 10000 | 0 | 10000 | 0 | 10000 | 0 | 10000 | 0 | 10000 | 0 | 10000 | 0 | 10000 | 0 | 0 | 0
45490.7678 | V2.01 | V3.00 | V2.01 | V0.33 | 0001010E | 2111 | 612 | 0 | 0 | 0 | 387 | 9981 | -34110 | 3324 | 3339 | 3318 | 0 | 3339 | 3318 | 51 | 50 | 4735 | 27410 | 54 | 20 | 0 | 0 | 300 | 0 | 64 | 44 | 42 | 0 | 0 | 300 | -340 | 0 | 65535 | 8 | 10000 | 0 | 3 | 1 | 2 | 2 | 0 | 0 | 0 | 0 | 0 | 5175 | -70 | 0 | 0 | 0 | 0 | 5108 | 0 | 0 | 0 | 0 | 0 | 0 | 7 | 0 | 0 | 0 | 0 | 1 | 0 | 0 | 0 | 0 | 0 | 0 | 2 | 0 | 0 | 0 | 19 | 899 | 1 | 10012 | 0 | 85 | 0 | 44 | 10000 | 10000 | 10000 | 10000 | 0 | 0 | 0 | 82 | 82 | 0 | 0 | 0 | 0 | 301 | 1.3 | 226.4 | 0 | 64 | 50 | 0 | 64 | 55 | 1010 | 300 | 99 | 11 | 15 | 37 | V0.14 | 10000 | 0 | 10000 | 0 | 10000 | 0 | 10000 | 0 | 10000 | 0 | 10000 | 0 | 10000 | 0 | 10000 | 0 | 0 | 0
45490.7678 | V2.01 | V3.00 | V2.01 | V0.33 | 0001010E | 2111 | 612 | 0 | 0 | 0 | 387 | 9980 | -34140 | 3322 | 3339 | 3319 | 0 | 3339 | 3319 | 51 | 50 | 4725 | 27410 | 54 | 20 | 0 | 0 | 300 | 0 | 64 | 44 | 42 | 0 | 0 | 300 | -340 | 0 | 65535 | 8 | 10000 | 0 | 3 | 1 | 7 | 7 | 0 | 0 | 0 | 0 | 0 | 5100 | -70 | 0 | 0 | 0 | 0 | 5108 | 0 | 0 | 0 | 0 | 0 | 0 | 5 | 0 | 0 | 0 | 0 | 1 | 0 | 0 | 0 | 0 | 0 | 0 | 2 | 0 | 0 | 0 | 19 | 888 | 1 | 9797 | 0 | 85 | 0 | 44 | 10000 | 10000 | 10000 | 10000 | 0 | 0 | 0 | 82 | 82 | 0 | 0 | 0 | 0 | 301 | 1.3 | 226.4 | 0 | 64 | 50 | 0 | 64 | 55 | 1011 | 300 | 99 | 11 | 15 | 37 | V0.14 | 10000 | 0 | 10000 | 0 | 10000 | 0 | 10000 | 0 | 10000 | 0 | 10000 | 0 | 10000 | 0 | 10000 | 0 | 0 | 0
45490.7678 | V2.01 | V3.00 | V2.01 | V0.33 | 0001010E | 2111 | 612 | 0 | 0 | 0 | 387 | 9976 | -34160 | 3323 | 3337 | 3318 | 0 | 3337 | 3318 | 51 | 50 | 4715 | 27410 | 54 | 19 | 0 | 0 | 300 | 0 | 64 | 44 | 42 | 0 | 0 | 300 | -340 | 0 | 65535 | 7 | 10000 | 0 | 3 | 1 | 0 | 0 | 0 | 0 | 0 | 0 | 0 | 5100 | -70 | 0 | 0 | 0 | 0 | 5128 | 0 | 0 | 0 | 0 | 0 | 0 | 7 | 0 | 0 | 0 | 0 | 1 | 0 | 0 | 0 | 0 | 0 | 0 | 2 | 0 | 0 | 0 | 29 | 891 | 2 | 9816 | 1 | 85 | 0 | 44 | 10000 | 10000 | 10000 | 10000 | 0 | 0 | 0 | 82 | 82 | 0 | 0 | 0 | 0 | 301 | 1.3 | 226.3 | 0 | 64 | 50 | 0 | 64 | 54 | 1011 | 300 | 99 | 11 | 15 | 37 | V0.14 | 10000 | 0 | 10000 | 0 | 10000 | 0 | 10000 | 0 | 10000 | 0 | 10000 | 0 | 10000 | 0 | 10000 | 0 | 0 | 0
45490.7678 | V2.01 | V3.00 | V2.01 | V0.33 | 0001010E | 2111 | 612 | 0 | 0 | 0 | 387 | 9978 | -34150 | 3321 | 3339 | 3317 | 0 | 3339 | 3317 | 51 | 50 | 4705 | 27410 | 54 | 19 | 0 | 0 | 300 | 0 | 64 | 44 | 42 | 0 | 0 | 300 | -340 | 0 | 65535 | 7 | 10000 | 0 | 3 | 1 | 0 | 6 | 0 | 0 | 0 | 0 | 0 | 5175 | -70 | 0 | 0 | 0 | 0 | 5098 | 0 | 0 | 0 | 0 | 0 | 0 | 11 | 0 | 0 | 0 | 0 | 1 | 0 | 0 | 0 | 0 | 0 | 0 | 2 | 0 | 0 | 0 | 19 | 888 | 1 | 9826 | 0 | 85 | 0 | 44 | 10000 | 10000 | 10000 | 10000 | 0 | 0 | 0 | 82 | 82 | 0 | 0 | 0 | 0 | 301 | 1.3 | 226.3 | 0 | 64 | 50 | 0 | 64 | 55 | 1011 | 300 | 99 | 11 | 15 | 37 | V0.14 | 10000 | 0 | 10000 | 0 | 10000 | 0 | 10000 | 0 | 10000 | 0 | 10000 | 0 | 10000 | 0 | 10000 | 0 | 0 | 0
45490.7678 | V2.01 | V3.00 | V2.01 | V0.33 | 0001010E | 2111 | 612 | 0 | 0 | 0 | 387 | 9974 | -34120 | 3322 | 3336 | 3318 | 0 | 3336 | 3318 | 51 | 50 | 4695 | 27410 | 54 | 19 | 0 | 0 | 300 | 0 | 64 | 44 | 42 | 0 | 0 | 300 | -340 | 0 | 65535 | 7 | 10000 | 0 | 3 | 1 | 0 | 0 | 0 | 0 | 0 | 0 | 0 | 5125 | -70 | 0 | 0 | 0 | 0 | 5098 | 0 | 0 | 0 | 0 | 0 | 0 | 7 | 0 | 0 | 0 | 0 | 1 | 0 | 0 | 0 | 0 | 0 | 0 | 2 | 0 | 0 | 0 | 19 | 891 | 1 | 9836 | 0 | 85 | 0 | 44 | 10000 | 10000 | 10000 | 10000 | 0 | 0 | 0 | 82 | 82 | 0 | 0 | 0 | 0 | 301 | 1.3 | 226.3 | 0 | 64 | 50 | 0 | 64 | 55 | 1011 | 300 | 99 | 11 | 15 | 37 | V0.14 | 10000 | 0 | 10000 | 0 | 10000 | 0 | 10000 | 0 | 10000 | 0 | 10000 | 0 | 10000 | 0 | 10000 | 0 | 0 | 0
45490.7679 | V2.01 | V3.00 | V2.01 | V0.33 | 0001010E | 2111 | 612 | 0 | 0 | 0 | 387 | 9975 | -34150 | 3320 | 3338 | 3317 | 0 | 3338 | 3317 | 51 | 50 | 4685 | 27410 | 54 | 19 | 0 | 0 | 300 | 0 | 64 | 44 | 42 | 0 | 0 | 300 | -340 | 0 | 65535 | 7 | 10000 | 0 | 3 | 1 | 1 | 1 | 0 | 0 | 0 | 0 | 0 | 5125 | -70 | 0 | 0 | 0 | 0 | 5147 | 0 | 0 | 0 | 0 | 0 | 0 | 7 | 0 | 0 | 0 | 0 | 1 | 0 | 0 | 0 | 0 | 0 | 0 | 2 | 0 | 0 | 0 | 19 | 891 | 1 | 9914 | 0 | 85 | 0 | 44 | 10000 | 10000 | 10000 | 10000 | 0 | 0 | 0 | 82 | 82 | 0 | 0 | 0 | 0 | 301 | 1.3 | 226.3 | 0 | 64 | 50 | 0 | 64 | 53 | 1011 | 300 | 99 | 11 | 15 | 37 | V0.14 | 10000 | 0 | 10000 | 0 | 10000 | 0 | 10000 | 0 | 10000 | 0 | 10000 | 0 | 10000 | 0 | 10000 | 0 | 0 | 0
45490.7679 | V2.01 | V3.00 | V2.01 | V0.33 | 0001010E | 2111 | 612 | 0 | 0 | 0 | 387 | 9973 | -34150 | 3321 | 3336 | 3317 | 0 | 3336 | 3317 | 51 | 50 | 4675 | 27410 | 54 | 19 | 0 | 0 | 300 | 0 | 64 | 43 | 42 | 0 | 0 | 300 | -340 | 0 | 65535 | 7 | 10000 | 0 | 3 | 1 | 0 | 3 | 0 | 0 | 0 | 0 | 0 | 5125 | -70 | 0 | 0 | 0 | 0 | 5089 | 0 | 0 | 0 | 0 | 0 | 0 | 7 | 0 | 0 | 0 | 0 | 1 | 0 | 0 | 0 | 0 | 0 | 0 | 2 | 0 | 0 | 0 | 19 | 899 | 1 | 9982 | 0 | 85 | 0 | 44 | 10000 | 10000 | 10000 | 10000 | 0 | 0 | 0 | 82 | 82 | 0 | 0 | 0 | 0 | 301 | 1.3 | 226.3 | 0 | 64 | 50 | 0 | 64 | 55 | 1010 | 300 | 99 | 11 | 15 | 37 | V0.14 | 10000 | 0 | 10000 | 0 | 10000 | 0 | 10000 | 0 | 10000 | 0 | 10000 | 0 | 10000 | 0 | 10000 | 0 | 0 | 0
45490.7679 | V2.01 | V3.00 | V2.01 | V0.33 | 0001010E | 2111 | 612 | 0 | 0 | 0 | 387 | 9973 | -34190 | 3319 | 3338 | 3316 | 0 | 3338 | 3316 | 51 | 50 | 4665 | 27410 | 54 | 19 | 0 | 0 | 300 | 0 | 64 | 44 | 42 | 0 | 0 | 300 | -340 | 0 | 65535 | 7 | 10000 | 0 | 3 | 1 | 1 | 1 | 0 | 0 | 0 | 0 | 0 | 5175 | -70 | 0 | 0 | 0 | 0 | 5118 | 0 | 0 | 0 | 0 | 0 | 0 | 7 | 0 | 0 | 0 | 0 | 1 | 0 | 0 | 0 | 0 | 0 | 0 | 2 | 0 | 0 | 0 | 19 | 891 | 1 | 9797 | 0 | 85 | 0 | 43 | 10000 | 10000 | 10000 | 10000 | 0 | 0 | 0 | 82 | 82 | 0 | 0 | 0 | 0 | 301 | 1.3 | 226.2 | 0 | 64 | 50 | 0 | 64 | 55 | 1010 | 300 | 99 | 11 | 15 | 37 | V0.14 | 10000 | 0 | 10000 | 0 | 10000 | 0 | 10000 | 0 | 10000 | 0 | 10000 | 0 | 10000 | 0 | 10000 | 0 | 0 | 0
45490.7679 | V2.01 | V3.00 | V2.01 | V0.33 | 0001010E | 2111 | 612 | 0 | 0 | 0 | 387 | 9974 | -34120 | 3319 | 3335 | 3316 | 0 | 3335 | 3316 | 51 | 50 | 4655 | 27410 | 54 | 19 | 0 | 0 | 300 | 0 | 64 | 44 | 42 | 0 | 0 | 300 | -340 | 0 | 65535 | 7 | 10000 | 0 | 3 | 1 | 6 | 5 | 0 | 0 | 0 | 0 | 0 | 5175 | -70 | 0 | 0 | 0 | 0 | 5118 | 0 | 0 | 0 | 0 | 0 | 0 | 9 | 0 | 0 | 0 | 0 | 1 | 0 | 0 | 0 | 0 | 0 | 0 | 2 | 0 | 0 | 0 | 19 | 899 | 1 | 9992 | 0 | 85 | 0 | 44 | 10000 | 10000 | 10000 | 10000 | 0 | 0 | 0 | 82 | 82 | 0 | 0 | 0 | 0 | 301 | 1.3 | 226.2 | 0 | 64 | 50 | 0 | 64 | 55 | 1009 | 300 | 99 | 11 | 15 | 37 | V0.14 | 10000 | 0 | 10000 | 0 | 10000 | 0 | 10000 | 0 | 10000 | 0 | 10000 | 0 | 10000 | 0 | 10000 | 0 | 0 | 0
45490.7679 | V2.01 | V3.00 | V2.01 | V0.33 | 0001010E | 2111 | 612 | 0 | 0 | 0 | 387 | 9971 | -34190 | 3319 | 3337 | 3315 | 0 | 3337 | 3315 | 51 | 50 | 4635 | 27410 | 54 | 19 | 0 | 0 | 300 | 0 | 64 | 44 | 42 | 0 | 0 | 300 | -340 | 0 | 65535 | 7 | 10000 | 0 | 3 | 1 | 4 | 5 | 0 | 0 | 0 | 0 | 0 | 5175 | -70 | 0 | 0 | 0 | 0 | 5128 | 0 | 0 | 0 | 0 | 0 | 0 | 7 | 0 | 0 | 0 | 0 | 1 | 0 | 0 | 0 | 0 | 0 | 0 | 2 | 0 | 0 | 0 | 19 | 899 | 1 | 9865 | 0 | 85 | 0 | 44 | 10000 | 10000 | 10000 | 10000 | 0 | 0 | 0 | 82 | 82 | 0 | 0 | 0 | 0 | 301 | 1.3 | 226.2 | 0 | 64 | 50 | 0 | 64 | 55 | 1008 | 300 | 99 | 11 | 15 | 37 | V0.14 | 10000 | 0 | 10000 | 0 | 10000 | 0 | 10000 | 0 | 10000 | 0 | 10000 | 0 | 10000 | 0 | 10000 | 0 | 0 | 0
45490.7679 | V2.01 | V3.00 | V2.01 | V0.33 | 0001010E | 2111 | 612 | 0 | 0 | 0 | 387 | 9974 | -34120 | 3318 | 3335 | 3317 | 0 | 3335 | 3317 | 51 | 50 | 4625 | 27410 | 54 | 19 | 0 | 0 | 300 | 0 | 64 | 44 | 42 | 0 | 0 | 300 | -340 | 0 | 65535 | 7 | 10000 | 0 | 3 | 1 | 0 | 0 | 0 | 0 | 0 | 0 | 0 | 5175 | -70 | 0 | 0 | 0 | 0 | 5147 | 0 | 0 | 0 | 0 | 0 | 0 | 7 | 0 | 0 | 0 | 0 | 1 | 0 | 0 | 0 | 0 | 0 | 0 | 2 | 0 | 0 | 0 | 19 | 888 | 1 | 9797 | 0 | 85 | 0 | 44 | 10000 | 10000 | 10000 | 10000 | 0 | 0 | 0 | 82 | 82 | 0 | 0 | 0 | 0 | 301 | 1.3 | 226.2 | 0 | 64 | 50 | 0 | 64 | 54 | 1007 | 300 | 99 | 11 | 15 | 37 | V0.14 | 10000 | 0 | 10000 | 0 | 10000 | 0 | 10000 | 0 | 10000 | 0 | 10000 | 0 | 10000 | 0 | 10000 | 0 | 0 | 0
45490.7679 | V2.01 | V3.00 | V2.01 | V0.33 | 0001010E | 2111 | 612 | 0 | 0 | 0 | 387 | 9972 | -34200 | 3322 | 3335 | 3316 | 0 | 3335 | 3316 | 51 | 50 | 4615 | 27410 | 54 | 19 | 0 | 0 | 300 | 0 | 64 | 44 | 42 | 0 | 0 | 300 | -341 | 0 | 65535 | 7 | 10000 | 0 | 3 | 1 | 0 | 1 | 0 | 0 | 0 | 0 | 0 | 5150 | -70 | 0 | 0 | 0 | 0 | 5157 | 0 | 0 | 0 | 0 | 0 | 0 | 7 | 0 | 0 | 0 | 0 | 1 | 0 | 0 | 0 | 0 | 0 | 0 | 2 | 0 | 0 | 0 | 19 | 899 | 1 | 9855 | 0 | 85 | 0 | 44 | 10000 | 10000 | 10000 | 10000 | 0 | 0 | 0 | 82 | 82 | 0 | 0 | 0 | 0 | 301 | 1.3 | 226.2 | 0 | 64 | 50 | 0 | 64 | 54 | 1007 | 300 | 99 | 11 | 15 | 37 | V0.14 | 10000 | 0 | 10000 | 0 | 10000 | 0 | 10000 | 0 | 10000 | 0 | 10000 | 0 | 10000 | 0 | 10000 | 0 | 0 | 0
45490.7679 | V2.01 | V3.00 | V2.01 | V0.33 | 0001010E | 2111 | 612 | 0 | 0 | 0 | 387 | 9969 | -34140 | 3320 | 3336 | 3316 | 0 | 3336 | 3316 | 51 | 50 | 4605 | 27410 | 54 | 19 | 0 | 0 | 300 | 0 | 64 | 44 | 42 | 0 | 0 | 300 | -340 | 0 | 65535 | 7 | 10000 | 0 | 3 | 1 | 0 | 1 | 0 | 0 | 0 | 0 | 0 | 5175 | -70 | 0 | 0 | 0 | 0 | 5147 | 0 | 0 | 0 | 0 | 0 | 0 | 7 | 0 | 0 | 0 | 0 | 1 | 0 | 0 | 0 | 0 | 0 | 0 | 2 | 0 | 0 | 0 | 19 | 899 | 1 | 9855 | 0 | 85 | 0 | 44 | 10000 | 10000 | 10000 | 10000 | 0 | 0 | 0 | 82 | 82 | 0 | 0 | 0 | 0 | 301 | 1.3 | 226.1 | 0 | 64 | 50 | 0 | 64 | 55 | 1006 | 300 | 99 | 11 | 15 | 37 | V0.14 | 10000 | 0 | 10000 | 0 | 10000 | 0 | 10000 | 0 | 10000 | 0 | 10000 | 0 | 10000 | 0 | 10000 | 0 | 0 | 0
45490.7679 | V2.01 | V3.00 | V2.01 | V0.33 | 0001010E | 2111 | 612 | 0 | 0 | 0 | 387 | 9970 | -34200 | 3322 | 3335 | 3314 | 0 | 3335 | 3314 | 51 | 50 | 4595 | 27410 | 54 | 19 | 0 | 0 | 300 | 0 | 64 | 44 | 42 | 0 | 0 | 300 | -340 | 0 | 65535 | 7 | 10000 | 0 | 3 | 1 | 0 | 5 | 0 | 0 | 0 | 0 | 0 | 5125 | -70 | 0 | 0 | 0 | 0 | 5147 | 0 | 0 | 0 | 0 | 0 | 0 | 7 | 0 | 0 | 0 | 0 | 1 | 0 | 0 | 0 | 0 | 0 | 0 | 2 | 0 | 0 | 0 | 19 | 888 | 1 | 9826 | 0 | 85 | 0 | 44 | 10000 | 10000 | 10000 | 10000 | 0 | 0 | 0 | 82 | 82 | 0 | 0 | 0 | 0 | 301 | 1.3 | 226.1 | 0 | 64 | 50 | 0 | 64 | 55 | 1005 | 300 | 99 | 11 | 15 | 37 | V0.14 | 10000 | 0 | 10000 | 0 | 10000 | 0 | 10000 | 0 | 10000 | 0 | 10000 | 0 | 10000 | 0 | 10000 | 0 | 0 | 0
45490.768 | V2.01 | V3.00 | V2.01 | V0.33 | 0001010E | 2111 | 612 | 0 | 0 | 0 | 387 | 9969 | -34160 | 3317 | 3335 | 3315 | 0 | 3335 | 3315 | 51 | 50 | 4585 | 27410 | 54 | 19 | 0 | 0 | 300 | 0 | 64 | 44 | 42 | 0 | 0 | 300 | -340 | 0 | 65535 | 7 | 10000 | 0 | 3 | 1 | 3 | 3 | 0 | 0 | 0 | 0 | 0 | 5175 | -70 | 0 | 0 | 0 | 0 | 5128 | 0 | 0 | 0 | 0 | 0 | 0 | 7 | 0 | 0 | 0 | 0 | 1 | 0 | 0 | 0 | 0 | 0 | 0 | 2 | 0 | 0 | 0 | 19 | 891 | 1 | 9885 | 0 | 85 | 0 | 43 | 10000 | 10000 | 10000 | 10000 | 0 | 0 | 0 | 82 | 82 | 0 | 0 | 0 | 0 | 301 | 1.3 | 226.1 | 0 | 64 | 50 | 0 | 64 | 55 | 1004 | 300 | 99 | 11 | 15 | 37 | V0.14 | 10000 | 0 | 10000 | 0 | 10000 | 0 | 10000 | 0 | 10000 | 0 | 10000 | 0 | 10000 | 0 | 10000 | 0 | 0 | 0
45490.768 | V2.01 | V3.00 | V2.01 | V0.33 | 0001010E | 2111 | 612 | 0 | 0 | 0 | 387 | 9969 | -34160 | 3317 | 3335 | 3315 | 0 | 3335 | 3315 | 51 | 50 | 4585 | 27410 | 54 | 19 | 0 | 0 | 300 | 0 | 64 | 44 | 42 | 0 | 0 | 300 | -340 | 0 | 65535 | 7 | 10000 | 0 | 3 | 1 | 3 | 3 | 0 | 0 | 0 | 0 | 0 | 5175 | -70 | 0 | 0 | 0 | 0 | 5128 | 0 | 0 | 0 | 0 | 0 | 0 | 7 | 0 | 0 | 0 | 0 | 1 | 0 | 0 | 0 | 0 | 0 | 0 | 2 | 0 | 0 | 0 | 19 | 895 | 1 | 9924 | 0 | 85 | 0 | 44 | 10000 | 10000 | 10000 | 10000 | 0 | 0 | 0 | 82 | 82 | 0 | 0 | 0 | 0 | 301 | 1.3 | 226.1 | 0 | 64 | 50 | 0 | 64 | 55 | 1004 | 300 | 99 | 11 | 15 | 37 | V0.14 | 10000 | 0 | 10000 | 0 | 10000 | 0 | 10000 | 0 | 10000 | 0 | 10000 | 0 | 10000 | 0 | 10000 | 0 | 0 | 0
45490.768 | V2.01 | V3.00 | V2.01 | V0.33 | 0001010E | 2111 | 612 | 0 | 0 | 0 | 387 | 9964 | -34190 | 3319 | 3334 | 3313 | 0 | 3334 | 3313 | 51 | 50 | 4575 | 27410 | 54 | 19 | 0 | 0 | 300 | 0 | 64 | 44 | 42 | 0 | 0 | 300 | -340 | 0 | 65535 | 7 | 10000 | 0 | 3 | 1 | 3 | 7 | 0 | 0 | 0 | 0 | 0 | 5175 | -70 | 0 | 0 | 0 | 0 | 5108 | 0 | 0 | 0 | 0 | 0 | 0 | 7 | 0 | 0 | 0 | 0 | 1 | 0 | 0 | 0 | 0 | 0 | 0 | 2 | 0 | 0 | 0 | 19 | 895 | 1 | 9836 | 0 | 85 | 0 | 44 | 10000 | 10000 | 10000 | 10000 | 0 | 0 | 0 | 82 | 82 | 0 | 0 | 0 | 0 | 301 | 1.3 | 226 | 0 | 64 | 50 | 0 | 64 | 55 | 1003 | 300 | 99 | 11 | 15 | 37 | V0.14 | 10000 | 0 | 10000 | 0 | 10000 | 0 | 10000 | 0 | 10000 | 0 | 10000 | 0 | 10000 | 0 | 10000 | 0 | 0 | 0
45490.768 | V2.01 | V3.00 | V2.01 | V0.33 | 0001010E | 2111 | 612 | 0 | 0 | 0 | 387 | 9966 | -34180 | 3316 | 3334 | 3316 | 0 | 3334 | 3316 | 51 | 50 | 4565 | 27410 | 54 | 19 | 0 | 0 | 300 | 0 | 64 | 44 | 42 | 0 | 0 | 300 | -340 | 0 | 65535 | 7 | 10000 | 0 | 3 | 1 | 2 | 3 | 0 | 0 | 0 | 0 | 0 | 5150 | -70 | 0 | 0 | 0 | 0 | 5137 | 0 | 0 | 0 | 0 | 0 | 0 | 7 | 0 | 0 | 0 | 0 | 1 | 0 | 0 | 0 | 0 | 0 | 0 | 2 | 0 | 0 | 0 | 19 | 899 | 1 | 9836 | 0 | 85 | 0 | 44 | 10000 | 10000 | 10000 | 10000 | 0 | 0 | 0 | 82 | 82 | 0 | 0 | 0 | 0 | 301 | 1.3 | 226 | 0 | 64 | 50 | 0 | 64 | 55 | 1003 | 300 | 99 | 11 | 15 | 37 | V0.14 | 10000 | 0 | 10000 | 0 | 10000 | 0 | 10000 | 0 | 10000 | 0 | 10000 | 0 | 10000 | 0 | 10000 | 0 | 0 | 0
45490.768 | V2.01 | V3.00 | V2.01 | V0.33 | 0001010E | 2111 | 612 | 0 | 0 | 0 | 387 | 9964 | -34200 | 3319 | 3333 | 3312 | 0 | 3333 | 3312 | 51 | 50 | 4555 | 27410 | 54 | 19 | 0 | 0 | 300 | 0 | 64 | 44 | 42 | 0 | 0 | 300 | -340 | 0 | 65535 | 7 | 10000 | 0 | 3 | 1 | 0 | 0 | 0 | 0 | 0 | 0 | 0 | 5150 | -70 | 0 | 0 | 0 | 0 | 5147 | 0 | 0 | 0 | 0 | 0 | 0 | 9 | 0 | 0 | 0 | 0 | 1 | 0 | 0 | 0 | 0 | 0 | 0 | 2 | 0 | 0 | 0 | 19 | 899 | 1 | 9826 | 0 | 85 | 0 | 44 | 10000 | 10000 | 10000 | 10000 | 0 | 0 | 0 | 82 | 82 | 0 | 0 | 0 | 0 | 301 | 1.3 | 226 | 0 | 64 | 50 | 0 | 64 | 55 | 1003 | 300 | 99 | 11 | 15 | 37 | V0.14 | 10000 | 0 | 10000 | 0 | 10000 | 0 | 10000 | 0 | 10000 | 0 | 10000 | 0 | 10000 | 0 | 10000 | 0 | 0 | 0
45490.768 | V2.01 | V3.00 | V2.01 | V0.33 | 0001010E | 2111 | 612 | 0 | 0 | 0 | 387 | 9964 | -34210 | 3316 | 3334 | 3314 | 0 | 3334 | 3314 | 51 | 50 | 4545 | 27410 | 54 | 19 | 0 | 0 | 300 | 0 | 64 | 44 | 42 | 0 | 0 | 300 | -340 | 0 | 65535 | 7 | 10000 | 0 | 3 | 1 | 0 | 0 | 0 | 0 | 0 | 0 | 0 | 4894 | -70 | 0 | 0 | 0 | 0 | 5098 | 0 | 0 | 0 | 0 | 0 | 0 | 7 | 0 | 0 | 0 | 0 | 1 | 0 | 0 | 0 | 0 | 0 | 0 | 2 | 0 | 0 | 0 | 19 | 888 | 1 | 9787 | 0 | 85 | 0 | 44 | 10000 | 10000 | 10000 | 10000 | 0 | 0 | 0 | 82 | 82 | 0 | 0 | 0 | 0 | 301 | 1.3 | 225.9 | 0 | 64 | 50 | 0 | 64 | 55 | 1004 | 300 | 99 | 11 | 15 | 37 | V0.14 | 10000 | 0 | 10000 | 0 | 10000 | 0 | 10000 | 0 | 10000 | 0 | 10000 | 0 | 10000 | 0 | 10000 | 0 | 0 | 0
45490.768 | V2.01 | V3.00 | V2.01 | V0.33 | 0001010E | 2111 | 612 | 0 | 0 | 0 | 387 | 9961 | -34170 | 3317 | 3332 | 3312 | 0 | 3332 | 3312 | 51 | 50 | 4535 | 27410 | 54 | 19 | 0 | 0 | 300 | 0 | 64 | 44 | 42 | 0 | 0 | 300 | -340 | 0 | 65535 | 7 | 10000 | 0 | 3 | 1 | 8 | 2 | 0 | 0 | 0 | 0 | 0 | 4894 | -70 | 0 | 0 | 0 | 0 | 5137 | 0 | 0 | 0 | 0 | 0 | 0 | 7 | 0 | 0 | 0 | 0 | 1 | 0 | 0 | 0 | 0 | 0 | 0 | 2 | 0 | 0 | 0 | 19 | 895 | 1 | 9875 | 0 | 85 | 0 | 44 | 10000 | 10000 | 10000 | 10000 | 0 | 0 | 0 | 82 | 82 | 0 | 0 | 0 | 0 | 301 | 1.3 | 225.9 | 0 | 64 | 50 | 0 | 64 | 55 | 1004 | 300 | 99 | 11 | 15 | 37 | V0.14 | 10000 | 0 | 10000 | 0 | 10000 | 0 | 10000 | 0 | 10000 | 0 | 10000 | 0 | 10000 | 0 | 10000 | 0 | 0 | 0
45490.768 | V2.01 | V3.00 | V2.01 | V0.33 | 0001010E | 2111 | 612 | 0 | 0 | 0 | 387 | 9963 | -34220 | 3316 | 3334 | 3313 | 0 | 3334 | 3313 | 51 | 50 | 4525 | 27410 | 54 | 19 | 0 | 0 | 300 | 0 | 64 | 44 | 42 | 0 | 0 | 300 | -340 | 0 | 65535 | 7 | 10000 | 0 | 3 | 1 | 10 | 4 | 0 | 0 | 0 | 0 | 0 | 5125 | -70 | 0 | 0 | 0 | 0 | 5128 | 0 | 0 | 0 | 0 | 0 | 0 | 7 | 0 | 0 | 0 | 0 | 1 | 0 | 0 | 0 | 0 | 0 | 0 | 2 | 0 | 0 | 0 | 19 | 888 | 1 | 9826 | 0 | 85 | 0 | 44 | 10000 | 10000 | 10000 | 10000 | 10000 | 0 | 0 | 82 | 82 | 0 | 0 | 0 | 0 | 301 | 1.3 | 225.9 | 0 | 64 | 50 | 0 | 64 | 55 | 1005 | 300 | 99 | 11 | 15 | 37 | V0.14 | 10000 | 0 | 10000 | 0 | 10000 | 0 | 10000 | 0 | 10000 | 0 | 10000 | 0 | 10000 | 0 | 10000 | 0 | 0 | 0
45490.7681 | V2.01 | V3.00 | V2.01 | V0.33 | 0001010E | 2111 | 612 | 0 | 0 | 0 | 387 | 9959 | -34160 | 3314 | 3332 | 3313 | 0 | 3332 | 3313 | 51 | 50 | 4515 | 27410 | 54 | 19 | 0 | 0 | 300 | 0 | 64 | 44 | 42 | 0 | 0 | 300 | -340 | 0 | 65535 | 7 | 10000 | 0 | 3 | 1 | 1 | 1 | 0 | 0 | 0 | 0 | 0 | 4894 | -70 | 0 | 0 | 0 | 0 | 5118 | 0 | 0 | 0 | 0 | 0 | 0 | 7 | 0 | 0 | 0 | 0 | 1 | 0 | 0 | 0 | 0 | 0 | 0 | 2 | 0 | 0 | 0 | 19 | 895 | 1 | 9914 | 0 | 85 | 0 | 44 | 10000 | 10000 | 10000 | 10000 | 0 | 0 | 0 | 82 | 82 | 0 | 0 | 0 | 0 | 301 | 1.3 | 225.9 | 0 | 64 | 50 | 0 | 64 | 55 | 1006 | 300 | 99 | 11 | 15 | 37 | V0.14 | 10000 | 0 | 10000 | 0 | 10000 | 0 | 10000 | 0 | 10000 | 0 | 10000 | 0 | 10000 | 0 | 10000 | 0 | 0 | 0
45490.7681 | V2.01 | V3.00 | V2.01 | V0.33 | 0001010E | 2111 | 612 | 0 | 0 | 0 | 387 | 9961 | -34240 | 3315 | 3335 | 3312 | 0 | 3335 | 3312 | 51 | 50 | 4506 | 27410 | 54 | 19 | 0 | 0 | 300 | 0 | 64 | 44 | 42 | 0 | 0 | 300 | -341 | 0 | 65535 | 7 | 10000 | 0 | 3 | 1 | 1 | 4 | 0 | 0 | 0 | 0 | 0 | 5150 | -70 | 0 | 0 | 0 | 0 | 5147 | 0 | 0 | 0 | 0 | 0 | 0 | 7 | 0 | 0 | 0 | 0 | 1 | 0 | 0 | 0 | 0 | 0 | 0 | 2 | 0 | 0 | 0 | 19 | 891 | 1 | 9836 | 0 | 85 | 0 | 44 | 10000 | 10000 | 10000 | 10000 | 0 | 0 | 0 | 82 | 82 | 0 | 0 | 0 | 0 | 301 | 1.3 | 225.8 | 0 | 64 | 50 | 0 | 64 | 55 | 1006 | 300 | 99 | 11 | 15 | 37 | V0.14 | 10000 | 0 | 10000 | 0 | 10000 | 0 | 10000 | 0 | 10000 | 0 | 10000 | 0 | 10000 | 0 | 10000 | 0 | 0 | 0
45490.7681 | V2.01 | V3.00 | V2.01 | V0.33 | 0001010E | 2111 | 612 | 0 | 0 | 0 | 387 | 9958 | -34170 | 3315 | 3331 | 3312 | 0 | 3331 | 3312 | 51 | 50 | 4496 | 27410 | 54 | 19 | 0 | 0 | 300 | 0 | 64 | 43 | 42 | 0 | 0 | 300 | -340 | 0 | 65535 | 7 | 10000 | 0 | 3 | 1 | 0 | 5 | 0 | 0 | 0 | 0 | 0 | 5150 | -70 | 0 | 0 | 0 | 0 | 5108 | 0 | 0 | 0 | 0 | 0 | 0 | 7 | 0 | 0 | 0 | 0 | 1 | 0 | 0 | 0 | 0 | 0 | 0 | 2 | 0 | 0 | 0 | 19 | 891 | 1 | 9807 | 0 | 85 | 0 | 43 | 10000 | 10000 | 10000 | 10000 | 10000 | 0 | 0 | 82 | 82 | 0 | 0 | 0 | 0 | 301 | 1.3 | 225.8 | 0 | 64 | 50 | 0 | 64 | 55 | 1006 | 300 | 99 | 11 | 15 | 37 | V0.14 | 10000 | 0 | 10000 | 0 | 10000 | 0 | 10000 | 0 | 10000 | 0 | 10000 | 0 | 10000 | 0 | 10000 | 0 | 0 | 0
45490.7681 | V2.01 | V3.00 | V2.01 | V0.33 | 0001010E | 2111 | 612 | 0 | 0 | 0 | 387 | 9960 | -34250 | 3314 | 3334 | 3311 | 0 | 3334 | 3311 | 51 | 50 | 4486 | 27410 | 54 | 19 | 0 | 0 | 300 | 0 | 64 | 44 | 42 | 0 | 0 | 300 | -341 | 0 | 65535 | 7 | 10000 | 0 | 3 | 1 | 0 | 2 | 0 | 0 | 0 | 0 | 0 | 5125 | -70 | 0 | 0 | 0 | 0 | 5137 | 0 | 0 | 0 | 0 | 0 | 0 | 7 | 0 | 0 | 0 | 0 | 1 | 0 | 0 | 0 | 0 | 0 | 0 | 2 | 0 | 0 | 0 | 19 | 888 | 1 | 9836 | 0 | 85 | 0 | 44 | 10000 | 10000 | 10000 | 10000 | 0 | 0 | 0 | 82 | 82 | 0 | 0 | 0 | 0 | 301 | 1.3 | 225.8 | 0 | 64 | 50 | 0 | 64 | 55 | 1007 | 300 | 99 | 11 | 15 | 37 | V0.14 | 10000 | 0 | 10000 | 0 | 10000 | 0 | 10000 | 0 | 10000 | 0 | 10000 | 0 | 10000 | 0 | 10000 | 0 | 0 | 0
45490.7681 | V2.01 | V3.00 | V2.01 | V0.33 | 0001010E | 2111 | 612 | 0 | 0 | 0 | 387 | 9956 | -34190 | 3314 | 3330 | 3312 | 0 | 3330 | 3312 | 51 | 50 | 4476 | 27410 | 54 | 19 | 0 | 0 | 300 | 0 | 64 | 44 | 42 | 0 | 0 | 300 | -340 | 0 | 65535 | 7 | 10000 | 0 | 3 | 1 | 0 | 0 | 0 | 0 | 0 | 0 | 0 | 5125 | -70 | 0 | 0 | 0 | 0 | 5137 | 0 | 0 | 0 | 0 | 0 | 0 | 7 | 0 | 0 | 0 | 0 | 1 | 0 | 0 | 0 | 0 | 0 | 0 | 2 | 0 | 0 | 0 | 19 | 888 | 1 | 9748 | 0 | 85 | 0 | 44 | 10000 | 10000 | 10000 | 10000 | 0 | 0 | 0 | 82 | 82 | 0 | 0 | 0 | 0 | 301 | 1.3 | 225.8 | 0 | 64 | 50 | 0 | 64 | 55 | 1008 | 300 | 99 | 11 | 15 | 37 | V0.14 | 10000 | 0 | 10000 | 0 | 10000 | 0 | 10000 | 0 | 10000 | 0 | 10000 | 0 | 10000 | 0 | 10000 | 0 | 0 | 0
45490.7681 | V2.01 | V3.00 | V2.01 | V0.33 | 0001010E | 2111 | 612 | 0 | 0 | 0 | 387 | 9966 | -34260 | 3318 | 3334 | 3313 | 0 | 3334 | 3313 | 51 | 50 | 4466 | 27410 | 54 | 19 | 0 | 0 | 300 | 0 | 64 | 44 | 42 | 0 | 0 | 300 | -341 | 0 | 65535 | 7 | 10000 | 0 | 3 | 1 | 0 | 1 | 0 | 0 | 0 | 0 | 0 | 5150 | -70 | 0 | 0 | 0 | 0 | 5147 | 0 | 0 | 0 | 0 | 0 | 0 | 7 | 0 | 0 | 0 | 0 | 1 | 0 | 0 | 0 | 0 | 0 | 0 | 2 | 0 | 0 | 0 | 19 | 899 | 1 | 9836 | 0 | 85 | 0 | 44 | 10000 | 10000 | 10000 | 10000 | 0 | 0 | 0 | 82 | 82 | 0 | 0 | 0 | 0 | 301 | 1.3 | 225.7 | 0 | 64 | 50 | 0 | 64 | 55 | 1008 | 300 | 99 | 11 | 15 | 37 | V0.14 | 10000 | 0 | 10000 | 0 | 10000 | 0 | 10000 | 0 | 10000 | 0 | 10000 | 0 | 10000 | 0 | 10000 | 0 | 0 | 0
45490.7681 | V2.01 | V3.00 | V2.01 | V0.33 | 0001010E | 2111 | 612 | 0 | 0 | 0 | 387 | 9957 | -34190 | 3316 | 3331 | 3312 | 0 | 3331 | 3312 | 51 | 50 | 4456 | 27410 | 54 | 19 | 0 | 0 | 300 | 0 | 64 | 44 | 42 | 0 | 0 | 300 | -340 | 0 | 65535 | 7 | 10000 | 0 | 3 | 1 | 0 | 3 | 0 | 0 | 0 | 0 | 0 | 5125 | -70 | 0 | 0 | 0 | 0 | 5098 | 0 | 0 | 0 | 0 | 0 | 0 | 7 | 0 | 0 | 0 | 0 | 1 | 0 | 0 | 0 | 0 | 0 | 0 | 2 | 0 | 0 | 0 | 19 | 899 | 1 | 9846 | 0 | 85 | 0 | 44 | 10000 | 10000 | 10000 | 10000 | 0 | 0 | 0 | 82 | 82 | 0 | 0 | 0 | 0 | 301 | 1.3 | 225.7 | 0 | 64 | 50 | 0 | 64 | 55 | 1009 | 300 | 99 | 11 | 15 | 37 | V0.14 | 10000 | 0 | 10000 | 0 | 10000 | 0 | 10000 | 0 | 10000 | 0 | 10000 | 0 | 10000 | 0 | 10000 | 0 | 0 | 0
45490.7681 | V2.01 | V3.00 | V2.01 | V0.33 | 0001010E | 2111 | 612 | 0 | 0 | 0 | 387 | 9955 | -34260 | 3317 | 3331 | 3309 | 0 | 3331 | 3309 | 51 | 50 | 4446 | 27410 | 54 | 18 | 0 | 0 | 300 | 0 | 64 | 44 | 42 | 0 | 0 | 300 | -341 | 0 | 65535 | 7 | 10000 | 0 | 3 | 1 | 0 | 3 | 0 | 0 | 0 | 0 | 0 | 5150 | -70 | 0 | 0 | 0 | 0 | 5108 | 0 | 0 | 0 | 0 | 0 | 0 | 9 | 0 | 0 | 0 | 0 | 1 | 0 | 0 | 0 | 0 | 0 | 0 | 2 | 0 | 0 | 0 | 19 | 899 | 1 | 9943 | 0 | 85 | 0 | 44 | 10000 | 10000 | 10000 | 10000 | 0 | 0 | 0 | 82 | 82 | 0 | 0 | 0 | 0 | 301 | 1.3 | 225.7 | 0 | 64 | 50 | 0 | 64 | 55 | 1009 | 300 | 99 | 11 | 15 | 37 | V0.14 | 10000 | 0 | 10000 | 0 | 10000 | 0 | 10000 | 0 | 10000 | 0 | 10000 | 0 | 10000 | 0 | 10000 | 0 | 0 | 0
45490.7681 | V2.01 | V3.00 | V2.01 | V0.33 | 0001010E | 2111 | 612 | 0 | 0 | 0 | 387 | 9954 | -34210 | 3313 | 3329 | 3311 | 0 | 3329 | 3311 | 51 | 50 | 4436 | 27410 | 54 | 18 | 0 | 0 | 300 | 0 | 64 | 44 | 42 | 0 | 0 | 300 | -340 | 0 | 65535 | 7 | 10000 | 0 | 3 | 1 | 2 | 6 | 0 | 0 | 0 | 0 | 0 | 5125 | -70 | 0 | 0 | 0 | 0 | 5108 | 0 | 0 | 0 | 0 | 0 | 0 | 7 | 0 | 0 | 0 | 0 | 1 | 0 | 0 | 0 | 0 | 0 | 0 | 2 | 0 | 0 | 0 | 19 | 899 | 1 | 9894 | 0 | 85 | 0 | 44 | 10000 | 10000 | 10000 | 10000 | 0 | 0 | 0 | 82 | 82 | 0 | 0 | 0 | 0 | 301 | 1.3 | 225.7 | 0 | 64 | 50 | 0 | 64 | 55 | 1008 | 300 | 99 | 11 | 15 | 37 | V0.14 | 10000 | 0 | 10000 | 0 | 10000 | 0 | 10000 | 0 | 10000 | 0 | 10000 | 0 | 10000 | 0 | 10000 | 0 | 0 | 0
45490.7682 | V2.01 | V3.00 | V2.01 | V0.33 | 0001010E | 2111 | 612 | 0 | 0 | 0 | 387 | 9954 | -34250 | 3315 | 3330 | 3309 | 0 | 3330 | 3309 | 51 | 50 | 4426 | 27410 | 54 | 18 | 0 | 0 | 300 | 0 | 64 | 44 | 42 | 0 | 0 | 300 | -340 | 0 | 65535 | 7 | 10000 | 0 | 3 | 1 | 3 | 4 | 0 | 0 | 0 | 0 | 0 | 5356 | -70 | 0 | 0 | 0 | 0 | 5118 | 0 | 0 | 0 | 0 | 0 | 0 | 7 | 0 | 0 | 0 | 0 | 1 | 0 | 0 | 0 | 0 | 0 | 0 | 2 | 0 | 0 | 0 | 19 | 899 | 1 | 9943 | 0 | 85 | 0 | 44 | 10000 | 10000 | 10000 | 10000 | 0 | 0 | 0 | 82 | 82 | 0 | 0 | 0 | 0 | 301 | 1.3 | 225.7 | 0 | 64 | 50 | 0 | 64 | 55 | 1009 | 300 | 99 | 11 | 15 | 37 | V0.14 | 10000 | 0 | 10000 | 0 | 10000 | 0 | 10000 | 0 | 10000 | 0 | 10000 | 0 | 10000 | 0 | 10000 | 0 | 0 | 0
45490.7682 | V2.01 | V3.00 | V2.01 | V0.33 | 0001010E | 2111 | 612 | 0 | 0 | 0 | 387 | 9951 | -34210 | 3312 | 3329 | 3310 | 0 | 3329 | 3310 | 51 | 50 | 4416 | 27410 | 54 | 18 | 0 | 0 | 300 | 0 | 64 | 44 | 42 | 0 | 0 | 300 | -340 | 0 | 65535 | 7 | 10000 | 0 | 3 | 1 | 0 | 3 | 0 | 0 | 0 | 0 | 0 | 5150 | -70 | 0 | 0 | 0 | 0 | 5128 | 0 | 0 | 0 | 0 | 0 | 0 | 7 | 0 | 0 | 0 | 0 | 1 | 0 | 0 | 0 | 0 | 0 | 0 | 2 | 0 | 0 | 0 | 19 | 899 | 1 | 9943 | 0 | 85 | 0 | 44 | 10000 | 10000 | 10000 | 10000 | 0 | 0 | 0 | 82 | 82 | 0 | 0 | 0 | 0 | 301 | 1.3 | 225.7 | 0 | 64 | 50 | 0 | 64 | 55 | 1009 | 300 | 99 | 11 | 15 | 37 | V0.14 | 10000 | 0 | 10000 | 0 | 10000 | 0 | 10000 | 0 | 10000 | 0 | 10000 | 0 | 10000 | 0 | 10000 | 0 | 0 | 0
45490.7682 | V2.01 | V3.00 | V2.01 | V0.33 | 0001010E | 2111 | 612 | 0 | 0 | 0 | 387 | 9951 | -34210 | 3312 | 3329 | 3310 | 0 | 3329 | 3310 | 51 | 50 | 4416 | 27410 | 54 | 18 | 0 | 0 | 300 | 0 | 64 | 44 | 42 | 0 | 0 | 300 | -340 | 0 | 65535 | 7 | 10000 | 0 | 3 | 1 | 0 | 3 | 0 | 0 | 0 | 0 | 0 | 5150 | -70 | 0 | 0 | 0 | 0 | 5128 | 0 | 0 | 0 | 0 | 0 | 0 | 7 | 0 | 0 | 0 | 0 | 1 | 0 | 0 | 0 | 0 | 0 | 0 | 2 | 0 | 0 | 0 | 19 | 888 | 1 | 9885 | 0 | 85 | 0 | 44 | 10000 | 10000 | 10000 | 10000 | 0 | 0 | 0 | 82 | 82 | 0 | 0 | 0 | 0 | 301 | 1.3 | 225.6 | 0 | 64 | 50 | 0 | 64 | 55 | 1009 | 300 | 99 | 11 | 15 | 37 | V0.14 | 10000 | 0 | 10000 | 0 | 10000 | 0 | 10000 | 0 | 10000 | 0 | 10000 | 0 | 10000 | 0 | 10000 | 0 | 0 | 0
45490.7682 | V2.01 | V3.00 | V2.01 | V0.33 | 0001010E | 2111 | 612 | 0 | 0 | 0 | 387 | 9952 | -34260 | 3314 | 3330 | 3308 | 0 | 3330 | 3308 | 51 | 50 | 4406 | 27410 | 54 | 18 | 0 | 0 | 300 | 0 | 64 | 44 | 42 | 0 | 0 | 300 | -340 | 0 | 65535 | 7 | 10000 | 0 | 3 | 1 | 0 | 3 | 0 | 0 | 0 | 0 | 0 | 5150 | -70 | 0 | 0 | 0 | 0 | 5137 | 0 | 0 | 0 | 0 | 0 | 0 | 7 | 0 | 0 | 0 | 0 | 1 | 0 | 0 | 0 | 0 | 0 | 0 | 2 | 0 | 0 | 0 | 19 | 888 | 1 | 9758 | 0 | 85 | 0 | 44 | 10000 | 10000 | 10000 | 10000 | 0 | 0 | 0 | 82 | 82 | 0 | 0 | 0 | 0 | 301 | 1.3 | 225.6 | 0 | 64 | 50 | 0 | 64 | 55 | 1008 | 300 | 99 | 11 | 15 | 37 | V0.14 | 10000 | 0 | 10000 | 0 | 10000 | 0 | 10000 | 0 | 10000 | 0 | 10000 | 0 | 10000 | 0 | 10000 | 0 | 0 | 0
45490.7682 | V2.01 | V3.00 | V2.01 | V0.33 | 0001010E | 2111 | 612 | 0 | 0 | 0 | 387 | 9950 | -34250 | 3310 | 3330 | 3310 | 0 | 3330 | 3310 | 51 | 50 | 4396 | 27410 | 54 | 18 | 0 | 0 | 300 | 0 | 64 | 44 | 42 | 0 | 0 | 300 | -340 | 0 | 65535 | 7 | 10000 | 0 | 3 | 1 | 0 | 1 | 0 | 0 | 0 | 0 | 0 | 5150 | -70 | 0 | 0 | 0 | 0 | 5098 | 0 | 0 | 0 | 0 | 0 | 0 | 7 | 0 | 0 | 0 | 0 | 1 | 0 | 0 | 0 | 0 | 0 | 0 | 2 | 0 | 0 | 0 | 19 | 895 | 1 | 9885 | 0 | 85 | 0 | 44 | 10000 | 10000 | 10000 | 10000 | 0 | 0 | 0 | 82 | 82 | 0 | 0 | 0 | 0 | 301 | 1.3 | 225.6 | 0 | 64 | 50 | 0 | 64 | 55 | 1008 | 300 | 99 | 11 | 15 | 37 | V0.14 | 10000 | 0 | 10000 | 0 | 10000 | 0 | 10000 | 0 | 10000 | 0 | 10000 | 0 | 10000 | 0 | 10000 | 0 | 0 | 0
45490.7682 | V2.01 | V3.00 | V2.01 | V0.33 | 0001010E | 2111 | 612 | 0 | 0 | 0 | 387 | 9949 | -34230 | 3312 | 3329 | 3309 | 0 | 3329 | 3309 | 51 | 50 | 4376 | 27410 | 54 | 18 | 0 | 0 | 300 | 0 | 64 | 44 | 42 | 0 | 0 | 300 | -340 | 0 | 65535 | 7 | 10000 | 0 | 3 | 1 | 9 | 4 | 0 | 0 | 0 | 0 | 0 | 5150 | -70 | 0 | 0 | 0 | 0 | 5108 | 0 | 0 | 0 | 0 | 0 | 0 | 9 | 0 | 0 | 0 | 0 | 1 | 0 | 0 | 0 | 0 | 0 | 0 | 2 | 0 | 0 | 0 | 19 | 891 | 1 | 9894 | 0 | 85 | 0 | 44 | 10000 | 10000 | 10000 | 10000 | 0 | 0 | 0 | 82 | 82 | 0 | 0 | 0 | 0 | 301 | 1.3 | 225.6 | 0 | 64 | 50 | 0 | 64 | 55 | 1006 | 300 | 99 | 11 | 15 | 37 | V0.14 | 10000 | 0 | 10000 | 0 | 10000 | 0 | 10000 | 0 | 10000 | 0 | 10000 | 0 | 10000 | 0 | 10000 | 0 | 0 | 0
45490.7682 | V2.01 | V3.00 | V2.01 | V0.33 | 0001010E | 2111 | 612 | 0 | 0 | 0 | 387 | 9949 | -34260 | 3310 | 3330 | 3309 | 0 | 3330 | 3309 | 51 | 50 | 4366 | 27410 | 54 | 18 | 0 | 0 | 300 | 0 | 64 | 44 | 42 | 0 | 0 | 300 | -340 | 0 | 65535 | 7 | 10000 | 0 | 3 | 1 | 6 | 5 | 0 | 0 | 0 | 0 | 0 | 5175 | -70 | 0 | 0 | 0 | 0 | 5128 | 0 | 0 | 0 | 0 | 0 | 0 | 7 | 0 | 0 | 0 | 0 | 1 | 0 | 0 | 0 | 0 | 0 | 0 | 2 | 0 | 0 | 0 | 19 | 891 | 1 | 9846 | 0 | 85 | 0 | 44 | 10000 | 10000 | 10000 | 10000 | 0 | 0 | 0 | 82 | 82 | 0 | 0 | 0 | 0 | 301 | 1.3 | 225.5 | 0 | 64 | 50 | 0 | 64 | 55 | 1005 | 300 | 99 | 11 | 15 | 37 | V0.14 | 10000 | 0 | 10000 | 0 | 10000 | 0 | 10000 | 0 | 10000 | 0 | 10000 | 0 | 10000 | 0 | 10000 | 0 | 0 | 0
45490.7682 | V2.01 | V3.00 | V2.01 | V0.33 | 0001010E | 2111 | 612 | 0 | 0 | 0 | 387 | 9947 | -34230 | 3312 | 3328 | 3307 | 0 | 3328 | 3307 | 51 | 50 | 4356 | 27410 | 54 | 18 | 0 | 0 | 300 | 0 | 64 | 44 | 42 | 0 | 0 | 300 | -340 | 0 | 65535 | 7 | 10000 | 0 | 3 | 1 | 0 | 5 | 0 | 0 | 0 | 0 | 0 | 5175 | -70 | 0 | 0 | 0 | 0 | 5128 | 0 | 0 | 0 | 0 | 0 | 0 | 7 | 0 | 0 | 0 | 0 | 1 | 0 | 0 | 0 | 0 | 0 | 0 | 2 | 0 | 0 | 0 | 19 | 888 | 1 | 9768 | 0 | 85 | 0 | 44 | 10000 | 10000 | 10000 | 10000 | 0 | 0 | 0 | 82 | 82 | 0 | 0 | 0 | 0 | 301 | 1.3 | 225.5 | 0 | 64 | 50 | 0 | 64 | 55 | 1004 | 300 | 99 | 11 | 15 | 37 | V0.14 | 10000 | 0 | 10000 | 0 | 10000 | 0 | 10000 | 0 | 10000 | 0 | 10000 | 0 | 10000 | 0 | 10000 | 0 | 0 | 0
45490.7683 | V2.01 | V3.00 | V2.01 | V0.33 | 0001010E | 2111 | 612 | 0 | 0 | 0 | 387 | 9946 | -34300 | 3311 | 3328 | 3307 | 0 | 3328 | 3307 | 51 | 50 | 4336 | 27410 | 54 | 18 | 0 | 0 | 300 | 0 | 64 | 44 | 42 | 0 | 0 | 300 | -341 | 0 | 65535 | 7 | 10000 | 0 | 3 | 1 | 1 | 1 | 0 | 0 | 0 | 0 | 0 | 5125 | -70 | 0 | 0 | 0 | 0 | 5098 | 0 | 0 | 0 | 0 | 0 | 0 | 5 | 0 | 0 | 0 | 0 | 1 | 0 | 0 | 0 | 0 | 0 | 0 | 2 | 0 | 0 | 0 | 19 | 895 | 1 | 9768 | 0 | 85 | 0 | 44 | 10000 | 10000 | 10000 | 10000 | 0 | 0 | 0 | 82 | 82 | 0 | 0 | 0 | 0 | 301 | 1.3 | 225.5 | 0 | 64 | 50 | 0 | 64 | 55 | 1003 | 300 | 99 | 11 | 15 | 37 | V0.14 | 10000 | 0 | 10000 | 0 | 10000 | 0 | 10000 | 0 | 10000 | 0 | 10000 | 0 | 10000 | 0 | 10000 | 0 | 0 | 0
45490.7683 | V2.01 | V3.00 | V2.01 | V0.33 | 0001010E | 2111 | 612 | 0 | 0 | 0 | 387 | 9945 | -34230 | 3310 | 3326 | 3309 | 0 | 3326 | 3309 | 51 | 50 | 4326 | 27410 | 54 | 18 | 0 | 0 | 300 | 0 | 64 | 44 | 42 | 0 | 0 | 300 | -340 | 0 | 65535 | 7 | 10000 | 0 | 3 | 1 | 11 | 5 | 0 | 0 | 0 | 5 | 0 | 5125 | -70 | 0 | 0 | 0 | 5 | 5118 | 0 | 0 | 0 | 0 | 0 | 0 | 7 | 0 | 0 | 0 | 0 | 1 | 0 | 0 | 0 | 0 | 0 | 0 | 2 | 0 | 0 | 0 | 19 | 895 | 1 | 9943 | 0 | 85 | 0 | 44 | 10000 | 10000 | 10000 | 10000 | 0 | 0 | 0 | 82 | 82 | 0 | 0 | 0 | 0 | 301 | 1.3 | 225.4 | 0 | 64 | 50 | 0 | 64 | 55 | 1002 | 300 | 99 | 11 | 15 | 37 | V0.14 | 10000 | 0 | 10000 | 0 | 10000 | 0 | 10000 | 0 | 10000 | 0 | 10000 | 0 | 10000 | 0 | 10000 | 0 | 0 | 0
45490.7683 | V2.01 | V3.00 | V2.01 | V0.33 | 0001010E | 2111 | 612 | 0 | 0 | 0 | 387 | 9945 | -34300 | 3311 | 3327 | 3306 | 0 | 3327 | 3306 | 51 | 50 | 4316 | 27410 | 54 | 18 | 0 | 0 | 300 | 0 | 64 | 44 | 42 | 0 | 0 | 300 | -341 | 0 | 65535 | 7 | 10000 | 0 | 3 | 1 | 12 | 3 | 0 | 0 | 0 | 0 | 0 | 5125 | -70 | 0 | 0 | 0 | 0 | 5118 | 0 | 0 | 0 | 0 | 0 | 0 | 7 | 0 | 0 | 0 | 0 | 1 | 0 | 0 | 0 | 0 | 0 | 0 | 2 | 0 | 0 | 0 | 9 | 895 | 0 | 9768 | 0 | 85 | 0 | 44 | 10000 | 10000 | 10000 | 10000 | 0 | 0 | 0 | 82 | 82 | 0 | 0 | 0 | 0 | 301 | 1.3 | 225.4 | 0 | 64 | 50 | 0 | 64 | 55 | 1001 | 300 | 99 | 11 | 15 | 37 | V0.14 | 10000 | 0 | 10000 | 0 | 10000 | 0 | 10000 | 0 | 10000 | 0 | 10000 | 0 | 10000 | 0 | 10000 | 0 | 0 | 0
45490.7683 | V2.01 | V3.00 | V2.01 | V0.33 | 0001010E | 2111 | 612 | 0 | 0 | 0 | 387 | 9947 | -34250 | 3311 | 3328 | 3308 | 0 | 3328 | 3308 | 51 | 50 | 4306 | 27410 | 55 | 18 | 0 | 0 | 300 | 0 | 64 | 44 | 42 | 0 | 0 | 300 | -340 | 0 | 65535 | 7 | 10000 | 0 | 3 | 1 | 1 | 1 | 0 | 0 | 0 | 0 | 0 | 5150 | -70 | 0 | 0 | 0 | 0 | 5137 | 0 | 0 | 0 | 0 | 0 | 0 | 7 | 0 | 0 | 0 | 0 | 1 | 0 | 0 | 0 | 0 | 0 | 0 | 2 | 0 | 0 | 0 | 19 | 895 | 1 | 9885 | 0 | 85 | 0 | 44 | 10000 | 10000 | 10000 | 10000 | 0 | 0 | 0 | 82 | 82 | 0 | 0 | 0 | 0 | 301 | 1.3 | 225.4 | 0 | 64 | 50 | 0 | 64 | 55 | 1001 | 300 | 99 | 11 | 15 | 37 | V0.14 | 10000 | 0 | 10000 | 0 | 10000 | 0 | 10000 | 0 | 10000 | 0 | 10000 | 0 | 10000 | 0 | 10000 | 0 | 0 | 0
45490.7683 | V2.01 | V3.00 | V2.01 | V0.33 | 0001010E | 2111 | 612 | 0 | 0 | 0 | 387 | 9946 | -34280 | 3313 | 3326 | 3307 | 0 | 3326 | 3307 | 52 | 50 | 4296 | 27410 | 54 | 18 | 0 | 0 | 300 | 0 | 64 | 44 | 42 | 0 | 0 | 300 | -340 | 0 | 65535 | 7 | 10000 | 0 | 3 | 1 | 2 | 6 | 0 | 0 | 0 | 0 | 0 | 5125 | -70 | 0 | 0 | 0 | 0 | 5147 | 0 | 0 | 0 | 0 | 0 | 0 | 7 | 0 | 0 | 0 | 0 | 1 | 0 | 0 | 0 | 0 | 0 | 0 | 2 | 0 | 0 | 0 | 19 | 899 | 1 | 9904 | 0 | 85 | 0 | 44 | 10000 | 10000 | 10000 | 10000 | 0 | 0 | 0 | 82 | 82 | 0 | 0 | 0 | 0 | 301 | 1.3 | 225.4 | 0 | 64 | 50 | 0 | 64 | 55 | 1001 | 300 | 99 | 11 | 15 | 37 | V0.14 | 10000 | 0 | 10000 | 0 | 10000 | 0 | 10000 | 0 | 10000 | 0 | 10000 | 0 | 10000 | 0 | 10000 | 0 | 0 | 0
45490.7683 | V2.01 | V3.00 | V2.01 | V0.33 | 0001010E | 2111 | 612 | 0 | 0 | 0 | 387 | 9946 | -34260 | 3311 | 3327 | 3307 | 0 | 3327 | 3307 | 52 | 50 | 4286 | 27410 | 54 | 18 | 0 | 0 | 300 | 0 | 64 | 44 | 42 | 0 | 0 | 300 | -340 | 0 | 65535 | 7 | 10000 | 0 | 3 | 1 | 0 | 1 | 0 | 0 | 0 | 0 | 0 | 5150 | -70 | 0 | 0 | 0 | 0 | 5118 | 0 | 0 | 0 | 0 | 0 | 0 | 7 | 0 | 0 | 0 | 0 | 1 | 0 | 0 | 0 | 0 | 0 | 0 | 2 | 0 | 0 | 0 | 19 | 895 | 1 | 9943 | 0 | 85 | 0 | 44 | 10000 | 10000 | 10000 | 10000 | 0 | 0 | 0 | 82 | 82 | 0 | 0 | 0 | 0 | 301 | 1.3 | 225.4 | 0 | 64 | 50 | 0 | 64 | 55 | 1002 | 300 | 99 | 11 | 15 | 37 | V0.14 | 10000 | 0 | 10000 | 0 | 10000 | 0 | 10000 | 0 | 10000 | 0 | 10000 | 0 | 10000 | 0 | 10000 | 0 | 0 | 0
45490.7683 | V2.01 | V3.00 | V2.01 | V0.33 | 0001010E | 2111 | 612 | 0 | 0 | 0 | 387 | 9945 | -34280 | 3312 | 3326 | 3306 | 0 | 3326 | 3306 | 52 | 50 | 4276 | 27410 | 54 | 18 | 0 | 0 | 300 | 0 | 64 | 43 | 42 | 0 | 0 | 300 | -340 | 0 | 65535 | 7 | 10000 | 0 | 3 | 1 | 0 | 4 | 0 | 0 | 0 | 0 | 0 | 5150 | -70 | 0 | 0 | 0 | 0 | 5108 | 0 | 0 | 0 | 0 | 0 | 0 | 7 | 0 | 0 | 0 | 0 | 1 | 0 | 0 | 0 | 0 | 0 | 0 | 2 | 0 | 0 | 0 | 19 | 891 | 1 | 9885 | 0 | 85 | 0 | 44 | 10000 | 10000 | 10000 | 10000 | 0 | 0 | 0 | 82 | 82 | 0 | 0 | 0 | 0 | 301 | 1.3 | 225.3 | 0 | 64 | 50 | 0 | 64 | 55 | 1003 | 300 | 99 | 11 | 15 | 37 | V0.14 | 10000 | 0 | 10000 | 0 | 10000 | 0 | 10000 | 0 | 10000 | 0 | 10000 | 0 | 10000 | 0 | 10000 | 0 | 0 | 0
45490.7683 | V2.01 | V3.00 | V2.01 | V0.33 | 0001010E | 2111 | 612 | 0 | 0 | 0 | 387 | 9943 | -34300 | 3309 | 3327 | 3307 | 0 | 3327 | 3307 | 51 | 50 | 4266 | 27410 | 54 | 18 | 0 | 0 | 300 | 0 | 64 | 44 | 42 | 0 | 0 | 300 | -341 | 0 | 65535 | 7 | 10000 | 0 | 3 | 1 | 1 | 1 | 0 | 0 | 0 | 0 | 0 | 5175 | -70 | 0 | 0 | 0 | 0 | 5118 | 0 | 0 | 0 | 0 | 0 | 0 | 7 | 0 | 0 | 0 | 0 | 1 | 0 | 0 | 0 | 0 | 0 | 0 | 2 | 0 | 0 | 0 | 19 | 899 | 1 | 9973 | 0 | 85 | 0 | 44 | 10000 | 10000 | 10000 | 10000 | 0 | 0 | 0 | 82 | 82 | 0 | 0 | 0 | 0 | 301 | 1.3 | 225.3 | 0 | 64 | 50 | 0 | 64 | 55 | 1004 | 300 | 99 | 11 | 15 | 37 | V0.14 | 10000 | 0 | 10000 | 0 | 10000 | 0 | 10000 | 0 | 10000 | 0 | 10000 | 0 | 10000 | 0 | 10000 | 0 | 0 | 0
45490.7683 | V2.01 | V3.00 | V2.01 | V0.33 | 0001010E | 2111 | 612 | 0 | 0 | 0 | 387 | 9944 | -34250 | 3309 | 3326 | 3306 | 0 | 3326 | 3306 | 52 | 50 | 4257 | 27410 | 55 | 18 | 0 | 0 | 300 | 0 | 64 | 44 | 42 | 0 | 0 | 300 | -340 | 0 | 65535 | 7 | 10000 | 0 | 3 | 1 | 9 | 3 | 0 | 0 | 0 | 0 | 0 | 5356 | -70 | 0 | 0 | 0 | 0 | 5118 | 0 | 0 | 0 | 0 | 0 | 0 | 7 | 0 | 0 | 0 | 0 | 1 | 0 | 0 | 0 | 0 | 0 | 0 | 2 | 0 | 0 | 0 | 19 | 895 | 1 | 9855 | 0 | 85 | 0 | 44 | 10000 | 10000 | 10000 | 10000 | 0 | 0 | 0 | 82 | 82 | 0 | 0 | 0 | 0 | 301 | 1.3 | 225.3 | 0 | 64 | 50 | 0 | 64 | 55 | 1005 | 300 | 99 | 11 | 15 | 37 | V0.14 | 10000 | 0 | 10000 | 0 | 10000 | 0 | 10000 | 0 | 10000 | 0 | 10000 | 0 | 10000 | 0 | 10000 | 0 | 0 | 0
45490.7684 | V2.01 | V3.00 | V2.01 | V0.33 | 0001010E | 2111 | 612 | 0 | 0 | 0 | 387 | 9940 | -34320 | 3308 | 3327 | 3305 | 0 | 3327 | 3305 | 52 | 50 | 4247 | 27410 | 55 | 18 | 0 | 0 | 300 | 0 | 64 | 44 | 42 | 0 | 0 | 300 | -341 | 0 | 65535 | 7 | 10000 | 0 | 3 | 1 | 0 | 6 | 0 | 0 | 0 | 0 | 0 | 5125 | -70 | 0 | 0 | 0 | 0 | 5098 | 0 | 0 | 0 | 0 | 0 | 0 | 7 | 0 | 0 | 0 | 0 | 1 | 0 | 0 | 0 | 0 | 0 | 0 | 2 | 0 | 0 | 0 | 19 | 888 | 1 | 9787 | 0 | 85 | 0 | 44 | 10000 | 10000 | 10000 | 10000 | 0 | 0 | 0 | 82 | 82 | 0 | 0 | 0 | 0 | 301 | 1.3 | 225.2 | 0 | 64 | 50 | 0 | 64 | 55 | 1006 | 300 | 99 | 11 | 15 | 37 | V0.14 | 10000 | 0 | 10000 | 0 | 10000 | 0 | 10000 | 0 | 10000 | 0 | 10000 | 0 | 10000 | 0 | 10000 | 0 | 0 | 0
45490.7684 | V2.01 | V3.00 | V2.01 | V0.33 | 0001010E | 2111 | 612 | 0 | 0 | 0 | 387 | 9936 | -34250 | 3306 | 3324 | 3306 | 0 | 3324 | 3306 | 52 | 50 | 4237 | 27410 | 54 | 18 | 0 | 0 | 300 | 0 | 64 | 44 | 42 | 0 | 0 | 300 | -340 | 0 | 65535 | 7 | 10000 | 0 | 3 | 1 | 0 | 4 | 0 | 0 | 0 | 0 | 0 | 5150 | -70 | 0 | 0 | 0 | 0 | 5137 | 0 | 0 | 0 | 0 | 0 | 0 | 9 | 0 | 0 | 0 | 0 | 1 | 0 | 0 | 0 | 0 | 0 | 0 | 2 | 0 | 0 | 0 | 19 | 895 | 1 | 9758 | 0 | 85 | 0 | 43 | 10000 | 10000 | 10000 | 10000 | 0 | 0 | 0 | 82 | 82 | 0 | 0 | 0 | 0 | 301 | 1.3 | 225.2 | 0 | 64 | 50 | 0 | 64 | 55 | 1006 | 300 | 99 | 11 | 15 | 37 | V0.14 | 10000 | 0 | 10000 | 0 | 10000 | 0 | 10000 | 0 | 10000 | 0 | 10000 | 0 | 10000 | 0 | 10000 | 0 | 0 | 0
45490.7684 | V2.01 | V3.00 | V2.01 | V0.33 | 0001010E | 2111 | 612 | 0 | 0 | 0 | 387 | 9937 | -34320 | 3307 | 3324 | 3305 | 0 | 3324 | 3305 | 52 | 51 | 4227 | 27410 | 55 | 18 | 0 | 0 | 300 | 0 | 64 | 44 | 42 | 0 | 0 | 300 | -341 | 0 | 65535 | 7 | 10000 | 0 | 3 | 1 | 0 | 4 | 0 | 0 | 0 | 0 | 0 | 5150 | -70 | 0 | 0 | 0 | 0 | 5118 | 0 | 0 | 0 | 0 | 0 | 0 | 7 | 0 | 0 | 0 | 0 | 1 | 0 | 0 | 0 | 0 | 0 | 0 | 2 | 0 | 0 | 0 | 19 | 895 | 1 | 9826 | 0 | 85 | 0 | 44 | 10000 | 10000 | 10000 | 10000 | 0 | 0 | 0 | 82 | 82 | 0 | 0 | 0 | 0 | 301 | 1.3 | 225.2 | 0 | 64 | 50 | 0 | 64 | 55 | 1007 | 300 | 99 | 11 | 15 | 37 | V0.14 | 10000 | 0 | 10000 | 0 | 10000 | 0 | 10000 | 0 | 10000 | 0 | 10000 | 0 | 10000 | 0 | 10000 | 0 | 0 | 0
45490.7684 | V2.01 | V3.00 | V2.01 | V0.33 | 0001010E | 2111 | 612 | 0 | 0 | 0 | 387 | 9937 | -34320 | 3307 | 3324 | 3305 | 0 | 3324 | 3305 | 52 | 51 | 4227 | 27410 | 55 | 18 | 0 | 0 | 300 | 0 | 64 | 44 | 42 | 0 | 0 | 300 | -341 | 0 | 65535 | 7 | 10000 | 0 | 3 | 1 | 0 | 4 | 0 | 0 | 0 | 0 | 0 | 5150 | -70 | 0 | 0 | 0 | 0 | 5118 | 0 | 0 | 0 | 0 | 0 | 0 | 7 | 0 | 0 | 0 | 0 | 1 | 0 | 0 | 0 | 0 | 0 | 0 | 2 | 0 | 0 | 0 | 19 | 895 | 1 | 9826 | 0 | 85 | 0 | 44 | 10000 | 10000 | 10000 | 10000 | 0 | 0 | 0 | 82 | 82 | 0 | 0 | 0 | 0 | 301 | 1.3 | 225.2 | 0 | 64 | 50 | 0 | 64 | 55 | 1007 | 300 | 99 | 11 | 15 | 37 | V0.14 | 10000 | 0 | 10000 | 0 | 10000 | 0 | 10000 | 0 | 10000 | 0 | 10000 | 0 | 10000 | 0 | 10000 | 0 | 0 | 0
45490.7684 | V2.01 | V3.00 | V2.01 | V0.33 | 0001010E | 2111 | 612 | 0 | 0 | 0 | 387 | 9938 | -34280 | 3306 | 3327 | 3305 | 0 | 3327 | 3305 | 52 | 51 | 4217 | 27410 | 54 | 18 | 0 | 0 | 300 | 0 | 64 | 44 | 42 | 0 | 0 | 300 | -340 | 0 | 65535 | 7 | 10000 | 0 | 3 | 1 | 6 | 5 | 0 | 0 | 0 | 0 | 0 | 5175 | -70 | 0 | 0 | 0 | 0 | 5137 | 0 | 0 | 0 | 0 | 0 | 0 | 7 | 0 | 0 | 0 | 0 | 1 | 0 | 0 | 0 | 0 | 0 | 0 | 2 | 0 | 0 | 0 | 19 | 899 | 1 | 9904 | 0 | 85 | 0 | 44 | 10000 | 10000 | 10000 | 10000 | 0 | 0 | 0 | 82 | 82 | 0 | 0 | 0 | 0 | 301 | 1.3 | 225.2 | 0 | 64 | 50 | 0 | 64 | 55 | 1007 | 300 | 99 | 11 | 15 | 37 | V0.14 | 10000 | 0 | 10000 | 0 | 10000 | 0 | 10000 | 0 | 10000 | 0 | 10000 | 0 | 10000 | 0 | 10000 | 0 | 0 | 0
45490.7684 | V2.01 | V3.00 | V2.01 | V0.33 | 0001010E | 2111 | 612 | 0 | 0 | 0 | 387 | 9936 | -34310 | 3308 | 3325 | 3303 | 0 | 3325 | 3303 | 52 | 51 | 4207 | 27410 | 55 | 18 | 0 | 0 | 300 | 0 | 64 | 44 | 42 | 0 | 0 | 300 | -340 | 0 | 65535 | 7 | 10000 | 0 | 3 | 1 | 5 | 5 | 0 | 0 | 0 | 0 | 0 | 5175 | -70 | 0 | 0 | 0 | 0 | 5137 | 0 | 0 | 0 | 0 | 0 | 0 | 7 | 0 | 0 | 0 | 0 | 1 | 0 | 0 | 0 | 0 | 0 | 0 | 2 | 0 | 0 | 0 | 19 | 899 | 1 | 9855 | 0 | 85 | 0 | 44 | 10000 | 10000 | 10000 | 10000 | 0 | 0 | 0 | 82 | 82 | 0 | 0 | 0 | 0 | 301 | 1.3 | 225.1 | 0 | 64 | 50 | 0 | 64 | 55 | 1007 | 300 | 99 | 11 | 15 | 37 | V0.14 | 10000 | 0 | 10000 | 0 | 10000 | 0 | 10000 | 0 | 10000 | 0 | 10000 | 0 | 10000 | 0 | 10000 | 0 | 0 | 0
45490.7684 | V2.01 | V3.00 | V2.01 | V0.33 | 0001010E | 2111 | 612 | 0 | 0 | 0 | 387 | 9937 | -34290 | 3305 | 3325 | 3305 | 0 | 3325 | 3305 | 52 | 51 | 4197 | 27410 | 55 | 18 | 0 | 0 | 300 | 0 | 64 | 43 | 42 | 0 | 0 | 300 | -340 | 0 | 65535 | 7 | 10000 | 0 | 3 | 1 | 0 | 5 | 0 | 0 | 0 | 0 | 0 | 5150 | -70 | 0 | 0 | 0 | 0 | 5098 | 0 | 0 | 0 | 0 | 0 | 0 | 7 | 0 | 0 | 0 | 0 | 1 | 0 | 0 | 0 | 0 | 0 | 0 | 2 | 0 | 0 | 0 | 19 | 895 | 1 | 9875 | 0 | 85 | 0 | 44 | 10000 | 10000 | 10000 | 10000 | 0 | 0 | 0 | 82 | 82 | 0 | 0 | 0 | 0 | 301 | 1.3 | 225.1 | 0 | 64 | 50 | 0 | 64 | 55 | 1006 | 300 | 99 | 11 | 15 | 37 | V0.14 | 10000 | 0 | 10000 | 0 | 10000 | 0 | 10000 | 0 | 10000 | 0 | 10000 | 0 | 10000 | 0 | 10000 | 0 | 0 | 0
45490.7684 | V2.01 | V3.00 | V2.01 | V0.33 | 0001010E | 2111 | 612 | 0 | 0 | 0 | 387 | 9934 | -34310 | 3308 | 3324 | 3302 | 0 | 3324 | 3302 | 52 | 50 | 4187 | 27410 | 55 | 18 | 0 | 0 | 300 | 0 | 64 | 44 | 42 | 0 | 0 | 300 | -340 | 0 | 65535 | 7 | 10000 | 0 | 3 | 1 | 3 | 6 | 0 | 0 | 0 | 0 | 0 | 5150 | -70 | 0 | 0 | 0 | 0 | 5098 | 0 | 0 | 0 | 0 | 0 | 0 | 7 | 0 | 0 | 0 | 0 | 1 | 0 | 0 | 0 | 0 | 0 | 0 | 2 | 0 | 0 | 0 | 19 | 899 | 1 | 9797 | 0 | 85 | 0 | 44 | 10000 | 10000 | 10000 | 10000 | 0 | 0 | 0 | 82 | 82 | 0 | 0 | 0 | 0 | 301 | 1.3 | 225.1 | 0 | 64 | 50 | 0 | 64 | 55 | 1005 | 300 | 99 | 11 | 15 | 37 | V0.14 | 10000 | 0 | 10000 | 0 | 10000 | 0 | 10000 | 0 | 10000 | 0 | 10000 | 0 | 10000 | 0 | 10000 | 0 | 0 | 0
45490.7685 | V2.01 | V3.00 | V2.01 | V0.33 | 0001010E | 2111 | 612 | 0 | 0 | 0 | 387 | 9934 | -34310 | 3306 | 3325 | 3304 | 0 | 3325 | 3304 | 52 | 50 | 4187 | 27410 | 55 | 18 | 0 | 0 | 300 | 0 | 64 | 43 | 42 | 0 | 0 | 300 | -340 | 0 | 65535 | 7 | 10000 | 0 | 3 | 1 | 4 | 4 | 0 | 0 | 0 | 0 | 0 | 5150 | -70 | 0 | 0 | 0 | 0 | 5118 | 0 | 0 | 0 | 0 | 0 | 0 | 7 | 0 | 0 | 0 | 0 | 1 | 0 | 0 | 0 | 0 | 0 | 0 | 2 | 0 | 0 | 0 | 19 | 891 | 1 | 9777 | 0 | 85 | 0 | 43 | 10000 | 10000 | 10000 | 10000 | 0 | 0 | 0 | 82 | 82 | 0 | 0 | 0 | 0 | 301 | 1.3 | 225.1 | 0 | 64 | 50 | 0 | 64 | 55 | 1004 | 300 | 99 | 11 | 15 | 37 | V0.14 | 10000 | 0 | 10000 | 0 | 10000 | 0 | 10000 | 0 | 10000 | 0 | 10000 | 0 | 10000 | 0 | 10000 | 0 | 0 | 0
45490.7685 | V2.01 | V3.00 | V2.01 | V0.33 | 0001010E | 2111 | 612 | 0 | 0 | 0 | 387 | 9932 | -34280 | 3307 | 3323 | 3303 | 0 | 3323 | 3303 | 52 | 51 | 4177 | 27410 | 55 | 18 | 0 | 0 | 300 | 0 | 64 | 44 | 42 | 0 | 0 | 300 | -340 | 0 | 65535 | 7 | 10000 | 0 | 3 | 1 | 9 | 3 | 0 | 0 | 0 | 0 | 0 | 5150 | -70 | 0 | 0 | 0 | 0 | 5108 | 0 | 0 | 0 | 0 | 0 | 0 | 7 | 0 | 0 | 0 | 0 | 1 | 0 | 0 | 0 | 0 | 0 | 0 | 2 | 0 | 0 | 0 | 19 | 888 | 1 | 9816 | 0 | 85 | 0 | 44 | 10000 | 10000 | 10000 | 10000 | 0 | 0 | 0 | 82 | 82 | 0 | 0 | 0 | 0 | 301 | 1.3 | 225 | 0 | 64 | 50 | 0 | 64 | 55 | 1002 | 300 | 99 | 11 | 15 | 37 | V0.14 | 10000 | 0 | 10000 | 0 | 10000 | 0 | 10000 | 0 | 10000 | 0 | 10000 | 0 | 10000 | 0 | 10000 | 0 | 0 | 0
45490.7685 | V2.01 | V3.00 | V2.01 | V0.33 | 0001010E | 2111 | 612 | 0 | 0 | 0 | 387 | 9932 | -34350 | 3306 | 3324 | 3302 | 0 | 3324 | 3302 | 52 | 51 | 4157 | 27410 | 55 | 17 | 0 | 0 | 300 | 0 | 64 | 44 | 42 | 0 | 0 | 300 | -341 | 0 | 65535 | 7 | 10000 | 0 | 3 | 1 | 0 | 1 | 0 | 0 | 0 | 0 | 0 | 5175 | -70 | 0 | 0 | 0 | 0 | 5118 | 0 | 0 | 0 | 0 | 0 | 0 | 7 | 0 | 0 | 0 | 0 | 1 | 0 | 0 | 0 | 0 | 0 | 0 | 2 | 0 | 0 | 0 | 19 | 899 | 1 | 9865 | 0 | 85 | 0 | 44 | 10000 | 10000 | 10000 | 10000 | 0 | 0 | 0 | 82 | 82 | 0 | 0 | 0 | 0 | 301 | 1.3 | 225 | 0 | 64 | 50 | 0 | 65 | 55 | 1001 | 300 | 99 | 11 | 15 | 37 | V0.14 | 10000 | 0 | 10000 | 0 | 10000 | 0 | 10000 | 0 | 10000 | 0 | 10000 | 0 | 10000 | 0 | 10000 | 0 | 0 | 0
45490.7685 | V2.01 | V3.00 | V2.01 | V0.33 | 0001010E | 2111 | 612 | 0 | 0 | 0 | 387 | 9930 | -34290 | 3308 | 3324 | 3302 | 0 | 3324 | 3302 | 52 | 51 | 4137 | 27410 | 55 | 17 | 0 | 0 | 300 | 0 | 64 | 44 | 42 | 0 | 0 | 300 | -340 | 0 | 65535 | 7 | 10000 | 0 | 3 | 1 | 1 | 4 | 0 | 0 | 0 | 0 | 0 | 5150 | -70 | 0 | 0 | 0 | 0 | 5118 | 0 | 0 | 0 | 0 | 0 | 0 | 7 | 0 | 0 | 0 | 0 | 1 | 0 | 0 | 0 | 0 | 0 | 0 | 2 | 0 | 0 | 0 | 19 | 895 | 1 | 9797 | 0 | 85 | 0 | 44 | 10000 | 10000 | 10000 | 10000 | 0 | 0 | 0 | 82 | 82 | 0 | 0 | 0 | 0 | 300 | 1.3 | 225 | 0 | 64 | 50 | 0 | 64 | 55 | 1000 | 300 | 100 | 11 | 15 | 37 | V0.14 | 10000 | 0 | 10000 | 0 | 10000 | 0 | 10000 | 0 | 10000 | 0 | 10000 | 0 | 10000 | 0 | 10000 | 0 | 0 | 0
45490.7685 | V2.01 | V3.00 | V2.01 | V0.33 | 0001010E | 2111 | 612 | 0 | 0 | 0 | 387 | 9934 | -34360 | 3306 | 3326 | 3302 | 0 | 3326 | 3302 | 52 | 51 | 4127 | 27410 | 55 | 17 | 0 | 0 | 300 | 0 | 64 | 44 | 42 | 0 | 0 | 300 | -341 | 0 | 65535 | 7 | 10000 | 0 | 3 | 1 | 2 | 6 | 0 | 0 | 0 | 0 | 0 | 5150 | -70 | 0 | 0 | 0 | 0 | 5137 | 0 | 0 | 0 | 0 | 0 | 0 | 7 | 0 | 0 | 0 | 0 | 1 | 0 | 0 | 0 | 0 | 0 | 0 | 2 | 0 | 0 | 0 | 19 | 891 | 1 | 9885 | 0 | 85 | 0 | 44 | 10000 | 10000 | 10000 | 10000 | 0 | 0 | 0 | 82 | 82 | 0 | 0 | 0 | 0 | 301 | 1.3 | 225 | 0 | 64 | 50 | 0 | 64 | 55 | 999 | 300 | 99 | 11 | 15 | 37 | V0.14 | 10000 | 0 | 10000 | 0 | 10000 | 0 | 10000 | 0 | 10000 | 0 | 10000 | 0 | 10000 | 0 | 10000 | 0 | 0 | 0
45490.7685 | V2.01 | V3.00 | V2.01 | V0.33 | 0001010E | 2111 | 612 | 0 | 0 | 0 | 387 | 9928 | -34310 | 3307 | 3324 | 3305 | 0 | 3324 | 3305 | 52 | 51 | 4127 | 27410 | 54 | 17 | 0 | 0 | 300 | 0 | 64 | 44 | 42 | 0 | 0 | 300 | -340 | 0 | 65535 | 7 | 10000 | 0 | 3 | 1 | 0 | 4 | 0 | 0 | 0 | 0 | 0 | 5175 | -70 | 0 | 0 | 0 | 0 | 5147 | 0 | 0 | 0 | 0 | 0 | 0 | 7 | 0 | 0 | 0 | 0 | 1 | 0 | 0 | 0 | 0 | 0 | 0 | 2 | 0 | 0 | 0 | 19 | 899 | 1 | 9934 | 0 | 85 | 0 | 44 | 10000 | 10000 | 10000 | 10000 | 0 | 0 | 0 | 82 | 82 | 0 | 0 | 0 | 0 | 301 | 1.3 | 225 | 0 | 64 | 50 | 0 | 64 | 55 | 1000 | 300 | 99 | 11 | 15 | 37 | V0.14 | 10000 | 0 | 10000 | 0 | 10000 | 0 | 10000 | 0 | 10000 | 0 | 10000 | 0 | 10000 | 0 | 10000 | 0 | 0 | 0
45490.7685 | V2.01 | V3.00 | V2.01 | V0.33 | 0001010E | 2111 | 612 | 0 | 0 | 0 | 387 | 9931 | -34330 | 3306 | 3323 | 3304 | 0 | 3323 | 3304 | 52 | 51 | 4107 | 27410 | 55 | 17 | 0 | 0 | 300 | 0 | 64 | 44 | 42 | 0 | 0 | 300 | -340 | 0 | 65535 | 6 | 10000 | 0 | 3 | 1 | 4 | 2 | 0 | 0 | 0 | 0 | 0 | 5175 | -70 | 0 | 0 | 0 | 0 | 5147 | 0 | 0 | 0 | 0 | 0 | 0 | 7 | 0 | 0 | 0 | 0 | 1 | 0 | 0 | 0 | 0 | 0 | 0 | 2 | 0 | 0 | 0 | 19 | 891 | 1 | 9787 | 0 | 85 | 0 | 44 | 10000 | 10000 | 10000 | 10000 | 0 | 0 | 0 | 82 | 82 | 0 | 0 | 0 | 0 | 301 | 1.3 | 224.9 | 0 | 64 | 50 | 0 | 64 | 55 | 1001 | 300 | 99 | 11 | 15 | 37 | V0.14 | 10000 | 0 | 10000 | 0 | 10000 | 0 | 10000 | 0 | 10000 | 0 | 10000 | 0 | 10000 | 0 | 10000 | 0 | 0 | 0
45490.7685 | V2.01 | V3.00 | V2.01 | V0.33 | 0001010E | 2111 | 612 | 0 | 0 | 0 | 387 | 9929 | -34350 | 3309 | 3323 | 3301 | 0 | 3323 | 3301 | 52 | 51 | 4097 | 27410 | 55 | 17 | 0 | 0 | 300 | 0 | 65 | 44 | 42 | 0 | 0 | 300 | -341 | 0 | 65535 | 6 | 10000 | 0 | 3 | 1 | 1 | 3 | 0 | 0 | 0 | 0 | 0 | 5150 | -70 | 0 | 0 | 0 | 0 | 5098 | 0 | 0 | 0 | 0 | 0 | 0 | 7 | 0 | 0 | 0 | 0 | 1 | 0 | 0 | 0 | 0 | 0 | 0 | 2 | 0 | 0 | 0 | 19 | 895 | 1 | 9777 | 0 | 85 | 0 | 44 | 10000 | 10000 | 10000 | 10000 | 0 | 0 | 0 | 82 | 82 | 0 | 0 | 0 | 0 | 301 | 1.3 | 224.9 | 0 | 65 | 50 | 0 | 64 | 55 | 1001 | 300 | 99 | 11 | 15 | 37 | V0.14 | 10000 | 0 | 10000 | 0 | 10000 | 0 | 10000 | 0 | 10000 | 0 | 10000 | 0 | 10000 | 0 | 10000 | 0 | 0 | 0
45490.7685 | V2.01 | V3.00 | V2.01 | V0.33 | 0001010E | 2111 | 612 | 0 | 0 | 0 | 387 | 9927 | -34330 | 3306 | 3321 | 3302 | 0 | 3321 | 3302 | 52 | 51 | 4087 | 27410 | 55 | 17 | 0 | 0 | 300 | 0 | 64 | 44 | 42 | 0 | 0 | 300 | -340 | 0 | 65535 | 6 | 10000 | 0 | 3 | 1 | 4 | 3 | 0 | 0 | 0 | 0 | 0 | 5150 | -70 | 0 | 0 | 0 | 0 | 5089 | 0 | 0 | 0 | 0 | 0 | 0 | 7 | 0 | 0 | 0 | 0 | 1 | 0 | 0 | 0 | 0 | 0 | 0 | 2 | 0 | 0 | 0 | 19 | 895 | 1 | 9934 | 0 | 85 | 0 | 44 | 10000 | 10000 | 10000 | 10000 | 0 | 0 | 0 | 82 | 82 | 0 | 0 | 0 | 0 | 301 | 1.3 | 224.9 | 0 | 64 | 50 | 0 | 64 | 55 | 1003 | 300 | 99 | 11 | 15 | 37 | V0.14 | 10000 | 0 | 10000 | 0 | 10000 | 0 | 10000 | 0 | 10000 | 0 | 10000 | 0 | 10000 | 0 | 10000 | 0 | 0 | 0
45490.7686 | V2.01 | V3.00 | V2.01 | V0.33 | 0001010E | 2111 | 612 | 0 | 0 | 0 | 387 | 9926 | -34360 | 3307 | 3320 | 3300 | 0 | 3320 | 3300 | 52 | 51 | 4077 | 27410 | 55 | 17 | 0 | 0 | 300 | 0 | 64 | 43 | 42 | 0 | 0 | 300 | -341 | 0 | 65535 | 6 | 10000 | 0 | 3 | 1 | 0 | 4 | 0 | 0 | 0 | 0 | 0 | 5150 | -70 | 0 | 0 | 0 | 0 | 5098 | 0 | 0 | 0 | 0 | 0 | 0 | 7 | 0 | 0 | 0 | 0 | 1 | 0 | 0 | 0 | 0 | 0 | 0 | 2 | 0 | 0 | 0 | 19 | 891 | 1 | 9885 | 0 | 85 | 0 | 44 | 10000 | 10000 | 10000 | 10000 | 0 | 0 | 0 | 82 | 82 | 0 | 0 | 0 | 0 | 301 | 1.3 | 224.9 | 0 | 64 | 50 | 0 | 64 | 55 | 1004 | 300 | 99 | 11 | 15 | 37 | V0.14 | 10000 | 0 | 10000 | 0 | 10000 | 0 | 10000 | 0 | 10000 | 0 | 10000 | 0 | 10000 | 0 | 10000 | 0 | 0 | 0
45490.7686 | V2.01 | V3.00 | V2.01 | V0.33 | 0001010E | 2111 | 612 | 0 | 0 | 0 | 387 | 9925 | -34320 | 3304 | 3319 | 3302 | 0 | 3319 | 3302 | 52 | 51 | 4067 | 27410 | 55 | 17 | 0 | 0 | 300 | 0 | 64 | 44 | 42 | 0 | 0 | 300 | -340 | 0 | 65535 | 6 | 10000 | 0 | 3 | 1 | 0 | 5 | 0 | 0 | 0 | 0 | 0 | 5175 | -70 | 0 | 0 | 0 | 0 | 5108 | 0 | 0 | 0 | 0 | 0 | 0 | 7 | 0 | 0 | 0 | 0 | 1 | 0 | 0 | 0 | 0 | 0 | 0 | 2 | 0 | 0 | 0 | 19 | 891 | 1 | 9738 | 0 | 85 | 0 | 44 | 10000 | 10000 | 10000 | 10000 | 0 | 0 | 0 | 82 | 82 | 0 | 0 | 0 | 0 | 301 | 1.3 | 224.8 | 0 | 64 | 50 | 0 | 64 | 55 | 1005 | 300 | 99 | 11 | 15 | 37 | V0.14 | 10000 | 0 | 10000 | 0 | 10000 | 0 | 10000 | 0 | 10000 | 0 | 10000 | 0 | 10000 | 0 | 10000 | 0 | 0 | 0
45490.7686 | V2.01 | V3.00 | V2.01 | V0.33 | 0001010E | 2111 | 612 | 0 | 0 | 0 | 387 | 9923 | -34370 | 3304 | 3321 | 3299 | 0 | 3321 | 3299 | 52 | 51 | 4057 | 27410 | 55 | 17 | 0 | 0 | 300 | 0 | 64 | 44 | 42 | 0 | 0 | 300 | -341 | 0 | 65535 | 6 | 10000 | 0 | 3 | 1 | 0 | 5 | 0 | 0 | 0 | 0 | 0 | 5125 | -70 | 0 | 0 | 0 | 0 | 5108 | 0 | 0 | 0 | 0 | 0 | 0 | 7 | 0 | 0 | 0 | 0 | 1 | 0 | 0 | 0 | 0 | 0 | 0 | 2 | 0 | 0 | 0 | 19 | 888 | 1 | 9816 | 0 | 85 | 0 | 44 | 10000 | 10000 | 10000 | 10000 | 10000 | 0 | 0 | 82 | 82 | 0 | 0 | 0 | 0 | 301 | 1.3 | 224.8 | 0 | 64 | 50 | 0 | 64 | 55 | 1005 | 300 | 99 | 11 | 15 | 37 | V0.14 | 10000 | 0 | 10000 | 0 | 10000 | 0 | 10000 | 0 | 10000 | 0 | 10000 | 0 | 10000 | 0 | 10000 | 0 | 0 | 0
45490.7686 | V2.01 | V3.00 | V2.01 | V0.33 | 0001010E | 2111 | 612 | 0 | 0 | 0 | 387 | 9923 | -34320 | 3302 | 3319 | 3301 | 0 | 3319 | 3301 | 52 | 51 | 4047 | 27410 | 55 | 17 | 0 | 0 | 300 | 0 | 65 | 44 | 42 | 0 | 0 | 300 | -340 | 0 | 65535 | 6 | 10000 | 0 | 3 | 1 | 10 | 9 | 0 | 0 | 0 | 0 | 0 | 5125 | -70 | 0 | 0 | 0 | 0 | 5108 | 0 | 0 | 0 | 0 | 0 | 0 | 7 | 0 | 0 | 0 | 0 | 1 | 0 | 0 | 0 | 0 | 0 | 0 | 2 | 0 | 0 | 0 | 19 | 884 | 1 | 9689 | 0 | 85 | 0 | 44 | 10000 | 10000 | 10000 | 10000 | 0 | 0 | 0 | 82 | 82 | 0 | 0 | 0 | 0 | 301 | 1.3 | 224.8 | 0 | 64 | 50 | 0 | 64 | 55 | 1006 | 300 | 99 | 11 | 15 | 37 | V0.14 | 10000 | 0 | 10000 | 0 | 10000 | 0 | 10000 | 0 | 10000 | 0 | 10000 | 0 | 10000 | 0 | 10000 | 0 | 0 | 0
45490.7686 | V2.01 | V3.00 | V2.01 | V0.33 | 0001010E | 2111 | 612 | 0 | 0 | 0 | 387 | 9923 | -34320 | 3302 | 3319 | 3301 | 0 | 3319 | 3301 | 52 | 51 | 4047 | 27410 | 55 | 17 | 0 | 0 | 300 | 0 | 65 | 44 | 42 | 0 | 0 | 300 | -340 | 0 | 65535 | 6 | 10000 | 0 | 3 | 1 | 10 | 9 | 0 | 0 | 0 | 0 | 0 | 5125 | -70 | 0 | 0 | 0 | 0 | 5108 | 0 | 0 | 0 | 0 | 0 | 0 | 7 | 0 | 0 | 0 | 0 | 1 | 0 | 0 | 0 | 0 | 0 | 0 | 2 | 0 | 0 | 0 | 19 | 884 | 1 | 9689 | 0 | 85 | 0 | 44 | 10000 | 10000 | 10000 | 10000 | 0 | 0 | 0 | 82 | 82 | 0 | 0 | 0 | 0 | 301 | 1.3 | 224.8 | 0 | 64 | 50 | 0 | 64 | 55 | 1006 | 300 | 99 | 11 | 15 | 37 | V0.14 | 10000 | 0 | 10000 | 0 | 10000 | 0 | 10000 | 0 | 10000 | 0 | 10000 | 0 | 10000 | 0 | 10000 | 0 | 0 | 0
45490.7686 | V2.01 | V3.00 | V2.01 | V0.33 | 0001010E | 2111 | 612 | 0 | 0 | 0 | 387 | 9921 | -34400 | 3303 | 3320 | 3299 | 0 | 3320 | 3299 | 52 | 51 | 4037 | 27410 | 55 | 17 | 0 | 0 | 300 | 0 | 64 | 44 | 42 | 0 | 0 | 300 | -341 | 0 | 65535 | 6 | 10000 | 0 | 3 | 1 | 0 | 0 | 0 | 0 | 0 | 0 | 0 | 5125 | -70 | 0 | 0 | 0 | 0 | 5118 | 0 | 0 | 0 | 0 | 0 | 0 | 7 | 0 | 0 | 0 | 0 | 1 | 0 | 0 | 0 | 0 | 0 | 0 | 2 | 0 | 0 | 0 | 19 | 891 | 1 | 9709 | 0 | 85 | 0 | 44 | 10000 | 10000 | 10000 | 10000 | 0 | 0 | 0 | 82 | 82 | 0 | 0 | 0 | 0 | 301 | 1.3 | 224.8 | 0 | 65 | 50 | 0 | 64 | 55 | 1005 | 300 | 99 | 11 | 15 | 37 | V0.14 | 10000 | 0 | 10000 | 0 | 10000 | 0 | 10000 | 0 | 10000 | 0 | 10000 | 0 | 10000 | 0 | 10000 | 0 | 0 | 0
45490.7686 | V2.01 | V3.00 | V2.01 | V0.33 | 0001010E | 2111 | 612 | 0 | 0 | 0 | 387 | 9919 | -34330 | 3300 | 3318 | 3300 | 0 | 3318 | 3300 | 52 | 51 | 4027 | 27410 | 55 | 17 | 0 | 0 | 300 | 0 | 65 | 44 | 42 | 0 | 0 | 300 | -340 | 0 | 65535 | 6 | 10000 | 0 | 3 | 1 | 0 | 1 | 0 | 0 | 0 | 0 | 0 | 5125 | -70 | 0 | 0 | 0 | 0 | 5108 | 0 | 0 | 0 | 0 | 0 | 0 | 7 | 0 | 0 | 0 | 0 | 1 | 0 | 0 | 0 | 0 | 0 | 0 | 2 | 0 | 0 | 0 | 19 | 891 | 1 | 9846 | 0 | 85 | 0 | 44 | 10000 | 10000 | 10000 | 10000 | 0 | 0 | 0 | 82 | 82 | 0 | 0 | 0 | 0 | 301 | 1.3 | 224.7 | 0 | 64 | 50 | 0 | 65 | 55 | 1004 | 300 | 99 | 11 | 15 | 37 | V0.14 | 10000 | 0 | 10000 | 0 | 10000 | 0 | 10000 | 0 | 10000 | 0 | 10000 | 0 | 10000 | 0 | 10000 | 0 | 0 | 0
45490.7686 | V2.01 | V3.00 | V2.01 | V0.33 | 0001010E | 2111 | 612 | 0 | 0 | 0 | 387 | 9919 | -34400 | 3303 | 3319 | 3297 | 0 | 3319 | 3297 | 52 | 51 | 4017 | 27410 | 55 | 17 | 0 | 0 | 300 | 0 | 64 | 44 | 42 | 0 | 0 | 300 | -341 | 0 | 65535 | 6 | 10000 | 0 | 3 | 1 | 1 | 0 | 0 | 0 | 0 | 0 | 0 | 5175 | -70 | 0 | 0 | 0 | 0 | 5137 | 0 | 0 | 0 | 0 | 0 | 0 | 7 | 0 | 0 | 0 | 0 | 1 | 0 | 0 | 0 | 0 | 0 | 0 | 2 | 0 | 0 | 0 | 19 | 899 | 1 | 9807 | 0 | 85 | 0 | 44 | 10000 | 10000 | 10000 | 10000 | 0 | 0 | 0 | 82 | 82 | 0 | 0 | 0 | 0 | 301 | 1.3 | 224.7 | 0 | 64 | 50 | 0 | 64 | 55 | 1002 | 300 | 99 | 11 | 15 | 37 | V0.14 | 10000 | 0 | 10000 | 0 | 10000 | 0 | 10000 | 0 | 10000 | 0 | 10000 | 0 | 10000 | 0 | 10000 | 0 | 0 | 0
45490.7686 | V2.01 | V3.00 | V2.01 | V0.33 | 0001010E | 2111 | 612 | 0 | 0 | 0 | 387 | 9918 | -34340 | 3300 | 3319 | 3299 | 0 | 3319 | 3299 | 52 | 51 | 4007 | 27410 | 55 | 17 | 0 | 0 | 300 | 0 | 64 | 44 | 42 | 0 | 0 | 300 | -340 | 0 | 65535 | 6 | 10000 | 0 | 3 | 1 | 0 | 1 | 0 | 0 | 0 | 0 | 0 | 5175 | -70 | 0 | 0 | 0 | 0 | 5137 | 0 | 0 | 0 | 0 | 0 | 0 | 7 | 0 | 0 | 0 | 0 | 1 | 0 | 0 | 0 | 0 | 0 | 0 | 2 | 0 | 0 | 0 | 19 | 899 | 1 | 9816 | 0 | 85 | 0 | 44 | 10000 | 10000 | 10000 | 10000 | 0 | 0 | 0 | 82 | 82 | 0 | 0 | 0 | 0 | 301 | 1.3 | 224.7 | 0 | 64 | 50 | 0 | 64 | 55 | 1001 | 300 | 99 | 11 | 15 | 37 | V0.14 | 10000 | 0 | 10000 | 0 | 10000 | 0 | 10000 | 0 | 10000 | 0 | 10000 | 0 | 10000 | 0 | 10000 | 0 | 0 | 0
45490.7687 | V2.01 | V3.00 | V2.01 | V0.33 | 0001010E | 2111 | 612 | 0 | 0 | 0 | 387 | 9916 | -34400 | 3303 | 3318 | 3296 | 0 | 3318 | 3296 | 52 | 51 | 3998 | 27410 | 55 | 17 | 0 | 0 | 300 | 0 | 64 | 44 | 42 | 0 | 0 | 300 | -341 | 0 | 65535 | 6 | 10000 | 0 | 3 | 1 | 0 | 3 | 0 | 0 | 0 | 0 | 0 | 5150 | -70 | 0 | 0 | 0 | 0 | 5108 | 0 | 0 | 0 | 0 | 0 | 0 | 9 | 0 | 0 | 0 | 0 | 1 | 0 | 0 | 0 | 0 | 0 | 0 | 2 | 0 | 0 | 0 | 19 | 891 | 1 | 9777 | 0 | 85 | 0 | 44 | 10000 | 10000 | 10000 | 10000 | 0 | 0 | 0 | 82 | 82 | 0 | 0 | 0 | 0 | 301 | 1.3 | 224.7 | 0 | 64 | 50 | 0 | 64 | 55 | 1000 | 300 | 99 | 11 | 15 | 37 | V0.14 | 10000 | 0 | 10000 | 0 | 10000 | 0 | 10000 | 0 | 10000 | 0 | 10000 | 0 | 10000 | 0 | 10000 | 0 | 0 | 0
45490.7687 | V2.01 | V3.00 | V2.01 | V0.33 | 0001010E | 2111 | 612 | 0 | 0 | 0 | 387 | 9916 | -34360 | 3299 | 3319 | 3299 | 0 | 3319 | 3299 | 52 | 51 | 3988 | 27410 | 55 | 17 | 0 | 0 | 300 | 0 | 64 | 44 | 42 | 0 | 0 | 300 | -340 | 0 | 65535 | 6 | 10000 | 0 | 3 | 1 | 3 | 2 | 0 | 0 | 0 | 0 | 0 | 5356 | -70 | 0 | 0 | 0 | 0 | 5137 | 0 | 0 | 0 | 0 | 0 | 0 | 5 | 0 | 0 | 0 | 0 | 1 | 0 | 0 | 0 | 0 | 0 | 0 | 2 | 0 | 0 | 0 | 19 | 895 | 1 | 9836 | 0 | 85 | 0 | 44 | 10000 | 10000 | 10000 | 10000 | 0 | 0 | 0 | 82 | 82 | 0 | 0 | 0 | 0 | 301 | 1.3 | 224.6 | 0 | 64 | 50 | 0 | 64 | 55 | 999 | 300 | 99 | 11 | 15 | 37 | V0.14 | 10000 | 0 | 10000 | 0 | 10000 | 0 | 10000 | 0 | 10000 | 0 | 10000 | 0 | 10000 | 0 | 10000 | 0 | 0 | 0
45490.7687 | V2.01 | V3.00 | V2.01 | V0.33 | 0001010E | 2111 | 612 | 0 | 0 | 0 | 387 | 9916 | -34390 | 3302 | 3319 | 3296 | 0 | 3319 | 3296 | 52 | 51 | 3978 | 27410 | 55 | 17 | 0 | 0 | 300 | 0 | 64 | 44 | 42 | 0 | 0 | 300 | -341 | 0 | 65535 | 6 | 10000 | 0 | 3 | 1 | 0 | 6 | 0 | 0 | 0 | 0 | 0 | 5125 | -70 | 0 | 0 | 0 | 0 | 5147 | 0 | 0 | 0 | 0 | 0 | 0 | 7 | 0 | 0 | 0 | 0 | 1 | 0 | 0 | 0 | 0 | 0 | 0 | 2 | 0 | 0 | 0 | 19 | 899 | 1 | 9807 | 0 | 85 | 0 | 44 | 10000 | 10000 | 10000 | 10000 | 0 | 0 | 0 | 82 | 82 | 0 | 0 | 0 | 0 | 301 | 1.3 | 224.6 | 0 | 64 | 50 | 0 | 64 | 55 | 999 | 300 | 99 | 11 | 15 | 37 | V0.14 | 10000 | 0 | 10000 | 0 | 10000 | 0 | 10000 | 0 | 10000 | 0 | 10000 | 0 | 10000 | 0 | 10000 | 0 | 0 | 0
45490.7687 | V2.01 | V3.00 | V2.01 | V0.33 | 0001010E | 2111 | 612 | 0 | 0 | 0 | 387 | 9915 | -34370 | 3298 | 3317 | 3298 | 0 | 3317 | 3298 | 52 | 51 | 3968 | 27410 | 55 | 17 | 0 | 0 | 300 | 0 | 64 | 44 | 42 | 0 | 0 | 300 | -340 | 0 | 65535 | 6 | 10000 | 0 | 3 | 1 | 0 | 2 | 0 | 0 | 0 | 0 | 0 | 5175 | -70 | 0 | 0 | 0 | 0 | 5089 | 0 | 0 | 0 | 0 | 0 | 0 | 7 | 0 | 0 | 0 | 0 | 1 | 0 | 0 | 0 | 0 | 0 | 0 | 2 | 0 | 0 | 0 | 19 | 891 | 1 | 9709 | 0 | 85 | 0 | 44 | 10000 | 10000 | 10000 | 10000 | 0 | 0 | 0 | 82 | 82 | 0 | 0 | 0 | 0 | 301 | 1.3 | 224.6 | 0 | 64 | 50 | 0 | 64 | 55 | 998 | 300 | 99 | 11 | 15 | 37 | V0.14 | 10000 | 0 | 10000 | 0 | 10000 | 0 | 10000 | 0 | 10000 | 0 | 10000 | 0 | 10000 | 0 | 10000 | 0 | 0 | 0
45490.7687 | V2.01 | V3.00 | V2.01 | V0.33 | 0001010E | 2111 | 612 | 0 | 0 | 0 | 387 | 9913 | -34380 | 3302 | 3316 | 3297 | 0 | 3316 | 3297 | 52 | 51 | 3958 | 27410 | 55 | 17 | 0 | 0 | 300 | 0 | 65 | 44 | 42 | 0 | 0 | 300 | -340 | 0 | 65535 | 6 | 10000 | 0 | 3 | 1 | 1 | 1 | 0 | 0 | 0 | 0 | 0 | 5175 | -70 | 0 | 0 | 0 | 0 | 5137 | 0 | 0 | 0 | 0 | 0 | 0 | 7 | 0 | 0 | 0 | 0 | 1 | 0 | 0 | 0 | 0 | 0 | 0 | 2 | 0 | 0 | 0 | 19 | 891 | 1 | 9768 | 0 | 85 | 0 | 44 | 10000 | 10000 | 10000 | 10000 | 0 | 0 | 0 | 82 | 82 | 0 | 0 | 0 | 0 | 301 | 1.3 | 224.5 | 0 | 64 | 50 | 0 | 65 | 54 | 998 | 300 | 99 | 11 | 15 | 37 | V0.14 | 10000 | 0 | 10000 | 0 | 10000 | 0 | 10000 | 0 | 10000 | 0 | 10000 | 0 | 10000 | 0 | 10000 | 0 | 0 | 0
45490.7687 | V2.01 | V3.00 | V2.01 | V0.33 | 0001010E | 2111 | 612 | 0 | 0 | 0 | 387 | 9915 | -34420 | 3302 | 3317 | 3296 | 0 | 3317 | 3296 | 52 | 51 | 3948 | 27410 | 55 | 17 | 0 | 0 | 300 | 0 | 65 | 44 | 42 | 0 | 0 | 300 | -341 | 0 | 65535 | 6 | 10000 | 0 | 3 | 1 | 7 | 6 | 0 | 0 | 0 | 0 | 0 | 5150 | -70 | 0 | 0 | 0 | 0 | 5118 | 0 | 0 | 0 | 0 | 0 | 0 | 5 | 0 | 0 | 0 | 0 | 1 | 0 | 0 | 0 | 0 | 0 | 0 | 2 | 0 | 0 | 0 | 19 | 891 | 1 | 9855 | 0 | 85 | 0 | 44 | 10000 | 10000 | 10000 | 10000 | 0 | 0 | 0 | 82 | 82 | 0 | 0 | 0 | 0 | 301 | 1.3 | 224.5 | 0 | 64 | 50 | 0 | 64 | 55 | 998 | 300 | 99 | 11 | 15 | 37 | V0.14 | 10000 | 0 | 10000 | 0 | 10000 | 0 | 10000 | 0 | 10000 | 0 | 10000 | 0 | 10000 | 0 | 10000 | 0 | 0 | 0
45490.7687 | V2.01 | V3.00 | V2.01 | V0.33 | 0001010E | 2111 | 612 | 0 | 0 | 0 | 387 | 9913 | -34370 | 3302 | 3316 | 3296 | 0 | 3316 | 3296 | 52 | 51 | 3938 | 27410 | 55 | 17 | 0 | 0 | 300 | 0 | 64 | 44 | 42 | 0 | 0 | 300 | -340 | 0 | 65535 | 6 | 10000 | 0 | 3 | 1 | 2 | 1 | 0 | 0 | 0 | 0 | 0 | 5175 | -70 | 0 | 0 | 0 | 0 | 5128 | 0 | 0 | 0 | 0 | 0 | 0 | 7 | 0 | 0 | 0 | 0 | 1 | 0 | 0 | 0 | 0 | 0 | 0 | 2 | 0 | 0 | 0 | 19 | 891 | 1 | 9758 | 0 | 85 | 0 | 44 | 10000 | 10000 | 10000 | 10000 | 0 | 0 | 0 | 82 | 82 | 0 | 0 | 0 | 0 | 301 | 1.3 | 224.5 | 0 | 64 | 50 | 0 | 64 | 55 | 998 | 300 | 99 | 11 | 15 | 37 | V0.14 | 10000 | 0 | 10000 | 0 | 10000 | 0 | 10000 | 0 | 10000 | 0 | 10000 | 0 | 10000 | 0 | 10000 | 0 | 0 | 0
45490.7687 | V2.01 | V3.00 | V2.01 | V0.33 | 0001010E | 2111 | 612 | 0 | 0 | 0 | 387 | 9911 | -34420 | 3302 | 3315 | 3295 | 0 | 3315 | 3295 | 52 | 51 | 3928 | 27410 | 55 | 17 | 0 | 0 | 300 | 0 | 65 | 44 | 42 | 0 | 0 | 300 | -341 | 0 | 65535 | 6 | 10000 | 0 | 3 | 1 | 0 | 4 | 0 | 0 | 0 | 0 | 0 | 5150 | -70 | 0 | 0 | 0 | 0 | 5128 | 0 | 0 | 0 | 0 | 0 | 0 | 7 | 0 | 0 | 0 | 0 | 1 | 0 | 0 | 0 | 0 | 0 | 0 | 2 | 0 | 0 | 0 | 19 | 895 | 1 | 9875 | 0 | 85 | 0 | 44 | 10000 | 10000 | 10000 | 10000 | 0 | 0 | 0 | 82 | 82 | 0 | 0 | 0 | 0 | 301 | 1.3 | 224.5 | 0 | 65 | 50 | 0 | 65 | 55 | 998 | 300 | 99 | 11 | 15 | 37 | V0.14 | 10000 | 0 | 10000 | 0 | 10000 | 0 | 10000 | 0 | 10000 | 0 | 10000 | 0 | 10000 | 0 | 10000 | 0 | 0 | 0
45490.7688 | V2.01 | V3.00 | V2.01 | V0.33 | 0001010E | 2111 | 612 | 0 | 0 | 0 | 387 | 9910 | -34360 | 3299 | 3315 | 3297 | 0 | 3315 | 3297 | 52 | 51 | 3908 | 27410 | 55 | 17 | 0 | 0 | 300 | 0 | 65 | 44 | 42 | 0 | 0 | 300 | -340 | 0 | 65535 | 6 | 10000 | 0 | 3 | 1 | 0 | 3 | 0 | 0 | 0 | 0 | 0 | 5175 | -70 | 0 | 0 | 0 | 0 | 5108 | 0 | 0 | 0 | 0 | 0 | 0 | 7 | 0 | 0 | 0 | 0 | 1 | 0 | 0 | 0 | 0 | 0 | 0 | 2 | 0 | 0 | 0 | 19 | 891 | 1 | 9787 | 0 | 85 | 0 | 44 | 10000 | 10000 | 10000 | 10000 | 0 | 0 | 0 | 82 | 82 | 0 | 0 | 0 | 0 | 301 | 1.3 | 224.4 | 0 | 64 | 50 | 0 | 64 | 55 | 999 | 300 | 99 | 11 | 15 | 37 | V0.14 | 10000 | 0 | 10000 | 0 | 10000 | 0 | 10000 | 0 | 10000 | 0 | 10000 | 0 | 10000 | 0 | 10000 | 0 | 0 | 0
45490.7688 | V2.01 | V3.00 | V2.01 | V0.33 | 0001010E | 2111 | 612 | 0 | 0 | 0 | 387 | 9911 | -34440 | 3299 | 3317 | 3294 | 0 | 3317 | 3294 | 52 | 51 | 3898 | 27410 | 55 | 17 | 0 | 0 | 300 | 0 | 65 | 44 | 42 | 0 | 0 | 300 | -341 | 0 | 65535 | 6 | 10000 | 0 | 3 | 1 | 0 | 5 | 0 | 0 | 0 | 0 | 0 | 5125 | -70 | 0 | 0 | 0 | 0 | 5108 | 0 | 0 | 0 | 0 | 0 | 0 | 7 | 0 | 0 | 0 | 0 | 1 | 0 | 0 | 0 | 0 | 0 | 0 | 2 | 0 | 0 | 0 | 19 | 895 | 1 | 9807 | 0 | 85 | 0 | 44 | 10000 | 10000 | 10000 | 10000 | 0 | 0 | 0 | 82 | 82 | 0 | 0 | 0 | 0 | 301 | 1.3 | 224.4 | 0 | 64 | 50 | 0 | 65 | 55 | 999 | 300 | 99 | 11 | 15 | 37 | V0.14 | 10000 | 0 | 10000 | 0 | 10000 | 0 | 10000 | 0 | 10000 | 0 | 10000 | 0 | 10000 | 0 | 10000 | 0 | 0 | 0
45490.7688 | V2.01 | V3.00 | V2.01 | V0.33 | 0001010E | 2111 | 612 | 0 | 0 | 0 | 387 | 9907 | -34370 | 3299 | 3314 | 3296 | 0 | 3314 | 3296 | 52 | 51 | 3888 | 27410 | 55 | 17 | 0 | 0 | 300 | 0 | 64 | 44 | 42 | 0 | 0 | 300 | -340 | 0 | 65535 | 6 | 10000 | 0 | 3 | 1 | 3 | 5 | 0 | 0 | 0 | 0 | 0 | 5175 | -70 | 0 | 0 | 0 | 0 | 5137 | 0 | 0 | 0 | 0 | 0 | 0 | 7 | 0 | 0 | 0 | 0 | 1 | 0 | 0 | 0 | 0 | 0 | 0 | 2 | 0 | 0 | 0 | 19 | 895 | 1 | 9826 | 0 | 85 | 0 | 44 | 10000 | 10000 | 10000 | 10000 | 0 | 0 | 0 | 82 | 82 | 0 | 0 | 0 | 0 | 301 | 1.3 | 224.4 | 0 | 64 | 50 | 0 | 65 | 55 | 1000 | 300 | 99 | 11 | 15 | 37 | V0.14 | 10000 | 0 | 10000 | 0 | 10000 | 0 | 10000 | 0 | 10000 | 0 | 10000 | 0 | 10000 | 0 | 10000 | 0 | 0 | 0
45490.7688 | V2.01 | V3.00 | V2.01 | V0.33 | 0001010E | 2111 | 612 | 0 | 0 | 0 | 387 | 9908 | -34450 | 3299 | 3315 | 3294 | 0 | 3315 | 3294 | 52 | 51 | 3878 | 27410 | 55 | 16 | 0 | 0 | 300 | 0 | 65 | 44 | 42 | 0 | 0 | 300 | -341 | 0 | 65535 | 6 | 10000 | 0 | 3 | 1 | 0 | 2 | 0 | 0 | 0 | 0 | 0 | 5100 | -70 | 0 | 0 | 0 | 0 | 5128 | 0 | 0 | 0 | 0 | 0 | 0 | 7 | 0 | 0 | 0 | 0 | 1 | 0 | 0 | 0 | 0 | 0 | 0 | 2 | 0 | 0 | 0 | 19 | 888 | 1 | 9787 | 0 | 85 | 0 | 44 | 10000 | 10000 | 10000 | 10000 | 0 | 0 | 0 | 82 | 82 | 0 | 0 | 0 | 0 | 301 | 1.3 | 224.4 | 0 | 65 | 50 | 0 | 64 | 55 | 1001 | 300 | 99 | 11 | 15 | 37 | V0.14 | 10000 | 0 | 10000 | 0 | 10000 | 0 | 10000 | 0 | 10000 | 0 | 10000 | 0 | 10000 | 0 | 10000 | 0 | 0 | 0
45490.7688 | V2.01 | V3.00 | V2.01 | V0.33 | 0001010E | 2111 | 612 | 0 | 0 | 0 | 387 | 9905 | -34400 | 3296 | 3314 | 3295 | 0 | 3314 | 3295 | 52 | 51 | 3868 | 27410 | 55 | 16 | 0 | 0 | 300 | 0 | 65 | 44 | 42 | 0 | 0 | 300 | -340 | 0 | 65535 | 6 | 10000 | 0 | 3 | 1 | 2 | 2 | 0 | 0 | 0 | 0 | 0 | 5175 | -70 | 0 | 0 | 0 | 0 | 5137 | 0 | 0 | 0 | 0 | 0 | 0 | 7 | 0 | 0 | 0 | 0 | 1 | 0 | 0 | 0 | 0 | 0 | 0 | 2 | 0 | 0 | 0 | 19 | 895 | 1 | 9865 | 0 | 85 | 0 | 44 | 10000 | 10000 | 10000 | 10000 | 0 | 0 | 0 | 82 | 82 | 0 | 0 | 0 | 0 | 301 | 1.3 | 224.4 | 0 | 65 | 50 | 0 | 64 | 55 | 1001 | 300 | 99 | 11 | 15 | 37 | V0.14 | 10000 | 0 | 10000 | 0 | 10000 | 0 | 10000 | 0 | 10000 | 0 | 10000 | 0 | 10000 | 0 | 10000 | 0 | 0 | 0
45490.7688 | V2.01 | V3.00 | V2.01 | V0.33 | 0001010E | 2111 | 612 | 0 | 0 | 0 | 387 | 9915 | -34470 | 3302 | 3317 | 3296 | 0 | 3317 | 3296 | 52 | 51 | 3868 | 27410 | 55 | 16 | 0 | 0 | 300 | 0 | 65 | 44 | 42 | 0 | 0 | 300 | -341 | 0 | 65535 | 6 | 10000 | 0 | 3 | 1 | 6 | 5 | 0 | 0 | 0 | 0 | 0 | 5125 | -70 | 0 | 0 | 0 | 0 | 5118 | 0 | 0 | 0 | 0 | 0 | 0 | 7 | 0 | 0 | 0 | 0 | 1 | 0 | 0 | 0 | 0 | 0 | 0 | 2 | 0 | 0 | 0 | 19 | 888 | 1 | 9709 | 0 | 85 | 0 | 44 | 10000 | 10000 | 10000 | 10000 | 0 | 0 | 0 | 82 | 82 | 0 | 0 | 0 | 0 | 301 | 1.3 | 224.3 | 0 | 65 | 50 | 0 | 64 | 55 | 1001 | 300 | 99 | 11 | 15 | 37 | V0.14 | 10000 | 0 | 10000 | 0 | 10000 | 0 | 10000 | 0 | 10000 | 0 | 10000 | 0 | 10000 | 0 | 10000 | 0 | 0 | 0
45490.7688 | V2.01 | V3.00 | V2.01 | V0.33 | 0001010E | 2111 | 612 | 0 | 0 | 0 | 387 | 9905 | -34410 | 3295 | 3315 | 3295 | 0 | 3315 | 3295 | 52 | 51 | 3848 | 27410 | 55 | 16 | 0 | 0 | 300 | 0 | 65 | 44 | 42 | 0 | 0 | 300 | -340 | 0 | 65535 | 6 | 10000 | 0 | 3 | 1 | 8 | 1 | 0 | 0 | 0 | 0 | 0 | 5175 | -70 | 0 | 0 | 0 | 0 | 5137 | 0 | 0 | 0 | 0 | 0 | 0 | 7 | 0 | 0 | 0 | 0 | 1 | 0 | 0 | 0 | 0 | 0 | 0 | 2 | 0 | 0 | 0 | 19 | 888 | 1 | 9709 | 0 | 85 | 0 | 44 | 10000 | 10000 | 10000 | 10000 | 0 | 0 | 0 | 82 | 82 | 0 | 0 | 0 | 0 | 301 | 1.3 | 224.3 | 0 | 64 | 50 | 0 | 65 | 55 | 1002 | 300 | 99 | 11 | 15 | 37 | V0.14 | 10000 | 0 | 10000 | 0 | 10000 | 0 | 10000 | 0 | 10000 | 0 | 10000 | 0 | 10000 | 0 | 10000 | 0 | 0 | 0
45490.7688 | V2.01 | V3.00 | V2.01 | V0.33 | 0001010E | 2111 | 612 | 0 | 0 | 0 | 387 | 9905 | -34410 | 3295 | 3315 | 3295 | 0 | 3315 | 3295 | 52 | 51 | 3848 | 27410 | 55 | 16 | 0 | 0 | 300 | 0 | 65 | 44 | 42 | 0 | 0 | 300 | -340 | 0 | 65535 | 6 | 10000 | 0 | 3 | 1 | 8 | 1 | 0 | 0 | 0 | 0 | 0 | 5175 | -70 | 0 | 0 | 0 | 0 | 5137 | 0 | 0 | 0 | 0 | 0 | 0 | 7 | 0 | 0 | 0 | 0 | 1 | 0 | 0 | 0 | 0 | 0 | 0 | 2 | 0 | 0 | 0 | 19 | 891 | 1 | 9777 | 0 | 85 | 0 | 43 | 10000 | 10000 | 10000 | 10000 | 0 | 0 | 0 | 82 | 82 | 0 | 0 | 0 | 0 | 301 | 1.3 | 224.3 | 0 | 65 | 50 | 0 | 65 | 55 | 1002 | 300 | 99 | 11 | 15 | 37 | V0.14 | 10000 | 0 | 10000 | 0 | 10000 | 0 | 10000 | 0 | 10000 | 0 | 10000 | 0 | 10000 | 0 | 10000 | 0 | 0 | 0
45490.7688 | V2.01 | V3.00 | V2.01 | V0.33 | 0001010E | 2111 | 612 | 0 | 0 | 0 | 387 | 9904 | -34450 | 3297 | 3315 | 3292 | 0 | 3315 | 3292 | 52 | 51 | 3838 | 27410 | 55 | 16 | 0 | 0 | 300 | 0 | 65 | 44 | 42 | 0 | 0 | 300 | -341 | 0 | 65535 | 6 | 10000 | 0 | 3 | 1 | 0 | 3 | 0 | 0 | 0 | 0 | 0 | 5150 | -70 | 0 | 0 | 0 | 0 | 5137 | 0 | 0 | 0 | 0 | 0 | 0 | 7 | 0 | 0 | 0 | 0 | 1 | 0 | 0 | 0 | 0 | 0 | 0 | 2 | 0 | 0 | 0 | 19 | 891 | 1 | 9748 | 0 | 85 | 0 | 44 | 10000 | 10000 | 10000 | 10000 | 0 | 0 | 0 | 82 | 82 | 0 | 0 | 0 | 0 | 301 | 1.3 | 224.3 | 0 | 64 | 50 | 0 | 65 | 55 | 1003 | 300 | 99 | 11 | 15 | 37 | V0.14 | 10000 | 0 | 10000 | 0 | 10000 | 0 | 10000 | 0 | 10000 | 0 | 10000 | 0 | 10000 | 0 | 10000 | 0 | 0 | 0
45490.7689 | V2.01 | V3.00 | V2.01 | V0.33 | 0001010E | 2111 | 612 | 0 | 0 | 0 | 387 | 9902 | -34440 | 3294 | 3314 | 3294 | 0 | 3314 | 3294 | 52 | 51 | 3828 | 27410 | 55 | 16 | 0 | 0 | 300 | 0 | 65 | 44 | 42 | 0 | 0 | 300 | -341 | 0 | 65535 | 6 | 10000 | 0 | 3 | 1 | 1 | 6 | 0 | 0 | 0 | 0 | 0 | 5125 | -70 | 0 | 0 | 0 | 0 | 5128 | 0 | 0 | 0 | 0 | 0 | 0 | 7 | 0 | 0 | 0 | 0 | 1 | 0 | 0 | 0 | 0 | 0 | 0 | 2 | 0 | 0 | 0 | 19 | 888 | 1 | 9777 | 0 | 85 | 0 | 44 | 10000 | 10000 | 10000 | 10000 | 0 | 0 | 0 | 82 | 82 | 0 | 0 | 0 | 0 | 301 | 1.3 | 224.2 | 0 | 64 | 50 | 0 | 65 | 55 | 1004 | 300 | 99 | 11 | 15 | 37 | V0.14 | 10000 | 0 | 10000 | 0 | 10000 | 0 | 10000 | 0 | 10000 | 0 | 10000 | 0 | 10000 | 0 | 10000 | 0 | 0 | 0
45490.7689 | V2.01 | V3.00 | V2.01 | V0.33 | 0001010E | 2111 | 612 | 0 | 0 | 0 | 387 | 9903 | -34440 | 3296 | 3312 | 3292 | 0 | 3312 | 3292 | 52 | 51 | 3818 | 27410 | 55 | 16 | 0 | 0 | 300 | 0 | 65 | 44 | 42 | 0 | 0 | 300 | -341 | 0 | 65535 | 6 | 10000 | 0 | 3 | 1 | 4 | 6 | 0 | 0 | 0 | 0 | 0 | 5175 | -70 | 0 | 0 | 0 | 0 | 5157 | 0 | 0 | 0 | 0 | 0 | 0 | 7 | 0 | 0 | 0 | 0 | 1 | 0 | 0 | 0 | 0 | 0 | 0 | 2 | 0 | 0 | 0 | 19 | 891 | 1 | 9797 | 0 | 85 | 0 | 44 | 10000 | 10000 | 10000 | 10000 | 0 | 0 | 0 | 82 | 82 | 0 | 0 | 0 | 0 | 301 | 1.3 | 224.2 | 0 | 65 | 50 | 0 | 64 | 55 | 1004 | 300 | 99 | 11 | 15 | 37 | V0.14 | 10000 | 0 | 10000 | 0 | 10000 | 0 | 10000 | 0 | 10000 | 0 | 10000 | 0 | 10000 | 0 | 10000 | 0 | 0 | 0
45490.7689 | V2.01 | V3.00 | V2.01 | V0.33 | 0001010E | 2111 | 612 | 0 | 0 | 0 | 387 | 9901 | -34440 | 3294 | 3313 | 3294 | 0 | 3313 | 3294 | 52 | 51 | 3808 | 27410 | 55 | 16 | 0 | 0 | 300 | 0 | 65 | 44 | 42 | 0 | 0 | 300 | -340 | 0 | 65535 | 6 | 10000 | 0 | 3 | 1 | 2 | 2 | 0 | 0 | 0 | 0 | 0 | 5150 | -70 | 0 | 0 | 0 | 0 | 5128 | 0 | 0 | 0 | 0 | 0 | 0 | 7 | 0 | 0 | 0 | 0 | 1 | 0 | 0 | 0 | 0 | 0 | 0 | 2 | 0 | 0 | 0 | 19 | 888 | 1 | 9787 | 0 | 85 | 0 | 44 | 10000 | 10000 | 10000 | 10000 | 0 | 0 | 0 | 82 | 82 | 0 | 0 | 0 | 0 | 301 | 1.3 | 224.2 | 0 | 65 | 50 | 0 | 65 | 55 | 1004 | 300 | 99 | 11 | 15 | 37 | V0.14 | 10000 | 0 | 10000 | 0 | 10000 | 0 | 10000 | 0 | 10000 | 0 | 10000 | 0 | 10000 | 0 | 10000 | 0 | 0 | 0
45490.7689 | V2.01 | V3.00 | V2.01 | V0.33 | 0001010E | 2111 | 612 | 0 | 0 | 0 | 387 | 9898 | -34440 | 3296 | 3312 | 3292 | 0 | 3312 | 3292 | 52 | 51 | 3798 | 27410 | 55 | 16 | 0 | 0 | 300 | 0 | 65 | 44 | 42 | 0 | 0 | 300 | -340 | 0 | 65535 | 6 | 10000 | 0 | 3 | 1 | 0 | 3 | 0 | 0 | 0 | 0 | 0 | 5175 | -70 | 0 | 0 | 0 | 0 | 5108 | 0 | 0 | 0 | 0 | 0 | 0 | 7 | 0 | 0 | 0 | 0 | 1 | 0 | 0 | 0 | 0 | 0 | 0 | 2 | 0 | 0 | 0 | 19 | 888 | 1 | 9719 | 0 | 85 | 0 | 44 | 10000 | 10000 | 10000 | 10000 | 0 | 0 | 0 | 82 | 82 | 0 | 0 | 0 | 0 | 301 | 1.3 | 224.2 | 0 | 65 | 50 | 0 | 65 | 55 | 1003 | 300 | 99 | 11 | 15 | 37 | V0.14 | 10000 | 0 | 10000 | 0 | 10000 | 0 | 10000 | 0 | 10000 | 0 | 10000 | 0 | 10000 | 0 | 10000 | 0 | 0 | 0
45490.7689 | V2.01 | V3.00 | V2.01 | V0.33 | 0001010E | 2111 | 612 | 0 | 0 | 0 | 387 | 9901 | -34470 | 3298 | 3313 | 3291 | 0 | 3313 | 3291 | 52 | 51 | 3788 | 27410 | 55 | 16 | 0 | 0 | 300 | 0 | 65 | 44 | 42 | 0 | 0 | 300 | -341 | 0 | 65535 | 6 | 10000 | 0 | 3 | 1 | 0 | 3 | 0 | 0 | 0 | 0 | 0 | 5150 | -70 | 0 | 0 | 0 | 0 | 5118 | 0 | 0 | 0 | 0 | 0 | 0 | 5 | 0 | 0 | 0 | 0 | 1 | 0 | 0 | 0 | 0 | 0 | 0 | 2 | 0 | 0 | 0 | 19 | 891 | 1 | 9748 | 0 | 85 | 0 | 43 | 10000 | 10000 | 10000 | 10000 | 0 | 0 | 0 | 82 | 82 | 0 | 0 | 0 | 0 | 301 | 1.3 | 224.1 | 0 | 64 | 50 | 0 | 65 | 55 | 1003 | 300 | 99 | 11 | 15 | 37 | V0.14 | 10000 | 0 | 10000 | 0 | 10000 | 0 | 10000 | 0 | 10000 | 0 | 10000 | 0 | 10000 | 0 | 10000 | 0 | 0 | 0
45490.7689 | V2.01 | V3.00 | V2.01 | V0.33 | 0001010E | 2111 | 612 | 0 | 0 | 0 | 387 | 9900 | -34420 | 3296 | 3312 | 3292 | 0 | 3312 | 3292 | 52 | 51 | 3778 | 27410 | 55 | 16 | 0 | 0 | 300 | 0 | 64 | 44 | 42 | 0 | 0 | 300 | -340 | 0 | 65535 | 6 | 10000 | 0 | 3 | 1 | 0 | 8 | 0 | 0 | 0 | 0 | 0 | 5175 | -70 | 0 | 0 | 0 | 0 | 5147 | 0 | 0 | 0 | 0 | 0 | 0 | 7 | 0 | 0 | 0 | 0 | 1 | 0 | 0 | 0 | 0 | 0 | 0 | 2 | 0 | 0 | 0 | 19 | 895 | 1 | 9758 | 0 | 85 | 0 | 44 | 10000 | 10000 | 10000 | 10000 | 0 | 0 | 0 | 82 | 82 | 0 | 0 | 0 | 0 | 301 | 1.3 | 224.1 | 0 | 64 | 50 | 0 | 65 | 55 | 1002 | 300 | 99 | 11 | 15 | 37 | V0.14 | 10000 | 0 | 10000 | 0 | 10000 | 0 | 10000 | 0 | 10000 | 0 | 10000 | 0 | 10000 | 0 | 10000 | 0 | 0 | 0
45490.7689 | V2.01 | V3.00 | V2.01 | V0.33 | 0001010E | 2111 | 612 | 0 | 0 | 0 | 387 | 9900 | -34490 | 3297 | 3313 | 3291 | 0 | 3313 | 3291 | 52 | 51 | 3758 | 27410 | 55 | 16 | 0 | 0 | 300 | 0 | 65 | 44 | 42 | 0 | 0 | 300 | -341 | 0 | 65535 | 6 | 10000 | 0 | 3 | 1 | 0 | 3 | 0 | 0 | 0 | 0 | 0 | 5150 | -70 | 0 | 0 | 0 | 0 | 5147 | 0 | 0 | 0 | 0 | 0 | 0 | 7 | 0 | 0 | 0 | 0 | 1 | 0 | 0 | 0 | 0 | 0 | 0 | 2 | 0 | 0 | 0 | 19 | 895 | 1 | 9728 | 0 | 85 | 0 | 44 | 10000 | 10000 | 10000 | 10000 | 0 | 0 | 0 | 82 | 82 | 0 | 0 | 0 | 0 | 301 | 1.3 | 224.1 | 0 | 64 | 50 | 0 | 65 | 55 | 1001 | 300 | 99 | 11 | 15 | 37 | V0.14 | 10000 | 0 | 10000 | 0 | 10000 | 0 | 10000 | 0 | 10000 | 0 | 10000 | 0 | 10000 | 0 | 10000 | 0 | 0 | 0
45490.7689 | V2.01 | V3.00 | V2.01 | V0.33 | 0001010E | 2111 | 612 | 0 | 0 | 0 | 387 | 9895 | -34440 | 3296 | 3310 | 3291 | 0 | 3310 | 3291 | 52 | 51 | 3749 | 27410 | 55 | 16 | 0 | 0 | 300 | 0 | 65 | 44 | 42 | 0 | 0 | 300 | -340 | 0 | 65535 | 6 | 10000 | 0 | 3 | 1 | 0 | 4 | 0 | 0 | 0 | 0 | 0 | 5356 | -70 | 0 | 0 | 0 | 0 | 5147 | 0 | 0 | 0 | 0 | 0 | 0 | 7 | 0 | 0 | 0 | 0 | 1 | 0 | 0 | 0 | 0 | 0 | 0 | 2 | 0 | 0 | 0 | 19 | 891 | 1 | 9826 | 0 | 85 | 0 | 44 | 10000 | 10000 | 10000 | 10000 | 0 | 0 | 0 | 82 | 82 | 0 | 0 | 0 | 0 | 301 | 1.3 | 224.1 | 0 | 65 | 50 | 0 | 64 | 55 | 1000 | 300 | 99 | 11 | 15 | 37 | V0.14 | 10000 | 0 | 10000 | 0 | 10000 | 0 | 10000 | 0 | 10000 | 0 | 10000 | 0 | 10000 | 0 | 10000 | 0 | 0 | 0
45490.769 | V2.01 | V3.00 | V2.01 | V0.33 | 0001010E | 2111 | 612 | 0 | 0 | 0 | 387 | 9898 | -34500 | 3297 | 3312 | 3290 | 0 | 3312 | 3290 | 52 | 51 | 3749 | 27410 | 55 | 16 | 0 | 0 | 300 | 0 | 65 | 44 | 42 | 0 | 0 | 300 | -341 | 0 | 65535 | 6 | 10000 | 0 | 3 | 1 | 0 | 0 | 0 | 0 | 0 | 0 | 0 | 5175 | -70 | 0 | 0 | 0 | 0 | 5137 | 0 | 0 | 0 | 0 | 0 | 0 | 9 | 0 | 0 | 0 | 0 | 1 | 0 | 0 | 0 | 0 | 0 | 0 | 2 | 0 | 0 | 0 | 19 | 895 | 1 | 9807 | 0 | 85 | 0 | 44 | 10000 | 10000 | 10000 | 10000 | 0 | 0 | 0 | 82 | 82 | 0 | 0 | 0 | 0 | 301 | 1.3 | 224 | 0 | 65 | 50 | 0 | 64 | 55 | 999 | 300 | 99 | 11 | 15 | 37 | V0.14 | 10000 | 0 | 10000 | 0 | 10000 | 0 | 10000 | 0 | 10000 | 0 | 10000 | 0 | 10000 | 0 | 10000 | 0 | 0 | 0
45490.769 | V2.01 | V3.00 | V2.01 | V0.33 | 0001010E | 2111 | 612 | 0 | 0 | 0 | 387 | 9894 | -34430 | 3293 | 3310 | 3291 | 0 | 3310 | 3291 | 52 | 51 | 3729 | 27410 | 55 | 16 | 0 | 0 | 300 | 0 | 64 | 44 | 42 | 0 | 0 | 300 | -340 | 0 | 65535 | 6 | 10000 | 0 | 3 | 1 | 6 | 6 | 0 | 0 | 0 | 0 | 0 | 5125 | -90 | 0 | 0 | 0 | 0 | 5118 | 0 | 0 | 0 | 0 | 0 | 0 | 5 | 0 | 0 | 0 | 0 | 1 | 0 | 0 | 0 | 0 | 0 | 0 | 2 | 0 | 0 | 0 | 19 | 891 | 1 | 9738 | 0 | 85 | 0 | 44 | 10000 | 10000 | 10000 | 10000 | 0 | 0 | 0 | 82 | 82 | 0 | 0 | 0 | 0 | 301 | 1.3 | 224 | 0 | 65 | 50 | 0 | 64 | 54 | 998 | 300 | 99 | 11 | 15 | 37 | V0.14 | 10000 | 0 | 10000 | 0 | 10000 | 0 | 10000 | 0 | 10000 | 0 | 10000 | 0 | 10000 | 0 | 10000 | 0 | 0 | 0
45490.769 | V2.01 | V3.00 | V2.01 | V0.33 | 0001010E | 2111 | 612 | 0 | 0 | 0 | 387 | 9894 | -34500 | 3294 | 3311 | 3289 | 0 | 3311 | 3289 | 52 | 51 | 3719 | 27410 | 55 | 16 | 0 | 0 | 300 | 0 | 65 | 44 | 42 | 0 | 0 | 300 | -341 | 0 | 65535 | 6 | 10000 | 0 | 3 | 1 | 5 | 2 | 0 | 0 | 0 | 0 | 0 | 5175 | -70 | 0 | 0 | 0 | 0 | 5137 | 0 | 0 | 0 | 0 | 0 | 0 | 7 | 0 | 0 | 0 | 0 | 1 | 0 | 0 | 0 | 0 | 0 | 0 | 2 | 0 | 0 | 0 | 19 | 891 | 1 | 9709 | 0 | 85 | 0 | 44 | 10000 | 10000 | 10000 | 10000 | 0 | 0 | 0 | 82 | 82 | 0 | 0 | 0 | 0 | 301 | 1.3 | 224 | 0 | 64 | 50 | 0 | 65 | 55 | 997 | 300 | 99 | 11 | 15 | 37 | V0.14 | 10000 | 0 | 10000 | 0 | 10000 | 0 | 10000 | 0 | 10000 | 0 | 10000 | 0 | 10000 | 0 | 10000 | 0 | 0 | 0
45490.769 | V2.01 | V3.00 | V2.01 | V0.33 | 0001010E | 2111 | 612 | 0 | 0 | 0 | 387 | 9892 | -34440 | 3292 | 3309 | 3291 | 0 | 3309 | 3291 | 52 | 51 | 3709 | 27410 | 55 | 16 | 0 | 0 | 300 | 0 | 65 | 44 | 42 | 0 | 0 | 300 | -340 | 0 | 65535 | 6 | 10000 | 0 | 3 | 1 | 0 | 0 | 0 | 0 | 0 | 0 | 0 | 5175 | -70 | 0 | 0 | 0 | 0 | 5157 | 0 | 0 | 0 | 0 | 0 | 0 | 7 | 0 | 0 | 0 | 0 | 1 | 0 | 0 | 0 | 0 | 0 | 0 | 2 | 0 | 0 | 0 | 19 | 891 | 1 | 9787 | 0 | 85 | 0 | 44 | 10000 | 10000 | 10000 | 10000 | 0 | 0 | 0 | 82 | 82 | 0 | 0 | 0 | 0 | 301 | 1.3 | 224 | 0 | 65 | 50 | 0 | 65 | 55 | 996 | 300 | 99 | 11 | 15 | 37 | V0.14 | 10000 | 0 | 10000 | 0 | 10000 | 0 | 10000 | 0 | 10000 | 0 | 10000 | 0 | 10000 | 0 | 10000 | 0 | 0 | 0
45490.769 | V2.01 | V3.00 | V2.01 | V0.33 | 0001010E | 2111 | 612 | 0 | 0 | 0 | 387 | 9891 | -34500 | 3292 | 3309 | 3289 | 0 | 3309 | 3289 | 52 | 51 | 3699 | 27410 | 55 | 16 | 0 | 0 | 300 | 0 | 65 | 44 | 42 | 0 | 0 | 300 | -341 | 0 | 65535 | 6 | 10000 | 0 | 3 | 1 | 3 | 5 | 0 | 0 | 0 | 0 | 0 | 5175 | -70 | 0 | 0 | 0 | 0 | 5118 | 0 | 0 | 0 | 0 | 0 | 0 | 7 | 0 | 0 | 0 | 0 | 1 | 0 | 0 | 0 | 0 | 0 | 0 | 2 | 0 | 0 | 0 | 19 | 899 | 1 | 9797 | 0 | 85 | 0 | 44 | 10000 | 10000 | 10000 | 10000 | 0 | 0 | 0 | 82 | 82 | 0 | 0 | 0 | 0 | 301 | 1.3 | 223.9 | 0 | 65 | 50 | 0 | 65 | 55 | 996 | 300 | 99 | 11 | 15 | 37 | V0.14 | 10000 | 0 | 10000 | 0 | 10000 | 0 | 10000 | 0 | 10000 | 0 | 10000 | 0 | 10000 | 0 | 10000 | 0 | 0 | 0
45490.769 | V2.01 | V3.00 | V2.01 | V0.33 | 0001010E | 2111 | 612 | 0 | 0 | 0 | 387 | 9891 | -34470 | 3290 | 3310 | 3290 | 0 | 3310 | 3290 | 52 | 51 | 3689 | 27410 | 55 | 16 | 0 | 0 | 300 | 0 | 65 | 44 | 42 | 0 | 0 | 300 | -340 | 0 | 65535 | 6 | 10000 | 0 | 3 | 1 | 10 | 4 | 0 | 0 | 0 | 0 | 0 | 5125 | -70 | 0 | 0 | 0 | 0 | 5157 | 0 | 0 | 0 | 0 | 0 | 0 | 7 | 0 | 0 | 0 | 0 | 1 | 0 | 0 | 0 | 0 | 0 | 0 | 2 | 0 | 0 | 0 | 19 | 895 | 1 | 9748 | 0 | 85 | 0 | 44 | 10000 | 10000 | 10000 | 10000 | 0 | 0 | 0 | 82 | 82 | 0 | 0 | 0 | 0 | 301 | 1.3 | 223.9 | 0 | 65 | 50 | 0 | 65 | 55 | 996 | 300 | 99 | 11 | 15 | 37 | V0.14 | 10000 | 0 | 10000 | 0 | 10000 | 0 | 10000 | 0 | 10000 | 0 | 10000 | 0 | 10000 | 0 | 10000 | 0 | 0 | 0
45490.769 | V2.01 | V3.00 | V2.01 | V0.33 | 0001010E | 2111 | 612 | 0 | 0 | 0 | 387 | 9888 | -34490 | 3293 | 3309 | 3287 | 0 | 3309 | 3287 | 52 | 51 | 3679 | 27410 | 55 | 16 | 0 | 0 | 300 | 0 | 65 | 44 | 42 | 0 | 0 | 300 | -341 | 0 | 65535 | 6 | 10000 | 0 | 3 | 1 | 0 | 7 | 0 | 0 | 0 | 0 | 0 | 5175 | -70 | 0 | 0 | 0 | 0 | 5137 | 0 | 0 | 0 | 0 | 0 | 0 | 7 | 0 | 0 | 0 | 0 | 1 | 0 | 0 | 0 | 0 | 0 | 0 | 2 | 0 | 0 | 0 | 19 | 895 | 1 | 9748 | 0 | 85 | 0 | 44 | 10000 | 10000 | 10000 | 10000 | 0 | 0 | 0 | 82 | 82 | 0 | 0 | 0 | 0 | 301 | 1.3 | 223.9 | 0 | 65 | 50 | 0 | 65 | 55 | 996 | 300 | 99 | 11 | 15 | 37 | V0.14 | 10000 | 0 | 10000 | 0 | 10000 | 0 | 10000 | 0 | 10000 | 0 | 10000 | 0 | 10000 | 0 | 10000 | 0 | 0 | 0
45490.769 | V2.01 | V3.00 | V2.01 | V0.33 | 0001010E | 2111 | 612 | 0 | 0 | 0 | 387 | 9888 | -34520 | 3290 | 3309 | 3290 | 0 | 3309 | 3290 | 52 | 51 | 3669 | 27410 | 55 | 16 | 0 | 0 | 300 | 0 | 65 | 44 | 42 | 0 | 0 | 300 | -341 | 0 | 65535 | 6 | 10000 | 0 | 3 | 1 | 1 | 1 | 0 | 0 | 0 | 0 | 0 | 5150 | -70 | 0 | 0 | 0 | 0 | 5108 | 0 | 0 | 0 | 0 | 0 | 0 | 7 | 0 | 0 | 0 | 0 | 1 | 0 | 0 | 0 | 0 | 0 | 0 | 2 | 0 | 0 | 0 | 19 | 895 | 1 | 9738 | 0 | 85 | 0 | 44 | 10000 | 10000 | 10000 | 10000 | 0 | 0 | 0 | 82 | 82 | 0 | 0 | 0 | 0 | 301 | 1.3 | 223.9 | 0 | 65 | 50 | 0 | 65 | 55 | 995 | 300 | 99 | 11 | 15 | 37 | V0.14 | 10000 | 0 | 10000 | 0 | 10000 | 0 | 10000 | 0 | 10000 | 0 | 10000 | 0 | 10000 | 0 | 10000 | 0 | 0 | 0
45490.769 | V2.01 | V3.00 | V2.01 | V0.33 | 0001010E | 2111 | 612 | 0 | 0 | 0 | 387 | 9887 | -34480 | 3292 | 3307 | 3287 | 0 | 3307 | 3287 | 52 | 51 | 3659 | 27410 | 55 | 16 | 0 | 0 | 300 | 0 | 65 | 44 | 42 | 0 | 0 | 300 | -340 | 0 | 65535 | 6 | 10000 | 0 | 3 | 1 | 4 | 4 | 0 | 0 | 0 | 0 | 0 | 5125 | -70 | 0 | 0 | 0 | 0 | 5118 | 0 | 0 | 0 | 0 | 0 | 0 | 5 | 0 | 0 | 0 | 0 | 1 | 0 | 0 | 0 | 0 | 0 | 0 | 2 | 0 | 0 | 0 | 19 | 899 | 1 | 9816 | 0 | 85 | 0 | 44 | 10000 | 10000 | 10000 | 10000 | 0 | 0 | 0 | 82 | 82 | 0 | 0 | 0 | 0 | 301 | 1.3 | 223.8 | 0 | 65 | 50 | 0 | 65 | 55 | 996 | 300 | 99 | 11 | 15 | 37 | V0.14 | 10000 | 0 | 10000 | 0 | 10000 | 0 | 10000 | 0 | 10000 | 0 | 10000 | 0 | 10000 | 0 | 10000 | 0 | 0 | 0
45490.7691 | V2.01 | V3.00 | V2.01 | V0.33 | 0001010E | 2111 | 612 | 0 | 0 | 0 | 387 | 9887 | -34480 | 3292 | 3307 | 3287 | 0 | 3307 | 3287 | 52 | 51 | 3659 | 27410 | 55 | 16 | 0 | 0 | 300 | 0 | 65 | 44 | 42 | 0 | 0 | 300 | -340 | 0 | 65535 | 6 | 10000 | 0 | 3 | 1 | 4 | 4 | 0 | 0 | 0 | 0 | 0 | 5125 | -70 | 0 | 0 | 0 | 0 | 5118 | 0 | 0 | 0 | 0 | 0 | 0 | 5 | 0 | 0 | 0 | 0 | 1 | 0 | 0 | 0 | 0 | 0 | 0 | 2 | 0 | 0 | 0 | 19 | 899 | 1 | 9807 | 0 | 85 | 0 | 44 | 10000 | 10000 | 10000 | 10000 | 0 | 0 | 0 | 82 | 82 | 0 | 0 | 0 | 0 | 301 | 1.3 | 223.8 | 0 | 65 | 50 | 0 | 65 | 55 | 996 | 300 | 99 | 11 | 15 | 37 | V0.14 | 10000 | 0 | 10000 | 0 | 10000 | 0 | 10000 | 0 | 10000 | 0 | 10000 | 0 | 10000 | 0 | 10000 | 0 | 0 | 0
45490.7691 | V2.01 | V3.00 | V2.01 | V0.33 | 0001010E | 2111 | 612 | 0 | 0 | 0 | 387 | 9887 | -34520 | 3289 | 3309 | 3289 | 0 | 3309 | 3289 | 52 | 51 | 3649 | 27410 | 55 | 16 | 0 | 0 | 300 | 0 | 65 | 44 | 42 | 0 | 0 | 300 | -341 | 0 | 65535 | 6 | 10000 | 0 | 3 | 1 | 0 | 6 | 0 | 0 | 0 | 0 | 0 | 5125 | -70 | 0 | 0 | 0 | 0 | 5098 | 0 | 0 | 0 | 0 | 0 | 0 | 7 | 0 | 0 | 0 | 0 | 1 | 0 | 0 | 0 | 0 | 0 | 0 | 2 | 0 | 0 | 0 | 19 | 895 | 1 | 9836 | 0 | 85 | 0 | 44 | 10000 | 10000 | 10000 | 10000 | 0 | 0 | 0 | 82 | 82 | 0 | 0 | 0 | 0 | 301 | 1.3 | 223.8 | 0 | 64 | 50 | 0 | 65 | 55 | 996 | 300 | 99 | 11 | 15 | 37 | V0.14 | 10000 | 0 | 10000 | 0 | 10000 | 0 | 10000 | 0 | 10000 | 0 | 10000 | 0 | 10000 | 0 | 10000 | 0 | 0 | 0
45490.7691 | V2.01 | V3.00 | V2.01 | V0.33 | 0001010E | 2111 | 612 | 0 | 0 | 0 | 387 | 9886 | -34490 | 3292 | 3307 | 3287 | 0 | 3307 | 3287 | 52 | 51 | 3639 | 27410 | 55 | 16 | 0 | 0 | 300 | 0 | 65 | 44 | 42 | 0 | 0 | 300 | -340 | 0 | 65535 | 6 | 10000 | 0 | 3 | 1 | 0 | 3 | 0 | 0 | 0 | 0 | 0 | 5125 | -70 | 0 | 0 | 0 | 0 | 5157 | 0 | 0 | 0 | 0 | 0 | 0 | 7 | 0 | 0 | 0 | 0 | 1 | 0 | 0 | 0 | 0 | 0 | 0 | 2 | 0 | 0 | 0 | 19 | 899 | 1 | 9748 | 0 | 85 | 0 | 44 | 10000 | 10000 | 10000 | 10000 | 0 | 0 | 0 | 82 | 82 | 0 | 0 | 0 | 0 | 301 | 1.3 | 223.8 | 0 | 65 | 50 | 0 | 65 | 55 | 997 | 300 | 99 | 11 | 15 | 37 | V0.14 | 10000 | 0 | 10000 | 0 | 10000 | 0 | 10000 | 0 | 10000 | 0 | 10000 | 0 | 10000 | 0 | 10000 | 0 | 0 | 0
45490.7691 | V2.01 | V3.00 | V2.01 | V0.33 | 0001010E | 2111 | 612 | 0 | 0 | 0 | 387 | 9886 | -34550 | 3293 | 3307 | 3288 | 0 | 3307 | 3288 | 52 | 51 | 3629 | 27410 | 55 | 16 | 0 | 0 | 300 | 0 | 65 | 43 | 42 | 0 | 0 | 300 | -341 | 0 | 65535 | 6 | 10000 | 0 | 3 | 1 | 0 | 3 | 0 | 0 | 0 | 0 | 0 | 5175 | -70 | 0 | 0 | 0 | 0 | 5098 | 0 | 0 | 0 | 0 | 0 | 0 | 7 | 0 | 0 | 0 | 0 | 1 | 0 | 0 | 0 | 0 | 0 | 0 | 2 | 0 | 0 | 0 | 19 | 899 | 1 | 9738 | 0 | 85 | 0 | 44 | 10000 | 10000 | 10000 | 10000 | 0 | 0 | 0 | 82 | 82 | 0 | 0 | 0 | 0 | 300 | 1.3 | 223.7 | 0 | 65 | 50 | 0 | 65 | 55 | 997 | 300 | 100 | 11 | 15 | 37 | V0.14 | 10000 | 0 | 10000 | 0 | 10000 | 0 | 10000 | 0 | 10000 | 0 | 10000 | 0 | 10000 | 0 | 10000 | 0 | 0 | 0
45490.7691 | V2.01 | V3.00 | V2.01 | V0.33 | 0001010E | 2111 | 612 | 0 | 0 | 0 | 387 | 9887 | -34470 | 3291 | 3308 | 3288 | 0 | 3308 | 3288 | 52 | 51 | 3619 | 27410 | 55 | 16 | 0 | 0 | 300 | 0 | 65 | 44 | 42 | 0 | 0 | 300 | -340 | 0 | 65535 | 6 | 10000 | 0 | 3 | 1 | 2 | 2 | 0 | 0 | 0 | 0 | 0 | 5175 | -70 | 0 | 0 | 0 | 0 | 5108 | 0 | 0 | 0 | 0 | 0 | 0 | 7 | 0 | 0 | 0 | 0 | 1 | 0 | 0 | 0 | 0 | 0 | 0 | 2 | 0 | 0 | 0 | 19 | 888 | 1 | 9768 | 0 | 85 | 0 | 43 | 10000 | 10000 | 10000 | 10000 | 0 | 0 | 0 | 82 | 82 | 0 | 0 | 0 | 0 | 301 | 1.3 | 223.7 | 0 | 65 | 50 | 0 | 65 | 55 | 998 | 300 | 99 | 11 | 15 | 37 | V0.14 | 10000 | 0 | 10000 | 0 | 10000 | 0 | 10000 | 0 | 10000 | 0 | 10000 | 0 | 10000 | 0 | 10000 | 0 | 0 | 0
45490.7691 | V2.01 | V3.00 | V2.01 | V0.33 | 0001010E | 2111 | 612 | 0 | 0 | 0 | 387 | 9886 | -34550 | 3292 | 3308 | 3286 | 0 | 3308 | 3286 | 52 | 51 | 3609 | 27410 | 55 | 15 | 0 | 0 | 300 | 0 | 65 | 44 | 42 | 0 | 0 | 300 | -341 | 0 | 65535 | 6 | 10000 | 0 | 3 | 1 | 3 | 4 | 0 | 0 | 0 | 0 | 0 | 5150 | -70 | 0 | 0 | 0 | 0 | 5108 | 0 | 0 | 0 | 0 | 0 | 0 | 5 | 0 | 0 | 0 | 0 | 1 | 0 | 0 | 0 | 0 | 0 | 0 | 2 | 0 | 0 | 0 | 19 | 899 | 1 | 9816 | 0 | 85 | 0 | 44 | 10000 | 10000 | 10000 | 10000 | 0 | 0 | 0 | 82 | 82 | 0 | 0 | 0 | 0 | 301 | 1.3 | 223.7 | 0 | 65 | 50 | 0 | 65 | 55 | 999 | 300 | 99 | 11 | 15 | 37 | V0.14 | 10000 | 0 | 10000 | 0 | 10000 | 0 | 10000 | 0 | 10000 | 0 | 10000 | 0 | 10000 | 0 | 10000 | 0 | 0 | 0
45490.7691 | V2.01 | V3.00 | V2.01 | V0.33 | 0001010E | 2111 | 612 | 0 | 0 | 0 | 387 | 9885 | -34490 | 3288 | 3308 | 3288 | 0 | 3308 | 3288 | 52 | 51 | 3599 | 27410 | 55 | 15 | 0 | 0 | 300 | 0 | 65 | 44 | 42 | 0 | 0 | 300 | -340 | 0 | 65535 | 6 | 10000 | 0 | 3 | 1 | 3 | 3 | 0 | 0 | 0 | 0 | 0 | 5175 | -70 | 0 | 0 | 0 | 0 | 5137 | 0 | 0 | 0 | 0 | 0 | 0 | 7 | 0 | 0 | 0 | 0 | 1 | 0 | 0 | 0 | 0 | 0 | 0 | 2 | 0 | 0 | 0 | 19 | 899 | 1 | 9758 | 0 | 85 | 0 | 44 | 10000 | 10000 | 10000 | 10000 | 0 | 0 | 0 | 82 | 82 | 0 | 0 | 0 | 0 | 301 | 1.3 | 223.7 | 0 | 65 | 50 | 0 | 65 | 55 | 1000 | 300 | 99 | 11 | 15 | 37 | V0.14 | 10000 | 0 | 10000 | 0 | 10000 | 0 | 10000 | 0 | 10000 | 0 | 10000 | 0 | 10000 | 0 | 10000 | 0 | 0 | 0
45490.7691 | V2.01 | V3.00 | V2.01 | V0.33 | 0001010E | 2111 | 612 | 0 | 0 | 0 | 387 | 9882 | -34560 | 3290 | 3307 | 3285 | 0 | 3307 | 3285 | 52 | 51 | 3589 | 27410 | 55 | 15 | 0 | 0 | 300 | 0 | 65 | 44 | 42 | 0 | 0 | 300 | -341 | 0 | 65535 | 6 | 10000 | 0 | 3 | 1 | 0 | 3 | 0 | 0 | 0 | 0 | 0 | 5150 | -70 | 0 | 0 | 0 | 0 | 5108 | 0 | 0 | 0 | 0 | 0 | 0 | 7 | 0 | 0 | 0 | 0 | 1 | 0 | 0 | 0 | 0 | 0 | 0 | 2 | 0 | 0 | 0 | 19 | 888 | 1 | 9807 | 0 | 85 | 0 | 44 | 10000 | 10000 | 10000 | 10000 | 0 | 0 | 0 | 82 | 82 | 0 | 0 | 0 | 0 | 301 | 1.3 | 223.6 | 0 | 65 | 50 | 0 | 65 | 55 | 1000 | 300 | 99 | 11 | 15 | 37 | V0.14 | 10000 | 0 | 10000 | 0 | 10000 | 0 | 10000 | 0 | 10000 | 0 | 10000 | 0 | 10000 | 0 | 10000 | 0 | 0 | 0
45490.7692 | V2.01 | V3.00 | V2.01 | V0.33 | 0001010E | 2111 | 612 | 0 | 0 | 0 | 387 | 9885 | -34500 | 3288 | 3306 | 3287 | 0 | 3306 | 3287 | 52 | 51 | 3579 | 27410 | 55 | 15 | 0 | 0 | 300 | 0 | 65 | 44 | 42 | 0 | 0 | 300 | -341 | 0 | 65535 | 6 | 10000 | 0 | 3 | 1 | 0 | 8 | 0 | 0 | 0 | 0 | 0 | 5125 | -70 | 0 | 0 | 0 | 0 | 5137 | 0 | 0 | 0 | 0 | 0 | 0 | 7 | 0 | 0 | 0 | 0 | 1 | 0 | 0 | 0 | 0 | 0 | 0 | 2 | 0 | 0 | 0 | 19 | 895 | 1 | 9885 | 0 | 85 | 0 | 44 | 10000 | 10000 | 10000 | 10000 | 0 | 0 | 0 | 82 | 82 | 0 | 0 | 0 | 0 | 301 | 1.3 | 223.6 | 0 | 65 | 50 | 0 | 65 | 55 | 1001 | 300 | 99 | 11 | 15 | 37 | V0.14 | 10000 | 0 | 10000 | 0 | 10000 | 0 | 10000 | 0 | 10000 | 0 | 10000 | 0 | 10000 | 0 | 10000 | 0 | 0 | 0
45490.7692 | V2.01 | V3.00 | V2.01 | V0.33 | 0001010E | 2111 | 612 | 0 | 0 | 0 | 387 | 9891 | -34580 | 3294 | 3309 | 3288 | 0 | 3309 | 3288 | 52 | 51 | 3569 | 27410 | 55 | 15 | 0 | 0 | 300 | 0 | 65 | 44 | 42 | 0 | 0 | 300 | -342 | 0 | 65535 | 6 | 10000 | 0 | 3 | 1 | 0 | 2 | 0 | 0 | 0 | 0 | 0 | 5175 | -70 | 0 | 0 | 0 | 0 | 5118 | 0 | 0 | 0 | 0 | 0 | 0 | 7 | 0 | 0 | 0 | 0 | 1 | 0 | 0 | 0 | 0 | 0 | 0 | 2 | 0 | 0 | 0 | 19 | 899 | 1 | 9768 | 0 | 85 | 0 | 44 | 10000 | 10000 | 10000 | 10000 | 0 | 0 | 0 | 82 | 82 | 0 | 0 | 0 | 0 | 301 | 1.3 | 223.6 | 0 | 65 | 50 | 0 | 65 | 55 | 1001 | 300 | 99 | 11 | 15 | 37 | V0.14 | 10000 | 0 | 10000 | 0 | 10000 | 0 | 10000 | 0 | 10000 | 0 | 10000 | 0 | 10000 | 0 | 10000 | 0 | 0 | 0
45490.7692 | V2.01 | V3.00 | V2.01 | V0.33 | 0001010E | 2111 | 612 | 0 | 0 | 0 | 387 | 9878 | -34520 | 3286 | 3306 | 3286 | 0 | 3306 | 3286 | 52 | 51 | 3559 | 27410 | 55 | 15 | 0 | 0 | 300 | 0 | 65 | 44 | 42 | 0 | 0 | 300 | -340 | 0 | 65535 | 6 | 10000 | 0 | 3 | 1 | 1 | 1 | 0 | 0 | 0 | 0 | 0 | 5100 | -70 | 0 | 0 | 0 | 0 | 5108 | 0 | 0 | 0 | 0 | 0 | 0 | 7 | 0 | 0 | 0 | 0 | 1 | 0 | 0 | 0 | 0 | 0 | 0 | 2 | 0 | 0 | 0 | 19 | 891 | 1 | 9826 | 0 | 85 | 0 | 44 | 10000 | 10000 | 10000 | 10000 | 0 | 0 | 0 | 82 | 82 | 0 | 0 | 0 | 0 | 301 | 1.3 | 223.5 | 0 | 65 | 50 | 0 | 65 | 55 | 1001 | 300 | 99 | 11 | 15 | 37 | V0.14 | 10000 | 0 | 10000 | 0 | 10000 | 0 | 10000 | 0 | 10000 | 0 | 10000 | 0 | 10000 | 0 | 10000 | 0 | 0 | 0
45490.7692 | V2.01 | V3.00 | V2.01 | V0.33 | 0001010E | 2111 | 612 | 0 | 0 | 0 | 387 | 9878 | -34550 | 3289 | 3305 | 3284 | 0 | 3305 | 3284 | 52 | 51 | 3549 | 27410 | 55 | 15 | 0 | 0 | 300 | 0 | 65 | 44 | 42 | 0 | 0 | 300 | -341 | 0 | 65535 | 6 | 10000 | 0 | 3 | 1 | 2 | 3 | 0 | 0 | 0 | 0 | 0 | 5125 | -70 | 0 | 0 | 0 | 0 | 5128 | 0 | 0 | 0 | 0 | 0 | 0 | 7 | 0 | 0 | 0 | 0 | 1 | 0 | 0 | 0 | 0 | 0 | 0 | 2 | 0 | 0 | 0 | 19 | 899 | 1 | 9768 | 0 | 85 | 0 | 44 | 10000 | 10000 | 10000 | 10000 | 0 | 0 | 0 | 82 | 82 | 0 | 0 | 0 | 0 | 301 | 1.3 | 223.5 | 0 | 65 | 50 | 0 | 65 | 55 | 1001 | 300 | 99 | 11 | 15 | 37 | V0.14 | 10000 | 0 | 10000 | 0 | 10000 | 0 | 10000 | 0 | 10000 | 0 | 10000 | 0 | 10000 | 0 | 10000 | 0 | 0 | 0
45490.7692 | V2.01 | V3.00 | V2.01 | V0.33 | 0001010E | 2111 | 612 | 0 | 0 | 0 | 387 | 9877 | -34540 | 3285 | 3306 | 3286 | 0 | 3306 | 3285 | 52 | 51 | 3529 | 27410 | 55 | 15 | 0 | 0 | 300 | 0 | 65 | 44 | 42 | 0 | 0 | 300 | -341 | 0 | 65535 | 6 | 10000 | 0 | 3 | 1 | 0 | 1 | 0 | 0 | 0 | 0 | 0 | 5175 | -70 | 0 | 0 | 0 | 0 | 5108 | 0 | 0 | 0 | 0 | 0 | 0 | 7 | 0 | 0 | 0 | 0 | 1 | 0 | 0 | 0 | 0 | 0 | 0 | 2 | 0 | 0 | 0 | 19 | 895 | 1 | 9748 | 0 | 85 | 0 | 44 | 10000 | 10000 | 10000 | 10000 | 0 | 0 | 0 | 82 | 82 | 0 | 0 | 0 | 0 | 301 | 1.3 | 223.5 | 0 | 65 | 50 | 0 | 65 | 55 | 1001 | 300 | 99 | 11 | 15 | 37 | V0.14 | 10000 | 0 | 10000 | 0 | 10000 | 0 | 10000 | 0 | 10000 | 0 | 10000 | 0 | 10000 | 0 | 10000 | 0 | 0 | 0
45490.7692 | V2.01 | V3.00 | V2.01 | V0.33 | 0001010E | 2111 | 612 | 0 | 0 | 0 | 387 | 9876 | -34550 | 3289 | 3304 | 3282 | 0 | 3304 | 3282 | 52 | 51 | 3519 | 27410 | 55 | 15 | 0 | 0 | 300 | 0 | 65 | 44 | 42 | 0 | 0 | 300 | -341 | 0 | 65535 | 5 | 10000 | 0 | 3 | 1 | 0 | 0 | 0 | 0 | 0 | 0 | 0 | 5150 | -70 | 0 | 0 | 0 | 0 | 5137 | 0 | 0 | 0 | 0 | 0 | 0 | 5 | 0 | 0 | 0 | 0 | 1 | 0 | 0 | 0 | 0 | 0 | 0 | 2 | 0 | 0 | 0 | 19 | 895 | 1 | 9748 | 0 | 85 | 0 | 44 | 10000 | 10000 | 10000 | 10000 | 0 | 0 | 0 | 82 | 82 | 0 | 0 | 0 | 0 | 301 | 1.3 | 223.5 | 0 | 65 | 50 | 0 | 65 | 55 | 1000 | 300 | 99 | 11 | 15 | 37 | V0.14 | 10000 | 0 | 10000 | 0 | 10000 | 0 | 10000 | 0 | 10000 | 0 | 10000 | 0 | 10000 | 0 | 10000 | 0 | 0 | 0
45490.7692 | V2.01 | V3.00 | V2.01 | V0.33 | 0001010E | 2111 | 612 | 0 | 0 | 0 | 387 | 9876 | -34580 | 3286 | 3306 | 3284 | 0 | 3306 | 3284 | 52 | 51 | 3509 | 27410 | 55 | 15 | 0 | 0 | 300 | 0 | 65 | 44 | 42 | 0 | 0 | 300 | -341 | 0 | 65535 | 5 | 10000 | 0 | 3 | 1 | 1 | 1 | 0 | 0 | 0 | 0 | 0 | 5150 | -70 | 0 | 0 | 0 | 0 | 5137 | 0 | 0 | 0 | 0 | 0 | 0 | 7 | 0 | 0 | 0 | 0 | 1 | 0 | 0 | 0 | 0 | 0 | 0 | 2 | 0 | 0 | 0 | 19 | 884 | 1 | 9699 | 0 | 85 | 0 | 44 | 10000 | 10000 | 10000 | 10000 | 0 | 0 | 0 | 82 | 82 | 0 | 0 | 0 | 0 | 301 | 1.3 | 223.4 | 0 | 65 | 50 | 0 | 65 | 55 | 1000 | 300 | 99 | 11 | 15 | 37 | V0.14 | 10000 | 0 | 10000 | 0 | 10000 | 0 | 10000 | 0 | 10000 | 0 | 10000 | 0 | 10000 | 0 | 10000 | 0 | 0 | 0
45490.7692 | V2.01 | V3.00 | V2.01 | V0.33 | 0001010E | 2111 | 612 | 0 | 0 | 0 | 387 | 9873 | -34550 | 3288 | 3303 | 3282 | 0 | 3303 | 3282 | 52 | 51 | 3499 | 27410 | 55 | 15 | 0 | 0 | 300 | 0 | 65 | 44 | 42 | 0 | 0 | 300 | -341 | 0 | 65535 | 5 | 10000 | 0 | 3 | 1 | 1 | 1 | 0 | 0 | 0 | 0 | 0 | 5175 | -70 | 0 | 0 | 0 | 0 | 5157 | 0 | 0 | 0 | 0 | 0 | 0 | 7 | 0 | 0 | 0 | 0 | 1 | 0 | 0 | 0 | 0 | 0 | 0 | 2 | 0 | 0 | 0 | 19 | 895 | 1 | 9875 | 0 | 85 | 0 | 44 | 10000 | 10000 | 10000 | 10000 | 0 | 0 | 0 | 82 | 82 | 0 | 0 | 0 | 0 | 301 | 1.3 | 223.4 | 0 | 65 | 50 | 0 | 65 | 55 | 999 | 300 | 99 | 11 | 15 | 37 | V0.14 | 10000 | 0 | 10000 | 0 | 10000 | 0 | 10000 | 0 | 10000 | 0 | 10000 | 0 | 10000 | 0 | 10000 | 0 | 0 | 0
45490.7692 | V2.01 | V3.00 | V2.01 | V0.33 | 0001010E | 2111 | 612 | 0 | 0 | 0 | 387 | 9875 | -34590 | 3286 | 3306 | 3284 | 0 | 3306 | 3284 | 52 | 51 | 3490 | 27410 | 55 | 15 | 0 | 0 | 300 | 0 | 65 | 44 | 42 | 0 | 0 | 300 | -341 | 0 | 65535 | 5 | 10000 | 0 | 3 | 1 | 0 | 0 | 0 | 0 | 0 | 0 | 0 | 5150 | -70 | 0 | 0 | 0 | 0 | 5147 | 0 | 0 | 0 | 0 | 0 | 0 | 7 | 0 | 0 | 0 | 0 | 1 | 0 | 0 | 0 | 0 | 0 | 0 | 2 | 0 | 0 | 0 | 19 | 888 | 1 | 9758 | 0 | 85 | 0 | 44 | 10000 | 10000 | 10000 | 10000 | 0 | 0 | 0 | 82 | 82 | 0 | 0 | 0 | 0 | 301 | 1.3 | 223.4 | 0 | 65 | 50 | 0 | 65 | 55 | 999 | 300 | 99 | 11 | 15 | 37 | V0.14 | 10000 | 0 | 10000 | 0 | 10000 | 0 | 10000 | 0 | 10000 | 0 | 10000 | 0 | 10000 | 0 | 10000 | 0 | 0 | 0
45490.7693 | V2.01 | V3.00 | V2.01 | V0.33 | 0001010E | 2111 | 612 | 0 | 0 | 0 | 387 | 9872 | -34540 | 3287 | 3302 | 3282 | 0 | 3302 | 3282 | 52 | 51 | 3480 | 27410 | 55 | 15 | 0 | 0 | 300 | 0 | 65 | 44 | 42 | 0 | 0 | 300 | -340 | 0 | 65535 | 5 | 10000 | 0 | 3 | 1 | 0 | 4 | 0 | 0 | 0 | 0 | 0 | 5356 | -70 | 0 | 0 | 0 | 0 | 5137 | 0 | 0 | 0 | 0 | 0 | 0 | 7 | 0 | 0 | 0 | 0 | 1 | 0 | 0 | 0 | 0 | 0 | 0 | 2 | 0 | 0 | 0 | 19 | 888 | 1 | 9758 | 0 | 85 | 0 | 44 | 10000 | 10000 | 10000 | 10000 | 0 | 0 | 0 | 82 | 82 | 0 | 0 | 0 | 0 | 301 | 1.3 | 223.4 | 0 | 65 | 50 | 0 | 65 | 55 | 998 | 300 | 99 | 11 | 15 | 37 | V0.14 | 10000 | 0 | 10000 | 0 | 10000 | 0 | 10000 | 0 | 10000 | 0 | 10000 | 0 | 10000 | 0 | 10000 | 0 | 0 | 0
45490.7693 | V2.01 | V3.00 | V2.01 | V0.33 | 0001010E | 2111 | 612 | 0 | 0 | 0 | 387 | 9868 | -34600 | 3285 | 3302 | 3282 | 0 | 3302 | 3282 | 52 | 51 | 3470 | 27410 | 55 | 15 | 0 | 0 | 300 | 0 | 65 | 44 | 42 | 0 | 0 | 300 | -341 | 0 | 65535 | 5 | 10000 | 0 | 3 | 1 | 3 | 3 | 0 | 0 | 0 | 0 | 0 | 5175 | -70 | 0 | 0 | 0 | 0 | 5108 | 0 | 0 | 0 | 0 | 0 | 0 | 7 | 0 | 0 | 0 | 0 | 1 | 0 | 0 | 0 | 0 | 0 | 0 | 2 | 0 | 0 | 0 | 19 | 888 | 1 | 9807 | 0 | 85 | 0 | 44 | 10000 | 10000 | 10000 | 10000 | 0 | 0 | 0 | 82 | 82 | 0 | 0 | 0 | 0 | 301 | 1.3 | 223.3 | 0 | 65 | 50 | 0 | 65 | 55 | 997 | 300 | 99 | 11 | 15 | 37 | V0.14 | 10000 | 0 | 10000 | 0 | 10000 | 0 | 10000 | 0 | 10000 | 0 | 10000 | 0 | 10000 | 0 | 10000 | 0 | 0 | 0
45490.7693 | V2.01 | V3.00 | V2.01 | V0.33 | 0001010E | 2111 | 612 | 0 | 0 | 0 | 387 | 9868 | -34600 | 3285 | 3302 | 3282 | 0 | 3302 | 3282 | 52 | 51 | 3470 | 27410 | 55 | 15 | 0 | 0 | 300 | 0 | 65 | 44 | 42 | 0 | 0 | 300 | -341 | 0 | 65535 | 5 | 10000 | 0 | 3 | 1 | 3 | 3 | 0 | 0 | 0 | 0 | 0 | 5175 | -70 | 0 | 0 | 0 | 0 | 5108 | 0 | 0 | 0 | 0 | 0 | 0 | 7 | 0 | 0 | 0 | 0 | 1 | 0 | 0 | 0 | 0 | 0 | 0 | 2 | 0 | 0 | 0 | 19 | 891 | 1 | 9738 | 0 | 85 | 0 | 44 | 10000 | 10000 | 10000 | 10000 | 0 | 0 | 0 | 82 | 82 | 0 | 0 | 0 | 0 | 301 | 1.3 | 223.3 | 0 | 65 | 50 | 0 | 65 | 55 | 997 | 300 | 99 | 11 | 15 | 37 | V0.14 | 10000 | 0 | 10000 | 0 | 10000 | 0 | 10000 | 0 | 10000 | 0 | 10000 | 0 | 10000 | 0 | 10000 | 0 | 0 | 0
45490.7693 | V2.01 | V3.00 | V2.01 | V0.33 | 0001010E | 2111 | 612 | 0 | 0 | 0 | 387 | 9867 | -34530 | 3284 | 3301 | 3281 | 0 | 3301 | 3281 | 52 | 51 | 3460 | 27410 | 55 | 15 | 0 | 0 | 300 | 0 | 65 | 44 | 42 | 0 | 0 | 300 | -340 | 0 | 65535 | 5 | 10000 | 0 | 3 | 1 | 0 | 2 | 0 | 0 | 0 | 0 | 0 | 5175 | -70 | 0 | 0 | 0 | 0 | 5128 | 0 | 0 | 0 | 0 | 0 | 0 | 7 | 0 | 0 | 0 | 0 | 1 | 0 | 0 | 0 | 0 | 0 | 0 | 2 | 0 | 0 | 0 | 19 | 902 | 1 | 9787 | 0 | 85 | 0 | 44 | 10000 | 10000 | 10000 | 10000 | 0 | 0 | 0 | 82 | 82 | 0 | 0 | 0 | 0 | 301 | 1.3 | 223.3 | 0 | 65 | 50 | 0 | 65 | 55 | 995 | 300 | 99 | 11 | 15 | 37 | V0.14 | 10000 | 0 | 10000 | 0 | 10000 | 0 | 10000 | 0 | 10000 | 0 | 10000 | 0 | 10000 | 0 | 10000 | 0 | 0 | 0
45490.7693 | V2.01 | V3.00 | V2.01 | V0.33 | 0001010E | 2111 | 612 | 0 | 0 | 0 | 387 | 9871 | -34610 | 3285 | 3304 | 3282 | 0 | 3304 | 3282 | 52 | 51 | 3450 | 27410 | 55 | 15 | 0 | 0 | 300 | 0 | 65 | 44 | 42 | 0 | 0 | 300 | -341 | 0 | 65535 | 5 | 10000 | 0 | 3 | 1 | 6 | 7 | 0 | 0 | 0 | 0 | 0 | 5150 | -70 | 0 | 0 | 0 | 0 | 5128 | 0 | 0 | 0 | 0 | 0 | 0 | 7 | 0 | 0 | 0 | 0 | 1 | 0 | 0 | 0 | 0 | 0 | 0 | 2 | 0 | 0 | 0 | 19 | 888 | 1 | 9670 | 0 | 85 | 0 | 44 | 10000 | 10000 | 10000 | 10000 | 0 | 0 | 0 | 82 | 82 | 0 | 0 | 0 | 0 | 301 | 1.3 | 223.3 | 0 | 65 | 50 | 0 | 65 | 55 | 994 | 300 | 99 | 11 | 15 | 37 | V0.14 | 10000 | 0 | 10000 | 0 | 10000 | 0 | 10000 | 0 | 10000 | 0 | 10000 | 0 | 10000 | 0 | 10000 | 0 | 0 | 0
45490.7693 | V2.01 | V3.00 | V2.01 | V0.33 | 0001010E | 2111 | 612 | 0 | 0 | 0 | 387 | 9871 | -34540 | 3285 | 3300 | 3280 | 0 | 3300 | 3280 | 52 | 51 | 3440 | 27410 | 55 | 15 | 0 | 0 | 300 | 0 | 65 | 44 | 42 | 0 | 0 | 300 | -340 | 0 | 65535 | 5 | 10000 | 0 | 3 | 1 | 0 | 0 | 0 | 0 | 0 | 0 | 0 | 5175 | -70 | 0 | 0 | 0 | 0 | 5098 | 0 | 0 | 0 | 0 | 0 | 0 | 9 | 0 | 0 | 0 | 0 | 1 | 0 | 0 | 0 | 0 | 0 | 0 | 2 | 0 | 0 | 0 | 19 | 891 | 1 | 9797 | 0 | 85 | 0 | 44 | 10000 | 10000 | 10000 | 10000 | 0 | 0 | 0 | 82 | 82 | 0 | 0 | 0 | 0 | 301 | 1.3 | 223.2 | 0 | 65 | 50 | 0 | 65 | 55 | 994 | 300 | 99 | 11 | 15 | 37 | V0.14 | 10000 | 0 | 10000 | 0 | 10000 | 0 | 10000 | 0 | 10000 | 0 | 10000 | 0 | 10000 | 0 | 10000 | 0 | 0 | 0
45490.7693 | V2.01 | V3.00 | V2.01 | V0.33 | 0001010E | 2111 | 612 | 0 | 0 | 0 | 387 | 9870 | -34620 | 3286 | 3301 | 3280 | 0 | 3301 | 3280 | 52 | 51 | 3420 | 27410 | 55 | 15 | 0 | 0 | 300 | 0 | 65 | 44 | 42 | 0 | 0 | 300 | -341 | 0 | 65535 | 5 | 10000 | 0 | 3 | 1 | 0 | 0 | 0 | 0 | 0 | 0 | 0 | 5125 | -70 | 0 | 0 | 0 | 0 | 5137 | 0 | 0 | 0 | 0 | 0 | 0 | 7 | 0 | 0 | 0 | 0 | 1 | 0 | 0 | 0 | 0 | 0 | 0 | 2 | 0 | 0 | 0 | 19 | 895 | 1 | 9816 | 0 | 85 | 0 | 44 | 10000 | 10000 | 10000 | 10000 | 0 | 0 | 0 | 82 | 82 | 0 | 0 | 0 | 0 | 301 | 1.3 | 223.2 | 0 | 65 | 50 | 0 | 65 | 55 | 993 | 300 | 99 | 11 | 15 | 37 | V0.14 | 10000 | 0 | 10000 | 0 | 10000 | 0 | 10000 | 0 | 10000 | 0 | 10000 | 0 | 10000 | 0 | 10000 | 0 | 0 | 0
45490.7693 | V2.01 | V3.00 | V2.01 | V0.33 | 0001010E | 2111 | 612 | 0 | 0 | 0 | 387 | 9866 | -34550 | 3287 | 3301 | 3282 | 0 | 3301 | 3282 | 52 | 51 | 3410 | 27410 | 55 | 15 | 0 | 0 | 300 | 0 | 65 | 44 | 42 | 0 | 0 | 300 | -340 | 0 | 65535 | 5 | 10000 | 0 | 3 | 1 | 2 | 4 | 0 | 0 | 0 | 0 | 0 | 5150 | -70 | 0 | 0 | 0 | 0 | 5108 | 0 | 0 | 0 | 0 | 0 | 0 | 7 | 0 | 0 | 0 | 0 | 1 | 0 | 0 | 0 | 0 | 0 | 0 | 2 | 0 | 0 | 0 | 19 | 891 | 1 | 9768 | 0 | 85 | 0 | 44 | 10000 | 10000 | 10000 | 10000 | 0 | 0 | 0 | 82 | 82 | 0 | 0 | 0 | 0 | 300 | 1.3 | 223.2 | 0 | 65 | 50 | 0 | 65 | 55 | 993 | 300 | 100 | 11 | 15 | 37 | V0.14 | 10000 | 0 | 10000 | 0 | 10000 | 0 | 10000 | 0 | 10000 | 0 | 10000 | 0 | 10000 | 0 | 10000 | 0 | 0 | 0
45490.7693 | V2.01 | V3.00 | V2.01 | V0.33 | 0001010E | 2111 | 612 | 0 | 0 | 0 | 387 | 9864 | -34640 | 3285 | 3300 | 3279 | 0 | 3300 | 3279 | 52 | 51 | 3400 | 27410 | 55 | 15 | 0 | 0 | 300 | 0 | 65 | 43 | 42 | 0 | 0 | 300 | -341 | 0 | 65535 | 5 | 10000 | 0 | 3 | 1 | 10 | 5 | 0 | 0 | 0 | 0 | 0 | 5175 | -70 | 0 | 0 | 0 | 0 | 5108 | 0 | 0 | 0 | 0 | 0 | 0 | 5 | 0 | 0 | 0 | 0 | 1 | 0 | 0 | 0 | 0 | 0 | 0 | 2 | 0 | 0 | 0 | 19 | 895 | 1 | 9748 | 0 | 85 | 0 | 44 | 10000 | 10000 | 10000 | 10000 | 0 | 0 | 0 | 82 | 82 | 0 | 0 | 0 | 0 | 301 | 1.3 | 223.1 | 0 | 65 | 50 | 0 | 65 | 55 | 993 | 300 | 99 | 11 | 15 | 37 | V0.14 | 10000 | 0 | 10000 | 0 | 10000 | 0 | 10000 | 0 | 10000 | 0 | 10000 | 0 | 10000 | 0 | 10000 | 0 | 0 | 0
45490.7694 | V2.01 | V3.00 | V2.01 | V0.33 | 0001010E | 2111 | 612 | 0 | 0 | 0 | 387 | 9866 | -34570 | 3286 | 3301 | 3281 | 0 | 3301 | 3281 | 52 | 51 | 3390 | 27410 | 55 | 15 | 0 | 0 | 300 | 0 | 65 | 44 | 42 | 0 | 0 | 300 | -341 | 0 | 65535 | 5 | 10000 | 0 | 3 | 1 | 0 | 5 | 0 | 0 | 0 | 0 | 0 | 5125 | -70 | 0 | 0 | 0 | 0 | 5137 | 0 | 0 | 0 | 0 | 0 | 0 | 7 | 0 | 0 | 0 | 0 | 1 | 0 | 0 | 0 | 0 | 0 | 0 | 2 | 0 | 0 | 0 | 19 | 891 | 1 | 9641 | 0 | 85 | 0 | 44 | 10000 | 10000 | 10000 | 10000 | 0 | 0 | 0 | 82 | 82 | 0 | 0 | 0 | 0 | 301 | 1.3 | 223.1 | 0 | 65 | 50 | 0 | 65 | 55 | 993 | 300 | 99 | 11 | 15 | 37 | V0.14 | 10000 | 0 | 10000 | 0 | 10000 | 0 | 10000 | 0 | 10000 | 0 | 10000 | 0 | 10000 | 0 | 10000 | 0 | 0 | 0
45490.7694 | V2.01 | V3.00 | V2.01 | V0.33 | 0001010E | 2111 | 612 | 0 | 0 | 0 | 387 | 9863 | -34630 | 3285 | 3299 | 3278 | 0 | 3299 | 3278 | 52 | 51 | 3380 | 27410 | 55 | 15 | 0 | 0 | 300 | 0 | 65 | 44 | 42 | 0 | 0 | 300 | -341 | 0 | 65535 | 5 | 10000 | 0 | 3 | 1 | 5 | 5 | 0 | 0 | 0 | 0 | 0 | 5175 | -70 | 0 | 0 | 0 | 0 | 5118 | 0 | 0 | 0 | 0 | 0 | 0 | 7 | 0 | 0 | 0 | 0 | 1 | 0 | 0 | 0 | 0 | 0 | 0 | 2 | 0 | 0 | 0 | 19 | 895 | 1 | 9709 | 0 | 85 | 0 | 44 | 10000 | 10000 | 10000 | 10000 | 0 | 0 | 0 | 82 | 82 | 0 | 0 | 0 | 0 | 301 | 1.3 | 223.1 | 0 | 65 | 50 | 0 | 65 | 55 | 993 | 300 | 99 | 11 | 15 | 37 | V0.14 | 10000 | 0 | 10000 | 0 | 10000 | 0 | 10000 | 0 | 10000 | 0 | 10000 | 0 | 10000 | 0 | 10000 | 0 | 0 | 0
45490.7694 | V2.01 | V3.00 | V2.01 | V0.33 | 0001010E | 2111 | 612 | 0 | 0 | 0 | 387 | 9861 | -34580 | 3283 | 3300 | 3281 | 0 | 3300 | 3281 | 52 | 51 | 3370 | 27410 | 55 | 15 | 0 | 0 | 300 | 0 | 65 | 44 | 42 | 0 | 0 | 300 | -340 | 0 | 65535 | 5 | 10000 | 0 | 3 | 1 | 8 | 5 | 0 | 0 | 0 | 0 | 0 | 5125 | -70 | 0 | 0 | 0 | 0 | 5108 | 0 | 0 | 0 | 0 | 0 | 0 | 7 | 0 | 0 | 0 | 0 | 1 | 0 | 0 | 0 | 0 | 0 | 0 | 2 | 0 | 0 | 0 | 19 | 895 | 1 | 9709 | 0 | 85 | 0 | 44 | 10000 | 10000 | 10000 | 10000 | 0 | 0 | 0 | 82 | 82 | 0 | 0 | 0 | 0 | 301 | 1.3 | 223.1 | 0 | 65 | 50 | 0 | 65 | 55 | 993 | 300 | 99 | 11 | 15 | 37 | V0.14 | 10000 | 0 | 10000 | 0 | 10000 | 0 | 10000 | 0 | 10000 | 0 | 10000 | 0 | 10000 | 0 | 10000 | 0 | 0 | 0
45490.7694 | V2.01 | V3.00 | V2.01 | V0.33 | 0001010E | 2111 | 612 | 0 | 0 | 0 | 387 | 9861 | -34630 | 3283 | 3300 | 3278 | 0 | 3300 | 3278 | 52 | 51 | 3360 | 27410 | 55 | 15 | 0 | 0 | 300 | 0 | 65 | 44 | 42 | 0 | 0 | 300 | -341 | 0 | 65535 | 5 | 10000 | 0 | 3 | 1 | 11 | 0 | 0 | 0 | 0 | 0 | 0 | 5150 | -70 | 0 | 0 | 0 | 0 | 5098 | 0 | 0 | 0 | 0 | 0 | 0 | 7 | 0 | 0 | 0 | 0 | 1 | 0 | 0 | 0 | 0 | 0 | 0 | 2 | 0 | 0 | 0 | 19 | 895 | 1 | 9865 | 0 | 85 | 0 | 44 | 10000 | 10000 | 10000 | 10000 | 0 | 0 | 0 | 82 | 82 | 0 | 0 | 0 | 0 | 301 | 1.3 | 223.1 | 0 | 65 | 50 | 0 | 65 | 55 | 994 | 300 | 99 | 11 | 15 | 37 | V0.14 | 10000 | 0 | 10000 | 0 | 10000 | 0 | 10000 | 0 | 10000 | 0 | 10000 | 0 | 10000 | 0 | 10000 | 0 | 0 | 0
45490.7694 | V2.01 | V3.00 | V2.01 | V0.33 | 0001010E | 2111 | 612 | 0 | 0 | 0 | 387 | 9859 | -34580 | 3281 | 3299 | 3279 | 0 | 3299 | 3279 | 52 | 51 | 3350 | 27410 | 55 | 15 | 0 | 0 | 300 | 0 | 65 | 44 | 42 | 0 | 0 | 300 | -340 | 0 | 65535 | 5 | 10000 | 0 | 3 | 1 | 0 | 2 | 0 | 0 | 0 | 0 | 0 | 5175 | -70 | 0 | 0 | 0 | 0 | 5157 | 0 | 0 | 0 | 0 | 0 | 0 | 7 | 0 | 0 | 0 | 0 | 1 | 0 | 0 | 0 | 0 | 0 | 0 | 2 | 0 | 0 | 0 | 19 | 891 | 1 | 9719 | 0 | 85 | 0 | 44 | 10000 | 10000 | 10000 | 10000 | 0 | 0 | 0 | 82 | 82 | 0 | 0 | 0 | 0 | 301 | 1.3 | 223 | 0 | 65 | 50 | 0 | 65 | 55 | 994 | 300 | 99 | 11 | 15 | 37 | V0.14 | 10000 | 0 | 10000 | 0 | 10000 | 0 | 10000 | 0 | 10000 | 0 | 10000 | 0 | 10000 | 0 | 10000 | 0 | 0 | 0
45490.7694 | V2.01 | V3.00 | V2.01 | V0.33 | 0001010E | 2111 | 612 | 0 | 0 | 0 | 387 | 9857 | -34610 | 3282 | 3298 | 3279 | 0 | 3298 | 3279 | 52 | 51 | 3340 | 27410 | 55 | 15 | 0 | 0 | 300 | 0 | 65 | 44 | 42 | 0 | 0 | 300 | -341 | 0 | 65535 | 5 | 10000 | 0 | 3 | 1 | 0 | 6 | 0 | 0 | 0 | 0 | 0 | 5175 | -70 | 0 | 0 | 0 | 0 | 5108 | 0 | 0 | 0 | 0 | 0 | 0 | 7 | 0 | 0 | 0 | 0 | 1 | 0 | 0 | 0 | 0 | 0 | 0 | 2 | 0 | 0 | 0 | 19 | 895 | 1 | 9836 | 0 | 85 | 0 | 44 | 10000 | 10000 | 10000 | 10000 | 0 | 0 | 0 | 82 | 82 | 0 | 0 | 0 | 0 | 301 | 1.3 | 223 | 0 | 65 | 50 | 0 | 65 | 55 | 994 | 300 | 99 | 11 | 15 | 37 | V0.14 | 10000 | 0 | 10000 | 0 | 10000 | 0 | 10000 | 0 | 10000 | 0 | 10000 | 0 | 10000 | 0 | 10000 | 0 | 0 | 0
45490.7694 | V2.01 | V3.00 | V2.01 | V0.33 | 0001010E | 2111 | 612 | 0 | 0 | 0 | 387 | 9858 | -34620 | 3280 | 3300 | 3279 | 0 | 3300 | 3279 | 52 | 51 | 3330 | 27410 | 55 | 14 | 0 | 0 | 300 | 0 | 65 | 44 | 42 | 0 | 0 | 300 | -341 | 0 | 65535 | 5 | 10000 | 0 | 3 | 1 | 0 | 0 | 0 | 0 | 0 | 0 | 0 | 5175 | -70 | 0 | 0 | 0 | 0 | 5098 | 0 | 0 | 0 | 0 | 0 | 0 | 7 | 0 | 0 | 0 | 0 | 1 | 0 | 0 | 0 | 0 | 0 | 0 | 2 | 0 | 0 | 0 | 19 | 895 | 1 | 9797 | 0 | 85 | 0 | 44 | 10000 | 10000 | 10000 | 10000 | 0 | 0 | 0 | 82 | 82 | 0 | 0 | 0 | 0 | 301 | 1.3 | 223 | 0 | 65 | 50 | 0 | 65 | 55 | 995 | 300 | 99 | 11 | 15 | 37 | V0.14 | 10000 | 0 | 10000 | 0 | 10000 | 0 | 10000 | 0 | 10000 | 0 | 10000 | 0 | 10000 | 0 | 10000 | 0 | 0 | 0
45490.7694 | V2.01 | V3.00 | V2.01 | V0.33 | 0001010E | 2111 | 612 | 0 | 0 | 0 | 387 | 9856 | -34620 | 3282 | 3298 | 3277 | 0 | 3298 | 3277 | 52 | 51 | 3320 | 27410 | 55 | 14 | 0 | 0 | 300 | 0 | 65 | 44 | 42 | 0 | 0 | 300 | -341 | 0 | 65535 | 5 | 10000 | 0 | 3 | 1 | 0 | 2 | 0 | 0 | 0 | 0 | 0 | 5175 | -70 | 0 | 0 | 0 | 0 | 5098 | 0 | 0 | 0 | 0 | 0 | 0 | 7 | 0 | 0 | 0 | 0 | 1 | 0 | 0 | 0 | 0 | 0 | 0 | 2 | 0 | 0 | 0 | 19 | 888 | 1 | 9758 | 0 | 85 | 0 | 44 | 10000 | 10000 | 10000 | 10000 | 0 | 0 | 0 | 82 | 82 | 0 | 0 | 0 | 0 | 301 | 1.3 | 223 | 0 | 65 | 50 | 0 | 65 | 55 | 995 | 300 | 99 | 11 | 15 | 37 | V0.14 | 10000 | 0 | 10000 | 0 | 10000 | 0 | 10000 | 0 | 10000 | 0 | 10000 | 0 | 10000 | 0 | 10000 | 0 | 0 | 0
45490.7695 | V2.01 | V3.00 | V2.01 | V0.33 | 0001010E | 2111 | 612 | 0 | 0 | 0 | 387 | 9855 | -34610 | 3279 | 3299 | 3279 | 0 | 3299 | 3279 | 52 | 51 | 3310 | 27410 | 55 | 14 | 0 | 0 | 300 | 0 | 65 | 44 | 42 | 0 | 0 | 300 | -341 | 0 | 65535 | 5 | 10000 | 0 | 3 | 1 | 0 | 0 | 0 | 0 | 0 | 0 | 0 | 5125 | -70 | 0 | 0 | 0 | 0 | 5108 | 0 | 0 | 0 | 0 | 0 | 0 | 7 | 0 | 0 | 0 | 0 | 1 | 0 | 0 | 0 | 0 | 0 | 0 | 2 | 0 | 0 | 0 | 19 | 899 | 1 | 9826 | 0 | 85 | 0 | 44 | 10000 | 10000 | 10000 | 10000 | 0 | 0 | 0 | 82 | 82 | 0 | 0 | 0 | 0 | 300 | 1.3 | 222.9 | 0 | 65 | 50 | 0 | 65 | 55 | 996 | 300 | 100 | 11 | 15 | 37 | V0.14 | 10000 | 0 | 10000 | 0 | 10000 | 0 | 10000 | 0 | 10000 | 0 | 10000 | 0 | 10000 | 0 | 10000 | 0 | 0 | 0
45490.7695 | V2.01 | V3.00 | V2.01 | V0.33 | 0001010E | 2111 | 612 | 0 | 0 | 0 | 387 | 9856 | -34600 | 3281 | 3296 | 3276 | 0 | 3296 | 3276 | 52 | 51 | 3300 | 27410 | 55 | 14 | 0 | 0 | 300 | 0 | 65 | 44 | 42 | 0 | 0 | 300 | -341 | 0 | 65535 | 5 | 10000 | 0 | 3 | 1 | 1 | 1 | 0 | 0 | 0 | 0 | 0 | 5125 | -70 | 0 | 0 | 0 | 0 | 5128 | 0 | 0 | 0 | 0 | 0 | 0 | 7 | 0 | 0 | 0 | 0 | 1 | 0 | 0 | 0 | 0 | 0 | 0 | 2 | 0 | 0 | 0 | 19 | 899 | 1 | 9768 | 0 | 85 | 0 | 44 | 10000 | 10000 | 10000 | 10000 | 0 | 0 | 0 | 82 | 82 | 0 | 0 | 0 | 0 | 300 | 1.3 | 222.9 | 0 | 65 | 50 | 0 | 65 | 55 | 997 | 300 | 100 | 11 | 15 | 37 | V0.14 | 10000 | 0 | 10000 | 0 | 10000 | 0 | 10000 | 0 | 10000 | 0 | 10000 | 0 | 10000 | 0 | 10000 | 0 | 0 | 0
45490.7695 | V2.01 | V3.00 | V2.01 | V0.33 | 0001010E | 2111 | 612 | 0 | 0 | 0 | 387 | 9854 | -34660 | 3279 | 3298 | 3277 | 0 | 3298 | 3277 | 52 | 51 | 3290 | 27410 | 55 | 14 | 0 | 0 | 300 | 0 | 65 | 44 | 42 | 0 | 0 | 300 | -341 | 0 | 65535 | 5 | 10000 | 0 | 3 | 1 | 0 | 2 | 0 | 0 | 0 | 0 | 0 | 5150 | -70 | 0 | 0 | 0 | 0 | 5137 | 0 | 0 | 0 | 0 | 0 | 0 | 7 | 0 | 0 | 0 | 0 | 1 | 0 | 0 | 0 | 0 | 0 | 0 | 2 | 0 | 0 | 0 | 19 | 899 | 1 | 9768 | 0 | 85 | 0 | 44 | 10000 | 10000 | 10000 | 10000 | 0 | 0 | 0 | 82 | 82 | 0 | 0 | 0 | 0 | 300 | 1.3 | 222.9 | 0 | 65 | 50 | 0 | 65 | 55 | 997 | 300 | 100 | 11 | 15 | 37 | V0.14 | 10000 | 0 | 10000 | 0 | 10000 | 0 | 10000 | 0 | 10000 | 0 | 10000 | 0 | 10000 | 0 | 10000 | 0 | 0 | 0
45490.7695 | V2.01 | V3.00 | V2.01 | V0.33 | 0001010E | 2111 | 612 | 0 | 0 | 0 | 387 | 9855 | -34610 | 3280 | 3296 | 3275 | 0 | 3296 | 3275 | 52 | 51 | 3280 | 27410 | 55 | 14 | 0 | 0 | 300 | 0 | 65 | 44 | 42 | 0 | 0 | 300 | -341 | 0 | 65535 | 5 | 10000 | 0 | 3 | 1 | 0 | 2 | 0 | 0 | 0 | 0 | 0 | 5175 | -70 | 0 | 0 | 0 | 0 | 5098 | 0 | 0 | 0 | 0 | 0 | 0 | 7 | 0 | 0 | 0 | 0 | 1 | 0 | 0 | 0 | 0 | 0 | 0 | 2 | 0 | 0 | 0 | 19 | 899 | 1 | 9728 | 0 | 85 | 0 | 44 | 10000 | 10000 | 10000 | 10000 | 0 | 0 | 0 | 82 | 82 | 0 | 0 | 0 | 0 | 301 | 1.3 | 222.8 | 0 | 65 | 50 | 0 | 65 | 55 | 998 | 300 | 99 | 11 | 15 | 37 | V0.14 | 10000 | 0 | 10000 | 0 | 10000 | 0 | 10000 | 0 | 10000 | 0 | 10000 | 0 | 10000 | 0 | 10000 | 0 | 0 | 0
45490.7695 | V2.01 | V3.00 | V2.01 | V0.33 | 0001010E | 2111 | 612 | 0 | 0 | 0 | 387 | 9855 | -34610 | 3280 | 3296 | 3275 | 0 | 3296 | 3275 | 52 | 51 | 3280 | 27410 | 55 | 14 | 0 | 0 | 300 | 0 | 65 | 44 | 42 | 0 | 0 | 300 | -341 | 0 | 65535 | 5 | 10000 | 0 | 3 | 1 | 0 | 2 | 0 | 0 | 0 | 0 | 0 | 5175 | -70 | 0 | 0 | 0 | 0 | 5098 | 0 | 0 | 0 | 0 | 0 | 0 | 7 | 0 | 0 | 0 | 0 | 1 | 0 | 0 | 0 | 0 | 0 | 0 | 2 | 0 | 0 | 0 | 19 | 888 | 1 | 9738 | 0 | 85 | 0 | 44 | 10000 | 10000 | 10000 | 10000 | 0 | 0 | 0 | 82 | 82 | 0 | 0 | 0 | 0 | 301 | 1.3 | 222.8 | 0 | 65 | 50 | 0 | 65 | 55 | 998 | 300 | 99 | 11 | 15 | 37 | V0.14 | 10000 | 0 | 10000 | 0 | 10000 | 0 | 10000 | 0 | 10000 | 0 | 10000 | 0 | 10000 | 0 | 10000 | 0 | 0 | 0
45490.7695 | V2.01 | V3.00 | V2.01 | V0.33 | 0001010E | 2111 | 612 | 0 | 0 | 0 | 387 | 9861 | -34690 | 3284 | 3300 | 3278 | 0 | 3300 | 3278 | 52 | 51 | 3270 | 27410 | 55 | 14 | 0 | 0 | 300 | 0 | 65 | 44 | 42 | 0 | 0 | 300 | -342 | 0 | 65535 | 5 | 10000 | 0 | 3 | 1 | 1 | 4 | 0 | 0 | 0 | 0 | 0 | 5150 | -70 | 0 | 0 | 0 | 0 | 5098 | 0 | 0 | 0 | 0 | 0 | 0 | 7 | 0 | 0 | 0 | 0 | 1 | 0 | 0 | 0 | 0 | 0 | 0 | 2 | 0 | 0 | 0 | 19 | 895 | 1 | 9719 | 0 | 85 | 0 | 44 | 10000 | 10000 | 10000 | 10000 | 0 | 0 | 0 | 82 | 82 | 0 | 0 | 0 | 0 | 301 | 1.3 | 222.8 | 0 | 65 | 50 | 0 | 65 | 55 | 998 | 300 | 99 | 11 | 15 | 37 | V0.14 | 10000 | 0 | 10000 | 0 | 10000 | 0 | 10000 | 0 | 10000 | 0 | 10000 | 0 | 10000 | 0 | 10000 | 0 | 0 | 0
45490.7695 | V2.01 | V3.00 | V2.01 | V0.33 | 0001010E | 2111 | 612 | 0 | 0 | 0 | 387 | 9853 | -34620 | 3281 | 3296 | 3277 | 0 | 3296 | 3277 | 52 | 51 | 3260 | 27410 | 55 | 14 | 0 | 0 | 300 | 0 | 65 | 44 | 42 | 0 | 0 | 300 | -341 | 0 | 65535 | 5 | 10000 | 0 | 3 | 1 | 2 | 4 | 0 | 0 | 0 | 0 | 0 | 5175 | -70 | 0 | 0 | 0 | 0 | 5098 | 0 | 0 | 0 | 0 | 0 | 0 | 7 | 0 | 0 | 0 | 0 | 1 | 0 | 0 | 0 | 0 | 0 | 0 | 2 | 0 | 0 | 0 | 19 | 895 | 1 | 9816 | 0 | 85 | 0 | 44 | 10000 | 10000 | 10000 | 10000 | 0 | 0 | 0 | 82 | 82 | 0 | 0 | 0 | 0 | 301 | 1.3 | 222.7 | 0 | 65 | 50 | 0 | 65 | 55 | 999 | 300 | 99 | 11 | 15 | 37 | V0.14 | 10000 | 0 | 10000 | 0 | 10000 | 0 | 10000 | 0 | 10000 | 0 | 10000 | 0 | 10000 | 0 | 10000 | 0 | 0 | 0
45490.7695 | V2.01 | V3.00 | V2.01 | V0.33 | 0001010E | 2111 | 612 | 0 | 0 | 0 | 387 | 9852 | -34690 | 3282 | 3295 | 3274 | 0 | 3295 | 3274 | 52 | 51 | 3250 | 27410 | 55 | 14 | 0 | 0 | 300 | 0 | 65 | 44 | 42 | 0 | 0 | 300 | -341 | 0 | 65535 | 5 | 10000 | 0 | 3 | 1 | 4 | 3 | 0 | 0 | 0 | 0 | 0 | 5150 | -70 | 0 | 0 | 0 | 0 | 5157 | 0 | 0 | 0 | 0 | 0 | 0 | 7 | 0 | 0 | 0 | 0 | 1 | 0 | 0 | 0 | 0 | 0 | 0 | 2 | 0 | 0 | 0 | 19 | 891 | 1 | 9816 | 0 | 85 | 0 | 44 | 10000 | 10000 | 10000 | 10000 | 0 | 0 | 0 | 82 | 82 | 0 | 0 | 0 | 0 | 301 | 1.3 | 222.7 | 0 | 65 | 50 | 0 | 65 | 55 | 998 | 300 | 99 | 11 | 15 | 37 | V0.14 | 10000 | 0 | 10000 | 0 | 10000 | 0 | 10000 | 0 | 10000 | 0 | 10000 | 0 | 10000 | 0 | 10000 | 0 | 0 | 0
45490.7695 | V2.01 | V3.00 | V2.01 | V0.33 | 0001010E | 2111 | 612 | 0 | 0 | 0 | 387 | 9849 | -34610 | 3280 | 3296 | 3276 | 0 | 3296 | 3276 | 52 | 51 | 3240 | 27410 | 55 | 14 | 0 | 0 | 300 | 0 | 65 | 44 | 42 | 0 | 0 | 300 | -340 | 0 | 65535 | 5 | 10000 | 0 | 3 | 1 | 0 | 4 | 0 | 0 | 0 | 0 | 0 | 5125 | -70 | 0 | 0 | 0 | 0 | 5147 | 0 | 0 | 0 | 0 | 0 | 0 | 7 | 0 | 0 | 0 | 0 | 1 | 0 | 0 | 0 | 0 | 0 | 0 | 2 | 0 | 0 | 0 | 19 | 895 | 1 | 9719 | 0 | 85 | 0 | 44 | 10000 | 10000 | 10000 | 10000 | 0 | 0 | 0 | 82 | 82 | 0 | 0 | 0 | 0 | 301 | 1.3 | 222.7 | 0 | 65 | 50 | 0 | 65 | 55 | 998 | 300 | 99 | 11 | 15 | 37 | V0.14 | 10000 | 0 | 10000 | 0 | 10000 | 0 | 10000 | 0 | 10000 | 0 | 10000 | 0 | 10000 | 0 | 10000 | 0 | 0 | 0
45490.7696 | V2.01 | V3.00 | V2.01 | V0.33 | 0001010E | 2111 | 612 | 0 | 0 | 0 | 387 | 9850 | -34690 | 3280 | 3295 | 3273 | 0 | 3295 | 3273 | 52 | 51 | 3231 | 27410 | 55 | 14 | 0 | 0 | 300 | 0 | 65 | 44 | 42 | 0 | 0 | 300 | -341 | 0 | 65535 | 5 | 10000 | 0 | 3 | 1 | 2 | 3 | 0 | 0 | 0 | 0 | 0 | 5175 | -70 | 0 | 0 | 0 | 0 | 5108 | 0 | 0 | 0 | 0 | 0 | 0 | 7 | 0 | 0 | 0 | 0 | 1 | 0 | 0 | 0 | 0 | 0 | 0 | 2 | 0 | 0 | 0 | 29 | 895 | 2 | 9709 | 1 | 85 | 0 | 44 | 10000 | 10000 | 10000 | 10000 | 0 | 0 | 0 | 82 | 82 | 0 | 0 | 0 | 0 | 301 | 1.3 | 222.7 | 0 | 65 | 50 | 0 | 65 | 55 | 998 | 300 | 99 | 11 | 15 | 37 | V0.14 | 10000 | 0 | 10000 | 0 | 10000 | 0 | 10000 | 0 | 10000 | 0 | 10000 | 0 | 10000 | 0 | 10000 | 0 | 0 | 0
45490.7696 | V2.01 | V3.00 | V2.01 | V0.33 | 0001010E | 2111 | 612 | 0 | 0 | 0 | 387 | 9847 | -34660 | 3276 | 3295 | 3276 | 0 | 3295 | 3276 | 52 | 51 | 3221 | 27410 | 55 | 14 | 0 | 0 | 300 | 0 | 65 | 44 | 42 | 0 | 0 | 300 | -341 | 0 | 65535 | 5 | 10000 | 0 | 3 | 1 | 5 | 3 | 0 | 0 | 0 | 0 | 0 | 5150 | -70 | 0 | 0 | 0 | 0 | 5118 | 0 | 0 | 0 | 0 | 0 | 0 | 7 | 0 | 0 | 0 | 0 | 1 | 0 | 0 | 0 | 0 | 0 | 0 | 2 | 0 | 0 | 0 | 19 | 891 | 1 | 9689 | 0 | 85 | 0 | 44 | 10000 | 10000 | 10000 | 10000 | 0 | 0 | 0 | 82 | 82 | 0 | 0 | 0 | 0 | 301 | 1.3 | 222.6 | 0 | 65 | 50 | 0 | 65 | 55 | 997 | 300 | 99 | 11 | 15 | 37 | V0.14 | 10000 | 0 | 10000 | 0 | 10000 | 0 | 10000 | 0 | 10000 | 0 | 10000 | 0 | 10000 | 0 | 10000 | 0 | 0 | 0
45490.7696 | V2.01 | V3.00 | V2.01 | V0.33 | 0001010E | 2111 | 612 | 0 | 0 | 0 | 387 | 9845 | -34690 | 3278 | 3294 | 3273 | 0 | 3294 | 3273 | 52 | 51 | 3201 | 27410 | 55 | 14 | 0 | 0 | 300 | 0 | 65 | 44 | 42 | 0 | 0 | 300 | -341 | 0 | 65535 | 5 | 10000 | 0 | 3 | 1 | 10 | 7 | 0 | 0 | 0 | 0 | 0 | 5175 | -70 | 0 | 0 | 0 | 0 | 5128 | 0 | 0 | 0 | 0 | 0 | 0 | 7 | 0 | 0 | 0 | 0 | 1 | 0 | 0 | 0 | 0 | 0 | 0 | 2 | 0 | 0 | 0 | 19 | 891 | 1 | 9621 | 0 | 85 | 0 | 44 | 10000 | 10000 | 10000 | 10000 | 0 | 0 | 0 | 82 | 82 | 0 | 0 | 0 | 0 | 301 | 1.3 | 222.6 | 0 | 65 | 50 | 0 | 65 | 55 | 996 | 300 | 99 | 11 | 15 | 37 | V0.14 | 10000 | 0 | 10000 | 0 | 10000 | 0 | 10000 | 0 | 10000 | 0 | 10000 | 0 | 10000 | 0 | 10000 | 0 | 0 | 0
45490.7696 | V2.01 | V3.00 | V2.01 | V0.33 | 0001010E | 2111 | 612 | 0 | 0 | 0 | 387 | 9846 | -34670 | 3276 | 3295 | 3274 | 0 | 3295 | 3274 | 52 | 51 | 3191 | 27410 | 55 | 14 | 0 | 0 | 300 | 0 | 65 | 44 | 42 | 0 | 0 | 300 | -341 | 0 | 65535 | 5 | 10000 | 0 | 3 | 1 | 0 | 4 | 0 | 0 | 0 | 0 | 0 | 5175 | -70 | 0 | 0 | 0 | 0 | 5118 | 0 | 0 | 0 | 0 | 0 | 0 | 7 | 0 | 0 | 0 | 0 | 1 | 0 | 0 | 0 | 0 | 0 | 0 | 2 | 0 | 0 | 0 | 19 | 899 | 1 | 9807 | 0 | 85 | 0 | 44 | 10000 | 10000 | 10000 | 10000 | 0 | 0 | 0 | 82 | 82 | 0 | 0 | 0 | 0 | 301 | 1.3 | 222.6 | 0 | 65 | 50 | 0 | 65 | 55 | 995 | 300 | 99 | 11 | 15 | 37 | V0.14 | 10000 | 0 | 10000 | 0 | 10000 | 0 | 10000 | 0 | 10000 | 0 | 10000 | 0 | 10000 | 0 | 10000 | 0 | 0 | 0
45490.7696 | V2.01 | V3.00 | V2.01 | V0.33 | 0001010E | 2111 | 612 | 0 | 0 | 0 | 387 | 9843 | -34650 | 3276 | 3293 | 3274 | 0 | 3293 | 3274 | 52 | 51 | 3181 | 27410 | 55 | 14 | 0 | 0 | 300 | 0 | 65 | 44 | 42 | 0 | 0 | 300 | -341 | 0 | 65535 | 5 | 10000 | 0 | 3 | 1 | 3 | 3 | 0 | 0 | 0 | 0 | 0 | 5150 | -70 | 0 | 0 | 0 | 0 | 5089 | 0 | 0 | 0 | 0 | 0 | 0 | 7 | 0 | 0 | 0 | 0 | 1 | 0 | 0 | 0 | 0 | 0 | 0 | 2 | 0 | 0 | 0 | 19 | 888 | 1 | 9738 | 0 | 85 | 0 | 44 | 10000 | 10000 | 10000 | 10000 | 0 | 0 | 0 | 82 | 82 | 0 | 0 | 0 | 0 | 300 | 1.3 | 222.5 | 0 | 65 | 50 | 0 | 65 | 55 | 993 | 300 | 100 | 11 | 15 | 37 | V0.14 | 10000 | 0 | 10000 | 0 | 10000 | 0 | 10000 | 0 | 10000 | 0 | 10000 | 0 | 10000 | 0 | 10000 | 0 | 0 | 0
45490.7696 | V2.01 | V3.00 | V2.01 | V0.33 | 0001010E | 2111 | 612 | 0 | 0 | 0 | 387 | 9842 | -34710 | 3277 | 3293 | 3272 | 0 | 3293 | 3272 | 52 | 51 | 3171 | 27410 | 55 | 14 | 0 | 0 | 300 | 0 | 65 | 44 | 42 | 0 | 0 | 300 | -341 | 0 | 65535 | 5 | 10000 | 0 | 3 | 1 | 2 | 5 | 0 | 0 | 0 | 0 | 0 | 5100 | -70 | 0 | 0 | 0 | 0 | 5089 | 0 | 0 | 0 | 0 | 0 | 0 | 5 | 0 | 0 | 0 | 0 | 1 | 0 | 0 | 0 | 0 | 0 | 0 | 2 | 0 | 0 | 0 | 19 | 899 | 1 | 9846 | 0 | 85 | 0 | 44 | 10000 | 10000 | 10000 | 10000 | 0 | 0 | 0 | 82 | 82 | 0 | 0 | 0 | 0 | 300 | 1.3 | 222.5 | 0 | 65 | 50 | 0 | 65 | 55 | 992 | 300 | 100 | 11 | 15 | 37 | V0.14 | 10000 | 0 | 10000 | 0 | 10000 | 0 | 10000 | 0 | 10000 | 0 | 10000 | 0 | 10000 | 0 | 10000 | 0 | 0 | 0
45490.7696 | V2.01 | V3.00 | V2.01 | V0.33 | 0001010E | 2111 | 612 | 0 | 0 | 0 | 387 | 9839 | -34650 | 3276 | 3292 | 3273 | 0 | 3292 | 3273 | 52 | 51 | 3161 | 27410 | 55 | 14 | 0 | 0 | 300 | 0 | 65 | 44 | 42 | 0 | 0 | 300 | -340 | 0 | 65535 | 5 | 10000 | 0 | 3 | 1 | 2 | 6 | 0 | 0 | 0 | 0 | 0 | 5150 | -70 | 0 | 0 | 0 | 0 | 5098 | 0 | 0 | 0 | 0 | 0 | 0 | 5 | 0 | 0 | 0 | 0 | 1 | 0 | 0 | 0 | 0 | 0 | 0 | 2 | 0 | 0 | 0 | 19 | 891 | 1 | 9758 | 0 | 85 | 0 | 44 | 10000 | 10000 | 10000 | 10000 | 0 | 0 | 0 | 82 | 82 | 0 | 0 | 0 | 0 | 301 | 1.3 | 222.5 | 0 | 65 | 50 | 0 | 65 | 55 | 991 | 300 | 99 | 11 | 15 | 37 | V0.14 | 10000 | 0 | 10000 | 0 | 10000 | 0 | 10000 | 0 | 10000 | 0 | 10000 | 0 | 10000 | 0 | 10000 | 0 | 0 | 0
45490.7696 | V2.01 | V3.00 | V2.01 | V0.33 | 0001010E | 2111 | 612 | 0 | 0 | 0 | 387 | 9841 | -34710 | 3274 | 3294 | 3273 | 0 | 3294 | 3273 | 52 | 51 | 3151 | 27410 | 55 | 14 | 0 | 0 | 300 | 0 | 65 | 44 | 42 | 0 | 0 | 300 | -341 | 0 | 65535 | 5 | 10000 | 0 | 3 | 1 | 0 | 5 | 0 | 0 | 0 | 0 | 0 | 4919 | -70 | 0 | 0 | 0 | 0 | 5108 | 0 | 0 | 0 | 0 | 0 | 0 | 7 | 0 | 0 | 0 | 0 | 1 | 0 | 0 | 0 | 0 | 0 | 0 | 2 | 0 | 0 | 0 | 9 | 895 | 0 | 9826 | 0 | 85 | 0 | 44 | 10000 | 10000 | 10000 | 10000 | 0 | 0 | 0 | 82 | 82 | 0 | 0 | 0 | 0 | 301 | 1.3 | 222.5 | 0 | 65 | 50 | 0 | 65 | 55 | 991 | 300 | 99 | 11 | 15 | 37 | V0.14 | 10000 | 0 | 10000 | 0 | 10000 | 0 | 10000 | 0 | 10000 | 0 | 10000 | 0 | 10000 | 0 | 10000 | 0 | 0 | 0
45490.7697 | V2.01 | V3.00 | V2.01 | V0.33 | 0001010E | 2111 | 612 | 0 | 0 | 0 | 387 | 9837 | -34650 | 3274 | 3291 | 3272 | 0 | 3291 | 3272 | 52 | 51 | 3141 | 27410 | 55 | 14 | 0 | 0 | 300 | 0 | 65 | 44 | 42 | 0 | 0 | 300 | -340 | 0 | 65535 | 5 | 10000 | 0 | 3 | 1 | 5 | 1 | 0 | 0 | 0 | 0 | 0 | 5150 | -70 | 0 | 0 | 0 | 0 | 5089 | 0 | 0 | 0 | 0 | 0 | 0 | 7 | 0 | 0 | 0 | 0 | 1 | 0 | 0 | 0 | 0 | 0 | 0 | 2 | 0 | 0 | 0 | 9 | 899 | 0 | 9699 | 0 | 85 | 0 | 44 | 10000 | 10000 | 10000 | 10000 | 0 | 0 | 0 | 82 | 82 | 0 | 0 | 0 | 0 | 301 | 1.3 | 222.4 | 0 | 65 | 50 | 0 | 65 | 55 | 990 | 300 | 99 | 11 | 15 | 37 | V0.14 | 10000 | 0 | 10000 | 0 | 10000 | 0 | 10000 | 0 | 10000 | 0 | 10000 | 0 | 10000 | 0 | 10000 | 0 | 0 | 0
45490.7697 | V2.01 | V3.00 | V2.01 | V0.33 | 0001010E | 2111 | 612 | 0 | 0 | 0 | 387 | 9838 | -34740 | 3275 | 3293 | 3270 | 0 | 3293 | 3270 | 52 | 51 | 3131 | 27410 | 55 | 14 | 0 | 0 | 300 | 0 | 65 | 44 | 42 | 0 | 0 | 300 | -341 | 0 | 65535 | 5 | 10000 | 0 | 3 | 1 | 3 | 6 | 0 | 0 | 0 | 0 | 0 | 5100 | -70 | 0 | 0 | 0 | 0 | 5137 | 0 | 0 | 0 | 0 | 0 | 0 | 7 | 0 | 0 | 0 | 0 | 1 | 0 | 0 | 0 | 0 | 0 | 0 | 2 | 0 | 0 | 0 | 19 | 895 | 1 | 9650 | 0 | 85 | 0 | 44 | 10000 | 10000 | 10000 | 10000 | 0 | 0 | 0 | 82 | 82 | 0 | 0 | 0 | 0 | 301 | 1.3 | 222.4 | 0 | 65 | 50 | 0 | 65 | 55 | 990 | 300 | 99 | 11 | 15 | 37 | V0.14 | 10000 | 0 | 10000 | 0 | 10000 | 0 | 10000 | 0 | 10000 | 0 | 10000 | 0 | 10000 | 0 | 10000 | 0 | 0 | 0
45490.7697 | V2.01 | V3.00 | V2.01 | V0.33 | 0001010E | 2111 | 612 | 0 | 0 | 0 | 387 | 9846 | -34690 | 3278 | 3295 | 3273 | 0 | 3295 | 3273 | 52 | 51 | 3121 | 27410 | 55 | 14 | 0 | 0 | 300 | 0 | 65 | 44 | 42 | 0 | 0 | 300 | -341 | 0 | 65535 | 5 | 10000 | 0 | 3 | 1 | 2 | 1 | 0 | 0 | 0 | 0 | 0 | 5125 | -70 | 0 | 0 | 0 | 0 | 5098 | 0 | 0 | 0 | 0 | 0 | 0 | 7 | 0 | 0 | 0 | 0 | 1 | 0 | 0 | 0 | 0 | 0 | 0 | 2 | 0 | 0 | 0 | 19 | 888 | 1 | 9641 | 0 | 85 | 0 | 44 | 10000 | 10000 | 10000 | 10000 | 0 | 0 | 0 | 82 | 82 | 0 | 0 | 0 | 0 | 301 | 1.3 | 222.4 | 0 | 65 | 50 | 0 | 65 | 55 | 991 | 300 | 99 | 11 | 15 | 37 | V0.14 | 10000 | 0 | 10000 | 0 | 10000 | 0 | 10000 | 0 | 10000 | 0 | 10000 | 0 | 10000 | 0 | 10000 | 0 | 0 | 0
45490.7697 | V2.01 | V3.00 | V2.01 | V0.33 | 0001010E | 2111 | 612 | 0 | 0 | 0 | 387 | 9837 | -34740 | 3275 | 3292 | 3270 | 0 | 3292 | 3270 | 52 | 51 | 3111 | 27410 | 55 | 14 | 0 | 0 | 300 | 0 | 65 | 44 | 42 | 0 | 0 | 300 | -341 | 0 | 65535 | 5 | 10000 | 0 | 3 | 1 | 0 | 3 | 0 | 0 | 0 | 0 | 0 | 5150 | -70 | 0 | 0 | 0 | 0 | 5118 | 0 | 0 | 0 | 0 | 0 | 0 | 7 | 0 | 0 | 0 | 0 | 1 | 0 | 0 | 0 | 0 | 0 | 0 | 2 | 0 | 0 | 0 | 19 | 891 | 1 | 9719 | 0 | 85 | 0 | 44 | 10000 | 10000 | 10000 | 10000 | 0 | 0 | 0 | 82 | 82 | 0 | 0 | 0 | 0 | 301 | 1.3 | 222.4 | 0 | 65 | 50 | 0 | 65 | 55 | 991 | 300 | 99 | 11 | 15 | 37 | V0.14 | 10000 | 0 | 10000 | 0 | 10000 | 0 | 10000 | 0 | 10000 | 0 | 10000 | 0 | 10000 | 0 | 10000 | 0 | 0 | 0
45490.7697 | V2.01 | V3.00 | V2.01 | V0.33 | 0001010E | 2111 | 612 | 0 | 0 | 0 | 387 | 9838 | -34700 | 3276 | 3292 | 3270 | 0 | 3292 | 3270 | 52 | 51 | 3101 | 27410 | 55 | 14 | 0 | 0 | 300 | 0 | 65 | 44 | 42 | 0 | 0 | 300 | -341 | 0 | 65535 | 5 | 10000 | 0 | 3 | 1 | 1 | 3 | 0 | 0 | 0 | 0 | 0 | 5175 | -70 | 0 | 0 | 0 | 0 | 5108 | 0 | 0 | 0 | 0 | 0 | 0 | 7 | 0 | 0 | 0 | 0 | 1 | 0 | 0 | 0 | 0 | 0 | 0 | 2 | 0 | 0 | 0 | 19 | 891 | 1 | 9719 | 0 | 85 | 0 | 44 | 10000 | 10000 | 10000 | 10000 | 0 | 0 | 0 | 82 | 82 | 0 | 0 | 0 | 0 | 301 | 1.3 | 222.4 | 0 | 65 | 50 | 0 | 65 | 55 | 991 | 300 | 99 | 11 | 15 | 37 | V0.14 | 10000 | 0 | 10000 | 0 | 10000 | 0 | 10000 | 0 | 10000 | 0 | 10000 | 0 | 10000 | 0 | 10000 | 0 | 0 | 0
45490.7697 | V2.01 | V3.00 | V2.01 | V0.33 | 0001010E | 2111 | 612 | 0 | 0 | 0 | 387 | 9834 | -34730 | 3277 | 3291 | 3269 | 0 | 3291 | 3269 | 52 | 51 | 3091 | 27410 | 55 | 14 | 0 | 0 | 300 | 0 | 65 | 44 | 42 | 0 | 0 | 300 | -341 | 0 | 65535 | 5 | 10000 | 0 | 3 | 1 | 2 | 1 | 0 | 0 | 0 | 0 | 0 | 5175 | -70 | 0 | 0 | 0 | 0 | 5137 | 0 | 0 | 0 | 0 | 0 | 0 | 9 | 0 | 0 | 0 | 0 | 1 | 0 | 0 | 0 | 0 | 0 | 0 | 2 | 0 | 0 | 0 | 19 | 895 | 1 | 9680 | 0 | 85 | 0 | 44 | 10000 | 10000 | 10000 | 10000 | 0 | 0 | 0 | 82 | 82 | 0 | 0 | 0 | 0 | 301 | 1.3 | 222.4 | 0 | 65 | 50 | 0 | 65 | 55 | 992 | 300 | 99 | 11 | 15 | 37 | V0.14 | 10000 | 0 | 10000 | 0 | 10000 | 0 | 10000 | 0 | 10000 | 0 | 10000 | 0 | 10000 | 0 | 10000 | 0 | 0 | 0
45490.7697 | V2.01 | V3.00 | V2.01 | V0.33 | 0001010E | 2111 | 612 | 0 | 0 | 0 | 387 | 9834 | -34730 | 3277 | 3291 | 3269 | 0 | 3291 | 3269 | 52 | 51 | 3091 | 27410 | 55 | 14 | 0 | 0 | 300 | 0 | 65 | 44 | 42 | 0 | 0 | 300 | -341 | 0 | 65535 | 5 | 10000 | 0 | 3 | 1 | 2 | 1 | 0 | 0 | 0 | 0 | 0 | 5175 | -70 | 0 | 0 | 0 | 0 | 5137 | 0 | 0 | 0 | 0 | 0 | 0 | 9 | 0 | 0 | 0 | 0 | 1 | 0 | 0 | 0 | 0 | 0 | 0 | 2 | 0 | 0 | 0 | 19 | 888 | 1 | 9758 | 0 | 85 | 0 | 44 | 10000 | 10000 | 10000 | 10000 | 0 | 0 | 0 | 82 | 82 | 0 | 0 | 0 | 0 | 301 | 1.3 | 222.3 | 0 | 65 | 50 | 0 | 65 | 55 | 993 | 300 | 99 | 11 | 15 | 37 | V0.14 | 10000 | 0 | 10000 | 0 | 10000 | 0 | 10000 | 0 | 10000 | 0 | 10000 | 0 | 10000 | 0 | 10000 | 0 | 0 | 0
45490.7697 | V2.01 | V3.00 | V2.01 | V0.33 | 0001010E | 2111 | 612 | 0 | 0 | 0 | 387 | 9836 | -34700 | 3277 | 3291 | 3269 | 0 | 3291 | 3269 | 52 | 51 | 3081 | 27410 | 55 | 14 | 0 | 0 | 300 | 0 | 65 | 44 | 42 | 0 | 0 | 300 | -341 | 0 | 65535 | 5 | 10000 | 0 | 3 | 1 | 9 | 5 | 0 | 0 | 0 | 0 | 0 | 5125 | -70 | 0 | 0 | 0 | 0 | 5118 | 0 | 0 | 0 | 0 | 0 | 0 | 7 | 0 | 0 | 0 | 0 | 1 | 0 | 0 | 0 | 0 | 0 | 0 | 2 | 0 | 0 | 0 | 19 | 888 | 1 | 9650 | 0 | 85 | 0 | 44 | 10000 | 10000 | 10000 | 10000 | 0 | 0 | 0 | 82 | 82 | 0 | 0 | 0 | 0 | 301 | 1.3 | 222.3 | 0 | 65 | 50 | 0 | 65 | 55 | 994 | 300 | 99 | 11 | 15 | 37 | V0.14 | 10000 | 0 | 10000 | 0 | 10000 | 0 | 10000 | 0 | 10000 | 0 | 10000 | 0 | 10000 | 0 | 10000 | 0 | 0 | 0
45490.7697 | V2.01 | V3.00 | V2.01 | V0.33 | 0001010E | 2111 | 612 | 0 | 0 | 0 | 387 | 9835 | -34730 | 3276 | 3289 | 3270 | 0 | 3289 | 3270 | 52 | 51 | 3071 | 27410 | 55 | 14 | 0 | 0 | 300 | 0 | 65 | 44 | 42 | 0 | 0 | 300 | -341 | 0 | 65535 | 5 | 10000 | 0 | 3 | 1 | 0 | 0 | 0 | 0 | 0 | 0 | 0 | 5125 | -70 | 0 | 0 | 0 | 0 | 5137 | 0 | 0 | 0 | 0 | 0 | 0 | 7 | 0 | 0 | 0 | 0 | 1 | 0 | 0 | 0 | 0 | 0 | 0 | 2 | 0 | 0 | 0 | 9 | 895 | 0 | 9748 | 0 | 85 | 0 | 44 | 10000 | 10000 | 10000 | 10000 | 0 | 0 | 0 | 82 | 82 | 0 | 0 | 0 | 0 | 301 | 1.3 | 222.3 | 0 | 65 | 50 | 0 | 65 | 55 | 995 | 300 | 99 | 11 | 15 | 37 | V0.14 | 10000 | 0 | 10000 | 0 | 10000 | 0 | 10000 | 0 | 10000 | 0 | 10000 | 0 | 10000 | 0 | 10000 | 0 | 0 | 0
45490.7698 | V2.01 | V3.00 | V2.01 | V0.33 | 0001010E | 2111 | 612 | 0 | 0 | 0 | 387 | 9834 | -34740 | 3274 | 3290 | 3268 | 0 | 3290 | 3268 | 52 | 51 | 3051 | 27410 | 55 | 14 | 0 | 0 | 300 | 0 | 65 | 44 | 42 | 0 | 0 | 300 | -341 | 0 | 65535 | 5 | 10000 | 0 | 3 | 1 | 2 | 2 | 0 | 0 | 0 | 0 | 0 | 5150 | -70 | 0 | 0 | 0 | 0 | 5098 | 0 | 0 | 0 | 0 | 0 | 0 | 7 | 0 | 0 | 0 | 0 | 1 | 0 | 0 | 0 | 0 | 0 | 0 | 2 | 0 | 0 | 0 | 19 | 891 | 1 | 9748 | 0 | 85 | 0 | 44 | 10000 | 10000 | 10000 | 10000 | 0 | 0 | 0 | 82 | 82 | 0 | 0 | 0 | 0 | 301 | 1.3 | 222.2 | 0 | 65 | 50 | 0 | 65 | 55 | 996 | 300 | 99 | 11 | 15 | 37 | V0.14 | 10000 | 0 | 10000 | 0 | 10000 | 0 | 10000 | 0 | 10000 | 0 | 10000 | 0 | 10000 | 0 | 10000 | 0 | 0 | 0
45490.7698 | V2.01 | V3.00 | V2.01 | V0.33 | 0001010E | 2111 | 612 | 0 | 0 | 0 | 387 | 9830 | -34730 | 3274 | 3288 | 3267 | 0 | 3288 | 3267 | 52 | 51 | 3041 | 27410 | 55 | 14 | 0 | 0 | 300 | 0 | 65 | 44 | 42 | 0 | 0 | 300 | -341 | 0 | 65535 | 5 | 10000 | 0 | 3 | 1 | 2 | 7 | 0 | 0 | 0 | 0 | 0 | 5175 | -70 | 0 | 0 | 0 | 0 | 5108 | 0 | 0 | 0 | 0 | 0 | 0 | 7 | 0 | 0 | 0 | 0 | 1 | 0 | 0 | 0 | 0 | 0 | 0 | 2 | 0 | 0 | 0 | 19 | 895 | 1 | 9631 | 0 | 85 | 0 | 44 | 10000 | 10000 | 10000 | 10000 | 0 | 0 | 0 | 82 | 82 | 0 | 0 | 0 | 0 | 301 | 1.3 | 222.2 | 0 | 65 | 50 | 0 | 65 | 55 | 996 | 300 | 99 | 11 | 15 | 37 | V0.14 | 10000 | 0 | 10000 | 0 | 10000 | 0 | 10000 | 0 | 10000 | 0 | 10000 | 0 | 10000 | 0 | 10000 | 0 | 0 | 0
45490.7698 | V2.01 | V3.00 | V2.01 | V0.33 | 0001010E | 2111 | 612 | 0 | 0 | 0 | 387 | 9831 | -34760 | 3272 | 3290 | 3269 | 0 | 3290 | 3269 | 52 | 51 | 3031 | 27410 | 55 | 13 | 0 | 0 | 300 | 0 | 65 | 44 | 42 | 0 | 0 | 300 | -341 | 0 | 65535 | 5 | 10000 | 0 | 3 | 1 | 0 | 1 | 0 | 0 | 0 | 0 | 0 | 5150 | -70 | 0 | 0 | 0 | 0 | 5118 | 0 | 0 | 0 | 0 | 0 | 0 | 7 | 0 | 0 | 0 | 0 | 1 | 0 | 0 | 0 | 0 | 0 | 0 | 2 | 0 | 0 | 0 | 19 | 895 | 1 | 9670 | 0 | 85 | 0 | 44 | 10000 | 10000 | 10000 | 10000 | 0 | 0 | 0 | 82 | 82 | 0 | 0 | 0 | 0 | 301 | 1.3 | 222.1 | 0 | 65 | 50 | 0 | 65 | 55 | 996 | 300 | 99 | 11 | 15 | 37 | V0.14 | 10000 | 0 | 10000 | 0 | 10000 | 0 | 10000 | 0 | 10000 | 0 | 10000 | 0 | 10000 | 0 | 10000 | 0 | 0 | 0
45490.7698 | V2.01 | V3.00 | V2.01 | V0.33 | 0001010E | 2111 | 612 | 0 | 0 | 0 | 387 | 9827 | -34710 | 3271 | 3287 | 3269 | 0 | 3287 | 3269 | 52 | 51 | 3021 | 27410 | 55 | 13 | 0 | 0 | 300 | 0 | 65 | 44 | 42 | 0 | 0 | 300 | -341 | 0 | 65535 | 5 | 10000 | 0 | 3 | 1 | 2 | 4 | 0 | 0 | 0 | 0 | 0 | 5175 | -70 | 0 | 0 | 0 | 0 | 5098 | 0 | 0 | 0 | 0 | 0 | 0 | 7 | 0 | 0 | 0 | 0 | 1 | 0 | 0 | 0 | 0 | 0 | 0 | 2 | 0 | 0 | 0 | 19 | 895 | 1 | 9719 | 0 | 85 | 0 | 44 | 10000 | 10000 | 10000 | 10000 | 0 | 0 | 0 | 82 | 82 | 0 | 0 | 0 | 0 | 301 | 1.3 | 222.1 | 0 | 65 | 50 | 0 | 65 | 55 | 996 | 300 | 99 | 11 | 15 | 37 | V0.14 | 10000 | 0 | 10000 | 0 | 10000 | 0 | 10000 | 0 | 10000 | 0 | 10000 | 0 | 10000 | 0 | 10000 | 0 | 0 | 0
45490.7698 | V2.01 | V3.00 | V2.01 | V0.33 | 0001010E | 2111 | 612 | 0 | 0 | 0 | 387 | 9828 | -34780 | 3272 | 3289 | 3268 | 0 | 3289 | 3268 | 52 | 51 | 3011 | 27410 | 55 | 13 | 0 | 0 | 300 | 0 | 65 | 44 | 42 | 0 | 0 | 300 | -341 | 0 | 65535 | 5 | 10000 | 0 | 3 | 1 | 4 | 4 | 0 | 0 | 0 | 0 | 0 | 5175 | -70 | 0 | 0 | 0 | 0 | 5128 | 0 | 0 | 0 | 0 | 0 | 0 | 7 | 0 | 0 | 0 | 0 | 1 | 0 | 0 | 0 | 0 | 0 | 0 | 2 | 0 | 0 | 0 | 19 | 895 | 1 | 9787 | 0 | 85 | 0 | 44 | 10000 | 10000 | 10000 | 10000 | 0 | 0 | 0 | 82 | 82 | 0 | 0 | 0 | 0 | 301 | 1.3 | 222.1 | 0 | 65 | 50 | 0 | 65 | 55 | 996 | 300 | 99 | 11 | 15 | 37 | V0.14 | 10000 | 0 | 10000 | 0 | 10000 | 0 | 10000 | 0 | 10000 | 0 | 10000 | 0 | 10000 | 0 | 10000 | 0 | 0 | 0
45490.7698 | V2.01 | V3.00 | V2.01 | V0.33 | 0001010E | 2111 | 612 | 0 | 0 | 0 | 387 | 9825 | -34710 | 3270 | 3286 | 3269 | 0 | 3286 | 3269 | 52 | 51 | 3001 | 27410 | 55 | 13 | 0 | 0 | 300 | 0 | 65 | 44 | 42 | 0 | 0 | 300 | -341 | 0 | 65535 | 5 | 10000 | 0 | 3 | 1 | 0 | 4 | 0 | 0 | 0 | 0 | 0 | 5175 | -70 | 0 | 0 | 0 | 0 | 5108 | 0 | 0 | 0 | 0 | 0 | 0 | 5 | 0 | 0 | 0 | 0 | 1 | 0 | 0 | 0 | 0 | 0 | 0 | 2 | 0 | 0 | 0 | 19 | 899 | 1 | 9807 | 0 | 85 | 0 | 44 | 10000 | 10000 | 10000 | 10000 | 0 | 0 | 0 | 82 | 82 | 0 | 0 | 0 | 0 | 301 | 1.3 | 222.1 | 0 | 65 | 50 | 0 | 65 | 55 | 996 | 300 | 99 | 11 | 15 | 37 | V0.14 | 10000 | 0 | 10000 | 0 | 10000 | 0 | 10000 | 0 | 10000 | 0 | 10000 | 0 | 10000 | 0 | 10000 | 0 | 0 | 0
45490.7698 | V2.01 | V3.00 | V2.01 | V0.33 | 0001010E | 2111 | 612 | 0 | 0 | 0 | 387 | 9826 | -34790 | 3271 | 3289 | 3267 | 0 | 3289 | 3267 | 52 | 51 | 2991 | 27410 | 55 | 13 | 0 | 0 | 300 | 0 | 65 | 44 | 42 | 0 | 0 | 300 | -341 | 0 | 65535 | 5 | 10000 | 0 | 3 | 1 | 0 | 3 | 0 | 0 | 0 | 0 | 0 | 5150 | -70 | 0 | 0 | 0 | 0 | 5098 | 0 | 0 | 0 | 0 | 0 | 0 | 7 | 0 | 0 | 0 | 0 | 1 | 0 | 0 | 0 | 0 | 0 | 0 | 2 | 0 | 0 | 0 | 19 | 899 | 1 | 9816 | 0 | 85 | 0 | 44 | 10000 | 10000 | 10000 | 10000 | 0 | 0 | 0 | 82 | 82 | 0 | 0 | 0 | 0 | 300 | 1.3 | 222 | 0 | 65 | 50 | 0 | 65 | 55 | 996 | 300 | 99 | 11 | 15 | 37 | V0.14 | 10000 | 0 | 10000 | 0 | 10000 | 0 | 10000 | 0 | 10000 | 0 | 10000 | 0 | 10000 | 0 | 10000 | 0 | 0 | 0
45490.7698 | V2.01 | V3.00 | V2.01 | V0.33 | 0001010E | 2111 | 612 | 0 | 0 | 0 | 387 | 9824 | -34720 | 3269 | 3286 | 3268 | 0 | 3286 | 3268 | 52 | 51 | 2982 | 27410 | 55 | 13 | 0 | 0 | 300 | 0 | 65 | 44 | 42 | 0 | 0 | 300 | -341 | 0 | 65535 | 5 | 10000 | 0 | 3 | 1 | 0 | 0 | 0 | 0 | 0 | 0 | 0 | 5150 | -70 | 0 | 0 | 0 | 0 | 5128 | 0 | 0 | 0 | 0 | 0 | 0 | 7 | 0 | 0 | 0 | 0 | 1 | 0 | 0 | 0 | 0 | 0 | 0 | 2 | 0 | 0 | 0 | 19 | 899 | 1 | 9699 | 0 | 85 | 0 | 44 | 10000 | 10000 | 10000 | 10000 | 0 | 0 | 0 | 82 | 82 | 0 | 0 | 0 | 0 | 300 | 1.3 | 222 | 0 | 65 | 50 | 0 | 65 | 55 | 995 | 300 | 100 | 11 | 15 | 37 | V0.14 | 10000 | 0 | 10000 | 0 | 10000 | 0 | 10000 | 0 | 10000 | 0 | 10000 | 0 | 10000 | 0 | 10000 | 0 | 0 | 0
45490.7699 | V2.01 | V3.00 | V2.01 | V0.33 | 0001010E | 2111 | 612 | 0 | 0 | 0 | 387 | 9824 | -34770 | 3271 | 3287 | 3265 | 0 | 3287 | 3265 | 52 | 51 | 2972 | 27410 | 55 | 13 | 0 | 0 | 300 | 0 | 65 | 44 | 42 | 0 | 0 | 300 | -341 | 0 | 65535 | 5 | 10000 | 0 | 3 | 1 | 4 | 4 | 0 | 0 | 0 | 0 | 0 | 5175 | -70 | 0 | 0 | 0 | 0 | 5147 | 0 | 0 | 0 | 0 | 0 | 0 | 9 | 0 | 0 | 0 | 0 | 1 | 0 | 0 | 0 | 0 | 0 | 0 | 2 | 0 | 0 | 0 | 19 | 891 | 1 | 9709 | 0 | 85 | 0 | 44 | 10000 | 10000 | 10000 | 10000 | 0 | 0 | 0 | 82 | 82 | 0 | 0 | 0 | 0 | 300 | 1.3 | 222 | 0 | 65 | 50 | 0 | 65 | 55 | 994 | 300 | 100 | 11 | 15 | 37 | V0.14 | 10000 | 0 | 10000 | 0 | 10000 | 0 | 10000 | 0 | 10000 | 0 | 10000 | 0 | 10000 | 0 | 10000 | 0 | 0 | 0
45490.7699 | V2.01 | V3.00 | V2.01 | V0.33 | 0001010E | 2111 | 612 | 0 | 0 | 0 | 387 | 9826 | -34780 | 3269 | 3288 | 3269 | 0 | 3288 | 3269 | 52 | 51 | 2952 | 27410 | 55 | 13 | 0 | 0 | 300 | 0 | 65 | 44 | 42 | 0 | 0 | 300 | -341 | 0 | 65535 | 5 | 10000 | 0 | 3 | 1 | 4 | 1 | 0 | 0 | 0 | 0 | 0 | 5175 | -70 | 0 | 0 | 0 | 0 | 5118 | 0 | 0 | 0 | 0 | 0 | 0 | 7 | 0 | 0 | 0 | 0 | 1 | 0 | 0 | 0 | 0 | 0 | 0 | 2 | 0 | 0 | 0 | 19 | 895 | 1 | 9719 | 0 | 85 | 0 | 44 | 10000 | 10000 | 10000 | 10000 | 0 | 0 | 0 | 82 | 82 | 0 | 0 | 0 | 0 | 301 | 1.3 | 221.9 | 0 | 65 | 50 | 0 | 65 | 55 | 993 | 300 | 99 | 11 | 15 | 37 | V0.14 | 10000 | 0 | 10000 | 0 | 10000 | 0 | 10000 | 0 | 10000 | 0 | 10000 | 0 | 10000 | 0 | 10000 | 0 | 0 | 0
45490.7699 | V2.01 | V3.00 | V2.01 | V0.33 | 0001010E | 2111 | 612 | 0 | 0 | 0 | 387 | 9819 | -34790 | 3270 | 3286 | 3264 | 0 | 3286 | 3264 | 52 | 51 | 2942 | 27410 | 55 | 13 | 0 | 0 | 300 | 0 | 65 | 44 | 42 | 0 | 0 | 300 | -341 | 0 | 65535 | 5 | 10000 | 0 | 3 | 1 | 0 | 3 | 0 | 0 | 0 | 0 | 0 | 5150 | -70 | 0 | 0 | 0 | 0 | 5157 | 0 | 0 | 0 | 0 | 0 | 0 | 7 | 0 | 0 | 0 | 0 | 1 | 0 | 0 | 0 | 0 | 0 | 0 | 2 | 0 | 0 | 0 | 19 | 895 | 1 | 9758 | 0 | 85 | 0 | 44 | 10000 | 10000 | 10000 | 10000 | 0 | 0 | 0 | 82 | 82 | 0 | 0 | 0 | 0 | 301 | 1.3 | 221.9 | 0 | 65 | 50 | 0 | 65 | 55 | 992 | 300 | 99 | 11 | 15 | 37 | V0.14 | 10000 | 0 | 10000 | 0 | 10000 | 0 | 10000 | 0 | 10000 | 0 | 10000 | 0 | 10000 | 0 | 10000 | 0 | 0 | 0
45490.7699 | V2.01 | V3.00 | V2.01 | V0.33 | 0001010E | 2111 | 612 | 0 | 0 | 0 | 387 | 9821 | -34800 | 3271 | 3287 | 3264 | 0 | 3287 | 3264 | 52 | 51 | 2932 | 27410 | 55 | 13 | 0 | 0 | 300 | 0 | 65 | 44 | 42 | 0 | 0 | 300 | -341 | 0 | 65535 | 5 | 10000 | 0 | 3 | 1 | 3 | 3 | 0 | 0 | 0 | 0 | 0 | 5150 | -70 | 0 | 0 | 0 | 0 | 5108 | 0 | 0 | 0 | 0 | 0 | 0 | 7 | 0 | 0 | 0 | 0 | 1 | 0 | 0 | 0 | 0 | 0 | 0 | 2 | 0 | 0 | 0 | 19 | 891 | 1 | 9719 | 0 | 85 | 0 | 44 | 10000 | 10000 | 10000 | 10000 | 0 | 0 | 0 | 82 | 82 | 0 | 0 | 0 | 0 | 301 | 1.3 | 221.9 | 0 | 65 | 50 | 0 | 65 | 55 | 991 | 300 | 99 | 11 | 15 | 37 | V0.14 | 10000 | 0 | 10000 | 0 | 10000 | 0 | 10000 | 0 | 10000 | 0 | 10000 | 0 | 10000 | 0 | 10000 | 0 | 0 | 0
45490.7699 | V2.01 | V3.00 | V2.01 | V0.33 | 0001010E | 2111 | 612 | 0 | 0 | 0 | 387 | 9822 | -34760 | 3272 | 3287 | 3263 | 0 | 3287 | 3263 | 52 | 51 | 2932 | 27410 | 55 | 13 | 0 | 0 | 300 | 0 | 65 | 44 | 42 | 0 | 0 | 300 | -341 | 0 | 65535 | 5 | 10000 | 0 | 3 | 1 | 0 | 4 | 0 | 0 | 0 | 0 | 0 | 5175 | -70 | 0 | 0 | 0 | 0 | 5137 | 0 | 0 | 0 | 0 | 0 | 0 | 7 | 0 | 0 | 0 | 0 | 1 | 0 | 0 | 0 | 0 | 0 | 0 | 2 | 0 | 0 | 0 | 19 | 891 | 1 | 9748 | 0 | 85 | 0 | 44 | 10000 | 10000 | 10000 | 10000 | 0 | 0 | 0 | 82 | 82 | 0 | 0 | 0 | 0 | 301 | 1.3 | 221.9 | 0 | 65 | 50 | 0 | 65 | 55 | 991 | 300 | 99 | 11 | 15 | 37 | V0.14 | 10000 | 0 | 10000 | 0 | 10000 | 0 | 10000 | 0 | 10000 | 0 | 10000 | 0 | 10000 | 0 | 10000 | 0 | 0 | 0
45490.7699 | V2.01 | V3.00 | V2.01 | V0.33 | 0001010E | 2111 | 612 | 0 | 0 | 0 | 387 | 9819 | -34800 | 3270 | 3287 | 3265 | 0 | 3287 | 3265 | 52 | 51 | 2912 | 27410 | 55 | 13 | 0 | 0 | 300 | 0 | 65 | 44 | 42 | 0 | 0 | 300 | -341 | 0 | 65535 | 4 | 10000 | 0 | 3 | 1 | 6 | 5 | 0 | 0 | 0 | 0 | 0 | 5150 | -70 | 0 | 0 | 0 | 0 | 5118 | 0 | 0 | 0 | 0 | 0 | 0 | 7 | 0 | 0 | 0 | 0 | 1 | 0 | 0 | 0 | 0 | 0 | 0 | 2 | 0 | 0 | 0 | 19 | 895 | 1 | 9680 | 0 | 85 | 0 | 44 | 10000 | 10000 | 10000 | 10000 | 0 | 0 | 0 | 82 | 82 | 0 | 0 | 0 | 0 | 300 | 1.3 | 221.8 | 0 | 65 | 50 | 0 | 65 | 55 | 990 | 300 | 100 | 11 | 15 | 37 | V0.14 | 10000 | 0 | 10000 | 0 | 10000 | 0 | 10000 | 0 | 10000 | 0 | 10000 | 0 | 10000 | 0 | 10000 | 0 | 0 | 0
45490.7699 | V2.01 | V3.00 | V2.01 | V0.33 | 0001010E | 2111 | 612 | 0 | 0 | 0 | 387 | 9820 | -34770 | 3270 | 3287 | 3264 | 0 | 3287 | 3264 | 52 | 51 | 2912 | 27410 | 55 | 13 | 0 | 0 | 300 | 0 | 65 | 44 | 42 | 0 | 0 | 300 | -341 | 0 | 65535 | 4 | 10000 | 0 | 3 | 1 | 0 | 6 | 0 | 0 | 0 | 0 | 0 | 5150 | -70 | 0 | 0 | 0 | 0 | 5098 | 0 | 0 | 0 | 0 | 0 | 0 | 9 | 0 | 0 | 0 | 0 | 1 | 0 | 0 | 0 | 0 | 0 | 0 | 2 | 0 | 0 | 0 | 19 | 895 | 1 | 9680 | 0 | 85 | 0 | 44 | 10000 | 10000 | 10000 | 10000 | 0 | 0 | 0 | 82 | 82 | 0 | 0 | 0 | 0 | 300 | 1.3 | 221.8 | 0 | 65 | 50 | 0 | 65 | 55 | 990 | 300 | 100 | 11 | 15 | 37 | V0.14 | 10000 | 0 | 10000 | 0 | 10000 | 0 | 10000 | 0 | 10000 | 0 | 10000 | 0 | 10000 | 0 | 10000 | 0 | 0 | 0
45490.7699 | V2.01 | V3.00 | V2.01 | V0.33 | 0001010E | 2111 | 612 | 0 | 0 | 0 | 387 | 9820 | -34770 | 3270 | 3287 | 3264 | 0 | 3287 | 3264 | 52 | 51 | 2912 | 27410 | 55 | 13 | 0 | 0 | 300 | 0 | 65 | 44 | 42 | 0 | 0 | 300 | -341 | 0 | 65535 | 4 | 10000 | 0 | 3 | 1 | 0 | 6 | 0 | 0 | 0 | 0 | 0 | 5150 | -70 | 0 | 0 | 0 | 0 | 5098 | 0 | 0 | 0 | 0 | 0 | 0 | 9 | 0 | 0 | 0 | 0 | 1 | 0 | 0 | 0 | 0 | 0 | 0 | 2 | 0 | 0 | 0 | 19 | 895 | 1 | 9670 | 0 | 85 | 0 | 44 | 10000 | 10000 | 10000 | 10000 | 0 | 0 | 0 | 82 | 82 | 0 | 0 | 0 | 0 | 300 | 1.3 | 221.8 | 0 | 65 | 50 | 0 | 65 | 55 | 989 | 300 | 100 | 11 | 15 | 37 | V0.14 | 10000 | 0 | 10000 | 0 | 10000 | 0 | 10000 | 0 | 10000 | 0 | 10000 | 0 | 10000 | 0 | 10000 | 0 | 0 | 0
45490.7699 | V2.01 | V3.00 | V2.01 | V0.33 | 0001010E | 2111 | 612 | 0 | 0 | 0 | 387 | 9819 | -34830 | 3267 | 3287 | 3264 | 0 | 3287 | 3264 | 52 | 51 | 2902 | 27410 | 55 | 13 | 0 | 0 | 300 | 0 | 65 | 44 | 42 | 0 | 0 | 300 | -341 | 0 | 65535 | 4 | 10000 | 0 | 3 | 1 | 0 | 1 | 0 | 0 | 0 | 0 | 0 | 5150 | -70 | 0 | 0 | 0 | 0 | 5167 | 0 | 0 | 0 | 0 | 0 | 0 | 7 | 0 | 0 | 0 | 0 | 1 | 0 | 0 | 0 | 0 | 0 | 0 | 2 | 0 | 0 | 0 | 19 | 891 | 1 | 9728 | 0 | 85 | 0 | 44 | 10000 | 10000 | 10000 | 10000 | 10000 | 0 | 0 | 82 | 82 | 0 | 0 | 0 | 0 | 300 | 1.3 | 221.8 | 0 | 65 | 50 | 0 | 65 | 55 | 988 | 300 | 100 | 11 | 15 | 37 | V0.14 | 10000 | 0 | 10000 | 0 | 10000 | 0 | 10000 | 0 | 10000 | 0 | 10000 | 0 | 10000 | 0 | 10000 | 0 | 0 | 0
45490.77 | V2.01 | V3.00 | V2.01 | V0.33 | 0001010E | 2111 | 612 | 0 | 0 | 0 | 387 | 9815 | -34770 | 3268 | 3283 | 3264 | 0 | 3283 | 3264 | 52 | 51 | 2882 | 27410 | 55 | 13 | 0 | 0 | 300 | 0 | 65 | 44 | 42 | 0 | 0 | 300 | -341 | 0 | 65535 | 4 | 10000 | 0 | 3 | 1 | 10 | 10 | 0 | 0 | 0 | 0 | 0 | 5125 | -70 | 0 | 0 | 0 | 0 | 5128 | 0 | 0 | 0 | 0 | 0 | 0 | 7 | 0 | 0 | 0 | 0 | 1 | 0 | 0 | 0 | 0 | 0 | 0 | 2 | 0 | 0 | 0 | 19 | 891 | 1 | 9738 | 0 | 85 | 0 | 44 | 10000 | 10000 | 10000 | 10000 | 0 | 0 | 0 | 82 | 82 | 0 | 0 | 0 | 0 | 300 | 1.3 | 221.8 | 0 | 65 | 50 | 0 | 65 | 55 | 988 | 300 | 99 | 11 | 15 | 37 | V0.14 | 10000 | 0 | 10000 | 0 | 10000 | 0 | 10000 | 0 | 10000 | 0 | 10000 | 0 | 10000 | 0 | 10000 | 0 | 0 | 0
45490.77 | V2.01 | V3.00 | V2.01 | V0.33 | 0001010E | 2111 | 612 | 0 | 0 | 0 | 387 | 9814 | -34850 | 3267 | 3285 | 3262 | 0 | 3285 | 3262 | 52 | 51 | 2872 | 27410 | 55 | 13 | 0 | 0 | 300 | 0 | 65 | 44 | 42 | 0 | 0 | 300 | -342 | 0 | 65535 | 4 | 10000 | 0 | 3 | 1 | 3 | 3 | 0 | 0 | 0 | 0 | 0 | 5356 | -70 | 0 | 0 | 0 | 0 | 5118 | 0 | 0 | 0 | 0 | 0 | 0 | 7 | 0 | 0 | 0 | 0 | 1 | 0 | 0 | 0 | 0 | 0 | 0 | 2 | 0 | 0 | 0 | 19 | 891 | 1 | 9650 | 0 | 85 | 0 | 44 | 10000 | 10000 | 10000 | 10000 | 0 | 0 | 0 | 82 | 82 | 0 | 0 | 0 | 0 | 301 | 1.3 | 221.7 | 0 | 65 | 50 | 0 | 65 | 55 | 988 | 300 | 99 | 11 | 15 | 37 | V0.14 | 10000 | 0 | 10000 | 0 | 10000 | 0 | 10000 | 0 | 10000 | 0 | 10000 | 0 | 10000 | 0 | 10000 | 0 | 0 | 0
45490.77 | V2.01 | V3.00 | V2.01 | V0.33 | 0001010E | 2111 | 612 | 0 | 0 | 0 | 387 | 9813 | -34780 | 3267 | 3282 | 3263 | 0 | 3282 | 3263 | 52 | 51 | 2862 | 27410 | 55 | 13 | 0 | 0 | 300 | 0 | 65 | 44 | 42 | 0 | 0 | 300 | -341 | 0 | 65535 | 4 | 10000 | 0 | 3 | 1 | 0 | 4 | 0 | 0 | 0 | 0 | 0 | 5125 | -70 | 0 | 0 | 0 | 0 | 5108 | 0 | 0 | 0 | 0 | 0 | 0 | 7 | 0 | 0 | 0 | 0 | 1 | 0 | 0 | 0 | 0 | 0 | 0 | 2 | 0 | 0 | 0 | 19 | 895 | 1 | 9787 | 0 | 85 | 0 | 44 | 10000 | 10000 | 10000 | 10000 | 0 | 0 | 0 | 82 | 82 | 0 | 0 | 0 | 0 | 301 | 1.3 | 221.7 | 0 | 65 | 50 | 0 | 65 | 55 | 988 | 300 | 99 | 11 | 15 | 37 | V0.14 | 10000 | 0 | 10000 | 0 | 10000 | 0 | 10000 | 0 | 10000 | 0 | 10000 | 0 | 10000 | 0 | 10000 | 0 | 0 | 0
45490.77 | V2.01 | V3.00 | V2.01 | V0.33 | 0001010E | 2111 | 612 | 0 | 0 | 0 | 387 | 9813 | -34840 | 3267 | 3285 | 3262 | 0 | 3285 | 3262 | 52 | 51 | 2852 | 27410 | 55 | 13 | 0 | 0 | 300 | 0 | 65 | 44 | 42 | 0 | 0 | 300 | -341 | 0 | 65535 | 4 | 10000 | 0 | 3 | 1 | 0 | 4 | 0 | 0 | 0 | 0 | 0 | 5150 | -70 | 0 | 0 | 0 | 0 | 5128 | 0 | 0 | 0 | 0 | 0 | 0 | 7 | 0 | 0 | 0 | 0 | 1 | 0 | 0 | 0 | 0 | 0 | 0 | 2 | 0 | 0 | 0 | 19 | 891 | 1 | 9641 | 0 | 85 | 0 | 44 | 10000 | 10000 | 10000 | 10000 | 10000 | 0 | 0 | 82 | 82 | 0 | 0 | 0 | 0 | 301 | 1.3 | 221.6 | 0 | 65 | 50 | 0 | 65 | 55 | 989 | 300 | 99 | 11 | 15 | 37 | V0.14 | 10000 | 0 | 10000 | 0 | 10000 | 0 | 10000 | 0 | 10000 | 0 | 10000 | 0 | 10000 | 0 | 10000 | 0 | 0 | 0
45490.77 | V2.01 | V3.00 | V2.01 | V0.33 | 0001010E | 2111 | 612 | 0 | 0 | 0 | 387 | 9811 | -34780 | 3265 | 3282 | 3263 | 0 | 3282 | 3263 | 52 | 51 | 2842 | 27410 | 55 | 13 | 0 | 0 | 300 | 0 | 65 | 44 | 42 | 0 | 0 | 300 | -341 | 0 | 65535 | 4 | 10000 | 0 | 3 | 1 | 0 | 5 | 0 | 0 | 0 | 0 | 0 | 5150 | -70 | 0 | 0 | 0 | 0 | 5118 | 0 | 0 | 0 | 0 | 0 | 0 | 9 | 0 | 0 | 0 | 0 | 1 | 0 | 0 | 0 | 0 | 0 | 0 | 2 | 0 | 0 | 0 | 19 | 895 | 1 | 9748 | 0 | 85 | 0 | 44 | 10000 | 10000 | 10000 | 10000 | 10000 | 0 | 0 | 82 | 82 | 0 | 0 | 0 | 0 | 301 | 1.3 | 221.6 | 0 | 65 | 50 | 0 | 65 | 56 | 989 | 300 | 99 | 11 | 15 | 37 | V0.14 | 10000 | 0 | 10000 | 0 | 10000 | 0 | 10000 | 0 | 10000 | 0 | 10000 | 0 | 10000 | 0 | 10000 | 0 | 0 | 0
45490.77 | V2.01 | V3.00 | V2.01 | V0.33 | 0001010E | 2111 | 612 | 0 | 0 | 0 | 387 | 9808 | -34850 | 3266 | 3283 | 3260 | 0 | 3283 | 3260 | 52 | 51 | 2832 | 27410 | 55 | 13 | 0 | 0 | 300 | 0 | 65 | 44 | 42 | 0 | 0 | 300 | -341 | 0 | 65535 | 4 | 10000 | 0 | 3 | 1 | 0 | 0 | 0 | 0 | 0 | 0 | 0 | 5356 | -70 | 0 | 0 | 0 | 0 | 5147 | 0 | 0 | 0 | 0 | 0 | 0 | 7 | 0 | 0 | 0 | 0 | 1 | 0 | 0 | 0 | 0 | 0 | 0 | 2 | 0 | 0 | 0 | 19 | 891 | 1 | 9777 | 0 | 85 | 0 | 44 | 10000 | 10000 | 10000 | 10000 | 0 | 0 | 0 | 82 | 82 | 0 | 0 | 0 | 0 | 301 | 1.3 | 221.6 | 0 | 65 | 50 | 0 | 65 | 55 | 990 | 300 | 99 | 11 | 15 | 37 | V0.14 | 10000 | 0 | 10000 | 0 | 10000 | 0 | 10000 | 0 | 10000 | 0 | 10000 | 0 | 10000 | 0 | 10000 | 0 | 0 | 0
45490.77 | V2.01 | V3.00 | V2.01 | V0.33 | 0001010E | 2111 | 612 | 0 | 0 | 0 | 387 | 9807 | -34810 | 3262 | 3283 | 3261 | 0 | 3283 | 3261 | 52 | 51 | 2822 | 27410 | 55 | 13 | 0 | 0 | 300 | 0 | 65 | 44 | 42 | 0 | 0 | 300 | -341 | 0 | 65535 | 4 | 10000 | 0 | 3 | 1 | 1 | 3 | 0 | 0 | 0 | 0 | 0 | 5175 | -70 | 0 | 0 | 0 | 0 | 5118 | 0 | 0 | 0 | 0 | 0 | 0 | 7 | 0 | 0 | 0 | 0 | 1 | 0 | 0 | 0 | 0 | 0 | 0 | 2 | 0 | 0 | 0 | 19 | 895 | 1 | 9758 | 0 | 85 | 0 | 44 | 10000 | 10000 | 10000 | 10000 | 0 | 0 | 0 | 82 | 82 | 0 | 0 | 0 | 0 | 301 | 1.3 | 221.6 | 0 | 65 | 50 | 0 | 65 | 55 | 990 | 300 | 99 | 11 | 15 | 37 | V0.14 | 10000 | 0 | 10000 | 0 | 10000 | 0 | 10000 | 0 | 10000 | 0 | 10000 | 0 | 10000 | 0 | 10000 | 0 | 0 | 0
45490.77 | V2.01 | V3.00 | V2.01 | V0.33 | 0001010E | 2111 | 612 | 0 | 0 | 0 | 387 | 9805 | -34820 | 3265 | 3280 | 3260 | 0 | 3280 | 3260 | 52 | 51 | 2812 | 27410 | 55 | 13 | 0 | 0 | 300 | 0 | 65 | 44 | 42 | 0 | 0 | 300 | -341 | 0 | 65535 | 4 | 10000 | 0 | 3 | 1 | 2 | 3 | 0 | 0 | 0 | 0 | 0 | 5175 | -70 | 0 | 0 | 0 | 0 | 5128 | 0 | 0 | 0 | 0 | 0 | 0 | 7 | 0 | 0 | 0 | 0 | 1 | 0 | 0 | 0 | 0 | 0 | 0 | 2 | 0 | 0 | 0 | 19 | 888 | 1 | 9601 | 0 | 85 | 0 | 44 | 10000 | 10000 | 10000 | 10000 | 0 | 0 | 0 | 82 | 82 | 0 | 0 | 0 | 0 | 301 | 1.3 | 221.5 | 0 | 65 | 50 | 0 | 65 | 56 | 991 | 300 | 99 | 11 | 15 | 37 | V0.14 | 10000 | 0 | 10000 | 0 | 10000 | 0 | 10000 | 0 | 10000 | 0 | 10000 | 0 | 10000 | 0 | 10000 | 0 | 0 | 0
45490.7701 | V2.01 | V3.00 | V2.01 | V0.33 | 0001010E | 2111 | 612 | 0 | 0 | 0 | 387 | 9807 | -34840 | 3263 | 3282 | 3260 | 0 | 3282 | 3260 | 52 | 51 | 2802 | 27410 | 55 | 13 | 0 | 0 | 300 | 0 | 65 | 44 | 42 | 0 | 0 | 300 | -341 | 0 | 65535 | 4 | 10000 | 0 | 3 | 1 | 0 | 0 | 0 | 0 | 0 | 0 | 0 | 5150 | -70 | 0 | 0 | 0 | 0 | 5118 | 0 | 0 | 0 | 0 | 0 | 0 | 7 | 0 | 0 | 0 | 0 | 1 | 0 | 0 | 0 | 0 | 0 | 0 | 2 | 0 | 0 | 0 | 19 | 899 | 1 | 9689 | 0 | 85 | 0 | 44 | 10000 | 10000 | 10000 | 10000 | 0 | 0 | 0 | 82 | 82 | 0 | 0 | 0 | 0 | 301 | 1.3 | 221.5 | 0 | 65 | 50 | 0 | 65 | 55 | 991 | 300 | 99 | 11 | 15 | 37 | V0.14 | 10000 | 0 | 10000 | 0 | 10000 | 0 | 10000 | 0 | 10000 | 0 | 10000 | 0 | 10000 | 0 | 10000 | 0 | 0 | 0
45490.7701 | V2.01 | V3.00 | V2.01 | V0.33 | 0001010E | 2111 | 612 | 0 | 0 | 0 | 387 | 9805 | -34840 | 3266 | 3281 | 3260 | 0 | 3281 | 3260 | 52 | 51 | 2792 | 27410 | 55 | 13 | 0 | 0 | 300 | 0 | 65 | 44 | 42 | 0 | 0 | 300 | -341 | 0 | 65535 | 4 | 10000 | 0 | 3 | 1 | 0 | 2 | 0 | 0 | 0 | 0 | 0 | 5125 | -70 | 0 | 0 | 0 | 0 | 5137 | 0 | 0 | 0 | 0 | 0 | 0 | 5 | 0 | 0 | 0 | 0 | 1 | 0 | 0 | 0 | 0 | 0 | 0 | 2 | 0 | 0 | 0 | 19 | 895 | 1 | 9689 | 0 | 85 | 0 | 44 | 10000 | 10000 | 10000 | 10000 | 0 | 0 | 0 | 82 | 82 | 0 | 0 | 0 | 0 | 301 | 1.3 | 221.5 | 0 | 65 | 50 | 0 | 65 | 55 | 992 | 300 | 99 | 11 | 15 | 37 | V0.14 | 10000 | 0 | 10000 | 0 | 10000 | 0 | 10000 | 0 | 10000 | 0 | 10000 | 0 | 10000 | 0 | 10000 | 0 | 0 | 0
45490.7701 | V2.01 | V3.00 | V2.01 | V0.33 | 0001010E | 2111 | 612 | 0 | 0 | 0 | 387 | 9806 | -34850 | 3263 | 3281 | 3261 | 0 | 3281 | 3261 | 52 | 51 | 2782 | 27410 | 55 | 13 | 0 | 0 | 300 | 0 | 65 | 44 | 42 | 0 | 0 | 300 | -341 | 0 | 65535 | 4 | 10000 | 0 | 3 | 1 | 0 | 3 | 0 | 0 | 0 | 0 | 0 | 5125 | -70 | 0 | 0 | 0 | 0 | 5147 | 0 | 0 | 0 | 0 | 0 | 0 | 7 | 0 | 0 | 0 | 0 | 1 | 0 | 0 | 0 | 0 | 0 | 0 | 2 | 0 | 0 | 0 | 19 | 891 | 1 | 9699 | 0 | 85 | 0 | 44 | 10000 | 10000 | 10000 | 10000 | 0 | 0 | 0 | 82 | 82 | 0 | 0 | 0 | 0 | 301 | 1.3 | 221.4 | 0 | 65 | 50 | 0 | 65 | 55 | 993 | 300 | 99 | 11 | 15 | 37 | V0.14 | 10000 | 0 | 10000 | 0 | 10000 | 0 | 10000 | 0 | 10000 | 0 | 10000 | 0 | 10000 | 0 | 10000 | 0 | 0 | 0
45490.7701 | V2.01 | V3.00 | V2.01 | V0.33 | 0001010E | 2111 | 612 | 0 | 0 | 0 | 387 | 9802 | -34850 | 3264 | 3280 | 3259 | 0 | 3280 | 3259 | 52 | 51 | 2772 | 27410 | 55 | 13 | 0 | 0 | 300 | 0 | 65 | 44 | 42 | 0 | 0 | 300 | -341 | 0 | 65535 | 4 | 10000 | 0 | 3 | 1 | 8 | 6 | 0 | 0 | 0 | 0 | 0 | 5150 | -70 | 0 | 0 | 0 | 0 | 5108 | 0 | 0 | 0 | 0 | 0 | 0 | 7 | 0 | 0 | 0 | 0 | 1 | 0 | 0 | 0 | 0 | 0 | 0 | 2 | 0 | 0 | 0 | 19 | 891 | 1 | 9758 | 0 | 85 | 0 | 44 | 10000 | 10000 | 10000 | 10000 | 0 | 0 | 0 | 82 | 82 | 0 | 0 | 0 | 0 | 301 | 1.3 | 221.4 | 0 | 65 | 50 | 0 | 65 | 55 | 993 | 300 | 99 | 11 | 15 | 37 | V0.14 | 10000 | 0 | 10000 | 0 | 10000 | 0 | 10000 | 0 | 10000 | 0 | 10000 | 0 | 10000 | 0 | 10000 | 0 | 0 | 0
45490.7701 | V2.01 | V3.00 | V2.01 | V0.33 | 0001010E | 2111 | 612 | 0 | 0 | 0 | 387 | 9800 | -34840 | 3262 | 3281 | 3260 | 0 | 3281 | 3260 | 52 | 51 | 2762 | 27410 | 55 | 12 | 0 | 0 | 300 | 0 | 65 | 44 | 42 | 0 | 0 | 300 | -341 | 0 | 65535 | 4 | 10000 | 0 | 3 | 1 | 8 | 9 | 0 | 0 | 0 | 0 | 0 | 5125 | -70 | 0 | 0 | 0 | 0 | 5137 | 0 | 0 | 0 | 0 | 0 | 0 | 7 | 0 | 0 | 0 | 0 | 1 | 0 | 0 | 0 | 0 | 0 | 0 | 2 | 0 | 0 | 0 | 19 | 891 | 1 | 9728 | 0 | 85 | 0 | 44 | 10000 | 10000 | 10000 | 10000 | 0 | 0 | 0 | 82 | 82 | 0 | 0 | 0 | 0 | 300 | 1.3 | 221.4 | 0 | 65 | 50 | 0 | 65 | 55 | 994 | 300 | 100 | 11 | 15 | 37 | V0.14 | 10000 | 0 | 10000 | 0 | 10000 | 0 | 10000 | 0 | 10000 | 0 | 10000 | 0 | 10000 | 0 | 10000 | 0 | 0 | 0
45490.7701 | V2.01 | V3.00 | V2.01 | V0.33 | 0001010E | 2111 | 612 | 0 | 0 | 0 | 387 | 9803 | -34850 | 3263 | 3278 | 3259 | 0 | 3278 | 3259 | 52 | 51 | 2752 | 27410 | 55 | 12 | 0 | 0 | 300 | 0 | 65 | 44 | 42 | 0 | 0 | 300 | -341 | 0 | 65535 | 4 | 10000 | 0 | 3 | 1 | 0 | 1 | 0 | 0 | 0 | 0 | 0 | 5150 | -70 | 0 | 0 | 0 | 0 | 5147 | 0 | 0 | 0 | 0 | 0 | 0 | 7 | 0 | 0 | 0 | 0 | 1 | 0 | 0 | 0 | 0 | 0 | 0 | 2 | 0 | 0 | 0 | 19 | 895 | 1 | 9699 | 0 | 85 | 0 | 44 | 10000 | 10000 | 10000 | 10000 | 0 | 0 | 0 | 82 | 82 | 0 | 0 | 0 | 0 | 300 | 1.3 | 221.4 | 0 | 65 | 50 | 0 | 65 | 55 | 994 | 300 | 100 | 11 | 15 | 37 | V0.14 | 10000 | 0 | 10000 | 0 | 10000 | 0 | 10000 | 0 | 10000 | 0 | 10000 | 0 | 10000 | 0 | 10000 | 0 | 0 | 0
45490.7701 | V2.01 | V3.00 | V2.01 | V0.33 | 0001010E | 2111 | 612 | 0 | 0 | 0 | 387 | 9799 | -34890 | 3265 | 3279 | 3257 | 0 | 3279 | 3257 | 52 | 51 | 2742 | 27410 | 55 | 12 | 0 | 0 | 300 | 0 | 65 | 44 | 42 | 0 | 0 | 300 | -341 | 0 | 65535 | 4 | 10000 | 0 | 3 | 1 | 5 | 4 | 0 | 0 | 0 | 0 | 0 | 5125 | -70 | 0 | 0 | 0 | 0 | 5118 | 0 | 0 | 0 | 0 | 0 | 0 | 7 | 0 | 0 | 0 | 0 | 1 | 0 | 0 | 0 | 0 | 0 | 0 | 2 | 0 | 0 | 0 | 19 | 895 | 1 | 9699 | 0 | 85 | 0 | 44 | 10000 | 10000 | 10000 | 10000 | 0 | 0 | 0 | 82 | 82 | 0 | 0 | 0 | 0 | 300 | 1.3 | 221.3 | 0 | 65 | 50 | 0 | 65 | 54 | 994 | 300 | 100 | 11 | 15 | 37 | V0.14 | 10000 | 0 | 10000 | 0 | 10000 | 0 | 10000 | 0 | 10000 | 0 | 10000 | 0 | 10000 | 0 | 10000 | 0 | 0 | 0
45490.7701 | V2.01 | V3.00 | V2.01 | V0.33 | 0001010E | 2111 | 612 | 0 | 0 | 0 | 387 | 9802 | -34830 | 3264 | 3280 | 3258 | 0 | 3280 | 3258 | 52 | 51 | 2732 | 27410 | 55 | 12 | 0 | 0 | 300 | 0 | 65 | 44 | 42 | 0 | 0 | 300 | -341 | 0 | 65535 | 4 | 10000 | 0 | 3 | 1 | 0 | 0 | 0 | 0 | 0 | 0 | 0 | 5125 | -70 | 0 | 0 | 0 | 0 | 5098 | 0 | 0 | 0 | 0 | 0 | 0 | 9 | 0 | 0 | 0 | 0 | 1 | 0 | 0 | 0 | 0 | 0 | 0 | 2 | 0 | 0 | 0 | 19 | 899 | 1 | 9689 | 0 | 85 | 0 | 44 | 10000 | 10000 | 10000 | 10000 | 0 | 0 | 0 | 82 | 82 | 0 | 0 | 0 | 0 | 301 | 1.3 | 221.3 | 0 | 65 | 50 | 0 | 65 | 55 | 994 | 300 | 100 | 11 | 15 | 37 | V0.14 | 10000 | 0 | 10000 | 0 | 10000 | 0 | 10000 | 0 | 10000 | 0 | 10000 | 0 | 10000 | 0 | 10000 | 0 | 0 | 0
45490.7701 | V2.01 | V3.00 | V2.01 | V0.33 | 0001010E | 2111 | 612 | 0 | 0 | 0 | 387 | 9802 | -34830 | 3264 | 3280 | 3258 | 0 | 3280 | 3258 | 52 | 51 | 2732 | 27410 | 55 | 12 | 0 | 0 | 300 | 0 | 65 | 44 | 42 | 0 | 0 | 300 | -341 | 0 | 65535 | 4 | 10000 | 0 | 3 | 1 | 0 | 0 | 0 | 0 | 0 | 0 | 0 | 5125 | -70 | 0 | 0 | 0 | 0 | 5098 | 0 | 0 | 0 | 0 | 0 | 0 | 9 | 0 | 0 | 0 | 0 | 1 | 0 | 0 | 0 | 0 | 0 | 0 | 2 | 0 | 0 | 0 | 19 | 895 | 1 | 9699 | 0 | 85 | 0 | 44 | 10000 | 10000 | 10000 | 10000 | 0 | 0 | 0 | 82 | 82 | 0 | 0 | 0 | 0 | 301 | 1.3 | 221.3 | 0 | 65 | 50 | 0 | 65 | 55 | 993 | 300 | 99 | 11 | 15 | 37 | V0.14 | 10000 | 0 | 10000 | 0 | 10000 | 0 | 10000 | 0 | 10000 | 0 | 10000 | 0 | 10000 | 0 | 10000 | 0 | 0 | 0
45490.7702 | V2.01 | V3.00 | V2.01 | V0.33 | 0001010E | 2111 | 612 | 0 | 0 | 0 | 387 | 9797 | -34900 | 3265 | 3278 | 3257 | 0 | 3278 | 3257 | 52 | 51 | 2723 | 27410 | 55 | 12 | 0 | 0 | 300 | 0 | 65 | 44 | 42 | 0 | 0 | 300 | -341 | 0 | 65535 | 4 | 10000 | 0 | 3 | 1 | 10 | 4 | 0 | 0 | 0 | 0 | 0 | 5175 | -70 | 0 | 0 | 0 | 0 | 5137 | 0 | 0 | 0 | 0 | 0 | 0 | 7 | 0 | 0 | 0 | 0 | 1 | 0 | 0 | 0 | 0 | 0 | 0 | 2 | 0 | 0 | 0 | 19 | 891 | 1 | 9650 | 0 | 85 | 0 | 44 | 10000 | 10000 | 10000 | 10000 | 0 | 0 | 0 | 82 | 82 | 0 | 0 | 0 | 0 | 300 | 1.3 | 221.2 | 0 | 65 | 50 | 0 | 65 | 55 | 992 | 300 | 100 | 11 | 15 | 37 | V0.14 | 10000 | 0 | 10000 | 0 | 10000 | 0 | 10000 | 0 | 10000 | 0 | 10000 | 0 | 10000 | 0 | 10000 | 0 | 0 | 0
45490.7702 | V2.01 | V3.00 | V2.01 | V0.33 | 0001010E | 2111 | 612 | 0 | 0 | 0 | 387 | 9797 | -34850 | 3263 | 3277 | 3258 | 0 | 3277 | 3258 | 52 | 51 | 2713 | 27410 | 55 | 12 | 0 | 0 | 300 | 0 | 65 | 44 | 42 | 0 | 0 | 300 | -341 | 0 | 65535 | 4 | 10000 | 0 | 3 | 1 | 0 | 4 | 0 | 0 | 0 | 0 | 0 | 5150 | -100 | 0 | 0 | 0 | 0 | 5108 | 0 | 0 | 0 | 0 | 0 | 0 | 7 | 0 | 0 | 0 | 0 | 1 | 0 | 0 | 0 | 0 | 0 | 0 | 2 | 0 | 0 | 0 | 19 | 895 | 1 | 9660 | 0 | 85 | 0 | 44 | 10000 | 10000 | 10000 | 10000 | 0 | 0 | 0 | 82 | 82 | 0 | 0 | 0 | 0 | 301 | 1.3 | 221.2 | 0 | 65 | 50 | 0 | 65 | 55 | 991 | 300 | 99 | 11 | 15 | 37 | V0.14 | 10000 | 0 | 10000 | 0 | 10000 | 0 | 10000 | 0 | 10000 | 0 | 10000 | 0 | 10000 | 0 | 10000 | 0 | 0 | 0
45490.7702 | V2.01 | V3.00 | V2.01 | V0.33 | 0001010E | 2111 | 612 | 0 | 0 | 0 | 387 | 9797 | -34920 | 3262 | 3279 | 3255 | 0 | 3279 | 3255 | 52 | 51 | 2703 | 27410 | 55 | 12 | 0 | 0 | 300 | 0 | 65 | 44 | 42 | 0 | 0 | 300 | -342 | 0 | 65535 | 4 | 10000 | 0 | 3 | 1 | 0 | 2 | 0 | 0 | 0 | 0 | 0 | 5150 | -70 | 0 | 0 | 0 | 0 | 5118 | 0 | 0 | 0 | 0 | 0 | 0 | 7 | 0 | 0 | 0 | 0 | 1 | 0 | 0 | 0 | 0 | 0 | 0 | 2 | 0 | 0 | 0 | 19 | 895 | 1 | 9689 | 0 | 85 | 0 | 44 | 10000 | 10000 | 10000 | 10000 | 0 | 0 | 0 | 82 | 82 | 0 | 0 | 0 | 0 | 301 | 1.3 | 221.2 | 0 | 65 | 50 | 0 | 65 | 56 | 990 | 300 | 99 | 11 | 15 | 37 | V0.14 | 10000 | 0 | 10000 | 0 | 10000 | 0 | 10000 | 0 | 10000 | 0 | 10000 | 0 | 10000 | 0 | 10000 | 0 | 0 | 0
45490.7702 | V2.01 | V3.00 | V2.01 | V0.33 | 0001010E | 2111 | 612 | 0 | 0 | 0 | 387 | 9794 | -34840 | 3259 | 3278 | 3258 | 0 | 3278 | 3258 | 52 | 51 | 2693 | 27410 | 55 | 12 | 0 | 0 | 300 | 0 | 66 | 44 | 42 | 0 | 0 | 300 | -341 | 0 | 65535 | 4 | 10000 | 0 | 3 | 1 | 0 | 6 | 0 | 0 | 0 | 0 | 0 | 5175 | -70 | 0 | 0 | 0 | 0 | 5147 | 0 | 0 | 0 | 0 | 0 | 0 | 7 | 0 | 0 | 0 | 0 | 1 | 0 | 0 | 0 | 0 | 0 | 0 | 2 | 0 | 0 | 0 | 19 | 895 | 1 | 9768 | 0 | 85 | 0 | 44 | 10000 | 10000 | 10000 | 10000 | 0 | 0 | 0 | 82 | 82 | 0 | 0 | 0 | 0 | 300 | 1.3 | 221.2 | 0 | 65 | 50 | 0 | 65 | 56 | 989 | 300 | 100 | 11 | 15 | 37 | V0.14 | 10000 | 0 | 10000 | 0 | 10000 | 0 | 10000 | 0 | 10000 | 0 | 10000 | 0 | 10000 | 0 | 10000 | 0 | 0 | 0
45490.7702 | V2.01 | V3.00 | V2.01 | V0.33 | 0001010E | 2111 | 612 | 0 | 0 | 0 | 387 | 9791 | -34930 | 3260 | 3278 | 3256 | 0 | 3278 | 3256 | 52 | 51 | 2683 | 27410 | 55 | 12 | 0 | 0 | 300 | 0 | 65 | 44 | 42 | 0 | 0 | 300 | -341 | 0 | 65535 | 4 | 10000 | 0 | 3 | 1 | 1 | 8 | 0 | 0 | 0 | 0 | 0 | 5150 | -70 | 0 | 0 | 0 | 0 | 5108 | 0 | 0 | 0 | 0 | 0 | 0 | 7 | 0 | 0 | 0 | 0 | 1 | 0 | 0 | 0 | 0 | 0 | 0 | 2 | 0 | 0 | 0 | 19 | 891 | 1 | 9699 | 0 | 85 | 0 | 44 | 10000 | 10000 | 10000 | 10000 | 0 | 0 | 0 | 82 | 82 | 0 | 0 | 0 | 0 | 300 | 1.3 | 221.1 | 0 | 65 | 50 | 0 | 65 | 55 | 988 | 300 | 100 | 11 | 15 | 37 | V0.14 | 10000 | 0 | 10000 | 0 | 10000 | 0 | 10000 | 0 | 10000 | 0 | 10000 | 0 | 10000 | 0 | 10000 | 0 | 0 | 0
45490.7702 | V2.01 | V3.00 | V2.01 | V0.33 | 0001010E | 2111 | 612 | 0 | 0 | 0 | 387 | 9804 | -34900 | 3263 | 3281 | 3259 | 0 | 3281 | 3259 | 52 | 51 | 2673 | 27410 | 55 | 12 | 0 | 0 | 300 | 0 | 65 | 44 | 42 | 0 | 0 | 300 | -342 | 0 | 65535 | 4 | 10000 | 0 | 3 | 1 | 1 | 2 | 0 | 0 | 0 | 0 | 0 | 5125 | -70 | 0 | 0 | 0 | 0 | 5167 | 0 | 0 | 0 | 0 | 0 | 0 | 7 | 0 | 0 | 0 | 0 | 1 | 0 | 0 | 0 | 0 | 0 | 0 | 2 | 0 | 0 | 0 | 19 | 891 | 1 | 9728 | 0 | 85 | 0 | 44 | 10000 | 10000 | 10000 | 10000 | 0 | 0 | 0 | 82 | 82 | 0 | 0 | 0 | 0 | 301 | 1.3 | 221.1 | 0 | 65 | 50 | 0 | 65 | 55 | 987 | 300 | 99 | 11 | 15 | 37 | V0.14 | 10000 | 0 | 10000 | 0 | 10000 | 0 | 10000 | 0 | 10000 | 0 | 10000 | 0 | 10000 | 0 | 10000 | 0 | 0 | 0
45490.7702 | V2.01 | V3.00 | V2.01 | V0.33 | 0001010E | 2111 | 612 | 0 | 0 | 0 | 387 | 9789 | -34930 | 3259 | 3275 | 3255 | 0 | 3275 | 3255 | 52 | 51 | 2653 | 27410 | 55 | 12 | 0 | 0 | 300 | 0 | 65 | 44 | 42 | 0 | 0 | 300 | -341 | 0 | 65535 | 4 | 10000 | 0 | 3 | 1 | 5 | 1 | 0 | 0 | 0 | 0 | 0 | 5175 | -70 | 0 | 0 | 0 | 0 | 5108 | 0 | 0 | 0 | 0 | 0 | 0 | 9 | 0 | 0 | 0 | 0 | 1 | 0 | 0 | 0 | 0 | 0 | 0 | 2 | 0 | 0 | 0 | 19 | 899 | 1 | 9738 | 0 | 85 | 0 | 44 | 10000 | 10000 | 10000 | 10000 | 0 | 0 | 0 | 82 | 82 | 0 | 0 | 0 | 0 | 301 | 1.3 | 221.1 | 0 | 65 | 50 | 0 | 66 | 55 | 986 | 300 | 99 | 11 | 15 | 37 | V0.14 | 10000 | 0 | 10000 | 0 | 10000 | 0 | 10000 | 0 | 10000 | 0 | 10000 | 0 | 10000 | 0 | 10000 | 0 | 0 | 0
45490.7702 | V2.01 | V3.00 | V2.01 | V0.33 | 0001010E | 2111 | 612 | 0 | 0 | 0 | 387 | 9790 | -34900 | 3256 | 3276 | 3256 | 0 | 3276 | 3256 | 52 | 51 | 2633 | 27410 | 55 | 12 | 0 | 0 | 300 | 0 | 65 | 44 | 42 | 0 | 0 | 300 | -341 | 0 | 65535 | 4 | 10000 | 0 | 3 | 1 | 1 | 1 | 0 | 0 | 0 | 0 | 0 | 5175 | -70 | 0 | 0 | 0 | 0 | 5157 | 0 | 0 | 0 | 0 | 0 | 0 | 7 | 0 | 0 | 0 | 0 | 1 | 0 | 0 | 0 | 0 | 0 | 0 | 2 | 0 | 0 | 0 | 19 | 891 | 1 | 9621 | 0 | 85 | 0 | 44 | 10000 | 10000 | 10000 | 10000 | 0 | 0 | 0 | 82 | 82 | 0 | 0 | 0 | 0 | 301 | 1.3 | 221 | 0 | 65 | 50 | 0 | 65 | 55 | 986 | 300 | 99 | 11 | 15 | 37 | V0.14 | 10000 | 0 | 10000 | 0 | 10000 | 0 | 10000 | 0 | 10000 | 0 | 10000 | 0 | 10000 | 0 | 10000 | 0 | 0 | 0
45490.7702 | V2.01 | V3.00 | V2.01 | V0.33 | 0001010E | 2111 | 612 | 0 | 0 | 0 | 387 | 9788 | -34920 | 3259 | 3275 | 3253 | 0 | 3275 | 3253 | 52 | 51 | 2623 | 27410 | 55 | 12 | 0 | 0 | 300 | 0 | 65 | 44 | 42 | 0 | 0 | 300 | -341 | 0 | 65535 | 4 | 10000 | 0 | 3 | 1 | 0 | 6 | 0 | 0 | 0 | 0 | 0 | 5100 | -70 | 0 | 0 | 0 | 0 | 5098 | 0 | 0 | 0 | 0 | 0 | 0 | 7 | 0 | 0 | 0 | 0 | 1 | 0 | 0 | 0 | 0 | 0 | 0 | 2 | 0 | 0 | 0 | 29 | 888 | 2 | 9650 | 1 | 85 | 0 | 44 | 10000 | 10000 | 10000 | 10000 | 0 | 0 | 0 | 82 | 82 | 0 | 0 | 0 | 0 | 301 | 1.3 | 221 | 0 | 65 | 50 | 0 | 65 | 55 | 985 | 300 | 99 | 11 | 15 | 37 | V0.14 | 10000 | 0 | 10000 | 0 | 10000 | 0 | 10000 | 0 | 10000 | 0 | 10000 | 0 | 10000 | 0 | 10000 | 0 | 0 | 0
45490.7703 | V2.01 | V3.00 | V2.01 | V0.33 | 0001010E | 2111 | 612 | 0 | 0 | 0 | 387 | 9787 | -34940 | 3256 | 3276 | 3255 | 0 | 3276 | 3255 | 52 | 51 | 2613 | 27410 | 55 | 12 | 0 | 0 | 300 | 0 | 65 | 44 | 42 | 0 | 0 | 300 | -341 | 0 | 65535 | 4 | 10000 | 0 | 3 | 1 | 2 | 2 | 0 | 0 | 0 | 0 | 0 | 5150 | -70 | 0 | 0 | 0 | 0 | 5118 | 0 | 0 | 0 | 0 | 0 | 0 | 7 | 0 | 0 | 0 | 0 | 1 | 0 | 0 | 0 | 0 | 0 | 0 | 2 | 0 | 0 | 0 | 19 | 895 | 1 | 9641 | 0 | 85 | 0 | 44 | 10000 | 10000 | 10000 | 10000 | 0 | 0 | 0 | 82 | 82 | 0 | 0 | 0 | 0 | 301 | 1.3 | 221 | 0 | 65 | 50 | 0 | 65 | 55 | 985 | 300 | 99 | 11 | 15 | 37 | V0.14 | 10000 | 0 | 10000 | 0 | 10000 | 0 | 10000 | 0 | 10000 | 0 | 10000 | 0 | 10000 | 0 | 10000 | 0 | 0 | 0
45490.7703 | V2.01 | V3.00 | V2.01 | V0.33 | 0001010E | 2111 | 612 | 0 | 0 | 0 | 387 | 9784 | -34900 | 3259 | 3274 | 3252 | 0 | 3274 | 3252 | 52 | 51 | 2603 | 27410 | 55 | 12 | 0 | 0 | 300 | 0 | 65 | 44 | 42 | 0 | 0 | 300 | -341 | 0 | 65535 | 4 | 10000 | 0 | 3 | 1 | 1 | 1 | 0 | 0 | 0 | 0 | 0 | 5150 | -70 | 0 | 0 | 0 | 0 | 5137 | 0 | 0 | 0 | 0 | 0 | 0 | 7 | 0 | 0 | 0 | 0 | 1 | 0 | 0 | 0 | 0 | 0 | 0 | 2 | 0 | 0 | 0 | 19 | 888 | 1 | 9611 | 0 | 85 | 0 | 44 | 10000 | 10000 | 10000 | 10000 | 0 | 0 | 0 | 82 | 82 | 0 | 0 | 0 | 0 | 300 | 1.3 | 220.9 | 0 | 65 | 50 | 0 | 65 | 55 | 986 | 300 | 100 | 11 | 15 | 37 | V0.14 | 10000 | 0 | 10000 | 0 | 10000 | 0 | 10000 | 0 | 10000 | 0 | 10000 | 0 | 10000 | 0 | 10000 | 0 | 0 | 0
45490.7703 | V2.01 | V3.00 | V2.01 | V0.33 | 0001010E | 2111 | 612 | 0 | 0 | 0 | 387 | 9785 | -34940 | 3256 | 3275 | 3254 | 0 | 3275 | 3254 | 53 | 51 | 2593 | 27410 | 55 | 12 | 0 | 0 | 300 | 0 | 65 | 44 | 42 | 0 | 0 | 300 | -341 | 0 | 65535 | 4 | 10000 | 0 | 3 | 1 | 7 | 7 | 0 | 0 | 0 | 0 | 0 | 5175 | -70 | 0 | 0 | 0 | 0 | 5118 | 0 | 0 | 0 | 0 | 0 | 0 | 7 | 0 | 0 | 0 | 0 | 1 | 0 | 0 | 0 | 0 | 0 | 0 | 2 | 0 | 0 | 0 | 19 | 891 | 1 | 9650 | 0 | 85 | 0 | 44 | 10000 | 10000 | 10000 | 10000 | 0 | 0 | 0 | 82 | 82 | 0 | 0 | 0 | 0 | 301 | 1.3 | 220.9 | 0 | 65 | 50 | 0 | 65 | 55 | 987 | 300 | 99 | 11 | 15 | 37 | V0.14 | 10000 | 0 | 10000 | 0 | 10000 | 0 | 10000 | 0 | 10000 | 0 | 10000 | 0 | 10000 | 0 | 10000 | 0 | 0 | 0
45490.7703 | V2.01 | V3.00 | V2.01 | V0.33 | 0001010E | 2111 | 612 | 0 | 0 | 0 | 387 | 9782 | -34910 | 3258 | 3273 | 3252 | 0 | 3273 | 3252 | 52 | 51 | 2583 | 27410 | 55 | 12 | 0 | 0 | 300 | 0 | 65 | 44 | 42 | 0 | 0 | 300 | -341 | 0 | 65535 | 4 | 10000 | 0 | 3 | 1 | 0 | 1 | 0 | 0 | 0 | 0 | 0 | 5175 | -100 | 0 | 0 | 0 | 0 | 5137 | 0 | 0 | 0 | 0 | 0 | 0 | 7 | 0 | 0 | 0 | 0 | 1 | 0 | 0 | 0 | 0 | 0 | 0 | 2 | 0 | 0 | 0 | 19 | 895 | 1 | 9758 | 0 | 85 | 0 | 44 | 10000 | 10000 | 10000 | 10000 | 0 | 0 | 0 | 82 | 82 | 0 | 0 | 0 | 0 | 301 | 1.3 | 220.9 | 0 | 65 | 50 | 0 | 65 | 56 | 987 | 300 | 99 | 11 | 15 | 37 | V0.14 | 10000 | 0 | 10000 | 0 | 10000 | 0 | 10000 | 0 | 10000 | 0 | 10000 | 0 | 10000 | 0 | 10000 | 0 | 0 | 0
45490.7703 | V2.01 | V3.00 | V2.01 | V0.33 | 0001010E | 2111 | 612 | 0 | 0 | 0 | 387 | 9784 | -34950 | 3255 | 3274 | 3253 | 0 | 3274 | 3253 | 53 | 51 | 2563 | 27410 | 55 | 12 | 0 | 0 | 300 | 0 | 65 | 44 | 42 | 0 | 0 | 300 | -341 | 0 | 65535 | 4 | 10000 | 0 | 3 | 1 | 0 | 0 | 0 | 0 | 0 | 0 | 0 | 5175 | -70 | 0 | 0 | 0 | 0 | 5118 | 0 | 0 | 0 | 0 | 0 | 0 | 5 | 0 | 0 | 0 | 0 | 1 | 0 | 0 | 0 | 0 | 0 | 0 | 2 | 0 | 0 | 0 | 19 | 891 | 1 | 9650 | 0 | 85 | 0 | 44 | 10000 | 10000 | 10000 | 10000 | 0 | 0 | 0 | 82 | 82 | 0 | 0 | 0 | 0 | 301 | 1.3 | 220.9 | 0 | 65 | 50 | 0 | 65 | 56 | 988 | 300 | 99 | 11 | 15 | 37 | V0.14 | 10000 | 0 | 10000 | 0 | 10000 | 0 | 10000 | 0 | 10000 | 0 | 10000 | 0 | 10000 | 0 | 10000 | 0 | 0 | 0
45490.7703 | V2.01 | V3.00 | V2.01 | V0.33 | 0001010E | 2111 | 612 | 0 | 0 | 0 | 387 | 9781 | -34910 | 3257 | 3272 | 3253 | 0 | 3272 | 3253 | 53 | 51 | 2553 | 27410 | 55 | 12 | 0 | 0 | 300 | 0 | 65 | 44 | 42 | 0 | 0 | 300 | -341 | 0 | 65535 | 4 | 10000 | 0 | 3 | 1 | 1 | 2 | 0 | 0 | 0 | 0 | 0 | 5100 | -70 | 0 | 0 | 0 | 0 | 5108 | 0 | 0 | 0 | 0 | 0 | 0 | 7 | 0 | 0 | 0 | 0 | 1 | 0 | 0 | 0 | 0 | 0 | 0 | 2 | 0 | 0 | 0 | 19 | 895 | 1 | 9768 | 0 | 85 | 0 | 44 | 10000 | 10000 | 10000 | 10000 | 0 | 0 | 0 | 82 | 82 | 0 | 0 | 0 | 0 | 301 | 1.3 | 220.8 | 0 | 65 | 50 | 0 | 65 | 55 | 988 | 300 | 99 | 11 | 15 | 37 | V0.14 | 10000 | 0 | 10000 | 0 | 10000 | 0 | 10000 | 0 | 10000 | 0 | 10000 | 0 | 10000 | 0 | 10000 | 0 | 0 | 0
45490.7703 | V2.01 | V3.00 | V2.01 | V0.33 | 0001010E | 2111 | 612 | 0 | 0 | 0 | 387 | 9783 | -34990 | 3259 | 3274 | 3251 | 0 | 3274 | 3251 | 53 | 51 | 2543 | 27410 | 55 | 12 | 0 | 0 | 300 | 0 | 66 | 44 | 42 | 0 | 0 | 300 | -342 | 0 | 65535 | 4 | 10000 | 0 | 3 | 1 | 3 | 3 | 0 | 0 | 0 | 0 | 0 | 5100 | -70 | 0 | 0 | 0 | 0 | 5157 | 0 | 0 | 0 | 0 | 0 | 0 | 7 | 0 | 0 | 0 | 0 | 1 | 0 | 0 | 0 | 0 | 0 | 0 | 2 | 0 | 0 | 0 | 19 | 891 | 1 | 9562 | 0 | 85 | 0 | 44 | 10000 | 10000 | 10000 | 10000 | 0 | 0 | 0 | 82 | 82 | 0 | 0 | 0 | 0 | 301 | 1.3 | 220.8 | 0 | 65 | 50 | 0 | 65 | 55 | 988 | 300 | 99 | 11 | 15 | 37 | V0.14 | 10000 | 0 | 10000 | 0 | 10000 | 0 | 10000 | 0 | 10000 | 0 | 10000 | 0 | 10000 | 0 | 10000 | 0 | 0 | 0
45490.7703 | V2.01 | V3.00 | V2.01 | V0.33 | 0001010E | 2111 | 612 | 0 | 0 | 0 | 387 | 9779 | -34910 | 3256 | 3272 | 3253 | 0 | 3272 | 3253 | 53 | 51 | 2533 | 27410 | 55 | 12 | 0 | 0 | 300 | 0 | 66 | 44 | 42 | 0 | 0 | 300 | -341 | 0 | 65535 | 4 | 10000 | 0 | 3 | 1 | 0 | 2 | 0 | 0 | 0 | 0 | 0 | 5150 | -70 | 0 | 0 | 0 | 0 | 5108 | 0 | 0 | 0 | 0 | 0 | 0 | 7 | 0 | 0 | 0 | 0 | 1 | 0 | 0 | 0 | 0 | 0 | 0 | 2 | 0 | 0 | 0 | 19 | 891 | 1 | 9562 | 0 | 85 | 0 | 44 | 10000 | 10000 | 10000 | 10000 | 0 | 0 | 0 | 82 | 82 | 0 | 0 | 0 | 0 | 301 | 1.3 | 220.8 | 0 | 65 | 50 | 0 | 65 | 55 | 989 | 300 | 99 | 11 | 15 | 37 | V0.14 | 10000 | 0 | 10000 | 0 | 10000 | 0 | 10000 | 0 | 10000 | 0 | 10000 | 0 | 10000 | 0 | 10000 | 0 | 0 | 0
45490.7704 | V2.01 | V3.00 | V2.01 | V0.33 | 0001010E | 2111 | 612 | 0 | 0 | 0 | 387 | 9780 | -34990 | 3258 | 3273 | 3250 | 0 | 3273 | 3250 | 53 | 51 | 2533 | 27410 | 55 | 12 | 0 | 0 | 300 | 0 | 65 | 44 | 42 | 0 | 0 | 300 | -342 | 0 | 65535 | 4 | 10000 | 0 | 3 | 1 | 0 | 5 | 0 | 0 | 0 | 0 | 0 | 5150 | -70 | 0 | 0 | 0 | 0 | 5128 | 0 | 0 | 0 | 0 | 0 | 0 | 7 | 0 | 0 | 0 | 0 | 1 | 0 | 0 | 0 | 0 | 0 | 0 | 2 | 0 | 0 | 0 | 19 | 895 | 1 | 9621 | 0 | 85 | 0 | 44 | 10000 | 10000 | 10000 | 10000 | 0 | 0 | 0 | 82 | 82 | 0 | 0 | 0 | 0 | 301 | 1.3 | 220.8 | 0 | 65 | 50 | 0 | 65 | 55 | 990 | 300 | 100 | 11 | 15 | 37 | V0.14 | 10000 | 0 | 10000 | 0 | 10000 | 0 | 10000 | 0 | 10000 | 0 | 10000 | 0 | 10000 | 0 | 10000 | 0 | 0 | 0
45490.7704 | V2.01 | V3.00 | V2.01 | V0.33 | 0001010E | 2111 | 612 | 0 | 0 | 0 | 387 | 9780 | -34990 | 3258 | 3273 | 3250 | 0 | 3273 | 3250 | 53 | 51 | 2533 | 27410 | 55 | 12 | 0 | 0 | 300 | 0 | 65 | 44 | 42 | 0 | 0 | 300 | -342 | 0 | 65535 | 4 | 10000 | 0 | 3 | 1 | 0 | 5 | 0 | 0 | 0 | 0 | 0 | 5150 | -70 | 0 | 0 | 0 | 0 | 5128 | 0 | 0 | 0 | 0 | 0 | 0 | 7 | 0 | 0 | 0 | 0 | 1 | 0 | 0 | 0 | 0 | 0 | 0 | 2 | 0 | 0 | 0 | 19 | 895 | 1 | 9641 | 0 | 85 | 0 | 44 | 10000 | 10000 | 10000 | 10000 | 0 | 0 | 0 | 82 | 82 | 0 | 0 | 0 | 0 | 300 | 1.3 | 220.7 | 0 | 65 | 50 | 0 | 65 | 55 | 990 | 300 | 100 | 11 | 15 | 37 | V0.14 | 10000 | 0 | 10000 | 0 | 10000 | 0 | 10000 | 0 | 10000 | 0 | 10000 | 0 | 10000 | 0 | 10000 | 0 | 0 | 0
45490.7704 | V2.01 | V3.00 | V2.01 | V0.33 | 0001010E | 2111 | 612 | 0 | 0 | 0 | 387 | 9778 | -34930 | 3253 | 3272 | 3252 | 0 | 3272 | 3252 | 53 | 51 | 2513 | 27410 | 55 | 12 | 0 | 0 | 300 | 0 | 65 | 44 | 42 | 0 | 0 | 300 | -341 | 0 | 65535 | 4 | 10000 | 0 | 3 | 1 | 1 | 6 | 0 | 0 | 0 | 0 | 0 | 5150 | -70 | 0 | 0 | 0 | 0 | 5137 | 0 | 0 | 0 | 0 | 0 | 0 | 7 | 0 | 0 | 0 | 0 | 1 | 0 | 0 | 0 | 0 | 0 | 0 | 2 | 0 | 0 | 0 | 19 | 895 | 1 | 9699 | 0 | 85 | 0 | 44 | 10000 | 10000 | 10000 | 10000 | 0 | 0 | 0 | 82 | 82 | 0 | 0 | 0 | 0 | 301 | 1.3 | 220.7 | 0 | 65 | 50 | 0 | 66 | 55 | 991 | 300 | 99 | 11 | 15 | 37 | V0.14 | 10000 | 0 | 10000 | 0 | 10000 | 0 | 10000 | 0 | 10000 | 0 | 10000 | 0 | 10000 | 0 | 10000 | 0 | 0 | 0
45490.7704 | V2.01 | V3.00 | V2.01 | V0.33 | 0001010E | 2111 | 612 | 0 | 0 | 0 | 387 | 9776 | -34990 | 3255 | 3272 | 3249 | 0 | 3272 | 3249 | 53 | 51 | 2513 | 27410 | 55 | 12 | 0 | 0 | 300 | 0 | 65 | 44 | 42 | 0 | 0 | 300 | -342 | 0 | 65535 | 4 | 10000 | 0 | 3 | 1 | 0 | 3 | 0 | 0 | 0 | 0 | 0 | 5175 | -70 | 0 | 0 | 0 | 0 | 5157 | 0 | 0 | 0 | 0 | 0 | 0 | 7 | 0 | 0 | 0 | 0 | 1 | 0 | 0 | 0 | 0 | 0 | 0 | 2 | 0 | 0 | 0 | 19 | 895 | 1 | 9748 | 0 | 85 | 0 | 44 | 10000 | 10000 | 10000 | 10000 | 0 | 0 | 0 | 82 | 82 | 0 | 0 | 0 | 0 | 301 | 1.3 | 220.7 | 0 | 65 | 50 | 0 | 65 | 55 | 991 | 300 | 99 | 11 | 15 | 37 | V0.14 | 10000 | 0 | 10000 | 0 | 10000 | 0 | 10000 | 0 | 10000 | 0 | 10000 | 0 | 10000 | 0 | 10000 | 0 | 0 | 0
45490.7704 | V2.01 | V3.00 | V2.01 | V0.33 | 0001010E | 2111 | 612 | 0 | 0 | 0 | 387 | 9773 | -34930 | 3253 | 3270 | 3251 | 0 | 3270 | 3251 | 53 | 51 | 2493 | 27410 | 55 | 12 | 0 | 0 | 300 | 0 | 65 | 44 | 42 | 0 | 0 | 300 | -341 | 0 | 65535 | 4 | 10000 | 0 | 3 | 1 | 0 | 1 | 0 | 0 | 0 | 0 | 0 | 5175 | -70 | 0 | 0 | 0 | 0 | 5128 | 0 | 0 | 0 | 0 | 0 | 0 | 7 | 0 | 0 | 0 | 0 | 1 | 0 | 0 | 0 | 0 | 0 | 0 | 2 | 0 | 0 | 0 | 19 | 895 | 1 | 9680 | 0 | 85 | 0 | 44 | 10000 | 10000 | 10000 | 10000 | 0 | 0 | 0 | 82 | 82 | 0 | 0 | 0 | 0 | 300 | 1.3 | 220.6 | 0 | 66 | 50 | 0 | 65 | 55 | 991 | 300 | 100 | 11 | 15 | 37 | V0.14 | 10000 | 0 | 10000 | 0 | 10000 | 0 | 10000 | 0 | 10000 | 0 | 10000 | 0 | 10000 | 0 | 10000 | 0 | 0 | 0
45490.7704 | V2.01 | V3.00 | V2.01 | V0.33 | 0001010E | 2111 | 612 | 0 | 0 | 0 | 387 | 9774 | -34990 | 3254 | 3270 | 3248 | 0 | 3270 | 3248 | 53 | 51 | 2483 | 27410 | 55 | 11 | 0 | 0 | 300 | 0 | 65 | 44 | 42 | 0 | 0 | 300 | -341 | 0 | 65535 | 4 | 10000 | 0 | 3 | 1 | 0 | 3 | 0 | 0 | 0 | 0 | 0 | 5150 | -70 | 0 | 0 | 0 | 0 | 5137 | 0 | 0 | 0 | 0 | 0 | 0 | 7 | 0 | 0 | 0 | 0 | 1 | 0 | 0 | 0 | 0 | 0 | 0 | 2 | 0 | 0 | 0 | 9 | 899 | 0 | 9680 | 0 | 85 | 0 | 44 | 10000 | 10000 | 10000 | 10000 | 0 | 0 | 0 | 82 | 82 | 0 | 0 | 0 | 0 | 300 | 1.3 | 220.6 | 0 | 65 | 50 | 0 | 65 | 55 | 990 | 300 | 100 | 11 | 15 | 37 | V0.14 | 10000 | 0 | 10000 | 0 | 10000 | 0 | 10000 | 0 | 10000 | 0 | 10000 | 0 | 10000 | 0 | 10000 | 0 | 0 | 0
45490.7704 | V2.01 | V3.00 | V2.01 | V0.33 | 0001010E | 2111 | 612 | 0 | 0 | 0 | 387 | 9772 | -34970 | 3251 | 3270 | 3251 | 0 | 3270 | 3251 | 53 | 51 | 2474 | 27410 | 55 | 11 | 0 | 0 | 300 | 0 | 66 | 44 | 42 | 0 | 0 | 300 | -341 | 0 | 65535 | 4 | 10000 | 0 | 3 | 1 | 2 | 2 | 0 | 0 | 0 | 0 | 0 | 5175 | -70 | 0 | 0 | 0 | 0 | 5118 | 0 | 0 | 0 | 0 | 0 | 0 | 7 | 0 | 0 | 0 | 0 | 1 | 0 | 0 | 0 | 0 | 0 | 0 | 2 | 0 | 0 | 0 | 19 | 888 | 1 | 9601 | 0 | 85 | 0 | 44 | 10000 | 10000 | 10000 | 10000 | 0 | 0 | 0 | 82 | 82 | 0 | 0 | 0 | 0 | 301 | 1.3 | 220.5 | 0 | 66 | 50 | 0 | 66 | 55 | 989 | 300 | 99 | 11 | 15 | 37 | V0.14 | 10000 | 0 | 10000 | 0 | 10000 | 0 | 10000 | 0 | 10000 | 0 | 10000 | 0 | 10000 | 0 | 10000 | 0 | 0 | 0
45490.7704 | V2.01 | V3.00 | V2.01 | V0.33 | 0001010E | 2111 | 612 | 0 | 0 | 0 | 387 | 9771 | -35000 | 3253 | 3270 | 3248 | 0 | 3270 | 3248 | 53 | 51 | 2464 | 27410 | 55 | 11 | 0 | 0 | 300 | 0 | 65 | 44 | 42 | 0 | 0 | 300 | -341 | 0 | 65535 | 4 | 10000 | 0 | 3 | 1 | 0 | 4 | 0 | 0 | 0 | 0 | 0 | 5175 | -70 | 0 | 0 | 0 | 0 | 5177 | 0 | 0 | 0 | 0 | 0 | 0 | 7 | 0 | 0 | 0 | 0 | 1 | 0 | 0 | 0 | 0 | 0 | 0 | 2 | 0 | 0 | 0 | 19 | 895 | 1 | 9572 | 0 | 85 | 0 | 44 | 10000 | 10000 | 10000 | 10000 | 0 | 0 | 0 | 82 | 82 | 0 | 0 | 0 | 0 | 301 | 1.3 | 220.5 | 0 | 66 | 50 | 0 | 65 | 55 | 989 | 300 | 99 | 11 | 15 | 37 | V0.14 | 10000 | 0 | 10000 | 0 | 10000 | 0 | 10000 | 0 | 10000 | 0 | 10000 | 0 | 10000 | 0 | 10000 | 0 | 0 | 0
45490.7704 | V2.01 | V3.00 | V2.01 | V0.33 | 0001010E | 2111 | 612 | 0 | 0 | 0 | 387 | 9769 | -34970 | 3250 | 3269 | 3250 | 0 | 3269 | 3250 | 53 | 51 | 2454 | 27410 | 55 | 11 | 0 | 0 | 300 | 0 | 65 | 44 | 42 | 0 | 0 | 300 | -341 | 0 | 65535 | 4 | 10000 | 0 | 3 | 1 | 0 | 5 | 0 | 0 | 0 | 0 | 0 | 5125 | -70 | 0 | 0 | 0 | 0 | 5157 | 0 | 0 | 0 | 0 | 0 | 0 | 7 | 0 | 0 | 0 | 0 | 1 | 0 | 0 | 0 | 0 | 0 | 0 | 2 | 0 | 0 | 0 | 19 | 888 | 1 | 9641 | 0 | 85 | 0 | 44 | 10000 | 10000 | 10000 | 10000 | 0 | 0 | 0 | 82 | 82 | 0 | 0 | 0 | 0 | 301 | 1.3 | 220.5 | 0 | 65 | 50 | 0 | 66 | 55 | 988 | 300 | 99 | 11 | 15 | 37 | V0.14 | 10000 | 0 | 10000 | 0 | 10000 | 0 | 10000 | 0 | 10000 | 0 | 10000 | 0 | 10000 | 0 | 10000 | 0 | 0 | 0
45490.7705 | V2.01 | V3.00 | V2.01 | V0.33 | 0001010E | 2111 | 612 | 0 | 0 | 0 | 387 | 9768 | -34980 | 3252 | 3268 | 3247 | 0 | 3268 | 3247 | 53 | 51 | 2444 | 27410 | 55 | 11 | 0 | 0 | 300 | 0 | 66 | 44 | 42 | 0 | 0 | 300 | -341 | 0 | 65535 | 4 | 10000 | 0 | 3 | 1 | 0 | 2 | 0 | 0 | 0 | 0 | 0 | 5150 | -70 | 0 | 0 | 0 | 0 | 5108 | 0 | 0 | 0 | 0 | 0 | 0 | 7 | 0 | 0 | 0 | 0 | 1 | 0 | 0 | 0 | 0 | 0 | 0 | 2 | 0 | 0 | 0 | 19 | 891 | 1 | 9680 | 0 | 85 | 0 | 44 | 10000 | 10000 | 10000 | 10000 | 0 | 0 | 0 | 82 | 82 | 0 | 0 | 0 | 0 | 301 | 1.3 | 220.4 | 0 | 65 | 50 | 0 | 65 | 55 | 987 | 300 | 99 | 11 | 15 | 37 | V0.14 | 10000 | 0 | 10000 | 0 | 10000 | 0 | 10000 | 0 | 10000 | 0 | 10000 | 0 | 10000 | 0 | 10000 | 0 | 0 | 0
45490.7705 | V2.01 | V3.00 | V2.01 | V0.33 | 0001010E | 2111 | 612 | 0 | 0 | 0 | 387 | 9768 | -35010 | 3249 | 3269 | 3249 | 0 | 3269 | 3249 | 53 | 51 | 2434 | 27410 | 55 | 11 | 0 | 0 | 300 | 0 | 66 | 44 | 42 | 0 | 0 | 300 | -341 | 0 | 65535 | 4 | 10000 | 0 | 3 | 1 | 7 | 7 | 0 | 0 | 0 | 0 | 0 | 5175 | -70 | 0 | 0 | 0 | 0 | 5128 | 0 | 0 | 0 | 0 | 0 | 0 | 7 | 0 | 0 | 0 | 0 | 1 | 0 | 0 | 0 | 0 | 0 | 0 | 2 | 0 | 0 | 0 | 19 | 888 | 1 | 9670 | 0 | 85 | 0 | 44 | 10000 | 10000 | 10000 | 10000 | 0 | 0 | 0 | 82 | 82 | 0 | 0 | 0 | 0 | 301 | 1.3 | 220.4 | 0 | 66 | 50 | 0 | 65 | 55 | 986 | 300 | 100 | 11 | 15 | 37 | V0.14 | 10000 | 0 | 10000 | 0 | 10000 | 0 | 10000 | 0 | 10000 | 0 | 10000 | 0 | 10000 | 0 | 10000 | 0 | 0 | 0
45490.7705 | V2.01 | V3.00 | V2.01 | V0.33 | 0001010E | 2111 | 612 | 0 | 0 | 0 | 387 | 9766 | -34990 | 3250 | 3268 | 3248 | 0 | 3268 | 3248 | 53 | 51 | 2424 | 27410 | 55 | 11 | 0 | 0 | 300 | 0 | 66 | 44 | 42 | 0 | 0 | 300 | -341 | 0 | 65535 | 4 | 10000 | 0 | 3 | 1 | 0 | 4 | 0 | 0 | 0 | 0 | 0 | 5150 | -70 | 0 | 0 | 0 | 0 | 5137 | 0 | 0 | 0 | 0 | 0 | 0 | 7 | 0 | 0 | 0 | 0 | 1 | 0 | 0 | 0 | 0 | 0 | 0 | 2 | 0 | 0 | 0 | 19 | 891 | 1 | 9689 | 0 | 85 | 0 | 44 | 10000 | 10000 | 10000 | 10000 | 0 | 0 | 0 | 82 | 82 | 0 | 0 | 0 | 0 | 300 | 1.3 | 220.4 | 0 | 65 | 50 | 0 | 65 | 55 | 985 | 300 | 100 | 11 | 15 | 37 | V0.14 | 10000 | 0 | 10000 | 0 | 10000 | 0 | 10000 | 0 | 10000 | 0 | 10000 | 0 | 10000 | 0 | 10000 | 0 | 0 | 0
45490.7705 | V2.01 | V3.00 | V2.01 | V0.33 | 0001010E | 2111 | 612 | 0 | 0 | 0 | 387 | 9767 | -35030 | 3252 | 3267 | 3248 | 0 | 3267 | 3248 | 53 | 51 | 2414 | 27410 | 55 | 11 | 0 | 0 | 300 | 0 | 66 | 44 | 42 | 0 | 0 | 300 | -342 | 0 | 65535 | 4 | 10000 | 0 | 3 | 1 | 1 | 4 | 0 | 0 | 0 | 0 | 0 | 5150 | -70 | 0 | 0 | 0 | 0 | 5147 | 0 | 0 | 0 | 0 | 0 | 0 | 7 | 0 | 0 | 0 | 0 | 1 | 0 | 0 | 0 | 0 | 0 | 0 | 2 | 0 | 0 | 0 | 19 | 888 | 1 | 9680 | 0 | 85 | 0 | 44 | 10000 | 10000 | 10000 | 10000 | 0 | 0 | 0 | 82 | 82 | 0 | 0 | 0 | 0 | 300 | 1.3 | 220.3 | 0 | 66 | 50 | 0 | 66 | 56 | 984 | 300 | 100 | 11 | 15 | 37 | V0.14 | 10000 | 0 | 10000 | 0 | 10000 | 0 | 10000 | 0 | 10000 | 0 | 10000 | 0 | 10000 | 0 | 10000 | 0 | 0 | 0
45490.7705 | V2.01 | V3.00 | V2.01 | V0.33 | 0001010E | 2111 | 612 | 0 | 0 | 0 | 387 | 9766 | -34990 | 3252 | 3266 | 3247 | 0 | 3266 | 3247 | 53 | 51 | 2404 | 27410 | 55 | 11 | 0 | 0 | 300 | 0 | 66 | 44 | 42 | 0 | 0 | 300 | -341 | 0 | 65535 | 4 | 10000 | 0 | 3 | 1 | 6 | 6 | 0 | 0 | 0 | 0 | 0 | 5125 | -70 | 0 | 0 | 0 | 0 | 5098 | 0 | 0 | 0 | 0 | 0 | 0 | 7 | 0 | 0 | 0 | 0 | 1 | 0 | 0 | 0 | 0 | 0 | 0 | 2 | 0 | 0 | 0 | 19 | 895 | 1 | 9777 | 0 | 85 | 0 | 44 | 10000 | 10000 | 10000 | 10000 | 0 | 0 | 0 | 82 | 82 | 0 | 0 | 0 | 0 | 300 | 1.3 | 220.3 | 0 | 66 | 50 | 0 | 66 | 55 | 983 | 300 | 100 | 11 | 15 | 37 | V0.14 | 10000 | 0 | 10000 | 0 | 10000 | 0 | 10000 | 0 | 10000 | 0 | 10000 | 0 | 10000 | 0 | 10000 | 0 | 0 | 0
45490.7705 | V2.01 | V3.00 | V2.01 | V0.33 | 0001010E | 2111 | 612 | 0 | 0 | 0 | 387 | 9763 | -35050 | 3252 | 3266 | 3246 | 0 | 3266 | 3246 | 53 | 51 | 2394 | 27410 | 55 | 11 | 0 | 0 | 300 | 0 | 66 | 44 | 42 | 0 | 0 | 300 | -342 | 0 | 65535 | 4 | 10000 | 0 | 3 | 1 | 0 | 1 | 0 | 0 | 0 | 0 | 0 | 5175 | -70 | 0 | 0 | 0 | 0 | 5147 | 0 | 0 | 0 | 0 | 0 | 0 | 9 | 0 | 0 | 0 | 0 | 1 | 0 | 0 | 0 | 0 | 0 | 0 | 2 | 0 | 0 | 0 | 19 | 899 | 1 | 9758 | 0 | 85 | 0 | 44 | 10000 | 10000 | 10000 | 10000 | 0 | 0 | 0 | 82 | 82 | 0 | 0 | 0 | 0 | 300 | 1.3 | 220.3 | 0 | 66 | 50 | 0 | 66 | 55 | 983 | 300 | 100 | 11 | 15 | 37 | V0.14 | 10000 | 0 | 10000 | 0 | 10000 | 0 | 10000 | 0 | 10000 | 0 | 10000 | 0 | 10000 | 0 | 10000 | 0 | 0 | 0
45490.7705 | V2.01 | V3.00 | V2.01 | V0.33 | 0001010E | 2111 | 612 | 0 | 0 | 0 | 387 | 9764 | -34990 | 3251 | 3265 | 3247 | 0 | 3265 | 3247 | 53 | 51 | 2384 | 27410 | 55 | 11 | 0 | 0 | 300 | 0 | 66 | 44 | 42 | 0 | 0 | 300 | -341 | 0 | 65535 | 4 | 10000 | 0 | 3 | 1 | 0 | 8 | 0 | 0 | 0 | 0 | 0 | 5125 | -70 | 0 | 0 | 0 | 0 | 5128 | 0 | 0 | 0 | 0 | 0 | 0 | 7 | 0 | 0 | 0 | 0 | 1 | 0 | 0 | 0 | 0 | 0 | 0 | 2 | 0 | 0 | 0 | 19 | 888 | 1 | 9641 | 0 | 85 | 0 | 44 | 10000 | 10000 | 10000 | 10000 | 0 | 0 | 0 | 82 | 82 | 0 | 0 | 0 | 0 | 300 | 1.3 | 220.3 | 0 | 66 | 50 | 0 | 66 | 55 | 983 | 300 | 100 | 11 | 15 | 37 | V0.14 | 10000 | 0 | 10000 | 0 | 10000 | 0 | 10000 | 0 | 10000 | 0 | 10000 | 0 | 10000 | 0 | 10000 | 0 | 0 | 0
45490.7705 | V2.01 | V3.00 | V2.01 | V0.33 | 0001010E | 2111 | 612 | 0 | 0 | 0 | 387 | 9761 | -35070 | 3248 | 3267 | 3246 | 0 | 3267 | 3246 | 53 | 51 | 2374 | 27410 | 55 | 11 | 0 | 0 | 300 | 0 | 66 | 44 | 42 | 0 | 0 | 300 | -342 | 0 | 65535 | 4 | 10000 | 0 | 3 | 1 | 0 | 4 | 0 | 0 | 0 | 0 | 0 | 5175 | -70 | 0 | 0 | 0 | 0 | 5108 | 0 | 0 | 0 | 0 | 0 | 0 | 9 | 0 | 0 | 0 | 0 | 1 | 0 | 0 | 0 | 0 | 0 | 0 | 2 | 0 | 0 | 0 | 19 | 888 | 1 | 9553 | 0 | 85 | 0 | 44 | 10000 | 10000 | 10000 | 10000 | 0 | 0 | 0 | 82 | 82 | 0 | 0 | 0 | 0 | 300 | 1.3 | 220.2 | 0 | 66 | 50 | 0 | 66 | 55 | 983 | 300 | 100 | 11 | 15 | 37 | V0.14 | 10000 | 0 | 10000 | 0 | 10000 | 0 | 10000 | 0 | 10000 | 0 | 10000 | 0 | 10000 | 0 | 10000 | 0 | 0 | 0
45490.7706 | V2.01 | V3.00 | V2.01 | V0.33 | 0001010E | 2111 | 612 | 0 | 0 | 0 | 387 | 9770 | -35010 | 3251 | 3269 | 3250 | 0 | 3269 | 3250 | 53 | 51 | 2354 | 27410 | 55 | 11 | 0 | 0 | 300 | 0 | 66 | 44 | 42 | 0 | 0 | 300 | -342 | 0 | 65535 | 4 | 10000 | 0 | 3 | 1 | 3 | 4 | 0 | 0 | 0 | 0 | 0 | 5175 | -70 | 0 | 0 | 0 | 0 | 5137 | 0 | 0 | 0 | 0 | 0 | 0 | 7 | 0 | 0 | 0 | 0 | 1 | 0 | 0 | 0 | 0 | 0 | 0 | 2 | 0 | 0 | 0 | 19 | 888 | 1 | 9553 | 0 | 85 | 0 | 44 | 10000 | 10000 | 10000 | 10000 | 0 | 0 | 0 | 82 | 82 | 0 | 0 | 0 | 0 | 300 | 1.3 | 220.2 | 0 | 66 | 50 | 0 | 65 | 55 | 983 | 300 | 100 | 11 | 15 | 37 | V0.14 | 10000 | 0 | 10000 | 0 | 10000 | 0 | 10000 | 0 | 10000 | 0 | 10000 | 0 | 10000 | 0 | 10000 | 0 | 0 | 0
45490.7706 | V2.01 | V3.00 | V2.01 | V0.33 | 0001010E | 2111 | 612 | 0 | 0 | 0 | 387 | 9760 | -35080 | 3249 | 3267 | 3244 | 0 | 3267 | 3244 | 53 | 51 | 2344 | 27410 | 55 | 11 | 0 | 0 | 300 | 0 | 66 | 44 | 42 | 0 | 0 | 300 | -342 | 0 | 65535 | 4 | 10000 | 0 | 3 | 1 | 0 | 8 | 0 | 0 | 0 | 0 | 0 | 5175 | -70 | 0 | 0 | 0 | 0 | 5137 | 0 | 0 | 0 | 0 | 0 | 0 | 7 | 0 | 0 | 0 | 0 | 1 | 0 | 0 | 0 | 0 | 0 | 0 | 2 | 0 | 0 | 0 | 19 | 899 | 1 | 9689 | 0 | 85 | 0 | 44 | 10000 | 10000 | 10000 | 10000 | 0 | 0 | 0 | 82 | 82 | 0 | 0 | 0 | 0 | 300 | 1.3 | 220.2 | 0 | 66 | 50 | 0 | 65 | 55 | 984 | 300 | 100 | 11 | 15 | 37 | V0.14 | 10000 | 0 | 10000 | 0 | 10000 | 0 | 10000 | 0 | 10000 | 0 | 10000 | 0 | 10000 | 0 | 10000 | 0 | 0 | 0
45490.7706 | V2.01 | V3.00 | V2.01 | V0.33 | 0001010E | 2111 | 612 | 0 | 0 | 0 | 387 | 9760 | -35080 | 3249 | 3267 | 3244 | 0 | 3267 | 3244 | 53 | 51 | 2344 | 27410 | 55 | 11 | 0 | 0 | 300 | 0 | 66 | 44 | 42 | 0 | 0 | 300 | -342 | 0 | 65535 | 4 | 10000 | 0 | 3 | 1 | 0 | 8 | 0 | 0 | 0 | 0 | 0 | 5175 | -70 | 0 | 0 | 0 | 0 | 5137 | 0 | 0 | 0 | 0 | 0 | 0 | 7 | 0 | 0 | 0 | 0 | 1 | 0 | 0 | 0 | 0 | 0 | 0 | 2 | 0 | 0 | 0 | 19 | 888 | 1 | 9689 | 0 | 85 | 0 | 44 | 10000 | 10000 | 10000 | 10000 | 0 | 0 | 0 | 82 | 82 | 0 | 0 | 0 | 0 | 300 | 1.3 | 220.1 | 0 | 66 | 50 | 0 | 66 | 55 | 984 | 300 | 100 | 11 | 15 | 37 | V0.14 | 10000 | 0 | 10000 | 0 | 10000 | 0 | 10000 | 0 | 10000 | 0 | 10000 | 0 | 10000 | 0 | 10000 | 0 | 0 | 0
45490.7706 | V2.01 | V3.00 | V2.01 | V0.33 | 0001010E | 2111 | 612 | 0 | 0 | 0 | 387 | 9756 | -35010 | 3247 | 3263 | 3246 | 0 | 3263 | 3246 | 53 | 51 | 2324 | 27410 | 55 | 11 | 0 | 0 | 300 | 0 | 66 | 44 | 42 | 0 | 0 | 300 | -341 | 0 | 65535 | 4 | 10000 | 0 | 3 | 1 | 0 | 3 | 0 | 0 | 0 | 0 | 0 | 5150 | -70 | 0 | 0 | 0 | 0 | 5098 | 0 | 0 | 0 | 0 | 0 | 0 | 7 | 0 | 0 | 0 | 0 | 1 | 0 | 0 | 0 | 0 | 0 | 0 | 2 | 0 | 0 | 0 | 19 | 891 | 1 | 9621 | 0 | 85 | 0 | 44 | 10000 | 10000 | 10000 | 10000 | 0 | 0 | 0 | 82 | 82 | 0 | 0 | 0 | 0 | 300 | 1.3 | 220.1 | 0 | 66 | 50 | 0 | 66 | 55 | 985 | 300 | 100 | 11 | 15 | 37 | V0.14 | 10000 | 0 | 10000 | 0 | 10000 | 0 | 10000 | 0 | 10000 | 0 | 10000 | 0 | 10000 | 0 | 10000 | 0 | 0 | 0
45490.7706 | V2.01 | V3.00 | V2.01 | V0.33 | 0001010E | 2111 | 612 | 0 | 0 | 0 | 387 | 9756 | -35080 | 3249 | 3265 | 3242 | 0 | 3265 | 3242 | 53 | 51 | 2314 | 27410 | 55 | 11 | 0 | 0 | 300 | 0 | 66 | 44 | 42 | 0 | 0 | 300 | -342 | 0 | 65535 | 4 | 10000 | 0 | 3 | 1 | 2 | 3 | 0 | 0 | 0 | 0 | 0 | 5100 | -70 | 0 | 0 | 0 | 0 | 5118 | 0 | 0 | 0 | 0 | 0 | 0 | 7 | 0 | 0 | 0 | 0 | 1 | 0 | 0 | 0 | 0 | 0 | 0 | 2 | 0 | 0 | 0 | 19 | 895 | 1 | 9709 | 0 | 85 | 0 | 44 | 10000 | 10000 | 10000 | 10000 | 0 | 0 | 0 | 82 | 82 | 0 | 0 | 0 | 0 | 301 | 1.3 | 220 | 0 | 65 | 50 | 0 | 66 | 55 | 986 | 300 | 99 | 11 | 15 | 37 | V0.14 | 10000 | 0 | 10000 | 0 | 10000 | 0 | 10000 | 0 | 10000 | 0 | 10000 | 0 | 10000 | 0 | 10000 | 0 | 0 | 0
45490.7706 | V2.01 | V3.00 | V2.01 | V0.33 | 0001010E | 2111 | 612 | 0 | 0 | 0 | 387 | 9754 | -35040 | 3244 | 3264 | 3246 | 0 | 3264 | 3244 | 53 | 51 | 2304 | 27410 | 55 | 11 | 0 | 0 | 300 | 0 | 66 | 44 | 42 | 0 | 0 | 300 | -341 | 0 | 65535 | 3 | 10000 | 0 | 3 | 1 | 2 | 2 | 0 | 0 | 0 | 0 | 0 | 5125 | -70 | 0 | 0 | 0 | 0 | 5108 | 0 | 0 | 0 | 0 | 0 | 0 | 5 | 0 | 0 | 0 | 0 | 1 | 0 | 0 | 0 | 0 | 0 | 0 | 2 | 0 | 0 | 0 | 19 | 888 | 1 | 9660 | 0 | 85 | 0 | 44 | 10000 | 10000 | 10000 | 10000 | 0 | 0 | 0 | 82 | 82 | 0 | 0 | 0 | 0 | 301 | 1.3 | 220 | 0 | 65 | 50 | 0 | 66 | 55 | 986 | 300 | 99 | 11 | 15 | 37 | V0.14 | 10000 | 0 | 10000 | 0 | 10000 | 0 | 10000 | 0 | 10000 | 0 | 10000 | 0 | 10000 | 0 | 10000 | 0 | 0 | 0
45490.7706 | V2.01 | V3.00 | V2.01 | V0.33 | 0001010E | 2111 | 612 | 0 | 0 | 0 | 387 | 9754 | -35080 | 3247 | 3265 | 3242 | 0 | 3265 | 3242 | 53 | 51 | 2294 | 27410 | 55 | 11 | 0 | 0 | 300 | 0 | 66 | 44 | 42 | 0 | 0 | 300 | -342 | 0 | 65535 | 3 | 10000 | 0 | 3 | 1 | 0 | 0 | 0 | 0 | 0 | 0 | 0 | 5175 | -70 | 0 | 0 | 0 | 0 | 5137 | 0 | 0 | 0 | 0 | 0 | 0 | 7 | 0 | 0 | 0 | 0 | 1 | 0 | 0 | 0 | 0 | 0 | 0 | 2 | 0 | 0 | 0 | 19 | 895 | 1 | 9601 | 0 | 85 | 0 | 44 | 10000 | 10000 | 10000 | 10000 | 0 | 0 | 0 | 82 | 82 | 0 | 0 | 0 | 0 | 300 | 1.3 | 220 | 0 | 66 | 50 | 0 | 66 | 55 | 987 | 300 | 100 | 11 | 15 | 37 | V0.14 | 10000 | 0 | 10000 | 0 | 10000 | 0 | 10000 | 0 | 10000 | 0 | 10000 | 0 | 10000 | 0 | 10000 | 0 | 0 | 0
45490.7706 | V2.01 | V3.00 | V2.01 | V0.33 | 0001010E | 2111 | 612 | 0 | 0 | 0 | 387 | 9752 | -35040 | 3244 | 3264 | 3245 | 0 | 3264 | 3244 | 53 | 51 | 2284 | 27410 | 55 | 11 | 0 | 0 | 300 | 0 | 66 | 44 | 42 | 0 | 0 | 300 | -341 | 0 | 65535 | 3 | 10000 | 0 | 3 | 1 | 0 | 0 | 0 | 0 | 0 | 0 | 0 | 5125 | -70 | 0 | 0 | 0 | 0 | 5098 | 0 | 0 | 0 | 0 | 0 | 0 | 7 | 0 | 0 | 0 | 0 | 1 | 0 | 0 | 0 | 0 | 0 | 0 | 2 | 0 | 0 | 0 | 19 | 899 | 1 | 9650 | 0 | 85 | 0 | 44 | 10000 | 10000 | 10000 | 10000 | 0 | 0 | 0 | 82 | 82 | 0 | 0 | 0 | 0 | 300 | 1.3 | 220 | 0 | 66 | 50 | 0 | 66 | 55 | 987 | 300 | 100 | 11 | 15 | 37 | V0.14 | 10000 | 0 | 10000 | 0 | 10000 | 0 | 10000 | 0 | 10000 | 0 | 10000 | 0 | 10000 | 0 | 10000 | 0 | 0 | 0
45490.7706 | V2.01 | V3.00 | V2.01 | V0.33 | 0001010E | 2111 | 612 | 0 | 0 | 0 | 387 | 9752 | -35060 | 3244 | 3263 | 3243 | 0 | 3263 | 3243 | 53 | 51 | 2274 | 27410 | 55 | 11 | 0 | 0 | 300 | 0 | 66 | 44 | 42 | 0 | 0 | 300 | -341 | 0 | 65535 | 3 | 10000 | 0 | 3 | 1 | 1 | 1 | 0 | 0 | 0 | 0 | 0 | 5150 | -70 | 0 | 0 | 0 | 0 | 5157 | 0 | 0 | 0 | 0 | 0 | 0 | 7 | 0 | 0 | 0 | 0 | 1 | 0 | 0 | 0 | 0 | 0 | 0 | 2 | 0 | 0 | 0 | 19 | 895 | 1 | 9728 | 0 | 85 | 0 | 44 | 10000 | 10000 | 10000 | 10000 | 0 | 0 | 0 | 82 | 82 | 0 | 0 | 0 | 0 | 300 | 1.3 | 219.9 | 0 | 66 | 50 | 0 | 66 | 56 | 988 | 300 | 100 | 11 | 15 | 37 | V0.14 | 10000 | 0 | 10000 | 0 | 10000 | 0 | 10000 | 0 | 10000 | 0 | 10000 | 0 | 10000 | 0 | 10000 | 0 | 0 | 0
45490.7707 | V2.01 | V3.00 | V2.01 | V0.33 | 0001010E | 2111 | 612 | 0 | 0 | 0 | 387 | 9751 | -35090 | 3244 | 3264 | 3243 | 0 | 3264 | 3243 | 53 | 51 | 2264 | 27410 | 55 | 11 | 0 | 0 | 300 | 0 | 66 | 44 | 42 | 0 | 0 | 300 | -342 | 0 | 65535 | 3 | 10000 | 0 | 3 | 1 | 3 | 7 | 0 | 0 | 0 | 0 | 0 | 5125 | -70 | 0 | 0 | 0 | 0 | 5137 | 0 | 0 | 0 | 0 | 0 | 0 | 7 | 0 | 0 | 0 | 0 | 1 | 0 | 0 | 0 | 0 | 0 | 0 | 2 | 0 | 0 | 0 | 19 | 899 | 1 | 9650 | 0 | 85 | 0 | 44 | 10000 | 10000 | 10000 | 10000 | 0 | 0 | 0 | 82 | 82 | 0 | 0 | 0 | 0 | 300 | 1.3 | 219.9 | 0 | 66 | 50 | 0 | 66 | 56 | 988 | 300 | 100 | 11 | 15 | 37 | V0.14 | 10000 | 0 | 10000 | 0 | 10000 | 0 | 10000 | 0 | 10000 | 0 | 10000 | 0 | 10000 | 0 | 10000 | 0 | 0 | 0
45490.7707 | V2.01 | V3.00 | V2.01 | V0.33 | 0001010E | 2111 | 612 | 0 | 0 | 0 | 387 | 9748 | -35080 | 3244 | 3262 | 3243 | 0 | 3262 | 3243 | 53 | 51 | 2254 | 27410 | 55 | 11 | 0 | 0 | 300 | 0 | 66 | 44 | 42 | 0 | 0 | 300 | -341 | 0 | 65535 | 3 | 10000 | 0 | 3 | 1 | 6 | 2 | 0 | 0 | 0 | 0 | 0 | 5175 | -70 | 0 | 0 | 0 | 0 | 5089 | 0 | 0 | 0 | 0 | 0 | 0 | 7 | 0 | 0 | 0 | 0 | 1 | 0 | 0 | 0 | 0 | 0 | 0 | 2 | 0 | 0 | 0 | 19 | 899 | 1 | 9709 | 0 | 85 | 0 | 44 | 10000 | 10000 | 10000 | 10000 | 0 | 0 | 0 | 82 | 82 | 0 | 0 | 0 | 0 | 301 | 1.3 | 219.8 | 0 | 66 | 50 | 0 | 66 | 55 | 988 | 300 | 99 | 11 | 15 | 37 | V0.14 | 10000 | 0 | 10000 | 0 | 10000 | 0 | 10000 | 0 | 10000 | 0 | 10000 | 0 | 10000 | 0 | 10000 | 0 | 0 | 0
45490.7707 | V2.01 | V3.00 | V2.01 | V0.33 | 0001010E | 2111 | 612 | 0 | 0 | 0 | 387 | 9748 | -35090 | 3242 | 3263 | 3243 | 0 | 3263 | 3242 | 53 | 51 | 2244 | 27410 | 55 | 11 | 0 | 0 | 300 | 0 | 66 | 44 | 42 | 0 | 0 | 300 | -342 | 0 | 65535 | 3 | 10000 | 0 | 3 | 1 | 0 | 5 | 0 | 0 | 0 | 0 | 0 | 5125 | -70 | 0 | 0 | 0 | 0 | 5128 | 0 | 0 | 0 | 0 | 0 | 0 | 7 | 0 | 0 | 0 | 0 | 1 | 0 | 0 | 0 | 0 | 0 | 0 | 2 | 0 | 0 | 0 | 19 | 891 | 1 | 9631 | 0 | 85 | 0 | 44 | 10000 | 10000 | 10000 | 10000 | 0 | 0 | 0 | 82 | 82 | 0 | 0 | 0 | 0 | 301 | 1.3 | 219.8 | 0 | 66 | 50 | 0 | 66 | 55 | 988 | 300 | 99 | 11 | 15 | 37 | V0.14 | 10000 | 0 | 10000 | 0 | 10000 | 0 | 10000 | 0 | 10000 | 0 | 10000 | 0 | 10000 | 0 | 10000 | 0 | 0 | 0
45490.7707 | V2.01 | V3.00 | V2.01 | V0.33 | 0001010E | 2111 | 612 | 0 | 0 | 0 | 387 | 9746 | -35070 | 3246 | 3261 | 3241 | 0 | 3261 | 3241 | 53 | 51 | 2234 | 27410 | 55 | 11 | 0 | 0 | 300 | 0 | 66 | 44 | 42 | 0 | 0 | 300 | -341 | 0 | 65535 | 3 | 10000 | 0 | 3 | 1 | 4 | 4 | 0 | 0 | 0 | 0 | 0 | 5150 | -70 | 0 | 0 | 0 | 0 | 5108 | 0 | 0 | 0 | 0 | 0 | 0 | 7 | 0 | 0 | 0 | 0 | 1 | 0 | 0 | 0 | 0 | 0 | 0 | 2 | 0 | 0 | 0 | 19 | 895 | 1 | 9670 | 0 | 85 | 0 | 44 | 10000 | 10000 | 10000 | 10000 | 0 | 0 | 0 | 82 | 82 | 0 | 0 | 0 | 0 | 301 | 1.3 | 219.8 | 0 | 66 | 50 | 0 | 66 | 56 | 988 | 300 | 99 | 11 | 15 | 37 | V0.14 | 10000 | 0 | 10000 | 0 | 10000 | 0 | 10000 | 0 | 10000 | 0 | 10000 | 0 | 10000 | 0 | 10000 | 0 | 0 | 0
45490.7707 | V2.01 | V3.00 | V2.01 | V0.33 | 0001010E | 2111 | 612 | 0 | 0 | 0 | 387 | 9747 | -35120 | 3246 | 3263 | 3239 | 0 | 3263 | 3239 | 53 | 51 | 2215 | 27410 | 55 | 11 | 0 | 0 | 300 | 0 | 66 | 44 | 42 | 0 | 0 | 300 | -342 | 0 | 65535 | 3 | 10000 | 0 | 3 | 1 | 9 | 7 | 0 | 0 | 0 | 0 | 0 | 5150 | -70 | 0 | 0 | 0 | 0 | 5157 | 0 | 0 | 0 | 0 | 0 | 0 | 7 | 0 | 0 | 0 | 0 | 1 | 0 | 0 | 0 | 0 | 0 | 0 | 2 | 0 | 0 | 0 | 19 | 891 | 1 | 9533 | 0 | 85 | 0 | 44 | 10000 | 10000 | 10000 | 10000 | 0 | 0 | 0 | 82 | 82 | 0 | 0 | 0 | 0 | 300 | 1.3 | 219.7 | 0 | 66 | 50 | 0 | 66 | 55 | 988 | 300 | 100 | 11 | 15 | 37 | V0.14 | 10000 | 0 | 10000 | 0 | 10000 | 0 | 10000 | 0 | 10000 | 0 | 10000 | 0 | 10000 | 0 | 10000 | 0 | 0 | 0
45490.7707 | V2.01 | V3.00 | V2.01 | V0.33 | 0001010E | 2111 | 612 | 0 | 0 | 0 | 387 | 9747 | -35080 | 3243 | 3264 | 3240 | 0 | 3264 | 3240 | 53 | 51 | 2205 | 27410 | 55 | 11 | 0 | 0 | 300 | 0 | 66 | 44 | 42 | 0 | 0 | 300 | -341 | 0 | 65535 | 3 | 10000 | 0 | 3 | 1 | 10 | 7 | 0 | 0 | 0 | 0 | 0 | 5150 | -70 | 0 | 0 | 0 | 0 | 5089 | 0 | 0 | 0 | 0 | 0 | 0 | 9 | 0 | 0 | 0 | 0 | 1 | 0 | 0 | 0 | 0 | 0 | 0 | 2 | 0 | 0 | 0 | 19 | 891 | 1 | 9543 | 0 | 85 | 0 | 44 | 10000 | 10000 | 10000 | 10000 | 0 | 0 | 0 | 82 | 82 | 0 | 0 | 0 | 0 | 300 | 1.3 | 219.7 | 0 | 66 | 50 | 0 | 66 | 56 | 988 | 300 | 100 | 11 | 15 | 37 | V0.14 | 10000 | 0 | 10000 | 0 | 10000 | 0 | 10000 | 0 | 10000 | 0 | 10000 | 0 | 10000 | 0 | 10000 | 0 | 0 | 0
45490.7707 | V2.01 | V3.00 | V2.01 | V0.33 | 0001010E | 2111 | 612 | 0 | 0 | 0 | 387 | 9745 | -35130 | 3244 | 3263 | 3238 | 0 | 3263 | 3238 | 53 | 51 | 2195 | 27410 | 55 | 10 | 0 | 0 | 300 | 0 | 66 | 44 | 42 | 0 | 0 | 300 | -342 | 0 | 65535 | 3 | 10000 | 0 | 3 | 1 | 0 | 0 | 0 | 0 | 0 | 0 | 0 | 5125 | -70 | 0 | 0 | 0 | 0 | 5147 | 0 | 0 | 0 | 0 | 0 | 0 | 7 | 0 | 0 | 0 | 0 | 1 | 0 | 0 | 0 | 0 | 0 | 0 | 2 | 0 | 0 | 0 | 19 | 888 | 1 | 9670 | 0 | 85 | 0 | 44 | 10000 | 10000 | 10000 | 10000 | 0 | 0 | 0 | 82 | 82 | 0 | 0 | 0 | 0 | 300 | 1.3 | 219.7 | 0 | 66 | 50 | 0 | 66 | 55 | 987 | 300 | 100 | 11 | 15 | 37 | V0.14 | 10000 | 0 | 10000 | 0 | 10000 | 0 | 10000 | 0 | 10000 | 0 | 10000 | 0 | 10000 | 0 | 10000 | 0 | 0 | 0
45490.7707 | V2.01 | V3.00 | V2.01 | V0.33 | 0001010E | 2111 | 612 | 0 | 0 | 0 | 387 | 9742 | -35080 | 3242 | 3259 | 3239 | 0 | 3259 | 3239 | 53 | 51 | 2185 | 27410 | 55 | 10 | 0 | 0 | 300 | 0 | 66 | 44 | 42 | 0 | 0 | 300 | -341 | 0 | 65535 | 3 | 10000 | 0 | 3 | 1 | 0 | 0 | 0 | 0 | 0 | 0 | 0 | 5175 | -70 | 0 | 0 | 0 | 0 | 5137 | 0 | 0 | 0 | 0 | 0 | 0 | 7 | 0 | 0 | 0 | 0 | 1 | 0 | 0 | 0 | 0 | 0 | 0 | 2 | 0 | 0 | 0 | 19 | 891 | 1 | 9611 | 0 | 85 | 0 | 44 | 10000 | 10000 | 10000 | 10000 | 0 | 0 | 0 | 82 | 82 | 0 | 0 | 0 | 0 | 300 | 1.3 | 219.7 | 0 | 66 | 50 | 0 | 66 | 55 | 986 | 300 | 100 | 11 | 15 | 37 | V0.14 | 10000 | 0 | 10000 | 0 | 10000 | 0 | 10000 | 0 | 10000 | 0 | 10000 | 0 | 10000 | 0 | 10000 | 0 | 0 | 0
45490.7707 | V2.01 | V3.00 | V2.01 | V0.33 | 0001010E | 2111 | 612 | 0 | 0 | 0 | 387 | 9741 | -35160 | 3243 | 3261 | 3237 | 0 | 3261 | 3237 | 53 | 52 | 2175 | 27410 | 55 | 10 | 0 | 0 | 300 | 0 | 66 | 44 | 42 | 0 | 0 | 300 | -342 | 0 | 65535 | 3 | 10000 | 0 | 3 | 1 | 5 | 1 | 0 | 0 | 0 | 0 | 0 | 5125 | -70 | 0 | 0 | 0 | 0 | 5089 | 0 | 0 | 0 | 0 | 0 | 0 | 7 | 0 | 0 | 0 | 0 | 1 | 0 | 0 | 0 | 0 | 0 | 0 | 2 | 0 | 0 | 0 | 19 | 891 | 1 | 9582 | 0 | 85 | 0 | 44 | 10000 | 10000 | 10000 | 10000 | 0 | 0 | 0 | 82 | 82 | 0 | 0 | 0 | 0 | 300 | 1.3 | 219.6 | 0 | 66 | 50 | 0 | 66 | 55 | 985 | 300 | 100 | 11 | 15 | 37 | V0.14 | 10000 | 0 | 10000 | 0 | 10000 | 0 | 10000 | 0 | 10000 | 0 | 10000 | 0 | 10000 | 0 | 10000 | 0 | 0 | 0
45490.7708 | V2.01 | V3.00 | V2.01 | V0.33 | 0001010E | 2111 | 612 | 0 | 0 | 0 | 387 | 9740 | -35080 | 3241 | 3258 | 3238 | 0 | 3258 | 3238 | 53 | 52 | 2165 | 27410 | 55 | 10 | 0 | 0 | 300 | 0 | 66 | 44 | 42 | 0 | 0 | 300 | -341 | 0 | 65535 | 3 | 10000 | 0 | 3 | 1 | 3 | 4 | 0 | 0 | 0 | 0 | 0 | 5175 | -70 | 0 | 0 | 0 | 0 | 5118 | 0 | 0 | 0 | 0 | 0 | 0 | 7 | 0 | 0 | 0 | 0 | 1 | 0 | 0 | 0 | 0 | 0 | 0 | 2 | 0 | 0 | 0 | 19 | 891 | 1 | 9523 | 0 | 85 | 0 | 44 | 10000 | 10000 | 10000 | 10000 | 0 | 0 | 0 | 82 | 82 | 0 | 0 | 0 | 0 | 300 | 1.3 | 219.6 | 0 | 66 | 50 | 0 | 66 | 55 | 985 | 300 | 100 | 11 | 15 | 37 | V0.14 | 10000 | 0 | 10000 | 0 | 10000 | 0 | 10000 | 0 | 10000 | 0 | 10000 | 0 | 10000 | 0 | 10000 | 0 | 0 | 0
45490.7708 | V2.01 | V3.00 | V2.01 | V0.33 | 0001010E | 2111 | 612 | 0 | 0 | 0 | 387 | 9748 | -35170 | 3244 | 3259 | 3237 | 0 | 3259 | 3237 | 53 | 51 | 2165 | 27410 | 55 | 10 | 0 | 0 | 300 | 0 | 66 | 44 | 42 | 0 | 0 | 300 | -342 | 0 | 65535 | 3 | 10000 | 0 | 3 | 1 | 2 | 2 | 0 | 0 | 0 | 0 | 0 | 5150 | -70 | 0 | 0 | 0 | 0 | 5137 | 0 | 0 | 0 | 0 | 0 | 0 | 7 | 0 | 0 | 0 | 0 | 1 | 0 | 0 | 0 | 0 | 0 | 0 | 2 | 0 | 0 | 0 | 19 | 891 | 1 | 9523 | 0 | 85 | 0 | 44 | 10000 | 10000 | 10000 | 10000 | 0 | 0 | 0 | 82 | 82 | 0 | 0 | 0 | 0 | 300 | 1.3 | 219.5 | 0 | 66 | 50 | 0 | 66 | 55 | 984 | 300 | 100 | 11 | 15 | 37 | V0.14 | 10000 | 0 | 10000 | 0 | 10000 | 0 | 10000 | 0 | 10000 | 0 | 10000 | 0 | 10000 | 0 | 10000 | 0 | 0 | 0
45490.7708 | V2.01 | V3.00 | V2.01 | V0.33 | 0001010E | 2111 | 612 | 0 | 0 | 0 | 387 | 9746 | -35120 | 3241 | 3262 | 3242 | 0 | 3262 | 3241 | 53 | 52 | 2145 | 27410 | 55 | 10 | 0 | 0 | 300 | 0 | 66 | 44 | 42 | 0 | 0 | 300 | -342 | 0 | 65535 | 3 | 10000 | 0 | 3 | 1 | 1 | 2 | 0 | 0 | 0 | 0 | 0 | 5175 | -70 | 0 | 0 | 0 | 0 | 5118 | 0 | 0 | 0 | 0 | 0 | 0 | 7 | 0 | 0 | 0 | 0 | 1 | 0 | 0 | 0 | 0 | 0 | 0 | 2 | 0 | 0 | 0 | 19 | 899 | 1 | 9728 | 0 | 85 | 0 | 44 | 10000 | 10000 | 10000 | 10000 | 0 | 0 | 0 | 82 | 82 | 0 | 0 | 0 | 0 | 300 | 1.3 | 219.5 | 0 | 66 | 50 | 0 | 66 | 55 | 983 | 300 | 100 | 11 | 15 | 37 | V0.14 | 10000 | 0 | 10000 | 0 | 10000 | 0 | 10000 | 0 | 10000 | 0 | 10000 | 0 | 10000 | 0 | 10000 | 0 | 0 | 0
45490.7708 | V2.01 | V3.00 | V2.01 | V0.33 | 0001010E | 2111 | 612 | 0 | 0 | 0 | 387 | 9746 | -35120 | 3241 | 3262 | 3242 | 0 | 3262 | 3241 | 53 | 52 | 2145 | 27410 | 55 | 10 | 0 | 0 | 300 | 0 | 66 | 44 | 42 | 0 | 0 | 300 | -342 | 0 | 65535 | 3 | 10000 | 0 | 3 | 1 | 1 | 2 | 0 | 0 | 0 | 0 | 0 | 5175 | -70 | 0 | 0 | 0 | 0 | 5118 | 0 | 0 | 0 | 0 | 0 | 0 | 7 | 0 | 0 | 0 | 0 | 1 | 0 | 0 | 0 | 0 | 0 | 0 | 2 | 0 | 0 | 0 | 19 | 895 | 1 | 9748 | 0 | 85 | 0 | 44 | 10000 | 10000 | 10000 | 10000 | 0 | 0 | 0 | 82 | 82 | 0 | 0 | 0 | 0 | 300 | 1.3 | 219.5 | 0 | 66 | 50 | 0 | 66 | 55 | 982 | 300 | 100 | 11 | 15 | 37 | V0.14 | 10000 | 0 | 10000 | 0 | 10000 | 0 | 10000 | 0 | 10000 | 0 | 10000 | 0 | 10000 | 0 | 10000 | 0 | 0 | 0
45490.7708 | V2.01 | V3.00 | V2.01 | V0.33 | 0001010E | 2111 | 612 | 0 | 0 | 0 | 387 | 9734 | -35160 | 3241 | 3259 | 3235 | 0 | 3259 | 3235 | 53 | 52 | 2135 | 27410 | 55 | 10 | 0 | 0 | 300 | 0 | 66 | 44 | 42 | 0 | 0 | 300 | -342 | 0 | 65535 | 3 | 10000 | 0 | 3 | 1 | 0 | 1 | 0 | 0 | 0 | 0 | 0 | 5175 | -70 | 0 | 0 | 0 | 0 | 5108 | 0 | 0 | 0 | 0 | 0 | 0 | 7 | 0 | 0 | 0 | 0 | 1 | 0 | 0 | 0 | 0 | 0 | 0 | 2 | 0 | 0 | 0 | 19 | 899 | 1 | 9680 | 0 | 85 | 0 | 44 | 10000 | 10000 | 10000 | 10000 | 0 | 0 | 0 | 82 | 82 | 0 | 0 | 0 | 0 | 300 | 1.3 | 219.4 | 0 | 66 | 50 | 0 | 66 | 55 | 981 | 300 | 100 | 11 | 15 | 37 | V0.14 | 10000 | 0 | 10000 | 0 | 10000 | 0 | 10000 | 0 | 10000 | 0 | 10000 | 0 | 10000 | 0 | 10000 | 0 | 0 | 0
45490.7708 | V2.01 | V3.00 | V2.01 | V0.33 | 0001010E | 2111 | 612 | 0 | 0 | 0 | 387 | 9734 | -35120 | 3239 | 3257 | 3237 | 0 | 3257 | 3237 | 53 | 52 | 2125 | 27410 | 55 | 10 | 0 | 0 | 300 | 0 | 66 | 44 | 42 | 0 | 0 | 300 | -341 | 0 | 65535 | 3 | 10000 | 0 | 3 | 1 | 3 | 0 | 0 | 0 | 0 | 0 | 0 | 5175 | -70 | 0 | 0 | 0 | 0 | 5147 | 0 | 0 | 0 | 0 | 0 | 0 | 7 | 0 | 0 | 0 | 0 | 1 | 0 | 0 | 0 | 0 | 0 | 0 | 2 | 0 | 0 | 0 | 19 | 899 | 1 | 9728 | 0 | 85 | 0 | 44 | 10000 | 10000 | 10000 | 10000 | 0 | 0 | 0 | 82 | 82 | 0 | 0 | 0 | 0 | 300 | 1.3 | 219.4 | 0 | 66 | 50 | 0 | 66 | 56 | 981 | 300 | 100 | 11 | 15 | 37 | V0.14 | 10000 | 0 | 10000 | 0 | 10000 | 0 | 10000 | 0 | 10000 | 0 | 10000 | 0 | 10000 | 0 | 10000 | 0 | 0 | 0
45490.7708 | V2.01 | V3.00 | V2.01 | V0.33 | 0001010E | 2111 | 612 | 0 | 0 | 0 | 387 | 9731 | -35180 | 3240 | 3255 | 3235 | 0 | 3255 | 3235 | 53 | 52 | 2115 | 27410 | 55 | 10 | 0 | 0 | 300 | 0 | 66 | 44 | 42 | 0 | 0 | 300 | -342 | 0 | 65535 | 3 | 10000 | 0 | 3 | 1 | 2 | 3 | 0 | 0 | 0 | 0 | 0 | 5175 | -70 | 0 | 0 | 0 | 0 | 5118 | 0 | 0 | 0 | 0 | 0 | 0 | 7 | 0 | 0 | 0 | 0 | 1 | 0 | 0 | 0 | 0 | 0 | 0 | 2 | 0 | 0 | 0 | 19 | 895 | 1 | 9670 | 0 | 85 | 0 | 44 | 10000 | 10000 | 10000 | 10000 | 10000 | 0 | 0 | 82 | 82 | 0 | 0 | 0 | 0 | 300 | 1.3 | 219.4 | 0 | 66 | 50 | 0 | 66 | 56 | 980 | 300 | 100 | 11 | 15 | 37 | V0.14 | 10000 | 0 | 10000 | 0 | 10000 | 0 | 10000 | 0 | 10000 | 0 | 10000 | 0 | 10000 | 0 | 10000 | 0 | 0 | 0
45490.7708 | V2.01 | V3.00 | V2.01 | V0.33 | 0001010E | 2111 | 612 | 0 | 0 | 0 | 387 | 9730 | -35130 | 3237 | 3257 | 3236 | 0 | 3257 | 3236 | 53 | 52 | 2105 | 27410 | 55 | 10 | 0 | 0 | 300 | 0 | 66 | 44 | 42 | 0 | 0 | 300 | -341 | 0 | 65535 | 3 | 10000 | 0 | 3 | 1 | 0 | 0 | 0 | 0 | 0 | 0 | 0 | 5150 | -70 | 0 | 0 | 0 | 0 | 5118 | 0 | 0 | 0 | 0 | 0 | 0 | 7 | 0 | 0 | 0 | 0 | 1 | 0 | 0 | 0 | 0 | 0 | 0 | 2 | 0 | 0 | 0 | 19 | 895 | 1 | 9689 | 0 | 85 | 0 | 44 | 10000 | 10000 | 10000 | 10000 | 10000 | 0 | 0 | 82 | 82 | 0 | 0 | 0 | 0 | 300 | 1.3 | 219.3 | 0 | 66 | 50 | 0 | 66 | 55 | 980 | 300 | 100 | 11 | 15 | 37 | V0.14 | 10000 | 0 | 10000 | 0 | 10000 | 0 | 10000 | 0 | 10000 | 0 | 10000 | 0 | 10000 | 0 | 10000 | 0 | 0 | 0
45490.7709 | V2.01 | V3.00 | V2.01 | V0.33 | 0001010E | 2111 | 612 | 0 | 0 | 0 | 387 | 9729 | -35200 | 3240 | 3255 | 3235 | 0 | 3255 | 3235 | 53 | 52 | 2095 | 27410 | 55 | 10 | 0 | 0 | 300 | 0 | 66 | 44 | 42 | 0 | 0 | 300 | -342 | 0 | 65535 | 3 | 10000 | 0 | 3 | 1 | 7 | 1 | 0 | 0 | 0 | 0 | 0 | 5175 | -70 | 0 | 0 | 0 | 0 | 5147 | 0 | 0 | 0 | 0 | 0 | 0 | 7 | 0 | 0 | 0 | 0 | 1 | 0 | 0 | 0 | 0 | 0 | 0 | 2 | 0 | 0 | 0 | 19 | 895 | 1 | 9553 | 0 | 85 | 0 | 44 | 10000 | 10000 | 10000 | 10000 | 0 | 0 | 0 | 82 | 82 | 0 | 0 | 0 | 0 | 300 | 1.3 | 219.3 | 0 | 66 | 50 | 0 | 66 | 55 | 979 | 300 | 100 | 11 | 15 | 37 | V0.14 | 10000 | 0 | 10000 | 0 | 10000 | 0 | 10000 | 0 | 10000 | 0 | 10000 | 0 | 10000 | 0 | 10000 | 0 | 0 | 0
45490.7709 | V2.01 | V3.00 | V2.01 | V0.33 | 0001010E | 2111 | 612 | 0 | 0 | 0 | 387 | 9728 | -35130 | 3237 | 3257 | 3236 | 0 | 3257 | 3236 | 53 | 52 | 2085 | 27410 | 55 | 10 | 0 | 0 | 300 | 0 | 66 | 44 | 42 | 0 | 0 | 300 | -341 | 0 | 65535 | 3 | 10000 | 0 | 3 | 1 | 0 | 3 | 0 | 0 | 0 | 0 | 0 | 5150 | -70 | 0 | 0 | 0 | 0 | 5137 | 0 | 0 | 0 | 0 | 0 | 0 | 7 | 0 | 0 | 0 | 0 | 1 | 0 | 0 | 0 | 0 | 0 | 0 | 2 | 0 | 0 | 0 | 19 | 899 | 1 | 9670 | 0 | 85 | 0 | 44 | 10000 | 10000 | 10000 | 10000 | 10000 | 0 | 0 | 82 | 82 | 0 | 0 | 0 | 0 | 300 | 1.3 | 219.3 | 0 | 66 | 50 | 0 | 66 | 55 | 979 | 300 | 100 | 11 | 15 | 37 | V0.14 | 10000 | 0 | 10000 | 0 | 10000 | 0 | 10000 | 0 | 10000 | 0 | 10000 | 0 | 10000 | 0 | 10000 | 0 | 0 | 0
45490.7709 | V2.01 | V3.00 | V2.01 | V0.33 | 0001010E | 2111 | 612 | 0 | 0 | 0 | 387 | 9726 | -35200 | 3239 | 3255 | 3232 | 0 | 3255 | 3232 | 53 | 52 | 2075 | 27410 | 55 | 10 | 0 | 0 | 300 | 0 | 66 | 44 | 42 | 0 | 0 | 300 | -342 | 0 | 65535 | 3 | 10000 | 0 | 3 | 1 | 0 | 0 | 0 | 0 | 0 | 0 | 0 | 5125 | -70 | 0 | 0 | 0 | 0 | 5108 | 0 | 0 | 0 | 0 | 0 | 0 | 7 | 0 | 0 | 0 | 0 | 1 | 0 | 0 | 0 | 0 | 0 | 0 | 2 | 0 | 0 | 0 | 19 | 899 | 1 | 9699 | 0 | 85 | 0 | 44 | 10000 | 10000 | 10000 | 10000 | 0 | 0 | 0 | 82 | 82 | 0 | 0 | 0 | 0 | 300 | 1.3 | 219.2 | 0 | 66 | 50 | 0 | 66 | 56 | 979 | 300 | 100 | 11 | 15 | 37 | V0.14 | 10000 | 0 | 10000 | 0 | 10000 | 0 | 10000 | 0 | 10000 | 0 | 10000 | 0 | 10000 | 0 | 10000 | 0 | 0 | 0
45490.7709 | V2.01 | V3.00 | V2.01 | V0.33 | 0001010E | 2111 | 612 | 0 | 0 | 0 | 387 | 9728 | -35170 | 3235 | 3255 | 3235 | 0 | 3255 | 3235 | 53 | 52 | 2065 | 27410 | 55 | 10 | 0 | 0 | 300 | 0 | 66 | 44 | 42 | 0 | 0 | 300 | -342 | 0 | 65535 | 3 | 10000 | 0 | 3 | 1 | 4 | 3 | 0 | 0 | 0 | 0 | 0 | 5175 | -70 | 0 | 0 | 0 | 0 | 5137 | 0 | 0 | 0 | 0 | 0 | 0 | 7 | 0 | 0 | 0 | 0 | 1 | 0 | 0 | 0 | 0 | 0 | 0 | 2 | 0 | 0 | 0 | 19 | 899 | 1 | 9660 | 0 | 85 | 0 | 44 | 10000 | 10000 | 10000 | 10000 | 0 | 0 | 0 | 82 | 82 | 0 | 0 | 0 | 0 | 300 | 1.3 | 219.2 | 0 | 66 | 50 | 0 | 66 | 55 | 979 | 300 | 100 | 11 | 15 | 37 | V0.14 | 10000 | 0 | 10000 | 0 | 10000 | 0 | 10000 | 0 | 10000 | 0 | 10000 | 0 | 10000 | 0 | 10000 | 0 | 0 | 0
45490.7709 | V2.01 | V3.00 | V2.01 | V0.33 | 0001010E | 2111 | 612 | 0 | 0 | 0 | 387 | 9723 | -35210 | 3237 | 3254 | 3231 | 0 | 3254 | 3231 | 53 | 52 | 2055 | 27410 | 55 | 10 | 0 | 0 | 300 | 0 | 66 | 44 | 42 | 0 | 0 | 300 | -342 | 0 | 65535 | 3 | 10000 | 0 | 3 | 1 | 0 | 6 | 0 | 0 | 0 | 0 | 0 | 5175 | -70 | 0 | 0 | 0 | 0 | 5128 | 0 | 0 | 0 | 0 | 0 | 0 | 7 | 0 | 0 | 0 | 0 | 1 | 0 | 0 | 0 | 0 | 0 | 0 | 2 | 0 | 0 | 0 | 19 | 891 | 1 | 9670 | 0 | 85 | 0 | 44 | 10000 | 10000 | 10000 | 10000 | 0 | 0 | 0 | 82 | 82 | 0 | 0 | 0 | 0 | 300 | 1.3 | 219.2 | 0 | 66 | 50 | 0 | 66 | 57 | 980 | 300 | 100 | 11 | 15 | 37 | V0.14 | 10000 | 0 | 10000 | 0 | 10000 | 0 | 10000 | 0 | 10000 | 0 | 10000 | 0 | 10000 | 0 | 10000 | 0 | 0 | 0
45490.7709 | V2.01 | V3.00 | V2.01 | V0.33 | 0001010E | 2111 | 612 | 0 | 0 | 0 | 387 | 9726 | -35190 | 3236 | 3256 | 3234 | 0 | 3256 | 3234 | 53 | 52 | 2045 | 27410 | 55 | 10 | 0 | 0 | 300 | 0 | 66 | 44 | 42 | 0 | 0 | 300 | -342 | 0 | 65535 | 3 | 10000 | 0 | 3 | 1 | 0 | 0 | 0 | 0 | 0 | 0 | 0 | 5150 | -70 | 0 | 0 | 0 | 0 | 5118 | 0 | 0 | 0 | 0 | 0 | 0 | 7 | 0 | 0 | 0 | 0 | 1 | 0 | 0 | 0 | 0 | 0 | 0 | 2 | 0 | 0 | 0 | 19 | 895 | 1 | 9582 | 0 | 85 | 0 | 44 | 10000 | 10000 | 10000 | 10000 | 0 | 0 | 0 | 82 | 82 | 0 | 0 | 0 | 0 | 301 | 1.3 | 219.1 | 0 | 66 | 50 | 0 | 66 | 55 | 980 | 300 | 99 | 11 | 15 | 37 | V0.14 | 10000 | 0 | 10000 | 0 | 10000 | 0 | 10000 | 0 | 10000 | 0 | 10000 | 0 | 10000 | 0 | 10000 | 0 | 0 | 0
45490.7709 | V2.01 | V3.00 | V2.01 | V0.33 | 0001010E | 2111 | 612 | 0 | 0 | 0 | 387 | 9720 | -35180 | 3238 | 3253 | 3232 | 0 | 3253 | 3232 | 53 | 52 | 2035 | 27410 | 55 | 10 | 0 | 0 | 300 | 0 | 66 | 44 | 42 | 0 | 0 | 300 | -341 | 0 | 65535 | 3 | 10000 | 0 | 3 | 1 | 1 | 1 | 0 | 0 | 0 | 0 | 0 | 5150 | -70 | 0 | 0 | 0 | 0 | 5089 | 0 | 0 | 0 | 0 | 0 | 0 | 7 | 0 | 0 | 0 | 0 | 1 | 0 | 0 | 0 | 0 | 0 | 0 | 2 | 0 | 0 | 0 | 19 | 895 | 1 | 9621 | 0 | 85 | 0 | 44 | 10000 | 10000 | 10000 | 10000 | 0 | 0 | 0 | 82 | 82 | 0 | 0 | 0 | 0 | 300 | 1.3 | 219.1 | 0 | 66 | 50 | 0 | 66 | 55 | 981 | 300 | 100 | 11 | 15 | 37 | V0.14 | 10000 | 0 | 10000 | 0 | 10000 | 0 | 10000 | 0 | 10000 | 0 | 10000 | 0 | 10000 | 0 | 10000 | 0 | 0 | 0
45490.7709 | V2.01 | V3.00 | V2.01 | V0.33 | 0001010E | 2111 | 612 | 0 | 0 | 0 | 387 | 9723 | -35220 | 3237 | 3254 | 3231 | 0 | 3254 | 3231 | 53 | 52 | 2025 | 27410 | 55 | 10 | 0 | 0 | 300 | 0 | 66 | 44 | 42 | 0 | 0 | 300 | -342 | 0 | 65535 | 3 | 10000 | 0 | 3 | 1 | 8 | 2 | 0 | 0 | 0 | 0 | 0 | 5125 | -70 | 0 | 0 | 0 | 0 | 5108 | 0 | 0 | 0 | 0 | 0 | 0 | 7 | 0 | 0 | 0 | 0 | 1 | 0 | 0 | 0 | 0 | 0 | 0 | 2 | 0 | 0 | 0 | 19 | 891 | 1 | 9484 | 0 | 85 | 0 | 44 | 10000 | 10000 | 10000 | 10000 | 0 | 0 | 0 | 82 | 82 | 0 | 0 | 0 | 0 | 300 | 1.3 | 219.1 | 0 | 66 | 50 | 0 | 66 | 55 | 982 | 300 | 100 | 11 | 15 | 37 | V0.14 | 10000 | 0 | 10000 | 0 | 10000 | 0 | 10000 | 0 | 10000 | 0 | 10000 | 0 | 10000 | 0 | 10000 | 0 | 0 | 0
45490.7709 | V2.01 | V3.00 | V2.01 | V0.33 | 0001010E | 2111 | 612 | 0 | 0 | 0 | 387 | 9718 | -35190 | 3237 | 3253 | 3230 | 0 | 3253 | 3230 | 53 | 52 | 2015 | 27410 | 55 | 10 | 0 | 0 | 300 | 0 | 66 | 44 | 42 | 0 | 0 | 300 | -341 | 0 | 65535 | 3 | 10000 | 0 | 3 | 1 | 2 | 5 | 0 | 0 | 0 | 0 | 0 | 5175 | -70 | 0 | 0 | 0 | 0 | 5137 | 0 | 0 | 0 | 0 | 0 | 0 | 5 | 0 | 0 | 0 | 0 | 1 | 0 | 0 | 0 | 0 | 0 | 0 | 2 | 0 | 0 | 0 | 19 | 895 | 1 | 9572 | 0 | 85 | 0 | 44 | 10000 | 10000 | 10000 | 10000 | 0 | 0 | 0 | 82 | 82 | 0 | 0 | 0 | 0 | 300 | 1.3 | 219 | 0 | 66 | 50 | 0 | 66 | 56 | 983 | 300 | 100 | 11 | 15 | 37 | V0.14 | 10000 | 0 | 10000 | 0 | 10000 | 0 | 10000 | 0 | 10000 | 0 | 10000 | 0 | 10000 | 0 | 10000 | 0 | 0 | 0
45490.771 | V2.01 | V3.00 | V2.01 | V0.33 | 0001010E | 2111 | 612 | 0 | 0 | 0 | 387 | 9720 | -35250 | 3236 | 3254 | 3231 | 0 | 3254 | 3231 | 53 | 52 | 2005 | 27410 | 55 | 10 | 0 | 0 | 300 | 0 | 66 | 44 | 42 | 0 | 0 | 300 | -342 | 0 | 65535 | 3 | 10000 | 0 | 3 | 1 | 0 | 0 | 0 | 0 | 0 | 0 | 0 | 5175 | -70 | 0 | 0 | 0 | 0 | 5128 | 0 | 0 | 0 | 0 | 0 | 0 | 7 | 0 | 0 | 0 | 0 | 1 | 0 | 0 | 0 | 0 | 0 | 0 | 2 | 0 | 0 | 0 | 19 | 899 | 1 | 9572 | 0 | 85 | 0 | 44 | 10000 | 10000 | 10000 | 10000 | 0 | 0 | 0 | 82 | 82 | 0 | 0 | 0 | 0 | 301 | 1.3 | 219 | 0 | 66 | 50 | 0 | 66 | 56 | 984 | 300 | 99 | 11 | 15 | 37 | V0.14 | 10000 | 0 | 10000 | 0 | 10000 | 0 | 10000 | 0 | 10000 | 0 | 10000 | 0 | 10000 | 0 | 10000 | 0 | 0 | 0
45490.771 | V2.01 | V3.00 | V2.01 | V0.33 | 0001010E | 2111 | 612 | 0 | 0 | 0 | 387 | 9714 | -35190 | 3234 | 3250 | 3230 | 0 | 3250 | 3230 | 53 | 52 | 1995 | 27410 | 55 | 10 | 0 | 0 | 300 | 0 | 66 | 44 | 42 | 0 | 0 | 300 | -341 | 0 | 65535 | 3 | 10000 | 0 | 3 | 1 | 7 | 7 | 0 | 0 | 0 | 0 | 0 | 5175 | -70 | 0 | 0 | 0 | 0 | 5108 | 0 | 0 | 0 | 0 | 0 | 0 | 7 | 0 | 0 | 0 | 0 | 1 | 0 | 0 | 0 | 0 | 0 | 0 | 2 | 0 | 0 | 0 | 19 | 899 | 1 | 9719 | 0 | 85 | 0 | 44 | 10000 | 10000 | 10000 | 10000 | 0 | 0 | 0 | 82 | 82 | 0 | 0 | 0 | 0 | 301 | 1.3 | 219 | 0 | 66 | 50 | 0 | 66 | 56 | 984 | 300 | 99 | 11 | 15 | 37 | V0.14 | 10000 | 0 | 10000 | 0 | 10000 | 0 | 10000 | 0 | 10000 | 0 | 10000 | 0 | 10000 | 0 | 10000 | 0 | 0 | 0
45490.771 | V2.01 | V3.00 | V2.01 | V0.33 | 0001010E | 2111 | 612 | 0 | 0 | 0 | 387 | 9713 | -35260 | 3233 | 3252 | 3229 | 0 | 3252 | 3229 | 53 | 52 | 1975 | 27410 | 55 | 10 | 0 | 0 | 300 | 0 | 66 | 44 | 42 | 0 | 0 | 300 | -342 | 0 | 65535 | 3 | 10000 | 0 | 3 | 1 | 0 | 4 | 0 | 0 | 0 | 0 | 0 | 5175 | -70 | 0 | 0 | 0 | 0 | 5137 | 0 | 0 | 0 | 0 | 0 | 0 | 7 | 0 | 0 | 0 | 0 | 1 | 0 | 0 | 0 | 0 | 0 | 0 | 2 | 0 | 0 | 0 | 19 | 899 | 1 | 9719 | 0 | 85 | 0 | 44 | 10000 | 10000 | 10000 | 10000 | 0 | 0 | 0 | 82 | 82 | 0 | 0 | 0 | 0 | 301 | 1.3 | 218.9 | 0 | 66 | 50 | 0 | 66 | 56 | 985 | 300 | 99 | 11 | 15 | 37 | V0.14 | 10000 | 0 | 10000 | 0 | 10000 | 0 | 10000 | 0 | 10000 | 0 | 10000 | 0 | 10000 | 0 | 10000 | 0 | 0 | 0
45490.771 | V2.01 | V3.00 | V2.01 | V0.33 | 0001010E | 2111 | 612 | 0 | 0 | 0 | 387 | 9711 | -35180 | 3232 | 3249 | 3230 | 0 | 3249 | 3230 | 53 | 52 | 1965 | 27410 | 55 | 10 | 0 | 0 | 300 | 0 | 66 | 44 | 42 | 0 | 0 | 300 | -341 | 0 | 65535 | 3 | 10000 | 0 | 3 | 1 | 6 | 1 | 0 | 0 | 0 | 0 | 0 | 5175 | -70 | 0 | 0 | 0 | 0 | 5108 | 0 | 0 | 0 | 0 | 0 | 0 | 7 | 0 | 0 | 0 | 0 | 1 | 0 | 0 | 0 | 0 | 0 | 0 | 2 | 0 | 0 | 0 | 19 | 891 | 1 | 9660 | 0 | 85 | 0 | 44 | 10000 | 10000 | 10000 | 10000 | 0 | 0 | 0 | 82 | 82 | 0 | 0 | 0 | 0 | 300 | 1.3 | 218.9 | 0 | 66 | 50 | 0 | 66 | 55 | 985 | 300 | 99 | 11 | 15 | 37 | V0.14 | 10000 | 0 | 10000 | 0 | 10000 | 0 | 10000 | 0 | 10000 | 0 | 10000 | 0 | 10000 | 0 | 10000 | 0 | 0 | 0
45490.771 | V2.01 | V3.00 | V2.01 | V0.33 | 0001010E | 2111 | 612 | 0 | 0 | 0 | 387 | 9711 | -35180 | 3232 | 3249 | 3230 | 0 | 3249 | 3230 | 53 | 52 | 1965 | 27410 | 55 | 10 | 0 | 0 | 300 | 0 | 66 | 44 | 42 | 0 | 0 | 300 | -341 | 0 | 65535 | 3 | 10000 | 0 | 3 | 1 | 6 | 1 | 0 | 0 | 0 | 0 | 0 | 5175 | -70 | 0 | 0 | 0 | 0 | 5108 | 0 | 0 | 0 | 0 | 0 | 0 | 7 | 0 | 0 | 0 | 0 | 1 | 0 | 0 | 0 | 0 | 0 | 0 | 2 | 0 | 0 | 0 | 19 | 895 | 1 | 9611 | 0 | 85 | 0 | 44 | 10000 | 10000 | 10000 | 10000 | 0 | 0 | 0 | 82 | 82 | 0 | 0 | 0 | 0 | 300 | 1.3 | 218.9 | 0 | 66 | 50 | 0 | 66 | 56 | 985 | 300 | 100 | 11 | 15 | 37 | V0.14 | 10000 | 0 | 10000 | 0 | 10000 | 0 | 10000 | 0 | 10000 | 0 | 10000 | 0 | 10000 | 0 | 10000 | 0 | 0 | 0
45490.771 | V2.01 | V3.00 | V2.01 | V0.33 | 0001010E | 2111 | 612 | 0 | 0 | 0 | 387 | 9712 | -35260 | 3232 | 3251 | 3228 | 0 | 3251 | 3228 | 53 | 52 | 1956 | 27410 | 55 | 10 | 0 | 0 | 300 | 0 | 66 | 44 | 42 | 0 | 0 | 300 | -342 | 0 | 65535 | 3 | 10000 | 0 | 3 | 1 | 0 | 3 | 0 | 0 | 0 | 0 | 0 | 5150 | -70 | 0 | 0 | 0 | 0 | 5128 | 0 | 0 | 0 | 0 | 0 | 0 | 7 | 0 | 0 | 0 | 0 | 1 | 0 | 0 | 0 | 0 | 0 | 0 | 2 | 0 | 0 | 0 | 19 | 891 | 1 | 9670 | 0 | 85 | 0 | 44 | 10000 | 10000 | 10000 | 10000 | 0 | 0 | 0 | 82 | 82 | 0 | 0 | 0 | 0 | 300 | 1.3 | 218.8 | 0 | 66 | 50 | 0 | 66 | 55 | 985 | 300 | 100 | 11 | 15 | 37 | V0.14 | 10000 | 0 | 10000 | 0 | 10000 | 0 | 10000 | 0 | 10000 | 0 | 10000 | 0 | 10000 | 0 | 10000 | 0 | 0 | 0
45490.771 | V2.01 | V3.00 | V2.01 | V0.33 | 0001010E | 2111 | 612 | 0 | 0 | 0 | 387 | 9710 | -35210 | 3231 | 3249 | 3230 | 0 | 3249 | 3230 | 53 | 52 | 1946 | 27410 | 55 | 10 | 0 | 0 | 300 | 0 | 66 | 44 | 42 | 0 | 0 | 300 | -341 | 0 | 65535 | 3 | 10000 | 0 | 3 | 1 | 0 | 2 | 0 | 0 | 0 | 0 | 0 | 5125 | -70 | 0 | 0 | 0 | 0 | 5137 | 0 | 0 | 0 | 0 | 0 | 0 | 7 | 0 | 0 | 0 | 0 | 1 | 0 | 0 | 0 | 0 | 0 | 0 | 2 | 0 | 0 | 0 | 19 | 891 | 1 | 9533 | 0 | 85 | 0 | 44 | 10000 | 10000 | 10000 | 10000 | 0 | 0 | 0 | 82 | 82 | 0 | 0 | 0 | 0 | 300 | 1.3 | 218.8 | 0 | 66 | 50 | 0 | 66 | 55 | 984 | 300 | 100 | 11 | 15 | 37 | V0.14 | 10000 | 0 | 10000 | 0 | 10000 | 0 | 10000 | 0 | 10000 | 0 | 10000 | 0 | 10000 | 0 | 10000 | 0 | 0 | 0
45490.771 | V2.01 | V3.00 | V2.01 | V0.33 | 0001010E | 2111 | 612 | 0 | 0 | 0 | 387 | 9708 | -35280 | 3233 | 3250 | 3226 | 0 | 3250 | 3226 | 53 | 52 | 1936 | 27410 | 55 | 10 | 0 | 0 | 300 | 0 | 66 | 44 | 42 | 0 | 0 | 300 | -342 | 0 | 65535 | 3 | 10000 | 0 | 3 | 1 | 4 | 2 | 0 | 0 | 0 | 0 | 0 | 5125 | -70 | 0 | 0 | 0 | 0 | 5128 | 0 | 0 | 0 | 0 | 0 | 0 | 7 | 0 | 0 | 0 | 0 | 1 | 0 | 0 | 0 | 0 | 0 | 0 | 2 | 0 | 0 | 0 | 19 | 888 | 1 | 9592 | 0 | 85 | 0 | 44 | 10000 | 10000 | 10000 | 10000 | 0 | 0 | 0 | 82 | 82 | 0 | 0 | 0 | 0 | 300 | 1.3 | 218.8 | 0 | 66 | 50 | 0 | 66 | 56 | 984 | 300 | 100 | 11 | 15 | 37 | V0.14 | 10000 | 0 | 10000 | 0 | 10000 | 0 | 10000 | 0 | 10000 | 0 | 10000 | 0 | 10000 | 0 | 10000 | 0 | 0 | 0
45490.7711 | V2.01 | V3.00 | V2.01 | V0.33 | 0001010E | 2111 | 612 | 0 | 0 | 0 | 387 | 9707 | -35230 | 3230 | 3248 | 3229 | 0 | 3248 | 3229 | 53 | 52 | 1926 | 27410 | 55 | 9 | 0 | 0 | 300 | 0 | 66 | 44 | 42 | 0 | 0 | 300 | -341 | 0 | 65535 | 3 | 10000 | 0 | 3 | 1 | 10 | 4 | 0 | 0 | 0 | 0 | 0 | 5150 | -70 | 0 | 0 | 0 | 0 | 5157 | 0 | 0 | 0 | 0 | 0 | 0 | 5 | 0 | 0 | 0 | 0 | 1 | 0 | 0 | 0 | 0 | 0 | 0 | 2 | 0 | 0 | 0 | 9 | 895 | 0 | 9621 | 0 | 85 | 0 | 44 | 10000 | 10000 | 10000 | 10000 | 0 | 0 | 0 | 82 | 82 | 0 | 0 | 0 | 0 | 300 | 1.3 | 218.7 | 0 | 66 | 50 | 0 | 66 | 56 | 982 | 300 | 100 | 11 | 15 | 37 | V0.14 | 10000 | 0 | 10000 | 0 | 10000 | 0 | 10000 | 0 | 10000 | 0 | 10000 | 0 | 10000 | 0 | 10000 | 0 | 0 | 0
45490.7711 | V2.01 | V3.00 | V2.01 | V0.33 | 0001010E | 2111 | 612 | 0 | 0 | 0 | 387 | 9707 | -35290 | 3232 | 3249 | 3225 | 0 | 3249 | 3225 | 53 | 52 | 1916 | 27410 | 55 | 9 | 0 | 0 | 300 | 0 | 66 | 44 | 42 | 0 | 0 | 300 | -342 | 0 | 65535 | 3 | 10000 | 0 | 3 | 1 | 0 | 4 | 0 | 0 | 0 | 0 | 0 | 4919 | -70 | 0 | 0 | 0 | 0 | 5118 | 0 | 0 | 0 | 0 | 0 | 0 | 7 | 0 | 0 | 0 | 0 | 1 | 0 | 0 | 0 | 0 | 0 | 0 | 2 | 0 | 0 | 0 | 29 | 895 | 2 | 9660 | 1 | 85 | 0 | 44 | 10000 | 10000 | 10000 | 10000 | 0 | 0 | 0 | 82 | 82 | 0 | 0 | 0 | 0 | 300 | 1.3 | 218.6 | 0 | 66 | 50 | 0 | 66 | 55 | 981 | 300 | 100 | 11 | 15 | 37 | V0.14 | 10000 | 0 | 10000 | 0 | 10000 | 0 | 10000 | 0 | 10000 | 0 | 10000 | 0 | 10000 | 0 | 10000 | 0 | 0 | 0
45490.7711 | V2.01 | V3.00 | V2.01 | V0.33 | 0001010E | 2111 | 612 | 0 | 0 | 0 | 387 | 9704 | -35260 | 3228 | 3249 | 3228 | 0 | 3249 | 3228 | 53 | 52 | 1906 | 27410 | 55 | 9 | 0 | 0 | 300 | 0 | 66 | 44 | 42 | 0 | 0 | 300 | -342 | 0 | 65535 | 3 | 10000 | 0 | 3 | 1 | 2 | 2 | 0 | 0 | 0 | 0 | 0 | 5125 | -70 | 0 | 0 | 0 | 0 | 5128 | 0 | 0 | 0 | 0 | 0 | 0 | 7 | 0 | 0 | 0 | 0 | 1 | 0 | 0 | 0 | 0 | 0 | 0 | 2 | 0 | 0 | 0 | 19 | 891 | 1 | 9582 | 0 | 85 | 0 | 44 | 10000 | 10000 | 10000 | 10000 | 0 | 0 | 0 | 82 | 82 | 0 | 0 | 0 | 0 | 300 | 1.3 | 218.6 | 0 | 66 | 50 | 0 | 66 | 56 | 980 | 300 | 100 | 11 | 15 | 37 | V0.14 | 10000 | 0 | 10000 | 0 | 10000 | 0 | 10000 | 0 | 10000 | 0 | 10000 | 0 | 10000 | 0 | 10000 | 0 | 0 | 0
45490.7711 | V2.01 | V3.00 | V2.01 | V0.33 | 0001010E | 2111 | 612 | 0 | 0 | 0 | 387 | 9703 | -35280 | 3230 | 3248 | 3225 | 0 | 3248 | 3225 | 53 | 52 | 1896 | 27410 | 55 | 9 | 0 | 0 | 300 | 0 | 66 | 44 | 42 | 0 | 0 | 300 | -342 | 0 | 65535 | 3 | 10000 | 0 | 3 | 1 | 7 | 6 | 0 | 0 | 0 | 0 | 0 | 5175 | -70 | 0 | 0 | 0 | 0 | 5147 | 0 | 0 | 0 | 0 | 0 | 0 | 7 | 0 | 0 | 0 | 0 | 1 | 0 | 0 | 0 | 0 | 0 | 0 | 2 | 0 | 0 | 0 | 29 | 891 | 2 | 9582 | 1 | 85 | 0 | 44 | 10000 | 10000 | 10000 | 10000 | 0 | 0 | 0 | 82 | 82 | 0 | 0 | 0 | 0 | 300 | 1.3 | 218.6 | 0 | 66 | 50 | 0 | 66 | 56 | 978 | 300 | 100 | 11 | 15 | 37 | V0.14 | 10000 | 0 | 10000 | 0 | 10000 | 0 | 10000 | 0 | 10000 | 0 | 10000 | 0 | 10000 | 0 | 10000 | 0 | 0 | 0
45490.7711 | V2.01 | V3.00 | V2.01 | V0.33 | 0001010E | 2111 | 612 | 0 | 0 | 0 | 387 | 9703 | -35270 | 3228 | 3248 | 3226 | 0 | 3248 | 3226 | 53 | 52 | 1886 | 27410 | 55 | 9 | 0 | 0 | 300 | 0 | 66 | 44 | 42 | 0 | 0 | 300 | -342 | 0 | 65535 | 3 | 10000 | 0 | 3 | 1 | 12 | 2 | 0 | 0 | 0 | 0 | 0 | 5175 | -70 | 0 | 0 | 0 | 0 | 5118 | 0 | 0 | 0 | 0 | 0 | 0 | 7 | 0 | 0 | 0 | 0 | 1 | 0 | 0 | 0 | 0 | 0 | 0 | 2 | 0 | 0 | 0 | 19 | 891 | 1 | 9601 | 0 | 85 | 0 | 44 | 10000 | 10000 | 10000 | 10000 | 0 | 0 | 0 | 82 | 82 | 0 | 0 | 0 | 0 | 300 | 1.3 | 218.5 | 0 | 66 | 50 | 0 | 66 | 56 | 978 | 300 | 100 | 11 | 15 | 37 | V0.14 | 10000 | 0 | 10000 | 0 | 10000 | 0 | 10000 | 0 | 10000 | 0 | 10000 | 0 | 10000 | 0 | 10000 | 0 | 0 | 0
45490.7711 | V2.01 | V3.00 | V2.01 | V0.33 | 0001010E | 2111 | 612 | 0 | 0 | 0 | 387 | 9703 | -35300 | 3229 | 3247 | 3224 | 0 | 3247 | 3224 | 53 | 52 | 1876 | 27410 | 55 | 9 | 0 | 0 | 300 | 0 | 66 | 44 | 42 | 0 | 0 | 300 | -342 | 0 | 65535 | 3 | 10000 | 0 | 3 | 1 | 0 | 3 | 0 | 0 | 0 | 0 | 0 | 5150 | -70 | 0 | 0 | 0 | 0 | 5108 | 0 | 0 | 0 | 0 | 0 | 0 | 7 | 0 | 0 | 0 | 0 | 1 | 0 | 0 | 0 | 0 | 0 | 0 | 2 | 0 | 0 | 0 | 19 | 895 | 1 | 9562 | 0 | 85 | 0 | 44 | 10000 | 10000 | 10000 | 10000 | 0 | 0 | 0 | 82 | 82 | 0 | 0 | 0 | 0 | 300 | 1.3 | 218.5 | 0 | 66 | 50 | 0 | 66 | 56 | 977 | 300 | 99 | 11 | 15 | 37 | V0.14 | 10000 | 0 | 10000 | 0 | 10000 | 0 | 10000 | 0 | 10000 | 0 | 10000 | 0 | 10000 | 0 | 10000 | 0 | 0 | 0
45490.7711 | V2.01 | V3.00 | V2.01 | V0.33 | 0001010E | 2111 | 612 | 0 | 0 | 0 | 387 | 9698 | -35320 | 3228 | 3245 | 3225 | 0 | 3245 | 3225 | 53 | 52 | 1856 | 27410 | 55 | 9 | 0 | 0 | 300 | 0 | 66 | 44 | 42 | 0 | 0 | 300 | -342 | 0 | 65535 | 3 | 10000 | 0 | 3 | 1 | 1 | 4 | 0 | 0 | 0 | 0 | 0 | 5100 | -70 | 0 | 0 | 0 | 0 | 5118 | 0 | 0 | 0 | 0 | 0 | 0 | 7 | 0 | 0 | 0 | 0 | 1 | 0 | 0 | 0 | 0 | 0 | 0 | 2 | 0 | 0 | 0 | 19 | 895 | 1 | 9660 | 0 | 85 | 0 | 44 | 10000 | 10000 | 10000 | 10000 | 0 | 0 | 0 | 82 | 82 | 0 | 0 | 0 | 0 | 301 | 1.3 | 218.5 | 0 | 66 | 50 | 0 | 66 | 56 | 976 | 300 | 99 | 11 | 15 | 37 | V0.14 | 10000 | 0 | 10000 | 0 | 10000 | 0 | 10000 | 0 | 10000 | 0 | 10000 | 0 | 10000 | 0 | 10000 | 0 | 0 | 0
45490.7711 | V2.01 | V3.00 | V2.01 | V0.33 | 0001010E | 2111 | 612 | 0 | 0 | 0 | 387 | 9699 | -35270 | 3229 | 3245 | 3225 | 0 | 3245 | 3225 | 53 | 52 | 1846 | 27410 | 55 | 9 | 0 | 0 | 300 | 0 | 66 | 44 | 42 | 0 | 0 | 300 | -342 | 0 | 65535 | 3 | 10000 | 0 | 3 | 1 | 7 | 3 | 0 | 0 | 0 | 0 | 0 | 5125 | -70 | 0 | 0 | 0 | 0 | 5108 | 0 | 0 | 0 | 0 | 0 | 0 | 7 | 0 | 0 | 0 | 0 | 1 | 0 | 0 | 0 | 0 | 0 | 0 | 2 | 0 | 0 | 0 | 19 | 895 | 1 | 9592 | 0 | 85 | 0 | 44 | 10000 | 10000 | 10000 | 10000 | 0 | 0 | 0 | 82 | 82 | 0 | 0 | 0 | 0 | 300 | 1.3 | 218.4 | 0 | 66 | 50 | 0 | 66 | 56 | 976 | 300 | 100 | 11 | 15 | 37 | V0.14 | 10000 | 0 | 10000 | 0 | 10000 | 0 | 10000 | 0 | 10000 | 0 | 10000 | 0 | 10000 | 0 | 10000 | 0 | 0 | 0
45490.7711 | V2.01 | V3.00 | V2.01 | V0.33 | 0001010E | 2111 | 612 | 0 | 0 | 0 | 387 | 9699 | -35320 | 3229 | 3246 | 3224 | 0 | 3246 | 3224 | 53 | 52 | 1836 | 27410 | 55 | 9 | 0 | 0 | 300 | 0 | 66 | 44 | 42 | 0 | 0 | 300 | -342 | 0 | 65535 | 3 | 10000 | 0 | 3 | 1 | 0 | 4 | 0 | 0 | 0 | 0 | 0 | 5150 | -70 | 0 | 0 | 0 | 0 | 5108 | 0 | 0 | 0 | 0 | 0 | 0 | 7 | 0 | 0 | 0 | 0 | 1 | 0 | 0 | 0 | 0 | 0 | 0 | 2 | 0 | 0 | 0 | 19 | 895 | 1 | 9592 | 0 | 85 | 0 | 44 | 10000 | 10000 | 10000 | 10000 | 0 | 0 | 0 | 82 | 82 | 0 | 0 | 0 | 0 | 300 | 1.3 | 218.4 | 0 | 66 | 50 | 0 | 66 | 56 | 976 | 300 | 100 | 11 | 15 | 37 | V0.14 | 10000 | 0 | 10000 | 0 | 10000 | 0 | 10000 | 0 | 10000 | 0 | 10000 | 0 | 10000 | 0 | 10000 | 0 | 0 | 0
45490.7712 | V2.01 | V3.00 | V2.01 | V0.33 | 0001010E | 2111 | 612 | 0 | 0 | 0 | 387 | 9694 | -35270 | 3227 | 3244 | 3224 | 0 | 3244 | 3224 | 53 | 52 | 1826 | 27410 | 55 | 9 | 0 | 0 | 300 | 0 | 66 | 44 | 42 | 0 | 0 | 300 | -341 | 0 | 65535 | 3 | 10000 | 0 | 3 | 1 | 4 | 5 | 0 | 0 | 0 | 0 | 0 | 5175 | -70 | 0 | 0 | 0 | 0 | 5108 | 0 | 0 | 0 | 0 | 0 | 0 | 9 | 0 | 0 | 0 | 0 | 1 | 0 | 0 | 0 | 0 | 0 | 0 | 2 | 0 | 0 | 0 | 19 | 895 | 1 | 9670 | 0 | 85 | 0 | 44 | 10000 | 10000 | 10000 | 10000 | 0 | 0 | 0 | 82 | 82 | 0 | 0 | 0 | 0 | 300 | 1.3 | 218.4 | 0 | 66 | 50 | 0 | 66 | 56 | 976 | 300 | 100 | 11 | 15 | 37 | V0.14 | 10000 | 0 | 10000 | 0 | 10000 | 0 | 10000 | 0 | 10000 | 0 | 10000 | 0 | 10000 | 0 | 10000 | 0 | 0 | 0
45490.7712 | V2.01 | V3.00 | V2.01 | V0.33 | 0001010E | 2111 | 612 | 0 | 0 | 0 | 387 | 9696 | -35350 | 3226 | 3246 | 3223 | 0 | 3246 | 3223 | 53 | 52 | 1816 | 27410 | 55 | 9 | 0 | 0 | 300 | 0 | 66 | 44 | 42 | 0 | 0 | 300 | -342 | 0 | 65535 | 3 | 10000 | 0 | 3 | 1 | 0 | 6 | 0 | 0 | 0 | 0 | 0 | 5175 | -70 | 0 | 0 | 0 | 0 | 5118 | 0 | 0 | 0 | 0 | 0 | 0 | 7 | 0 | 0 | 0 | 0 | 1 | 0 | 0 | 0 | 0 | 0 | 0 | 2 | 0 | 0 | 0 | 19 | 891 | 1 | 9582 | 0 | 85 | 0 | 44 | 10000 | 10000 | 10000 | 10000 | 0 | 0 | 0 | 82 | 82 | 0 | 0 | 0 | 0 | 300 | 1.3 | 218.3 | 0 | 66 | 50 | 0 | 66 | 55 | 976 | 300 | 100 | 11 | 15 | 37 | V0.14 | 10000 | 0 | 10000 | 0 | 10000 | 0 | 10000 | 0 | 10000 | 0 | 10000 | 0 | 10000 | 0 | 10000 | 0 | 0 | 0
45490.7712 | V2.01 | V3.00 | V2.01 | V0.33 | 0001010E | 2111 | 612 | 0 | 0 | 0 | 387 | 9691 | -35290 | 3225 | 3243 | 3223 | 0 | 3243 | 3223 | 53 | 52 | 1806 | 27410 | 55 | 9 | 0 | 0 | 300 | 0 | 66 | 44 | 42 | 0 | 0 | 300 | -341 | 0 | 65535 | 3 | 10000 | 0 | 3 | 1 | 1 | 4 | 0 | 0 | 0 | 0 | 0 | 5150 | -70 | 0 | 0 | 0 | 0 | 5098 | 0 | 0 | 0 | 0 | 0 | 0 | 7 | 0 | 0 | 0 | 0 | 1 | 0 | 0 | 0 | 0 | 0 | 0 | 2 | 0 | 0 | 0 | 19 | 895 | 1 | 9601 | 0 | 85 | 0 | 44 | 10000 | 10000 | 10000 | 10000 | 0 | 0 | 0 | 82 | 82 | 0 | 0 | 0 | 0 | 300 | 1.3 | 218.3 | 0 | 66 | 50 | 0 | 66 | 56 | 977 | 300 | 100 | 11 | 15 | 37 | V0.14 | 10000 | 0 | 10000 | 0 | 10000 | 0 | 10000 | 0 | 10000 | 0 | 10000 | 0 | 10000 | 0 | 10000 | 0 | 0 | 0
45490.7712 | V2.01 | V3.00 | V2.01 | V0.33 | 0001010E | 2111 | 612 | 0 | 0 | 0 | 387 | 9692 | -35370 | 3226 | 3245 | 3221 | 0 | 3245 | 3221 | 53 | 52 | 1796 | 27410 | 55 | 9 | 0 | 0 | 300 | 0 | 66 | 44 | 42 | 0 | 0 | 300 | -342 | 0 | 65535 | 3 | 10000 | 0 | 3 | 1 | 0 | 0 | 0 | 0 | 0 | 0 | 0 | 5125 | -70 | 0 | 0 | 0 | 0 | 5118 | 0 | 0 | 0 | 0 | 0 | 0 | 7 | 0 | 0 | 0 | 0 | 1 | 0 | 0 | 0 | 0 | 0 | 0 | 2 | 0 | 0 | 0 | 19 | 891 | 1 | 9641 | 0 | 85 | 0 | 44 | 10000 | 10000 | 10000 | 10000 | 0 | 0 | 0 | 82 | 82 | 0 | 0 | 0 | 0 | 300 | 1.3 | 218.3 | 0 | 66 | 50 | 0 | 66 | 56 | 977 | 300 | 100 | 11 | 15 | 37 | V0.14 | 10000 | 0 | 10000 | 0 | 10000 | 0 | 10000 | 0 | 10000 | 0 | 10000 | 0 | 10000 | 0 | 10000 | 0 | 0 | 0
45490.7712 | V2.01 | V3.00 | V2.01 | V0.33 | 0001010E | 2111 | 612 | 0 | 0 | 0 | 387 | 9688 | -35300 | 3223 | 3242 | 3223 | 0 | 3242 | 3223 | 53 | 52 | 1786 | 27410 | 55 | 9 | 0 | 0 | 300 | 0 | 66 | 44 | 42 | 0 | 0 | 300 | -341 | 0 | 65535 | 3 | 10000 | 0 | 3 | 1 | 3 | 7 | 0 | 0 | 0 | 0 | 0 | 5125 | -70 | 0 | 0 | 0 | 0 | 5147 | 0 | 0 | 0 | 0 | 0 | 0 | 7 | 0 | 0 | 0 | 0 | 1 | 0 | 0 | 0 | 0 | 0 | 0 | 2 | 0 | 0 | 0 | 19 | 891 | 1 | 9641 | 0 | 85 | 0 | 44 | 10000 | 10000 | 10000 | 10000 | 0 | 0 | 0 | 82 | 82 | 0 | 0 | 0 | 0 | 300 | 1.3 | 218.2 | 0 | 66 | 50 | 0 | 66 | 56 | 977 | 300 | 100 | 11 | 15 | 37 | V0.14 | 10000 | 0 | 10000 | 0 | 10000 | 0 | 10000 | 0 | 10000 | 0 | 10000 | 0 | 10000 | 0 | 10000 | 0 | 0 | 0
45490.7712 | V2.01 | V3.00 | V2.01 | V0.33 | 0001010E | 2111 | 612 | 0 | 0 | 0 | 387 | 9689 | -35360 | 3225 | 3243 | 3221 | 0 | 3243 | 3221 | 53 | 52 | 1776 | 27410 | 55 | 9 | 0 | 0 | 300 | 0 | 66 | 44 | 42 | 0 | 0 | 300 | -342 | 0 | 65535 | 3 | 10000 | 0 | 3 | 1 | 2 | 2 | 0 | 0 | 0 | 0 | 0 | 5175 | -70 | 0 | 0 | 0 | 0 | 5128 | 0 | 0 | 0 | 0 | 0 | 0 | 7 | 0 | 0 | 0 | 0 | 1 | 0 | 0 | 0 | 0 | 0 | 0 | 2 | 0 | 0 | 0 | 19 | 895 | 1 | 9680 | 0 | 85 | 0 | 44 | 10000 | 10000 | 10000 | 10000 | 0 | 0 | 0 | 82 | 82 | 0 | 0 | 0 | 0 | 300 | 1.3 | 218.2 | 0 | 66 | 50 | 0 | 66 | 56 | 978 | 300 | 100 | 11 | 15 | 37 | V0.14 | 10000 | 0 | 10000 | 0 | 10000 | 0 | 10000 | 0 | 10000 | 0 | 10000 | 0 | 10000 | 0 | 10000 | 0 | 0 | 0
45490.7712 | V2.01 | V3.00 | V2.01 | V0.33 | 0001010E | 2111 | 612 | 0 | 0 | 0 | 387 | 9686 | -35310 | 3221 | 3242 | 3223 | 0 | 3242 | 3221 | 53 | 52 | 1766 | 27410 | 55 | 9 | 0 | 0 | 300 | 0 | 66 | 44 | 42 | 0 | 0 | 300 | -342 | 0 | 65535 | 3 | 10000 | 0 | 3 | 1 | 6 | 5 | 0 | 0 | 0 | 0 | 0 | 5175 | -70 | 0 | 0 | 0 | 0 | 5128 | 0 | 0 | 0 | 0 | 0 | 0 | 7 | 0 | 0 | 0 | 0 | 1 | 0 | 0 | 0 | 0 | 0 | 0 | 2 | 0 | 0 | 0 | 19 | 891 | 1 | 9494 | 0 | 85 | 0 | 44 | 10000 | 10000 | 10000 | 10000 | 0 | 0 | 0 | 82 | 82 | 0 | 0 | 0 | 0 | 300 | 1.3 | 218.1 | 0 | 66 | 50 | 0 | 66 | 56 | 979 | 300 | 100 | 11 | 15 | 37 | V0.14 | 10000 | 0 | 10000 | 0 | 10000 | 0 | 10000 | 0 | 10000 | 0 | 10000 | 0 | 10000 | 0 | 10000 | 0 | 0 | 0
45490.7712 | V2.01 | V3.00 | V2.01 | V0.33 | 0001010E | 2111 | 612 | 0 | 0 | 0 | 387 | 9686 | -35310 | 3221 | 3242 | 3223 | 0 | 3242 | 3221 | 53 | 52 | 1766 | 27410 | 55 | 9 | 0 | 0 | 300 | 0 | 66 | 44 | 42 | 0 | 0 | 300 | -342 | 0 | 65535 | 3 | 10000 | 0 | 3 | 1 | 6 | 5 | 0 | 0 | 0 | 0 | 0 | 5175 | -70 | 0 | 0 | 0 | 0 | 5128 | 0 | 0 | 0 | 0 | 0 | 0 | 7 | 0 | 0 | 0 | 0 | 1 | 0 | 0 | 0 | 0 | 0 | 0 | 2 | 0 | 0 | 0 | 19 | 899 | 1 | 9572 | 0 | 85 | 0 | 44 | 10000 | 10000 | 10000 | 10000 | 0 | 0 | 0 | 82 | 82 | 0 | 0 | 0 | 0 | 300 | 1.3 | 218.1 | 0 | 66 | 50 | 0 | 66 | 56 | 979 | 300 | 100 | 11 | 15 | 37 | V0.14 | 10000 | 0 | 10000 | 0 | 10000 | 0 | 10000 | 0 | 10000 | 0 | 10000 | 0 | 10000 | 0 | 10000 | 0 | 0 | 0
45490.7713 | V2.01 | V3.00 | V2.01 | V0.33 | 0001010E | 2111 | 612 | 0 | 0 | 0 | 387 | 9685 | -35370 | 3224 | 3243 | 3218 | 0 | 3243 | 3218 | 53 | 52 | 1756 | 27410 | 55 | 9 | 0 | 0 | 300 | 0 | 66 | 44 | 42 | 0 | 0 | 300 | -342 | 0 | 65535 | 3 | 10000 | 0 | 3 | 1 | 0 | 0 | 0 | 0 | 0 | 0 | 0 | 5175 | -70 | 0 | 0 | 0 | 0 | 5098 | 0 | 0 | 0 | 0 | 0 | 0 | 7 | 0 | 0 | 0 | 0 | 1 | 0 | 0 | 0 | 0 | 0 | 0 | 2 | 0 | 0 | 0 | 19 | 891 | 1 | 9592 | 0 | 85 | 0 | 44 | 10000 | 10000 | 10000 | 10000 | 0 | 0 | 0 | 82 | 82 | 0 | 0 | 0 | 0 | 300 | 1.3 | 218.1 | 0 | 66 | 50 | 0 | 66 | 56 | 980 | 300 | 100 | 11 | 15 | 37 | V0.14 | 10000 | 0 | 10000 | 0 | 10000 | 0 | 10000 | 0 | 10000 | 0 | 10000 | 0 | 10000 | 0 | 10000 | 0 | 0 | 0
45490.7713 | V2.01 | V3.00 | V2.01 | V0.33 | 0001010E | 2111 | 612 | 0 | 0 | 0 | 387 | 9685 | -35380 | 3223 | 3242 | 3221 | 0 | 3242 | 3221 | 53 | 52 | 1746 | 27410 | 55 | 9 | 0 | 0 | 300 | 0 | 66 | 44 | 42 | 0 | 0 | 300 | -342 | 0 | 65535 | 3 | 10000 | 0 | 3 | 1 | 1 | 1 | 0 | 0 | 0 | 0 | 0 | 5150 | -70 | 0 | 0 | 0 | 0 | 5137 | 0 | 0 | 0 | 0 | 0 | 0 | 7 | 0 | 0 | 0 | 0 | 1 | 0 | 0 | 0 | 0 | 0 | 0 | 2 | 0 | 0 | 0 | 19 | 891 | 1 | 9582 | 0 | 85 | 0 | 44 | 10000 | 10000 | 10000 | 10000 | 0 | 0 | 0 | 82 | 82 | 0 | 0 | 0 | 0 | 300 | 1.3 | 218 | 0 | 66 | 50 | 0 | 66 | 56 | 981 | 300 | 100 | 11 | 15 | 37 | V0.14 | 10000 | 0 | 10000 | 0 | 10000 | 0 | 10000 | 0 | 10000 | 0 | 10000 | 0 | 10000 | 0 | 10000 | 0 | 0 | 0
45490.7713 | V2.01 | V3.00 | V2.01 | V0.33 | 0001010E | 2111 | 612 | 0 | 0 | 0 | 387 | 9682 | -35350 | 3221 | 3241 | 3220 | 0 | 3241 | 3220 | 53 | 52 | 1746 | 27410 | 55 | 9 | 0 | 0 | 300 | 0 | 66 | 44 | 42 | 0 | 0 | 300 | -342 | 0 | 65535 | 3 | 10000 | 0 | 3 | 1 | 9 | 0 | 0 | 0 | 0 | 0 | 0 | 5175 | -70 | 0 | 0 | 0 | 0 | 5147 | 0 | 0 | 0 | 0 | 0 | 0 | 7 | 0 | 0 | 0 | 0 | 1 | 0 | 0 | 0 | 0 | 0 | 0 | 2 | 0 | 0 | 0 | 19 | 899 | 1 | 9641 | 0 | 85 | 0 | 44 | 10000 | 10000 | 10000 | 10000 | 0 | 0 | 0 | 82 | 82 | 0 | 0 | 0 | 0 | 300 | 1.3 | 218 | 0 | 66 | 50 | 0 | 66 | 55 | 981 | 300 | 100 | 11 | 15 | 37 | V0.14 | 10000 | 0 | 10000 | 0 | 10000 | 0 | 10000 | 0 | 10000 | 0 | 10000 | 0 | 10000 | 0 | 10000 | 0 | 0 | 0
45490.7713 | V2.01 | V3.00 | V2.01 | V0.33 | 0001010E | 2111 | 612 | 0 | 0 | 0 | 387 | 9680 | -35370 | 3221 | 3241 | 3219 | 0 | 3241 | 3219 | 53 | 52 | 1736 | 27410 | 55 | 9 | 0 | 0 | 300 | 0 | 66 | 44 | 42 | 0 | 0 | 300 | -342 | 0 | 65535 | 3 | 10000 | 0 | 3 | 1 | 0 | 0 | 0 | 0 | 0 | 0 | 0 | 5175 | -70 | 0 | 0 | 0 | 0 | 5118 | 0 | 0 | 0 | 0 | 0 | 0 | 7 | 0 | 0 | 0 | 0 | 1 | 0 | 0 | 0 | 0 | 0 | 0 | 2 | 0 | 0 | 0 | 19 | 895 | 1 | 9631 | 0 | 85 | 0 | 44 | 10000 | 10000 | 10000 | 10000 | 0 | 0 | 0 | 82 | 82 | 0 | 0 | 0 | 0 | 300 | 1.3 | 218 | 0 | 66 | 50 | 0 | 66 | 56 | 981 | 300 | 100 | 11 | 15 | 37 | V0.14 | 10000 | 0 | 10000 | 0 | 10000 | 0 | 10000 | 0 | 10000 | 0 | 10000 | 0 | 10000 | 0 | 10000 | 0 | 0 | 0
45490.7713 | V2.01 | V3.00 | V2.01 | V0.33 | 0001010E | 2111 | 612 | 0 | 0 | 0 | 387 | 9679 | -35370 | 3222 | 3239 | 3217 | 0 | 3239 | 3217 | 53 | 52 | 1726 | 27410 | 55 | 9 | 0 | 0 | 300 | 0 | 66 | 44 | 42 | 0 | 0 | 300 | -342 | 0 | 65535 | 3 | 10000 | 0 | 3 | 1 | 0 | 2 | 0 | 0 | 0 | 0 | 0 | 5175 | -70 | 0 | 0 | 0 | 0 | 5128 | 0 | 0 | 0 | 0 | 0 | 0 | 7 | 0 | 0 | 0 | 0 | 1 | 0 | 0 | 0 | 0 | 0 | 0 | 2 | 0 | 0 | 0 | 19 | 895 | 1 | 9660 | 0 | 85 | 0 | 44 | 10000 | 10000 | 10000 | 10000 | 0 | 0 | 0 | 82 | 82 | 0 | 0 | 0 | 0 | 300 | 1.3 | 217.9 | 0 | 66 | 50 | 0 | 66 | 56 | 981 | 300 | 100 | 11 | 15 | 37 | V0.14 | 10000 | 0 | 10000 | 0 | 10000 | 0 | 10000 | 0 | 10000 | 0 | 10000 | 0 | 10000 | 0 | 10000 | 0 | 0 | 0
45490.7713 | V2.01 | V3.00 | V2.01 | V0.33 | 0001010E | 2111 | 612 | 0 | 0 | 0 | 387 | 9680 | -35430 | 3223 | 3238 | 3218 | 0 | 3238 | 3218 | 53 | 52 | 1716 | 27410 | 55 | 9 | 0 | 0 | 300 | 0 | 66 | 44 | 42 | 0 | 0 | 300 | -342 | 0 | 65535 | 2 | 10000 | 0 | 3 | 1 | 2 | 3 | 0 | 0 | 0 | 1 | 0 | 5125 | -70 | 0 | 0 | 0 | 1 | 5108 | 0 | 0 | 0 | 0 | 0 | 0 | 7 | 0 | 0 | 0 | 0 | 1 | 0 | 0 | 0 | 0 | 0 | 0 | 2 | 0 | 0 | 0 | 29 | 888 | 2 | 9592 | 1 | 85 | 0 | 44 | 10000 | 10000 | 10000 | 10000 | 0 | 0 | 0 | 82 | 82 | 0 | 0 | 0 | 0 | 301 | 1.3 | 217.8 | 0 | 66 | 50 | 0 | 66 | 56 | 981 | 300 | 99 | 11 | 15 | 37 | V0.14 | 10000 | 0 | 10000 | 0 | 10000 | 0 | 10000 | 0 | 10000 | 0 | 10000 | 0 | 10000 | 0 | 10000 | 0 | 0 | 0
45490.7713 | V2.01 | V3.00 | V2.01 | V0.33 | 0001010E | 2111 | 612 | 0 | 0 | 0 | 387 | 9678 | -35360 | 3222 | 3237 | 3219 | 0 | 3237 | 3219 | 53 | 52 | 1707 | 27410 | 55 | 9 | 0 | 0 | 300 | 0 | 66 | 44 | 42 | 0 | 0 | 300 | -342 | 0 | 65535 | 2 | 10000 | 0 | 3 | 1 | 0 | 2 | 0 | 0 | 0 | 0 | 0 | 5150 | -70 | 0 | 0 | 0 | 0 | 5147 | 0 | 0 | 0 | 0 | 0 | 0 | 7 | 0 | 0 | 0 | 0 | 1 | 0 | 0 | 0 | 0 | 0 | 0 | 2 | 0 | 0 | 0 | 19 | 888 | 1 | 9484 | 0 | 85 | 0 | 44 | 10000 | 10000 | 10000 | 10000 | 10000 | 0 | 0 | 82 | 82 | 0 | 0 | 0 | 0 | 301 | 1.3 | 217.8 | 0 | 66 | 50 | 0 | 66 | 55 | 981 | 300 | 99 | 11 | 15 | 37 | V0.14 | 10000 | 0 | 10000 | 0 | 10000 | 0 | 10000 | 0 | 10000 | 0 | 10000 | 0 | 10000 | 0 | 10000 | 0 | 0 | 0
45490.7713 | V2.01 | V3.00 | V2.01 | V0.33 | 0001010E | 2111 | 612 | 0 | 0 | 0 | 387 | 9678 | -35430 | 3222 | 3239 | 3217 | 0 | 3239 | 3217 | 53 | 52 | 1697 | 27410 | 55 | 9 | 0 | 0 | 300 | 0 | 66 | 44 | 42 | 0 | 0 | 300 | -342 | 0 | 65535 | 2 | 10000 | 0 | 3 | 1 | 2 | 4 | 0 | 0 | 0 | 0 | 0 | 5175 | -70 | 0 | 0 | 0 | 0 | 5147 | 0 | 0 | 0 | 0 | 0 | 0 | 7 | 0 | 0 | 0 | 0 | 1 | 0 | 0 | 0 | 0 | 0 | 0 | 2 | 0 | 0 | 0 | 19 | 895 | 1 | 9553 | 0 | 85 | 0 | 44 | 10000 | 10000 | 10000 | 10000 | 0 | 0 | 0 | 82 | 82 | 0 | 0 | 0 | 0 | 301 | 1.3 | 217.8 | 0 | 66 | 50 | 0 | 66 | 56 | 980 | 300 | 99 | 11 | 15 | 37 | V0.14 | 10000 | 0 | 10000 | 0 | 10000 | 0 | 10000 | 0 | 10000 | 0 | 10000 | 0 | 10000 | 0 | 10000 | 0 | 0 | 0
45490.7713 | V2.01 | V3.00 | V2.01 | V0.33 | 0001010E | 2111 | 612 | 0 | 0 | 0 | 387 | 9675 | -35370 | 3221 | 3237 | 3217 | 0 | 3237 | 3217 | 53 | 52 | 1687 | 27410 | 55 | 9 | 0 | 0 | 300 | 0 | 66 | 44 | 42 | 0 | 0 | 300 | -342 | 0 | 65535 | 2 | 10000 | 0 | 3 | 1 | 0 | 0 | 0 | 0 | 0 | 0 | 0 | 5100 | -70 | 0 | 0 | 0 | 0 | 5098 | 0 | 0 | 0 | 0 | 0 | 0 | 7 | 0 | 0 | 0 | 0 | 1 | 0 | 0 | 0 | 0 | 0 | 0 | 2 | 0 | 0 | 0 | 19 | 891 | 1 | 9445 | 0 | 85 | 0 | 44 | 10000 | 10000 | 10000 | 10000 | 0 | 0 | 0 | 82 | 82 | 0 | 0 | 0 | 0 | 300 | 1.3 | 217.7 | 0 | 66 | 50 | 0 | 66 | 56 | 980 | 300 | 100 | 11 | 15 | 37 | V0.14 | 10000 | 0 | 10000 | 0 | 10000 | 0 | 10000 | 0 | 10000 | 0 | 10000 | 0 | 10000 | 0 | 10000 | 0 | 0 | 0
45490.7714 | V2.01 | V3.00 | V2.01 | V0.33 | 0001010E | 2111 | 612 | 0 | 0 | 0 | 387 | 9673 | -35440 | 3220 | 3238 | 3215 | 0 | 3238 | 3215 | 53 | 52 | 1677 | 27410 | 55 | 9 | 0 | 0 | 300 | 0 | 66 | 44 | 42 | 0 | 0 | 300 | -342 | 0 | 65535 | 2 | 10000 | 0 | 3 | 1 | 4 | 2 | 0 | 0 | 0 | 0 | 0 | 5175 | -70 | 0 | 0 | 0 | 0 | 5118 | 0 | 0 | 0 | 0 | 0 | 0 | 7 | 0 | 0 | 0 | 0 | 1 | 0 | 0 | 0 | 0 | 0 | 0 | 2 | 0 | 0 | 0 | 19 | 891 | 1 | 9533 | 0 | 85 | 0 | 44 | 10000 | 10000 | 10000 | 10000 | 0 | 0 | 0 | 82 | 82 | 0 | 0 | 0 | 0 | 300 | 1.3 | 217.7 | 0 | 66 | 50 | 0 | 66 | 56 | 978 | 300 | 100 | 11 | 15 | 37 | V0.14 | 10000 | 0 | 10000 | 0 | 10000 | 0 | 10000 | 0 | 10000 | 0 | 10000 | 0 | 10000 | 0 | 10000 | 0 | 0 | 0
45490.7714 | V2.01 | V3.00 | V2.01 | V0.33 | 0001010E | 2111 | 612 | 0 | 0 | 0 | 387 | 9674 | -35390 | 3217 | 3237 | 3217 | 0 | 3237 | 3217 | 53 | 52 | 1667 | 27410 | 55 | 9 | 0 | 0 | 300 | 0 | 66 | 44 | 42 | 0 | 0 | 300 | -342 | 0 | 65535 | 2 | 10000 | 0 | 3 | 1 | 0 | 4 | 0 | 0 | 0 | 0 | 0 | 5150 | -70 | 0 | 0 | 0 | 0 | 5157 | 0 | 0 | 0 | 0 | 0 | 0 | 7 | 0 | 0 | 0 | 0 | 1 | 0 | 0 | 0 | 0 | 0 | 0 | 2 | 0 | 0 | 0 | 19 | 891 | 1 | 9601 | 0 | 85 | 0 | 44 | 10000 | 10000 | 10000 | 10000 | 0 | 0 | 0 | 82 | 82 | 0 | 0 | 0 | 0 | 300 | 1.3 | 217.7 | 0 | 66 | 50 | 0 | 66 | 56 | 976 | 300 | 100 | 11 | 15 | 37 | V0.14 | 10000 | 0 | 10000 | 0 | 10000 | 0 | 10000 | 0 | 10000 | 0 | 10000 | 0 | 10000 | 0 | 10000 | 0 | 0 | 0
45490.7714 | V2.01 | V3.00 | V2.01 | V0.33 | 0001010E | 2111 | 612 | 0 | 0 | 0 | 387 | 9670 | -35440 | 3219 | 3237 | 3214 | 0 | 3237 | 3214 | 53 | 52 | 1657 | 27410 | 55 | 8 | 0 | 0 | 300 | 0 | 66 | 44 | 42 | 0 | 0 | 300 | -342 | 0 | 65535 | 2 | 10000 | 0 | 3 | 1 | 8 | 4 | 0 | 0 | 0 | 0 | 0 | 5150 | -70 | 0 | 0 | 0 | 0 | 5118 | 0 | 0 | 0 | 0 | 0 | 0 | 7 | 0 | 0 | 0 | 0 | 1 | 0 | 0 | 0 | 0 | 0 | 0 | 2 | 0 | 0 | 0 | 19 | 899 | 1 | 9601 | 0 | 85 | 0 | 44 | 10000 | 10000 | 10000 | 10000 | 0 | 0 | 0 | 82 | 82 | 0 | 0 | 0 | 0 | 300 | 1.3 | 217.6 | 0 | 66 | 50 | 0 | 66 | 56 | 974 | 300 | 100 | 11 | 15 | 37 | V0.14 | 10000 | 0 | 10000 | 0 | 10000 | 0 | 10000 | 0 | 10000 | 0 | 10000 | 0 | 10000 | 0 | 10000 | 0 | 0 | 0
45490.7714 | V2.01 | V3.00 | V2.01 | V0.33 | 0001010E | 2111 | 612 | 0 | 0 | 0 | 387 | 9669 | -35410 | 3216 | 3237 | 3216 | 0 | 3237 | 3216 | 53 | 52 | 1617 | 27410 | 55 | 8 | 0 | 0 | 300 | 0 | 66 | 44 | 42 | 0 | 0 | 300 | -342 | 0 | 65535 | 2 | 10000 | 0 | 3 | 1 | 0 | 2 | 0 | 0 | 0 | 0 | 0 | 5175 | -70 | 0 | 0 | 0 | 0 | 5147 | 0 | 0 | 0 | 0 | 0 | 0 | 7 | 0 | 0 | 0 | 0 | 1 | 0 | 0 | 0 | 0 | 0 | 0 | 2 | 0 | 0 | 0 | 19 | 884 | 1 | 9533 | 0 | 85 | 0 | 44 | 10000 | 10000 | 10000 | 10000 | 0 | 0 | 0 | 82 | 82 | 0 | 0 | 0 | 0 | 300 | 1.3 | 217.6 | 0 | 66 | 50 | 0 | 66 | 55 | 974 | 300 | 100 | 11 | 15 | 37 | V0.14 | 10000 | 0 | 10000 | 0 | 10000 | 0 | 10000 | 0 | 10000 | 0 | 10000 | 0 | 10000 | 0 | 10000 | 0 | 0 | 0
45490.7714 | V2.01 | V3.00 | V2.01 | V0.33 | 0001010E | 2111 | 612 | 0 | 0 | 0 | 387 | 9668 | -35410 | 3216 | 3235 | 3215 | 0 | 3235 | 3215 | 53 | 52 | 1607 | 27410 | 55 | 8 | 0 | 0 | 300 | 0 | 66 | 44 | 42 | 0 | 0 | 300 | -342 | 0 | 65535 | 2 | 10000 | 0 | 3 | 1 | 0 | 5 | 0 | 0 | 0 | 0 | 0 | 5175 | -70 | 0 | 0 | 0 | 0 | 5118 | 0 | 0 | 0 | 0 | 0 | 0 | 7 | 0 | 0 | 0 | 0 | 1 | 0 | 0 | 0 | 0 | 0 | 0 | 2 | 0 | 0 | 0 | 19 | 891 | 1 | 9514 | 0 | 85 | 0 | 44 | 10000 | 10000 | 10000 | 10000 | 0 | 0 | 0 | 82 | 82 | 0 | 0 | 0 | 0 | 300 | 1.3 | 217.5 | 0 | 66 | 50 | 0 | 66 | 55 | 973 | 300 | 100 | 11 | 15 | 37 | V0.14 | 10000 | 0 | 10000 | 0 | 10000 | 0 | 10000 | 0 | 10000 | 0 | 10000 | 0 | 10000 | 0 | 10000 | 0 | 0 | 0
45490.7714 | V2.01 | V3.00 | V2.01 | V0.33 | 0001010E | 2111 | 612 | 0 | 0 | 0 | 387 | 9665 | -35470 | 3215 | 3237 | 3214 | 0 | 3237 | 3214 | 53 | 52 | 1597 | 27410 | 56 | 8 | 0 | 0 | 300 | 0 | 66 | 44 | 42 | 0 | 0 | 300 | -342 | 0 | 65535 | 2 | 10000 | 0 | 3 | 1 | 3 | 3 | 0 | 0 | 0 | 0 | 0 | 5175 | -70 | 0 | 0 | 0 | 0 | 5098 | 0 | 0 | 0 | 0 | 0 | 0 | 7 | 0 | 0 | 0 | 0 | 1 | 0 | 0 | 0 | 0 | 0 | 0 | 2 | 0 | 0 | 0 | 19 | 899 | 1 | 9582 | 0 | 85 | 0 | 44 | 10000 | 10000 | 10000 | 10000 | 0 | 0 | 0 | 82 | 82 | 0 | 0 | 0 | 0 | 300 | 1.3 | 217.5 | 0 | 66 | 50 | 0 | 66 | 55 | 973 | 300 | 100 | 11 | 15 | 37 | V0.14 | 10000 | 0 | 10000 | 0 | 10000 | 0 | 10000 | 0 | 10000 | 0 | 10000 | 0 | 10000 | 0 | 10000 | 0 | 0 | 0
45490.7714 | V2.01 | V3.00 | V2.01 | V0.33 | 0001010E | 2111 | 612 | 0 | 0 | 0 | 387 | 9663 | -35410 | 3214 | 3234 | 3214 | 0 | 3234 | 3214 | 53 | 52 | 1587 | 27410 | 56 | 8 | 0 | 0 | 300 | 0 | 66 | 44 | 42 | 0 | 0 | 300 | -342 | 0 | 65535 | 2 | 10000 | 0 | 3 | 1 | 10 | 8 | 0 | 0 | 0 | 0 | 0 | 5150 | -70 | 0 | 0 | 0 | 0 | 5108 | 0 | 0 | 0 | 0 | 0 | 0 | 7 | 0 | 0 | 0 | 0 | 1 | 0 | 0 | 0 | 0 | 0 | 0 | 2 | 0 | 0 | 0 | 19 | 895 | 1 | 9494 | 0 | 85 | 0 | 44 | 10000 | 10000 | 10000 | 10000 | 0 | 0 | 0 | 82 | 82 | 0 | 0 | 0 | 0 | 300 | 1.3 | 217.5 | 0 | 66 | 50 | 0 | 66 | 55 | 974 | 300 | 100 | 11 | 15 | 37 | V0.14 | 10000 | 0 | 10000 | 0 | 10000 | 0 | 10000 | 0 | 10000 | 0 | 10000 | 0 | 10000 | 0 | 10000 | 0 | 0 | 0
45490.7714 | V2.01 | V3.00 | V2.01 | V0.33 | 0001010E | 2111 | 612 | 0 | 0 | 0 | 387 | 9664 | -35480 | 3214 | 3236 | 3212 | 0 | 3236 | 3212 | 53 | 52 | 1577 | 27410 | 55 | 8 | 0 | 0 | 300 | 0 | 66 | 44 | 42 | 0 | 0 | 300 | -342 | 0 | 65535 | 2 | 10000 | 0 | 3 | 1 | 0 | 0 | 0 | 0 | 0 | 0 | 0 | 5125 | -70 | 0 | 0 | 0 | 0 | 5118 | 0 | 0 | 0 | 0 | 0 | 0 | 7 | 0 | 0 | 0 | 0 | 1 | 0 | 0 | 0 | 0 | 0 | 0 | 2 | 0 | 0 | 0 | 19 | 895 | 1 | 9494 | 0 | 85 | 0 | 44 | 10000 | 10000 | 10000 | 10000 | 0 | 0 | 0 | 82 | 82 | 0 | 0 | 0 | 0 | 300 | 1.3 | 217.4 | 0 | 66 | 50 | 0 | 66 | 56 | 975 | 300 | 100 | 11 | 15 | 37 | V0.14 | 10000 | 0 | 10000 | 0 | 10000 | 0 | 10000 | 0 | 10000 | 0 | 10000 | 0 | 10000 | 0 | 10000 | 0 | 0 | 0
45490.7714 | V2.01 | V3.00 | V2.01 | V0.33 | 0001010E | 2111 | 612 | 0 | 0 | 0 | 387 | 9660 | -35430 | 3213 | 3233 | 3214 | 0 | 3233 | 3213 | 53 | 52 | 1567 | 27410 | 56 | 8 | 0 | 0 | 300 | 0 | 66 | 44 | 42 | 0 | 0 | 300 | -342 | 0 | 65535 | 2 | 10000 | 0 | 3 | 1 | 0 | 0 | 0 | 0 | 0 | 0 | 0 | 5125 | -70 | 0 | 0 | 0 | 0 | 5108 | 0 | 0 | 0 | 0 | 0 | 0 | 7 | 0 | 0 | 0 | 0 | 1 | 0 | 0 | 0 | 0 | 0 | 0 | 2 | 0 | 0 | 0 | 19 | 895 | 1 | 9611 | 0 | 85 | 0 | 44 | 10000 | 10000 | 10000 | 10000 | 0 | 0 | 0 | 82 | 82 | 0 | 0 | 0 | 0 | 300 | 1.3 | 217.4 | 0 | 66 | 50 | 0 | 66 | 56 | 976 | 300 | 100 | 11 | 15 | 37 | V0.14 | 10000 | 0 | 10000 | 0 | 10000 | 0 | 10000 | 0 | 10000 | 0 | 10000 | 0 | 10000 | 0 | 10000 | 0 | 0 | 0
45490.7715 | V2.01 | V3.00 | V2.01 | V0.33 | 0001010E | 2111 | 612 | 0 | 0 | 0 | 387 | 9660 | -35430 | 3213 | 3233 | 3214 | 0 | 3233 | 3213 | 53 | 52 | 1567 | 27410 | 56 | 8 | 0 | 0 | 300 | 0 | 66 | 44 | 42 | 0 | 0 | 300 | -342 | 0 | 65535 | 2 | 10000 | 0 | 3 | 1 | 0 | 0 | 0 | 0 | 0 | 0 | 0 | 5125 | -70 | 0 | 0 | 0 | 0 | 5108 | 0 | 0 | 0 | 0 | 0 | 0 | 7 | 0 | 0 | 0 | 0 | 1 | 0 | 0 | 0 | 0 | 0 | 0 | 2 | 0 | 0 | 0 | 19 | 895 | 1 | 9650 | 0 | 85 | 0 | 44 | 10000 | 10000 | 10000 | 10000 | 0 | 0 | 0 | 82 | 82 | 0 | 0 | 0 | 0 | 300 | 1.3 | 217.4 | 0 | 66 | 50 | 0 | 66 | 56 | 978 | 300 | 100 | 11 | 15 | 37 | V0.14 | 10000 | 0 | 10000 | 0 | 10000 | 0 | 10000 | 0 | 10000 | 0 | 10000 | 0 | 10000 | 0 | 10000 | 0 | 0 | 0
45490.7715 | V2.01 | V3.00 | V2.01 | V0.33 | 0001010E | 2111 | 612 | 0 | 0 | 0 | 387 | 9660 | -35510 | 3215 | 3234 | 3211 | 0 | 3234 | 3211 | 53 | 52 | 1547 | 27410 | 56 | 8 | 0 | 0 | 300 | 0 | 66 | 44 | 42 | 0 | 0 | 300 | -343 | 0 | 65535 | 2 | 10000 | 0 | 3 | 1 | 1 | 7 | 0 | 0 | 0 | 0 | 0 | 5125 | -70 | 0 | 0 | 0 | 0 | 5098 | 0 | 0 | 0 | 0 | 0 | 0 | 7 | 0 | 0 | 0 | 0 | 1 | 0 | 0 | 0 | 0 | 0 | 0 | 2 | 0 | 0 | 0 | 19 | 891 | 1 | 9514 | 0 | 85 | 0 | 44 | 10000 | 10000 | 10000 | 10000 | 0 | 0 | 0 | 82 | 82 | 0 | 0 | 0 | 0 | 300 | 1.3 | 217.3 | 0 | 66 | 50 | 0 | 66 | 56 | 979 | 300 | 100 | 11 | 15 | 37 | V0.14 | 10000 | 0 | 10000 | 0 | 10000 | 0 | 10000 | 0 | 10000 | 0 | 10000 | 0 | 10000 | 0 | 10000 | 0 | 0 | 0
45490.7715 | V2.01 | V3.00 | V2.01 | V0.33 | 0001010E | 2111 | 612 | 0 | 0 | 0 | 387 | 9656 | -35450 | 3212 | 3232 | 3212 | 0 | 3232 | 3212 | 53 | 52 | 1537 | 27410 | 56 | 8 | 0 | 0 | 300 | 0 | 66 | 44 | 42 | 0 | 0 | 300 | -342 | 0 | 65535 | 2 | 10000 | 0 | 3 | 1 | 0 | 0 | 0 | 0 | 0 | 0 | 0 | 5100 | -70 | 0 | 0 | 0 | 0 | 5128 | 0 | 0 | 0 | 0 | 0 | 0 | 7 | 0 | 0 | 0 | 0 | 1 | 0 | 0 | 0 | 0 | 0 | 0 | 2 | 0 | 0 | 0 | 19 | 899 | 1 | 9543 | 0 | 85 | 0 | 44 | 10000 | 10000 | 10000 | 10000 | 0 | 0 | 0 | 82 | 82 | 0 | 0 | 0 | 0 | 300 | 1.3 | 217.2 | 0 | 66 | 50 | 0 | 66 | 56 | 979 | 300 | 100 | 11 | 15 | 37 | V0.14 | 10000 | 0 | 10000 | 0 | 10000 | 0 | 10000 | 0 | 10000 | 0 | 10000 | 0 | 10000 | 0 | 10000 | 0 | 0 | 0
45490.7715 | V2.01 | V3.00 | V2.01 | V0.33 | 0001010E | 2111 | 612 | 0 | 0 | 0 | 387 | 9655 | -35510 | 3214 | 3233 | 3208 | 0 | 3233 | 3208 | 53 | 52 | 1527 | 27410 | 56 | 8 | 0 | 0 | 300 | 0 | 66 | 44 | 42 | 0 | 0 | 300 | -342 | 0 | 65535 | 2 | 10000 | 0 | 3 | 1 | 0 | 2 | 0 | 0 | 0 | 0 | 0 | 5150 | -70 | 0 | 0 | 0 | 0 | 5118 | 0 | 0 | 0 | 0 | 0 | 0 | 7 | 0 | 0 | 0 | 0 | 1 | 0 | 0 | 0 | 0 | 0 | 0 | 2 | 0 | 0 | 0 | 19 | 895 | 1 | 9572 | 0 | 85 | 0 | 44 | 10000 | 10000 | 10000 | 10000 | 0 | 0 | 0 | 82 | 82 | 0 | 0 | 0 | 0 | 300 | 1.3 | 217.2 | 0 | 66 | 50 | 0 | 66 | 56 | 979 | 300 | 100 | 11 | 15 | 37 | V0.14 | 10000 | 0 | 10000 | 0 | 10000 | 0 | 10000 | 0 | 10000 | 0 | 10000 | 0 | 10000 | 0 | 10000 | 0 | 0 | 0
45490.7715 | V2.01 | V3.00 | V2.01 | V0.33 | 0001010E | 2111 | 612 | 0 | 0 | 0 | 387 | 9654 | -35510 | 3215 | 3233 | 3209 | 0 | 3233 | 3209 | 53 | 52 | 1527 | 27410 | 56 | 8 | 0 | 0 | 300 | 0 | 66 | 44 | 42 | 0 | 0 | 300 | -342 | 0 | 65535 | 2 | 10000 | 0 | 3 | 1 | 1 | 1 | 0 | 0 | 0 | 0 | 0 | 5150 | -70 | 0 | 0 | 0 | 0 | 5098 | 0 | 0 | 0 | 0 | 0 | 0 | 7 | 0 | 0 | 0 | 0 | 1 | 0 | 0 | 0 | 0 | 0 | 0 | 2 | 0 | 0 | 0 | 19 | 895 | 1 | 9484 | 0 | 85 | 0 | 44 | 10000 | 10000 | 10000 | 10000 | 0 | 0 | 0 | 82 | 82 | 0 | 0 | 0 | 0 | 300 | 1.3 | 217.2 | 0 | 66 | 50 | 0 | 66 | 56 | 978 | 300 | 100 | 11 | 15 | 37 | V0.14 | 10000 | 0 | 10000 | 0 | 10000 | 0 | 10000 | 0 | 10000 | 0 | 10000 | 0 | 10000 | 0 | 10000 | 0 | 0 | 0
45490.7715 | V2.01 | V3.00 | V2.01 | V0.33 | 0001010E | 2111 | 612 | 0 | 0 | 0 | 387 | 9654 | -35490 | 3213 | 3231 | 3210 | 0 | 3231 | 3210 | 53 | 52 | 1517 | 27410 | 56 | 8 | 0 | 0 | 300 | 0 | 66 | 44 | 42 | 0 | 0 | 300 | -342 | 0 | 65535 | 2 | 10000 | 0 | 3 | 1 | 0 | 4 | 0 | 0 | 0 | 0 | 0 | 5125 | -70 | 0 | 0 | 0 | 0 | 5108 | 0 | 0 | 0 | 0 | 0 | 0 | 7 | 0 | 0 | 0 | 0 | 1 | 0 | 0 | 0 | 0 | 0 | 0 | 2 | 0 | 0 | 0 | 19 | 888 | 1 | 9504 | 0 | 85 | 0 | 44 | 10000 | 10000 | 10000 | 10000 | 0 | 0 | 0 | 82 | 82 | 0 | 0 | 0 | 0 | 301 | 1.3 | 217.1 | 0 | 66 | 50 | 0 | 66 | 55 | 977 | 300 | 99 | 11 | 15 | 37 | V0.14 | 10000 | 0 | 10000 | 0 | 10000 | 0 | 10000 | 0 | 10000 | 0 | 10000 | 0 | 10000 | 0 | 10000 | 0 | 0 | 0
45490.7715 | V2.01 | V3.00 | V2.01 | V0.33 | 0001010E | 2111 | 612 | 0 | 0 | 0 | 387 | 9650 | -35510 | 3215 | 3231 | 3208 | 0 | 3231 | 3208 | 53 | 52 | 1507 | 27410 | 56 | 8 | 0 | 0 | 300 | 0 | 66 | 44 | 42 | 0 | 0 | 300 | -342 | 0 | 65535 | 2 | 10000 | 0 | 3 | 1 | 0 | 1 | 0 | 0 | 0 | 0 | 0 | 5125 | -70 | 0 | 0 | 0 | 0 | 5108 | 0 | 0 | 0 | 0 | 0 | 0 | 7 | 0 | 0 | 0 | 0 | 1 | 0 | 0 | 0 | 0 | 0 | 0 | 2 | 0 | 0 | 0 | 19 | 899 | 1 | 9601 | 0 | 85 | 0 | 44 | 10000 | 10000 | 10000 | 10000 | 0 | 0 | 0 | 82 | 82 | 0 | 0 | 0 | 0 | 300 | 1.3 | 217.1 | 0 | 66 | 50 | 0 | 66 | 56 | 976 | 300 | 100 | 11 | 15 | 37 | V0.14 | 10000 | 0 | 10000 | 0 | 10000 | 0 | 10000 | 0 | 10000 | 0 | 10000 | 0 | 10000 | 0 | 10000 | 0 | 0 | 0
45490.7715 | V2.01 | V3.00 | V2.01 | V0.33 | 0001010E | 2111 | 612 | 0 | 0 | 0 | 387 | 9651 | -35500 | 3214 | 3230 | 3207 | 0 | 3230 | 3207 | 53 | 52 | 1497 | 27410 | 56 | 8 | 0 | 0 | 300 | 0 | 66 | 44 | 42 | 0 | 0 | 300 | -342 | 0 | 65535 | 2 | 10000 | 0 | 3 | 1 | 0 | 0 | 0 | 0 | 0 | 0 | 0 | 5125 | -70 | 0 | 0 | 0 | 0 | 5137 | 0 | 0 | 0 | 0 | 0 | 0 | 7 | 0 | 0 | 0 | 0 | 1 | 0 | 0 | 0 | 0 | 0 | 0 | 2 | 0 | 0 | 0 | 19 | 895 | 1 | 9543 | 0 | 85 | 0 | 44 | 10000 | 10000 | 10000 | 10000 | 0 | 0 | 0 | 82 | 82 | 0 | 0 | 0 | 0 | 300 | 1.3 | 217.1 | 0 | 66 | 50 | 0 | 66 | 56 | 975 | 300 | 100 | 11 | 15 | 37 | V0.14 | 10000 | 0 | 10000 | 0 | 10000 | 0 | 10000 | 0 | 10000 | 0 | 10000 | 0 | 10000 | 0 | 10000 | 0 | 0 | 0
45490.7716 | V2.01 | V3.00 | V2.01 | V0.33 | 0001010E | 2111 | 612 | 0 | 0 | 0 | 387 | 9649 | -35550 | 3214 | 3230 | 3208 | 0 | 3230 | 3208 | 53 | 52 | 1487 | 27410 | 56 | 8 | 0 | 0 | 300 | 0 | 66 | 44 | 42 | 0 | 0 | 300 | -343 | 0 | 65535 | 2 | 10000 | 0 | 3 | 1 | 4 | 4 | 0 | 0 | 0 | 0 | 0 | 5175 | -70 | 0 | 0 | 0 | 0 | 5128 | 0 | 0 | 0 | 0 | 0 | 0 | 7 | 0 | 0 | 0 | 0 | 1 | 0 | 0 | 0 | 0 | 0 | 0 | 2 | 0 | 0 | 0 | 19 | 888 | 1 | 9435 | 0 | 85 | 0 | 44 | 10000 | 10000 | 10000 | 10000 | 0 | 0 | 0 | 82 | 82 | 0 | 0 | 0 | 0 | 300 | 1.3 | 217 | 0 | 66 | 50 | 0 | 66 | 56 | 974 | 300 | 100 | 11 | 15 | 37 | V0.14 | 10000 | 0 | 10000 | 0 | 10000 | 0 | 10000 | 0 | 10000 | 0 | 10000 | 0 | 10000 | 0 | 10000 | 0 | 0 | 0
45490.7716 | V2.01 | V3.00 | V2.01 | V0.33 | 0001010E | 2111 | 612 | 0 | 0 | 0 | 387 | 9645 | -35500 | 3211 | 3230 | 3208 | 0 | 3230 | 3208 | 53 | 52 | 1467 | 27410 | 56 | 8 | 0 | 0 | 300 | 0 | 66 | 44 | 42 | 0 | 0 | 300 | -342 | 0 | 65535 | 2 | 10000 | 0 | 3 | 1 | 3 | 6 | 0 | 0 | 0 | 0 | 0 | 5150 | -70 | 0 | 0 | 0 | 0 | 5128 | 0 | 0 | 0 | 0 | 0 | 0 | 7 | 0 | 0 | 0 | 0 | 1 | 0 | 0 | 0 | 0 | 0 | 0 | 2 | 0 | 0 | 0 | 19 | 891 | 1 | 9465 | 0 | 85 | 0 | 44 | 10000 | 10000 | 10000 | 10000 | 0 | 0 | 0 | 82 | 82 | 0 | 0 | 0 | 0 | 300 | 1.3 | 216.9 | 0 | 66 | 50 | 0 | 66 | 56 | 973 | 300 | 100 | 11 | 15 | 37 | V0.14 | 10000 | 0 | 10000 | 0 | 10000 | 0 | 10000 | 0 | 10000 | 0 | 10000 | 0 | 10000 | 0 | 10000 | 0 | 0 | 0
45490.7716 | V2.01 | V3.00 | V2.01 | V0.33 | 0001010E | 2111 | 612 | 0 | 0 | 0 | 387 | 9645 | -35570 | 3212 | 3227 | 3205 | 0 | 3227 | 3205 | 53 | 52 | 1457 | 27410 | 56 | 8 | 0 | 0 | 300 | 0 | 66 | 44 | 42 | 0 | 0 | 300 | -343 | 0 | 65535 | 2 | 10000 | 0 | 3 | 1 | 0 | 3 | 0 | 0 | 0 | 0 | 0 | 5150 | -70 | 0 | 0 | 0 | 0 | 5098 | 0 | 0 | 0 | 0 | 0 | 0 | 7 | 0 | 0 | 0 | 0 | 1 | 0 | 0 | 0 | 0 | 0 | 0 | 2 | 0 | 0 | 0 | 19 | 891 | 1 | 9455 | 0 | 85 | 0 | 44 | 10000 | 10000 | 10000 | 10000 | 0 | 0 | 0 | 82 | 82 | 0 | 0 | 0 | 0 | 300 | 1.3 | 216.9 | 0 | 66 | 50 | 0 | 66 | 56 | 972 | 300 | 100 | 11 | 15 | 37 | V0.14 | 10000 | 0 | 10000 | 0 | 10000 | 0 | 10000 | 0 | 10000 | 0 | 10000 | 0 | 10000 | 0 | 10000 | 0 | 0 | 0
45490.7716 | V2.01 | V3.00 | V2.01 | V0.33 | 0001010E | 2111 | 612 | 0 | 0 | 0 | 387 | 9643 | -35510 | 3210 | 3227 | 3208 | 0 | 3227 | 3208 | 53 | 52 | 1448 | 27410 | 56 | 8 | 0 | 0 | 300 | 0 | 66 | 44 | 42 | 0 | 0 | 300 | -342 | 0 | 65535 | 2 | 10000 | 0 | 3 | 1 | 0 | 3 | 0 | 0 | 0 | 0 | 0 | 5150 | -70 | 0 | 0 | 0 | 0 | 5089 | 0 | 0 | 0 | 0 | 0 | 0 | 7 | 0 | 0 | 0 | 0 | 1 | 0 | 0 | 0 | 0 | 0 | 0 | 2 | 0 | 0 | 0 | 19 | 891 | 1 | 9504 | 0 | 85 | 0 | 44 | 10000 | 10000 | 10000 | 10000 | 0 | 0 | 0 | 82 | 82 | 0 | 0 | 0 | 0 | 300 | 1.3 | 216.9 | 0 | 66 | 50 | 0 | 66 | 56 | 971 | 300 | 100 | 11 | 15 | 37 | V0.14 | 10000 | 0 | 10000 | 0 | 10000 | 0 | 10000 | 0 | 10000 | 0 | 10000 | 0 | 10000 | 0 | 10000 | 0 | 0 | 0
45490.7716 | V2.01 | V3.00 | V2.01 | V0.33 | 0001010E | 2111 | 612 | 0 | 0 | 0 | 387 | 9649 | -35590 | 3211 | 3231 | 3205 | 0 | 3231 | 3205 | 53 | 52 | 1448 | 27410 | 56 | 8 | 0 | 0 | 300 | 0 | 66 | 44 | 42 | 0 | 0 | 300 | -343 | 0 | 65535 | 2 | 10000 | 0 | 3 | 1 | 2 | 8 | 0 | 0 | 0 | 0 | 0 | 5175 | -70 | 0 | 0 | 0 | 0 | 5147 | 0 | 0 | 0 | 0 | 0 | 0 | 7 | 0 | 0 | 0 | 0 | 1 | 0 | 0 | 0 | 0 | 0 | 0 | 2 | 0 | 0 | 0 | 19 | 891 | 1 | 9543 | 0 | 85 | 0 | 44 | 10000 | 10000 | 10000 | 10000 | 0 | 0 | 0 | 82 | 82 | 0 | 0 | 0 | 0 | 300 | 1.3 | 216.8 | 0 | 66 | 50 | 0 | 66 | 56 | 970 | 300 | 100 | 11 | 15 | 37 | V0.14 | 10000 | 0 | 10000 | 0 | 10000 | 0 | 10000 | 0 | 10000 | 0 | 10000 | 0 | 10000 | 0 | 10000 | 0 | 0 | 0
45490.7716 | V2.01 | V3.00 | V2.01 | V0.33 | 0001010E | 2111 | 612 | 0 | 0 | 0 | 387 | 9640 | -35520 | 3207 | 3228 | 3206 | 0 | 3228 | 3206 | 53 | 52 | 1438 | 27410 | 56 | 8 | 0 | 0 | 300 | 0 | 66 | 44 | 42 | 0 | 0 | 300 | -342 | 0 | 65535 | 2 | 10000 | 0 | 3 | 1 | 5 | 4 | 0 | 0 | 0 | 0 | 0 | 5125 | -70 | 0 | 0 | 0 | 0 | 5137 | 0 | 0 | 0 | 0 | 0 | 0 | 7 | 0 | 0 | 0 | 0 | 1 | 0 | 0 | 0 | 0 | 0 | 0 | 2 | 0 | 0 | 0 | 19 | 891 | 1 | 9582 | 0 | 85 | 0 | 44 | 10000 | 10000 | 10000 | 10000 | 0 | 0 | 0 | 82 | 82 | 0 | 0 | 0 | 0 | 300 | 1.3 | 216.7 | 0 | 66 | 50 | 0 | 66 | 56 | 970 | 300 | 100 | 11 | 15 | 37 | V0.14 | 10000 | 0 | 10000 | 0 | 10000 | 0 | 10000 | 0 | 10000 | 0 | 10000 | 0 | 10000 | 0 | 10000 | 0 | 0 | 0
45490.7716 | V2.01 | V3.00 | V2.01 | V0.33 | 0001010E | 2111 | 612 | 0 | 0 | 0 | 387 | 9637 | -35590 | 3208 | 3225 | 3202 | 0 | 3225 | 3202 | 53 | 52 | 1428 | 27410 | 56 | 8 | 0 | 0 | 300 | 0 | 66 | 44 | 42 | 0 | 0 | 300 | -342 | 0 | 65535 | 2 | 10000 | 0 | 3 | 1 | 0 | 0 | 0 | 0 | 0 | 0 | 0 | 5175 | -70 | 0 | 0 | 0 | 0 | 5147 | 0 | 0 | 0 | 0 | 0 | 0 | 7 | 0 | 0 | 0 | 0 | 1 | 0 | 0 | 0 | 0 | 0 | 0 | 2 | 0 | 0 | 0 | 19 | 888 | 1 | 9523 | 0 | 85 | 0 | 44 | 10000 | 10000 | 10000 | 10000 | 0 | 0 | 0 | 82 | 82 | 0 | 0 | 0 | 0 | 300 | 1.3 | 216.7 | 0 | 66 | 50 | 0 | 66 | 56 | 971 | 300 | 100 | 11 | 15 | 37 | V0.14 | 10000 | 0 | 10000 | 0 | 10000 | 0 | 10000 | 0 | 10000 | 0 | 10000 | 0 | 10000 | 0 | 10000 | 0 | 0 | 0
45490.7716 | V2.01 | V3.00 | V2.01 | V0.33 | 0001010E | 2111 | 612 | 0 | 0 | 0 | 387 | 9636 | -35530 | 3206 | 3224 | 3205 | 0 | 3224 | 3205 | 53 | 52 | 1418 | 27410 | 56 | 8 | 0 | 0 | 300 | 0 | 66 | 44 | 42 | 0 | 0 | 300 | -342 | 0 | 65535 | 2 | 10000 | 0 | 3 | 1 | 0 | 2 | 0 | 0 | 0 | 0 | 0 | 5125 | -70 | 0 | 0 | 0 | 0 | 5147 | 0 | 0 | 0 | 0 | 0 | 0 | 7 | 0 | 0 | 0 | 0 | 1 | 0 | 0 | 0 | 0 | 0 | 0 | 2 | 0 | 0 | 0 | 19 | 895 | 1 | 9572 | 0 | 85 | 0 | 44 | 10000 | 10000 | 10000 | 10000 | 0 | 0 | 0 | 82 | 82 | 0 | 0 | 0 | 0 | 300 | 1.3 | 216.7 | 0 | 66 | 50 | 0 | 66 | 56 | 971 | 300 | 100 | 11 | 15 | 37 | V0.14 | 10000 | 0 | 10000 | 0 | 10000 | 0 | 10000 | 0 | 10000 | 0 | 10000 | 0 | 10000 | 0 | 10000 | 0 | 0 | 0
45490.7716 | V2.01 | V3.00 | V2.01 | V0.33 | 0001010E | 2111 | 612 | 0 | 0 | 0 | 387 | 9633 | -35610 | 3208 | 3224 | 3201 | 0 | 3224 | 3201 | 53 | 52 | 1408 | 27410 | 56 | 8 | 0 | 0 | 300 | 0 | 66 | 44 | 42 | 0 | 0 | 300 | -343 | 0 | 65535 | 2 | 10000 | 0 | 3 | 1 | 4 | 4 | 0 | 0 | 0 | 0 | 0 | 5175 | -70 | 0 | 0 | 0 | 0 | 5089 | 0 | 0 | 0 | 0 | 0 | 0 | 20 | 0 | 0 | 0 | 0 | 1 | 0 | 0 | 0 | 0 | 0 | 0 | 2 | 0 | 0 | 0 | 19 | 895 | 1 | 9572 | 0 | 85 | 0 | 44 | 10000 | 10000 | 10000 | 10000 | 0 | 0 | 0 | 82 | 82 | 0 | 0 | 0 | 0 | 300 | 1.3 | 216.7 | 0 | 66 | 50 | 0 | 66 | 56 | 971 | 300 | 100 | 11 | 15 | 37 | V0.14 | 10000 | 0 | 10000 | 0 | 10000 | 0 | 10000 | 0 | 10000 | 0 | 10000 | 0 | 10000 | 0 | 10000 | 0 | 0 | 0
45490.7717 | V2.01 | V3.00 | V2.01 | V0.33 | 0001010E | 2111 | 612 | 0 | 0 | 0 | 387 | 9632 | -35560 | 3203 | 3225 | 3204 | 0 | 3225 | 3203 | 53 | 52 | 1398 | 27410 | 56 | 8 | 0 | 0 | 300 | 0 | 66 | 44 | 42 | 0 | 0 | 300 | -342 | 0 | 65535 | 2 | 10000 | 0 | 3 | 1 | 10 | 0 | 0 | 0 | 0 | 0 | 0 | 5175 | -70 | 0 | 0 | 0 | 0 | 5128 | 0 | 0 | 0 | 0 | 0 | 0 | 7 | 0 | 0 | 0 | 0 | 1 | 0 | 0 | 0 | 0 | 0 | 0 | 2 | 0 | 0 | 0 | 19 | 891 | 1 | 9474 | 0 | 85 | 0 | 44 | 10000 | 10000 | 10000 | 10000 | 0 | 0 | 0 | 82 | 82 | 0 | 0 | 0 | 0 | 300 | 1.3 | 216.6 | 0 | 66 | 50 | 0 | 66 | 56 | 973 | 300 | 100 | 11 | 15 | 37 | V0.14 | 10000 | 0 | 10000 | 0 | 10000 | 0 | 10000 | 0 | 10000 | 0 | 10000 | 0 | 10000 | 0 | 10000 | 0 | 0 | 0
45490.7717 | V2.01 | V3.00 | V2.01 | V0.33 | 0001010E | 2111 | 612 | 0 | 0 | 0 | 387 | 9629 | -35600 | 3205 | 3223 | 3201 | 0 | 3223 | 3201 | 53 | 52 | 1388 | 27410 | 56 | 8 | 0 | 0 | 300 | 0 | 66 | 44 | 42 | 0 | 0 | 300 | -342 | 0 | 65535 | 2 | 10000 | 0 | 3 | 1 | 0 | 3 | 0 | 0 | 0 | 0 | 0 | 5175 | -70 | 0 | 0 | 0 | 0 | 5157 | 0 | 0 | 0 | 0 | 0 | 0 | 7 | 0 | 0 | 0 | 0 | 1 | 0 | 0 | 0 | 0 | 0 | 0 | 2 | 0 | 0 | 0 | 19 | 888 | 1 | 9514 | 0 | 85 | 0 | 44 | 10000 | 10000 | 10000 | 10000 | 0 | 0 | 0 | 82 | 82 | 0 | 0 | 0 | 0 | 300 | 1.3 | 216.6 | 0 | 66 | 50 | 0 | 66 | 56 | 974 | 300 | 100 | 11 | 15 | 37 | V0.14 | 10000 | 0 | 10000 | 0 | 10000 | 0 | 10000 | 0 | 10000 | 0 | 10000 | 0 | 10000 | 0 | 10000 | 0 | 0 | 0
45490.7717 | V2.01 | V3.00 | V2.01 | V0.33 | 0001010E | 2111 | 612 | 0 | 0 | 0 | 387 | 9629 | -35600 | 3205 | 3223 | 3201 | 0 | 3223 | 3201 | 53 | 52 | 1388 | 27410 | 56 | 8 | 0 | 0 | 300 | 0 | 66 | 44 | 42 | 0 | 0 | 300 | -342 | 0 | 65535 | 2 | 10000 | 0 | 3 | 1 | 0 | 3 | 0 | 0 | 0 | 0 | 0 | 5175 | -70 | 0 | 0 | 0 | 0 | 5157 | 0 | 0 | 0 | 0 | 0 | 0 | 7 | 0 | 0 | 0 | 0 | 1 | 0 | 0 | 0 | 0 | 0 | 0 | 2 | 0 | 0 | 0 | 19 | 891 | 1 | 9533 | 0 | 85 | 0 | 44 | 10000 | 10000 | 10000 | 10000 | 0 | 0 | 0 | 82 | 82 | 0 | 0 | 0 | 0 | 300 | 1.3 | 216.5 | 0 | 66 | 50 | 0 | 66 | 56 | 975 | 300 | 100 | 11 | 15 | 37 | V0.14 | 10000 | 0 | 10000 | 0 | 10000 | 0 | 10000 | 0 | 10000 | 0 | 10000 | 0 | 10000 | 0 | 10000 | 0 | 0 | 0
45490.7717 | V2.01 | V3.00 | V2.01 | V0.33 | 0001010E | 2111 | 612 | 0 | 0 | 0 | 387 | 9630 | -35610 | 3202 | 3225 | 3202 | 0 | 3225 | 3202 | 53 | 52 | 1378 | 27410 | 56 | 8 | 0 | 0 | 300 | 0 | 66 | 44 | 42 | 0 | 0 | 300 | -342 | 0 | 65535 | 2 | 10000 | 0 | 3 | 1 | 2 | 1 | 0 | 0 | 0 | 0 | 0 | 5125 | -70 | 0 | 0 | 0 | 0 | 5118 | 0 | 0 | 0 | 0 | 0 | 0 | 7 | 0 | 0 | 0 | 0 | 1 | 0 | 0 | 0 | 0 | 0 | 0 | 2 | 0 | 0 | 0 | 19 | 888 | 1 | 9465 | 0 | 85 | 0 | 44 | 10000 | 10000 | 10000 | 10000 | 0 | 0 | 0 | 82 | 82 | 0 | 0 | 0 | 0 | 300 | 1.3 | 216.5 | 0 | 66 | 50 | 0 | 66 | 56 | 976 | 300 | 100 | 11 | 15 | 37 | V0.14 | 10000 | 0 | 10000 | 0 | 10000 | 0 | 10000 | 0 | 10000 | 0 | 10000 | 0 | 10000 | 0 | 10000 | 0 | 0 | 0
45490.7717 | V2.01 | V3.00 | V2.01 | V0.33 | 0001010E | 2111 | 612 | 0 | 0 | 0 | 387 | 9626 | -35590 | 3203 | 3222 | 3199 | 0 | 3222 | 3199 | 53 | 52 | 1368 | 27410 | 56 | 8 | 0 | 0 | 300 | 0 | 66 | 44 | 42 | 0 | 0 | 300 | -342 | 0 | 65535 | 2 | 10000 | 0 | 3 | 1 | 3 | 2 | 0 | 0 | 0 | 0 | 0 | 5175 | -70 | 0 | 0 | 0 | 0 | 5108 | 0 | 0 | 0 | 0 | 0 | 0 | 7 | 0 | 0 | 0 | 0 | 1 | 0 | 0 | 0 | 0 | 0 | 0 | 2 | 0 | 0 | 0 | 19 | 895 | 1 | 9474 | 0 | 85 | 0 | 44 | 10000 | 10000 | 10000 | 10000 | 0 | 0 | 0 | 82 | 82 | 0 | 0 | 0 | 0 | 300 | 1.3 | 216.5 | 0 | 66 | 50 | 0 | 66 | 56 | 977 | 300 | 100 | 11 | 15 | 37 | V0.14 | 10000 | 0 | 10000 | 0 | 10000 | 0 | 10000 | 0 | 10000 | 0 | 10000 | 0 | 10000 | 0 | 10000 | 0 | 0 | 0
45490.7717 | V2.01 | V3.00 | V2.01 | V0.33 | 0001010E | 2111 | 612 | 0 | 0 | 0 | 387 | 9628 | -35640 | 3203 | 3224 | 3199 | 0 | 3224 | 3199 | 53 | 52 | 1358 | 27410 | 56 | 7 | 0 | 0 | 300 | 0 | 66 | 44 | 42 | 0 | 0 | 300 | -343 | 0 | 65535 | 2 | 10000 | 0 | 3 | 1 | 2 | 9 | 0 | 0 | 0 | 0 | 0 | 5175 | -70 | 0 | 0 | 0 | 0 | 5137 | 0 | 0 | 0 | 0 | 0 | 0 | 7 | 0 | 0 | 0 | 0 | 1 | 0 | 0 | 0 | 0 | 0 | 0 | 2 | 0 | 0 | 0 | 19 | 895 | 1 | 9621 | 0 | 85 | 0 | 44 | 10000 | 10000 | 10000 | 10000 | 0 | 0 | 0 | 82 | 82 | 0 | 0 | 0 | 0 | 300 | 1.3 | 216.4 | 0 | 66 | 50 | 0 | 66 | 56 | 976 | 300 | 100 | 11 | 15 | 37 | V0.14 | 10000 | 0 | 10000 | 0 | 10000 | 0 | 10000 | 0 | 10000 | 0 | 10000 | 0 | 10000 | 0 | 10000 | 0 | 0 | 0
45490.7717 | V2.01 | V3.00 | V2.01 | V0.33 | 0001010E | 2111 | 612 | 0 | 0 | 0 | 387 | 9623 | -35580 | 3205 | 3223 | 3199 | 0 | 3223 | 3199 | 53 | 52 | 1348 | 27410 | 56 | 7 | 0 | 0 | 300 | 0 | 66 | 44 | 42 | 0 | 0 | 300 | -342 | 0 | 65535 | 2 | 10000 | 0 | 3 | 1 | 1 | 3 | 0 | 0 | 0 | 0 | 0 | 5175 | -70 | 0 | 0 | 0 | 0 | 5137 | 0 | 0 | 0 | 0 | 0 | 0 | 7 | 0 | 0 | 0 | 0 | 1 | 0 | 0 | 0 | 0 | 0 | 0 | 2 | 0 | 0 | 0 | 19 | 888 | 1 | 9514 | 0 | 85 | 0 | 44 | 10000 | 10000 | 10000 | 10000 | 0 | 0 | 0 | 82 | 82 | 0 | 0 | 0 | 0 | 300 | 1.3 | 216.3 | 0 | 66 | 50 | 0 | 66 | 55 | 975 | 300 | 100 | 11 | 15 | 37 | V0.14 | 10000 | 0 | 10000 | 0 | 10000 | 0 | 10000 | 0 | 10000 | 0 | 10000 | 0 | 10000 | 0 | 10000 | 0 | 0 | 0
45490.7717 | V2.01 | V3.00 | V2.01 | V0.33 | 0001010E | 2111 | 612 | 0 | 0 | 0 | 387 | 9625 | -35660 | 3205 | 3221 | 3199 | 0 | 3221 | 3199 | 53 | 52 | 1338 | 27410 | 56 | 7 | 0 | 0 | 300 | 0 | 66 | 44 | 42 | 0 | 0 | 300 | -343 | 0 | 65535 | 2 | 10000 | 0 | 3 | 1 | 0 | 2 | 0 | 0 | 0 | 0 | 0 | 5150 | -70 | 0 | 0 | 0 | 0 | 5147 | 0 | 0 | 0 | 0 | 0 | 0 | 7 | 0 | 0 | 0 | 0 | 1 | 0 | 0 | 0 | 0 | 0 | 0 | 2 | 0 | 0 | 0 | 19 | 895 | 1 | 9474 | 0 | 85 | 0 | 44 | 10000 | 10000 | 10000 | 10000 | 0 | 0 | 0 | 82 | 82 | 0 | 0 | 0 | 0 | 300 | 1.3 | 216.3 | 0 | 66 | 50 | 0 | 66 | 56 | 973 | 300 | 100 | 11 | 15 | 37 | V0.14 | 10000 | 0 | 10000 | 0 | 10000 | 0 | 10000 | 0 | 10000 | 0 | 10000 | 0 | 10000 | 0 | 10000 | 0 | 0 | 0
45490.7718 | V2.01 | V3.00 | V2.01 | V0.33 | 0001010E | 2111 | 612 | 0 | 0 | 0 | 387 | 9623 | -35600 | 3203 | 3221 | 3200 | 0 | 3221 | 3200 | 53 | 52 | 1328 | 27410 | 56 | 7 | 0 | 0 | 300 | 0 | 66 | 44 | 42 | 0 | 0 | 300 | -342 | 0 | 65535 | 2 | 10000 | 0 | 3 | 1 | 0 | 7 | 0 | 0 | 0 | 0 | 0 | 5175 | -70 | 0 | 0 | 0 | 0 | 5137 | 0 | 0 | 0 | 0 | 0 | 0 | 7 | 0 | 0 | 0 | 0 | 1 | 0 | 0 | 0 | 0 | 0 | 0 | 2 | 0 | 0 | 0 | 19 | 895 | 1 | 9426 | 0 | 85 | 0 | 44 | 10000 | 10000 | 10000 | 10000 | 0 | 0 | 0 | 82 | 82 | 0 | 0 | 0 | 0 | 300 | 1.3 | 216.2 | 0 | 66 | 50 | 0 | 66 | 56 | 972 | 300 | 100 | 11 | 15 | 37 | V0.14 | 10000 | 0 | 10000 | 0 | 10000 | 0 | 10000 | 0 | 10000 | 0 | 10000 | 0 | 10000 | 0 | 10000 | 0 | 0 | 0
45490.7718 | V2.01 | V3.00 | V2.01 | V0.33 | 0001010E | 2111 | 612 | 0 | 0 | 0 | 387 | 9619 | -35680 | 3203 | 3219 | 3198 | 0 | 3219 | 3198 | 53 | 52 | 1318 | 27410 | 56 | 7 | 0 | 0 | 300 | 0 | 66 | 44 | 42 | 0 | 0 | 300 | -343 | 0 | 65535 | 2 | 10000 | 0 | 3 | 1 | 0 | 0 | 0 | 0 | 0 | 0 | 0 | 5125 | -70 | 0 | 0 | 0 | 0 | 5098 | 0 | 0 | 0 | 0 | 0 | 0 | 7 | 0 | 0 | 0 | 0 | 1 | 0 | 0 | 0 | 0 | 0 | 0 | 2 | 0 | 0 | 0 | 19 | 899 | 1 | 9465 | 0 | 85 | 0 | 44 | 10000 | 10000 | 10000 | 10000 | 0 | 0 | 0 | 82 | 82 | 0 | 0 | 0 | 0 | 300 | 1.3 | 216.2 | 0 | 66 | 50 | 0 | 66 | 56 | 970 | 300 | 100 | 11 | 15 | 37 | V0.14 | 10000 | 0 | 10000 | 0 | 10000 | 0 | 10000 | 0 | 10000 | 0 | 10000 | 0 | 10000 | 0 | 10000 | 0 | 0 | 0
45490.7718 | V2.01 | V3.00 | V2.01 | V0.33 | 0001010E | 2111 | 612 | 0 | 0 | 0 | 387 | 9618 | -35610 | 3202 | 3218 | 3197 | 0 | 3218 | 3197 | 53 | 52 | 1308 | 27410 | 56 | 7 | 0 | 0 | 300 | 0 | 66 | 44 | 42 | 0 | 0 | 300 | -342 | 0 | 65535 | 2 | 10000 | 0 | 3 | 1 | 0 | 5 | 0 | 0 | 0 | 0 | 0 | 5150 | -70 | 0 | 0 | 0 | 0 | 5137 | 0 | 0 | 0 | 0 | 0 | 0 | 7 | 0 | 0 | 0 | 0 | 1 | 0 | 0 | 0 | 0 | 0 | 0 | 2 | 0 | 0 | 0 | 19 | 899 | 1 | 9543 | 0 | 85 | 0 | 44 | 10000 | 10000 | 10000 | 10000 | 0 | 0 | 0 | 82 | 82 | 0 | 0 | 0 | 0 | 300 | 1.3 | 216.1 | 0 | 66 | 50 | 0 | 66 | 56 | 969 | 300 | 100 | 11 | 15 | 37 | V0.14 | 10000 | 0 | 10000 | 0 | 10000 | 0 | 10000 | 0 | 10000 | 0 | 10000 | 0 | 10000 | 0 | 10000 | 0 | 0 | 0
45490.7718 | V2.01 | V3.00 | V2.01 | V0.33 | 0001010E | 2111 | 612 | 0 | 0 | 0 | 387 | 9615 | -35660 | 3202 | 3218 | 3195 | 0 | 3218 | 3195 | 53 | 52 | 1298 | 27410 | 56 | 7 | 0 | 0 | 300 | 0 | 66 | 44 | 42 | 0 | 0 | 300 | -342 | 0 | 65535 | 2 | 10000 | 0 | 3 | 1 | 0 | 1 | 0 | 0 | 0 | 0 | 0 | 5100 | -70 | 0 | 0 | 0 | 0 | 5137 | 0 | 0 | 0 | 0 | 0 | 0 | 7 | 0 | 0 | 0 | 0 | 1 | 0 | 0 | 0 | 0 | 0 | 0 | 2 | 0 | 0 | 0 | 19 | 895 | 1 | 9514 | 0 | 85 | 0 | 44 | 10000 | 10000 | 10000 | 10000 | 0 | 0 | 0 | 82 | 82 | 0 | 0 | 0 | 0 | 300 | 1.3 | 216.1 | 0 | 66 | 50 | 0 | 66 | 55 | 968 | 300 | 100 | 11 | 15 | 37 | V0.14 | 10000 | 0 | 10000 | 0 | 10000 | 0 | 10000 | 0 | 10000 | 0 | 10000 | 0 | 10000 | 0 | 10000 | 0 | 0 | 0
45490.7718 | V2.01 | V3.00 | V2.01 | V0.33 | 0001010E | 2111 | 612 | 0 | 0 | 0 | 387 | 9614 | -35660 | 3198 | 3219 | 3198 | 0 | 3219 | 3198 | 53 | 52 | 1278 | 27410 | 56 | 7 | 0 | 0 | 300 | 0 | 66 | 44 | 42 | 0 | 0 | 300 | -342 | 0 | 65535 | 2 | 10000 | 0 | 3 | 1 | 4 | 5 | 0 | 0 | 0 | 0 | 0 | 5150 | -70 | 0 | 0 | 0 | 0 | 5137 | 0 | 0 | 0 | 0 | 0 | 0 | 7 | 0 | 0 | 0 | 0 | 1 | 0 | 0 | 0 | 0 | 0 | 0 | 2 | 0 | 0 | 0 | 19 | 899 | 1 | 9621 | 0 | 85 | 0 | 44 | 10000 | 10000 | 10000 | 10000 | 0 | 0 | 0 | 82 | 82 | 0 | 0 | 0 | 0 | 300 | 1.3 | 216.1 | 0 | 66 | 50 | 0 | 66 | 56 | 968 | 300 | 100 | 11 | 15 | 37 | V0.14 | 10000 | 0 | 10000 | 0 | 10000 | 0 | 10000 | 0 | 10000 | 0 | 10000 | 0 | 10000 | 0 | 10000 | 0 | 0 | 0
45490.7718 | V2.01 | V3.00 | V2.01 | V0.33 | 0001010E | 2111 | 612 | 0 | 0 | 0 | 387 | 9612 | -35670 | 3201 | 3217 | 3194 | 0 | 3217 | 3194 | 53 | 52 | 1268 | 27410 | 56 | 7 | 0 | 0 | 300 | 0 | 66 | 44 | 42 | 0 | 0 | 300 | -342 | 0 | 65535 | 2 | 10000 | 0 | 3 | 1 | 6 | 2 | 0 | 0 | 0 | 0 | 0 | 5125 | -70 | 0 | 0 | 0 | 0 | 5137 | 0 | 0 | 0 | 0 | 0 | 0 | 7 | 0 | 0 | 0 | 0 | 1 | 0 | 0 | 0 | 0 | 0 | 0 | 2 | 0 | 0 | 0 | 19 | 891 | 1 | 9504 | 0 | 85 | 0 | 44 | 10000 | 10000 | 10000 | 10000 | 0 | 0 | 0 | 82 | 82 | 0 | 0 | 0 | 0 | 300 | 1.3 | 216 | 0 | 66 | 50 | 0 | 66 | 56 | 968 | 300 | 100 | 11 | 15 | 37 | V0.14 | 10000 | 0 | 10000 | 0 | 10000 | 0 | 10000 | 0 | 10000 | 0 | 10000 | 0 | 10000 | 0 | 10000 | 0 | 0 | 0
45490.7718 | V2.01 | V3.00 | V2.01 | V0.33 | 0001010E | 2111 | 612 | 0 | 0 | 0 | 387 | 9612 | -35690 | 3197 | 3218 | 3197 | 0 | 3218 | 3197 | 53 | 52 | 1268 | 27410 | 56 | 7 | 0 | 0 | 300 | 0 | 66 | 44 | 42 | 0 | 0 | 300 | -343 | 0 | 65535 | 2 | 10000 | 0 | 3 | 1 | 0 | 1 | 0 | 0 | 0 | 0 | 0 | 5125 | -70 | 0 | 0 | 0 | 0 | 5118 | 0 | 0 | 0 | 0 | 0 | 0 | 7 | 0 | 0 | 0 | 0 | 1 | 0 | 0 | 0 | 0 | 0 | 0 | 2 | 0 | 0 | 0 | 19 | 899 | 1 | 9494 | 0 | 85 | 0 | 44 | 10000 | 10000 | 10000 | 10000 | 0 | 0 | 0 | 82 | 82 | 0 | 0 | 0 | 0 | 300 | 1.3 | 215.9 | 0 | 66 | 50 | 0 | 66 | 56 | 969 | 300 | 100 | 11 | 15 | 37 | V0.14 | 10000 | 0 | 10000 | 0 | 10000 | 0 | 10000 | 0 | 10000 | 0 | 10000 | 0 | 10000 | 0 | 10000 | 0 | 0 | 0
45490.7718 | V2.01 | V3.00 | V2.01 | V0.33 | 0001010E | 2111 | 612 | 0 | 0 | 0 | 387 | 9608 | -35650 | 3197 | 3216 | 3195 | 0 | 3216 | 3195 | 53 | 52 | 1258 | 27410 | 56 | 7 | 0 | 0 | 300 | 0 | 66 | 44 | 42 | 0 | 0 | 300 | -342 | 0 | 65535 | 2 | 10000 | 0 | 3 | 1 | 6 | 6 | 0 | 0 | 0 | 0 | 0 | 5175 | -70 | 0 | 0 | 0 | 0 | 5118 | 0 | 0 | 0 | 0 | 0 | 0 | 7 | 0 | 0 | 0 | 0 | 1 | 0 | 0 | 0 | 0 | 0 | 0 | 2 | 0 | 0 | 0 | 19 | 899 | 1 | 9474 | 0 | 85 | 0 | 44 | 10000 | 10000 | 10000 | 10000 | 0 | 0 | 0 | 82 | 82 | 0 | 0 | 0 | 0 | 300 | 1.3 | 215.9 | 0 | 66 | 50 | 0 | 66 | 56 | 969 | 300 | 100 | 11 | 15 | 37 | V0.14 | 10000 | 0 | 10000 | 0 | 10000 | 0 | 10000 | 0 | 10000 | 0 | 10000 | 0 | 10000 | 0 | 10000 | 0 | 0 | 0
45490.7718 | V2.01 | V3.00 | V2.01 | V0.33 | 0001010E | 2111 | 612 | 0 | 0 | 0 | 387 | 9608 | -35730 | 3196 | 3218 | 3194 | 0 | 3218 | 3194 | 53 | 52 | 1238 | 27410 | 56 | 7 | 0 | 0 | 300 | 0 | 66 | 44 | 42 | 0 | 0 | 300 | -343 | 0 | 65535 | 2 | 10000 | 0 | 3 | 1 | 8 | 2 | 0 | 0 | 0 | 0 | 0 | 5175 | -70 | 0 | 0 | 0 | 0 | 5108 | 0 | 0 | 0 | 0 | 0 | 0 | 7 | 0 | 0 | 0 | 0 | 1 | 0 | 0 | 0 | 0 | 0 | 0 | 2 | 0 | 0 | 0 | 19 | 895 | 1 | 9543 | 0 | 85 | 0 | 44 | 10000 | 10000 | 10000 | 10000 | 0 | 0 | 0 | 82 | 82 | 0 | 0 | 0 | 0 | 300 | 1.3 | 215.9 | 0 | 66 | 50 | 0 | 66 | 56 | 970 | 300 | 100 | 11 | 15 | 37 | V0.14 | 10000 | 0 | 10000 | 0 | 10000 | 0 | 10000 | 0 | 10000 | 0 | 10000 | 0 | 10000 | 0 | 10000 | 0 | 0 | 0
45490.7719 | V2.01 | V3.00 | V2.01 | V0.33 | 0006010E | 2100 | 061A | 0 | 0 | 0 | 387 | 9604 | -35670 | 3196 | 3215 | 3193 | 0 | 3215 | 3193 | 53 | 52 | 1228 | 27410 | 56 | 7 | 0 | 0 | 300 | 0 | 66 | 44 | 42 | 0 | 0 | 300 | -342 | 0 | 65535 | 2 | 10000 | 0 | 3 | 1 | 0 | 5 | 0 | 0 | 0 | 0 | 0 | 4869 | -70 | 0 | 0 | 0 | 0 | 5108 | 0 | 0 | 0 | 0 | 0 | 0 | 7 | 0 | 1 | 0 | 0 | 1 | 0 | 0 | 0 | 0 | 0 | 0 | 2 | 0 | 0 | 0 | 19 | 895 | 1 | 9973 | 0 | 85 | 0 | 44 | 10000 | 10000 | 10000 | 10000 | 0 | 0 | 0 | 82 | 82 | 0 | 0 | 0 | 0 | 300 | 1.3 | 215.9 | 0 | 66 | 50 | 0 | 66 | 56 | 970 | 300 | 100 | 11 | 15 | 37 | V0.14 | 10000 | 0 | 10000 | 0 | 10000 | 0 | 10000 | 0 | 10000 | 0 | 10000 | 0 | 10000 | 0 | 10000 | 0 | 0 | 0
45490.7719 | V2.01 | V3.00 | V2.01 | V0.33 | 0006010E | 2100 | 061A | 0 | 0 | 0 | 387 | 9989 | -9400 | 3326 | 3333 | 3330 | 0 | 3333 | 3326 | 53 | 52 | 1218 | 27410 | 56 | 7 | 0 | 0 | 0 | 0 | 66 | 44 | 42 | 0 | 0 | 0 | -93 | 0 | 65535 | 2 | 10000 | 0 | 3 | 1 | 1 | 0 | 0 | 0 | 0 | 0 | 0 | 5150 | -70 | 0 | 0 | 0 | 0 | 5118 | 0 | 0 | 0 | 0 | 0 | 0 | 7 | 0 | 1 | 0 | 0 | 1 | 0 | 0 | 0 | 0 | 0 | 0 | 2 | 0 | 0 | 0 | 19 | 888 | 1 | 9953 | 0 | 85 | 0 | 44 | 10000 | 10000 | 10000 | 10000 | 0 | 0 | 0 | 82 | 82 | 0 | 0 | 0 | 0 | 300 | 1.3 | 215.8 | 0 | 66 | 50 | 0 | 66 | 56 | 971 | 300 | 100 | 11 | 15 | 37 | V0.14 | 10000 | 0 | 10000 | 0 | 10000 | 0 | 10000 | 0 | 10000 | 0 | 10000 | 0 | 10000 | 0 | 10000 | 0 | 0 | 0
45490.7719 | V2.01 | V3.00 | V2.01 | V0.33 | 0006010E | 2100 | 061A | 0 | 0 | 0 | 387 | 10012 | -720 | 3335 | 3342 | 3339 | 0 | 3342 | 3335 | 53 | 52 | 1218 | 27410 | 56 | 7 | 0 | 0 | 0 | 0 | 66 | 44 | 42 | 0 | 0 | 0 | -7 | 0 | 65535 | 98 | 10000 | 0 | 3 | 1 | 2 | 0 | 0 | 0 | 0 | 0 | 0 | 5175 | -70 | 0 | 0 | 0 | 0 | 5147 | 0 | 0 | 0 | 0 | 0 | 0 | 7 | 0 | 1 | 0 | 0 | 1 | 0 | 0 | 0 | 0 | 0 | 0 | 2 | 0 | 0 | 0 | 19 | 891 | 1 | 10031 | 0 | 85 | 0 | 44 | 10000 | 10000 | 10000 | 10000 | 0 | 0 | 0 | 82 | 82 | 0 | 0 | 0 | 0 | 0 | 0 | 0 | 0 | 0 | 0 | 0 | 0 | 0 | 0 | 0 | 0 | 0 | 0 | 0 | V0.14 | 10000 | 0 | 10000 | 0 | 10000 | 0 | 10000 | 0 | 10000 | 0 | 10000 | 0 | 10000 | 0 | 10000 | 0 | 0 | 0
45490.7719 | V2.01 | V3.00 | V2.01 | V0.33 | 0006010E | 2100 | 061A | 0 | 0 | 0 | 387 | 10012 | -720 | 3335 | 3342 | 3339 | 0 | 3342 | 3335 | 53 | 52 | 1218 | 27410 | 56 | 7 | 0 | 0 | 0 | 0 | 66 | 44 | 42 | 0 | 0 | 0 | -7 | 0 | 65535 | 98 | 10000 | 0 | 3 | 1 | 2 | 0 | 0 | 0 | 0 | 0 | 0 | 5175 | -70 | 0 | 0 | 0 | 0 | 5147 | 0 | 0 | 0 | 0 | 0 | 0 | 7 | 0 | 1 | 0 | 0 | 1 | 0 | 0 | 0 | 0 | 0 | 0 | 2 | 0 | 0 | 0 | 19 | 891 | 1 | 10031 | 0 | 85 | 0 | 44 | 10000 | 10000 | 10000 | 10000 | 0 | 0 | 0 | 82 | 82 | 0 | 0 | 0 | 0 | 0 | 0 | 0 | 0 | 0 | 0 | 0 | 0 | 0 | 0 | 0 | 0 | 0 | 0 | 0 | V0.14 | 10000 | 0 | 10000 | 0 | 10000 | 0 | 10000 | 0 | 10000 | 0 | 10000 | 0 | 10000 | 0 | 10000 | 0 | 0 | 0
45490.7719 | V2.01 | V3.00 | V2.01 | V0.33 | 0006010E | 2100 | 061A | 0 | 0 | 0 | 387 | 10028 | -690 | 3339 | 3346 | 3343 | 0 | 3346 | 3339 | 53 | 52 | 1218 | 27410 | 56 | 7 | 0 | 0 | 0 | 0 | 66 | 44 | 42 | 0 | 0 | 0 | -6 | 0 | 65535 | 98 | 10000 | 0 | 3 | 1 | 3 | 0 | 0 | 0 | 0 | 0 | 0 | 5125 | -70 | 0 | 0 | 0 | 0 | 5118 | 0 | 0 | 0 | 0 | 0 | 0 | 7 | 0 | 1 | 0 | 0 | 1 | 0 | 0 | 0 | 0 | 0 | 0 | 2 | 0 | 0 | 0 | 19 | 899 | 1 | 10090 | 0 | 85 | 0 | 44 | 10000 | 10000 | 10000 | 10000 | 0 | 0 | 0 | 82 | 82 | 0 | 0 | 0 | 0 | 0 | 0 | 0 | 0 | 0 | 0 | 0 | 0 | 0 | 0 | 0 | 0 | 0 | 0 | 0 | V0.14 | 10000 | 0 | 10000 | 0 | 10000 | 0 | 10000 | 0 | 10000 | 0 | 10000 | 0 | 10000 | 0 | 10000 | 0 | 0 | 0
45490.7719 | V2.01 | V3.00 | V2.01 | V0.33 | 0006010E | 2100 | 061A | 0 | 0 | 0 | 387 | 10038 | -680 | 3343 | 3349 | 3347 | 0 | 3349 | 3343 | 53 | 52 | 1218 | 27410 | 56 | 7 | 0 | 0 | 0 | 0 | 66 | 44 | 42 | 0 | 0 | 0 | -6 | 0 | 65535 | 98 | 10000 | 0 | 3 | 1 | 0 | 0 | 0 | 0 | 0 | 0 | 0 | 5125 | -70 | 0 | 0 | 0 | 0 | 5137 | 0 | 0 | 0 | 0 | 0 | 0 | 7 | 0 | 1 | 0 | 0 | 1 | 0 | 0 | 0 | 0 | 0 | 0 | 2 | 0 | 0 | 0 | 19 | 891 | 1 | 10021 | 0 | 85 | 0 | 44 | 10000 | 10000 | 10000 | 10000 | 0 | 0 | 0 | 82 | 82 | 0 | 0 | 0 | 0 | 0 | 0 | 0 | 0 | 0 | 0 | 0 | 0 | 0 | 0 | 0 | 0 | 0 | 0 | 0 | V0.14 | 10000 | 0 | 10000 | 0 | 10000 | 0 | 10000 | 0 | 10000 | 0 | 10000 | 0 | 10000 | 0 | 10000 | 0 | 0 | 0
45490.7719 | V2.01 | V3.00 | V2.01 | V0.33 | 0002010E | 2100 | 061A | 0 | 0 | 0 | 387 | 10050 | -650 | 3349 | 3352 | 3350 | 0 | 3352 | 3349 | 53 | 52 | 1218 | 27410 | 55 | 7 | 0 | 0 | 0 | 0 | 66 | 44 | 42 | 0 | 0 | 0 | -6 | 0 | 65535 | 98 | 10000 | 0 | 3 | 1 | 5 | 0 | 0 | 0 | 0 | 0 | 0 | 5175 | -90 | 0 | 0 | 0 | 0 | 5137 | 0 | 0 | 0 | 0 | 0 | 0 | 7 | 0 | 1 | 0 | 0 | 1 | 0 | 0 | 0 | 0 | 0 | 0 | 2 | 0 | 0 | 0 | 19 | 895 | 1 | 10061 | 0 | 85 | 0 | 44 | 10000 | 10000 | 10000 | 10000 | 0 | 0 | 0 | 82 | 82 | 0 | 0 | 0 | 0 | 0 | 0 | 0 | 0 | 0 | 0 | 0 | 0 | 0 | 0 | 0 | 0 | 0 | 0 | 0 | V0.14 | 10000 | 0 | 10000 | 0 | 10000 | 0 | 10000 | 0 | 10000 | 0 | 10000 | 0 | 10000 | 0 | 10000 | 0 | 0 | 0
45490.7719 | V2.01 | V3.00 | V2.01 | V0.33 | 0002010E | 2100 | 061A | 0 | 0 | 0 | 387 | 10058 | -600 | 3351 | 3354 | 3352 | 0 | 3354 | 3351 | 53 | 52 | 1218 | 27410 | 55 | 7 | 0 | 0 | 0 | 0 | 66 | 44 | 42 | 0 | 0 | 0 | -6 | 0 | 65535 | 98 | 10000 | 0 | 3 | 1 | 2 | 0 | 0 | 0 | 0 | 0 | 0 | 5100 | -70 | 0 | 0 | 0 | 0 | 5118 | 0 | 0 | 0 | 0 | 0 | 0 | 7 | 0 | 1 | 0 | 0 | 1 | 0 | 0 | 0 | 0 | 0 | 0 | 2 | 0 | 0 | 0 | 19 | 895 | 1 | 10100 | 0 | 85 | 0 | 44 | 10000 | 10000 | 10000 | 10000 | 0 | 0 | 0 | 82 | 82 | 0 | 0 | 0 | 0 | 0 | 0 | 0 | 0 | 0 | 0 | 0 | 0 | 0 | 0 | 0 | 0 | 0 | 0 | 0 | V0.14 | 10000 | 0 | 10000 | 0 | 10000 | 0 | 10000 | 0 | 10000 | 0 | 10000 | 0 | 10000 | 0 | 10000 | 0 | 0 | 0
45490.772 | V2.01 | V3.00 | V2.01 | V0.33 | 0002010E | 2100 | 061A | 0 | 0 | 0 | 387 | 10071 | -590 | 3355 | 3360 | 3358 | 0 | 3360 | 3355 | 53 | 52 | 1218 | 27410 | 55 | 7 | 0 | 0 | 0 | 0 | 66 | 44 | 42 | 0 | 0 | 0 | -5 | 0 | 65535 | 98 | 10000 | 0 | 3 | 1 | 4 | 0 | 0 | 0 | 0 | 0 | 0 | 4869 | -70 | 0 | 0 | 0 | 0 | 5157 | 0 | 0 | 0 | 0 | 0 | 0 | 7 | 0 | 1 | 0 | 0 | 1 | 0 | 0 | 0 | 0 | 0 | 0 | 2 | 0 | 0 | 0 | 19 | 888 | 1 | 9982 | 0 | 85 | 0 | 44 | 10000 | 10000 | 10000 | 10000 | 0 | 0 | 0 | 82 | 82 | 0 | 0 | 0 | 0 | 0 | 0 | 0 | 0 | 0 | 0 | 0 | 0 | 0 | 0 | 0 | 0 | 0 | 0 | 0 | V0.14 | 10000 | 0 | 10000 | 0 | 10000 | 0 | 10000 | 0 | 10000 | 0 | 10000 | 0 | 10000 | 0 | 10000 | 0 | 0 | 0
45490.772 | V2.01 | V3.00 | V2.01 | V0.33 | 0002010E | 2100 | 061A | 0 | 0 | 0 | 387 | 10069 | -570 | 3356 | 3358 | 3356 | 0 | 3358 | 3356 | 53 | 52 | 1218 | 27410 | 55 | 0 | 0 | 0 | 0 | 0 | 66 | 44 | 42 | 0 | 0 | 0 | -5 | 0 | 65535 | 126 | 10000 | 0 | 3 | 1 | 0 | 0 | 0 | 0 | 0 | 0 | 0 | 5125 | -70 | 0 | 0 | 0 | 0 | 5118 | 0 | 0 | 0 | 0 | 0 | 0 | 7 | 0 | 1 | 0 | 0 | 1 | 0 | 0 | 0 | 0 | 0 | 0 | 2 | 0 | 0 | 0 | 19 | 899 | 1 | 10100 | 0 | 85 | 0 | 44 | 10000 | 10000 | 10000 | 10000 | 0 | 0 | 0 | 82 | 82 | 0 | 0 | 0 | 0 | 0 | 0 | 0 | 0 | 0 | 0 | 0 | 0 | 0 | 0 | 0 | 0 | 0 | 0 | 0 | V0.14 | 10000 | 0 | 10000 | 0 | 10000 | 0 | 10000 | 0 | 10000 | 0 | 10000 | 0 | 10000 | 0 | 10000 | 0 | 0 | 0
45490.772 | V2.01 | V3.00 | V2.01 | V0.33 | 0062810E | 0 | 021A | 0 | 0 | 0 | 387 | 10074 | -560 | 3356 | 3360 | 3358 | 0 | 3360 | 3356 | 53 | 52 | 0 | 25195 | 55 | 0 | 0 | 0 | 0 | 0 | 66 | 44 | 42 | 0 | 0 | 0 | -5 | 0 | 65535 | 0 | 10000 | 0 | 3 | 1 | 0 | 0 | 0 | 0 | 0 | 0 | 0 | 5100 | -70 | 0 | 0 | 0 | 0 | 4581 | 0 | 0 | 0 | 0 | 0 | 0 | 0 | 0 | 1 | 0 | 1 | 1 | 0 | 0 | 0 | 0 | 0 | 0 | 2 | 0 | 0 | 0 | 19 | 899 | 1 | 10129 | 0 | 85 | 0 | 44 | 10000 | 10000 | 10000 | 10000 | 0 | 0 | 0 | 82 | 82 | 0 | 0 | 0 | 0 | 0 | 0 | 0 | 0 | 0 | 0 | 0 | 0 | 0 | 0 | 0 | 0 | 0 | 0 | 0 | V0.14 | 10000 | 0 | 10000 | 0 | 10000 | 0 | 10000 | 0 | 10000 | 0 | 10000 | 0 | 10000 | 0 | 10000 | 0 | 0 | 0
45490.772 | V2.01 | V3.00 | V2.01 | V0.33 | 0062810E | 0 | 021A | 0 | 0 | 0 | 387 | 10078 | -540 | 3357 | 3362 | 3359 | 0 | 3362 | 3357 | 53 | 52 | 0 | 25195 | 55 | 0 | 0 | 0 | 0 | 0 | 66 | 44 | 42 | 0 | 0 | 0 | -5 | 0 | 65535 | 0 | 10000 | 0 | 3 | 1 | 7 | 0 | 0 | 0 | 0 | 0 | 0 | 4275 | -30 | 0 | 0 | 0 | 0 | 3770 | 0 | 0 | 0 | 0 | 0 | 0 | 0 | 0 | 1 | 0 | 1 | 1 | 0 | 0 | 0 | 0 | 0 | 0 | 2 | 0 | 0 | 0 | 19 | 895 | 1 | 10070 | 0 | 85 | 0 | 44 | 10000 | 10000 | 10000 | 10000 | 0 | 0 | 0 | 82 | 82 | 0 | 0 | 0 | 0 | 0 | 0 | 0 | 0 | 0 | 0 | 0 | 0 | 0 | 0 | 0 | 0 | 0 | 0 | 0 | V0.14 | 10000 | 0 | 10000 | 0 | 10000 | 0 | 10000 | 0 | 10000 | 0 | 10000 | 0 | 10000 | 0 | 10000 | 0 | 0 | 0
45490.772 | V2.01 | V3.00 | V2.01 | V0.33 | 0062810E | 0 | 021A | 0 | 0 | 0 | 387 | 10082 | -530 | 3358 | 3364 | 3361 | 0 | 3364 | 3358 | 53 | 52 | 0 | 25195 | 55 | 0 | 0 | 0 | 0 | 0 | 66 | 44 | 42 | 0 | 0 | 0 | -5 | 0 | 65535 | 0 | 10000 | 0 | 3 | 1 | 9 | 0 | 0 | 0 | 0 | 0 | 0 | 3475 | -20 | 0 | 0 | 0 | 0 | 3028 | 0 | 0 | 0 | 0 | 0 | 0 | 0 | 0 | 1 | 0 | 1 | 1 | 0 | 0 | 0 | 0 | 0 | 0 | 2 | 0 | 0 | 0 | 19 | 895 | 1 | 10061 | 0 | 85 | 0 | 44 | 10000 | 10000 | 10000 | 10000 | 0 | 0 | 0 | 82 | 82 | 0 | 0 | 0 | 0 | 0 | 0 | 0 | 0 | 0 | 0 | 0 | 0 | 0 | 0 | 0 | 0 | 0 | 0 | 0 | V0.14 | 10000 | 0 | 10000 | 0 | 10000 | 0 | 10000 | 0 | 10000 | 0 | 10000 | 0 | 10000 | 0 | 10000 | 0 | 0 | 0
45490.772 | V2.01 | V3.00 | V2.01 | V0.33 | 0062810E | 0 | 021A | 0 | 0 | 0 | 387 | 10086 | -530 | 3360 | 3365 | 3362 | 0 | 3365 | 3360 | 53 | 52 | 0 | 25195 | 54 | 0 | 0 | 0 | 0 | 0 | 66 | 44 | 42 | 0 | 0 | 0 | -5 | 0 | 65535 | 0 | 10000 | 0 | 3 | 1 | 0 | 0 | 0 | 0 | 0 | 0 | 0 | 2800 | -30 | 0 | 0 | 0 | 0 | 2451 | 0 | 0 | 0 | 0 | 0 | 0 | 0 | 0 | 1 | 0 | 1 | 1 | 0 | 0 | 0 | 0 | 0 | 0 | 2 | 0 | 0 | 0 | 19 | 895 | 1 | 10119 | 0 | 85 | 0 | 44 | 10000 | 10000 | 10000 | 10000 | 0 | 0 | 0 | 82 | 82 | 0 | 0 | 0 | 0 | 0 | 0 | 0 | 0 | 0 | 0 | 0 | 0 | 0 | 0 | 0 | 0 | 0 | 0 | 0 | V0.14 | 10000 | 0 | 10000 | 0 | 10000 | 0 | 10000 | 0 | 10000 | 0 | 10000 | 0 | 10000 | 0 | 10000 | 0 | 0 | 0
45490.772 | V2.01 | V3.00 | V2.01 | V0.33 | 0062810E | 0 | 021A | 0 | 0 | 0 | 387 | 10090 | -520 | 3361 | 3365 | 3364 | 0 | 3365 | 3361 | 53 | 52 | 0 | 25195 | 54 | 0 | 0 | 0 | 0 | 0 | 66 | 44 | 42 | 0 | 0 | 0 | -5 | 0 | 65535 | 0 | 10000 | 0 | 3 | 1 | 0 | 0 | 0 | 0 | 0 | 0 | 0 | 2400 | -30 | 0 | 0 | 0 | 0 | 2266 | 0 | 0 | 0 | 0 | 0 | 0 | 0 | 0 | 1 | 0 | 1 | 1 | 0 | 0 | 0 | 0 | 0 | 0 | 2 | 0 | 0 | 0 | 29 | 895 | 2 | 10129 | 1 | 85 | 0 | 44 | 10000 | 10000 | 10000 | 10000 | 0 | 0 | 0 | 82 | 82 | 0 | 0 | 0 | 0 | 0 | 0 | 0 | 0 | 0 | 0 | 0 | 0 | 0 | 0 | 0 | 0 | 0 | 0 | 0 | V0.14 | 10000 | 0 | 10000 | 0 | 10000 | 0 | 10000 | 0 | 10000 | 0 | 10000 | 0 | 10000 | 0 | 10000 | 0 | 0 | 0
45490.772 | V2.01 | V3.00 | V2.01 | V0.33 | 0022810E | 0 | 021A | 0 | 0 | 0 | 387 | 10094 | -510 | 3362 | 3367 | 3365 | 0 | 3367 | 3362 | 53 | 52 | 0 | 25195 | 54 | 0 | 0 | 0 | 0 | 0 | 66 | 44 | 42 | 0 | 0 | 0 | -5 | 0 | 65535 | 0 | 10000 | 0 | 3 | 1 | 1 | 0 | 0 | 0 | 0 | 0 | 0 | 2225 | -30 | 0 | 0 | 0 | 0 | 2207 | 0 | 0 | 0 | 0 | 0 | 0 | 0 | 0 | 1 | 0 | 1 | 1 | 0 | 0 | 0 | 0 | 0 | 0 | 2 | 0 | 0 | 0 | 19 | 891 | 1 | 10051 | 0 | 85 | 0 | 44 | 10000 | 10000 | 10000 | 10000 | 0 | 0 | 0 | 82 | 82 | 0 | 0 | 0 | 0 | 0 | 0 | 0 | 0 | 0 | 0 | 0 | 0 | 0 | 0 | 0 | 0 | 0 | 0 | 0 | V0.14 | 10000 | 0 | 10000 | 0 | 10000 | 0 | 10000 | 0 | 10000 | 0 | 10000 | 0 | 10000 | 0 | 10000 | 0 | 0 | 0
45490.772 | V2.01 | V3.00 | V2.01 | V0.33 | 0022810E | 0 | 021A | 0 | 0 | 0 | 387 | 10097 | -510 | 3363 | 3367 | 3366 | 0 | 3367 | 3363 | 53 | 52 | 0 | 25195 | 54 | 0 | 0 | 0 | 0 | 0 | 66 | 44 | 42 | 0 | 0 | 0 | -5 | 0 | 65535 | 0 | 10000 | 0 | 3 | 1 | 0 | 0 | 0 | 0 | 0 | 0 | 0 | 2200 | -20 | 0 | 0 | 0 | 0 | 2090 | 0 | 0 | 0 | 0 | 0 | 0 | 0 | 0 | 0 | 0 | 1 | 1 | 0 | 0 | 0 | 0 | 0 | 0 | 2 | 0 | 0 | 0 | 19 | 891 | 1 | 10012 | 0 | 85 | 0 | 44 | 10000 | 10000 | 10000 | 10000 | 0 | 0 | 0 | 82 | 82 | 0 | 0 | 0 | 0 | 0 | 0 | 0 | 0 | 0 | 0 | 0 | 0 | 0 | 0 | 0 | 0 | 0 | 0 | 0 | V0.14 | 10000 | 0 | 10000 | 0 | 10000 | 0 | 10000 | 0 | 10000 | 0 | 10000 | 0 | 10000 | 0 | 10000 | 0 | 0 | 0
45490.7721 | V2.01 | V3.00 | V2.01 | V0.33 | 0022810E | 0 | 021A | 0 | 0 | 0 | 387 | 10100 | -510 | 3365 | 3368 | 3367 | 0 | 3368 | 3365 | 53 | 52 | 0 | 25195 | 54 | 0 | 0 | 0 | 0 | 0 | 66 | 44 | 42 | 0 | 0 | 0 | -5 | 0 | 65535 | 0 | 10000 | 0 | 3 | 1 | 0 | 0 | 0 | 0 | 0 | 0 | 0 | 2075 | -30 | 0 | 0 | 0 | 0 | 2012 | 0 | 0 | 0 | 0 | 0 | 0 | 0 | 0 | 1 | 0 | 1 | 1 | 0 | 0 | 0 | 0 | 0 | 0 | 2 | 0 | 0 | 0 | 19 | 899 | 1 | 10109 | 0 | 85 | 0 | 44 | 10000 | 10000 | 10000 | 10000 | 0 | 0 | 0 | 82 | 82 | 0 | 0 | 0 | 0 | 0 | 0 | 0 | 0 | 0 | 0 | 0 | 0 | 0 | 0 | 0 | 0 | 0 | 0 | 0 | V0.14 | 10000 | 0 | 10000 | 0 | 10000 | 0 | 10000 | 0 | 10000 | 0 | 10000 | 0 | 10000 | 0 | 10000 | 0 | 0 | 0
45490.7721 | V2.01 | V3.00 | V2.01 | V0.33 | 0022810E | 0 | 021A | 0 | 0 | 0 | 387 | 10103 | -510 | 3365 | 3369 | 3368 | 0 | 3369 | 3365 | 53 | 52 | 0 | 25195 | 54 | 0 | 0 | 0 | 0 | 0 | 66 | 44 | 42 | 0 | 0 | 0 | -5 | 0 | 65535 | 0 | 10000 | 0 | 3 | 1 | 0 | 0 | 0 | 0 | 0 | 0 | 0 | 1975 | -10 | 0 | 0 | 0 | 0 | 1934 | 0 | 0 | 0 | 0 | 0 | 0 | 0 | 0 | 1 | 0 | 1 | 1 | 0 | 0 | 0 | 0 | 0 | 0 | 2 | 0 | 0 | 0 | 19 | 895 | 1 | 10119 | 0 | 85 | 0 | 44 | 10000 | 10000 | 10000 | 10000 | 0 | 0 | 0 | 82 | 82 | 0 | 0 | 0 | 0 | 0 | 0 | 0 | 0 | 0 | 0 | 0 | 0 | 0 | 0 | 0 | 0 | 0 | 0 | 0 | V0.14 | 10000 | 0 | 10000 | 0 | 10000 | 0 | 10000 | 0 | 10000 | 0 | 10000 | 0 | 10000 | 0 | 10000 | 0 | 0 | 0
45490.7721 | V2.01 | V3.00 | V2.01 | V0.33 | 0022810E | 0 | 021A | 0 | 0 | 0 | 387 | 10105 | -500 | 3366 | 3370 | 3369 | 0 | 3370 | 3366 | 53 | 52 | 0 | 25195 | 54 | 0 | 0 | 0 | 0 | 0 | 66 | 44 | 42 | 0 | 0 | 0 | -5 | 0 | 65535 | 0 | 10000 | 0 | 3 | 1 | 7 | 0 | 0 | 0 | 0 | 0 | 0 | 1875 | -30 | 0 | 0 | 0 | 0 | 1846 | 0 | 0 | 0 | 0 | 0 | 0 | 0 | 0 | 1 | 0 | 1 | 1 | 0 | 0 | 0 | 0 | 0 | 0 | 2 | 0 | 0 | 0 | 19 | 895 | 1 | 10109 | 0 | 85 | 0 | 44 | 10000 | 10000 | 10000 | 10000 | 0 | 0 | 0 | 82 | 82 | 0 | 0 | 0 | 0 | 0 | 0 | 0 | 0 | 0 | 0 | 0 | 0 | 0 | 0 | 0 | 0 | 0 | 0 | 0 | V0.14 | 10000 | 0 | 10000 | 0 | 10000 | 0 | 10000 | 0 | 10000 | 0 | 10000 | 0 | 10000 | 0 | 10000 | 0 | 0 | 0
45490.7721 | V2.01 | V3.00 | V2.01 | V0.33 | 0022810E | 0 | 021A | 0 | 0 | 0 | 387 | 10108 | -500 | 3367 | 3371 | 3369 | 0 | 3371 | 3367 | 53 | 52 | 0 | 25195 | 54 | 0 | 0 | 0 | 0 | 0 | 66 | 44 | 42 | 0 | 0 | 0 | -5 | 0 | 65535 | 0 | 10000 | 0 | 3 | 1 | 0 | 0 | 0 | 0 | 0 | 0 | 0 | 1775 | -30 | 0 | 0 | 0 | 0 | 1758 | 0 | 0 | 0 | 0 | 0 | 0 | 0 | 0 | 1 | 0 | 1 | 1 | 0 | 0 | 0 | 0 | 0 | 0 | 2 | 0 | 0 | 0 | 19 | 895 | 1 | 10100 | 0 | 85 | 0 | 44 | 10000 | 10000 | 10000 | 10000 | 0 | 0 | 0 | 82 | 82 | 0 | 0 | 0 | 0 | 0 | 0 | 0 | 0 | 0 | 0 | 0 | 0 | 0 | 0 | 0 | 0 | 0 | 0 | 0 | V0.14 | 10000 | 0 | 10000 | 0 | 10000 | 0 | 10000 | 0 | 10000 | 0 | 10000 | 0 | 10000 | 0 | 10000 | 0 | 0 | 0
45490.7721 | V2.01 | V3.00 | V2.01 | V0.33 | 0022810E | 0 | 021A | 0 | 0 | 0 | 387 | 10108 | -500 | 3367 | 3371 | 3369 | 0 | 3371 | 3367 | 53 | 52 | 0 | 25195 | 54 | 0 | 0 | 0 | 0 | 0 | 66 | 44 | 42 | 0 | 0 | 0 | -5 | 0 | 65535 | 0 | 10000 | 0 | 3 | 1 | 0 | 0 | 0 | 0 | 0 | 0 | 0 | 1775 | -30 | 0 | 0 | 0 | 0 | 1758 | 0 | 0 | 0 | 0 | 0 | 0 | 0 | 0 | 1 | 0 | 1 | 1 | 0 | 0 | 0 | 0 | 0 | 0 | 2 | 0 | 0 | 0 | 19 | 895 | 1 | 10100 | 0 | 85 | 0 | 44 | 10000 | 10000 | 10000 | 10000 | 0 | 0 | 0 | 82 | 82 | 0 | 0 | 0 | 0 | 0 | 0 | 0 | 0 | 0 | 0 | 0 | 0 | 0 | 0 | 0 | 0 | 0 | 0 | 0 | V0.14 | 10000 | 0 | 10000 | 0 | 10000 | 0 | 10000 | 0 | 10000 | 0 | 10000 | 0 | 10000 | 0 | 10000 | 0 | 0 | 0