## Sheet1
User Input |  |  | Vvref=Vregn
Fixed Value |  |  | VLTF=VT1
Calculated Value |  |  | VTCO=VT5
TS resistor network
RTH (semitech) | 103AT-2,3
R_COLD (0C) | 27.28 | k-ohm
R_HOT (45C) | 4.911 | k-ohm
VREF | 3.3 | V
VLTF | 2.4255 | 73.5%
VTCO | 1.4751 | 44.7%
RT1 | 5.2501 | 5.23 k-ohm
RT2 | 31.2332 | 30.1 k-ohm