## charge operation
ステータスレジスタ 0xb4
I think that's abnormal operation.
What is this mode?
What causes this operation?
約260mA (設定値281.6mA）
precharge
I think normal operation.
current 1A~2A!!
Fast charge mode.
I think normal operation.
current
Voltage

## register setting
バッテリーチャージャーIC レジスタ設定
パワーオンリセット直後に下記設定をするようにしてください。
デバイスアドレス：6Bh
動作 | レジスタ名 | アドレス | シンボル名 | ビット | 設定値 | 意味
DPM設定 | REG00 | 00h | EN_HIZ | [7] | 0 | EN_HIZ ディスエーブル | default
|  |  | VINDPM | [6:3] | 0110 | VINDPM閾値。初期値4.36v | default
|  |  | IINLIM | [2:0] | 101 | IINDPM閾値 1.5A | 変更
パワーオンリセット設定 | REG01 | 01h | Register Reset | [7] | 0 | リセット。パワーオンリセット後の状態を維持 | default
|  |  | I2C Watchdog Timer Reset | [6] | 1 | ウォッチドッグタイマリセット | 変更
|  |  | CHG_CONFIG | [5:4] | 00 | チャージディスエーブル | 変更
|  |  | SYS_MIN | [3:1] | 101 | VSYSの最低電圧3.5v | default
|  |  | BOOST_LIM | [0] | 0 | Boostモードリミット（未使用機能） | default
FASTチャージ電流設定 | REG02 | 02h | ICHG | [7:2] | 001110 | 1408mA | 変更
|  |  | FORCE_20PCT | [0] | １ | ICHGの20% 281.6mA | 変更
プリチャージ、終了チャージ電流設定 | REG03 | 03h | IPRECHG | [7:4] | 0000 | 128mA | 変更 | 1/10Cが目安だが、これが本ICの最低値
|  |  | ITERM | [3:0] | 0000 | 128mA | 変更 | 本ICの最低値。チャージサイクル終了閾値
チャージ電圧設定 | REG04 | 04h | VREG | [7:2] | 101000 | 4144mV (チャージ電圧 定電圧値） | 変更 | 第2版修正
|  |  | BATLOWV | [1] | ０ | プリチャージ→FAST閾値。 ３V | default
|  |  | VRECHG | [0] | ０ | プリチャージ動作開始の閾値（電圧ドロップ分）100mv | default
チャージターミネーション、セーフティタイマ | REG05 | 05h | EN_TERM | [7] | 1 | ターミネーションイネーブル | default
|  |  | TERM_STAT | [6] | ０ | ターミネーション検出スレッショルドはITERM値 | default
|  |  | WATCHDOG | [5:4] | 00 | ウォッチドッグタイマ ディスエーブル | 変更
|  |  | EN_TIMER | [3] | 1 | セーフティタイマー イネーブル | default
|  |  | CHG_TIMER | [1:0] | 00 | 5時間 | 変更
|  |  | JEITA_ISET | [0] | ０ | 50% | default
IR補償、サーマル規制 | REG06 | 06h | BAT_COMP | [7:5] | 000 |  | default
|  |  | VCLAMP | [4:2] | 000 |  | default
|  |  | TREG | [1:0] | 11 | 内部ジャンクション温度制約120℃。 | default
その他制御レジスタ | REG07 | 07h | DPDM_EN | [7] | ０ |  | default
|  |  | TMR2X_EN | [6] | 1 |  | default
|  |  | BATFET_Disable | [5] | ０ |  | default
|  |  | JEITA_VSET | [4] | ０ |  | default
|  |  | INT_MASK | [1:0] | 11 | CHRG_FAULT,BAT_FAUL発生時 割り込み発生 | default
パワーオンリセット設定（チャージ開始） | REG01 | 01h | Register Reset | [7] | 0 | リセット。パワーオンリセット後の状態を維持 | default
|  |  | I2C Watchdog Timer Reset | [6] | 1 | ウォッチドッグタイマリセット | 変更
|  |  | CHG_CONFIG | [5:4] | 01 | チャージディスエーブル | 変更
|  |  | SYS_MIN | [3:1] | 101 | VSYSの最低電圧3.5v | default
|  |  | BOOST_LIM | [0] | 0 | Boostモードリミット（未使用機能） | default

## circuit
LiPo battery 3.7v, 300mAh
I measured current and voltage at this point.