## Blad1
Amb. Temp | 30 | °C
QG | 16 | nC
FSW | 500 | KHz
VDD | 14 | V
IQ | 0.17 | mA
PSW | 0.112 | W
PDC | 0.00238 | W
PD | 0.11438 | W
θJCtop | 47.2 | °C/W
°C top | 35.3987 | °C