## Sheet1
| Rt | 80.6 | kohm
| fsw | 1192.8171 | kHz
existing soft start | tss | 0.85847 | ms
| VIN | 12 | V
| Ren TOP | 100 | kohm
| Ren BOT | 20 | kohm | place this resistor divider to avoid abs max violation on EN
| Ven final | 2 | V | abs max is 8.4V
| enter total delay needed | 2.62 | ms
| total delay - soft start time | 1.7615 | ms
| enable voltage to initiate soft start | 1.3 | V
| C_EN to get to enable voltage in the (total delay needed - soft start time) | 0.10068 | uF