## charge_log_5
Fri Feb 11 11:29:34 CST 2022
Device Version Info = 0520_3_29
BQZ Device Name = bq27520G4
BQZ Firmware Version = 3_29
Sample | DateTime | ElapsedTime | Control | CtrlStatus | AtRate(@) | @TimeEmpty | Temperature | Voltage | Flags | NomAvailCap | FullAvailCap | RemCap | FullChgCap | AvgCurrent | TimeToEmpty | StbyCurrent | StbyTimeToEmpty | SOHStat | SOH | Cycle Count | StateOfChg | InstCurr | Int. Temperature | Res. Scale | OpCfg | Des. Cap. | AppStat | UnfilteredRM | FilteredRM | UnfilteredFCC | FilteredFCC | TrueSOC | LogRowTime(ms) | LogStatus
1 | 2022-02-11 11:30 | 5.493 | 0x029B | 0x029B | 0 | 65535 | 22.05 | 3636 | 0x012C | 1356 | 4113 | 0 | 3560 | 0 | 65535 | -11 | 7396 | 3 | 65 | 25 | 0 | 0 | 22.05 | 1010 | 0x0972 | 6000 | 0x00 | 0 | 0 | 2757 | 3560 | 0 | 825 | SUCCESS
2 | 2022-02-11 11:30 | 10.01 | 0x029B | 0x029B | 0 | 65535 | 22.05 | 3637 | 0x012C | 1356 | 4113 | 0 | 3560 | 0 | 65535 | -11 | 7396 | 3 | 65 | 25 | 0 | 0 | 22.05 | 1010 | 0x0972 | 6000 | 0x00 | 0 | 0 | 2757 | 3560 | 0 | 808 | SUCCESS
3 | 2022-02-11 11:30 | 15.022 | 0x029B | 0x029B | 0 | 65535 | 22.05 | 3637 | 0x012C | 1356 | 4113 | 0 | 3560 | 0 | 65535 | -11 | 7396 | 3 | 65 | 25 | 0 | 0 | 22.05 | 1010 | 0x0972 | 6000 | 0x00 | 0 | 0 | 2757 | 3560 | 0 | 827 | SUCCESS
4 | 2022-02-11 11:30 | 20.036 | 0x029B | 0x029B | 0 | 65535 | 22.05 | 3637 | 0x012C | 1356 | 4113 | 0 | 3560 | 0 | 65535 | -11 | 7396 | 3 | 65 | 25 | 0 | 0 | 22.05 | 1010 | 0x0972 | 6000 | 0x00 | 0 | 0 | 2757 | 3560 | 0 | 814 | SUCCESS
5 | 2022-02-11 11:30 | 25.54 | 0x029B | 0x029B | 0 | 65535 | 22.05 | 3637 | 0x012C | 1356 | 4113 | 0 | 3560 | 0 | 65535 | -11 | 7396 | 3 | 65 | 25 | 0 | 0 | 22.05 | 1010 | 0x0972 | 6000 | 0x00 | 0 | 0 | 2757 | 3560 | 0 | 825 | SUCCESS
6 | 2022-02-11 11:30 | 30.048 | 0x028B | 0x028B | 0 | 65535 | 22.25 | 3951 | 0x012C | 950 | 4157 | 3 | 3560 | 2038 | 65535 | -11 | 5182 | 3 | 65 | 25 | 1 | 2039 | 22.25 | 1010 | 0x0972 | 6000 | 0x00 | 189 | 3 | 3396 | 3560 | 6 | 820 | SUCCESS
7 | 2022-02-11 11:30 | 35.06 | 0x028B | 0x028B | 0 | 65535 | 22.25 | 3960 | 0x012C | 953 | 4157 | 6 | 3559 | 2037 | 65535 | -11 | 5198 | 3 | 65 | 25 | 1 | 2037 | 22.25 | 1010 | 0x0972 | 6000 | 0x00 | 192 | 6 | 3396 | 3559 | 6 | 804 | SUCCESS
8 | 2022-02-11 11:30 | 40.071 | 0x028B | 0x028B | 0 | 65535 | 22.35 | 3966 | 0x012C | 956 | 4157 | 9 | 3559 | 2037 | 65535 | -11 | 5215 | 3 | 65 | 25 | 1 | 2037 | 22.35 | 1010 | 0x0972 | 6000 | 0x00 | 195 | 9 | 3396 | 3559 | 6 | 810 | SUCCESS
9 | 2022-02-11 11:30 | 45.553 | 0x028B | 0x028B | 0 | 65535 | 22.35 | 3973 | 0x012C | 959 | 4157 | 12 | 3559 | 2036 | 65535 | -11 | 5231 | 3 | 65 | 25 | 1 | 2036 | 22.35 | 1010 | 0x0972 | 6000 | 0x00 | 198 | 12 | 3396 | 3559 | 6 | 826 | SUCCESS
10 | 2022-02-11 11:30 | 50.094 | 0x028B | 0x028B | 0 | 65535 | 22.35 | 3978 | 0x012C | 962 | 4157 | 15 | 3558 | 2036 | 65535 | -11 | 5247 | 3 | 65 | 25 | 1 | 2036 | 22.35 | 1010 | 0x0972 | 6000 | 0x00 | 201 | 15 | 3396 | 3558 | 6 | 803 | SUCCESS
11 | 2022-02-11 11:30 | 55.108 | 0x028B | 0x028B | 0 | 65535 | 22.35 | 3983 | 0x012C | 965 | 4157 | 18 | 3558 | 2035 | 65535 | -11 | 5264 | 3 | 65 | 25 | 1 | 2034 | 22.35 | 1010 | 0x0972 | 6000 | 0x00 | 204 | 18 | 3396 | 3558 | 7 | 806 | SUCCESS
12 | 2022-02-11 11:31 | 60.119 | 0x028B | 0x028B | 0 | 65535 | 22.45 | 3987 | 0x012C | 967 | 4157 | 20 | 3558 | 2034 | 65535 | -11 | 5275 | 3 | 65 | 25 | 1 | 2034 | 22.35 | 1010 | 0x0972 | 6000 | 0x00 | 206 | 20 | 3396 | 3558 | 7 | 809 | SUCCESS
13 | 2022-02-11 11:31 | 65.636 | 0x028B | 0x028B | 0 | 65535 | 22.35 | 3992 | 0x012C | 970 | 4157 | 23 | 3557 | 2034 | 65535 | -11 | 5291 | 3 | 65 | 25 | 1 | 2034 | 22.35 | 1010 | 0x0972 | 6000 | 0x00 | 209 | 23 | 3396 | 3557 | 7 | 823 | SUCCESS
14 | 2022-02-11 11:31 | 70.128 | 0x028B | 0x028B | 0 | 65535 | 22.45 | 3995 | 0x012C | 973 | 4157 | 26 | 3557 | 2034 | 65535 | -11 | 5307 | 3 | 65 | 25 | 1 | 2034 | 22.45 | 1010 | 0x0972 | 6000 | 0x00 | 212 | 26 | 3396 | 3557 | 7 | 814 | SUCCESS
15 | 2022-02-11 11:31 | 75.14 | 0x028B | 0x028B | 0 | 65535 | 22.45 | 3999 | 0x012C | 975 | 4157 | 28 | 3557 | 2034 | 65535 | -11 | 5324 | 3 | 65 | 25 | 1 | 2033 | 22.45 | 1010 | 0x0972 | 6000 | 0x00 | 215 | 29 | 3396 | 3557 | 7 | 804 | SUCCESS
16 | 2022-02-11 11:31 | 80.151 | 0x028B | 0x028B | 0 | 65535 | 22.45 | 4003 | 0x012C | 978 | 4157 | 31 | 3557 | 2033 | 65535 | -11 | 5340 | 3 | 65 | 25 | 1 | 2033 | 22.45 | 1010 | 0x0972 | 6000 | 0x00 | 218 | 32 | 3396 | 3557 | 7 | 808 | SUCCESS
17 | 2022-02-11 11:31 | 85.633 | 0x028B | 0x028B | 0 | 65535 | 22.45 | 4007 | 0x012C | 982 | 4157 | 35 | 3556 | 2033 | 65535 | -11 | 5356 | 3 | 65 | 25 | 1 | 2034 | 22.45 | 1010 | 0x0972 | 6000 | 0x00 | 221 | 35 | 3396 | 3556 | 7 | 809 | SUCCESS
18 | 2022-02-11 11:31 | 90.172 | 0x028B | 0x028B | 0 | 65535 | 22.45 | 4010 | 0x012C | 984 | 4157 | 37 | 3556 | 2033 | 65535 | -11 | 5367 | 3 | 65 | 25 | 2 | 2032 | 22.45 | 1010 | 0x0972 | 6000 | 0x00 | 223 | 37 | 3396 | 3556 | 7 | 803 | SUCCESS
19 | 2022-02-11 11:31 | 95.187 | 0x028B | 0x028B | 0 | 65535 | 22.45 | 4013 | 0x012C | 987 | 4157 | 40 | 3556 | 2032 | 65535 | -11 | 5384 | 3 | 65 | 25 | 2 | 2032 | 22.45 | 1010 | 0x0972 | 6000 | 0x00 | 226 | 40 | 3396 | 3556 | 7 | 804 | SUCCESS
20 | 2022-02-11 11:31 | 100.187 | 0x028B | 0x028B | 0 | 65535 | 22.45 | 4016 | 0x012C | 989 | 4157 | 42 | 3555 | 2033 | 65535 | -11 | 5395 | 3 | 65 | 25 | 2 | 2032 | 22.45 | 1010 | 0x0972 | 6000 | 0x00 | 229 | 43 | 3396 | 3555 | 7 | 801 | SUCCESS
21 | 2022-02-11 11:31 | 105.649 | 0x028B | 0x028B | 0 | 65535 | 22.45 | 4020 | 0x012C | 993 | 4157 | 46 | 3555 | 2032 | 65535 | -11 | 5416 | 3 | 65 | 25 | 2 | 2032 | 22.45 | 1010 | 0x0972 | 6000 | 0x00 | 232 | 46 | 3396 | 3555 | 7 | 809 | SUCCESS
22 | 2022-02-11 11:31 | 110.205 | 0x028B | 0x028B | 0 | 65535 | 22.45 | 4021 | 0x012C | 995 | 4157 | 48 | 3555 | 2031 | 65535 | -11 | 5427 | 3 | 65 | 25 | 2 | 2031 | 22.45 | 1010 | 0x0972 | 6000 | 0x00 | 235 | 49 | 3396 | 3555 | 7 | 817 | SUCCESS
23 | 2022-02-11 11:31 | 115.215 | 0x028B | 0x028B | 0 | 65535 | 22.45 | 4024 | 0x012C | 998 | 4157 | 51 | 3554 | 2031 | 65535 | -11 | 5444 | 3 | 65 | 25 | 2 | 2035 | 22.45 | 1010 | 0x0972 | 6000 | 0x00 | 238 | 52 | 3396 | 3554 | 8 | 811 | SUCCESS
24 | 2022-02-11 11:32 | 120.227 | 0x028B | 0x028B | 0 | 65535 | 22.45 | 4027 | 0x012C | 1001 | 4157 | 54 | 3554 | 2035 | 65535 | -11 | 5460 | 3 | 65 | 25 | 2 | 2034 | 22.45 | 1010 | 0x0972 | 6000 | 0x00 | 240 | 54 | 3396 | 3554 | 8 | 826 | SUCCESS
25 | 2022-02-11 11:32 | 125.697 | 0x028B | 0x028B | 0 | 65535 | 22.55 | 4030 | 0x012C | 1004 | 4157 | 57 | 3554 | 2035 | 65535 | -11 | 5476 | 3 | 65 | 25 | 2 | 2035 | 22.55 | 1010 | 0x0972 | 6000 | 0x00 | 243 | 57 | 3396 | 3554 | 8 | 824 | SUCCESS
26 | 2022-02-11 11:32 | 130.24 | 0x028B | 0x028B | 0 | 65535 | 22.55 | 4032 | 0x012C | 1006 | 4157 | 59 | 3553 | 2034 | 65535 | -11 | 5487 | 3 | 65 | 25 | 2 | 2034 | 22.45 | 1010 | 0x0972 | 6000 | 0x00 | 245 | 59 | 3396 | 3553 | 8 | 815 | SUCCESS
27 | 2022-02-11 11:32 | 135.242 | 0x028B | 0x028B | 0 | 65535 | 22.55 | 4034 | 0x012C | 1009 | 4157 | 62 | 3553 | 2034 | 65535 | -11 | 5504 | 3 | 65 | 25 | 2 | 2034 | 22.55 | 1010 | 0x0972 | 6000 | 0x00 | 248 | 62 | 3396 | 3553 | 8 | 812 | SUCCESS
28 | 2022-02-11 11:32 | 140.252 | 0x028B | 0x028B | 0 | 65535 | 22.55 | 4036 | 0x012C | 1012 | 4157 | 65 | 3553 | 2034 | 65535 | -11 | 5520 | 3 | 65 | 25 | 2 | 2033 | 22.55 | 1010 | 0x0972 | 6000 | 0x00 | 251 | 65 | 3396 | 3553 | 8 | 815 | SUCCESS
29 | 2022-02-11 11:32 | 145.741 | 0x028B | 0x028B | 0 | 65535 | 22.55 | 4038 | 0x012C | 1015 | 4157 | 68 | 3553 | 2034 | 65535 | -11 | 5536 | 3 | 65 | 25 | 2 | 2034 | 22.55 | 1010 | 0x0972 | 6000 | 0x00 | 254 | 68 | 3396 | 3553 | 8 | 811 | SUCCESS
30 | 2022-02-11 11:32 | 150.26 | 0x028B | 0x028B | 0 | 65535 | 22.55 | 4040 | 0x012C | 1018 | 4157 | 71 | 3552 | 2034 | 65535 | -11 | 5553 | 3 | 65 | 25 | 2 | 2034 | 22.55 | 1010 | 0x0972 | 6000 | 0x00 | 257 | 71 | 3396 | 3552 | 8 | 807 | SUCCESS
31 | 2022-02-11 11:32 | 155.264 | 0x028B | 0x028B | 0 | 65535 | 22.55 | 4041 | 0x012C | 1021 | 4157 | 74 | 3552 | 2033 | 65535 | -11 | 5569 | 3 | 65 | 25 | 3 | 2033 | 22.55 | 1010 | 0x0972 | 6000 | 0x00 | 260 | 74 | 3396 | 3552 | 8 | 802 | SUCCESS
32 | 2022-02-11 11:32 | 160.268 | 0x028B | 0x028B | 0 | 65535 | 22.55 | 4043 | 0x012C | 1023 | 4157 | 76 | 3552 | 2034 | 65535 | -11 | 5580 | 3 | 65 | 25 | 3 | 2033 | 22.55 | 1010 | 0x0972 | 6000 | 0x00 | 262 | 76 | 3396 | 3552 | 8 | 815 | SUCCESS
33 | 2022-02-11 11:32 | 165.782 | 0x028B | 0x028B | 0 | 65535 | 22.55 | 4045 | 0x012C | 1026 | 4157 | 79 | 3551 | 2033 | 65535 | -11 | 5602 | 3 | 65 | 25 | 3 | 2033 | 22.55 | 1010 | 0x0972 | 6000 | 0x00 | 266 | 80 | 3396 | 3551 | 8 | 802 | SUCCESS
34 | 2022-02-11 11:32 | 170.298 | 0x028B | 0x028B | 0 | 65535 | 22.55 | 4046 | 0x012C | 1029 | 4157 | 82 | 3551 | 2033 | 65535 | -11 | 5613 | 3 | 65 | 25 | 3 | 2033 | 22.55 | 1010 | 0x0972 | 6000 | 0x00 | 268 | 82 | 3396 | 3551 | 8 | 817 | SUCCESS
35 | 2022-02-11 11:32 | 175.31 | 0x028B | 0x028B | 0 | 65535 | 22.55 | 4048 | 0x012C | 1032 | 4157 | 85 | 3551 | 2033 | 65535 | -11 | 5629 | 3 | 65 | 25 | 3 | 2035 | 22.55 | 1010 | 0x0972 | 6000 | 0x00 | 271 | 85 | 3396 | 3551 | 8 | 805 | SUCCESS
36 | 2022-02-11 11:33 | 180.325 | 0x028B | 0x028B | 0 | 65535 | 22.55 | 4050 | 0x012C | 1035 | 4157 | 88 | 3550 | 2035 | 65535 | -11 | 5645 | 3 | 65 | 25 | 3 | 2035 | 22.55 | 1010 | 0x0972 | 6000 | 0x00 | 274 | 88 | 3396 | 3550 | 9 | 808 | SUCCESS
37 | 2022-02-11 11:33 | 185.818 | 0x028B | 0x028B | 0 | 65535 | 22.55 | 4051 | 0x012C | 1038 | 4157 | 91 | 3550 | 2035 | 65535 | -11 | 5662 | 3 | 65 | 25 | 3 | 2035 | 22.65 | 1010 | 0x0972 | 6000 | 0x00 | 277 | 91 | 3396 | 3550 | 9 | 829 | SUCCESS
38 | 2022-02-11 11:33 | 190.336 | 0x028B | 0x028B | 0 | 65535 | 22.65 | 4052 | 0x012C | 1040 | 4157 | 93 | 3550 | 2035 | 65535 | -11 | 5673 | 3 | 65 | 25 | 3 | 2035 | 22.55 | 1010 | 0x0972 | 6000 | 0x00 | 279 | 93 | 3396 | 3550 | 9 | 810 | SUCCESS
39 | 2022-02-11 11:33 | 195.344 | 0x028B | 0x028B | 0 | 65535 | 22.65 | 4054 | 0x012C | 1043 | 4157 | 96 | 3549 | 2035 | 65535 | -11 | 5689 | 3 | 65 | 25 | 3 | 2036 | 22.55 | 1010 | 0x0972 | 6000 | 0x00 | 282 | 96 | 3396 | 3549 | 9 | 802 | SUCCESS
40 | 2022-02-11 11:33 | 200.354 | 0x028B | 0x028B | 0 | 65535 | 22.65 | 4055 | 0x012C | 1046 | 4157 | 99 | 3549 | 2035 | 65535 | -11 | 5705 | 3 | 65 | 25 | 3 | 2035 | 22.65 | 1010 | 0x0972 | 6000 | 0x00 | 285 | 99 | 3396 | 3549 | 9 | 808 | SUCCESS
41 | 2022-02-11 11:33 | 205.879 | 0x028B | 0x028B | 0 | 65535 | 22.65 | 4057 | 0x012C | 1049 | 4157 | 102 | 3549 | 2036 | 65535 | -11 | 5722 | 3 | 65 | 25 | 3 | 2035 | 22.65 | 1010 | 0x0972 | 6000 | 0x00 | 288 | 102 | 3396 | 3549 | 9 | 814 | SUCCESS
42 | 2022-02-11 11:33 | 210.366 | 0x028B | 0x028B | 0 | 65535 | 22.65 | 4058 | 0x012C | 1052 | 4157 | 105 | 3549 | 2035 | 65535 | -11 | 5738 | 3 | 65 | 25 | 3 | 2035 | 22.65 | 1010 | 0x0972 | 6000 | 0x00 | 291 | 105 | 3396 | 3549 | 9 | 828 | SUCCESS
43 | 2022-02-11 11:33 | 215.374 | 0x028B | 0x028B | 0 | 65535 | 22.65 | 4059 | 0x012C | 1054 | 4157 | 107 | 3548 | 2035 | 65535 | -11 | 5749 | 3 | 65 | 25 | 4 | 2035 | 22.65 | 1010 | 0x0972 | 6000 | 0x00 | 293 | 107 | 3396 | 3548 | 9 | 806 | SUCCESS
44 | 2022-02-11 11:33 | 220.381 | 0x028B | 0x028B | 0 | 65535 | 22.65 | 4060 | 0x012C | 1057 | 4157 | 110 | 3548 | 2035 | 65535 | -11 | 5765 | 3 | 65 | 25 | 4 | 2035 | 22.65 | 1010 | 0x0972 | 6000 | 0x00 | 296 | 110 | 3396 | 3548 | 9 | 812 | SUCCESS
45 | 2022-02-11 11:33 | 225.932 | 0x028B | 0x028B | 0 | 65535 | 22.65 | 4061 | 0x012C | 1060 | 4157 | 113 | 3548 | 2035 | 65535 | -11 | 5782 | 3 | 65 | 25 | 4 | 2035 | 22.65 | 1010 | 0x0972 | 6000 | 0x00 | 299 | 113 | 3396 | 3548 | 9 | 808 | SUCCESS
46 | 2022-02-11 11:33 | 230.395 | 0x028B | 0x028B | 0 | 65535 | 22.65 | 4063 | 0x012C | 1063 | 4157 | 116 | 3547 | 2035 | 65535 | -11 | 5798 | 3 | 65 | 25 | 4 | 2035 | 22.65 | 1010 | 0x0972 | 6000 | 0x00 | 302 | 116 | 3396 | 3547 | 9 | 814 | SUCCESS
47 | 2022-02-11 11:33 | 235.404 | 0x028B | 0x028B | 0 | 65535 | 22.65 | 4064 | 0x012C | 1066 | 4157 | 119 | 3547 | 2034 | 65535 | -11 | 5815 | 3 | 65 | 25 | 4 | 2034 | 22.65 | 1010 | 0x0972 | 6000 | 0x00 | 305 | 119 | 3396 | 3547 | 9 | 805 | SUCCESS
48 | 2022-02-11 11:34 | 240.414 | 0x028B | 0x028B | 0 | 65535 | 22.65 | 4065 | 0x012C | 1069 | 4157 | 122 | 3547 | 2034 | 65535 | -11 | 5831 | 3 | 65 | 25 | 4 | 2034 | 22.65 | 1010 | 0x0972 | 6000 | 0x00 | 308 | 122 | 3396 | 3547 | 10 | 813 | SUCCESS
49 | 2022-02-11 11:34 | 246.003 | 0x028B | 0x028B | 0 | 65535 | 22.65 | 4066 | 0x012C | 1071 | 4157 | 124 | 3546 | 2034 | 65535 | -11 | 5842 | 3 | 65 | 25 | 4 | 2034 | 22.65 | 1010 | 0x0972 | 6000 | 0x00 | 310 | 124 | 3396 | 3546 | 10 | 813 | SUCCESS
50 | 2022-02-11 11:34 | 250.442 | 0x028B | 0x028B | 0 | 65535 | 22.65 | 4067 | 0x012C | 1074 | 4157 | 127 | 3546 | 2034 | 65535 | -11 | 5858 | 3 | 65 | 25 | 4 | 2034 | 22.65 | 1010 | 0x0972 | 6000 | 0x00 | 313 | 127 | 3396 | 3546 | 10 | 828 | SUCCESS
51 | 2022-02-11 11:34 | 255.453 | 0x028B | 0x028B | 0 | 65535 | 22.65 | 4068 | 0x012C | 1077 | 4157 | 130 | 3546 | 2034 | 65535 | -11 | 5875 | 3 | 65 | 25 | 4 | 2034 | 22.65 | 1010 | 0x0972 | 6000 | 0x00 | 316 | 130 | 3396 | 3546 | 10 | 804 | SUCCESS
52 | 2022-02-11 11:34 | 260.458 | 0x028B | 0x028B | 0 | 65535 | 22.65 | 4069 | 0x012C | 1079 | 4157 | 132 | 3546 | 2034 | 65535 | -11 | 5891 | 3 | 65 | 25 | 4 | 2034 | 22.65 | 1010 | 0x0972 | 6000 | 0x00 | 319 | 133 | 3396 | 3545 | 10 | 813 | SUCCESS
53 | 2022-02-11 11:34 | 266.024 | 0x028B | 0x028B | 0 | 65535 | 22.65 | 4070 | 0x012C | 1083 | 4157 | 136 | 3545 | 2034 | 65535 | -11 | 5907 | 3 | 65 | 25 | 4 | 2034 | 22.65 | 1010 | 0x0972 | 6000 | 0x00 | 322 | 136 | 3396 | 3545 | 10 | 810 | SUCCESS
54 | 2022-02-11 11:34 | 270.472 | 0x028B | 0x028B | 0 | 65535 | 22.65 | 4071 | 0x012C | 1085 | 4157 | 138 | 3545 | 2034 | 65535 | -11 | 5924 | 3 | 65 | 25 | 4 | 2034 | 22.65 | 1010 | 0x0972 | 6000 | 0x00 | 325 | 139 | 3396 | 3545 | 10 | 814 | SUCCESS
55 | 2022-02-11 11:34 | 275.483 | 0x028B | 0x028B | 0 | 65535 | 22.75 | 4072 | 0x012C | 1088 | 4157 | 141 | 3545 | 2034 | 65535 | -11 | 5935 | 3 | 65 | 25 | 4 | 2033 | 22.65 | 1010 | 0x0972 | 6000 | 0x00 | 327 | 141 | 3396 | 3545 | 10 | 805 | SUCCESS
56 | 2022-02-11 11:34 | 280.494 | 0x028B | 0x028B | 0 | 65535 | 22.65 | 4073 | 0x012C | 1091 | 4157 | 144 | 3544 | 2033 | 65535 | -11 | 5951 | 3 | 65 | 25 | 5 | 2033 | 22.65 | 1010 | 0x0972 | 6000 | 0x00 | 330 | 144 | 3396 | 3544 | 10 | 809 | SUCCESS
57 | 2022-02-11 11:34 | 286.09 | 0x028B | 0x028B | 0 | 65535 | 22.75 | 4074 | 0x012C | 1094 | 4157 | 147 | 3544 | 2034 | 65535 | -11 | 5967 | 3 | 65 | 25 | 5 | 2034 | 22.65 | 1010 | 0x0972 | 6000 | 0x00 | 333 | 147 | 3396 | 3544 | 10 | 806 | SUCCESS
58 | 2022-02-11 11:34 | 290.506 | 0x028B | 0x028B | 0 | 65535 | 22.65 | 4075 | 0x012C | 1096 | 4157 | 149 | 3544 | 2033 | 65535 | -11 | 5978 | 3 | 65 | 25 | 5 | 2033 | 22.65 | 1010 | 0x0972 | 6000 | 0x00 | 336 | 150 | 3396 | 3544 | 10 | 827 | SUCCESS
59 | 2022-02-11 11:34 | 295.512 | 0x028B | 0x028B | 0 | 65535 | 22.75 | 4076 | 0x012C | 1099 | 4157 | 152 | 3543 | 2033 | 65535 | -11 | 5995 | 3 | 65 | 25 | 5 | 2033 | 22.75 | 1010 | 0x0972 | 6000 | 0x00 | 339 | 153 | 3396 | 3543 | 10 | 806 | SUCCESS
60 | 2022-02-11 11:35 | 300.527 | 0x028B | 0x028B | 0 | 65535 | 22.75 | 4077 | 0x012C | 1102 | 4157 | 155 | 3543 | 2033 | 65535 | -11 | 6011 | 3 | 65 | 25 | 5 | 2033 | 22.75 | 1010 | 0x0972 | 6000 | 0x00 | 342 | 156 | 3396 | 3543 | 11 | 808 | SUCCESS
61 | 2022-02-11 11:35 | 306.131 | 0x028B | 0x028B | 0 | 65535 | 22.75 | 4078 | 0x012C | 1105 | 4157 | 158 | 3543 | 2033 | 65535 | -11 | 6027 | 3 | 65 | 25 | 5 | 2033 | 22.75 | 1010 | 0x0972 | 6000 | 0x00 | 344 | 158 | 3396 | 3543 | 11 | 827 | SUCCESS
62 | 2022-02-11 11:35 | 310.547 | 0x028B | 0x028B | 0 | 65535 | 22.75 | 4079 | 0x012C | 1108 | 4157 | 161 | 3542 | 2033 | 65535 | -11 | 6044 | 3 | 65 | 25 | 5 | 2033 | 22.75 | 1010 | 0x0972 | 6000 | 0x00 | 347 | 161 | 3396 | 3542 | 11 | 819 | SUCCESS
63 | 2022-02-11 11:35 | 315.548 | 0x028B | 0x028B | 0 | 65535 | 22.75 | 4080 | 0x012C | 1110 | 4157 | 163 | 3542 | 2033 | 65535 | -11 | 6055 | 3 | 65 | 25 | 5 | 2034 | 22.75 | 1010 | 0x0972 | 6000 | 0x00 | 349 | 163 | 3396 | 3542 | 11 | 817 | SUCCESS
64 | 2022-02-11 11:35 | 320.553 | 0x028B | 0x028B | 0 | 65535 | 22.75 | 4081 | 0x012C | 1113 | 4157 | 166 | 3542 | 2034 | 65535 | -11 | 6071 | 3 | 65 | 25 | 5 | 2033 | 22.75 | 1010 | 0x0972 | 6000 | 0x00 | 352 | 166 | 3396 | 3542 | 11 | 812 | SUCCESS
65 | 2022-02-11 11:35 | 326.184 | 0x028B | 0x028B | 0 | 65535 | 22.75 | 4082 | 0x012C | 1117 | 4157 | 170 | 3541 | 2033 | 65535 | -11 | 6093 | 3 | 65 | 25 | 5 | 2033 | 22.75 | 1010 | 0x0972 | 6000 | 0x00 | 356 | 170 | 3396 | 3541 | 11 | 804 | SUCCESS
66 | 2022-02-11 11:35 | 330.566 | 0x028B | 0x028B | 0 | 65535 | 22.75 | 4082 | 0x012C | 1119 | 4157 | 172 | 3541 | 2033 | 65535 | -11 | 6104 | 3 | 65 | 25 | 5 | 2033 | 22.75 | 1010 | 0x0972 | 6000 | 0x00 | 358 | 172 | 3396 | 3541 | 11 | 812 | SUCCESS
67 | 2022-02-11 11:35 | 335.576 | 0x028B | 0x028B | 0 | 65535 | 22.75 | 4083 | 0x012C | 1122 | 4157 | 175 | 3541 | 2033 | 65535 | -11 | 6120 | 3 | 65 | 25 | 5 | 2033 | 22.75 | 1010 | 0x0972 | 6000 | 0x00 | 361 | 175 | 3396 | 3541 | 11 | 821 | SUCCESS
68 | 2022-02-11 11:35 | 340.589 | 0x028B | 0x028B | 0 | 65535 | 22.75 | 4084 | 0x0128 | 1125 | 4157 | 178 | 3541 | 2033 | 65535 | -11 | 6136 | 3 | 65 | 25 | 6 | 2033 | 22.75 | 1010 | 0x0972 | 6000 | 0x00 | 364 | 178 | 3396 | 3541 | 11 | 823 | SUCCESS
69 | 2022-02-11 11:35 | 346.213 | 0x028B | 0x028B | 0 | 65535 | 22.75 | 4085 | 0x0128 | 1128 | 4157 | 181 | 3540 | 2033 | 65535 | -11 | 6153 | 3 | 65 | 25 | 6 | 2033 | 22.75 | 1010 | 0x0972 | 6000 | 0x00 | 367 | 181 | 3396 | 3540 | 11 | 809 | SUCCESS
70 | 2022-02-11 11:35 | 350.603 | 0x028B | 0x028B | 0 | 65535 | 22.75 | 4086 | 0x0128 | 1130 | 4157 | 183 | 3540 | 2033 | 65535 | -11 | 6164 | 3 | 65 | 25 | 6 | 2033 | 22.75 | 1010 | 0x0972 | 6000 | 0x00 | 369 | 183 | 3396 | 3540 | 11 | 811 | SUCCESS
71 | 2022-02-11 11:36 | 355.618 | 0x028B | 0x028B | 0 | 65535 | 22.75 | 4087 | 0x0128 | 1133 | 4157 | 186 | 3540 | 2032 | 65535 | -11 | 6180 | 3 | 65 | 25 | 6 | 2032 | 22.75 | 1010 | 0x0972 | 6000 | 0x00 | 372 | 186 | 3396 | 3540 | 11 | 808 | SUCCESS
72 | 2022-02-11 11:36 | 360.627 | 0x028B | 0x028B | 0 | 65535 | 22.75 | 4087 | 0x0128 | 1136 | 4157 | 189 | 3539 | 2032 | 65535 | -11 | 6196 | 3 | 65 | 25 | 6 | 2032 | 22.75 | 1010 | 0x0972 | 6000 | 0x00 | 375 | 189 | 3396 | 3539 | 12 | 817 | SUCCESS
73 | 2022-02-11 11:36 | 366.257 | 0x028B | 0x028B | 0 | 65535 | 22.75 | 4088 | 0x0128 | 1139 | 4157 | 192 | 3539 | 2032 | 65535 | -11 | 6213 | 3 | 65 | 25 | 6 | 2032 | 22.75 | 1010 | 0x0972 | 6000 | 0x00 | 378 | 192 | 3396 | 3539 | 12 | 811 | SUCCESS
74 | 2022-02-11 11:36 | 370.64 | 0x028B | 0x028B | 0 | 65535 | 22.75 | 4089 | 0x0128 | 1141 | 4157 | 194 | 3539 | 2032 | 65535 | -11 | 6224 | 3 | 65 | 25 | 6 | 2032 | 22.75 | 1010 | 0x0972 | 6000 | 0x00 | 380 | 194 | 3396 | 3539 | 12 | 804 | SUCCESS
75 | 2022-02-11 11:36 | 375.642 | 0x028B | 0x028B | 0 | 65535 | 22.75 | 4090 | 0x0128 | 1144 | 4157 | 197 | 3538 | 2032 | 65535 | -11 | 6240 | 3 | 65 | 25 | 6 | 2032 | 22.75 | 1010 | 0x0972 | 6000 | 0x00 | 383 | 197 | 3396 | 3538 | 12 | 818 | SUCCESS
76 | 2022-02-11 11:36 | 380.65 | 0x028B | 0x028B | 0 | 65535 | 22.75 | 4091 | 0x0128 | 1147 | 4157 | 200 | 3538 | 2032 | 65535 | -11 | 6256 | 3 | 65 | 25 | 6 | 2032 | 22.75 | 1010 | 0x0972 | 6000 | 0x00 | 386 | 200 | 3396 | 3538 | 12 | 807 | SUCCESS
77 | 2022-02-11 11:36 | 386.305 | 0x028B | 0x028B | 0 | 65535 | 22.75 | 4091 | 0x0128 | 1150 | 4157 | 203 | 3538 | 2032 | 65535 | -11 | 6278 | 3 | 65 | 25 | 6 | 2032 | 22.75 | 1010 | 0x0972 | 6000 | 0x00 | 390 | 204 | 3396 | 3538 | 12 | 810 | SUCCESS
78 | 2022-02-11 11:36 | 390.657 | 0x028B | 0x028B | 0 | 65535 | 22.85 | 4092 | 0x0128 | 1153 | 4157 | 206 | 3537 | 2032 | 65535 | -11 | 6289 | 3 | 65 | 25 | 6 | 2032 | 22.85 | 1010 | 0x0972 | 6000 | 0x00 | 392 | 206 | 3396 | 3537 | 12 | 819 | SUCCESS
79 | 2022-02-11 11:36 | 395.666 | 0x028B | 0x028B | 0 | 65535 | 22.75 | 4093 | 0x0128 | 1156 | 4157 | 209 | 3537 | 2031 | 65535 | -11 | 6305 | 3 | 65 | 25 | 6 | 2032 | 22.75 | 1010 | 0x0972 | 6000 | 0x00 | 395 | 209 | 3396 | 3537 | 12 | 807 | SUCCESS
80 | 2022-02-11 11:36 | 400.674 | 0x028B | 0x028B | 0 | 65535 | 22.85 | 4094 | 0x0128 | 1158 | 4157 | 211 | 3537 | 2032 | 65535 | -11 | 6316 | 3 | 65 | 25 | 6 | 2031 | 22.85 | 1010 | 0x0972 | 6000 | 0x00 | 397 | 211 | 3396 | 3537 | 12 | 816 | SUCCESS
81 | 2022-02-11 11:36 | 406.326 | 0x028B | 0x028B | 0 | 65535 | 22.75 | 4094 | 0x0128 | 1161 | 4157 | 214 | 3537 | 2032 | 65535 | -11 | 6333 | 3 | 65 | 25 | 7 | 2031 | 22.85 | 1010 | 0x0972 | 6000 | 0x00 | 401 | 215 | 3396 | 3537 | 12 | 806 | SUCCESS
82 | 2022-02-11 11:36 | 410.696 | 0x028B | 0x028B | 0 | 65535 | 22.75 | 4095 | 0x0128 | 1164 | 4157 | 217 | 3536 | 2032 | 65535 | -11 | 6349 | 3 | 65 | 25 | 7 | 2031 | 22.75 | 1010 | 0x0972 | 6000 | 0x00 | 403 | 217 | 3396 | 3536 | 12 | 810 | SUCCESS
83 | 2022-02-11 11:36 | 415.705 | 0x028B | 0x028B | 0 | 65535 | 22.75 | 4096 | 0x0128 | 1167 | 4157 | 220 | 3536 | 2031 | 65535 | -11 | 6365 | 3 | 65 | 25 | 7 | 2031 | 22.75 | 1010 | 0x0972 | 6000 | 0x00 | 406 | 220 | 3396 | 3536 | 12 | 817 | SUCCESS
84 | 2022-02-11 11:37 | 420.706 | 0x028B | 0x028B | 0 | 65535 | 22.85 | 4096 | 0x0128 | 1170 | 4157 | 223 | 3536 | 2031 | 65535 | -11 | 6382 | 3 | 65 | 25 | 7 | 2031 | 22.85 | 1010 | 0x0972 | 6000 | 0x00 | 409 | 223 | 3396 | 3536 | 13 | 833 | SUCCESS
85 | 2022-02-11 11:37 | 426.37 | 0x028B | 0x028B | 0 | 65535 | 22.85 | 4097 | 0x0128 | 1173 | 4157 | 226 | 3535 | 2031 | 65535 | -11 | 6398 | 3 | 65 | 25 | 7 | 2031 | 22.85 | 1010 | 0x0972 | 6000 | 0x00 | 412 | 226 | 3396 | 3535 | 13 | 807 | SUCCESS
86 | 2022-02-11 11:37 | 430.727 | 0x028B | 0x028B | 0 | 65535 | 22.85 | 4098 | 0x0128 | 1175 | 4157 | 228 | 3535 | 2031 | 65535 | -11 | 6409 | 3 | 65 | 25 | 7 | 2031 | 22.85 | 1010 | 0x0972 | 6000 | 0x00 | 414 | 228 | 3396 | 3535 | 13 | 810 | SUCCESS
87 | 2022-02-11 11:37 | 435.735 | 0x028B | 0x028B | 0 | 65535 | 22.85 | 4098 | 0x0128 | 1178 | 4157 | 231 | 3535 | 2031 | 65535 | -11 | 6425 | 3 | 65 | 25 | 7 | 2031 | 22.85 | 1010 | 0x0972 | 6000 | 0x00 | 417 | 231 | 3396 | 3535 | 13 | 803 | SUCCESS
88 | 2022-02-11 11:37 | 440.742 | 0x028B | 0x028B | 0 | 65535 | 22.85 | 4099 | 0x0128 | 1180 | 4157 | 233 | 3534 | 2031 | 65535 | -11 | 6442 | 3 | 65 | 25 | 7 | 2031 | 22.85 | 1010 | 0x0972 | 6000 | 0x00 | 420 | 234 | 3396 | 3534 | 13 | 809 | SUCCESS
89 | 2022-02-11 11:37 | 446.429 | 0x028B | 0x028B | 0 | 65535 | 22.85 | 4100 | 0x0128 | 1184 | 4157 | 237 | 3534 | 2031 | 65535 | -11 | 6458 | 3 | 65 | 25 | 7 | 2031 | 22.85 | 1010 | 0x0972 | 6000 | 0x00 | 423 | 237 | 3396 | 3534 | 13 | 828 | SUCCESS
90 | 2022-02-11 11:37 | 450.753 | 0x028B | 0x028B | 0 | 65535 | 22.85 | 4100 | 0x0128 | 1186 | 4157 | 239 | 3534 | 2031 | 65535 | -11 | 6475 | 3 | 65 | 25 | 7 | 2031 | 22.85 | 1010 | 0x0972 | 6000 | 0x00 | 426 | 240 | 3396 | 3534 | 13 | 814 | SUCCESS
91 | 2022-02-11 11:37 | 455.766 | 0x028B | 0x028B | 0 | 65535 | 22.85 | 4101 | 0x0128 | 1189 | 4157 | 242 | 3534 | 2031 | 65535 | -11 | 6485 | 3 | 65 | 25 | 7 | 2031 | 22.85 | 1010 | 0x0972 | 6000 | 0x00 | 428 | 242 | 3396 | 3533 | 13 | 803 | SUCCESS
92 | 2022-02-11 11:37 | 460.772 | 0x028B | 0x028B | 0 | 65535 | 22.85 | 4102 | 0x0128 | 1192 | 4157 | 245 | 3533 | 2031 | 65535 | -11 | 6502 | 3 | 65 | 25 | 7 | 2030 | 22.85 | 1010 | 0x0972 | 6000 | 0x00 | 431 | 245 | 3396 | 3533 | 13 | 828 | SUCCESS
93 | 2022-02-11 11:37 | 466.429 | 0x028B | 0x028B | 0 | 65535 | 22.85 | 4102 | 0x0128 | 1195 | 4157 | 248 | 3533 | 2030 | 65535 | -11 | 6518 | 3 | 65 | 25 | 8 | 2030 | 22.85 | 1010 | 0x0972 | 6000 | 0x00 | 434 | 248 | 3396 | 3533 | 13 | 811 | SUCCESS
94 | 2022-02-11 11:37 | 470.782 | 0x028B | 0x028B | 0 | 65535 | 22.85 | 4102 | 0x0128 | 1197 | 4157 | 250 | 3533 | 2031 | 65535 | -11 | 6529 | 3 | 65 | 25 | 8 | 2030 | 22.85 | 1010 | 0x0972 | 6000 | 0x00 | 437 | 251 | 3396 | 3533 | 13 | 817 | SUCCESS
95 | 2022-02-11 11:38 | 475.795 | 0x028B | 0x028B | 0 | 65535 | 22.85 | 4103 | 0x0128 | 1200 | 4157 | 253 | 3532 | 2030 | 65535 | -11 | 6545 | 3 | 65 | 25 | 8 | 2031 | 22.85 | 1010 | 0x0972 | 6000 | 0x00 | 440 | 254 | 3396 | 3532 | 13 | 804 | SUCCESS
96 | 2022-02-11 11:38 | 480.81 | 0x028B | 0x028B | 0 | 65535 | 22.85 | 4104 | 0x0128 | 1203 | 4157 | 256 | 3532 | 2030 | 65535 | -11 | 6562 | 3 | 65 | 25 | 8 | 2030 | 22.85 | 1010 | 0x0972 | 6000 | 0x00 | 443 | 257 | 3396 | 3532 | 14 | 807 | SUCCESS
97 | 2022-02-11 11:38 | 486.52 | 0x028B | 0x028B | 0 | 65535 | 22.85 | 4104 | 0x0128 | 1206 | 4157 | 259 | 3532 | 2030 | 65535 | -11 | 6578 | 3 | 65 | 25 | 8 | 2029 | 22.85 | 1010 | 0x0972 | 6000 | 0x00 | 445 | 259 | 3396 | 3532 | 14 | 815 | SUCCESS
98 | 2022-02-11 11:38 | 490.829 | 0x028B | 0x028B | 0 | 65535 | 22.85 | 4105 | 0x0128 | 1209 | 4157 | 262 | 3531 | 2030 | 65535 | -11 | 6595 | 3 | 65 | 25 | 8 | 2030 | 22.85 | 1010 | 0x0972 | 6000 | 0x00 | 448 | 262 | 3396 | 3531 | 14 | 817 | SUCCESS
99 | 2022-02-11 11:38 | 495.838 | 0x028B | 0x028B | 0 | 65535 | 22.85 | 4106 | 0x0128 | 1211 | 4157 | 264 | 3531 | 2030 | 65535 | -11 | 6605 | 3 | 65 | 25 | 8 | 2029 | 22.85 | 1010 | 0x0972 | 6000 | 0x00 | 450 | 264 | 3396 | 3531 | 14 | 809 | SUCCESS
100 | 2022-02-11 11:38 | 500.845 | 0x028B | 0x028B | 0 | 65535 | 22.85 | 4106 | 0x0128 | 1214 | 4157 | 267 | 3531 | 2029 | 65535 | -11 | 6622 | 3 | 65 | 25 | 8 | 2029 | 22.85 | 1010 | 0x0972 | 6000 | 0x00 | 453 | 267 | 3396 | 3531 | 14 | 814 | SUCCESS
101 | 2022-02-11 11:38 | 506.538 | 0x028B | 0x028B | 0 | 65535 | 22.85 | 4107 | 0x0128 | 1218 | 4157 | 271 | 3530 | 2029 | 65535 | -11 | 6644 | 3 | 65 | 25 | 8 | 2029 | 22.85 | 1010 | 0x0972 | 6000 | 0x00 | 457 | 271 | 3396 | 3530 | 14 | 810 | SUCCESS
102 | 2022-02-11 11:38 | 510.862 | 0x028B | 0x028B | 0 | 65535 | 22.85 | 4107 | 0x0128 | 1220 | 4157 | 273 | 3530 | 2029 | 65535 | -11 | 6655 | 3 | 65 | 25 | 8 | 2028 | 22.85 | 1010 | 0x0972 | 6000 | 0x00 | 459 | 273 | 3396 | 3530 | 14 | 832 | SUCCESS
103 | 2022-02-11 11:38 | 515.871 | 0x028B | 0x028B | 0 | 65535 | 22.85 | 4108 | 0x0128 | 1223 | 4157 | 276 | 3530 | 2029 | 65535 | -11 | 6671 | 3 | 65 | 25 | 8 | 2028 | 22.85 | 1010 | 0x0972 | 6000 | 0x00 | 462 | 276 | 3396 | 3530 | 14 | 807 | SUCCESS
104 | 2022-02-11 11:38 | 520.871 | 0x028B | 0x028B | 0 | 65535 | 22.85 | 4109 | 0x0128 | 1226 | 4157 | 279 | 3530 | 2029 | 65535 | -11 | 6687 | 3 | 65 | 25 | 8 | 2028 | 22.85 | 1010 | 0x0972 | 6000 | 0x00 | 465 | 279 | 3396 | 3530 | 14 | 806 | SUCCESS
105 | 2022-02-11 11:38 | 526.554 | 0x028B | 0x028B | 0 | 65535 | 22.85 | 4109 | 0x0128 | 1229 | 4157 | 282 | 3529 | 2028 | 65535 | -11 | 6704 | 3 | 65 | 25 | 8 | 2028 | 22.85 | 1010 | 0x0972 | 6000 | 0x00 | 468 | 282 | 3396 | 3529 | 14 | 810 | SUCCESS
106 | 2022-02-11 11:38 | 530.886 | 0x028B | 0x028B | 0 | 65535 | 22.85 | 4109 | 0x0128 | 1231 | 4157 | 284 | 3529 | 2028 | 65535 | -11 | 6715 | 3 | 65 | 25 | 9 | 2028 | 22.85 | 1010 | 0x0972 | 6000 | 0x00 | 470 | 284 | 3396 | 3529 | 14 | 808 | SUCCESS
107 | 2022-02-11 11:38 | 535.894 | 0x028B | 0x028B | 0 | 65535 | 22.85 | 4110 | 0x0128 | 1234 | 4157 | 287 | 3529 | 2028 | 65535 | -11 | 6731 | 3 | 65 | 25 | 9 | 2028 | 22.85 | 1010 | 0x0972 | 6000 | 0x00 | 473 | 287 | 3396 | 3529 | 14 | 817 | SUCCESS
108 | 2022-02-11 11:39 | 540.909 | 0x028B | 0x028B | 0 | 65535 | 22.85 | 4110 | 0x0128 | 1237 | 4157 | 290 | 3528 | 2027 | 65535 | -11 | 6747 | 3 | 65 | 25 | 9 | 2027 | 22.85 | 1010 | 0x0972 | 6000 | 0x00 | 476 | 290 | 3396 | 3528 | 15 | 817 | SUCCESS
109 | 2022-02-11 11:39 | 546.595 | 0x028B | 0x028B | 0 | 65535 | 22.85 | 4111 | 0x0128 | 1240 | 4157 | 293 | 3528 | 2028 | 65535 | -11 | 6764 | 3 | 65 | 25 | 9 | 2027 | 22.85 | 1010 | 0x0972 | 6000 | 0x00 | 479 | 293 | 3396 | 3528 | 15 | 817 | SUCCESS
110 | 2022-02-11 11:39 | 550.936 | 0x028B | 0x028B | 0 | 65535 | 22.85 | 4112 | 0x0128 | 1242 | 4157 | 295 | 3528 | 2027 | 65535 | -11 | 6775 | 3 | 65 | 25 | 9 | 2027 | 22.85 | 1010 | 0x0972 | 6000 | 0x00 | 481 | 295 | 3396 | 3528 | 15 | 804 | SUCCESS
111 | 2022-02-11 11:39 | 555.938 | 0x028B | 0x028B | 0 | 65535 | 22.85 | 4112 | 0x0128 | 1245 | 4157 | 298 | 3527 | 2027 | 65535 | -11 | 6791 | 3 | 65 | 25 | 9 | 2027 | 22.85 | 1010 | 0x0972 | 6000 | 0x00 | 484 | 298 | 3396 | 3527 | 15 | 818 | SUCCESS
112 | 2022-02-11 11:39 | 560.942 | 0x028B | 0x028B | 0 | 65535 | 22.85 | 4113 | 0x0128 | 1248 | 4157 | 301 | 3527 | 2027 | 65535 | -11 | 6807 | 3 | 65 | 25 | 9 | 2026 | 22.85 | 1010 | 0x0972 | 6000 | 0x00 | 487 | 301 | 3396 | 3527 | 15 | 813 | SUCCESS
113 | 2022-02-11 11:39 | 566.631 | 0x028B | 0x028B | 0 | 65535 | 22.85 | 4113 | 0x0128 | 1251 | 4157 | 304 | 3527 | 2026 | 65535 | -11 | 6824 | 3 | 65 | 25 | 9 | 2026 | 22.85 | 1010 | 0x0972 | 6000 | 0x00 | 490 | 304 | 3396 | 3527 | 15 | 827 | SUCCESS
114 | 2022-02-11 11:39 | 570.954 | 0x028B | 0x028B | 0 | 65535 | 22.85 | 4113 | 0x0128 | 1254 | 4157 | 307 | 3526 | 2026 | 65535 | -11 | 6840 | 3 | 65 | 25 | 9 | 2025 | 22.85 | 1010 | 0x0972 | 6000 | 0x00 | 493 | 307 | 3396 | 3526 | 15 | 819 | SUCCESS
115 | 2022-02-11 11:39 | 575.963 | 0x028B | 0x028B | 0 | 65535 | 22.85 | 4114 | 0x0128 | 1257 | 4157 | 310 | 3526 | 2025 | 65535 | -11 | 6856 | 3 | 65 | 25 | 9 | 2026 | 22.85 | 1010 | 0x0972 | 6000 | 0x00 | 496 | 310 | 3396 | 3526 | 15 | 808 | SUCCESS
116 | 2022-02-11 11:39 | 580.972 | 0x028B | 0x028B | 0 | 65535 | 22.85 | 4115 | 0x0128 | 1259 | 4157 | 312 | 3526 | 2025 | 65535 | -11 | 6867 | 3 | 65 | 25 | 9 | 2025 | 22.85 | 1010 | 0x0972 | 6000 | 0x00 | 498 | 312 | 3396 | 3526 | 15 | 814 | SUCCESS
117 | 2022-02-11 11:39 | 586.662 | 0x028B | 0x028B | 0 | 65535 | 22.85 | 4114 | 0x0128 | 1262 | 4157 | 315 | 3526 | 2025 | 65535 | -11 | 6884 | 3 | 65 | 25 | 9 | 2024 | 22.85 | 1010 | 0x0972 | 6000 | 0x00 | 502 | 316 | 3396 | 3525 | 15 | 813 | SUCCESS
118 | 2022-02-11 11:39 | 590.99 | 0x028B | 0x028B | 0 | 65535 | 22.85 | 4115 | 0x0128 | 1265 | 4157 | 318 | 3525 | 2024 | 65535 | -11 | 6900 | 3 | 65 | 25 | 10 | 2024 | 22.85 | 1010 | 0x0972 | 6000 | 0x00 | 504 | 318 | 3396 | 3525 | 15 | 812 | SUCCESS
119 | 2022-02-11 11:40 | 595.997 | 0x028B | 0x028B | 0 | 65535 | 22.85 | 4115 | 0x0128 | 1268 | 4157 | 321 | 3525 | 2024 | 65535 | -11 | 6916 | 3 | 65 | 25 | 10 | 2024 | 22.85 | 1010 | 0x0972 | 6000 | 0x00 | 507 | 321 | 3396 | 3525 | 15 | 805 | SUCCESS
120 | 2022-02-11 11:40 | 601.007 | 0x028B | 0x028B | 0 | 65535 | 22.85 | 4116 | 0x0128 | 1271 | 4157 | 324 | 3525 | 2024 | 65535 | -11 | 6933 | 3 | 65 | 25 | 10 | 2024 | 22.85 | 1010 | 0x0972 | 6000 | 0x00 | 510 | 324 | 3396 | 3525 | 16 | 829 | SUCCESS
121 | 2022-02-11 11:40 | 606.718 | 0x028B | 0x028B | 0 | 65535 | 22.85 | 4117 | 0x0128 | 1273 | 4157 | 326 | 3524 | 2024 | 65535 | -11 | 6944 | 3 | 65 | 25 | 10 | 2024 | 22.85 | 1010 | 0x0972 | 6000 | 0x00 | 513 | 327 | 3396 | 3524 | 16 | 805 | SUCCESS
122 | 2022-02-11 11:40 | 611.03 | 0x028B | 0x028B | 0 | 65535 | 22.85 | 4117 | 0x0128 | 1276 | 4157 | 329 | 3524 | 2024 | 65535 | -11 | 6960 | 3 | 65 | 25 | 10 | 2024 | 22.85 | 1010 | 0x0972 | 6000 | 0x00 | 515 | 329 | 3396 | 3524 | 16 | 818 | SUCCESS
123 | 2022-02-11 11:40 | 616.03 | 0x028B | 0x028B | 0 | 65535 | 22.85 | 4117 | 0x0128 | 1278 | 4157 | 332 | 3524 | 2023 | 65535 | -11 | 6976 | 3 | 65 | 25 | 10 | 2023 | 22.85 | 1010 | 0x0972 | 6000 | 0x00 | 518 | 332 | 3396 | 3524 | 16 | 803 | SUCCESS
124 | 2022-02-11 11:40 | 621.036 | 0x028B | 0x028B | 0 | 65535 | 22.85 | 4118 | 0x0128 | 1281 | 4157 | 334 | 3523 | 2024 | 65535 | -11 | 6993 | 3 | 65 | 25 | 10 | 2023 | 22.85 | 1010 | 0x0972 | 6000 | 0x00 | 521 | 335 | 3396 | 3523 | 16 | 812 | SUCCESS
125 | 2022-02-11 11:40 | 626.745 | 0x028B | 0x028B | 0 | 65535 | 22.85 | 4118 | 0x0128 | 1285 | 4157 | 338 | 3523 | 2023 | 65535 | -11 | 7009 | 3 | 65 | 25 | 10 | 2023 | 22.95 | 1010 | 0x0972 | 6000 | 0x00 | 524 | 338 | 3396 | 3523 | 16 | 809 | SUCCESS
126 | 2022-02-11 11:40 | 631.058 | 0x028B | 0x028B | 0 | 65535 | 22.95 | 4118 | 0x0128 | 1287 | 4157 | 340 | 3523 | 2023 | 65535 | -11 | 7020 | 3 | 65 | 25 | 10 | 2023 | 22.95 | 1010 | 0x0972 | 6000 | 0x00 | 526 | 340 | 3396 | 3523 | 16 | 808 | SUCCESS
127 | 2022-02-11 11:40 | 636.072 | 0x028B | 0x028B | 0 | 65535 | 22.85 | 4119 | 0x0128 | 1290 | 4157 | 343 | 3523 | 2022 | 65535 | -11 | 7036 | 3 | 65 | 25 | 10 | 2022 | 22.95 | 1010 | 0x0972 | 6000 | 0x00 | 529 | 343 | 3396 | 3522 | 16 | 823 | SUCCESS
128 | 2022-02-11 11:40 | 641.077 | 0x028B | 0x028B | 0 | 65535 | 22.95 | 4119 | 0x0128 | 1293 | 4157 | 346 | 3522 | 2022 | 65535 | -11 | 7053 | 3 | 65 | 25 | 10 | 2022 | 22.95 | 1010 | 0x0972 | 6000 | 0x00 | 532 | 346 | 3396 | 3522 | 16 | 803 | SUCCESS
129 | 2022-02-11 11:40 | 646.777 | 0x028B | 0x028B | 0 | 65535 | 22.85 | 4120 | 0x0128 | 1296 | 4157 | 349 | 3522 | 2022 | 65535 | -11 | 7069 | 3 | 65 | 25 | 10 | 2022 | 22.85 | 1010 | 0x0972 | 6000 | 0x00 | 535 | 349 | 3396 | 3522 | 16 | 809 | SUCCESS
130 | 2022-02-11 11:40 | 651.091 | 0x028B | 0x028B | 0 | 65535 | 22.85 | 4120 | 0x0128 | 1298 | 4157 | 351 | 3522 | 2022 | 65535 | -11 | 7080 | 3 | 65 | 25 | 10 | 2021 | 22.85 | 1010 | 0x0972 | 6000 | 0x00 | 538 | 352 | 3396 | 3522 | 16 | 805 | SUCCESS
131 | 2022-02-11 11:40 | 656.092 | 0x028B | 0x028B | 0 | 65535 | 22.85 | 4120 | 0x0128 | 1301 | 4157 | 354 | 3521 | 2021 | 65535 | -11 | 7096 | 3 | 65 | 25 | 11 | 2020 | 22.85 | 1010 | 0x0972 | 6000 | 0x00 | 540 | 354 | 3396 | 3521 | 16 | 804 | SUCCESS
132 | 2022-02-11 11:41 | 661.101 | 0x028B | 0x028B | 0 | 65535 | 22.95 | 4120 | 0x0128 | 1304 | 4157 | 357 | 3521 | 2020 | 65535 | -11 | 7113 | 3 | 65 | 25 | 11 | 2020 | 22.85 | 1010 | 0x0972 | 6000 | 0x00 | 543 | 357 | 3396 | 3521 | 16 | 828 | SUCCESS
133 | 2022-02-11 11:41 | 666.804 | 0x028B | 0x028B | 0 | 65535 | 22.85 | 4121 | 0x0128 | 1307 | 4157 | 360 | 3521 | 2020 | 65535 | -11 | 7129 | 3 | 65 | 25 | 11 | 2019 | 22.95 | 1010 | 0x0972 | 6000 | 0x00 | 546 | 360 | 3396 | 3521 | 17 | 813 | SUCCESS
134 | 2022-02-11 11:41 | 671.113 | 0x028B | 0x028B | 0 | 65535 | 22.95 | 4121 | 0x0128 | 1309 | 4157 | 362 | 3520 | 2020 | 65535 | -11 | 7140 | 3 | 65 | 25 | 11 | 2021 | 22.95 | 1010 | 0x0972 | 6000 | 0x00 | 548 | 362 | 3396 | 3520 | 17 | 814 | SUCCESS
135 | 2022-02-11 11:41 | 676.127 | 0x028B | 0x028B | 0 | 65535 | 22.95 | 4122 | 0x0128 | 1312 | 4157 | 365 | 3520 | 2021 | 65535 | -11 | 7156 | 3 | 65 | 25 | 11 | 2020 | 22.95 | 1010 | 0x0972 | 6000 | 0x00 | 551 | 365 | 3396 | 3520 | 17 | 833 | SUCCESS
136 | 2022-02-11 11:41 | 681.14 | 0x028B | 0x028B | 0 | 65535 | 22.95 | 4122 | 0x0128 | 1315 | 4157 | 368 | 3520 | 2020 | 65535 | -11 | 7173 | 3 | 65 | 25 | 11 | 2020 | 22.95 | 1010 | 0x0972 | 6000 | 0x00 | 554 | 368 | 3396 | 3520 | 17 | 804 | SUCCESS
137 | 2022-02-11 11:41 | 686.882 | 0x028B | 0x028B | 0 | 65535 | 22.95 | 4123 | 0x0128 | 1318 | 4157 | 371 | 3519 | 2020 | 65535 | -11 | 7189 | 3 | 65 | 25 | 11 | 2020 | 22.95 | 1010 | 0x0972 | 6000 | 0x00 | 557 | 371 | 3396 | 3519 | 17 | 811 | SUCCESS
138 | 2022-02-11 11:41 | 691.153 | 0x028B | 0x028B | 0 | 65535 | 22.95 | 4123 | 0x0128 | 1321 | 4157 | 374 | 3519 | 2019 | 65535 | -11 | 7205 | 3 | 65 | 25 | 11 | 2020 | 22.95 | 1010 | 0x0972 | 6000 | 0x00 | 560 | 374 | 3396 | 3519 | 17 | 806 | SUCCESS
139 | 2022-02-11 11:41 | 696.161 | 0x028B | 0x028B | 0 | 65535 | 22.95 | 4123 | 0x0128 | 1323 | 4157 | 376 | 3519 | 2019 | 65535 | -11 | 7216 | 3 | 65 | 25 | 11 | 2019 | 22.95 | 1010 | 0x0972 | 6000 | 0x00 | 562 | 376 | 3396 | 3519 | 17 | 814 | SUCCESS
140 | 2022-02-11 11:41 | 701.163 | 0x028B | 0x028B | 0 | 65535 | 22.95 | 4123 | 0x0128 | 1326 | 4157 | 379 | 3519 | 2018 | 65535 | -11 | 7233 | 3 | 65 | 25 | 11 | 2018 | 22.95 | 1010 | 0x0972 | 6000 | 0x00 | 565 | 379 | 3396 | 3519 | 17 | 811 | SUCCESS
141 | 2022-02-11 11:41 | 706.882 | 0x028B | 0x028B | 0 | 65535 | 22.95 | 4124 | 0x0128 | 1330 | 4157 | 383 | 3518 | 2018 | 65535 | -11 | 7255 | 3 | 65 | 25 | 11 | 2018 | 22.95 | 1010 | 0x0972 | 6000 | 0x00 | 569 | 383 | 3396 | 3518 | 17 | 813 | SUCCESS
142 | 2022-02-11 11:41 | 711.177 | 0x028B | 0x028B | 0 | 65535 | 22.95 | 4124 | 0x0128 | 1332 | 4157 | 385 | 3518 | 2017 | 65535 | -11 | 7265 | 3 | 65 | 25 | 11 | 2017 | 22.95 | 1010 | 0x0972 | 6000 | 0x00 | 571 | 385 | 3396 | 3518 | 17 | 812 | SUCCESS
143 | 2022-02-11 11:42 | 716.187 | 0x028B | 0x028B | 0 | 65535 | 22.95 | 4124 | 0x0128 | 1335 | 4157 | 388 | 3518 | 2018 | 65535 | -11 | 7282 | 3 | 65 | 25 | 12 | 2018 | 22.95 | 1010 | 0x0972 | 6000 | 0x00 | 574 | 388 | 3396 | 3518 | 17 | 803 | SUCCESS
144 | 2022-02-11 11:42 | 721.195 | 0x028B | 0x028B | 0 | 65535 | 22.95 | 4125 | 0x0128 | 1337 | 4157 | 390 | 3517 | 2017 | 65535 | -11 | 7293 | 3 | 65 | 25 | 12 | 2016 | 22.95 | 1010 | 0x0972 | 6000 | 0x00 | 576 | 390 | 3396 | 3517 | 17 | 824 | SUCCESS
145 | 2022-02-11 11:42 | 726.932 | 0x028B | 0x028B | 0 | 65535 | 22.95 | 4125 | 0x0128 | 1341 | 4157 | 394 | 3517 | 2016 | 65535 | -11 | 7315 | 3 | 65 | 25 | 12 | 2016 | 22.95 | 1010 | 0x0972 | 6000 | 0x00 | 580 | 394 | 3396 | 3517 | 18 | 808 | SUCCESS
146 | 2022-02-11 11:42 | 731.201 | 0x028B | 0x028B | 0 | 65535 | 22.95 | 4125 | 0x0128 | 1343 | 4157 | 396 | 3517 | 2016 | 65535 | -11 | 7325 | 3 | 65 | 25 | 12 | 2016 | 22.95 | 1010 | 0x0972 | 6000 | 0x00 | 582 | 396 | 3396 | 3517 | 18 | 804 | SUCCESS
147 | 2022-02-11 11:42 | 736.206 | 0x028B | 0x028B | 0 | 65535 | 22.95 | 4126 | 0x0128 | 1346 | 4157 | 399 | 3516 | 2016 | 65535 | -11 | 7342 | 3 | 65 | 25 | 12 | 2016 | 22.95 | 1010 | 0x0972 | 6000 | 0x00 | 585 | 399 | 3396 | 3516 | 18 | 817 | SUCCESS
148 | 2022-02-11 11:42 | 741.213 | 0x028B | 0x028B | 0 | 65535 | 22.95 | 4126 | 0x0128 | 1349 | 4157 | 402 | 3516 | 2016 | 65535 | -11 | 7358 | 3 | 65 | 25 | 12 | 2016 | 22.95 | 1010 | 0x0972 | 6000 | 0x00 | 588 | 402 | 3396 | 3516 | 18 | 808 | SUCCESS
149 | 2022-02-11 11:42 | 746.962 | 0x028B | 0x028B | 0 | 65535 | 22.95 | 4126 | 0x0128 | 1351 | 4157 | 405 | 3516 | 2015 | 65535 | -11 | 7375 | 3 | 65 | 25 | 12 | 2015 | 22.95 | 1010 | 0x0972 | 6000 | 0x00 | 591 | 405 | 3396 | 3516 | 18 | 810 | SUCCESS
150 | 2022-02-11 11:42 | 751.218 | 0x028B | 0x028B | 0 | 65535 | 22.95 | 4127 | 0x0128 | 1354 | 4157 | 407 | 3515 | 2015 | 65535 | -11 | 7385 | 3 | 65 | 25 | 12 | 2014 | 22.95 | 1010 | 0x0972 | 6000 | 0x00 | 593 | 407 | 3396 | 3515 | 18 | 804 | SUCCESS
151 | 2022-02-11 11:42 | 756.228 | 0x028B | 0x028B | 0 | 65535 | 22.95 | 4127 | 0x0128 | 1357 | 4157 | 410 | 3515 | 2014 | 65535 | -11 | 7402 | 3 | 65 | 25 | 12 | 2014 | 22.95 | 1010 | 0x0972 | 6000 | 0x00 | 596 | 410 | 3396 | 3515 | 18 | 808 | SUCCESS
152 | 2022-02-11 11:42 | 761.23 | 0x028B | 0x028B | 0 | 65535 | 22.95 | 4127 | 0x0128 | 1360 | 4157 | 413 | 3515 | 2014 | 65535 | -11 | 7418 | 3 | 65 | 25 | 12 | 2014 | 22.95 | 1010 | 0x0972 | 6000 | 0x00 | 599 | 413 | 3396 | 3515 | 18 | 806 | SUCCESS
153 | 2022-02-11 11:42 | 767.007 | 0x028B | 0x028B | 0 | 65535 | 22.95 | 4127 | 0x0128 | 1363 | 4157 | 416 | 3515 | 2013 | 65535 | -11 | 7435 | 3 | 65 | 25 | 12 | 2013 | 22.95 | 1010 | 0x0972 | 6000 | 0x00 | 602 | 416 | 3396 | 3514 | 18 | 811 | SUCCESS
154 | 2022-02-11 11:42 | 771.246 | 0x028B | 0x028B | 0 | 65535 | 22.95 | 4128 | 0x0128 | 1365 | 4157 | 418 | 3514 | 2013 | 65535 | -11 | 7445 | 3 | 65 | 25 | 12 | 2013 | 22.95 | 1010 | 0x0972 | 6000 | 0x00 | 604 | 418 | 3396 | 3514 | 18 | 807 | SUCCESS
155 | 2022-02-11 11:42 | 776.259 | 0x028B | 0x028B | 0 | 65535 | 22.95 | 4128 | 0x0128 | 1368 | 4157 | 421 | 3514 | 2013 | 65535 | -11 | 7462 | 3 | 65 | 25 | 12 | 2013 | 22.95 | 1010 | 0x0972 | 6000 | 0x00 | 607 | 421 | 3396 | 3514 | 18 | 825 | SUCCESS
156 | 2022-02-11 11:43 | 781.264 | 0x028B | 0x028B | 0 | 65535 | 22.95 | 4128 | 0x0128 | 1371 | 4157 | 424 | 3514 | 2012 | 65535 | -11 | 7478 | 3 | 65 | 25 | 13 | 2012 | 22.95 | 1010 | 0x0972 | 6000 | 0x00 | 610 | 424 | 3396 | 3514 | 18 | 804 | SUCCESS
157 | 2022-02-11 11:43 | 787.069 | 0x028B | 0x028B | 0 | 65535 | 22.95 | 4129 | 0x0128 | 1374 | 4157 | 427 | 3513 | 2011 | 65535 | -11 | 7495 | 3 | 65 | 25 | 13 | 2011 | 22.95 | 1010 | 0x0972 | 6000 | 0x00 | 613 | 427 | 3396 | 3513 | 19 | 814 | SUCCESS
158 | 2022-02-11 11:43 | 791.275 | 0x028B | 0x028B | 0 | 65535 | 22.95 | 4129 | 0x0128 | 1376 | 4157 | 430 | 3513 | 2011 | 65535 | -11 | 7511 | 3 | 65 | 25 | 13 | 2011 | 22.95 | 1010 | 0x0972 | 6000 | 0x00 | 616 | 430 | 3396 | 3513 | 19 | 808 | SUCCESS
159 | 2022-02-11 11:43 | 796.289 | 0x028B | 0x028B | 0 | 65535 | 22.95 | 4129 | 0x0128 | 1379 | 4157 | 432 | 3513 | 2011 | 65535 | -11 | 7522 | 3 | 65 | 25 | 13 | 2010 | 22.95 | 1010 | 0x0972 | 6000 | 0x00 | 618 | 432 | 3396 | 3513 | 19 | 808 | SUCCESS
160 | 2022-02-11 11:43 | 801.296 | 0x028B | 0x028B | 0 | 65535 | 22.95 | 4129 | 0x0128 | 1382 | 4157 | 435 | 3512 | 2010 | 65535 | -11 | 7538 | 3 | 65 | 25 | 13 | 2010 | 22.95 | 1010 | 0x0972 | 6000 | 0x00 | 621 | 435 | 3396 | 3512 | 19 | 804 | SUCCESS
161 | 2022-02-11 11:43 | 807.093 | 0x028B | 0x028B | 0 | 65535 | 22.95 | 4130 | 0x0128 | 1385 | 4157 | 438 | 3512 | 2009 | 65535 | -11 | 7555 | 3 | 65 | 25 | 13 | 2009 | 22.95 | 1010 | 0x0972 | 6000 | 0x00 | 624 | 438 | 3396 | 3512 | 19 | 804 | SUCCESS
162 | 2022-02-11 11:43 | 811.311 | 0x028B | 0x028B | 0 | 65535 | 22.95 | 4130 | 0x0128 | 1387 | 4157 | 440 | 3512 | 2008 | 65535 | -11 | 7565 | 3 | 65 | 25 | 13 | 2008 | 22.95 | 1010 | 0x0972 | 6000 | 0x00 | 627 | 441 | 3396 | 3512 | 19 | 805 | SUCCESS
163 | 2022-02-11 11:43 | 816.321 | 0x028B | 0x028B | 0 | 65535 | 22.95 | 4130 | 0x0128 | 1390 | 4157 | 443 | 3512 | 2008 | 65535 | -11 | 7582 | 3 | 65 | 25 | 13 | 2008 | 22.95 | 1010 | 0x0972 | 6000 | 0x00 | 630 | 444 | 3396 | 3511 | 19 | 826 | SUCCESS
164 | 2022-02-11 11:43 | 821.334 | 0x028B | 0x028B | 0 | 65535 | 22.95 | 4130 | 0x0128 | 1393 | 4157 | 446 | 3511 | 2009 | 65535 | -11 | 7598 | 3 | 65 | 25 | 13 | 2008 | 22.95 | 1010 | 0x0972 | 6000 | 0x00 | 632 | 446 | 3396 | 3511 | 19 | 813 | SUCCESS
165 | 2022-02-11 11:43 | 827.133 | 0x028B | 0x028B | 0 | 65535 | 22.95 | 4131 | 0x0128 | 1396 | 4157 | 449 | 3511 | 2008 | 65535 | -11 | 7615 | 3 | 65 | 25 | 13 | 2008 | 22.95 | 1010 | 0x0972 | 6000 | 0x00 | 635 | 449 | 3396 | 3511 | 19 | 810 | SUCCESS
166 | 2022-02-11 11:43 | 831.346 | 0x028B | 0x028B | 0 | 65535 | 22.95 | 4131 | 0x0128 | 1398 | 4157 | 451 | 3511 | 2008 | 65535 | -11 | 7625 | 3 | 65 | 25 | 13 | 2008 | 22.95 | 1010 | 0x0972 | 6000 | 0x00 | 638 | 452 | 3396 | 3511 | 19 | 818 | SUCCESS
167 | 2022-02-11 11:44 | 836.358 | 0x028B | 0x028B | 0 | 65535 | 22.95 | 4131 | 0x0128 | 1401 | 4157 | 454 | 3510 | 2007 | 65535 | -11 | 7642 | 3 | 65 | 25 | 13 | 2007 | 22.95 | 1010 | 0x0972 | 6000 | 0x00 | 641 | 455 | 3396 | 3510 | 19 | 820 | SUCCESS
168 | 2022-02-11 11:44 | 841.366 | 0x028B | 0x028B | 0 | 65535 | 22.95 | 4132 | 0x0128 | 1404 | 4157 | 457 | 3510 | 2007 | 65535 | -11 | 7658 | 3 | 65 | 25 | 14 | 2007 | 22.95 | 1010 | 0x0972 | 6000 | 0x00 | 643 | 457 | 3396 | 3510 | 19 | 829 | SUCCESS
169 | 2022-02-11 11:44 | 847.193 | 0x028B | 0x028B | 0 | 65535 | 22.95 | 4132 | 0x0128 | 1407 | 4157 | 460 | 3510 | 2006 | 65535 | -11 | 7675 | 3 | 65 | 25 | 14 | 2006 | 22.95 | 1010 | 0x0972 | 6000 | 0x00 | 646 | 460 | 3396 | 3510 | 20 | 815 | SUCCESS
170 | 2022-02-11 11:44 | 851.373 | 0x028B | 0x028B | 0 | 65535 | 22.95 | 4132 | 0x0128 | 1409 | 4157 | 462 | 3509 | 2006 | 65535 | -11 | 7685 | 3 | 65 | 25 | 14 | 2006 | 22.95 | 1010 | 0x0972 | 6000 | 0x00 | 648 | 462 | 3396 | 3509 | 20 | 804 | SUCCESS
171 | 2022-02-11 11:44 | 856.376 | 0x028B | 0x028B | 0 | 65535 | 22.95 | 4132 | 0x0128 | 1412 | 4157 | 465 | 3509 | 2005 | 65535 | -11 | 7702 | 3 | 65 | 25 | 14 | 2005 | 22.95 | 1010 | 0x0972 | 6000 | 0x00 | 651 | 465 | 3396 | 3509 | 20 | 835 | SUCCESS
172 | 2022-02-11 11:44 | 861.379 | 0x028B | 0x028B | 0 | 65535 | 22.95 | 4132 | 0x0128 | 1415 | 4157 | 468 | 3509 | 2005 | 65535 | -11 | 7718 | 3 | 65 | 25 | 14 | 2005 | 22.95 | 1010 | 0x0972 | 6000 | 0x00 | 654 | 468 | 3396 | 3509 | 20 | 816 | SUCCESS
173 | 2022-02-11 11:44 | 867.242 | 0x028B | 0x028B | 0 | 65535 | 22.95 | 4133 | 0x0128 | 1418 | 4157 | 471 | 3508 | 2004 | 65535 | -11 | 7735 | 3 | 65 | 25 | 14 | 2004 | 22.95 | 1010 | 0x0972 | 6000 | 0x00 | 657 | 471 | 3396 | 3508 | 20 | 810 | SUCCESS
174 | 2022-02-11 11:44 | 871.391 | 0x028B | 0x028B | 0 | 65535 | 22.95 | 4133 | 0x0128 | 1421 | 4157 | 474 | 3508 | 2004 | 65535 | -11 | 7751 | 3 | 65 | 25 | 14 | 2003 | 22.95 | 1010 | 0x0972 | 6000 | 0x00 | 660 | 474 | 3396 | 3508 | 20 | 818 | SUCCESS
175 | 2022-02-11 11:44 | 876.403 | 0x028B | 0x028B | 0 | 65535 | 22.95 | 4133 | 0x0128 | 1423 | 4157 | 476 | 3508 | 2003 | 65535 | -11 | 7762 | 3 | 65 | 25 | 14 | 2003 | 22.95 | 1010 | 0x0972 | 6000 | 0x00 | 662 | 476 | 3396 | 3508 | 20 | 807 | SUCCESS
176 | 2022-02-11 11:44 | 881.414 | 0x028B | 0x028B | 0 | 65535 | 22.95 | 4133 | 0x0128 | 1426 | 4157 | 479 | 3508 | 2002 | 65535 | -11 | 7778 | 3 | 65 | 25 | 14 | 2002 | 22.95 | 1010 | 0x0972 | 6000 | 0x00 | 665 | 479 | 3396 | 3508 | 20 | 810 | SUCCESS
177 | 2022-02-11 11:44 | 887.293 | 0x028B | 0x028B | 0 | 65535 | 23.05 | 4133 | 0x0128 | 1430 | 4157 | 483 | 3507 | 2002 | 65535 | -11 | 7800 | 3 | 65 | 25 | 14 | 2002 | 22.95 | 1010 | 0x0972 | 6000 | 0x00 | 669 | 483 | 3396 | 3507 | 20 | 806 | SUCCESS
178 | 2022-02-11 11:44 | 891.428 | 0x028B | 0x028B | 0 | 65535 | 22.95 | 4134 | 0x0128 | 1432 | 4157 | 485 | 3507 | 2001 | 65535 | -11 | 7811 | 3 | 65 | 25 | 14 | 2001 | 22.95 | 1010 | 0x0972 | 6000 | 0x00 | 671 | 485 | 3396 | 3507 | 20 | 812 | SUCCESS
179 | 2022-02-11 11:44 | 896.436 | 0x028B | 0x028B | 0 | 65535 | 22.95 | 4134 | 0x0128 | 1435 | 4157 | 488 | 3507 | 2001 | 65535 | -11 | 7827 | 3 | 65 | 25 | 14 | 2000 | 22.95 | 1010 | 0x0972 | 6000 | 0x00 | 674 | 488 | 3396 | 3507 | 20 | 804 | SUCCESS
180 | 2022-02-11 11:45 | 901.443 | 0x028B | 0x028B | 0 | 65535 | 22.95 | 4134 | 0x0128 | 1437 | 4157 | 490 | 3506 | 2000 | 65535 | -11 | 7838 | 3 | 65 | 25 | 14 | 2000 | 22.95 | 1010 | 0x0972 | 6000 | 0x00 | 676 | 490 | 3396 | 3506 | 20 | 815 | SUCCESS
181 | 2022-02-11 11:45 | 907.354 | 0x028B | 0x028B | 0 | 65535 | 22.95 | 4134 | 0x0128 | 1441 | 4157 | 494 | 3506 | 1999 | 65535 | -11 | 7860 | 3 | 65 | 25 | 15 | 1999 | 22.95 | 1010 | 0x0972 | 6000 | 0x00 | 680 | 494 | 3396 | 3506 | 21 | 810 | SUCCESS
182 | 2022-02-11 11:45 | 911.461 | 0x028B | 0x028B | 0 | 65535 | 22.95 | 4134 | 0x0128 | 1443 | 4157 | 496 | 3506 | 1999 | 65535 | -11 | 7871 | 3 | 65 | 25 | 15 | 1999 | 22.95 | 1010 | 0x0972 | 6000 | 0x00 | 682 | 496 | 3396 | 3506 | 21 | 810 | SUCCESS
183 | 2022-02-11 11:45 | 916.47 | 0x028B | 0x028B | 0 | 65535 | 22.95 | 4135 | 0x0128 | 1446 | 4157 | 499 | 3505 | 1998 | 65535 | -11 | 7887 | 3 | 65 | 25 | 15 | 1998 | 22.95 | 1010 | 0x0972 | 6000 | 0x00 | 685 | 499 | 3396 | 3505 | 21 | 819 | SUCCESS
184 | 2022-02-11 11:45 | 921.473 | 0x028B | 0x028B | 0 | 65535 | 22.95 | 4135 | 0x0128 | 1448 | 4157 | 501 | 3505 | 1998 | 65535 | -11 | 7898 | 3 | 65 | 25 | 15 | 1997 | 22.95 | 1010 | 0x0972 | 6000 | 0x00 | 687 | 501 | 3396 | 3505 | 21 | 813 | SUCCESS
185 | 2022-02-11 11:45 | 927.382 | 0x028B | 0x028B | 0 | 65535 | 22.95 | 4135 | 0x0128 | 1452 | 4157 | 505 | 3505 | 1997 | 65535 | -11 | 7920 | 3 | 65 | 25 | 15 | 1997 | 22.95 | 1010 | 0x0972 | 6000 | 0x00 | 691 | 505 | 3396 | 3505 | 21 | 810 | SUCCESS
186 | 2022-02-11 11:45 | 931.492 | 0x028B | 0x028B | 0 | 65535 | 22.95 | 4135 | 0x0128 | 1454 | 4157 | 507 | 3505 | 1997 | 65535 | -11 | 7931 | 3 | 65 | 25 | 15 | 1997 | 22.95 | 1010 | 0x0972 | 6000 | 0x00 | 693 | 507 | 3396 | 3505 | 21 | 811 | SUCCESS
187 | 2022-02-11 11:45 | 936.497 | 0x028B | 0x028B | 0 | 65535 | 22.95 | 4136 | 0x0128 | 1457 | 4157 | 510 | 3504 | 1996 | 65535 | -11 | 7947 | 3 | 65 | 25 | 15 | 1996 | 23.05 | 1010 | 0x0972 | 6000 | 0x00 | 696 | 510 | 3396 | 3504 | 21 | 805 | SUCCESS
188 | 2022-02-11 11:45 | 941.512 | 0x028B | 0x028B | 0 | 65535 | 23.05 | 4136 | 0x0128 | 1460 | 4157 | 513 | 3504 | 1995 | 65535 | -11 | 7964 | 3 | 65 | 25 | 15 | 1996 | 22.95 | 1010 | 0x0972 | 6000 | 0x00 | 699 | 513 | 3396 | 3504 | 21 | 806 | SUCCESS
189 | 2022-02-11 11:45 | 947.43 | 0x028B | 0x028B | 0 | 65535 | 22.95 | 4136 | 0x0128 | 1463 | 4157 | 516 | 3504 | 1994 | 65535 | -11 | 7980 | 3 | 65 | 25 | 15 | 1995 | 22.95 | 1010 | 0x0972 | 6000 | 0x00 | 702 | 516 | 3396 | 3504 | 21 | 808 | SUCCESS
190 | 2022-02-11 11:45 | 951.535 | 0x028B | 0x028B | 0 | 65535 | 22.95 | 4136 | 0x0128 | 1465 | 4157 | 518 | 3503 | 1994 | 65535 | -11 | 7991 | 3 | 65 | 25 | 15 | 1994 | 22.95 | 1010 | 0x0972 | 6000 | 0x00 | 704 | 518 | 3396 | 3503 | 21 | 815 | SUCCESS
191 | 2022-02-11 11:46 | 956.54 | 0x028B | 0x028B | 0 | 65535 | 22.95 | 4136 | 0x0128 | 1468 | 4157 | 521 | 3503 | 1993 | 65535 | -11 | 8007 | 3 | 65 | 25 | 15 | 1993 | 22.95 | 1010 | 0x0972 | 6000 | 0x00 | 707 | 521 | 3396 | 3503 | 21 | 809 | SUCCESS
192 | 2022-02-11 11:46 | 961.552 | 0x028B | 0x028B | 0 | 65535 | 22.95 | 4137 | 0x0128 | 1471 | 4157 | 524 | 3503 | 1993 | 65535 | -11 | 8024 | 3 | 65 | 25 | 15 | 1992 | 22.95 | 1010 | 0x0972 | 6000 | 0x00 | 710 | 524 | 3396 | 3503 | 21 | 813 | SUCCESS
193 | 2022-02-11 11:46 | 967.446 | 0x028B | 0x028B | 0 | 65535 | 22.95 | 4136 | 0x0128 | 1473 | 4157 | 526 | 3502 | 1992 | 65535 | -11 | 8040 | 3 | 65 | 25 | 16 | 1992 | 22.95 | 1010 | 0x0972 | 6000 | 0x00 | 713 | 527 | 3396 | 3502 | 21 | 809 | SUCCESS
194 | 2022-02-11 11:46 | 971.561 | 0x028B | 0x028B | 0 | 65535 | 22.95 | 4137 | 0x0128 | 1476 | 4157 | 529 | 3502 | 1992 | 65535 | -11 | 8051 | 3 | 65 | 25 | 16 | 1992 | 22.95 | 1010 | 0x0972 | 6000 | 0x00 | 715 | 529 | 3396 | 3502 | 22 | 820 | SUCCESS
195 | 2022-02-11 11:46 | 976.568 | 0x028B | 0x028B | 0 | 65535 | 22.95 | 4137 | 0x0128 | 1478 | 4157 | 532 | 3502 | 1991 | 65535 | -11 | 8067 | 3 | 65 | 25 | 16 | 1991 | 22.95 | 1010 | 0x0972 | 6000 | 0x00 | 718 | 532 | 3396 | 3502 | 22 | 812 | SUCCESS
196 | 2022-02-11 11:46 | 981.571 | 0x028B | 0x028B | 0 | 65535 | 22.95 | 4137 | 0x0128 | 1481 | 4157 | 535 | 3502 | 1991 | 65535 | -11 | 8084 | 3 | 65 | 25 | 16 | 1990 | 22.95 | 1010 | 0x0972 | 6000 | 0x00 | 721 | 535 | 3396 | 3502 | 22 | 825 | SUCCESS
197 | 2022-02-11 11:46 | 987.492 | 0x028B | 0x028B | 0 | 65535 | 23.05 | 4137 | 0x0128 | 1484 | 4157 | 537 | 3501 | 1990 | 65535 | -11 | 8095 | 3 | 65 | 25 | 16 | 1990 | 22.95 | 1010 | 0x0972 | 6000 | 0x00 | 724 | 538 | 3396 | 3501 | 22 | 810 | SUCCESS
198 | 2022-02-11 11:46 | 991.581 | 0x028B | 0x028B | 0 | 65535 | 23.05 | 4137 | 0x0128 | 1487 | 4157 | 540 | 3501 | 1989 | 65535 | -11 | 8111 | 3 | 65 | 25 | 16 | 1988 | 23.05 | 1010 | 0x0972 | 6000 | 0x00 | 726 | 540 | 3396 | 3501 | 22 | 814 | SUCCESS
199 | 2022-02-11 11:46 | 996.593 | 0x028B | 0x028B | 0 | 65535 | 22.95 | 4138 | 0x0128 | 1489 | 4157 | 542 | 3501 | 1988 | 65535 | -11 | 8122 | 3 | 65 | 25 | 16 | 1988 | 22.95 | 1010 | 0x0972 | 6000 | 0x00 | 729 | 543 | 3396 | 3501 | 22 | 804 | SUCCESS
200 | 2022-02-11 11:46 | 1001.602 | 0x028B | 0x028B | 0 | 65535 | 22.95 | 4138 | 0x0128 | 1492 | 4157 | 545 | 3500 | 1987 | 65535 | -11 | 8138 | 3 | 65 | 25 | 16 | 1987 | 22.95 | 1010 | 0x0972 | 6000 | 0x00 | 732 | 546 | 3396 | 3500 | 22 | 810 | SUCCESS
201 | 2022-02-11 11:46 | 1007.539 | 0x028B | 0x028B | 0 | 65535 | 22.95 | 4138 | 0x0128 | 1495 | 4157 | 548 | 3500 | 1986 | 65535 | -11 | 8155 | 3 | 65 | 25 | 16 | 1986 | 22.95 | 1010 | 0x0972 | 6000 | 0x00 | 735 | 549 | 3396 | 3500 | 22 | 840 | SUCCESS
202 | 2022-02-11 11:46 | 1011.628 | 0x028B | 0x028B | 0 | 65535 | 22.95 | 4138 | 0x0128 | 1498 | 4157 | 551 | 3500 | 1986 | 65535 | -11 | 8171 | 3 | 65 | 25 | 16 | 1986 | 23.05 | 1010 | 0x0972 | 6000 | 0x00 | 737 | 551 | 3396 | 3500 | 22 | 832 | SUCCESS
203 | 2022-02-11 11:47 | 1016.642 | 0x028B | 0x028B | 0 | 65535 | 22.95 | 4139 | 0x0128 | 1500 | 4157 | 553 | 3499 | 1986 | 65535 | -11 | 8182 | 3 | 65 | 25 | 16 | 1985 | 22.95 | 1010 | 0x0972 | 6000 | 0x00 | 740 | 554 | 3396 | 3499 | 22 | 817 | SUCCESS
204 | 2022-02-11 11:47 | 1021.651 | 0x028B | 0x028B | 0 | 65535 | 22.95 | 4139 | 0x0128 | 1503 | 4157 | 556 | 3499 | 1985 | 65535 | -11 | 8198 | 3 | 65 | 25 | 16 | 1985 | 22.95 | 1010 | 0x0972 | 6000 | 0x00 | 743 | 557 | 3396 | 3499 | 22 | 808 | SUCCESS
205 | 2022-02-11 11:47 | 1027.572 | 0x028B | 0x028B | 0 | 65535 | 22.95 | 4139 | 0x0128 | 1507 | 4157 | 560 | 3499 | 1984 | 65535 | -11 | 8220 | 3 | 65 | 25 | 17 | 1984 | 22.95 | 1010 | 0x0972 | 6000 | 0x00 | 746 | 560 | 3396 | 3499 | 22 | 808 | SUCCESS
206 | 2022-02-11 11:47 | 1031.67 | 0x028B | 0x028B | 0 | 65535 | 23.05 | 4139 | 0x0128 | 1509 | 4157 | 562 | 3499 | 1984 | 65535 | -11 | 8231 | 3 | 65 | 25 | 17 | 1983 | 23.05 | 1010 | 0x0972 | 6000 | 0x00 | 748 | 562 | 3396 | 3499 | 23 | 806 | SUCCESS
207 | 2022-02-11 11:47 | 1036.678 | 0x028B | 0x028B | 0 | 65535 | 22.95 | 4139 | 0x0128 | 1511 | 4157 | 564 | 3498 | 1983 | 65535 | -11 | 8242 | 3 | 65 | 25 | 17 | 1983 | 23.05 | 1010 | 0x0972 | 6000 | 0x00 | 750 | 564 | 3396 | 3498 | 23 | 811 | SUCCESS
208 | 2022-02-11 11:47 | 1041.692 | 0x028B | 0x028B | 0 | 65535 | 23.05 | 4139 | 0x0128 | 1514 | 4157 | 567 | 3498 | 1982 | 65535 | -11 | 8258 | 3 | 65 | 25 | 17 | 1982 | 22.95 | 1010 | 0x0972 | 6000 | 0x00 | 753 | 567 | 3396 | 3498 | 23 | 815 | SUCCESS
209 | 2022-02-11 11:47 | 1047.637 | 0x028B | 0x028B | 0 | 65535 | 22.95 | 4140 | 0x0128 | 1518 | 4157 | 571 | 3498 | 1981 | 65535 | -11 | 8280 | 3 | 65 | 25 | 17 | 1981 | 22.95 | 1010 | 0x0972 | 6000 | 0x00 | 757 | 571 | 3396 | 3498 | 23 | 805 | SUCCESS
210 | 2022-02-11 11:47 | 1051.704 | 0x028B | 0x028B | 0 | 65535 | 23.05 | 4140 | 0x0128 | 1520 | 4157 | 573 | 3497 | 1981 | 65535 | -11 | 8291 | 3 | 65 | 25 | 17 | 1980 | 23.05 | 1010 | 0x0972 | 6000 | 0x00 | 759 | 573 | 3396 | 3497 | 23 | 803 | SUCCESS
211 | 2022-02-11 11:47 | 1056.708 | 0x028B | 0x028B | 0 | 65535 | 22.95 | 4140 | 0x0128 | 1522 | 4157 | 575 | 3497 | 1980 | 65535 | -11 | 8302 | 3 | 65 | 25 | 17 | 1979 | 23.05 | 1010 | 0x0972 | 6000 | 0x00 | 761 | 575 | 3396 | 3497 | 23 | 813 | SUCCESS
212 | 2022-02-11 11:47 | 1061.714 | 0x028B | 0x028B | 0 | 65535 | 22.95 | 4140 | 0x0128 | 1525 | 4157 | 578 | 3497 | 1979 | 65535 | -11 | 8318 | 3 | 65 | 25 | 17 | 1979 | 22.95 | 1010 | 0x0972 | 6000 | 0x00 | 764 | 578 | 3396 | 3497 | 23 | 808 | SUCCESS
213 | 2022-02-11 11:47 | 1067.661 | 0x028B | 0x028B | 0 | 65535 | 22.95 | 4140 | 0x0128 | 1529 | 4157 | 582 | 3496 | 1978 | 65535 | -11 | 8340 | 3 | 65 | 25 | 17 | 1978 | 22.95 | 1010 | 0x0972 | 6000 | 0x00 | 768 | 582 | 3396 | 3496 | 23 | 813 | SUCCESS
214 | 2022-02-11 11:47 | 1071.737 | 0x028B | 0x028B | 0 | 65535 | 23.05 | 4140 | 0x0128 | 1531 | 4157 | 584 | 3496 | 1977 | 65535 | -11 | 8351 | 3 | 65 | 25 | 17 | 1977 | 22.95 | 1010 | 0x0972 | 6000 | 0x00 | 770 | 584 | 3396 | 3496 | 23 | 816 | SUCCESS
215 | 2022-02-11 11:48 | 1076.749 | 0x028B | 0x028B | 0 | 65535 | 22.95 | 4141 | 0x0128 | 1533 | 4157 | 586 | 3496 | 1977 | 65535 | -11 | 8362 | 3 | 65 | 25 | 17 | 1977 | 23.05 | 1010 | 0x0972 | 6000 | 0x00 | 772 | 586 | 3396 | 3496 | 23 | 804 | SUCCESS
216 | 2022-02-11 11:48 | 1081.759 | 0x028B | 0x028B | 0 | 65535 | 23.05 | 4141 | 0x0128 | 1536 | 4157 | 589 | 3496 | 1976 | 65535 | -11 | 8378 | 3 | 65 | 25 | 17 | 1976 | 23.05 | 1010 | 0x0972 | 6000 | 0x00 | 775 | 589 | 3396 | 3496 | 23 | 825 | SUCCESS
217 | 2022-02-11 11:48 | 1087.663 | 0x028B | 0x028B | 0 | 65535 | 22.95 | 4141 | 0x0128 | 1540 | 4157 | 593 | 3495 | 1976 | 65535 | -11 | 8400 | 3 | 65 | 25 | 17 | 1975 | 23.05 | 1010 | 0x0972 | 6000 | 0x00 | 779 | 593 | 3396 | 3495 | 23 | 812 | SUCCESS
218 | 2022-02-11 11:48 | 1091.772 | 0x028B | 0x028B | 0 | 65535 | 22.95 | 4141 | 0x0128 | 1542 | 4157 | 595 | 3495 | 1975 | 65535 | -11 | 8411 | 3 | 65 | 25 | 18 | 1975 | 22.95 | 1010 | 0x0972 | 6000 | 0x00 | 781 | 595 | 3396 | 3495 | 23 | 828 | SUCCESS
219 | 2022-02-11 11:48 | 1096.777 | 0x028B | 0x028B | 0 | 65535 | 23.05 | 4141 | 0x0128 | 1544 | 4157 | 597 | 3495 | 1974 | 65535 | -11 | 8422 | 3 | 65 | 25 | 18 | 1974 | 23.05 | 1010 | 0x0972 | 6000 | 0x00 | 783 | 597 | 3396 | 3495 | 24 | 809 | SUCCESS
220 | 2022-02-11 11:48 | 1101.786 | 0x028B | 0x028B | 0 | 65535 | 23.05 | 4141 | 0x0128 | 1547 | 4157 | 600 | 3494 | 1973 | 65535 | -11 | 8438 | 3 | 65 | 25 | 18 | 1973 | 23.05 | 1010 | 0x0972 | 6000 | 0x00 | 786 | 600 | 3396 | 3494 | 24 | 813 | SUCCESS
221 | 2022-02-11 11:48 | 1107.713 | 0x028B | 0x028B | 0 | 65535 | 23.05 | 4142 | 0x0128 | 1550 | 4157 | 603 | 3494 | 1972 | 65535 | -11 | 8455 | 3 | 65 | 25 | 18 | 1971 | 23.05 | 1010 | 0x0972 | 6000 | 0x00 | 789 | 603 | 3396 | 3494 | 24 | 808 | SUCCESS
222 | 2022-02-11 11:48 | 1111.796 | 0x028B | 0x028B | 0 | 65535 | 23.05 | 4142 | 0x0128 | 1553 | 4157 | 606 | 3494 | 1971 | 65535 | -11 | 8471 | 3 | 65 | 25 | 18 | 1971 | 23.05 | 1010 | 0x0972 | 6000 | 0x00 | 792 | 606 | 3396 | 3494 | 24 | 804 | SUCCESS
223 | 2022-02-11 11:48 | 1116.802 | 0x028B | 0x028B | 0 | 65535 | 23.05 | 4142 | 0x0128 | 1555 | 4157 | 608 | 3493 | 1971 | 65535 | -11 | 8482 | 3 | 65 | 25 | 18 | 1970 | 23.05 | 1010 | 0x0972 | 6000 | 0x00 | 794 | 608 | 3396 | 3493 | 24 | 814 | SUCCESS
224 | 2022-02-11 11:48 | 1121.805 | 0x028B | 0x028B | 0 | 65535 | 23.05 | 4142 | 0x0128 | 1558 | 4157 | 611 | 3493 | 1970 | 65535 | -11 | 8498 | 3 | 65 | 25 | 18 | 1970 | 22.95 | 1010 | 0x0972 | 6000 | 0x00 | 797 | 611 | 3396 | 3493 | 24 | 812 | SUCCESS
225 | 2022-02-11 11:48 | 1127.773 | 0x028B | 0x028B | 0 | 65535 | 23.05 | 4142 | 0x0128 | 1561 | 4157 | 614 | 3493 | 1969 | 65535 | -11 | 8515 | 3 | 65 | 25 | 18 | 1969 | 23.05 | 1010 | 0x0972 | 6000 | 0x00 | 800 | 614 | 3396 | 3493 | 24 | 810 | SUCCESS
226 | 2022-02-11 11:48 | 1131.818 | 0x028B | 0x028B | 0 | 65535 | 23.05 | 4142 | 0x0128 | 1564 | 4157 | 617 | 3493 | 1969 | 65535 | -11 | 8531 | 3 | 65 | 25 | 18 | 1968 | 23.05 | 1010 | 0x0972 | 6000 | 0x00 | 803 | 617 | 3396 | 3493 | 24 | 812 | SUCCESS
227 | 2022-02-11 11:49 | 1136.824 | 0x028B | 0x028B | 0 | 65535 | 23.05 | 4142 | 0x0128 | 1566 | 4157 | 619 | 3492 | 1968 | 65535 | -11 | 8542 | 3 | 65 | 25 | 18 | 1968 | 23.05 | 1010 | 0x0972 | 6000 | 0x00 | 805 | 619 | 3396 | 3492 | 24 | 806 | SUCCESS
228 | 2022-02-11 11:49 | 1141.829 | 0x028B | 0x028B | 0 | 65535 | 23.05 | 4143 | 0x0128 | 1569 | 4157 | 622 | 3492 | 1967 | 65535 | -11 | 8558 | 3 | 65 | 25 | 18 | 1967 | 23.05 | 1010 | 0x0972 | 6000 | 0x00 | 808 | 622 | 3396 | 3492 | 24 | 832 | SUCCESS
229 | 2022-02-11 11:49 | 1147.838 | 0x028B | 0x028B | 0 | 65535 | 23.05 | 4143 | 0x0128 | 1572 | 4157 | 625 | 3492 | 1966 | 65535 | -11 | 8575 | 3 | 65 | 25 | 18 | 1966 | 23.05 | 1010 | 0x0972 | 6000 | 0x00 | 811 | 625 | 3396 | 3492 | 24 | 809 | SUCCESS
230 | 2022-02-11 11:49 | 1151.853 | 0x028B | 0x028B | 0 | 65535 | 23.05 | 4143 | 0x0128 | 1575 | 4157 | 628 | 3491 | 1965 | 65535 | -11 | 8591 | 3 | 65 | 25 | 18 | 1965 | 23.05 | 1010 | 0x0972 | 6000 | 0x00 | 814 | 628 | 3396 | 3491 | 24 | 811 | SUCCESS
231 | 2022-02-11 11:49 | 1156.853 | 0x028B | 0x028B | 0 | 65535 | 23.05 | 4143 | 0x0128 | 1577 | 4157 | 630 | 3491 | 1964 | 65535 | -11 | 8602 | 3 | 65 | 25 | 19 | 1964 | 23.05 | 1010 | 0x0972 | 6000 | 0x00 | 816 | 630 | 3396 | 3491 | 25 | 809 | SUCCESS
232 | 2022-02-11 11:49 | 1161.858 | 0x028B | 0x028B | 0 | 65535 | 23.05 | 4143 | 0x0128 | 1579 | 4157 | 633 | 3491 | 1963 | 65535 | -11 | 8618 | 3 | 65 | 25 | 19 | 1964 | 23.05 | 1010 | 0x0972 | 6000 | 0x00 | 819 | 633 | 3396 | 3491 | 25 | 804 | SUCCESS
233 | 2022-02-11 11:49 | 1167.878 | 0x028B | 0x028B | 0 | 65535 | 23.05 | 4143 | 0x0128 | 1583 | 4157 | 636 | 3490 | 1963 | 65535 | -11 | 8635 | 3 | 65 | 25 | 19 | 1962 | 23.05 | 1010 | 0x0972 | 6000 | 0x00 | 822 | 636 | 3396 | 3490 | 25 | 815 | SUCCESS
234 | 2022-02-11 11:49 | 1171.905 | 0x028B | 0x028B | 0 | 65535 | 23.05 | 4143 | 0x0128 | 1585 | 4157 | 638 | 3490 | 1962 | 65535 | -11 | 8645 | 3 | 65 | 25 | 19 | 1961 | 23.05 | 1010 | 0x0972 | 6000 | 0x00 | 824 | 638 | 3396 | 3490 | 25 | 804 | SUCCESS
235 | 2022-02-11 11:49 | 1176.877 | 0x028B | 0x028B | 0 | 65535 | 23.05 | 4143 | 0x0128 | 1588 | 4157 | 641 | 3490 | 1961 | 65535 | -11 | 8662 | 3 | 65 | 25 | 19 | 1961 | 23.05 | 1010 | 0x0972 | 6000 | 0x00 | 827 | 641 | 3396 | 3490 | 25 | 816 | SUCCESS
236 | 2022-02-11 11:49 | 1181.885 | 0x028B | 0x028B | 0 | 65535 | 23.05 | 4144 | 0x0128 | 1590 | 4157 | 643 | 3490 | 1961 | 65535 | -11 | 8673 | 3 | 65 | 25 | 19 | 1960 | 23.05 | 1010 | 0x0972 | 6000 | 0x00 | 830 | 644 | 3396 | 3490 | 25 | 808 | SUCCESS
237 | 2022-02-11 11:49 | 1187.962 | 0x028B | 0x028B | 0 | 65535 | 23.05 | 4144 | 0x0128 | 1594 | 4157 | 647 | 3489 | 1959 | 65535 | -11 | 8695 | 3 | 65 | 25 | 19 | 1959 | 23.05 | 1010 | 0x0972 | 6000 | 0x00 | 833 | 647 | 3396 | 3489 | 25 | 807 | SUCCESS
238 | 2022-02-11 11:49 | 1191.946 | 0x028B | 0x028B | 0 | 65535 | 23.05 | 4144 | 0x0128 | 1596 | 4157 | 649 | 3489 | 1959 | 65535 | -11 | 8705 | 3 | 65 | 25 | 19 | 1958 | 23.05 | 1010 | 0x0972 | 6000 | 0x00 | 835 | 649 | 3396 | 3489 | 25 | 809 | SUCCESS
239 | 2022-02-11 11:50 | 1196.901 | 0x028B | 0x028B | 0 | 65535 | 23.05 | 4144 | 0x0128 | 1599 | 4157 | 652 | 3489 | 1958 | 65535 | -11 | 8722 | 3 | 65 | 25 | 19 | 1957 | 23.05 | 1010 | 0x0972 | 6000 | 0x00 | 838 | 652 | 3396 | 3489 | 25 | 809 | SUCCESS
240 | 2022-02-11 11:50 | 1201.908 | 0x028B | 0x028B | 0 | 65535 | 23.05 | 4144 | 0x0128 | 1601 | 4157 | 654 | 3488 | 1957 | 65535 | -11 | 8733 | 3 | 65 | 25 | 19 | 1956 | 23.05 | 1010 | 0x0972 | 6000 | 0x00 | 841 | 655 | 3396 | 3488 | 25 | 818 | SUCCESS
241 | 2022-02-11 11:50 | 1207.961 | 0x028B | 0x028B | 0 | 65535 | 22.95 | 4144 | 0x0128 | 1604 | 4157 | 657 | 3488 | 1956 | 65535 | -11 | 8749 | 3 | 65 | 25 | 19 | 1955 | 23.05 | 1010 | 0x0972 | 6000 | 0x00 | 844 | 658 | 3396 | 3488 | 25 | 809 | SUCCESS
242 | 2022-02-11 11:50 | 1212.015 | 0x028B | 0x028B | 0 | 65535 | 23.05 | 4144 | 0x0128 | 1607 | 4157 | 660 | 3488 | 1955 | 65535 | -11 | 8765 | 3 | 65 | 25 | 19 | 1955 | 23.05 | 1010 | 0x0972 | 6000 | 0x00 | 846 | 660 | 3396 | 3488 | 25 | 802 | SUCCESS
243 | 2022-02-11 11:50 | 1216.922 | 0x028B | 0x028B | 0 | 65535 | 22.95 | 4145 | 0x0128 | 1609 | 4157 | 662 | 3488 | 1954 | 65535 | -11 | 8776 | 3 | 65 | 25 | 19 | 1954 | 23.05 | 1010 | 0x0972 | 6000 | 0x00 | 848 | 662 | 3396 | 3488 | 25 | 804 | SUCCESS
244 | 2022-02-11 11:50 | 1221.925 | 0x028B | 0x028B | 0 | 65535 | 23.05 | 4145 | 0x0128 | 1612 | 4157 | 665 | 3487 | 1954 | 65535 | -11 | 8793 | 3 | 65 | 25 | 20 | 1954 | 23.05 | 1010 | 0x0972 | 6000 | 0x00 | 851 | 665 | 3396 | 3487 | 26 | 817 | SUCCESS
245 | 2022-02-11 11:50 | 1228.022 | 0x028B | 0x028B | 0 | 65535 | 23.05 | 4145 | 0x0128 | 1615 | 4157 | 668 | 3487 | 1953 | 65535 | -11 | 8809 | 3 | 65 | 25 | 20 | 1952 | 23.05 | 1010 | 0x0972 | 6000 | 0x00 | 854 | 668 | 3396 | 3487 | 26 | 811 | SUCCESS
246 | 2022-02-11 11:50 | 1232.028 | 0x028B | 0x028B | 0 | 65535 | 23.05 | 4145 | 0x0128 | 1618 | 4157 | 671 | 3487 | 1952 | 65535 | -11 | 8825 | 3 | 65 | 25 | 20 | 1951 | 23.05 | 1010 | 0x0972 | 6000 | 0x00 | 857 | 671 | 3396 | 3487 | 26 | 805 | SUCCESS
247 | 2022-02-11 11:50 | 1236.94 | 0x028B | 0x028B | 0 | 65535 | 23.05 | 4145 | 0x0128 | 1620 | 4157 | 673 | 3486 | 1951 | 65535 | -11 | 8836 | 3 | 65 | 25 | 20 | 1950 | 23.05 | 1010 | 0x0972 | 6000 | 0x00 | 859 | 673 | 3396 | 3486 | 26 | 832 | SUCCESS
248 | 2022-02-11 11:50 | 1241.942 | 0x028B | 0x028B | 0 | 65535 | 23.05 | 4145 | 0x0128 | 1623 | 4157 | 676 | 3486 | 1950 | 65535 | -11 | 8853 | 3 | 65 | 25 | 20 | 1949 | 22.95 | 1010 | 0x0972 | 6000 | 0x00 | 862 | 676 | 3396 | 3486 | 26 | 815 | SUCCESS
249 | 2022-02-11 11:50 | 1248.078 | 0x028B | 0x028B | 0 | 65535 | 22.95 | 4145 | 0x0128 | 1626 | 4157 | 679 | 3486 | 1948 | 65535 | -11 | 8869 | 3 | 65 | 25 | 20 | 1948 | 23.05 | 1010 | 0x0972 | 6000 | 0x00 | 865 | 679 | 3396 | 3486 | 26 | 801 | SUCCESS
250 | 2022-02-11 11:50 | 1252.087 | 0x028B | 0x028B | 0 | 65535 | 23.05 | 4146 | 0x0128 | 1628 | 4157 | 681 | 3485 | 1948 | 65535 | -11 | 8880 | 3 | 65 | 25 | 20 | 1947 | 23.05 | 1010 | 0x0972 | 6000 | 0x00 | 867 | 681 | 3396 | 3485 | 26 | 809 | SUCCESS
251 | 2022-02-11 11:51 | 1256.962 | 0x028B | 0x028B | 0 | 65535 | 23.05 | 4145 | 0x0128 | 1631 | 4157 | 684 | 3485 | 1947 | 65535 | -11 | 8896 | 3 | 65 | 25 | 20 | 1946 | 22.95 | 1010 | 0x0972 | 6000 | 0x00 | 870 | 684 | 3396 | 3485 | 26 | 809 | SUCCESS
252 | 2022-02-11 11:51 | 1261.976 | 0x028B | 0x028B | 0 | 65535 | 23.05 | 4146 | 0x0128 | 1634 | 4157 | 687 | 3485 | 1946 | 65535 | -11 | 8913 | 3 | 65 | 25 | 20 | 1946 | 23.05 | 1010 | 0x0972 | 6000 | 0x00 | 873 | 687 | 3396 | 3485 | 26 | 812 | SUCCESS
253 | 2022-02-11 11:51 | 1268.113 | 0x028B | 0x028B | 0 | 65535 | 23.05 | 4146 | 0x0128 | 1637 | 4157 | 690 | 3485 | 1945 | 65535 | -11 | 8929 | 3 | 65 | 25 | 20 | 1945 | 23.05 | 1010 | 0x0972 | 6000 | 0x00 | 876 | 690 | 3396 | 3485 | 26 | 815 | SUCCESS
254 | 2022-02-11 11:51 | 1272.15 | 0x028B | 0x028B | 0 | 65535 | 22.95 | 4146 | 0x0128 | 1639 | 4157 | 692 | 3484 | 1944 | 65535 | -11 | 8940 | 3 | 65 | 25 | 20 | 1944 | 22.95 | 1010 | 0x0972 | 6000 | 0x00 | 878 | 692 | 3396 | 3484 | 26 | 824 | SUCCESS
255 | 2022-02-11 11:51 | 1276.995 | 0x028B | 0x028B | 0 | 65535 | 23.05 | 4146 | 0x0128 | 1642 | 4157 | 695 | 3484 | 1943 | 65535 | -11 | 8956 | 3 | 65 | 25 | 20 | 1943 | 23.05 | 1010 | 0x0972 | 6000 | 0x00 | 881 | 695 | 3396 | 3484 | 26 | 806 | SUCCESS
256 | 2022-02-11 11:51 | 1282.003 | 0x028B | 0x028B | 0 | 65535 | 23.05 | 4146 | 0x0128 | 1645 | 4157 | 698 | 3484 | 1942 | 65535 | -11 | 8973 | 3 | 65 | 25 | 21 | 1942 | 23.05 | 1010 | 0x0972 | 6000 | 0x00 | 884 | 698 | 3396 | 3484 | 27 | 816 | SUCCESS
257 | 2022-02-11 11:51 | 1288.165 | 0x028B | 0x028B | 0 | 65535 | 23.05 | 4146 | 0x0128 | 1648 | 4157 | 701 | 3483 | 1941 | 65535 | -11 | 8989 | 3 | 65 | 25 | 21 | 1941 | 23.05 | 1010 | 0x0972 | 6000 | 0x00 | 887 | 701 | 3396 | 3483 | 27 | 810 | SUCCESS
258 | 2022-02-11 11:51 | 1292.163 | 0x028B | 0x028B | 0 | 65535 | 23.05 | 4147 | 0x0128 | 1650 | 4157 | 703 | 3483 | 1940 | 65535 | -11 | 9000 | 3 | 65 | 25 | 21 | 1940 | 22.95 | 1010 | 0x0972 | 6000 | 0x00 | 889 | 703 | 3396 | 3483 | 27 | 813 | SUCCESS
259 | 2022-02-11 11:51 | 1297.016 | 0x028B | 0x028B | 0 | 65535 | 23.05 | 4147 | 0x0128 | 1653 | 4157 | 706 | 3483 | 1939 | 65535 | -11 | 9016 | 3 | 65 | 25 | 21 | 1940 | 22.95 | 1010 | 0x0972 | 6000 | 0x00 | 892 | 706 | 3396 | 3483 | 27 | 819 | SUCCESS
260 | 2022-02-11 11:51 | 1302.021 | 0x028B | 0x028B | 0 | 65535 | 23.05 | 4147 | 0x0128 | 1655 | 4157 | 708 | 3483 | 1938 | 65535 | -11 | 9027 | 3 | 65 | 25 | 21 | 1938 | 23.05 | 1010 | 0x0972 | 6000 | 0x00 | 894 | 708 | 3396 | 3483 | 27 | 811 | SUCCESS
261 | 2022-02-11 11:51 | 1308.21 | 0x028B | 0x028B | 0 | 65535 | 22.95 | 4147 | 0x0128 | 1659 | 4157 | 712 | 3482 | 1937 | 65535 | -11 | 9049 | 3 | 65 | 25 | 21 | 1938 | 23.05 | 1010 | 0x0972 | 6000 | 0x00 | 898 | 712 | 3396 | 3482 | 27 | 811 | SUCCESS
262 | 2022-02-11 11:51 | 1312.212 | 0x028B | 0x028B | 0 | 65535 | 22.95 | 4147 | 0x0128 | 1661 | 4157 | 714 | 3482 | 1937 | 65535 | -11 | 9060 | 3 | 65 | 25 | 21 | 1936 | 22.95 | 1010 | 0x0972 | 6000 | 0x00 | 900 | 714 | 3396 | 3482 | 27 | 809 | SUCCESS
263 | 2022-02-11 11:52 | 1317.053 | 0x028B | 0x028B | 0 | 65535 | 22.95 | 4147 | 0x0128 | 1663 | 4157 | 716 | 3482 | 1935 | 65535 | -11 | 9071 | 3 | 65 | 25 | 21 | 1935 | 22.95 | 1010 | 0x0972 | 6000 | 0x00 | 902 | 716 | 3396 | 3482 | 27 | 811 | SUCCESS
264 | 2022-02-11 11:52 | 1322.064 | 0x028B | 0x028B | 0 | 65535 | 23.05 | 4147 | 0x0128 | 1666 | 4157 | 719 | 3481 | 1934 | 65535 | -11 | 9087 | 3 | 65 | 25 | 21 | 1934 | 23.05 | 1010 | 0x0972 | 6000 | 0x00 | 905 | 719 | 3396 | 3481 | 27 | 819 | SUCCESS
265 | 2022-02-11 11:52 | 1328.227 | 0x028B | 0x028B | 0 | 65535 | 22.95 | 4147 | 0x0128 | 1669 | 4157 | 722 | 3481 | 1933 | 65535 | -11 | 9104 | 3 | 65 | 25 | 21 | 1933 | 23.05 | 1010 | 0x0972 | 6000 | 0x00 | 908 | 722 | 3396 | 3481 | 27 | 827 | SUCCESS
266 | 2022-02-11 11:52 | 1332.244 | 0x028B | 0x028B | 0 | 65535 | 23.05 | 4147 | 0x0128 | 1671 | 4157 | 724 | 3481 | 1933 | 65535 | -11 | 9115 | 3 | 65 | 25 | 21 | 1933 | 22.95 | 1010 | 0x0972 | 6000 | 0x00 | 910 | 724 | 3396 | 3481 | 27 | 807 | SUCCESS
267 | 2022-02-11 11:52 | 1337.096 | 0x028B | 0x028B | 0 | 65535 | 23.05 | 4147 | 0x0128 | 1674 | 4157 | 727 | 3480 | 1932 | 65535 | -11 | 9131 | 3 | 65 | 25 | 21 | 1931 | 22.95 | 1010 | 0x0972 | 6000 | 0x00 | 913 | 727 | 3396 | 3480 | 27 | 817 | SUCCESS
268 | 2022-02-11 11:52 | 1342.096 | 0x028B | 0x028B | 0 | 65535 | 23.05 | 4147 | 0x0128 | 1676 | 4157 | 730 | 3480 | 1930 | 65535 | -11 | 9147 | 3 | 65 | 25 | 21 | 1930 | 23.05 | 1010 | 0x0972 | 6000 | 0x00 | 916 | 730 | 3396 | 3480 | 27 | 815 | SUCCESS
269 | 2022-02-11 11:52 | 1348.273 | 0x028B | 0x028B | 0 | 65535 | 23.05 | 4148 | 0x0128 | 1680 | 4157 | 733 | 3480 | 1930 | 65535 | -11 | 9164 | 3 | 65 | 25 | 22 | 1930 | 23.05 | 1010 | 0x0972 | 6000 | 0x00 | 919 | 733 | 3396 | 3480 | 28 | 814 | SUCCESS
270 | 2022-02-11 11:52 | 1352.291 | 0x028B | 0x028B | 0 | 65535 | 23.05 | 4148 | 0x0128 | 1682 | 4157 | 735 | 3480 | 1929 | 65535 | -11 | 9175 | 3 | 65 | 25 | 22 | 1929 | 23.05 | 1010 | 0x0972 | 6000 | 0x00 | 921 | 735 | 3396 | 3480 | 28 | 810 | SUCCESS
271 | 2022-02-11 11:52 | 1357.129 | 0x028B | 0x028B | 0 | 65535 | 23.05 | 4147 | 0x0128 | 1684 | 4157 | 737 | 3479 | 1928 | 65535 | -11 | 9191 | 3 | 65 | 25 | 22 | 1927 | 23.05 | 1010 | 0x0972 | 6000 | 0x00 | 924 | 738 | 3396 | 3479 | 28 | 813 | SUCCESS
272 | 2022-02-11 11:52 | 1362.131 | 0x028B | 0x028B | 0 | 65535 | 23.05 | 4147 | 0x0128 | 1687 | 4157 | 740 | 3479 | 1927 | 65535 | -11 | 9202 | 3 | 65 | 25 | 22 | 1926 | 23.05 | 1010 | 0x0972 | 6000 | 0x00 | 927 | 741 | 3396 | 3479 | 28 | 812 | SUCCESS
273 | 2022-02-11 11:52 | 1368.338 | 0x028B | 0x028B | 0 | 65535 | 22.95 | 4148 | 0x0128 | 1691 | 4157 | 744 | 3479 | 1925 | 65535 | -11 | 9224 | 3 | 65 | 25 | 22 | 1925 | 23.05 | 1010 | 0x0972 | 6000 | 0x00 | 930 | 744 | 3396 | 3479 | 28 | 810 | SUCCESS
274 | 2022-02-11 11:52 | 1372.338 | 0x028B | 0x028B | 0 | 65535 | 22.95 | 4148 | 0x0128 | 1693 | 4157 | 746 | 3478 | 1925 | 65535 | -11 | 9235 | 3 | 65 | 25 | 22 | 1924 | 22.95 | 1010 | 0x0972 | 6000 | 0x00 | 932 | 746 | 3396 | 3478 | 28 | 807 | SUCCESS
275 | 2022-02-11 11:53 | 1377.159 | 0x028B | 0x028B | 0 | 65535 | 22.95 | 4148 | 0x0128 | 1695 | 4157 | 748 | 3478 | 1923 | 65535 | -11 | 9245 | 3 | 65 | 25 | 22 | 1923 | 22.95 | 1010 | 0x0972 | 6000 | 0x00 | 935 | 749 | 3396 | 3478 | 28 | 831 | SUCCESS
276 | 2022-02-11 11:53 | 1382.16 | 0x028B | 0x028B | 0 | 65535 | 22.95 | 4148 | 0x0128 | 1698 | 4157 | 751 | 3478 | 1923 | 65535 | -11 | 9262 | 3 | 65 | 25 | 22 | 1922 | 22.95 | 1010 | 0x0972 | 6000 | 0x00 | 937 | 751 | 3396 | 3478 | 28 | 817 | SUCCESS
277 | 2022-02-11 11:53 | 1388.375 | 0x028B | 0x028B | 0 | 65535 | 23.05 | 4148 | 0x0128 | 1701 | 4157 | 754 | 3478 | 1922 | 65535 | -11 | 9278 | 3 | 65 | 25 | 22 | 1922 | 23.05 | 1010 | 0x0972 | 6000 | 0x00 | 940 | 754 | 3396 | 3477 | 28 | 819 | SUCCESS
278 | 2022-02-11 11:53 | 1392.369 | 0x028B | 0x028B | 0 | 65535 | 22.95 | 4148 | 0x0128 | 1703 | 4157 | 756 | 3477 | 1920 | 65535 | -11 | 9295 | 3 | 65 | 25 | 22 | 1920 | 22.95 | 1010 | 0x0972 | 6000 | 0x00 | 943 | 757 | 3396 | 3477 | 28 | 808 | SUCCESS
279 | 2022-02-11 11:53 | 1397.194 | 0x028B | 0x028B | 0 | 65535 | 23.05 | 4148 | 0x0128 | 1706 | 4157 | 759 | 3477 | 1920 | 65535 | -11 | 9305 | 3 | 65 | 25 | 22 | 1919 | 23.05 | 1010 | 0x0972 | 6000 | 0x00 | 945 | 759 | 3396 | 3477 | 28 | 813 | SUCCESS
280 | 2022-02-11 11:53 | 1402.208 | 0x028B | 0x028B | 0 | 65535 | 22.95 | 4148 | 0x0128 | 1708 | 4157 | 761 | 3477 | 1919 | 65535 | -11 | 9316 | 3 | 65 | 25 | 22 | 1918 | 22.95 | 1010 | 0x0972 | 6000 | 0x00 | 947 | 761 | 3396 | 3477 | 28 | 812 | SUCCESS
281 | 2022-02-11 11:53 | 1408.416 | 0x028B | 0x028B | 0 | 65535 | 22.95 | 4149 | 0x0128 | 1712 | 4157 | 765 | 3476 | 1917 | 65535 | -11 | 9338 | 3 | 65 | 25 | 23 | 1917 | 22.95 | 1010 | 0x0972 | 6000 | 0x00 | 951 | 765 | 3396 | 3476 | 29 | 811 | SUCCESS
282 | 2022-02-11 11:53 | 1412.428 | 0x028B | 0x028B | 0 | 65535 | 22.95 | 4149 | 0x0128 | 1714 | 4157 | 767 | 3476 | 1916 | 65535 | -11 | 9349 | 3 | 65 | 25 | 23 | 1916 | 22.95 | 1010 | 0x0972 | 6000 | 0x00 | 953 | 767 | 3396 | 3476 | 29 | 812 | SUCCESS
283 | 2022-02-11 11:53 | 1417.222 | 0x028B | 0x028B | 0 | 65535 | 23.05 | 4148 | 0x0128 | 1716 | 4157 | 769 | 3476 | 1915 | 65535 | -11 | 9360 | 3 | 65 | 25 | 23 | 1915 | 22.95 | 1010 | 0x0972 | 6000 | 0x00 | 955 | 769 | 3396 | 3476 | 29 | 816 | SUCCESS
284 | 2022-02-11 11:53 | 1422.23 | 0x028B | 0x028B | 0 | 65535 | 22.95 | 4149 | 0x0128 | 1719 | 4157 | 772 | 3476 | 1915 | 65535 | -11 | 9376 | 3 | 65 | 25 | 23 | 1914 | 22.95 | 1010 | 0x0972 | 6000 | 0x00 | 958 | 772 | 3396 | 3476 | 29 | 807 | SUCCESS
285 | 2022-02-11 11:53 | 1428.452 | 0x028B | 0x028B | 0 | 65535 | 22.95 | 4149 | 0x0128 | 1722 | 4157 | 775 | 3475 | 1913 | 65535 | -11 | 9393 | 3 | 65 | 25 | 23 | 1913 | 22.95 | 1010 | 0x0972 | 6000 | 0x00 | 962 | 776 | 3396 | 3475 | 29 | 803 | SUCCESS
286 | 2022-02-11 11:53 | 1432.479 | 0x028B | 0x028B | 0 | 65535 | 23.05 | 4149 | 0x0128 | 1724 | 4157 | 777 | 3475 | 1912 | 65535 | -11 | 9404 | 3 | 65 | 25 | 23 | 1912 | 23.05 | 1010 | 0x0972 | 6000 | 0x00 | 964 | 778 | 3396 | 3475 | 29 | 808 | SUCCESS
287 | 2022-02-11 11:54 | 1437.246 | 0x028B | 0x028B | 0 | 65535 | 23.05 | 4149 | 0x0128 | 1727 | 4157 | 780 | 3475 | 1911 | 65535 | -11 | 9420 | 3 | 65 | 25 | 23 | 1911 | 23.05 | 1010 | 0x0972 | 6000 | 0x00 | 966 | 780 | 3396 | 3475 | 29 | 807 | SUCCESS
288 | 2022-02-11 11:54 | 1442.248 | 0x028B | 0x028B | 0 | 65535 | 22.95 | 4149 | 0x0128 | 1730 | 4157 | 783 | 3474 | 1910 | 65535 | -11 | 9436 | 3 | 65 | 25 | 23 | 1909 | 22.95 | 1010 | 0x0972 | 6000 | 0x00 | 969 | 783 | 3396 | 3474 | 29 | 804 | SUCCESS
289 | 2022-02-11 11:54 | 1448.479 | 0x028B | 0x028B | 0 | 65535 | 22.95 | 4150 | 0x0128 | 1733 | 4157 | 786 | 3474 | 1908 | 65535 | -11 | 9453 | 3 | 65 | 25 | 23 | 1908 | 22.95 | 1010 | 0x0972 | 6000 | 0x00 | 972 | 786 | 3396 | 3474 | 29 | 808 | SUCCESS
290 | 2022-02-11 11:54 | 1452.476 | 0x028B | 0x028B | 0 | 65535 | 22.95 | 4150 | 0x0128 | 1735 | 4157 | 788 | 3474 | 1908 | 65535 | -11 | 9464 | 3 | 65 | 25 | 23 | 1907 | 22.95 | 1010 | 0x0972 | 6000 | 0x00 | 974 | 788 | 3396 | 3474 | 29 | 811 | SUCCESS
291 | 2022-02-11 11:54 | 1457.279 | 0x028B | 0x028B | 0 | 65535 | 22.95 | 4150 | 0x0128 | 1738 | 4157 | 791 | 3474 | 1907 | 65535 | -11 | 9480 | 3 | 65 | 25 | 23 | 1907 | 22.95 | 1010 | 0x0972 | 6000 | 0x00 | 977 | 791 | 3396 | 3474 | 29 | 805 | SUCCESS
292 | 2022-02-11 11:54 | 1462.281 | 0x028B | 0x028B | 0 | 65535 | 22.95 | 4150 | 0x0128 | 1740 | 4157 | 793 | 3473 | 1906 | 65535 | -11 | 9491 | 3 | 65 | 25 | 23 | 1905 | 22.95 | 1010 | 0x0972 | 6000 | 0x00 | 979 | 793 | 3396 | 3473 | 29 | 804 | SUCCESS
293 | 2022-02-11 11:54 | 1468.524 | 0x028B | 0x028B | 0 | 65535 | 22.95 | 4150 | 0x0128 | 1743 | 4157 | 796 | 3473 | 1904 | 65535 | -11 | 9507 | 3 | 65 | 25 | 23 | 1904 | 23.05 | 1010 | 0x0972 | 6000 | 0x00 | 982 | 796 | 3396 | 3473 | 29 | 809 | SUCCESS
294 | 2022-02-11 11:54 | 1472.523 | 0x028B | 0x028B | 0 | 65535 | 22.95 | 4150 | 0x0128 | 1746 | 4157 | 799 | 3473 | 1903 | 65535 | -11 | 9524 | 3 | 65 | 25 | 24 | 1903 | 22.95 | 1010 | 0x0972 | 6000 | 0x00 | 985 | 799 | 3396 | 3473 | 30 | 811 | SUCCESS
295 | 2022-02-11 11:54 | 1477.303 | 0x028B | 0x028B | 0 | 65535 | 22.95 | 4150 | 0x0128 | 1748 | 4157 | 801 | 3472 | 1902 | 65535 | -11 | 9535 | 3 | 65 | 25 | 24 | 1902 | 22.95 | 1010 | 0x0972 | 6000 | 0x00 | 987 | 801 | 3396 | 3472 | 30 | 828 | SUCCESS
296 | 2022-02-11 11:54 | 1482.317 | 0x028B | 0x028B | 0 | 65535 | 22.95 | 4150 | 0x0128 | 1751 | 4157 | 804 | 3472 | 1901 | 65535 | -11 | 9551 | 3 | 65 | 25 | 24 | 1901 | 22.95 | 1010 | 0x0972 | 6000 | 0x00 | 990 | 804 | 3396 | 3472 | 30 | 815 | SUCCESS
297 | 2022-02-11 11:54 | 1488.566 | 0x028B | 0x028B | 0 | 65535 | 22.95 | 4150 | 0x0128 | 1754 | 4157 | 807 | 3472 | 1900 | 65535 | -11 | 9567 | 3 | 65 | 25 | 24 | 1899 | 22.95 | 1010 | 0x0972 | 6000 | 0x00 | 993 | 807 | 3396 | 3472 | 30 | 815 | SUCCESS
298 | 2022-02-11 11:54 | 1492.585 | 0x028B | 0x028B | 0 | 65535 | 22.95 | 4150 | 0x0128 | 1756 | 4157 | 809 | 3472 | 1899 | 65535 | -11 | 9578 | 3 | 65 | 25 | 24 | 1899 | 22.95 | 1010 | 0x0972 | 6000 | 0x00 | 995 | 809 | 3396 | 3472 | 30 | 812 | SUCCESS
299 | 2022-02-11 11:55 | 1497.322 | 0x028B | 0x028B | 0 | 65535 | 22.95 | 4150 | 0x0128 | 1759 | 4157 | 812 | 3471 | 1898 | 65535 | -11 | 9595 | 3 | 65 | 25 | 24 | 1898 | 22.95 | 1010 | 0x0972 | 6000 | 0x00 | 998 | 812 | 3396 | 3471 | 30 | 807 | SUCCESS
300 | 2022-02-11 11:55 | 1502.323 | 0x028B | 0x028B | 0 | 65535 | 22.95 | 4150 | 0x0128 | 1761 | 4157 | 814 | 3471 | 1897 | 65535 | -11 | 9605 | 3 | 65 | 25 | 24 | 1897 | 22.95 | 1010 | 0x0972 | 6000 | 0x00 | 1000 | 814 | 3396 | 3471 | 30 | 806 | SUCCESS
301 | 2022-02-11 11:55 | 1508.629 | 0x028B | 0x028B | 0 | 65535 | 22.95 | 4150 | 0x0128 | 1765 | 4157 | 818 | 3471 | 1896 | 65535 | -11 | 9627 | 3 | 65 | 25 | 24 | 1895 | 22.95 | 1010 | 0x0972 | 6000 | 0x00 | 1004 | 818 | 3396 | 3471 | 30 | 813 | SUCCESS
302 | 2022-02-11 11:55 | 1512.632 | 0x028B | 0x028B | 0 | 65535 | 22.95 | 4150 | 0x0128 | 1767 | 4157 | 820 | 3470 | 1894 | 65535 | -11 | 9638 | 3 | 65 | 25 | 24 | 1894 | 22.95 | 1010 | 0x0972 | 6000 | 0x00 | 1006 | 820 | 3396 | 3470 | 30 | 811 | SUCCESS
303 | 2022-02-11 11:55 | 1517.361 | 0x028B | 0x028B | 0 | 65535 | 22.95 | 4150 | 0x0128 | 1769 | 4157 | 822 | 3470 | 1893 | 65535 | -11 | 9649 | 3 | 65 | 25 | 24 | 1893 | 22.95 | 1010 | 0x0972 | 6000 | 0x00 | 1008 | 822 | 3396 | 3470 | 30 | 817 | SUCCESS
304 | 2022-02-11 11:55 | 1522.366 | 0x028B | 0x028B | 0 | 65535 | 22.95 | 4151 | 0x0128 | 1771 | 4157 | 825 | 3470 | 1892 | 65535 | -11 | 9665 | 3 | 65 | 25 | 24 | 1892 | 22.95 | 1010 | 0x0972 | 6000 | 0x00 | 1011 | 825 | 3396 | 3470 | 30 | 812 | SUCCESS
305 | 2022-02-11 11:55 | 1528.652 | 0x028B | 0x028B | 0 | 65535 | 22.95 | 4151 | 0x0128 | 1775 | 4157 | 828 | 3469 | 1891 | 65535 | -11 | 9682 | 3 | 65 | 25 | 24 | 1891 | 22.95 | 1010 | 0x0972 | 6000 | 0x00 | 1014 | 828 | 3396 | 3469 | 30 | 806 | SUCCESS
306 | 2022-02-11 11:55 | 1532.649 | 0x028B | 0x028B | 0 | 65535 | 22.95 | 4150 | 0x0128 | 1777 | 4157 | 830 | 3469 | 1890 | 65535 | -11 | 9693 | 3 | 65 | 25 | 24 | 1890 | 22.95 | 1010 | 0x0972 | 6000 | 0x00 | 1016 | 830 | 3396 | 3469 | 30 | 809 | SUCCESS
307 | 2022-02-11 11:55 | 1537.387 | 0x028B | 0x028B | 0 | 65535 | 22.95 | 4151 | 0x0128 | 1779 | 4157 | 832 | 3469 | 1889 | 65535 | -11 | 9709 | 3 | 65 | 25 | 25 | 1889 | 22.95 | 1010 | 0x0972 | 6000 | 0x00 | 1019 | 833 | 3396 | 3469 | 31 | 809 | SUCCESS
308 | 2022-02-11 11:55 | 1542.393 | 0x028B | 0x028B | 0 | 65535 | 22.95 | 4151 | 0x0128 | 1782 | 4157 | 835 | 3469 | 1888 | 65535 | -11 | 9720 | 3 | 65 | 25 | 25 | 1888 | 22.95 | 1010 | 0x0972 | 6000 | 0x00 | 1021 | 835 | 3396 | 3469 | 31 | 817 | SUCCESS
309 | 2022-02-11 11:55 | 1548.713 | 0x028B | 0x028B | 0 | 65535 | 22.95 | 4151 | 0x0128 | 1786 | 4157 | 839 | 3468 | 1886 | 65535 | -11 | 9742 | 3 | 65 | 25 | 25 | 1886 | 22.95 | 1010 | 0x0972 | 6000 | 0x00 | 1025 | 839 | 3396 | 3468 | 31 | 808 | SUCCESS
310 | 2022-02-11 11:55 | 1552.714 | 0x028B | 0x028B | 0 | 65535 | 22.95 | 4151 | 0x0128 | 1788 | 4157 | 841 | 3468 | 1885 | 65535 | -11 | 9753 | 3 | 65 | 25 | 25 | 1885 | 22.95 | 1010 | 0x0972 | 6000 | 0x00 | 1027 | 841 | 3396 | 3468 | 31 | 807 | SUCCESS
311 | 2022-02-11 11:56 | 1557.419 | 0x028B | 0x028B | 0 | 65535 | 22.95 | 4151 | 0x0128 | 1790 | 4157 | 843 | 3468 | 1884 | 65535 | -11 | 9764 | 3 | 65 | 25 | 25 | 1884 | 22.95 | 1010 | 0x0972 | 6000 | 0x00 | 1029 | 843 | 3396 | 3468 | 31 | 807 | SUCCESS
312 | 2022-02-11 11:56 | 1562.425 | 0x028B | 0x028B | 0 | 65535 | 22.95 | 4151 | 0x0128 | 1792 | 4157 | 845 | 3468 | 1883 | 65535 | -11 | 9775 | 3 | 65 | 25 | 25 | 1883 | 22.95 | 1010 | 0x0972 | 6000 | 0x00 | 1032 | 846 | 3396 | 3467 | 31 | 815 | SUCCESS
313 | 2022-02-11 11:56 | 1568.731 | 0x028B | 0x028B | 0 | 65535 | 22.95 | 4151 | 0x0128 | 1796 | 4157 | 849 | 3467 | 1881 | 65535 | -11 | 9796 | 3 | 65 | 25 | 25 | 1882 | 22.95 | 1010 | 0x0972 | 6000 | 0x00 | 1035 | 849 | 3396 | 3467 | 31 | 807 | SUCCESS
314 | 2022-02-11 11:56 | 1572.742 | 0x028B | 0x028B | 0 | 65535 | 22.95 | 4151 | 0x0128 | 1798 | 4157 | 851 | 3467 | 1880 | 65535 | -11 | 9807 | 3 | 65 | 25 | 25 | 1880 | 22.95 | 1010 | 0x0972 | 6000 | 0x00 | 1037 | 851 | 3396 | 3467 | 31 | 811 | SUCCESS
315 | 2022-02-11 11:56 | 1577.467 | 0x028B | 0x028B | 0 | 65535 | 22.95 | 4151 | 0x0128 | 1800 | 4157 | 853 | 3467 | 1880 | 65535 | -11 | 9818 | 3 | 65 | 25 | 25 | 1880 | 22.95 | 1010 | 0x0972 | 6000 | 0x00 | 1039 | 853 | 3396 | 3467 | 31 | 804 | SUCCESS
316 | 2022-02-11 11:56 | 1582.469 | 0x028B | 0x028B | 0 | 65535 | 22.95 | 4151 | 0x0128 | 1803 | 4157 | 856 | 3466 | 1878 | 65535 | -11 | 9835 | 3 | 65 | 25 | 25 | 1878 | 22.95 | 1010 | 0x0972 | 6000 | 0x00 | 1042 | 856 | 3396 | 3466 | 31 | 801 | SUCCESS
317 | 2022-02-11 11:56 | 1588.743 | 0x028B | 0x028B | 0 | 65535 | 22.95 | 4152 | 0x0128 | 1806 | 4157 | 859 | 3466 | 1877 | 65535 | -11 | 9851 | 3 | 65 | 25 | 25 | 1876 | 22.95 | 1010 | 0x0972 | 6000 | 0x00 | 1045 | 859 | 3396 | 3466 | 31 | 811 | SUCCESS
318 | 2022-02-11 11:56 | 1592.758 | 0x028B | 0x028B | 0 | 65535 | 22.95 | 4152 | 0x0128 | 1808 | 4157 | 861 | 3466 | 1876 | 65535 | -11 | 9862 | 3 | 65 | 25 | 25 | 1876 | 22.95 | 1010 | 0x0972 | 6000 | 0x00 | 1048 | 862 | 3396 | 3466 | 31 | 810 | SUCCESS
319 | 2022-02-11 11:56 | 1597.502 | 0x028B | 0x028B | 0 | 65535 | 22.95 | 4152 | 0x0128 | 1811 | 4157 | 864 | 3466 | 1875 | 65535 | -11 | 9878 | 3 | 65 | 25 | 25 | 1874 | 22.95 | 1010 | 0x0972 | 6000 | 0x00 | 1050 | 864 | 3396 | 3466 | 31 | 818 | SUCCESS
320 | 2022-02-11 11:56 | 1602.517 | 0x028B | 0x028B | 0 | 65535 | 22.95 | 4152 | 0x0128 | 1813 | 4157 | 866 | 3465 | 1874 | 65535 | -11 | 9889 | 3 | 65 | 25 | 25 | 1874 | 22.95 | 1010 | 0x0972 | 6000 | 0x00 | 1052 | 866 | 3396 | 3465 | 31 | 816 | SUCCESS
321 | 2022-02-11 11:56 | 1608.854 | 0x028B | 0x028B | 0 | 65535 | 22.95 | 4152 | 0x0128 | 1816 | 4157 | 869 | 3465 | 1873 | 65535 | -11 | 9905 | 3 | 65 | 25 | 26 | 1872 | 22.95 | 1010 | 0x0972 | 6000 | 0x00 | 1056 | 870 | 3396 | 3465 | 32 | 809 | SUCCESS
322 | 2022-02-11 11:56 | 1612.809 | 0x028B | 0x028B | 0 | 65535 | 22.95 | 4152 | 0x0128 | 1818 | 4157 | 871 | 3465 | 1871 | 65535 | -11 | 9916 | 3 | 65 | 25 | 26 | 1871 | 22.95 | 1010 | 0x0972 | 6000 | 0x00 | 1058 | 872 | 3396 | 3465 | 32 | 805 | SUCCESS
323 | 2022-02-11 11:57 | 1617.551 | 0x028B | 0x028B | 0 | 65535 | 22.95 | 4152 | 0x0128 | 1821 | 4157 | 874 | 3464 | 1870 | 65535 | -11 | 9933 | 3 | 65 | 25 | 26 | 1869 | 22.95 | 1010 | 0x0972 | 6000 | 0x00 | 1060 | 874 | 3396 | 3464 | 32 | 814 | SUCCESS
324 | 2022-02-11 11:57 | 1622.557 | 0x028B | 0x028B | 0 | 65535 | 22.95 | 4152 | 0x0128 | 1824 | 4157 | 877 | 3464 | 1869 | 65535 | -11 | 9949 | 3 | 65 | 25 | 26 | 1868 | 22.95 | 1010 | 0x0972 | 6000 | 0x00 | 1063 | 877 | 3396 | 3464 | 32 | 809 | SUCCESS
325 | 2022-02-11 11:57 | 1628.847 | 0x028B | 0x028B | 0 | 65535 | 22.95 | 4152 | 0x0128 | 1827 | 4157 | 880 | 3464 | 1868 | 65535 | -11 | 9965 | 3 | 65 | 25 | 26 | 1867 | 22.95 | 1010 | 0x0972 | 6000 | 0x00 | 1066 | 880 | 3396 | 3464 | 32 | 815 | SUCCESS
326 | 2022-02-11 11:57 | 1632.873 | 0x028B | 0x028B | 0 | 65535 | 22.95 | 4152 | 0x0128 | 1829 | 4157 | 882 | 3464 | 1866 | 65535 | -11 | 9976 | 3 | 65 | 25 | 26 | 1866 | 22.95 | 1010 | 0x0972 | 6000 | 0x00 | 1068 | 882 | 3396 | 3463 | 32 | 804 | SUCCESS
327 | 2022-02-11 11:57 | 1637.588 | 0x028B | 0x028B | 0 | 65535 | 22.95 | 4152 | 0x0128 | 1831 | 4157 | 884 | 3463 | 1865 | 65535 | -11 | 9987 | 3 | 65 | 25 | 26 | 1865 | 22.95 | 1010 | 0x0972 | 6000 | 0x00 | 1070 | 884 | 3396 | 3463 | 32 | 823 | SUCCESS
328 | 2022-02-11 11:57 | 1642.596 | 0x028B | 0x028B | 0 | 65535 | 22.95 | 4152 | 0x0128 | 1834 | 4157 | 887 | 3463 | 1864 | 65535 | -11 | 10004 | 3 | 65 | 25 | 26 | 1863 | 22.95 | 1010 | 0x0972 | 6000 | 0x00 | 1073 | 887 | 3396 | 3463 | 32 | 816 | SUCCESS
329 | 2022-02-11 11:57 | 1648.866 | 0x028B | 0x028B | 0 | 65535 | 22.95 | 4152 | 0x0128 | 1837 | 4157 | 890 | 3463 | 1862 | 65535 | -11 | 10020 | 3 | 65 | 25 | 26 | 1862 | 22.95 | 1010 | 0x0972 | 6000 | 0x00 | 1076 | 890 | 3396 | 3463 | 32 | 812 | SUCCESS
330 | 2022-02-11 11:57 | 1652.901 | 0x028B | 0x028B | 0 | 65535 | 22.95 | 4152 | 0x0128 | 1839 | 4157 | 892 | 3462 | 1861 | 65535 | -11 | 10031 | 3 | 65 | 25 | 26 | 1861 | 22.95 | 1010 | 0x0972 | 6000 | 0x00 | 1078 | 892 | 3396 | 3462 | 32 | 807 | SUCCESS
331 | 2022-02-11 11:57 | 1657.613 | 0x028B | 0x028B | 0 | 65535 | 22.95 | 4152 | 0x0128 | 1842 | 4157 | 895 | 3462 | 1860 | 65535 | -11 | 10047 | 3 | 65 | 25 | 26 | 1860 | 22.95 | 1010 | 0x0972 | 6000 | 0x00 | 1081 | 895 | 3396 | 3462 | 32 | 814 | SUCCESS
332 | 2022-02-11 11:57 | 1662.627 | 0x028B | 0x028B | 0 | 65535 | 22.95 | 4153 | 0x0128 | 1844 | 4157 | 897 | 3462 | 1859 | 65535 | -11 | 10058 | 3 | 65 | 25 | 26 | 1859 | 22.95 | 1010 | 0x0972 | 6000 | 0x00 | 1083 | 897 | 3396 | 3462 | 32 | 817 | SUCCESS
333 | 2022-02-11 11:57 | 1668.905 | 0x028B | 0x028B | 0 | 65535 | 22.95 | 4152 | 0x0128 | 1847 | 4157 | 900 | 3462 | 1858 | 65535 | -11 | 10075 | 3 | 65 | 25 | 26 | 1858 | 22.95 | 1010 | 0x0972 | 6000 | 0x00 | 1086 | 900 | 3396 | 3462 | 32 | 803 | SUCCESS
334 | 2022-02-11 11:57 | 1672.924 | 0x028B | 0x028B | 0 | 65535 | 22.95 | 4153 | 0x0128 | 1850 | 4157 | 903 | 3461 | 1857 | 65535 | -11 | 10091 | 3 | 65 | 25 | 27 | 1856 | 22.95 | 1010 | 0x0972 | 6000 | 0x00 | 1089 | 903 | 3396 | 3461 | 33 | 817 | SUCCESS
335 | 2022-02-11 11:58 | 1677.651 | 0x028B | 0x028B | 0 | 65535 | 22.95 | 4153 | 0x0128 | 1852 | 4157 | 905 | 3461 | 1855 | 65535 | -11 | 10102 | 3 | 65 | 25 | 27 | 1855 | 22.95 | 1010 | 0x0972 | 6000 | 0x00 | 1091 | 905 | 3396 | 3461 | 33 | 807 | SUCCESS
336 | 2022-02-11 11:58 | 1682.654 | 0x028B | 0x028B | 0 | 65535 | 22.95 | 4153 | 0x0128 | 1855 | 4157 | 908 | 3461 | 1854 | 65535 | -11 | 10118 | 3 | 65 | 25 | 27 | 1854 | 22.95 | 1010 | 0x0972 | 6000 | 0x00 | 1094 | 908 | 3396 | 3461 | 33 | 804 | SUCCESS
337 | 2022-02-11 11:58 | 1688.971 | 0x028B | 0x028B | 0 | 65535 | 22.95 | 4153 | 0x0128 | 1858 | 4157 | 911 | 3460 | 1852 | 65535 | -11 | 10135 | 3 | 65 | 25 | 27 | 1852 | 22.95 | 1010 | 0x0972 | 6000 | 0x00 | 1097 | 911 | 3396 | 3460 | 33 | 815 | SUCCESS
338 | 2022-02-11 11:58 | 1692.991 | 0x028B | 0x028B | 0 | 65535 | 22.95 | 4153 | 0x0128 | 1860 | 4157 | 913 | 3460 | 1852 | 65535 | -11 | 10145 | 3 | 65 | 25 | 27 | 1851 | 22.95 | 1010 | 0x0972 | 6000 | 0x00 | 1099 | 913 | 3396 | 3460 | 33 | 827 | SUCCESS
339 | 2022-02-11 11:58 | 1697.686 | 0x028B | 0x028B | 0 | 65535 | 22.95 | 4153 | 0x0128 | 1862 | 4157 | 915 | 3460 | 1850 | 65535 | -11 | 10156 | 3 | 65 | 25 | 27 | 1850 | 22.95 | 1010 | 0x0972 | 6000 | 0x00 | 1101 | 915 | 3396 | 3460 | 33 | 804 | SUCCESS
340 | 2022-02-11 11:58 | 1702.686 | 0x028B | 0x028B | 0 | 65535 | 22.95 | 4153 | 0x0128 | 1865 | 4157 | 918 | 3460 | 1849 | 65535 | -11 | 10173 | 3 | 65 | 25 | 27 | 1849 | 22.95 | 1010 | 0x0972 | 6000 | 0x00 | 1104 | 918 | 3396 | 3460 | 33 | 803 | SUCCESS
341 | 2022-02-11 11:58 | 1709.005 | 0x028B | 0x028B | 0 | 65535 | 22.95 | 4153 | 0x0128 | 1868 | 4157 | 921 | 3459 | 1847 | 65535 | -11 | 10189 | 3 | 65 | 25 | 27 | 1847 | 22.95 | 1010 | 0x0972 | 6000 | 0x00 | 1107 | 921 | 3396 | 3459 | 33 | 814 | SUCCESS
342 | 2022-02-11 11:58 | 1712.999 | 0x028B | 0x028B | 0 | 65535 | 22.95 | 4153 | 0x0128 | 1870 | 4157 | 923 | 3459 | 1846 | 65535 | -11 | 10200 | 3 | 65 | 25 | 27 | 1846 | 22.95 | 1010 | 0x0972 | 6000 | 0x00 | 1109 | 923 | 3396 | 3459 | 33 | 818 | SUCCESS
343 | 2022-02-11 11:58 | 1717.711 | 0x028B | 0x028B | 0 | 65535 | 22.95 | 4153 | 0x0128 | 1872 | 4157 | 925 | 3459 | 1845 | 65535 | -11 | 10216 | 3 | 65 | 25 | 27 | 1845 | 22.95 | 1010 | 0x0972 | 6000 | 0x00 | 1112 | 926 | 3396 | 3459 | 33 | 810 | SUCCESS
344 | 2022-02-11 11:58 | 1722.714 | 0x028B | 0x028B | 0 | 65535 | 22.95 | 4153 | 0x0128 | 1875 | 4157 | 928 | 3459 | 1844 | 65535 | -11 | 10227 | 3 | 65 | 25 | 27 | 1844 | 22.95 | 1010 | 0x0972 | 6000 | 0x00 | 1114 | 928 | 3396 | 3458 | 33 | 808 | SUCCESS
345 | 2022-02-11 11:58 | 1729.025 | 0x028B | 0x028B | 0 | 65535 | 22.95 | 4153 | 0x0128 | 1878 | 4157 | 931 | 3458 | 1842 | 65535 | -11 | 10244 | 3 | 65 | 25 | 27 | 1842 | 22.95 | 1010 | 0x0972 | 6000 | 0x00 | 1117 | 931 | 3396 | 3458 | 33 | 809 | SUCCESS
346 | 2022-02-11 11:58 | 1733.026 | 0x028B | 0x028B | 0 | 65535 | 22.95 | 4153 | 0x0128 | 1880 | 4157 | 933 | 3458 | 1841 | 65535 | -11 | 10255 | 3 | 65 | 25 | 27 | 1842 | 22.95 | 1010 | 0x0972 | 6000 | 0x00 | 1119 | 933 | 3396 | 3458 | 33 | 808 | SUCCESS
347 | 2022-02-11 11:59 | 1737.741 | 0x028B | 0x028B | 0 | 65535 | 22.95 | 4153 | 0x0128 | 1882 | 4157 | 935 | 3458 | 1840 | 65535 | -11 | 10265 | 3 | 65 | 25 | 28 | 1840 | 22.95 | 1010 | 0x0972 | 6000 | 0x00 | 1122 | 936 | 3396 | 3458 | 34 | 828 | SUCCESS
348 | 2022-02-11 11:59 | 1742.742 | 0x028B | 0x028B | 0 | 65535 | 22.95 | 4153 | 0x0128 | 1885 | 4157 | 938 | 3457 | 1839 | 65535 | -11 | 10282 | 3 | 65 | 25 | 28 | 1839 | 22.95 | 1010 | 0x0972 | 6000 | 0x00 | 1124 | 938 | 3396 | 3457 | 34 | 809 | SUCCESS
349 | 2022-02-11 11:59 | 1749.092 | 0x028B | 0x028B | 0 | 65535 | 22.95 | 4154 | 0x0128 | 1889 | 4157 | 942 | 3457 | 1837 | 65535 | -11 | 10304 | 3 | 65 | 25 | 28 | 1837 | 22.95 | 1010 | 0x0972 | 6000 | 0x00 | 1128 | 942 | 3396 | 3457 | 34 | 819 | SUCCESS
350 | 2022-02-11 11:59 | 1753.1 | 0x028B | 0x028B | 0 | 65535 | 22.95 | 4153 | 0x0128 | 1891 | 4157 | 944 | 3457 | 1837 | 65535 | -11 | 10315 | 3 | 65 | 25 | 28 | 1836 | 22.95 | 1010 | 0x0972 | 6000 | 0x00 | 1130 | 944 | 3396 | 3457 | 34 | 812 | SUCCESS
351 | 2022-02-11 11:59 | 1757.767 | 0x028B | 0x028B | 0 | 65535 | 22.95 | 4153 | 0x0128 | 1893 | 4157 | 946 | 3457 | 1835 | 65535 | -11 | 10325 | 3 | 65 | 25 | 28 | 1835 | 22.95 | 1010 | 0x0972 | 6000 | 0x00 | 1132 | 946 | 3396 | 3457 | 34 | 818 | SUCCESS
352 | 2022-02-11 11:59 | 1762.779 | 0x028B | 0x028B | 0 | 65535 | 22.95 | 4154 | 0x0128 | 1895 | 4157 | 948 | 3456 | 1834 | 65535 | -11 | 10336 | 3 | 65 | 25 | 28 | 1834 | 22.95 | 1010 | 0x0972 | 6000 | 0x00 | 1134 | 949 | 3396 | 3456 | 34 | 806 | SUCCESS
353 | 2022-02-11 11:59 | 1769.093 | 0x028B | 0x028B | 0 | 65535 | 22.95 | 4153 | 0x0128 | 1898 | 4157 | 952 | 3456 | 1832 | 65535 | -11 | 10358 | 3 | 65 | 25 | 28 | 1832 | 22.95 | 1010 | 0x0972 | 6000 | 0x00 | 1138 | 952 | 3396 | 3456 | 34 | 820 | SUCCESS
354 | 2022-02-11 11:59 | 1773.09 | 0x028B | 0x028B | 0 | 65535 | 22.95 | 4154 | 0x0128 | 1900 | 4157 | 953 | 3456 | 1831 | 65535 | -11 | 10369 | 3 | 65 | 25 | 28 | 1831 | 22.95 | 1010 | 0x0972 | 6000 | 0x00 | 1140 | 954 | 3396 | 3456 | 34 | 807 | SUCCESS
355 | 2022-02-11 11:59 | 1777.797 | 0x028B | 0x028B | 0 | 65535 | 22.95 | 4154 | 0x0128 | 1903 | 4157 | 956 | 3455 | 1830 | 65535 | -11 | 10380 | 3 | 65 | 25 | 28 | 1830 | 22.95 | 1010 | 0x0972 | 6000 | 0x00 | 1142 | 956 | 3396 | 3455 | 34 | 802 | SUCCESS
356 | 2022-02-11 11:59 | 1782.807 | 0x028B | 0x028B | 0 | 65535 | 22.95 | 4154 | 0x0128 | 1905 | 4157 | 958 | 3455 | 1829 | 65535 | -11 | 10391 | 3 | 65 | 25 | 28 | 1829 | 22.95 | 1010 | 0x0972 | 6000 | 0x00 | 1144 | 958 | 3396 | 3455 | 34 | 807 | SUCCESS
357 | 2022-02-11 11:59 | 1789.119 | 0x028B | 0x028B | 0 | 65535 | 22.95 | 4154 | 0x0128 | 1908 | 4157 | 961 | 3455 | 1827 | 65535 | -11 | 10407 | 3 | 65 | 25 | 28 | 1827 | 22.95 | 1010 | 0x0972 | 6000 | 0x00 | 1148 | 962 | 3396 | 3455 | 34 | 825 | SUCCESS
358 | 2022-02-11 11:59 | 1793.133 | 0x028B | 0x028B | 0 | 65535 | 22.95 | 4154 | 0x0128 | 1910 | 4157 | 963 | 3455 | 1827 | 65535 | -11 | 10418 | 3 | 65 | 25 | 28 | 1826 | 22.95 | 1010 | 0x0972 | 6000 | 0x00 | 1150 | 964 | 3396 | 3455 | 34 | 843 | SUCCESS
359 | 2022-02-11 12:00 | 1797.82 | 0x028B | 0x028B | 0 | 65535 | 22.95 | 4154 | 0x0128 | 1913 | 4157 | 966 | 3454 | 1825 | 65535 | -11 | 10435 | 3 | 65 | 25 | 28 | 1825 | 22.95 | 1010 | 0x0972 | 6000 | 0x00 | 1152 | 966 | 3396 | 3454 | 34 | 812 | SUCCESS
360 | 2022-02-11 12:00 | 1802.826 | 0x028B | 0x028B | 0 | 65535 | 22.95 | 4154 | 0x0128 | 1915 | 4157 | 968 | 3454 | 1823 | 65535 | -11 | 10445 | 3 | 65 | 25 | 29 | 1823 | 22.95 | 1010 | 0x0972 | 6000 | 0x00 | 1154 | 968 | 3396 | 3454 | 34 | 805 | SUCCESS
361 | 2022-02-11 12:00 | 1809.149 | 0x028B | 0x028B | 0 | 65535 | 22.95 | 4154 | 0x0128 | 1919 | 4157 | 972 | 3454 | 1822 | 65535 | -11 | 10467 | 3 | 65 | 25 | 29 | 1821 | 22.95 | 1010 | 0x0972 | 6000 | 0x00 | 1158 | 972 | 3396 | 3454 | 35 | 811 | SUCCESS
362 | 2022-02-11 12:00 | 1813.191 | 0x028B | 0x028B | 0 | 65535 | 22.95 | 4154 | 0x0128 | 1921 | 4157 | 974 | 3454 | 1821 | 65535 | -11 | 10478 | 3 | 65 | 25 | 29 | 1820 | 22.95 | 1010 | 0x0972 | 6000 | 0x00 | 1160 | 974 | 3396 | 3453 | 35 | 831 | SUCCESS
363 | 2022-02-11 12:00 | 1817.836 | 0x028B | 0x028B | 0 | 65535 | 22.95 | 4154 | 0x0128 | 1923 | 4157 | 976 | 3453 | 1819 | 65535 | -11 | 10489 | 3 | 65 | 25 | 29 | 1819 | 22.95 | 1010 | 0x0972 | 6000 | 0x00 | 1162 | 976 | 3396 | 3453 | 35 | 817 | SUCCESS
364 | 2022-02-11 12:00 | 1822.837 | 0x028B | 0x028B | 0 | 65535 | 22.95 | 4154 | 0x0128 | 1926 | 4157 | 979 | 3453 | 1818 | 65535 | -11 | 10505 | 3 | 65 | 25 | 29 | 1818 | 22.95 | 1010 | 0x0972 | 6000 | 0x00 | 1165 | 979 | 3396 | 3453 | 35 | 809 | SUCCESS
365 | 2022-02-11 12:00 | 1829.233 | 0x028B | 0x028B | 0 | 65535 | 22.95 | 4154 | 0x0128 | 1929 | 4157 | 982 | 3453 | 1817 | 65535 | -11 | 10522 | 3 | 65 | 25 | 29 | 1816 | 22.95 | 1010 | 0x0972 | 6000 | 0x00 | 1168 | 982 | 3396 | 3453 | 35 | 804 | SUCCESS
366 | 2022-02-11 12:00 | 1833.225 | 0x028B | 0x028B | 0 | 65535 | 22.95 | 4154 | 0x0128 | 1931 | 4157 | 984 | 3452 | 1815 | 65535 | -11 | 10533 | 3 | 65 | 25 | 29 | 1815 | 22.95 | 1010 | 0x0972 | 6000 | 0x00 | 1170 | 984 | 3396 | 3452 | 35 | 813 | SUCCESS
367 | 2022-02-11 12:00 | 1837.855 | 0x028B | 0x028B | 0 | 65535 | 22.95 | 4154 | 0x0128 | 1933 | 4157 | 986 | 3452 | 1814 | 65535 | -11 | 10544 | 3 | 65 | 25 | 29 | 1814 | 22.95 | 1010 | 0x0972 | 6000 | 0x00 | 1172 | 986 | 3396 | 3452 | 35 | 806 | SUCCESS
368 | 2022-02-11 12:00 | 1842.858 | 0x028B | 0x028B | 0 | 65535 | 22.95 | 4155 | 0x0128 | 1936 | 4157 | 989 | 3452 | 1814 | 65535 | -11 | 10560 | 3 | 65 | 25 | 29 | 1813 | 22.95 | 1010 | 0x0972 | 6000 | 0x00 | 1175 | 989 | 3396 | 3452 | 35 | 804 | SUCCESS
369 | 2022-02-11 12:00 | 1849.241 | 0x028B | 0x028B | 0 | 65535 | 22.95 | 4154 | 0x0128 | 1939 | 4157 | 992 | 3452 | 1812 | 65535 | -11 | 10576 | 3 | 65 | 25 | 29 | 1811 | 22.95 | 1010 | 0x0972 | 6000 | 0x00 | 1178 | 992 | 3396 | 3452 | 35 | 812 | SUCCESS
370 | 2022-02-11 12:00 | 1853.226 | 0x028B | 0x028B | 0 | 65535 | 22.95 | 4154 | 0x0128 | 1941 | 4157 | 994 | 3451 | 1810 | 65535 | -11 | 10587 | 3 | 65 | 25 | 29 | 1810 | 22.95 | 1010 | 0x0972 | 6000 | 0x00 | 1180 | 994 | 3396 | 3451 | 35 | 810 | SUCCESS
371 | 2022-02-11 12:01 | 1857.886 | 0x028B | 0x028B | 0 | 65535 | 22.95 | 4154 | 0x0128 | 1943 | 4157 | 996 | 3451 | 1809 | 65535 | -11 | 10598 | 3 | 65 | 25 | 29 | 1809 | 22.95 | 1010 | 0x0972 | 6000 | 0x00 | 1182 | 996 | 3396 | 3451 | 35 | 808 | SUCCESS
372 | 2022-02-11 12:01 | 1862.897 | 0x028B | 0x028B | 0 | 65535 | 22.95 | 4154 | 0x0128 | 1946 | 4157 | 999 | 3451 | 1807 | 65535 | -11 | 10615 | 3 | 65 | 25 | 29 | 1807 | 22.95 | 1010 | 0x0972 | 6000 | 0x00 | 1185 | 999 | 3396 | 3451 | 35 | 829 | SUCCESS
373 | 2022-02-11 12:01 | 1869.273 | 0x028B | 0x028B | 0 | 65535 | 22.95 | 4155 | 0x0128 | 1949 | 4157 | 1002 | 3450 | 1806 | 65535 | -11 | 10631 | 3 | 65 | 25 | 30 | 1806 | 22.95 | 1010 | 0x0972 | 6000 | 0x00 | 1188 | 1002 | 3396 | 3450 | 35 | 811 | SUCCESS
374 | 2022-02-11 12:01 | 1873.275 | 0x028B | 0x028B | 0 | 65535 | 22.95 | 4154 | 0x0128 | 1951 | 4157 | 1004 | 3450 | 1805 | 65535 | -11 | 10642 | 3 | 65 | 25 | 30 | 1804 | 22.95 | 1010 | 0x0972 | 6000 | 0x00 | 1190 | 1004 | 3396 | 3450 | 36 | 810 | SUCCESS
375 | 2022-02-11 12:01 | 1877.925 | 0x028B | 0x028B | 0 | 65535 | 22.95 | 4154 | 0x0128 | 1953 | 4157 | 1006 | 3450 | 1804 | 65535 | -11 | 10653 | 3 | 65 | 25 | 30 | 1804 | 22.95 | 1010 | 0x0972 | 6000 | 0x00 | 1192 | 1006 | 3396 | 3450 | 36 | 815 | SUCCESS
376 | 2022-02-11 12:01 | 1882.929 | 0x028B | 0x028B | 0 | 65535 | 22.95 | 4154 | 0x0128 | 1956 | 4157 | 1009 | 3450 | 1802 | 65535 | -11 | 10669 | 3 | 65 | 25 | 30 | 1802 | 22.95 | 1010 | 0x0972 | 6000 | 0x00 | 1195 | 1009 | 3396 | 3450 | 36 | 811 | SUCCESS
377 | 2022-02-11 12:01 | 1889.312 | 0x028B | 0x028B | 0 | 65535 | 22.95 | 4154 | 0x0128 | 1959 | 4157 | 1012 | 3449 | 1800 | 65535 | -11 | 10685 | 3 | 65 | 25 | 30 | 1800 | 22.95 | 1010 | 0x0972 | 6000 | 0x00 | 1198 | 1012 | 3396 | 3449 | 36 | 802 | SUCCESS
378 | 2022-02-11 12:01 | 1893.321 | 0x028B | 0x028B | 0 | 65535 | 22.95 | 4154 | 0x0128 | 1961 | 4157 | 1014 | 3449 | 1799 | 65535 | -11 | 10696 | 3 | 65 | 25 | 30 | 1799 | 22.95 | 1010 | 0x0972 | 6000 | 0x00 | 1200 | 1014 | 3396 | 3449 | 36 | 810 | SUCCESS
379 | 2022-02-11 12:01 | 1897.964 | 0x028B | 0x028B | 0 | 65535 | 22.95 | 4155 | 0x0128 | 1963 | 4157 | 1016 | 3449 | 1798 | 65535 | -11 | 10707 | 3 | 65 | 25 | 30 | 1798 | 22.95 | 1010 | 0x0972 | 6000 | 0x00 | 1202 | 1016 | 3396 | 3449 | 36 | 807 | SUCCESS
380 | 2022-02-11 12:01 | 1902.966 | 0x028B | 0x028B | 0 | 65535 | 22.95 | 4155 | 0x0128 | 1965 | 4157 | 1018 | 3449 | 1797 | 65535 | -11 | 10724 | 3 | 65 | 25 | 30 | 1797 | 22.85 | 1010 | 0x0972 | 6000 | 0x00 | 1205 | 1019 | 3396 | 3449 | 36 | 806 | SUCCESS
381 | 2022-02-11 12:01 | 1909.371 | 0x028B | 0x028B | 0 | 65535 | 22.95 | 4155 | 0x0128 | 1969 | 4157 | 1022 | 3448 | 1795 | 65535 | -11 | 10740 | 3 | 65 | 25 | 30 | 1795 | 22.95 | 1010 | 0x0972 | 6000 | 0x00 | 1208 | 1022 | 3396 | 3448 | 36 | 806 | SUCCESS
382 | 2022-02-11 12:01 | 1913.367 | 0x028B | 0x028B | 0 | 65535 | 22.95 | 4155 | 0x0128 | 1971 | 4157 | 1024 | 3448 | 1794 | 65535 | -11 | 10751 | 3 | 65 | 25 | 30 | 1793 | 22.95 | 1010 | 0x0972 | 6000 | 0x00 | 1210 | 1024 | 3396 | 3448 | 36 | 809 | SUCCESS
383 | 2022-02-11 12:02 | 1917.989 | 0x028B | 0x028B | 0 | 65535 | 22.95 | 4155 | 0x0128 | 1973 | 4157 | 1026 | 3448 | 1793 | 65535 | -11 | 10762 | 3 | 65 | 25 | 30 | 1792 | 22.95 | 1010 | 0x0972 | 6000 | 0x00 | 1212 | 1026 | 3396 | 3448 | 36 | 812 | SUCCESS
384 | 2022-02-11 12:02 | 1922.996 | 0x028B | 0x028B | 0 | 65535 | 22.85 | 4155 | 0x0128 | 1975 | 4157 | 1028 | 3448 | 1792 | 65535 | -11 | 10773 | 3 | 65 | 25 | 30 | 1791 | 22.85 | 1010 | 0x0972 | 6000 | 0x00 | 1215 | 1029 | 3396 | 3447 | 36 | 806 | SUCCESS
385 | 2022-02-11 12:02 | 1929.421 | 0x028B | 0x028B | 0 | 65535 | 22.95 | 4155 | 0x0128 | 1979 | 4157 | 1032 | 3447 | 1790 | 65535 | -11 | 10795 | 3 | 65 | 25 | 30 | 1790 | 22.95 | 1010 | 0x0972 | 6000 | 0x00 | 1218 | 1032 | 3396 | 3447 | 36 | 803 | SUCCESS
386 | 2022-02-11 12:02 | 1933.424 | 0x028B | 0x028B | 0 | 65535 | 22.95 | 4155 | 0x0128 | 1981 | 4157 | 1034 | 3447 | 1789 | 65535 | -11 | 10805 | 3 | 65 | 25 | 30 | 1788 | 22.95 | 1010 | 0x0972 | 6000 | 0x00 | 1220 | 1034 | 3396 | 3447 | 36 | 815 | SUCCESS
387 | 2022-02-11 12:02 | 1938.023 | 0x028B | 0x028B | 0 | 65535 | 22.95 | 4155 | 0x0128 | 1983 | 4157 | 1036 | 3447 | 1788 | 65535 | -11 | 10816 | 3 | 65 | 25 | 31 | 1787 | 22.95 | 1010 | 0x0972 | 6000 | 0x00 | 1222 | 1036 | 3396 | 3447 | 36 | 810 | SUCCESS
388 | 2022-02-11 12:02 | 1943.031 | 0x028B | 0x028B | 0 | 65535 | 22.95 | 4155 | 0x0128 | 1985 | 4157 | 1038 | 3446 | 1786 | 65535 | -11 | 10827 | 3 | 65 | 25 | 31 | 1786 | 22.95 | 1010 | 0x0972 | 6000 | 0x00 | 1225 | 1039 | 3396 | 3446 | 37 | 806 | SUCCESS
389 | 2022-02-11 12:02 | 1948.035 | 0x028B | 0x028B | 0 | 65535 | 22.95 | 4155 | 0x0128 | 1988 | 4157 | 1041 | 3446 | 1784 | 65535 | -11 | 10844 | 3 | 65 | 25 | 31 | 1784 | 22.95 | 1010 | 0x0972 | 6000 | 0x00 | 1227 | 1041 | 3396 | 3446 | 37 | 814 | SUCCESS
390 | 2022-02-11 12:02 | 1953.461 | 0x028B | 0x028B | 0 | 65535 | 22.95 | 4155 | 0x0128 | 1991 | 4157 | 1044 | 3446 | 1783 | 65535 | -11 | 10860 | 3 | 65 | 25 | 31 | 1783 | 22.95 | 1010 | 0x0972 | 6000 | 0x00 | 1230 | 1044 | 3396 | 3446 | 37 | 812 | SUCCESS
391 | 2022-02-11 12:02 | 1958.051 | 0x028B | 0x028B | 0 | 65535 | 22.95 | 4155 | 0x0128 | 1993 | 4157 | 1046 | 3446 | 1782 | 65535 | -11 | 10871 | 3 | 65 | 25 | 31 | 1782 | 22.95 | 1010 | 0x0972 | 6000 | 0x00 | 1232 | 1046 | 3396 | 3446 | 37 | 829 | SUCCESS
392 | 2022-02-11 12:02 | 1963.053 | 0x028B | 0x028B | 0 | 65535 | 22.95 | 4155 | 0x0128 | 1995 | 4157 | 1048 | 3445 | 1781 | 65535 | -11 | 10882 | 3 | 65 | 25 | 31 | 1780 | 22.95 | 1010 | 0x0972 | 6000 | 0x00 | 1234 | 1048 | 3396 | 3445 | 37 | 814 | SUCCESS
393 | 2022-02-11 12:02 | 1968.056 | 0x028B | 0x028B | 0 | 65535 | 22.95 | 4155 | 0x0128 | 1998 | 4157 | 1051 | 3445 | 1779 | 65535 | -11 | 10898 | 3 | 65 | 25 | 31 | 1779 | 22.95 | 1010 | 0x0972 | 6000 | 0x00 | 1237 | 1051 | 3396 | 3445 | 37 | 807 | SUCCESS
394 | 2022-02-11 12:02 | 1973.554 | 0x028B | 0x028B | 0 | 65535 | 22.85 | 4155 | 0x0128 | 2001 | 4157 | 1054 | 3445 | 1777 | 65535 | -11 | 10915 | 3 | 65 | 25 | 31 | 1777 | 22.85 | 1010 | 0x0972 | 6000 | 0x00 | 1240 | 1054 | 3396 | 3445 | 37 | 813 | SUCCESS
395 | 2022-02-11 12:03 | 1978.075 | 0x028B | 0x028B | 0 | 65535 | 22.95 | 4155 | 0x0128 | 2002 | 4157 | 1055 | 3445 | 1776 | 65535 | -11 | 10920 | 3 | 65 | 25 | 31 | 1776 | 22.95 | 1010 | 0x0972 | 6000 | 0x00 | 1241 | 1055 | 3396 | 3445 | 37 | 807 | SUCCESS
396 | 2022-02-11 12:03 | 1983.083 | 0x028B | 0x028B | 0 | 65535 | 22.95 | 4155 | 0x0128 | 2005 | 4157 | 1058 | 3444 | 1775 | 65535 | -11 | 10936 | 3 | 65 | 25 | 31 | 1775 | 22.95 | 1010 | 0x0972 | 6000 | 0x00 | 1244 | 1058 | 3396 | 3444 | 37 | 814 | SUCCESS
397 | 2022-02-11 12:03 | 1988.086 | 0x028B | 0x028B | 0 | 65535 | 22.95 | 4156 | 0x0128 | 2007 | 4157 | 1060 | 3444 | 1774 | 65535 | -11 | 10947 | 3 | 65 | 25 | 31 | 1774 | 22.95 | 1010 | 0x0972 | 6000 | 0x00 | 1246 | 1060 | 3396 | 3444 | 37 | 809 | SUCCESS
398 | 2022-02-11 12:03 | 1993.539 | 0x028B | 0x028B | 0 | 65535 | 22.95 | 4155 | 0x0128 | 2010 | 4157 | 1063 | 3444 | 1772 | 65535 | -11 | 10964 | 3 | 65 | 25 | 31 | 1772 | 22.95 | 1010 | 0x0972 | 6000 | 0x00 | 1249 | 1063 | 3396 | 3444 | 37 | 811 | SUCCESS
399 | 2022-02-11 12:03 | 1998.109 | 0x028B | 0x028B | 0 | 65535 | 22.95 | 4155 | 0x0128 | 2012 | 4157 | 1065 | 3443 | 1771 | 65535 | -11 | 10975 | 3 | 65 | 25 | 31 | 1771 | 22.95 | 1010 | 0x0972 | 6000 | 0x00 | 1251 | 1065 | 3396 | 3443 | 37 | 803 | SUCCESS
400 | 2022-02-11 12:03 | 2003.112 | 0x028B | 0x028B | 0 | 65535 | 22.95 | 4156 | 0x0128 | 2015 | 4157 | 1068 | 3443 | 1770 | 65535 | -11 | 10991 | 3 | 65 | 25 | 32 | 1769 | 22.85 | 1010 | 0x0972 | 6000 | 0x00 | 1254 | 1068 | 3396 | 3443 | 37 | 815 | SUCCESS
401 | 2022-02-11 12:03 | 2008.125 | 0x028B | 0x028B | 0 | 65535 | 22.95 | 4155 | 0x0128 | 2017 | 4157 | 1070 | 3443 | 1769 | 65535 | -11 | 11002 | 3 | 65 | 25 | 32 | 1768 | 22.95 | 1010 | 0x0972 | 6000 | 0x00 | 1256 | 1070 | 3396 | 3443 | 37 | 818 | SUCCESS
402 | 2022-02-11 12:03 | 2013.555 | 0x028B | 0x028B | 0 | 65535 | 22.95 | 4155 | 0x0128 | 2020 | 4157 | 1073 | 3443 | 1767 | 65535 | -11 | 11018 | 3 | 65 | 25 | 32 | 1767 | 22.95 | 1010 | 0x0972 | 6000 | 0x00 | 1259 | 1073 | 3396 | 3443 | 38 | 812 | SUCCESS
403 | 2022-02-11 12:03 | 2018.139 | 0x028B | 0x028B | 0 | 65535 | 22.95 | 4156 | 0x0128 | 2022 | 4157 | 1075 | 3442 | 1766 | 65535 | -11 | 11029 | 3 | 65 | 25 | 32 | 1766 | 22.95 | 1010 | 0x0972 | 6000 | 0x00 | 1261 | 1075 | 3396 | 3442 | 38 | 804 | SUCCESS
404 | 2022-02-11 12:03 | 2023.151 | 0x028B | 0x028B | 0 | 65535 | 22.95 | 4156 | 0x0128 | 2025 | 4157 | 1078 | 3442 | 1764 | 65535 | -11 | 11045 | 3 | 65 | 25 | 32 | 1764 | 22.95 | 1010 | 0x0972 | 6000 | 0x00 | 1264 | 1078 | 3396 | 3442 | 38 | 806 | SUCCESS
405 | 2022-02-11 12:03 | 2028.152 | 0x028B | 0x028B | 0 | 65535 | 22.95 | 4155 | 0x0128 | 2027 | 4157 | 1080 | 3442 | 1762 | 65535 | -11 | 11056 | 3 | 65 | 25 | 32 | 1763 | 22.95 | 1010 | 0x0972 | 6000 | 0x00 | 1266 | 1080 | 3396 | 3442 | 38 | 807 | SUCCESS
406 | 2022-02-11 12:03 | 2033.571 | 0x028B | 0x028B | 0 | 65535 | 22.95 | 4155 | 0x0128 | 2030 | 4157 | 1083 | 3442 | 1762 | 65535 | -11 | 11073 | 3 | 65 | 25 | 32 | 1761 | 22.95 | 1010 | 0x0972 | 6000 | 0x00 | 1269 | 1083 | 3396 | 3442 | 38 | 810 | SUCCESS
407 | 2022-02-11 12:04 | 2038.178 | 0x028B | 0x028B | 0 | 65535 | 22.95 | 4156 | 0x0128 | 2032 | 4157 | 1085 | 3441 | 1760 | 65535 | -11 | 11084 | 3 | 65 | 25 | 32 | 1760 | 22.95 | 1010 | 0x0972 | 6000 | 0x00 | 1271 | 1085 | 3396 | 3441 | 38 | 827 | SUCCESS
408 | 2022-02-11 12:04 | 2043.191 | 0x028B | 0x028B | 0 | 65535 | 22.95 | 4155 | 0x0128 | 2034 | 4157 | 1087 | 3441 | 1758 | 65535 | -11 | 11095 | 3 | 65 | 25 | 32 | 1758 | 22.95 | 1010 | 0x0972 | 6000 | 0x00 | 1273 | 1087 | 3396 | 3441 | 38 | 814 | SUCCESS
409 | 2022-02-11 12:04 | 2049.619 | 0x028B | 0x028B | 0 | 65535 | 22.95 | 4156 | 0x0128 | 2037 | 4157 | 1090 | 3441 | 1757 | 65535 | -11 | 11111 | 3 | 65 | 25 | 32 | 1757 | 22.95 | 1010 | 0x0972 | 6000 | 0x00 | 1276 | 1090 | 3396 | 3441 | 38 | 809 | SUCCESS
410 | 2022-02-11 12:04 | 2053.619 | 0x028B | 0x028B | 0 | 65535 | 22.95 | 4156 | 0x0128 | 2039 | 4157 | 1092 | 3441 | 1756 | 65535 | -11 | 11122 | 3 | 65 | 25 | 32 | 1755 | 22.95 | 1010 | 0x0972 | 6000 | 0x00 | 1278 | 1092 | 3396 | 3441 | 38 | 825 | SUCCESS
411 | 2022-02-11 12:04 | 2058.201 | 0x028B | 0x028B | 0 | 65535 | 22.95 | 4156 | 0x0128 | 2042 | 4157 | 1095 | 3440 | 1754 | 65535 | -11 | 11138 | 3 | 65 | 25 | 32 | 1754 | 22.95 | 1010 | 0x0972 | 6000 | 0x00 | 1281 | 1095 | 3396 | 3440 | 38 | 837 | SUCCESS
412 | 2022-02-11 12:04 | 2063.209 | 0x028B | 0x028B | 0 | 65535 | 22.95 | 4156 | 0x0128 | 2044 | 4157 | 1097 | 3440 | 1752 | 65535 | -11 | 11149 | 3 | 65 | 25 | 32 | 1753 | 22.95 | 1010 | 0x0972 | 6000 | 0x00 | 1283 | 1097 | 3396 | 3440 | 38 | 812 | SUCCESS
413 | 2022-02-11 12:04 | 2069.619 | 0x028B | 0x028B | 0 | 65535 | 22.95 | 4156 | 0x0128 | 2047 | 4157 | 1100 | 3440 | 1751 | 65535 | -11 | 11165 | 3 | 65 | 25 | 32 | 1751 | 22.95 | 1010 | 0x0972 | 6000 | 0x00 | 1286 | 1100 | 3396 | 3440 | 38 | 809 | SUCCESS
414 | 2022-02-11 12:04 | 2073.636 | 0x028B | 0x028B | 0 | 65535 | 22.95 | 4156 | 0x0128 | 2049 | 4157 | 1102 | 3439 | 1750 | 65535 | -11 | 11176 | 3 | 65 | 25 | 33 | 1750 | 22.95 | 1010 | 0x0972 | 6000 | 0x00 | 1288 | 1102 | 3396 | 3439 | 38 | 807 | SUCCESS
415 | 2022-02-11 12:04 | 2078.226 | 0x028B | 0x028B | 0 | 65535 | 22.95 | 4156 | 0x0128 | 2051 | 4157 | 1104 | 3439 | 1749 | 65535 | -11 | 11187 | 3 | 65 | 25 | 33 | 1749 | 22.95 | 1010 | 0x0972 | 6000 | 0x00 | 1290 | 1104 | 3396 | 3439 | 38 | 810 | SUCCESS
416 | 2022-02-11 12:04 | 2083.231 | 0x028B | 0x028B | 0 | 65535 | 22.95 | 4156 | 0x0128 | 2053 | 4157 | 1107 | 3439 | 1747 | 65535 | -11 | 11204 | 3 | 65 | 25 | 33 | 1747 | 22.95 | 1010 | 0x0972 | 6000 | 0x00 | 1293 | 1107 | 3396 | 3439 | 39 | 808 | SUCCESS
417 | 2022-02-11 12:04 | 2088.232 | 0x028B | 0x028B | 0 | 65535 | 22.95 | 4156 | 0x0128 | 2056 | 4157 | 1109 | 3439 | 1745 | 65535 | -11 | 11215 | 3 | 65 | 25 | 33 | 1745 | 22.95 | 1010 | 0x0972 | 6000 | 0x00 | 1295 | 1109 | 3396 | 3439 | 39 | 807 | SUCCESS
418 | 2022-02-11 12:04 | 2093.681 | 0x028B | 0x028B | 0 | 65535 | 22.95 | 4156 | 0x0128 | 2059 | 4157 | 1112 | 3438 | 1744 | 65535 | -11 | 11231 | 3 | 65 | 25 | 33 | 1744 | 22.95 | 1010 | 0x0972 | 6000 | 0x00 | 1298 | 1112 | 3396 | 3438 | 39 | 810 | SUCCESS
419 | 2022-02-11 12:05 | 2098.247 | 0x028B | 0x028B | 0 | 65535 | 22.95 | 4156 | 0x0128 | 2061 | 4157 | 1114 | 3438 | 1744 | 65535 | -11 | 11242 | 3 | 65 | 25 | 33 | 1743 | 22.95 | 1010 | 0x0972 | 6000 | 0x00 | 1300 | 1114 | 3396 | 3438 | 39 | 804 | SUCCESS
420 | 2022-02-11 12:05 | 2103.262 | 0x028B | 0x028B | 0 | 65535 | 22.95 | 4156 | 0x0128 | 2063 | 4157 | 1116 | 3438 | 1742 | 65535 | -11 | 11253 | 3 | 65 | 25 | 33 | 1742 | 22.95 | 1010 | 0x0972 | 6000 | 0x00 | 1303 | 1117 | 3396 | 3438 | 39 | 807 | SUCCESS
421 | 2022-02-11 12:05 | 2108.267 | 0x028B | 0x028B | 0 | 65535 | 22.95 | 4156 | 0x0128 | 2066 | 4157 | 1119 | 3438 | 1740 | 65535 | -11 | 11269 | 3 | 65 | 25 | 33 | 1740 | 22.95 | 1010 | 0x0972 | 6000 | 0x00 | 1305 | 1119 | 3396 | 3438 | 39 | 817 | SUCCESS
422 | 2022-02-11 12:05 | 2113.711 | 0x028B | 0x028B | 0 | 65535 | 22.95 | 4156 | 0x0128 | 2068 | 4157 | 1121 | 3437 | 1738 | 65535 | -11 | 11280 | 3 | 65 | 25 | 33 | 1738 | 22.95 | 1010 | 0x0972 | 6000 | 0x00 | 1307 | 1121 | 3396 | 3437 | 39 | 812 | SUCCESS
423 | 2022-02-11 12:05 | 2118.289 | 0x028B | 0x028B | 0 | 65535 | 22.95 | 4156 | 0x0128 | 2070 | 4157 | 1123 | 3437 | 1737 | 65535 | -11 | 11291 | 3 | 65 | 25 | 33 | 1737 | 22.95 | 1010 | 0x0972 | 6000 | 0x00 | 1310 | 1124 | 3396 | 3437 | 39 | 810 | SUCCESS
424 | 2022-02-11 12:05 | 2123.297 | 0x028B | 0x028B | 0 | 65535 | 22.95 | 4156 | 0x0128 | 2073 | 4157 | 1126 | 3437 | 1736 | 65535 | -11 | 11307 | 3 | 65 | 25 | 33 | 1736 | 22.95 | 1010 | 0x0972 | 6000 | 0x00 | 1312 | 1126 | 3396 | 3437 | 39 | 802 | SUCCESS
425 | 2022-02-11 12:05 | 2128.309 | 0x028B | 0x028B | 0 | 65535 | 22.95 | 4156 | 0x0128 | 2075 | 4157 | 1128 | 3437 | 1735 | 65535 | -11 | 11318 | 3 | 65 | 25 | 33 | 1734 | 22.95 | 1010 | 0x0972 | 6000 | 0x00 | 1315 | 1129 | 3396 | 3437 | 39 | 821 | SUCCESS
426 | 2022-02-11 12:05 | 2133.747 | 0x028B | 0x028B | 0 | 65535 | 22.95 | 4156 | 0x0128 | 2078 | 4157 | 1131 | 3436 | 1733 | 65535 | -11 | 11335 | 3 | 65 | 25 | 33 | 1732 | 22.95 | 1010 | 0x0972 | 6000 | 0x00 | 1317 | 1131 | 3396 | 3436 | 39 | 806 | SUCCESS
427 | 2022-02-11 12:05 | 2138.315 | 0x028B | 0x028B | 0 | 65535 | 22.95 | 4156 | 0x0128 | 2080 | 4157 | 1133 | 3436 | 1731 | 65535 | -11 | 11345 | 3 | 65 | 25 | 33 | 1731 | 22.85 | 1010 | 0x0972 | 6000 | 0x00 | 1319 | 1133 | 3396 | 3436 | 39 | 817 | SUCCESS
428 | 2022-02-11 12:05 | 2143.323 | 0x028B | 0x028B | 0 | 65535 | 22.85 | 4156 | 0x0128 | 2082 | 4157 | 1135 | 3436 | 1730 | 65535 | -11 | 11356 | 3 | 65 | 25 | 34 | 1730 | 22.85 | 1010 | 0x0972 | 6000 | 0x00 | 1321 | 1135 | 3396 | 3436 | 39 | 808 | SUCCESS
429 | 2022-02-11 12:05 | 2148.327 | 0x028B | 0x028B | 0 | 65535 | 22.95 | 4156 | 0x0128 | 2085 | 4157 | 1138 | 3436 | 1729 | 65535 | -11 | 11373 | 3 | 65 | 25 | 34 | 1729 | 22.95 | 1010 | 0x0972 | 6000 | 0x00 | 1324 | 1138 | 3396 | 3436 | 39 | 804 | SUCCESS
430 | 2022-02-11 12:05 | 2153.773 | 0x028B | 0x028B | 0 | 65535 | 22.95 | 4156 | 0x0128 | 2088 | 4157 | 1141 | 3435 | 1727 | 65535 | -11 | 11389 | 3 | 65 | 25 | 34 | 1727 | 22.95 | 1010 | 0x0972 | 6000 | 0x00 | 1327 | 1141 | 3396 | 3435 | 40 | 813 | SUCCESS
431 | 2022-02-11 12:06 | 2158.328 | 0x028B | 0x028B | 0 | 65535 | 22.85 | 4156 | 0x0128 | 2090 | 4157 | 1143 | 3435 | 1726 | 65535 | -11 | 11400 | 3 | 65 | 25 | 34 | 1726 | 22.95 | 1010 | 0x0972 | 6000 | 0x00 | 1329 | 1143 | 3396 | 3435 | 40 | 803 | SUCCESS
432 | 2022-02-11 12:06 | 2163.339 | 0x028B | 0x028B | 0 | 65535 | 22.85 | 4157 | 0x0128 | 2092 | 4157 | 1145 | 3435 | 1725 | 65535 | -11 | 11411 | 3 | 65 | 25 | 34 | 1724 | 22.95 | 1010 | 0x0972 | 6000 | 0x00 | 1331 | 1145 | 3396 | 3435 | 40 | 807 | SUCCESS
433 | 2022-02-11 12:06 | 2168.344 | 0x028B | 0x028B | 0 | 65535 | 22.95 | 4156 | 0x0128 | 2094 | 4157 | 1147 | 3435 | 1723 | 65535 | -11 | 11422 | 3 | 65 | 25 | 34 | 1723 | 22.95 | 1010 | 0x0972 | 6000 | 0x00 | 1333 | 1147 | 3396 | 3435 | 40 | 818 | SUCCESS
434 | 2022-02-11 12:06 | 2173.836 | 0x028B | 0x028B | 0 | 65535 | 22.95 | 4156 | 0x0128 | 2097 | 4157 | 1150 | 3434 | 1721 | 65535 | -11 | 11438 | 3 | 65 | 25 | 34 | 1722 | 22.95 | 1010 | 0x0972 | 6000 | 0x00 | 1336 | 1150 | 3396 | 3434 | 40 | 823 | SUCCESS
435 | 2022-02-11 12:06 | 2178.366 | 0x028B | 0x028B | 0 | 65535 | 22.95 | 4156 | 0x0128 | 2099 | 4157 | 1152 | 3434 | 1721 | 65535 | -11 | 11449 | 3 | 65 | 25 | 34 | 1720 | 22.85 | 1010 | 0x0972 | 6000 | 0x00 | 1338 | 1152 | 3396 | 3434 | 40 | 810 | SUCCESS
436 | 2022-02-11 12:06 | 2183.372 | 0x028B | 0x028B | 0 | 65535 | 22.85 | 4156 | 0x0128 | 2102 | 4157 | 1155 | 3434 | 1719 | 65535 | -11 | 11465 | 3 | 65 | 25 | 34 | 1719 | 22.85 | 1010 | 0x0972 | 6000 | 0x00 | 1341 | 1155 | 3396 | 3434 | 40 | 822 | SUCCESS
437 | 2022-02-11 12:06 | 2188.382 | 0x028B | 0x028B | 0 | 65535 | 22.85 | 4156 | 0x0128 | 2104 | 4157 | 1157 | 3433 | 1718 | 65535 | -11 | 11476 | 3 | 65 | 25 | 34 | 1717 | 22.85 | 1010 | 0x0972 | 6000 | 0x00 | 1343 | 1157 | 3396 | 3433 | 40 | 812 | SUCCESS
438 | 2022-02-11 12:06 | 2193.906 | 0x028B | 0x028B | 0 | 65535 | 22.85 | 4156 | 0x0128 | 2106 | 4157 | 1159 | 3433 | 1716 | 65535 | -11 | 11487 | 3 | 65 | 25 | 34 | 1716 | 22.85 | 1010 | 0x0972 | 6000 | 0x00 | 1346 | 1160 | 3396 | 3433 | 40 | 804 | SUCCESS
439 | 2022-02-11 12:06 | 2198.398 | 0x028B | 0x028B | 0 | 65535 | 22.95 | 4156 | 0x0128 | 2109 | 4157 | 1162 | 3433 | 1715 | 65535 | -11 | 11504 | 3 | 65 | 25 | 34 | 1714 | 22.95 | 1010 | 0x0972 | 6000 | 0x00 | 1348 | 1162 | 3396 | 3433 | 40 | 811 | SUCCESS
440 | 2022-02-11 12:06 | 2203.409 | 0x028B | 0x028B | 0 | 65535 | 22.85 | 4156 | 0x0128 | 2111 | 4157 | 1164 | 3433 | 1713 | 65535 | -11 | 11515 | 3 | 65 | 25 | 34 | 1713 | 22.95 | 1010 | 0x0972 | 6000 | 0x00 | 1350 | 1164 | 3396 | 3433 | 40 | 818 | SUCCESS
441 | 2022-02-11 12:06 | 2208.422 | 0x028B | 0x028B | 0 | 65535 | 22.85 | 4156 | 0x0128 | 2113 | 4157 | 1166 | 3432 | 1712 | 65535 | -11 | 11525 | 3 | 65 | 25 | 34 | 1712 | 22.95 | 1010 | 0x0972 | 6000 | 0x00 | 1352 | 1166 | 3396 | 3432 | 40 | 802 | SUCCESS
442 | 2022-02-11 12:06 | 2213.947 | 0x028B | 0x028B | 0 | 65535 | 22.95 | 4156 | 0x0128 | 2116 | 4157 | 1169 | 3432 | 1710 | 65535 | -11 | 11542 | 3 | 65 | 25 | 35 | 1710 | 22.95 | 1010 | 0x0972 | 6000 | 0x00 | 1355 | 1169 | 3396 | 3432 | 40 | 808 | SUCCESS
443 | 2022-02-11 12:07 | 2218.428 | 0x028B | 0x028B | 0 | 65535 | 22.95 | 4156 | 0x0128 | 2118 | 4157 | 1171 | 3432 | 1709 | 65535 | -11 | 11553 | 3 | 65 | 25 | 35 | 1709 | 22.85 | 1010 | 0x0972 | 6000 | 0x00 | 1357 | 1171 | 3396 | 3432 | 40 | 812 | SUCCESS
444 | 2022-02-11 12:07 | 2223.436 | 0x028B | 0x028B | 0 | 65535 | 22.95 | 4156 | 0x0128 | 2121 | 4157 | 1174 | 3432 | 1707 | 65535 | -11 | 11569 | 3 | 65 | 25 | 35 | 1707 | 22.95 | 1010 | 0x0972 | 6000 | 0x00 | 1360 | 1174 | 3396 | 3432 | 41 | 807 | SUCCESS
445 | 2022-02-11 12:07 | 2228.446 | 0x028B | 0x028B | 0 | 65535 | 22.85 | 4157 | 0x0128 | 2123 | 4157 | 1176 | 3431 | 1706 | 65535 | -11 | 11580 | 3 | 65 | 25 | 35 | 1706 | 22.95 | 1010 | 0x0972 | 6000 | 0x00 | 1362 | 1176 | 3396 | 3431 | 41 | 809 | SUCCESS
446 | 2022-02-11 12:07 | 2233.979 | 0x028B | 0x028B | 0 | 65535 | 22.85 | 4156 | 0x0128 | 2125 | 4157 | 1178 | 3431 | 1705 | 65535 | -11 | 11591 | 3 | 65 | 25 | 35 | 1705 | 22.85 | 1010 | 0x0972 | 6000 | 0x00 | 1364 | 1178 | 3396 | 3431 | 41 | 808 | SUCCESS
447 | 2022-02-11 12:07 | 2238.474 | 0x028B | 0x028B | 0 | 65535 | 22.85 | 4157 | 0x0128 | 2128 | 4157 | 1181 | 3431 | 1703 | 65535 | -11 | 11607 | 3 | 65 | 25 | 35 | 1703 | 22.85 | 1010 | 0x0972 | 6000 | 0x00 | 1367 | 1181 | 3396 | 3431 | 41 | 815 | SUCCESS
448 | 2022-02-11 12:07 | 2243.474 | 0x028B | 0x028B | 0 | 65535 | 22.95 | 4156 | 0x0128 | 2130 | 4157 | 1183 | 3431 | 1701 | 65535 | -11 | 11618 | 3 | 65 | 25 | 35 | 1701 | 22.95 | 1010 | 0x0972 | 6000 | 0x00 | 1369 | 1183 | 3396 | 3431 | 41 | 811 | SUCCESS
449 | 2022-02-11 12:07 | 2248.485 | 0x028B | 0x028B | 0 | 65535 | 22.85 | 4157 | 0x0128 | 2132 | 4157 | 1185 | 3430 | 1700 | 65535 | -11 | 11629 | 3 | 65 | 25 | 35 | 1700 | 22.85 | 1010 | 0x0972 | 6000 | 0x00 | 1371 | 1185 | 3396 | 3430 | 41 | 803 | SUCCESS
450 | 2022-02-11 12:07 | 2254.007 | 0x028B | 0x028B | 0 | 65535 | 22.85 | 4156 | 0x0128 | 2135 | 4157 | 1188 | 3430 | 1698 | 65535 | -11 | 11645 | 3 | 65 | 25 | 35 | 1698 | 22.85 | 1010 | 0x0972 | 6000 | 0x00 | 1374 | 1188 | 3396 | 3430 | 41 | 811 | SUCCESS
451 | 2022-02-11 12:07 | 2258.514 | 0x028B | 0x028B | 0 | 65535 | 22.85 | 4156 | 0x0128 | 2137 | 4157 | 1190 | 3430 | 1698 | 65535 | -11 | 11656 | 3 | 65 | 25 | 35 | 1697 | 22.85 | 1010 | 0x0972 | 6000 | 0x00 | 1376 | 1190 | 3396 | 3430 | 41 | 802 | SUCCESS
452 | 2022-02-11 12:07 | 2263.524 | 0x028B | 0x028B | 0 | 65535 | 22.85 | 4157 | 0x0128 | 2139 | 4157 | 1192 | 3430 | 1696 | 65535 | -11 | 11667 | 3 | 65 | 25 | 35 | 1696 | 22.85 | 1010 | 0x0972 | 6000 | 0x00 | 1378 | 1192 | 3396 | 3430 | 41 | 825 | SUCCESS
453 | 2022-02-11 12:07 | 2268.529 | 0x028B | 0x028B | 0 | 65535 | 22.85 | 4156 | 0x0128 | 2142 | 4157 | 1195 | 3429 | 1695 | 65535 | -11 | 11684 | 3 | 65 | 25 | 35 | 1695 | 22.85 | 1010 | 0x0972 | 6000 | 0x00 | 1381 | 1195 | 3396 | 3429 | 41 | 805 | SUCCESS
454 | 2022-02-11 12:07 | 2274.008 | 0x028B | 0x028B | 0 | 65535 | 22.85 | 4157 | 0x0128 | 2144 | 4157 | 1197 | 3429 | 1693 | 65535 | -11 | 11695 | 3 | 65 | 25 | 35 | 1693 | 22.85 | 1010 | 0x0972 | 6000 | 0x00 | 1383 | 1197 | 3396 | 3429 | 41 | 808 | SUCCESS
455 | 2022-02-11 12:08 | 2278.547 | 0x028B | 0x028B | 0 | 65535 | 22.85 | 4157 | 0x0128 | 2146 | 4157 | 1199 | 3429 | 1692 | 65535 | -11 | 11711 | 3 | 65 | 25 | 35 | 1692 | 22.85 | 1010 | 0x0972 | 6000 | 0x00 | 1386 | 1200 | 3396 | 3429 | 41 | 803 | SUCCESS
456 | 2022-02-11 12:08 | 2283.558 | 0x028B | 0x028B | 0 | 65535 | 22.85 | 4157 | 0x0128 | 2148 | 4157 | 1201 | 3429 | 1690 | 65535 | -11 | 11722 | 3 | 65 | 25 | 36 | 1690 | 22.85 | 1010 | 0x0972 | 6000 | 0x00 | 1388 | 1202 | 3396 | 3429 | 41 | 807 | SUCCESS
457 | 2022-02-11 12:08 | 2288.562 | 0x028B | 0x028B | 0 | 65535 | 22.85 | 4157 | 0x0128 | 2151 | 4157 | 1204 | 3428 | 1689 | 65535 | -11 | 11733 | 3 | 65 | 25 | 36 | 1689 | 22.85 | 1010 | 0x0972 | 6000 | 0x00 | 1390 | 1204 | 3396 | 3428 | 41 | 803 | SUCCESS
458 | 2022-02-11 12:08 | 2294.055 | 0x028B | 0x028B | 0 | 65535 | 22.85 | 4157 | 0x0128 | 2154 | 4157 | 1207 | 3428 | 1687 | 65535 | -11 | 11749 | 3 | 65 | 25 | 36 | 1687 | 22.85 | 1010 | 0x0972 | 6000 | 0x00 | 1393 | 1207 | 3396 | 3428 | 42 | 811 | SUCCESS
459 | 2022-02-11 12:08 | 2298.582 | 0x028B | 0x028B | 0 | 65535 | 22.85 | 4157 | 0x0128 | 2155 | 4157 | 1208 | 3428 | 1686 | 65535 | -11 | 11755 | 3 | 65 | 25 | 36 | 1686 | 22.85 | 1010 | 0x0972 | 6000 | 0x00 | 1395 | 1209 | 3396 | 3428 | 42 | 831 | SUCCESS
460 | 2022-02-11 12:08 | 2303.587 | 0x028B | 0x028B | 0 | 65535 | 22.85 | 4157 | 0x0128 | 2158 | 4157 | 1211 | 3428 | 1685 | 65535 | -11 | 11771 | 3 | 65 | 25 | 36 | 1684 | 22.85 | 1010 | 0x0972 | 6000 | 0x00 | 1397 | 1211 | 3396 | 3428 | 42 | 809 | SUCCESS
461 | 2022-02-11 12:08 | 2308.592 | 0x028B | 0x028B | 0 | 65535 | 22.85 | 4157 | 0x0128 | 2160 | 4157 | 1213 | 3427 | 1683 | 65535 | -11 | 11782 | 3 | 65 | 25 | 36 | 1683 | 22.85 | 1010 | 0x0972 | 6000 | 0x00 | 1400 | 1214 | 3396 | 3427 | 42 | 807 | SUCCESS
462 | 2022-02-11 12:08 | 2314.118 | 0x028B | 0x028B | 0 | 65535 | 22.85 | 4157 | 0x0128 | 2163 | 4157 | 1216 | 3427 | 1681 | 65535 | -11 | 11798 | 3 | 65 | 25 | 36 | 1681 | 22.85 | 1010 | 0x0972 | 6000 | 0x00 | 1402 | 1216 | 3396 | 3427 | 42 | 825 | SUCCESS
463 | 2022-02-11 12:08 | 2318.609 | 0x028B | 0x028B | 0 | 65535 | 22.85 | 4157 | 0x0128 | 2165 | 4157 | 1218 | 3427 | 1680 | 65535 | -11 | 11809 | 3 | 65 | 25 | 36 | 1680 | 22.85 | 1010 | 0x0972 | 6000 | 0x00 | 1404 | 1218 | 3396 | 3427 | 42 | 801 | SUCCESS
464 | 2022-02-11 12:08 | 2323.614 | 0x028B | 0x028B | 0 | 65535 | 22.85 | 4157 | 0x0128 | 2167 | 4157 | 1220 | 3427 | 1679 | 65535 | -11 | 11820 | 3 | 65 | 25 | 36 | 1678 | 22.85 | 1010 | 0x0972 | 6000 | 0x00 | 1407 | 1221 | 3396 | 3426 | 42 | 813 | SUCCESS
465 | 2022-02-11 12:08 | 2328.622 | 0x028B | 0x028B | 0 | 65535 | 22.85 | 4157 | 0x0128 | 2169 | 4157 | 1222 | 3426 | 1677 | 65535 | -11 | 11831 | 3 | 65 | 25 | 36 | 1677 | 22.85 | 1010 | 0x0972 | 6000 | 0x00 | 1408 | 1223 | 3396 | 3426 | 42 | 806 | SUCCESS
466 | 2022-02-11 12:08 | 2334.132 | 0x028B | 0x028B | 0 | 65535 | 22.85 | 4157 | 0x0128 | 2172 | 4157 | 1225 | 3426 | 1675 | 65535 | -11 | 11847 | 3 | 65 | 25 | 36 | 1675 | 22.85 | 1010 | 0x0972 | 6000 | 0x00 | 1411 | 1225 | 3396 | 3426 | 42 | 811 | SUCCESS
467 | 2022-02-11 12:09 | 2338.634 | 0x028B | 0x028B | 0 | 65535 | 22.85 | 4157 | 0x0128 | 2174 | 4157 | 1227 | 3426 | 1675 | 65535 | -11 | 11858 | 3 | 65 | 25 | 36 | 1674 | 22.85 | 1010 | 0x0972 | 6000 | 0x00 | 1413 | 1227 | 3396 | 3426 | 42 | 810 | SUCCESS
468 | 2022-02-11 12:09 | 2343.638 | 0x028B | 0x028B | 0 | 65535 | 22.85 | 4157 | 0x0128 | 2176 | 4157 | 1229 | 3426 | 1673 | 65535 | -11 | 11869 | 3 | 65 | 25 | 36 | 1673 | 22.85 | 1010 | 0x0972 | 6000 | 0x00 | 1415 | 1229 | 3396 | 3426 | 42 | 805 | SUCCESS
469 | 2022-02-11 12:09 | 2348.653 | 0x028B | 0x028B | 0 | 65535 | 22.85 | 4157 | 0x0128 | 2179 | 4157 | 1232 | 3425 | 1672 | 65535 | -11 | 11885 | 3 | 65 | 25 | 36 | 1671 | 22.85 | 1010 | 0x0972 | 6000 | 0x00 | 1418 | 1232 | 3396 | 3425 | 42 | 806 | SUCCESS
470 | 2022-02-11 12:09 | 2354.207 | 0x028B | 0x028B | 0 | 65535 | 22.85 | 4157 | 0x0128 | 2182 | 4157 | 1235 | 3425 | 1670 | 65535 | -11 | 11902 | 3 | 65 | 25 | 37 | 1670 | 22.85 | 1010 | 0x0972 | 6000 | 0x00 | 1421 | 1235 | 3396 | 3425 | 42 | 813 | SUCCESS
471 | 2022-02-11 12:09 | 2358.669 | 0x028B | 0x028B | 0 | 65535 | 22.85 | 4157 | 0x0128 | 2183 | 4157 | 1236 | 3425 | 1669 | 65535 | -11 | 11907 | 3 | 65 | 25 | 37 | 1669 | 22.85 | 1010 | 0x0972 | 6000 | 0x00 | 1422 | 1236 | 3396 | 3425 | 42 | 807 | SUCCESS
472 | 2022-02-11 12:09 | 2363.675 | 0x028B | 0x028B | 0 | 65535 | 22.85 | 4157 | 0x0128 | 2186 | 4157 | 1239 | 3425 | 1667 | 65535 | -11 | 11924 | 3 | 65 | 25 | 37 | 1667 | 22.85 | 1010 | 0x0972 | 6000 | 0x00 | 1425 | 1239 | 3396 | 3425 | 42 | 815 | SUCCESS
473 | 2022-02-11 12:09 | 2368.688 | 0x028B | 0x028B | 0 | 65535 | 22.85 | 4157 | 0x0128 | 2188 | 4157 | 1241 | 3424 | 1666 | 65535 | -11 | 11935 | 3 | 65 | 25 | 37 | 1665 | 22.85 | 1010 | 0x0972 | 6000 | 0x00 | 1427 | 1241 | 3396 | 3424 | 43 | 819 | SUCCESS
474 | 2022-02-11 12:09 | 2374.228 | 0x028B | 0x028B | 0 | 65535 | 22.85 | 4157 | 0x0128 | 2191 | 4157 | 1244 | 3424 | 1664 | 65535 | -11 | 11951 | 3 | 65 | 25 | 37 | 1664 | 22.85 | 1010 | 0x0972 | 6000 | 0x00 | 1430 | 1244 | 3396 | 3424 | 43 | 809 | SUCCESS
475 | 2022-02-11 12:09 | 2378.706 | 0x028B | 0x028B | 0 | 65535 | 22.85 | 4157 | 0x0128 | 2193 | 4157 | 1246 | 3424 | 1663 | 65535 | -11 | 11962 | 3 | 65 | 25 | 37 | 1663 | 22.85 | 1010 | 0x0972 | 6000 | 0x00 | 1432 | 1246 | 3396 | 3424 | 43 | 816 | SUCCESS
476 | 2022-02-11 12:09 | 2383.71 | 0x028B | 0x028B | 0 | 65535 | 22.85 | 4157 | 0x0128 | 2195 | 4157 | 1248 | 3424 | 1661 | 65535 | -11 | 11973 | 3 | 65 | 25 | 37 | 1661 | 22.85 | 1010 | 0x0972 | 6000 | 0x00 | 1434 | 1248 | 3396 | 3424 | 43 | 812 | SUCCESS
477 | 2022-02-11 12:09 | 2388.72 | 0x028B | 0x028B | 0 | 65535 | 22.85 | 4157 | 0x0128 | 2197 | 4157 | 1250 | 3423 | 1660 | 65535 | -11 | 11984 | 3 | 65 | 25 | 37 | 1659 | 22.85 | 1010 | 0x0972 | 6000 | 0x00 | 1436 | 1250 | 3396 | 3423 | 43 | 816 | SUCCESS
478 | 2022-02-11 12:09 | 2394.242 | 0x028B | 0x028B | 0 | 65535 | 22.85 | 4157 | 0x0128 | 2200 | 4157 | 1253 | 3423 | 1659 | 65535 | -11 | 12000 | 3 | 65 | 25 | 37 | 1658 | 22.85 | 1010 | 0x0972 | 6000 | 0x00 | 1439 | 1253 | 3396 | 3423 | 43 | 809 | SUCCESS
479 | 2022-02-11 12:10 | 2398.728 | 0x028B | 0x028B | 0 | 65535 | 22.85 | 4157 | 0x0128 | 2202 | 4157 | 1255 | 3423 | 1657 | 65535 | -11 | 12011 | 3 | 65 | 25 | 37 | 1657 | 22.85 | 1010 | 0x0972 | 6000 | 0x00 | 1441 | 1255 | 3396 | 3423 | 43 | 825 | SUCCESS
480 | 2022-02-11 12:10 | 2403.734 | 0x028B | 0x028B | 0 | 65535 | 22.85 | 4157 | 0x0128 | 2204 | 4157 | 1257 | 3422 | 1656 | 65535 | -11 | 12022 | 3 | 65 | 25 | 37 | 1656 | 22.85 | 1010 | 0x0972 | 6000 | 0x00 | 1443 | 1257 | 3396 | 3422 | 43 | 803 | SUCCESS
481 | 2022-02-11 12:10 | 2408.747 | 0x028B | 0x028B | 0 | 65535 | 22.85 | 4157 | 0x0128 | 2207 | 4157 | 1260 | 3422 | 1654 | 65535 | -11 | 12038 | 3 | 65 | 25 | 37 | 1654 | 22.85 | 1010 | 0x0972 | 6000 | 0x00 | 1446 | 1260 | 3396 | 3422 | 43 | 805 | SUCCESS
482 | 2022-02-11 12:10 | 2414.302 | 0x028B | 0x028B | 0 | 65535 | 22.85 | 4157 | 0x0128 | 2209 | 4157 | 1262 | 3422 | 1653 | 65535 | -11 | 12049 | 3 | 65 | 25 | 37 | 1652 | 22.85 | 1010 | 0x0972 | 6000 | 0x00 | 1448 | 1262 | 3396 | 3422 | 43 | 814 | SUCCESS
483 | 2022-02-11 12:10 | 2418.766 | 0x028B | 0x028B | 0 | 65535 | 22.85 | 4157 | 0x0128 | 2211 | 4157 | 1264 | 3422 | 1651 | 65535 | -11 | 12060 | 3 | 65 | 25 | 37 | 1651 | 22.85 | 1010 | 0x0972 | 6000 | 0x00 | 1450 | 1264 | 3396 | 3422 | 43 | 801 | SUCCESS
484 | 2022-02-11 12:10 | 2423.774 | 0x028B | 0x028B | 0 | 65535 | 22.85 | 4158 | 0x0128 | 2213 | 4157 | 1266 | 3421 | 1650 | 65535 | -11 | 12071 | 3 | 65 | 25 | 38 | 1650 | 22.85 | 1010 | 0x0972 | 6000 | 0x00 | 1452 | 1266 | 3396 | 3421 | 43 | 810 | SUCCESS
485 | 2022-02-11 12:10 | 2428.779 | 0x028B | 0x028B | 0 | 65535 | 22.85 | 4157 | 0x0128 | 2216 | 4157 | 1269 | 3421 | 1648 | 65535 | -11 | 12087 | 3 | 65 | 25 | 38 | 1648 | 22.85 | 1010 | 0x0972 | 6000 | 0x00 | 1455 | 1269 | 3396 | 3421 | 43 | 805 | SUCCESS
486 | 2022-02-11 12:10 | 2434.368 | 0x028B | 0x028B | 0 | 65535 | 22.85 | 4157 | 0x0128 | 2218 | 4157 | 1271 | 3421 | 1647 | 65535 | -11 | 12098 | 3 | 65 | 25 | 38 | 1646 | 22.85 | 1010 | 0x0972 | 6000 | 0x00 | 1457 | 1271 | 3396 | 3421 | 43 | 812 | SUCCESS
487 | 2022-02-11 12:10 | 2438.793 | 0x028B | 0x028B | 0 | 65535 | 22.85 | 4157 | 0x0128 | 2220 | 4157 | 1273 | 3421 | 1645 | 65535 | -11 | 12109 | 3 | 65 | 25 | 38 | 1645 | 22.85 | 1010 | 0x0972 | 6000 | 0x00 | 1459 | 1273 | 3396 | 3421 | 43 | 805 | SUCCESS
488 | 2022-02-11 12:10 | 2443.803 | 0x028B | 0x028B | 0 | 65535 | 22.85 | 4157 | 0x0128 | 2223 | 4157 | 1276 | 3420 | 1644 | 65535 | -11 | 12125 | 3 | 65 | 25 | 38 | 1644 | 22.85 | 1010 | 0x0972 | 6000 | 0x00 | 1462 | 1276 | 3396 | 3420 | 44 | 813 | SUCCESS
489 | 2022-02-11 12:10 | 2448.81 | 0x028B | 0x028B | 0 | 65535 | 22.85 | 4157 | 0x0128 | 2225 | 4157 | 1278 | 3420 | 1643 | 65535 | -11 | 12136 | 3 | 65 | 25 | 38 | 1643 | 22.85 | 1010 | 0x0972 | 6000 | 0x00 | 1464 | 1278 | 3396 | 3420 | 44 | 803 | SUCCESS
490 | 2022-02-11 12:10 | 2454.408 | 0x028B | 0x028B | 0 | 65535 | 22.85 | 4158 | 0x0128 | 2227 | 4157 | 1280 | 3420 | 1641 | 65535 | -11 | 12147 | 3 | 65 | 25 | 38 | 1641 | 22.85 | 1010 | 0x0972 | 6000 | 0x00 | 1466 | 1280 | 3396 | 3420 | 44 | 817 | SUCCESS
491 | 2022-02-11 12:11 | 2458.822 | 0x028B | 0x028B | 0 | 65535 | 22.85 | 4157 | 0x0128 | 2229 | 4157 | 1282 | 3420 | 1639 | 65535 | -11 | 12158 | 3 | 65 | 25 | 38 | 1640 | 22.85 | 1010 | 0x0972 | 6000 | 0x00 | 1468 | 1282 | 3396 | 3420 | 44 | 808 | SUCCESS
492 | 2022-02-11 12:11 | 2463.835 | 0x028B | 0x028B | 0 | 65535 | 22.85 | 4157 | 0x0128 | 2231 | 4157 | 1285 | 3419 | 1638 | 65535 | -11 | 12175 | 3 | 65 | 25 | 38 | 1638 | 22.85 | 1010 | 0x0972 | 6000 | 0x00 | 1471 | 1285 | 3396 | 3419 | 44 | 811 | SUCCESS
493 | 2022-02-11 12:11 | 2468.846 | 0x028B | 0x028B | 0 | 65535 | 22.85 | 4157 | 0x0128 | 2233 | 4157 | 1286 | 3419 | 1636 | 65535 | -11 | 12185 | 3 | 65 | 25 | 38 | 1636 | 22.85 | 1010 | 0x0972 | 6000 | 0x00 | 1473 | 1287 | 3396 | 3419 | 44 | 817 | SUCCESS
494 | 2022-02-11 12:11 | 2474.429 | 0x028B | 0x028B | 0 | 65535 | 22.85 | 4158 | 0x0128 | 2236 | 4157 | 1289 | 3419 | 1635 | 65535 | -11 | 12196 | 3 | 65 | 25 | 38 | 1635 | 22.85 | 1010 | 0x0972 | 6000 | 0x00 | 1475 | 1289 | 3396 | 3419 | 44 | 830 | SUCCESS
495 | 2022-02-11 12:11 | 2478.861 | 0x028B | 0x028B | 0 | 65535 | 22.85 | 4157 | 0x0128 | 2238 | 4157 | 1291 | 3419 | 1634 | 65535 | -11 | 12207 | 3 | 65 | 25 | 38 | 1633 | 22.85 | 1010 | 0x0972 | 6000 | 0x00 | 1477 | 1291 | 3396 | 3419 | 44 | 816 | SUCCESS
496 | 2022-02-11 12:11 | 2483.872 | 0x028B | 0x028B | 0 | 65535 | 22.85 | 4157 | 0x0128 | 2240 | 4157 | 1293 | 3419 | 1632 | 65535 | -11 | 12218 | 3 | 65 | 25 | 38 | 1632 | 22.85 | 1010 | 0x0972 | 6000 | 0x00 | 1480 | 1294 | 3396 | 3418 | 44 | 821 | SUCCESS
497 | 2022-02-11 12:11 | 2488.883 | 0x028B | 0x028B | 0 | 65535 | 22.85 | 4157 | 0x0128 | 2243 | 4157 | 1296 | 3418 | 1631 | 65535 | -11 | 12235 | 3 | 65 | 25 | 38 | 1630 | 22.85 | 1010 | 0x0972 | 6000 | 0x00 | 1482 | 1296 | 3396 | 3418 | 44 | 813 | SUCCESS
498 | 2022-02-11 12:11 | 2494.476 | 0x028B | 0x028B | 0 | 65535 | 22.85 | 4157 | 0x0128 | 2245 | 4157 | 1298 | 3418 | 1629 | 65535 | -11 | 12245 | 3 | 65 | 25 | 38 | 1628 | 22.85 | 1010 | 0x0972 | 6000 | 0x00 | 1484 | 1298 | 3396 | 3418 | 44 | 810 | SUCCESS
499 | 2022-02-11 12:11 | 2498.895 | 0x028B | 0x028B | 0 | 65535 | 22.85 | 4157 | 0x0128 | 2247 | 4157 | 1300 | 3418 | 1628 | 65535 | -11 | 12256 | 3 | 65 | 25 | 39 | 1628 | 22.85 | 1010 | 0x0972 | 6000 | 0x00 | 1487 | 1301 | 3396 | 3418 | 44 | 814 | SUCCESS
500 | 2022-02-11 12:11 | 2503.903 | 0x028B | 0x028B | 0 | 65535 | 22.85 | 4157 | 0x0128 | 2249 | 4157 | 1302 | 3418 | 1627 | 65535 | -11 | 12267 | 3 | 65 | 25 | 39 | 1626 | 22.85 | 1010 | 0x0972 | 6000 | 0x00 | 1489 | 1303 | 3396 | 3418 | 44 | 822 | SUCCESS
501 | 2022-02-11 12:11 | 2508.91 | 0x028B | 0x028B | 0 | 65535 | 22.85 | 4157 | 0x0128 | 2252 | 4157 | 1305 | 3417 | 1625 | 65535 | -11 | 12284 | 3 | 65 | 25 | 39 | 1625 | 22.85 | 1010 | 0x0972 | 6000 | 0x00 | 1491 | 1305 | 3396 | 3417 | 44 | 830 | SUCCESS
502 | 2022-02-11 12:11 | 2514.51 | 0x028B | 0x028B | 0 | 65535 | 22.85 | 4157 | 0x0128 | 2254 | 4157 | 1307 | 3417 | 1623 | 65535 | -11 | 12295 | 3 | 65 | 25 | 39 | 1623 | 22.85 | 1010 | 0x0972 | 6000 | 0x00 | 1493 | 1307 | 3396 | 3417 | 44 | 808 | SUCCESS
503 | 2022-02-11 12:12 | 2518.926 | 0x028B | 0x028B | 0 | 65535 | 22.85 | 4158 | 0x0128 | 2256 | 4157 | 1309 | 3417 | 1622 | 65535 | -11 | 12305 | 3 | 65 | 25 | 39 | 1622 | 22.85 | 1010 | 0x0972 | 6000 | 0x00 | 1495 | 1309 | 3396 | 3417 | 45 | 816 | SUCCESS
504 | 2022-02-11 12:12 | 2523.938 | 0x028B | 0x028B | 0 | 65535 | 22.85 | 4158 | 0x0128 | 2258 | 4157 | 1311 | 3417 | 1620 | 65535 | -11 | 12316 | 3 | 65 | 25 | 39 | 1620 | 22.85 | 1010 | 0x0972 | 6000 | 0x00 | 1497 | 1311 | 3396 | 3417 | 45 | 804 | SUCCESS
505 | 2022-02-11 12:12 | 2528.94 | 0x028B | 0x028B | 0 | 65535 | 22.85 | 4158 | 0x0128 | 2261 | 4157 | 1314 | 3416 | 1619 | 65535 | -11 | 12333 | 3 | 65 | 25 | 39 | 1619 | 22.85 | 1010 | 0x0972 | 6000 | 0x00 | 1500 | 1314 | 3396 | 3416 | 45 | 817 | SUCCESS
506 | 2022-02-11 12:12 | 2534.524 | 0x028B | 0x028B | 0 | 65535 | 22.85 | 4158 | 0x0128 | 2263 | 4157 | 1316 | 3416 | 1617 | 65535 | -11 | 12344 | 3 | 65 | 25 | 39 | 1617 | 22.85 | 1010 | 0x0972 | 6000 | 0x00 | 1502 | 1316 | 3396 | 3416 | 45 | 809 | SUCCESS
507 | 2022-02-11 12:12 | 2538.952 | 0x028B | 0x028B | 0 | 65535 | 22.85 | 4158 | 0x0128 | 2265 | 4157 | 1318 | 3416 | 1616 | 65535 | -11 | 12355 | 3 | 65 | 25 | 39 | 1616 | 22.85 | 1010 | 0x0972 | 6000 | 0x00 | 1504 | 1318 | 3396 | 3416 | 45 | 818 | SUCCESS
508 | 2022-02-11 12:12 | 2543.956 | 0x028B | 0x028B | 0 | 65535 | 22.85 | 4157 | 0x0128 | 2267 | 4157 | 1320 | 3416 | 1615 | 65535 | -11 | 12365 | 3 | 65 | 25 | 39 | 1614 | 22.85 | 1010 | 0x0972 | 6000 | 0x00 | 1506 | 1320 | 3396 | 3416 | 45 | 816 | SUCCESS
509 | 2022-02-11 12:12 | 2548.959 | 0x028B | 0x028B | 0 | 65535 | 22.85 | 4158 | 0x0128 | 2270 | 4157 | 1323 | 3415 | 1613 | 65535 | -11 | 12382 | 3 | 65 | 25 | 39 | 1613 | 22.85 | 1010 | 0x0972 | 6000 | 0x00 | 1509 | 1323 | 3396 | 3415 | 45 | 813 | SUCCESS
510 | 2022-02-11 12:12 | 2554.598 | 0x028B | 0x028B | 0 | 65535 | 22.75 | 4158 | 0x0128 | 2272 | 4157 | 1325 | 3415 | 1612 | 65535 | -11 | 12393 | 3 | 65 | 25 | 39 | 1612 | 22.75 | 1010 | 0x0972 | 6000 | 0x00 | 1511 | 1325 | 3396 | 3415 | 45 | 815 | SUCCESS
511 | 2022-02-11 12:12 | 2558.976 | 0x028B | 0x028B | 0 | 65535 | 22.75 | 4158 | 0x0128 | 2274 | 4157 | 1327 | 3415 | 1610 | 65535 | -11 | 12404 | 3 | 65 | 25 | 39 | 1610 | 22.85 | 1010 | 0x0972 | 6000 | 0x00 | 1513 | 1327 | 3396 | 3415 | 45 | 811 | SUCCESS
512 | 2022-02-11 12:12 | 2563.986 | 0x028B | 0x028B | 0 | 65535 | 22.85 | 4158 | 0x0128 | 2276 | 4157 | 1329 | 3415 | 1609 | 65535 | -11 | 12415 | 3 | 65 | 25 | 39 | 1608 | 22.85 | 1010 | 0x0972 | 6000 | 0x00 | 1515 | 1329 | 3396 | 3415 | 45 | 816 | SUCCESS
513 | 2022-02-11 12:12 | 2568.987 | 0x028B | 0x028B | 0 | 65535 | 22.85 | 4157 | 0x0128 | 2279 | 4157 | 1332 | 3414 | 1607 | 65535 | -11 | 12431 | 3 | 65 | 25 | 40 | 1607 | 22.85 | 1010 | 0x0972 | 6000 | 0x00 | 1518 | 1332 | 3396 | 3414 | 45 | 814 | SUCCESS
514 | 2022-02-11 12:12 | 2574.617 | 0x028B | 0x028B | 0 | 65535 | 22.85 | 4158 | 0x0128 | 2281 | 4157 | 1334 | 3414 | 1605 | 65535 | -11 | 12442 | 3 | 65 | 25 | 40 | 1605 | 22.85 | 1010 | 0x0972 | 6000 | 0x00 | 1520 | 1334 | 3396 | 3414 | 45 | 809 | SUCCESS
515 | 2022-02-11 12:13 | 2578.99 | 0x028B | 0x028B | 0 | 65535 | 22.85 | 4157 | 0x0128 | 2283 | 4157 | 1336 | 3414 | 1605 | 65535 | -11 | 12453 | 3 | 65 | 25 | 40 | 1604 | 22.85 | 1010 | 0x0972 | 6000 | 0x00 | 1522 | 1336 | 3396 | 3414 | 45 | 812 | SUCCESS
516 | 2022-02-11 12:13 | 2584.005 | 0x028B | 0x028B | 0 | 65535 | 22.75 | 4158 | 0x0128 | 2285 | 4157 | 1338 | 3414 | 1603 | 65535 | -11 | 12464 | 3 | 65 | 25 | 40 | 1603 | 22.85 | 1010 | 0x0972 | 6000 | 0x00 | 1524 | 1338 | 3396 | 3414 | 45 | 814 | SUCCESS
517 | 2022-02-11 12:13 | 2589.011 | 0x028B | 0x028B | 0 | 65535 | 22.85 | 4158 | 0x0128 | 2287 | 4157 | 1340 | 3413 | 1601 | 65535 | -11 | 12475 | 3 | 65 | 25 | 40 | 1601 | 22.85 | 1010 | 0x0972 | 6000 | 0x00 | 1526 | 1340 | 3396 | 3413 | 45 | 808 | SUCCESS
518 | 2022-02-11 12:13 | 2594.673 | 0x028B | 0x028B | 0 | 65535 | 22.75 | 4158 | 0x0128 | 2290 | 4157 | 1343 | 3413 | 1600 | 65535 | -11 | 12491 | 3 | 65 | 25 | 40 | 1599 | 22.75 | 1010 | 0x0972 | 6000 | 0x00 | 1529 | 1343 | 3396 | 3413 | 46 | 819 | SUCCESS
519 | 2022-02-11 12:13 | 2599.024 | 0x028B | 0x028B | 0 | 65535 | 22.85 | 4158 | 0x0128 | 2292 | 4157 | 1345 | 3413 | 1598 | 65535 | -11 | 12502 | 3 | 65 | 25 | 40 | 1597 | 22.85 | 1010 | 0x0972 | 6000 | 0x00 | 1531 | 1345 | 3396 | 3413 | 46 | 812 | SUCCESS
520 | 2022-02-11 12:13 | 2604.032 | 0x028B | 0x028B | 0 | 65535 | 22.75 | 4158 | 0x0128 | 2294 | 4157 | 1347 | 3413 | 1597 | 65535 | -11 | 12513 | 3 | 65 | 25 | 40 | 1597 | 22.75 | 1010 | 0x0972 | 6000 | 0x00 | 1533 | 1347 | 3396 | 3413 | 46 | 818 | SUCCESS
521 | 2022-02-11 12:13 | 2609.039 | 0x028B | 0x028B | 0 | 65535 | 22.75 | 4158 | 0x0128 | 2296 | 4157 | 1349 | 3412 | 1596 | 65535 | -11 | 12524 | 3 | 65 | 25 | 40 | 1595 | 22.75 | 1010 | 0x0972 | 6000 | 0x00 | 1535 | 1349 | 3396 | 3412 | 46 | 828 | SUCCESS
522 | 2022-02-11 12:13 | 2614.695 | 0x028B | 0x028B | 0 | 65535 | 22.85 | 4158 | 0x0128 | 2299 | 4157 | 1352 | 3412 | 1594 | 65535 | -11 | 12540 | 3 | 65 | 25 | 40 | 1594 | 22.85 | 1010 | 0x0972 | 6000 | 0x00 | 1538 | 1352 | 3396 | 3412 | 46 | 811 | SUCCESS
523 | 2022-02-11 12:13 | 2619.06 | 0x028B | 0x028B | 0 | 65535 | 22.75 | 4158 | 0x0128 | 2301 | 4157 | 1354 | 3412 | 1592 | 65535 | -11 | 12551 | 3 | 65 | 25 | 40 | 1592 | 22.85 | 1010 | 0x0972 | 6000 | 0x00 | 1540 | 1354 | 3396 | 3412 | 46 | 806 | SUCCESS
524 | 2022-02-11 12:13 | 2624.075 | 0x028B | 0x028B | 0 | 65535 | 22.75 | 4158 | 0x0128 | 2303 | 4157 | 1356 | 3412 | 1591 | 65535 | -11 | 12562 | 3 | 65 | 25 | 40 | 1591 | 22.75 | 1010 | 0x0972 | 6000 | 0x00 | 1542 | 1356 | 3396 | 3412 | 46 | 804 | SUCCESS
525 | 2022-02-11 12:13 | 2629.083 | 0x028B | 0x028B | 0 | 65535 | 22.75 | 4158 | 0x0128 | 2305 | 4157 | 1358 | 3411 | 1589 | 65535 | -11 | 12573 | 3 | 65 | 25 | 40 | 1589 | 22.75 | 1010 | 0x0972 | 6000 | 0x00 | 1544 | 1358 | 3396 | 3411 | 46 | 829 | SUCCESS
526 | 2022-02-11 12:13 | 2634.743 | 0x028B | 0x028B | 0 | 65535 | 22.75 | 4158 | 0x0128 | 2307 | 4157 | 1360 | 3411 | 1588 | 65535 | -11 | 12584 | 3 | 65 | 25 | 40 | 1588 | 22.75 | 1010 | 0x0972 | 6000 | 0x00 | 1547 | 1361 | 3396 | 3411 | 46 | 809 | SUCCESS
527 | 2022-02-11 12:14 | 2639.1 | 0x028B | 0x028B | 0 | 65535 | 22.75 | 4158 | 0x0128 | 2310 | 4157 | 1363 | 3411 | 1586 | 65535 | -11 | 12600 | 3 | 65 | 25 | 40 | 1586 | 22.75 | 1010 | 0x0972 | 6000 | 0x00 | 1549 | 1363 | 3396 | 3411 | 46 | 828 | SUCCESS
528 | 2022-02-11 12:14 | 2644.114 | 0x028B | 0x028B | 0 | 65535 | 22.75 | 4158 | 0x0128 | 2312 | 4157 | 1365 | 3411 | 1585 | 65535 | -11 | 12611 | 3 | 65 | 25 | 41 | 1585 | 22.75 | 1010 | 0x0972 | 6000 | 0x00 | 1551 | 1365 | 3396 | 3411 | 46 | 812 | SUCCESS
529 | 2022-02-11 12:14 | 2649.121 | 0x028B | 0x028B | 0 | 65535 | 22.75 | 4158 | 0x0128 | 2314 | 4157 | 1367 | 3410 | 1583 | 65535 | -11 | 12622 | 3 | 65 | 25 | 41 | 1583 | 22.75 | 1010 | 0x0972 | 6000 | 0x00 | 1553 | 1367 | 3396 | 3410 | 46 | 821 | SUCCESS
530 | 2022-02-11 12:14 | 2654.83 | 0x028B | 0x028B | 0 | 65535 | 22.75 | 4158 | 0x0128 | 2316 | 4157 | 1369 | 3410 | 1582 | 65535 | -11 | 12633 | 3 | 65 | 25 | 41 | 1582 | 22.75 | 1010 | 0x0972 | 6000 | 0x00 | 1555 | 1370 | 3396 | 3410 | 46 | 817 | SUCCESS
531 | 2022-02-11 12:14 | 2659.131 | 0x028B | 0x028B | 0 | 65535 | 22.75 | 4158 | 0x0128 | 2318 | 4157 | 1371 | 3410 | 1581 | 65535 | -11 | 12644 | 3 | 65 | 25 | 41 | 1581 | 22.75 | 1010 | 0x0972 | 6000 | 0x00 | 1557 | 1371 | 3396 | 3410 | 46 | 812 | SUCCESS
532 | 2022-02-11 12:14 | 2664.145 | 0x028B | 0x028B | 0 | 65535 | 22.75 | 4158 | 0x0128 | 2320 | 4157 | 1373 | 3410 | 1579 | 65535 | -11 | 12660 | 3 | 65 | 25 | 41 | 1580 | 22.75 | 1010 | 0x0972 | 6000 | 0x00 | 1560 | 1374 | 3396 | 3410 | 46 | 813 | SUCCESS
533 | 2022-02-11 12:14 | 2669.148 | 0x028B | 0x028B | 0 | 65535 | 22.75 | 4158 | 0x0128 | 2322 | 4157 | 1375 | 3410 | 1578 | 65535 | -11 | 12671 | 3 | 65 | 25 | 41 | 1578 | 22.75 | 1010 | 0x0972 | 6000 | 0x00 | 1562 | 1376 | 3396 | 3410 | 46 | 812 | SUCCESS
534 | 2022-02-11 12:14 | 2674.859 | 0x028B | 0x028B | 0 | 65535 | 22.75 | 4158 | 0x0128 | 2325 | 4157 | 1378 | 3409 | 1576 | 65535 | -11 | 12682 | 3 | 65 | 25 | 41 | 1576 | 22.75 | 1010 | 0x0972 | 6000 | 0x00 | 1564 | 1378 | 3396 | 3409 | 47 | 820 | SUCCESS
535 | 2022-02-11 12:14 | 2679.166 | 0x028B | 0x028B | 0 | 65535 | 22.75 | 4158 | 0x0128 | 2327 | 4157 | 1380 | 3409 | 1575 | 65535 | -11 | 12693 | 3 | 65 | 25 | 41 | 1574 | 22.75 | 1010 | 0x0972 | 6000 | 0x00 | 1566 | 1380 | 3396 | 3409 | 47 | 809 | SUCCESS
536 | 2022-02-11 12:14 | 2684.167 | 0x028B | 0x028B | 0 | 65535 | 22.75 | 4158 | 0x0128 | 2329 | 4157 | 1382 | 3409 | 1574 | 65535 | -11 | 12704 | 3 | 65 | 25 | 41 | 1573 | 22.75 | 1010 | 0x0972 | 6000 | 0x00 | 1568 | 1382 | 3396 | 3409 | 47 | 809 | SUCCESS
537 | 2022-02-11 12:14 | 2689.172 | 0x028B | 0x028B | 0 | 65535 | 22.75 | 4158 | 0x0128 | 2331 | 4157 | 1384 | 3409 | 1572 | 65535 | -11 | 12715 | 3 | 65 | 25 | 41 | 1572 | 22.75 | 1010 | 0x0972 | 6000 | 0x00 | 1571 | 1385 | 3396 | 3409 | 47 | 818 | SUCCESS
538 | 2022-02-11 12:14 | 2694.908 | 0x028B | 0x028B | 0 | 65535 | 22.75 | 4158 | 0x0128 | 2334 | 4157 | 1387 | 3408 | 1570 | 65535 | -11 | 12731 | 3 | 65 | 25 | 41 | 1570 | 22.75 | 1010 | 0x0972 | 6000 | 0x00 | 1573 | 1387 | 3396 | 3408 | 47 | 816 | SUCCESS
539 | 2022-02-11 12:15 | 2699.189 | 0x028B | 0x028B | 0 | 65535 | 22.75 | 4158 | 0x0128 | 2335 | 4157 | 1388 | 3408 | 1569 | 65535 | -11 | 12736 | 3 | 65 | 25 | 41 | 1569 | 22.75 | 1010 | 0x0972 | 6000 | 0x00 | 1575 | 1389 | 3396 | 3408 | 47 | 816 | SUCCESS
540 | 2022-02-11 12:15 | 2704.195 | 0x028B | 0x028B | 0 | 65535 | 22.75 | 4158 | 0x0128 | 2338 | 4157 | 1391 | 3408 | 1568 | 65535 | -11 | 12753 | 3 | 65 | 25 | 41 | 1567 | 22.75 | 1010 | 0x0972 | 6000 | 0x00 | 1577 | 1391 | 3396 | 3408 | 47 | 811 | SUCCESS
541 | 2022-02-11 12:15 | 2709.198 | 0x028B | 0x028B | 0 | 65535 | 22.75 | 4158 | 0x0128 | 2340 | 4157 | 1393 | 3408 | 1566 | 65535 | -11 | 12764 | 3 | 65 | 25 | 41 | 1566 | 22.75 | 1010 | 0x0972 | 6000 | 0x00 | 1579 | 1393 | 3396 | 3408 | 47 | 807 | SUCCESS
542 | 2022-02-11 12:15 | 2714.958 | 0x028B | 0x028B | 0 | 65535 | 22.75 | 4158 | 0x0128 | 2342 | 4157 | 1395 | 3407 | 1565 | 65535 | -11 | 12775 | 3 | 65 | 25 | 41 | 1565 | 22.75 | 1010 | 0x0972 | 6000 | 0x00 | 1581 | 1395 | 3396 | 3407 | 47 | 815 | SUCCESS
543 | 2022-02-11 12:15 | 2719.212 | 0x028B | 0x028B | 0 | 65535 | 22.75 | 4158 | 0x0128 | 2344 | 4157 | 1397 | 3407 | 1563 | 65535 | -11 | 12785 | 3 | 65 | 25 | 42 | 1563 | 22.75 | 1010 | 0x0972 | 6000 | 0x00 | 1583 | 1397 | 3396 | 3407 | 47 | 808 | SUCCESS
544 | 2022-02-11 12:15 | 2724.219 | 0x028B | 0x028B | 0 | 65535 | 22.75 | 4158 | 0x0128 | 2346 | 4157 | 1399 | 3407 | 1562 | 65535 | -11 | 12796 | 3 | 65 | 25 | 42 | 1561 | 22.75 | 1010 | 0x0972 | 6000 | 0x00 | 1585 | 1399 | 3396 | 3407 | 47 | 801 | SUCCESS
545 | 2022-02-11 12:15 | 2729.223 | 0x028B | 0x028B | 0 | 65535 | 22.75 | 4158 | 0x0128 | 2348 | 4157 | 1401 | 3407 | 1560 | 65535 | -11 | 12807 | 3 | 65 | 25 | 42 | 1559 | 22.75 | 1010 | 0x0972 | 6000 | 0x00 | 1587 | 1401 | 3396 | 3407 | 47 | 815 | SUCCESS
546 | 2022-02-11 12:15 | 2734.997 | 0x028B | 0x028B | 0 | 65535 | 22.75 | 4158 | 0x0128 | 2351 | 4157 | 1404 | 3406 | 1558 | 65535 | -11 | 12824 | 3 | 65 | 25 | 42 | 1558 | 22.75 | 1010 | 0x0972 | 6000 | 0x00 | 1590 | 1404 | 3396 | 3406 | 47 | 806 | SUCCESS
547 | 2022-02-11 12:15 | 2739.246 | 0x028B | 0x028B | 0 | 65535 | 22.75 | 4158 | 0x0128 | 2353 | 4157 | 1406 | 3406 | 1557 | 65535 | -11 | 12835 | 3 | 65 | 25 | 42 | 1557 | 22.75 | 1010 | 0x0972 | 6000 | 0x00 | 1592 | 1406 | 3396 | 3406 | 47 | 806 | SUCCESS
548 | 2022-02-11 12:15 | 2744.248 | 0x028B | 0x028B | 0 | 65535 | 22.75 | 4158 | 0x0128 | 2355 | 4157 | 1408 | 3406 | 1556 | 65535 | -11 | 12845 | 3 | 65 | 25 | 42 | 1556 | 22.75 | 1010 | 0x0972 | 6000 | 0x00 | 1594 | 1408 | 3396 | 3406 | 47 | 805 | SUCCESS
549 | 2022-02-11 12:15 | 2749.252 | 0x028B | 0x028B | 0 | 65535 | 22.75 | 4158 | 0x0128 | 2357 | 4157 | 1410 | 3406 | 1554 | 65535 | -11 | 12856 | 3 | 65 | 25 | 42 | 1554 | 22.75 | 1010 | 0x0972 | 6000 | 0x00 | 1596 | 1410 | 3396 | 3406 | 47 | 814 | SUCCESS
550 | 2022-02-11 12:15 | 2755.024 | 0x028B | 0x028B | 0 | 65535 | 22.75 | 4158 | 0x0128 | 2360 | 4157 | 1413 | 3405 | 1553 | 65535 | -11 | 12873 | 3 | 65 | 25 | 42 | 1552 | 22.75 | 1010 | 0x0972 | 6000 | 0x00 | 1599 | 1413 | 3396 | 3405 | 48 | 811 | SUCCESS
551 | 2022-02-11 12:16 | 2759.265 | 0x028B | 0x028B | 0 | 65535 | 22.75 | 4158 | 0x0128 | 2361 | 4157 | 1414 | 3405 | 1551 | 65535 | -11 | 12878 | 3 | 65 | 25 | 42 | 1551 | 22.75 | 1010 | 0x0972 | 6000 | 0x00 | 1600 | 1414 | 3396 | 3405 | 48 | 804 | SUCCESS
552 | 2022-02-11 12:16 | 2764.276 | 0x028B | 0x028B | 0 | 65535 | 22.75 | 4158 | 0x0128 | 2364 | 4157 | 1417 | 3405 | 1550 | 65535 | -11 | 12895 | 3 | 65 | 25 | 42 | 1550 | 22.75 | 1010 | 0x0972 | 6000 | 0x00 | 1603 | 1417 | 3396 | 3405 | 48 | 808 | SUCCESS
553 | 2022-02-11 12:16 | 2769.283 | 0x028B | 0x028B | 0 | 65535 | 22.75 | 4158 | 0x0128 | 2366 | 4157 | 1419 | 3405 | 1548 | 65535 | -11 | 12905 | 3 | 65 | 25 | 42 | 1548 | 22.75 | 1010 | 0x0972 | 6000 | 0x00 | 1605 | 1419 | 3396 | 3405 | 48 | 817 | SUCCESS
554 | 2022-02-11 12:16 | 2775.055 | 0x028B | 0x028B | 0 | 65535 | 22.75 | 4158 | 0x0128 | 2368 | 4157 | 1421 | 3405 | 1547 | 65535 | -11 | 12916 | 3 | 65 | 25 | 42 | 1547 | 22.75 | 1010 | 0x0972 | 6000 | 0x00 | 1607 | 1421 | 3396 | 3405 | 48 | 810 | SUCCESS
555 | 2022-02-11 12:16 | 2779.296 | 0x028B | 0x028B | 0 | 65535 | 22.75 | 4158 | 0x0128 | 2370 | 4157 | 1423 | 3404 | 1545 | 65535 | -11 | 12927 | 3 | 65 | 25 | 42 | 1545 | 22.75 | 1010 | 0x0972 | 6000 | 0x00 | 1609 | 1423 | 3396 | 3404 | 48 | 804 | SUCCESS
556 | 2022-02-11 12:16 | 2784.303 | 0x028B | 0x028B | 0 | 65535 | 22.75 | 4158 | 0x0128 | 2372 | 4157 | 1425 | 3404 | 1543 | 65535 | -11 | 12938 | 3 | 65 | 25 | 42 | 1543 | 22.75 | 1010 | 0x0972 | 6000 | 0x00 | 1611 | 1425 | 3396 | 3404 | 48 | 812 | SUCCESS
557 | 2022-02-11 12:16 | 2789.306 | 0x028B | 0x028B | 0 | 65535 | 22.75 | 4158 | 0x0128 | 2374 | 4157 | 1427 | 3404 | 1543 | 65535 | -11 | 12949 | 3 | 65 | 25 | 42 | 1542 | 22.75 | 1010 | 0x0972 | 6000 | 0x00 | 1613 | 1427 | 3396 | 3404 | 48 | 808 | SUCCESS
558 | 2022-02-11 12:16 | 2795.085 | 0x028B | 0x028B | 0 | 65535 | 22.75 | 4158 | 0x0128 | 2377 | 4157 | 1430 | 3404 | 1541 | 65535 | -11 | 12965 | 3 | 65 | 25 | 43 | 1541 | 22.75 | 1010 | 0x0972 | 6000 | 0x00 | 1616 | 1430 | 3396 | 3404 | 48 | 811 | SUCCESS
559 | 2022-02-11 12:16 | 2799.326 | 0x028B | 0x028B | 0 | 65535 | 22.75 | 4158 | 0x0128 | 2379 | 4157 | 1432 | 3403 | 1540 | 65535 | -11 | 12976 | 3 | 65 | 25 | 43 | 1539 | 22.75 | 1010 | 0x0972 | 6000 | 0x00 | 1618 | 1432 | 3396 | 3403 | 48 | 805 | SUCCESS
560 | 2022-02-11 12:16 | 2804.333 | 0x028B | 0x028B | 0 | 65535 | 22.75 | 4158 | 0x0128 | 2381 | 4157 | 1434 | 3403 | 1538 | 65535 | -11 | 12987 | 3 | 65 | 25 | 43 | 1537 | 22.75 | 1010 | 0x0972 | 6000 | 0x00 | 1620 | 1434 | 3396 | 3403 | 48 | 893 | SUCCESS
561 | 2022-02-11 12:16 | 2809.336 | 0x028B | 0x028B | 0 | 65535 | 22.75 | 4158 | 0x0128 | 2383 | 4157 | 1436 | 3403 | 1537 | 65535 | -11 | 12998 | 3 | 65 | 25 | 43 | 1536 | 22.75 | 1010 | 0x0972 | 6000 | 0x00 | 1622 | 1436 | 3396 | 3403 | 48 | 810 | SUCCESS
562 | 2022-02-11 12:16 | 2815.12 | 0x028B | 0x028B | 0 | 65535 | 22.75 | 4158 | 0x0128 | 2385 | 4157 | 1438 | 3403 | 1535 | 65535 | -11 | 13009 | 3 | 65 | 25 | 43 | 1535 | 22.75 | 1010 | 0x0972 | 6000 | 0x00 | 1624 | 1438 | 3396 | 3403 | 48 | 824 | SUCCESS
563 | 2022-02-11 12:17 | 2819.346 | 0x028B | 0x028B | 0 | 65535 | 22.75 | 4158 | 0x0128 | 2387 | 4157 | 1440 | 3402 | 1534 | 65535 | -11 | 13020 | 3 | 65 | 25 | 43 | 1534 | 22.75 | 1010 | 0x0972 | 6000 | 0x00 | 1626 | 1440 | 3396 | 3402 | 48 | 831 | SUCCESS
564 | 2022-02-11 12:17 | 2824.36 | 0x028B | 0x028B | 0 | 65535 | 22.75 | 4159 | 0x0128 | 2389 | 4157 | 1442 | 3402 | 1532 | 65535 | -11 | 13031 | 3 | 65 | 25 | 43 | 1532 | 22.75 | 1010 | 0x0972 | 6000 | 0x00 | 1628 | 1442 | 3396 | 3402 | 48 | 817 | SUCCESS
565 | 2022-02-11 12:17 | 2829.362 | 0x028B | 0x028B | 0 | 65535 | 22.75 | 4158 | 0x0128 | 2391 | 4157 | 1444 | 3402 | 1531 | 65535 | -11 | 13042 | 3 | 65 | 25 | 43 | 1530 | 22.75 | 1010 | 0x0972 | 6000 | 0x00 | 1630 | 1444 | 3396 | 3402 | 48 | 817 | SUCCESS
566 | 2022-02-11 12:17 | 2835.164 | 0x028B | 0x028B | 0 | 65535 | 22.75 | 4158 | 0x0128 | 2394 | 4157 | 1447 | 3402 | 1529 | 65535 | -11 | 13058 | 3 | 65 | 25 | 43 | 1529 | 22.75 | 1010 | 0x0972 | 6000 | 0x00 | 1633 | 1447 | 3396 | 3402 | 49 | 815 | SUCCESS
567 | 2022-02-11 12:17 | 2839.384 | 0x028B | 0x028B | 0 | 65535 | 22.75 | 4158 | 0x0128 | 2396 | 4157 | 1449 | 3402 | 1527 | 65535 | -11 | 13069 | 3 | 65 | 25 | 43 | 1528 | 22.75 | 1010 | 0x0972 | 6000 | 0x00 | 1635 | 1449 | 3396 | 3402 | 49 | 811 | SUCCESS
568 | 2022-02-11 12:17 | 2844.398 | 0x028B | 0x028B | 0 | 65535 | 22.75 | 4158 | 0x0128 | 2398 | 4157 | 1451 | 3401 | 1526 | 65535 | -11 | 13080 | 3 | 65 | 25 | 43 | 1526 | 22.75 | 1010 | 0x0972 | 6000 | 0x00 | 1637 | 1451 | 3396 | 3401 | 49 | 811 | SUCCESS
569 | 2022-02-11 12:17 | 2849.41 | 0x028B | 0x028B | 0 | 65535 | 22.75 | 4158 | 0x0128 | 2400 | 4157 | 1453 | 3401 | 1525 | 65535 | -11 | 13091 | 3 | 65 | 25 | 43 | 1525 | 22.75 | 1010 | 0x0972 | 6000 | 0x00 | 1639 | 1453 | 3396 | 3401 | 49 | 814 | SUCCESS
570 | 2022-02-11 12:17 | 2855.213 | 0x028B | 0x028B | 0 | 65535 | 22.75 | 4158 | 0x0128 | 2402 | 4157 | 1455 | 3401 | 1524 | 65535 | -11 | 13102 | 3 | 65 | 25 | 43 | 1523 | 22.75 | 1010 | 0x0972 | 6000 | 0x00 | 1641 | 1455 | 3396 | 3401 | 49 | 809 | SUCCESS
571 | 2022-02-11 12:17 | 2859.437 | 0x028B | 0x028B | 0 | 65535 | 22.75 | 4158 | 0x0128 | 2404 | 4157 | 1457 | 3401 | 1522 | 65535 | -11 | 13113 | 3 | 65 | 25 | 43 | 1522 | 22.75 | 1010 | 0x0972 | 6000 | 0x00 | 1643 | 1457 | 3396 | 3401 | 49 | 804 | SUCCESS
572 | 2022-02-11 12:17 | 2864.449 | 0x028B | 0x028B | 0 | 65535 | 22.75 | 4158 | 0x0128 | 2406 | 4157 | 1459 | 3400 | 1520 | 65535 | -11 | 13124 | 3 | 65 | 25 | 43 | 1520 | 22.75 | 1010 | 0x0972 | 6000 | 0x00 | 1645 | 1459 | 3396 | 3400 | 49 | 806 | SUCCESS
573 | 2022-02-11 12:17 | 2869.463 | 0x028B | 0x028B | 0 | 65535 | 22.75 | 4159 | 0x0128 | 2408 | 4157 | 1461 | 3400 | 1519 | 65535 | -11 | 13135 | 3 | 65 | 25 | 43 | 1519 | 22.75 | 1010 | 0x0972 | 6000 | 0x00 | 1647 | 1461 | 3396 | 3400 | 49 | 809 | SUCCESS
574 | 2022-02-11 12:17 | 2875.26 | 0x028B | 0x028B | 0 | 65535 | 22.75 | 4158 | 0x0128 | 2410 | 4157 | 1463 | 3400 | 1518 | 65535 | -11 | 13145 | 3 | 65 | 25 | 44 | 1518 | 22.75 | 1010 | 0x0972 | 6000 | 0x00 | 1649 | 1463 | 3396 | 3400 | 49 | 809 | SUCCESS
575 | 2022-02-11 12:18 | 2879.485 | 0x028B | 0x028B | 0 | 65535 | 22.75 | 4158 | 0x0128 | 2412 | 4157 | 1465 | 3400 | 1516 | 65535 | -11 | 13156 | 3 | 65 | 25 | 44 | 1516 | 22.75 | 1010 | 0x0972 | 6000 | 0x00 | 1652 | 1466 | 3396 | 3400 | 49 | 802 | SUCCESS
576 | 2022-02-11 12:18 | 2884.496 | 0x028B | 0x028B | 0 | 65535 | 22.65 | 4159 | 0x0128 | 2414 | 4157 | 1467 | 3400 | 1515 | 65535 | -11 | 13167 | 3 | 65 | 25 | 44 | 1515 | 22.75 | 1010 | 0x0972 | 6000 | 0x00 | 1654 | 1468 | 3396 | 3399 | 49 | 805 | SUCCESS
577 | 2022-02-11 12:18 | 2889.506 | 0x028B | 0x028B | 0 | 65535 | 22.75 | 4158 | 0x0128 | 2416 | 4157 | 1469 | 3399 | 1513 | 65535 | -11 | 13178 | 3 | 65 | 25 | 44 | 1513 | 22.75 | 1010 | 0x0972 | 6000 | 0x00 | 1656 | 1470 | 3396 | 3399 | 49 | 811 | SUCCESS
578 | 2022-02-11 12:18 | 2895.304 | 0x028B | 0x028B | 0 | 65535 | 22.75 | 4158 | 0x0128 | 2419 | 4157 | 1472 | 3399 | 1512 | 65535 | -11 | 13195 | 3 | 65 | 25 | 44 | 1511 | 22.75 | 1010 | 0x0972 | 6000 | 0x00 | 1658 | 1472 | 3396 | 3399 | 49 | 811 | SUCCESS
579 | 2022-02-11 12:18 | 2899.518 | 0x028B | 0x028B | 0 | 65535 | 22.65 | 4159 | 0x0128 | 2421 | 4157 | 1474 | 3399 | 1510 | 65535 | -11 | 13205 | 3 | 65 | 25 | 44 | 1510 | 22.65 | 1010 | 0x0972 | 6000 | 0x00 | 1660 | 1474 | 3396 | 3399 | 49 | 817 | SUCCESS
580 | 2022-02-11 12:18 | 2904.518 | 0x028B | 0x028B | 0 | 65535 | 22.75 | 4158 | 0x0128 | 2423 | 4157 | 1476 | 3399 | 1509 | 65535 | -11 | 13216 | 3 | 65 | 25 | 44 | 1509 | 22.75 | 1010 | 0x0972 | 6000 | 0x00 | 1662 | 1476 | 3396 | 3399 | 49 | 814 | SUCCESS
581 | 2022-02-11 12:18 | 2909.528 | 0x028B | 0x028B | 0 | 65535 | 22.75 | 4158 | 0x0128 | 2425 | 4157 | 1478 | 3398 | 1508 | 65535 | -11 | 13227 | 3 | 65 | 25 | 44 | 1507 | 22.75 | 1010 | 0x0972 | 6000 | 0x00 | 1664 | 1478 | 3396 | 3398 | 49 | 806 | SUCCESS
582 | 2022-02-11 12:18 | 2915.351 | 0x028B | 0x028B | 0 | 65535 | 22.75 | 4159 | 0x0128 | 2427 | 4157 | 1480 | 3398 | 1506 | 65535 | -11 | 13238 | 3 | 65 | 25 | 44 | 1506 | 22.75 | 1010 | 0x0972 | 6000 | 0x00 | 1666 | 1480 | 3396 | 3398 | 50 | 828 | SUCCESS
583 | 2022-02-11 12:18 | 2919.542 | 0x028B | 0x028B | 0 | 65535 | 22.75 | 4158 | 0x0128 | 2429 | 4157 | 1482 | 3398 | 1505 | 65535 | -11 | 13249 | 3 | 65 | 25 | 44 | 1504 | 22.75 | 1010 | 0x0972 | 6000 | 0x00 | 1668 | 1482 | 3396 | 3398 | 50 | 808 | SUCCESS
584 | 2022-02-11 12:18 | 2924.551 | 0x028B | 0x028B | 0 | 65535 | 22.75 | 4159 | 0x0128 | 2431 | 4157 | 1484 | 3398 | 1503 | 65535 | -11 | 13260 | 3 | 65 | 25 | 44 | 1503 | 22.75 | 1010 | 0x0972 | 6000 | 0x00 | 1670 | 1484 | 3396 | 3398 | 50 | 814 | SUCCESS
585 | 2022-02-11 12:18 | 2929.561 | 0x028B | 0x028B | 0 | 65535 | 22.65 | 4158 | 0x0128 | 2433 | 4157 | 1486 | 3397 | 1502 | 65535 | -11 | 13271 | 3 | 65 | 25 | 44 | 1501 | 22.65 | 1010 | 0x0972 | 6000 | 0x00 | 1672 | 1486 | 3396 | 3397 | 50 | 804 | SUCCESS
586 | 2022-02-11 12:18 | 2935.379 | 0x028B | 0x028B | 0 | 65535 | 22.75 | 4158 | 0x0128 | 2436 | 4157 | 1489 | 3397 | 1499 | 65535 | -11 | 13287 | 3 | 65 | 25 | 44 | 1499 | 22.75 | 1010 | 0x0972 | 6000 | 0x00 | 1675 | 1489 | 3396 | 3397 | 50 | 830 | SUCCESS
587 | 2022-02-11 12:19 | 2939.587 | 0x028B | 0x028B | 0 | 65535 | 22.65 | 4159 | 0x0128 | 2437 | 4157 | 1490 | 3397 | 1498 | 65535 | -11 | 13293 | 3 | 65 | 25 | 44 | 1498 | 22.75 | 1010 | 0x0972 | 6000 | 0x00 | 1676 | 1490 | 3396 | 3397 | 50 | 809 | SUCCESS
588 | 2022-02-11 12:19 | 2944.59 | 0x028B | 0x028B | 0 | 65535 | 22.65 | 4159 | 0x0128 | 2439 | 4157 | 1492 | 3397 | 1497 | 65535 | -11 | 13304 | 3 | 65 | 25 | 44 | 1496 | 22.65 | 1010 | 0x0972 | 6000 | 0x00 | 1678 | 1492 | 3396 | 3397 | 50 | 806 | SUCCESS
589 | 2022-02-11 12:19 | 2949.605 | 0x028B | 0x028B | 0 | 65535 | 22.65 | 4159 | 0x0128 | 2441 | 4157 | 1494 | 3397 | 1496 | 65535 | -11 | 13315 | 3 | 65 | 25 | 44 | 1496 | 22.75 | 1010 | 0x0972 | 6000 | 0x00 | 1680 | 1494 | 3396 | 3397 | 50 | 808 | SUCCESS
590 | 2022-02-11 12:19 | 2955.416 | 0x028B | 0x028B | 0 | 65535 | 22.65 | 4159 | 0x0128 | 2444 | 4157 | 1497 | 3396 | 1494 | 65535 | -11 | 13331 | 3 | 65 | 25 | 45 | 1494 | 22.65 | 1010 | 0x0972 | 6000 | 0x00 | 1683 | 1497 | 3396 | 3396 | 50 | 808 | SUCCESS
591 | 2022-02-11 12:19 | 2959.622 | 0x028B | 0x028B | 0 | 65535 | 22.75 | 4159 | 0x0128 | 2446 | 4157 | 1499 | 3396 | 1492 | 65535 | -11 | 13342 | 3 | 65 | 25 | 45 | 1492 | 22.75 | 1010 | 0x0972 | 6000 | 0x00 | 1685 | 1499 | 3396 | 3396 | 50 | 805 | SUCCESS
592 | 2022-02-11 12:19 | 2964.633 | 0x028B | 0x028B | 0 | 65535 | 22.65 | 4158 | 0x0128 | 2448 | 4157 | 1501 | 3396 | 1491 | 65535 | -11 | 13353 | 3 | 65 | 25 | 45 | 1491 | 22.65 | 1010 | 0x0972 | 6000 | 0x00 | 1687 | 1501 | 3396 | 3396 | 50 | 812 | SUCCESS
593 | 2022-02-11 12:19 | 2969.643 | 0x028B | 0x028B | 0 | 65535 | 22.75 | 4159 | 0x0128 | 2450 | 4157 | 1503 | 3396 | 1489 | 65535 | -11 | 13364 | 3 | 65 | 25 | 45 | 1489 | 22.75 | 1010 | 0x0972 | 6000 | 0x00 | 1689 | 1503 | 3396 | 3396 | 50 | 818 | SUCCESS
594 | 2022-02-11 12:19 | 2975.453 | 0x028B | 0x028B | 0 | 65535 | 22.65 | 4159 | 0x0128 | 2452 | 4157 | 1505 | 3395 | 1488 | 65535 | -11 | 13375 | 3 | 65 | 25 | 45 | 1488 | 22.65 | 1010 | 0x0972 | 6000 | 0x00 | 1691 | 1505 | 3396 | 3395 | 50 | 819 | SUCCESS
595 | 2022-02-11 12:19 | 2979.647 | 0x028B | 0x028B | 0 | 65535 | 22.65 | 4159 | 0x0128 | 2454 | 4157 | 1507 | 3395 | 1487 | 65535 | -11 | 13385 | 3 | 65 | 25 | 45 | 1487 | 22.65 | 1010 | 0x0972 | 6000 | 0x00 | 1693 | 1507 | 3396 | 3395 | 50 | 813 | SUCCESS
596 | 2022-02-11 12:19 | 2984.654 | 0x028B | 0x028B | 0 | 65535 | 22.75 | 4158 | 0x0128 | 2456 | 4157 | 1509 | 3395 | 1486 | 65535 | -11 | 13396 | 3 | 65 | 25 | 45 | 1485 | 22.65 | 1010 | 0x0972 | 6000 | 0x00 | 1695 | 1509 | 3396 | 3395 | 50 | 804 | SUCCESS
597 | 2022-02-11 12:19 | 2989.665 | 0x028B | 0x028B | 0 | 65535 | 22.75 | 4158 | 0x0128 | 2458 | 4157 | 1511 | 3395 | 1483 | 65535 | -11 | 13407 | 3 | 65 | 25 | 45 | 1483 | 22.65 | 1010 | 0x0972 | 6000 | 0x00 | 1697 | 1511 | 3396 | 3395 | 50 | 810 | SUCCESS
598 | 2022-02-11 12:19 | 2995.492 | 0x028B | 0x028B | 0 | 65535 | 22.65 | 4159 | 0x0128 | 2460 | 4157 | 1513 | 3394 | 1482 | 65535 | -11 | 13418 | 3 | 65 | 25 | 45 | 1481 | 22.65 | 1010 | 0x0972 | 6000 | 0x00 | 1699 | 1513 | 3396 | 3394 | 51 | 811 | SUCCESS
599 | 2022-02-11 12:20 | 2999.68 | 0x028B | 0x028B | 0 | 65535 | 22.65 | 4159 | 0x0128 | 2462 | 4157 | 1515 | 3394 | 1481 | 65535 | -11 | 13429 | 3 | 65 | 25 | 45 | 1480 | 22.75 | 1010 | 0x0972 | 6000 | 0x00 | 1701 | 1515 | 3396 | 3394 | 51 | 824 | SUCCESS
600 | 2022-02-11 12:20 | 3004.688 | 0x028B | 0x028B | 0 | 65535 | 22.75 | 4158 | 0x0128 | 2464 | 4157 | 1517 | 3394 | 1479 | 65535 | -11 | 13440 | 3 | 65 | 25 | 45 | 1479 | 22.75 | 1010 | 0x0972 | 6000 | 0x00 | 1703 | 1517 | 3396 | 3394 | 51 | 816 | SUCCESS
601 | 2022-02-11 12:20 | 3009.696 | 0x028B | 0x028B | 0 | 65535 | 22.65 | 4159 | 0x0128 | 2466 | 4157 | 1519 | 3394 | 1478 | 65535 | -11 | 13451 | 3 | 65 | 25 | 45 | 1478 | 22.75 | 1010 | 0x0972 | 6000 | 0x00 | 1705 | 1519 | 3396 | 3394 | 51 | 810 | SUCCESS
602 | 2022-02-11 12:20 | 3015.506 | 0x028B | 0x028B | 0 | 65535 | 22.75 | 4158 | 0x0128 | 2469 | 4157 | 1522 | 3394 | 1476 | 65535 | -11 | 13467 | 3 | 65 | 25 | 45 | 1476 | 22.75 | 1010 | 0x0972 | 6000 | 0x00 | 1708 | 1522 | 3396 | 3394 | 51 | 812 | SUCCESS
603 | 2022-02-11 12:20 | 3019.713 | 0x028B | 0x028B | 0 | 65535 | 22.65 | 4158 | 0x0128 | 2470 | 4157 | 1523 | 3393 | 1475 | 65535 | -11 | 13473 | 3 | 65 | 25 | 45 | 1475 | 22.75 | 1010 | 0x0972 | 6000 | 0x00 | 1709 | 1523 | 3396 | 3393 | 51 | 809 | SUCCESS
604 | 2022-02-11 12:20 | 3024.715 | 0x028B | 0x028B | 0 | 65535 | 22.65 | 4159 | 0x0128 | 2472 | 4157 | 1525 | 3393 | 1473 | 65535 | -11 | 13484 | 3 | 65 | 25 | 45 | 1474 | 22.65 | 1010 | 0x0972 | 6000 | 0x00 | 1711 | 1525 | 3396 | 3393 | 51 | 806 | SUCCESS
605 | 2022-02-11 12:20 | 3029.724 | 0x028B | 0x028B | 0 | 65535 | 22.65 | 4159 | 0x0128 | 2474 | 4157 | 1527 | 3393 | 1473 | 65535 | -11 | 13495 | 3 | 65 | 25 | 46 | 1472 | 22.65 | 1010 | 0x0972 | 6000 | 0x00 | 1713 | 1527 | 3396 | 3393 | 51 | 812 | SUCCESS
606 | 2022-02-11 12:20 | 3035.57 | 0x028B | 0x028B | 0 | 65535 | 22.65 | 4159 | 0x0128 | 2476 | 4157 | 1529 | 3393 | 1470 | 65535 | -11 | 13511 | 3 | 65 | 25 | 46 | 1470 | 22.65 | 1010 | 0x0972 | 6000 | 0x00 | 1716 | 1530 | 3396 | 3393 | 51 | 812 | SUCCESS
607 | 2022-02-11 12:20 | 3039.741 | 0x028B | 0x028B | 0 | 65535 | 22.65 | 4159 | 0x0128 | 2479 | 4157 | 1532 | 3392 | 1470 | 65535 | -11 | 13522 | 3 | 65 | 25 | 46 | 1469 | 22.65 | 1010 | 0x0972 | 6000 | 0x00 | 1718 | 1532 | 3396 | 3392 | 51 | 827 | SUCCESS
608 | 2022-02-11 12:20 | 3044.757 | 0x028B | 0x028B | 0 | 65535 | 22.65 | 4159 | 0x0128 | 2481 | 4157 | 1534 | 3392 | 1468 | 65535 | -11 | 13533 | 3 | 65 | 25 | 46 | 1468 | 22.65 | 1010 | 0x0972 | 6000 | 0x00 | 1720 | 1534 | 3396 | 3392 | 51 | 811 | SUCCESS
609 | 2022-02-11 12:20 | 3049.767 | 0x028B | 0x028B | 0 | 65535 | 22.65 | 4159 | 0x0128 | 2483 | 4157 | 1536 | 3392 | 1466 | 65535 | -11 | 13544 | 3 | 65 | 25 | 46 | 1466 | 22.65 | 1010 | 0x0972 | 6000 | 0x00 | 1722 | 1536 | 3396 | 3392 | 51 | 817 | SUCCESS
610 | 2022-02-11 12:20 | 3055.6 | 0x028B | 0x028B | 0 | 65535 | 22.65 | 4158 | 0x0128 | 2485 | 4157 | 1538 | 3392 | 1465 | 65535 | -11 | 13555 | 3 | 65 | 25 | 46 | 1465 | 22.65 | 1010 | 0x0972 | 6000 | 0x00 | 1724 | 1538 | 3396 | 3392 | 51 | 810 | SUCCESS
611 | 2022-02-11 12:21 | 3059.782 | 0x028B | 0x028B | 0 | 65535 | 22.65 | 4159 | 0x0128 | 2487 | 4157 | 1540 | 3392 | 1464 | 65535 | -11 | 13565 | 3 | 65 | 25 | 46 | 1464 | 22.65 | 1010 | 0x0972 | 6000 | 0x00 | 1726 | 1540 | 3396 | 3392 | 51 | 817 | SUCCESS
612 | 2022-02-11 12:21 | 3064.795 | 0x028B | 0x028B | 0 | 65535 | 22.65 | 4159 | 0x0128 | 2488 | 4157 | 1542 | 3391 | 1462 | 65535 | -11 | 13576 | 3 | 65 | 25 | 46 | 1462 | 22.65 | 1010 | 0x0972 | 6000 | 0x00 | 1728 | 1542 | 3396 | 3391 | 51 | 806 | SUCCESS
613 | 2022-02-11 12:21 | 3069.796 | 0x028B | 0x028B | 0 | 65535 | 22.65 | 4159 | 0x0128 | 2490 | 4157 | 1543 | 3391 | 1461 | 65535 | -11 | 13587 | 3 | 65 | 25 | 46 | 1460 | 22.65 | 1010 | 0x0972 | 6000 | 0x00 | 1730 | 1544 | 3396 | 3391 | 51 | 802 | SUCCESS
614 | 2022-02-11 12:21 | 3075.649 | 0x028B | 0x028B | 0 | 65535 | 22.65 | 4159 | 0x0128 | 2493 | 4157 | 1546 | 3391 | 1459 | 65535 | -11 | 13598 | 3 | 65 | 25 | 46 | 1458 | 22.65 | 1010 | 0x0972 | 6000 | 0x00 | 1732 | 1546 | 3396 | 3391 | 52 | 812 | SUCCESS
615 | 2022-02-11 12:21 | 3079.804 | 0x028B | 0x028B | 0 | 65535 | 22.65 | 4159 | 0x0128 | 2494 | 4157 | 1547 | 3391 | 1458 | 65535 | -11 | 13609 | 3 | 65 | 25 | 46 | 1458 | 22.65 | 1010 | 0x0972 | 6000 | 0x00 | 1734 | 1548 | 3396 | 3391 | 52 | 811 | SUCCESS
616 | 2022-02-11 12:21 | 3084.807 | 0x028B | 0x028B | 0 | 65535 | 22.65 | 4159 | 0x0128 | 2496 | 4157 | 1549 | 3391 | 1456 | 65535 | -11 | 13615 | 3 | 65 | 25 | 46 | 1456 | 22.65 | 1010 | 0x0972 | 6000 | 0x00 | 1736 | 1550 | 3396 | 3390 | 52 | 808 | SUCCESS
617 | 2022-02-11 12:21 | 3089.811 | 0x028B | 0x028B | 0 | 65535 | 22.65 | 4159 | 0x0128 | 2498 | 4157 | 1551 | 3390 | 1455 | 65535 | -11 | 13625 | 3 | 65 | 25 | 46 | 1454 | 22.65 | 1010 | 0x0972 | 6000 | 0x00 | 1738 | 1552 | 3396 | 3390 | 52 | 803 | SUCCESS
618 | 2022-02-11 12:21 | 3095.698 | 0x028B | 0x028B | 0 | 65535 | 22.65 | 4159 | 0x0128 | 2501 | 4157 | 1554 | 3390 | 1453 | 65535 | -11 | 13642 | 3 | 65 | 25 | 46 | 1453 | 22.65 | 1010 | 0x0972 | 6000 | 0x00 | 1740 | 1554 | 3396 | 3390 | 52 | 808 | SUCCESS
619 | 2022-02-11 12:21 | 3099.832 | 0x028B | 0x028B | 0 | 65535 | 22.65 | 4159 | 0x0128 | 2502 | 4157 | 1555 | 3390 | 1452 | 65535 | -11 | 13647 | 3 | 65 | 25 | 46 | 1451 | 22.65 | 1010 | 0x0972 | 6000 | 0x00 | 1742 | 1556 | 3396 | 3390 | 52 | 813 | SUCCESS
620 | 2022-02-11 12:21 | 3104.843 | 0x028B | 0x028B | 0 | 65535 | 22.65 | 4159 | 0x0128 | 2504 | 4157 | 1557 | 3390 | 1450 | 65535 | -11 | 13658 | 3 | 65 | 25 | 46 | 1450 | 22.65 | 1010 | 0x0972 | 6000 | 0x00 | 1744 | 1558 | 3396 | 3390 | 52 | 803 | SUCCESS
621 | 2022-02-11 12:21 | 3109.853 | 0x028B | 0x028B | 0 | 65535 | 22.65 | 4159 | 0x0128 | 2506 | 4157 | 1559 | 3389 | 1449 | 65535 | -11 | 13669 | 3 | 65 | 25 | 47 | 1449 | 22.65 | 1010 | 0x0972 | 6000 | 0x00 | 1746 | 1560 | 3396 | 3389 | 52 | 808 | SUCCESS
622 | 2022-02-11 12:22 | 3115.741 | 0x028B | 0x028B | 0 | 65535 | 22.65 | 4159 | 0x0128 | 2509 | 4157 | 1562 | 3389 | 1448 | 65535 | -11 | 13685 | 3 | 65 | 25 | 47 | 1447 | 22.65 | 1010 | 0x0972 | 6000 | 0x00 | 1748 | 1562 | 3396 | 3389 | 52 | 813 | SUCCESS
623 | 2022-02-11 12:22 | 3119.874 | 0x028B | 0x028B | 0 | 65535 | 22.65 | 4159 | 0x0128 | 2511 | 4157 | 1564 | 3389 | 1446 | 65535 | -11 | 13696 | 3 | 65 | 25 | 47 | 1446 | 22.65 | 1010 | 0x0972 | 6000 | 0x00 | 1750 | 1564 | 3396 | 3389 | 52 | 803 | SUCCESS
624 | 2022-02-11 12:22 | 3124.882 | 0x028B | 0x028B | 0 | 65535 | 22.65 | 4159 | 0x0128 | 2513 | 4157 | 1566 | 3389 | 1444 | 65535 | -11 | 13707 | 3 | 65 | 25 | 47 | 1444 | 22.65 | 1010 | 0x0972 | 6000 | 0x00 | 1752 | 1566 | 3396 | 3389 | 52 | 828 | SUCCESS
625 | 2022-02-11 12:22 | 3129.897 | 0x028B | 0x028B | 0 | 65535 | 22.65 | 4159 | 0x0128 | 2515 | 4157 | 1568 | 3389 | 1443 | 65535 | -11 | 13718 | 3 | 65 | 25 | 47 | 1442 | 22.65 | 1010 | 0x0972 | 6000 | 0x00 | 1754 | 1568 | 3396 | 3389 | 52 | 814 | SUCCESS
626 | 2022-02-11 12:22 | 3135.788 | 0x028B | 0x028B | 0 | 65535 | 22.65 | 4159 | 0x0128 | 2517 | 4157 | 1570 | 3388 | 1442 | 65535 | -11 | 13729 | 3 | 65 | 25 | 47 | 1441 | 22.65 | 1010 | 0x0972 | 6000 | 0x00 | 1756 | 1570 | 3396 | 3388 | 52 | 812 | SUCCESS
627 | 2022-02-11 12:22 | 3139.915 | 0x028B | 0x028B | 0 | 65535 | 22.65 | 4159 | 0x0128 | 2519 | 4157 | 1572 | 3388 | 1440 | 65535 | -11 | 13740 | 3 | 65 | 25 | 47 | 1440 | 22.65 | 1010 | 0x0972 | 6000 | 0x00 | 1758 | 1572 | 3396 | 3388 | 52 | 812 | SUCCESS
628 | 2022-02-11 12:22 | 3144.925 | 0x028B | 0x028B | 0 | 65535 | 22.65 | 4159 | 0x0128 | 2521 | 4157 | 1574 | 3388 | 1439 | 65535 | -11 | 13751 | 3 | 65 | 25 | 47 | 1438 | 22.65 | 1010 | 0x0972 | 6000 | 0x00 | 1760 | 1574 | 3396 | 3388 | 52 | 815 | SUCCESS
629 | 2022-02-11 12:22 | 3149.937 | 0x028B | 0x028B | 0 | 65535 | 22.65 | 4159 | 0x0128 | 2523 | 4157 | 1576 | 3388 | 1437 | 65535 | -11 | 13762 | 3 | 65 | 25 | 47 | 1437 | 22.65 | 1010 | 0x0972 | 6000 | 0x00 | 1762 | 1576 | 3396 | 3388 | 52 | 802 | SUCCESS
630 | 2022-02-11 12:22 | 3155.854 | 0x028B | 0x028B | 0 | 65535 | 22.65 | 4159 | 0x0128 | 2525 | 4157 | 1578 | 3387 | 1436 | 65535 | -11 | 13773 | 3 | 65 | 25 | 47 | 1435 | 22.65 | 1010 | 0x0972 | 6000 | 0x00 | 1764 | 1578 | 3396 | 3387 | 52 | 808 | SUCCESS
631 | 2022-02-11 12:22 | 3159.943 | 0x028B | 0x028B | 0 | 65535 | 22.65 | 4159 | 0x0128 | 2527 | 4157 | 1580 | 3387 | 1434 | 65535 | -11 | 13784 | 3 | 65 | 25 | 47 | 1434 | 22.65 | 1010 | 0x0972 | 6000 | 0x00 | 1766 | 1580 | 3396 | 3387 | 53 | 814 | SUCCESS
632 | 2022-02-11 12:22 | 3164.944 | 0x028B | 0x028B | 0 | 65535 | 22.65 | 4159 | 0x0128 | 2529 | 4157 | 1582 | 3387 | 1433 | 65535 | -11 | 13795 | 3 | 65 | 25 | 47 | 1432 | 22.65 | 1010 | 0x0972 | 6000 | 0x00 | 1768 | 1582 | 3396 | 3387 | 53 | 813 | SUCCESS
633 | 2022-02-11 12:22 | 3169.95 | 0x028B | 0x028B | 0 | 65535 | 22.65 | 4159 | 0x0128 | 2531 | 4157 | 1584 | 3387 | 1431 | 65535 | -11 | 13805 | 3 | 65 | 25 | 47 | 1431 | 22.65 | 1010 | 0x0972 | 6000 | 0x00 | 1770 | 1584 | 3396 | 3387 | 53 | 806 | SUCCESS
634 | 2022-02-11 12:22 | 3175.898 | 0x028B | 0x028B | 0 | 65535 | 22.65 | 4159 | 0x0128 | 2533 | 4157 | 1586 | 3387 | 1430 | 65535 | -11 | 13816 | 3 | 65 | 25 | 47 | 1430 | 22.65 | 1010 | 0x0972 | 6000 | 0x00 | 1772 | 1586 | 3396 | 3387 | 53 | 810 | SUCCESS
635 | 2022-02-11 12:23 | 3179.957 | 0x028B | 0x028B | 0 | 65535 | 22.65 | 4159 | 0x0128 | 2534 | 4157 | 1587 | 3386 | 1429 | 65535 | -11 | 13822 | 3 | 65 | 25 | 47 | 1429 | 22.65 | 1010 | 0x0972 | 6000 | 0x00 | 1773 | 1587 | 3396 | 3386 | 53 | 815 | SUCCESS
636 | 2022-02-11 12:23 | 3184.96 | 0x028B | 0x028B | 0 | 65535 | 22.65 | 4159 | 0x0128 | 2536 | 4157 | 1589 | 3386 | 1427 | 65535 | -11 | 13833 | 3 | 65 | 25 | 47 | 1427 | 22.65 | 1010 | 0x0972 | 6000 | 0x00 | 1775 | 1589 | 3396 | 3386 | 53 | 827 | SUCCESS
637 | 2022-02-11 12:23 | 3189.962 | 0x028B | 0x028B | 0 | 65535 | 22.65 | 4159 | 0x0128 | 2538 | 4157 | 1591 | 3386 | 1426 | 65535 | -11 | 13844 | 3 | 65 | 25 | 47 | 1426 | 22.65 | 1010 | 0x0972 | 6000 | 0x00 | 1777 | 1591 | 3396 | 3386 | 53 | 809 | SUCCESS
638 | 2022-02-11 12:23 | 3195.916 | 0x028B | 0x028B | 0 | 65535 | 22.65 | 4159 | 0x0128 | 2541 | 4157 | 1594 | 3386 | 1424 | 65535 | -11 | 13860 | 3 | 65 | 25 | 48 | 1424 | 22.65 | 1010 | 0x0972 | 6000 | 0x00 | 1780 | 1594 | 3396 | 3386 | 53 | 808 | SUCCESS
639 | 2022-02-11 12:23 | 3199.983 | 0x028B | 0x028B | 0 | 65535 | 22.65 | 4159 | 0x0128 | 2542 | 4157 | 1595 | 3386 | 1423 | 65535 | -11 | 13865 | 3 | 65 | 25 | 48 | 1423 | 22.65 | 1010 | 0x0972 | 6000 | 0x00 | 1781 | 1595 | 3396 | 3386 | 53 | 804 | SUCCESS
640 | 2022-02-11 12:23 | 3204.99 | 0x028B | 0x028B | 0 | 65535 | 22.65 | 4159 | 0x0128 | 2544 | 4157 | 1597 | 3385 | 1421 | 65535 | -11 | 13876 | 3 | 65 | 25 | 48 | 1421 | 22.65 | 1010 | 0x0972 | 6000 | 0x00 | 1783 | 1597 | 3396 | 3385 | 53 | 828 | SUCCESS
641 | 2022-02-11 12:23 | 3209.991 | 0x028B | 0x028B | 0 | 65535 | 22.65 | 4159 | 0x0128 | 2546 | 4157 | 1599 | 3385 | 1420 | 65535 | -11 | 13887 | 3 | 65 | 25 | 48 | 1420 | 22.65 | 1010 | 0x0972 | 6000 | 0x00 | 1785 | 1599 | 3396 | 3385 | 53 | 811 | SUCCESS
642 | 2022-02-11 12:23 | 3215.96 | 0x028B | 0x028B | 0 | 65535 | 22.65 | 4159 | 0x0128 | 2549 | 4157 | 1602 | 3385 | 1419 | 65535 | -11 | 13904 | 3 | 65 | 25 | 48 | 1419 | 22.65 | 1010 | 0x0972 | 6000 | 0x00 | 1788 | 1602 | 3396 | 3385 | 53 | 812 | SUCCESS
643 | 2022-02-11 12:23 | 3219.999 | 0x028B | 0x028B | 0 | 65535 | 22.65 | 4159 | 0x0128 | 2550 | 4157 | 1603 | 3385 | 1417 | 65535 | -11 | 13909 | 3 | 65 | 25 | 48 | 1417 | 22.65 | 1010 | 0x0972 | 6000 | 0x00 | 1789 | 1603 | 3396 | 3385 | 53 | 804 | SUCCESS
644 | 2022-02-11 12:23 | 3225.005 | 0x028B | 0x028B | 0 | 65535 | 22.55 | 4159 | 0x0128 | 2552 | 4157 | 1605 | 3384 | 1416 | 65535 | -11 | 13920 | 3 | 65 | 25 | 48 | 1415 | 22.55 | 1010 | 0x0972 | 6000 | 0x00 | 1791 | 1605 | 3396 | 3384 | 53 | 815 | SUCCESS
645 | 2022-02-11 12:23 | 3230.009 | 0x028B | 0x028B | 0 | 65535 | 22.65 | 4159 | 0x0128 | 2554 | 4157 | 1607 | 3384 | 1414 | 65535 | -11 | 13931 | 3 | 65 | 25 | 48 | 1414 | 22.65 | 1010 | 0x0972 | 6000 | 0x00 | 1793 | 1607 | 3396 | 3384 | 53 | 809 | SUCCESS
646 | 2022-02-11 12:24 | 3235.998 | 0x028B | 0x028B | 0 | 65535 | 22.55 | 4159 | 0x0128 | 2557 | 4157 | 1610 | 3384 | 1412 | 65535 | -11 | 13947 | 3 | 65 | 25 | 48 | 1412 | 22.55 | 1010 | 0x0972 | 6000 | 0x00 | 1796 | 1610 | 3396 | 3384 | 53 | 804 | SUCCESS
647 | 2022-02-11 12:24 | 3240.03 | 0x028B | 0x028B | 0 | 65535 | 22.65 | 4159 | 0x0128 | 2558 | 4157 | 1611 | 3384 | 1411 | 65535 | -11 | 13953 | 3 | 65 | 25 | 48 | 1411 | 22.65 | 1010 | 0x0972 | 6000 | 0x00 | 1797 | 1611 | 3396 | 3384 | 53 | 803 | SUCCESS
648 | 2022-02-11 12:24 | 3245.039 | 0x028B | 0x028B | 0 | 65535 | 22.65 | 4159 | 0x0128 | 2560 | 4157 | 1613 | 3384 | 1410 | 65535 | -11 | 13964 | 3 | 65 | 25 | 48 | 1410 | 22.65 | 1010 | 0x0972 | 6000 | 0x00 | 1799 | 1613 | 3396 | 3384 | 53 | 825 | SUCCESS
649 | 2022-02-11 12:24 | 3250.043 | 0x028B | 0x028B | 0 | 65535 | 22.65 | 4159 | 0x0128 | 2562 | 4157 | 1615 | 3383 | 1408 | 65535 | -11 | 13975 | 3 | 65 | 25 | 48 | 1409 | 22.65 | 1010 | 0x0972 | 6000 | 0x00 | 1801 | 1615 | 3396 | 3383 | 54 | 807 | SUCCESS
650 | 2022-02-11 12:24 | 3256.011 | 0x028B | 0x028B | 0 | 65535 | 22.65 | 4159 | 0x0128 | 2564 | 4157 | 1617 | 3383 | 1407 | 65535 | -11 | 13985 | 3 | 65 | 25 | 48 | 1407 | 22.65 | 1010 | 0x0972 | 6000 | 0x00 | 1803 | 1617 | 3396 | 3383 | 54 | 807 | SUCCESS
651 | 2022-02-11 12:24 | 3260.063 | 0x028B | 0x028B | 0 | 65535 | 22.55 | 4159 | 0x0128 | 2566 | 4157 | 1619 | 3383 | 1406 | 65535 | -11 | 13996 | 3 | 65 | 25 | 48 | 1405 | 22.55 | 1010 | 0x0972 | 6000 | 0x00 | 1805 | 1619 | 3396 | 3383 | 54 | 819 | SUCCESS
652 | 2022-02-11 12:24 | 3265.066 | 0x028B | 0x028B | 0 | 65535 | 22.55 | 4159 | 0x0128 | 2568 | 4157 | 1621 | 3383 | 1404 | 65535 | -11 | 14007 | 3 | 65 | 25 | 48 | 1404 | 22.55 | 1010 | 0x0972 | 6000 | 0x00 | 1807 | 1621 | 3396 | 3383 | 54 | 815 | SUCCESS
653 | 2022-02-11 12:24 | 3270.077 | 0x028B | 0x028B | 0 | 65535 | 22.55 | 4159 | 0x0128 | 2569 | 4157 | 1622 | 3382 | 1403 | 65535 | -11 | 14018 | 3 | 65 | 25 | 48 | 1403 | 22.65 | 1010 | 0x0972 | 6000 | 0x00 | 1809 | 1623 | 3396 | 3382 | 54 | 803 | SUCCESS
654 | 2022-02-11 12:24 | 3276.039 | 0x028B | 0x028B | 0 | 65535 | 22.55 | 4159 | 0x0128 | 2572 | 4157 | 1625 | 3382 | 1401 | 65535 | -11 | 14029 | 3 | 65 | 25 | 49 | 1401 | 22.55 | 1010 | 0x0972 | 6000 | 0x00 | 1811 | 1625 | 3396 | 3382 | 54 | 810 | SUCCESS
655 | 2022-02-11 12:24 | 3280.086 | 0x028B | 0x028B | 0 | 65535 | 22.55 | 4159 | 0x0128 | 2573 | 4157 | 1626 | 3382 | 1400 | 65535 | -11 | 14040 | 3 | 65 | 25 | 49 | 1400 | 22.55 | 1010 | 0x0972 | 6000 | 0x00 | 1813 | 1627 | 3396 | 3382 | 54 | 810 | SUCCESS
656 | 2022-02-11 12:24 | 3285.101 | 0x028B | 0x028B | 0 | 65535 | 22.55 | 4159 | 0x0128 | 2575 | 4157 | 1628 | 3382 | 1399 | 65535 | -11 | 14051 | 3 | 65 | 25 | 49 | 1398 | 22.55 | 1010 | 0x0972 | 6000 | 0x00 | 1815 | 1629 | 3396 | 3382 | 54 | 812 | SUCCESS
657 | 2022-02-11 12:24 | 3290.109 | 0x028B | 0x028B | 0 | 65535 | 22.55 | 4159 | 0x0128 | 2577 | 4157 | 1630 | 3382 | 1397 | 65535 | -11 | 14056 | 3 | 65 | 25 | 49 | 1396 | 22.55 | 1010 | 0x0972 | 6000 | 0x00 | 1817 | 1631 | 3396 | 3382 | 54 | 803 | SUCCESS
658 | 2022-02-11 12:24 | 3296.08 | 0x028B | 0x028B | 0 | 65535 | 22.65 | 4159 | 0x0128 | 2580 | 4157 | 1633 | 3381 | 1395 | 65535 | -11 | 14073 | 3 | 65 | 25 | 49 | 1395 | 22.55 | 1010 | 0x0972 | 6000 | 0x00 | 1819 | 1633 | 3396 | 3381 | 54 | 832 | SUCCESS
659 | 2022-02-11 12:25 | 3300.118 | 0x028B | 0x028B | 0 | 65535 | 22.55 | 4159 | 0x0128 | 2581 | 4157 | 1634 | 3381 | 1394 | 65535 | -11 | 14078 | 3 | 65 | 25 | 49 | 1394 | 22.55 | 1010 | 0x0972 | 6000 | 0x00 | 1821 | 1635 | 3396 | 3381 | 54 | 808 | SUCCESS
660 | 2022-02-11 12:25 | 3305.132 | 0x028B | 0x028B | 0 | 65535 | 22.55 | 4159 | 0x0128 | 2583 | 4157 | 1636 | 3381 | 1393 | 65535 | -11 | 14089 | 3 | 65 | 25 | 49 | 1392 | 22.55 | 1010 | 0x0972 | 6000 | 0x00 | 1822 | 1636 | 3396 | 3381 | 54 | 811 | SUCCESS
661 | 2022-02-11 12:25 | 3310.136 | 0x028B | 0x028B | 0 | 65535 | 22.55 | 4159 | 0x0128 | 2585 | 4157 | 1638 | 3381 | 1391 | 65535 | -11 | 14100 | 3 | 65 | 25 | 49 | 1390 | 22.55 | 1010 | 0x0972 | 6000 | 0x00 | 1824 | 1638 | 3396 | 3381 | 54 | 809 | SUCCESS
662 | 2022-02-11 12:25 | 3316.094 | 0x028B | 0x028B | 0 | 65535 | 22.55 | 4159 | 0x0128 | 2587 | 4157 | 1640 | 3381 | 1390 | 65535 | -11 | 14111 | 3 | 65 | 25 | 49 | 1389 | 22.55 | 1010 | 0x0972 | 6000 | 0x00 | 1826 | 1640 | 3396 | 3381 | 54 | 802 | SUCCESS
663 | 2022-02-11 12:25 | 3320.146 | 0x028B | 0x028B | 0 | 65535 | 22.55 | 4159 | 0x0128 | 2589 | 4157 | 1642 | 3380 | 1388 | 65535 | -11 | 14122 | 3 | 65 | 25 | 49 | 1388 | 22.55 | 1010 | 0x0972 | 6000 | 0x00 | 1828 | 1642 | 3396 | 3380 | 54 | 829 | SUCCESS
664 | 2022-02-11 12:25 | 3325.153 | 0x028B | 0x028B | 0 | 65535 | 22.55 | 4159 | 0x0128 | 2591 | 4157 | 1644 | 3380 | 1388 | 65535 | -11 | 14133 | 3 | 65 | 25 | 49 | 1387 | 22.55 | 1010 | 0x0972 | 6000 | 0x00 | 1830 | 1644 | 3396 | 3380 | 54 | 807 | SUCCESS
665 | 2022-02-11 12:25 | 3330.158 | 0x028B | 0x028B | 0 | 65535 | 22.55 | 4159 | 0x0128 | 2593 | 4157 | 1646 | 3380 | 1385 | 65535 | -11 | 14144 | 3 | 65 | 25 | 49 | 1385 | 22.55 | 1010 | 0x0972 | 6000 | 0x00 | 1832 | 1646 | 3396 | 3380 | 54 | 816 | SUCCESS
666 | 2022-02-11 12:25 | 3336.131 | 0x028B | 0x028B | 0 | 65535 | 22.55 | 4159 | 0x0128 | 2595 | 4157 | 1648 | 3380 | 1384 | 65535 | -11 | 14155 | 3 | 65 | 25 | 49 | 1383 | 22.55 | 1010 | 0x0972 | 6000 | 0x00 | 1834 | 1648 | 3396 | 3380 | 55 | 829 | SUCCESS
667 | 2022-02-11 12:25 | 3340.165 | 0x028B | 0x028B | 0 | 65535 | 22.55 | 4159 | 0x0128 | 2597 | 4157 | 1650 | 3380 | 1382 | 65535 | -11 | 14165 | 3 | 65 | 25 | 49 | 1382 | 22.55 | 1010 | 0x0972 | 6000 | 0x00 | 1836 | 1650 | 3396 | 3380 | 55 | 810 | SUCCESS
668 | 2022-02-11 12:25 | 3345.167 | 0x028B | 0x028B | 0 | 65535 | 22.55 | 4159 | 0x0128 | 2598 | 4157 | 1651 | 3379 | 1381 | 65535 | -11 | 14171 | 3 | 65 | 25 | 49 | 1381 | 22.55 | 1010 | 0x0972 | 6000 | 0x00 | 1837 | 1651 | 3396 | 3379 | 55 | 808 | SUCCESS
669 | 2022-02-11 12:25 | 3350.177 | 0x028B | 0x028B | 0 | 65535 | 22.55 | 4159 | 0x0128 | 2600 | 4157 | 1653 | 3379 | 1380 | 65535 | -11 | 14182 | 3 | 65 | 25 | 49 | 1380 | 22.55 | 1010 | 0x0972 | 6000 | 0x00 | 1839 | 1653 | 3396 | 3379 | 55 | 812 | SUCCESS
670 | 2022-02-11 12:26 | 3356.181 | 0x028B | 0x028B | 0 | 65535 | 22.55 | 4159 | 0x0128 | 2603 | 4157 | 1656 | 3379 | 1378 | 65535 | -11 | 14198 | 3 | 65 | 25 | 50 | 1378 | 22.55 | 1010 | 0x0972 | 6000 | 0x00 | 1842 | 1656 | 3396 | 3379 | 55 | 808 | SUCCESS
671 | 2022-02-11 12:26 | 3360.191 | 0x028B | 0x028B | 0 | 65535 | 22.55 | 4159 | 0x0128 | 2604 | 4157 | 1657 | 3379 | 1377 | 65535 | -11 | 14204 | 3 | 65 | 25 | 50 | 1377 | 22.55 | 1010 | 0x0972 | 6000 | 0x00 | 1843 | 1657 | 3396 | 3379 | 55 | 815 | SUCCESS
672 | 2022-02-11 12:26 | 3365.204 | 0x028B | 0x028B | 0 | 65535 | 22.55 | 4159 | 0x0128 | 2606 | 4157 | 1659 | 3379 | 1375 | 65535 | -11 | 14215 | 3 | 65 | 25 | 50 | 1375 | 22.55 | 1010 | 0x0972 | 6000 | 0x00 | 1845 | 1659 | 3396 | 3379 | 55 | 818 | SUCCESS
673 | 2022-02-11 12:26 | 3370.211 | 0x028B | 0x028B | 0 | 65535 | 22.55 | 4159 | 0x0128 | 2608 | 4157 | 1661 | 3378 | 1374 | 65535 | -11 | 14225 | 3 | 65 | 25 | 50 | 1373 | 22.55 | 1010 | 0x0972 | 6000 | 0x00 | 1847 | 1661 | 3396 | 3378 | 55 | 811 | SUCCESS
674 | 2022-02-11 12:26 | 3376.229 | 0x028B | 0x028B | 0 | 65535 | 22.55 | 4159 | 0x0128 | 2610 | 4157 | 1663 | 3378 | 1372 | 65535 | -11 | 14236 | 3 | 65 | 25 | 50 | 1372 | 22.55 | 1010 | 0x0972 | 6000 | 0x00 | 1849 | 1663 | 3396 | 3378 | 55 | 808 | SUCCESS
675 | 2022-02-11 12:26 | 3380.24 | 0x028B | 0x028B | 0 | 65535 | 22.55 | 4159 | 0x0128 | 2612 | 4157 | 1665 | 3378 | 1371 | 65535 | -11 | 14247 | 3 | 65 | 25 | 50 | 1371 | 22.55 | 1010 | 0x0972 | 6000 | 0x00 | 1851 | 1665 | 3396 | 3378 | 55 | 811 | SUCCESS
676 | 2022-02-11 12:26 | 3385.236 | 0x028B | 0x028B | 0 | 65535 | 22.55 | 4159 | 0x0128 | 2614 | 4157 | 1667 | 3378 | 1370 | 65535 | -11 | 14258 | 3 | 65 | 25 | 50 | 1369 | 22.55 | 1010 | 0x0972 | 6000 | 0x00 | 1853 | 1667 | 3396 | 3378 | 55 | 816 | SUCCESS
677 | 2022-02-11 12:26 | 3390.244 | 0x028B | 0x028B | 0 | 65535 | 22.55 | 4159 | 0x0128 | 2616 | 4157 | 1669 | 3377 | 1368 | 65535 | -11 | 14269 | 3 | 65 | 25 | 50 | 1368 | 22.55 | 1010 | 0x0972 | 6000 | 0x00 | 1855 | 1669 | 3396 | 3377 | 55 | 824 | SUCCESS
678 | 2022-02-11 12:26 | 3396.271 | 0x028B | 0x028B | 0 | 65535 | 22.55 | 4159 | 0x0128 | 2618 | 4157 | 1671 | 3377 | 1366 | 65535 | -11 | 14280 | 3 | 65 | 25 | 50 | 1366 | 22.55 | 1010 | 0x0972 | 6000 | 0x00 | 1857 | 1671 | 3396 | 3377 | 55 | 813 | SUCCESS
679 | 2022-02-11 12:26 | 3400.273 | 0x028B | 0x028B | 0 | 65535 | 22.55 | 4160 | 0x0128 | 2619 | 4157 | 1672 | 3377 | 1365 | 65535 | -11 | 14285 | 3 | 65 | 25 | 50 | 1365 | 22.55 | 1010 | 0x0972 | 6000 | 0x00 | 1858 | 1672 | 3396 | 3377 | 55 | 823 | SUCCESS
680 | 2022-02-11 12:26 | 3405.264 | 0x028B | 0x028B | 0 | 65535 | 22.55 | 4159 | 0x0128 | 2621 | 4157 | 1674 | 3377 | 1364 | 65535 | -11 | 14296 | 3 | 65 | 25 | 50 | 1363 | 22.55 | 1010 | 0x0972 | 6000 | 0x00 | 1860 | 1674 | 3396 | 3377 | 55 | 804 | SUCCESS
681 | 2022-02-11 12:26 | 3410.272 | 0x028B | 0x028B | 0 | 65535 | 22.55 | 4159 | 0x0128 | 2623 | 4157 | 1676 | 3377 | 1363 | 65535 | -11 | 14307 | 3 | 65 | 25 | 50 | 1362 | 22.55 | 1010 | 0x0972 | 6000 | 0x00 | 1862 | 1676 | 3396 | 3377 | 55 | 812 | SUCCESS
682 | 2022-02-11 12:26 | 3416.289 | 0x028B | 0x028B | 0 | 65535 | 22.55 | 4159 | 0x0128 | 2626 | 4157 | 1679 | 3376 | 1360 | 65535 | -11 | 14324 | 3 | 65 | 25 | 50 | 1360 | 22.55 | 1010 | 0x0972 | 6000 | 0x00 | 1865 | 1679 | 3396 | 3376 | 55 | 811 | SUCCESS
683 | 2022-02-11 12:27 | 3420.29 | 0x028B | 0x028B | 0 | 65535 | 22.55 | 4159 | 0x0128 | 2627 | 4157 | 1680 | 3376 | 1359 | 65535 | -11 | 14329 | 3 | 65 | 25 | 50 | 1359 | 22.55 | 1010 | 0x0972 | 6000 | 0x00 | 1866 | 1680 | 3396 | 3376 | 55 | 810 | SUCCESS
684 | 2022-02-11 12:27 | 3425.296 | 0x028B | 0x028B | 0 | 65535 | 22.55 | 4159 | 0x0128 | 2629 | 4157 | 1682 | 3376 | 1358 | 65535 | -11 | 14340 | 3 | 65 | 25 | 50 | 1358 | 22.55 | 1010 | 0x0972 | 6000 | 0x00 | 1868 | 1682 | 3396 | 3376 | 56 | 806 | SUCCESS
685 | 2022-02-11 12:27 | 3430.306 | 0x028B | 0x028B | 0 | 65535 | 22.55 | 4159 | 0x0128 | 2631 | 4157 | 1684 | 3376 | 1357 | 65535 | -11 | 14351 | 3 | 65 | 25 | 50 | 1357 | 22.55 | 1010 | 0x0972 | 6000 | 0x00 | 1870 | 1684 | 3396 | 3376 | 56 | 810 | SUCCESS
686 | 2022-02-11 12:27 | 3436.326 | 0x028B | 0x028B | 0 | 65535 | 22.55 | 4159 | 0x0128 | 2633 | 4157 | 1686 | 3376 | 1355 | 65535 | -11 | 14362 | 3 | 65 | 25 | 50 | 1355 | 22.55 | 1010 | 0x0972 | 6000 | 0x00 | 1872 | 1686 | 3396 | 3376 | 56 | 804 | SUCCESS
687 | 2022-02-11 12:27 | 3440.33 | 0x028B | 0x028B | 0 | 65535 | 22.55 | 4159 | 0x0128 | 2635 | 4157 | 1688 | 3375 | 1354 | 65535 | -11 | 14373 | 3 | 65 | 25 | 51 | 1354 | 22.55 | 1010 | 0x0972 | 6000 | 0x00 | 1874 | 1688 | 3396 | 3375 | 56 | 816 | SUCCESS
688 | 2022-02-11 12:27 | 3445.317 | 0x028B | 0x028B | 0 | 65535 | 22.55 | 4159 | 0x0128 | 2636 | 4157 | 1689 | 3375 | 1353 | 65535 | -11 | 14378 | 3 | 65 | 25 | 51 | 1352 | 22.55 | 1010 | 0x0972 | 6000 | 0x00 | 1875 | 1689 | 3396 | 3375 | 56 | 815 | SUCCESS
689 | 2022-02-11 12:27 | 3450.33 | 0x028B | 0x028B | 0 | 65535 | 22.55 | 4159 | 0x0128 | 2638 | 4157 | 1691 | 3375 | 1351 | 65535 | -11 | 14389 | 3 | 65 | 25 | 51 | 1351 | 22.55 | 1010 | 0x0972 | 6000 | 0x00 | 1877 | 1691 | 3396 | 3375 | 56 | 816 | SUCCESS
690 | 2022-02-11 12:27 | 3456.345 | 0x028B | 0x028B | 0 | 65535 | 22.55 | 4159 | 0x0128 | 2641 | 4157 | 1694 | 3375 | 1349 | 65535 | -11 | 14405 | 3 | 65 | 25 | 51 | 1349 | 22.55 | 1010 | 0x0972 | 6000 | 0x00 | 1880 | 1694 | 3396 | 3375 | 56 | 816 | SUCCESS
691 | 2022-02-11 12:27 | 3460.368 | 0x028B | 0x028B | 0 | 65535 | 22.55 | 4159 | 0x0128 | 2642 | 4157 | 1695 | 3375 | 1348 | 65535 | -11 | 14411 | 3 | 65 | 25 | 51 | 1348 | 22.55 | 1010 | 0x0972 | 6000 | 0x00 | 1881 | 1695 | 3396 | 3375 | 56 | 826 | SUCCESS
692 | 2022-02-11 12:27 | 3465.342 | 0x028B | 0x028B | 0 | 65535 | 22.55 | 4159 | 0x0128 | 2644 | 4157 | 1697 | 3374 | 1347 | 65535 | -11 | 14422 | 3 | 65 | 25 | 51 | 1347 | 22.55 | 1010 | 0x0972 | 6000 | 0x00 | 1883 | 1697 | 3396 | 3374 | 56 | 806 | SUCCESS
693 | 2022-02-11 12:27 | 3470.357 | 0x028B | 0x028B | 0 | 65535 | 22.55 | 4159 | 0x0128 | 2645 | 4157 | 1699 | 3374 | 1345 | 65535 | -11 | 14433 | 3 | 65 | 25 | 51 | 1346 | 22.55 | 1010 | 0x0972 | 6000 | 0x00 | 1885 | 1699 | 3396 | 3374 | 56 | 804 | SUCCESS
694 | 2022-02-11 12:27 | 3476.444 | 0x028B | 0x028B | 0 | 65535 | 22.55 | 4159 | 0x0128 | 2648 | 4157 | 1701 | 3374 | 1343 | 65535 | -11 | 14444 | 3 | 65 | 25 | 51 | 1343 | 22.55 | 1010 | 0x0972 | 6000 | 0x00 | 1887 | 1701 | 3396 | 3374 | 56 | 812 | SUCCESS
695 | 2022-02-11 12:28 | 3480.399 | 0x028B | 0x028B | 0 | 65535 | 22.55 | 4159 | 0x0128 | 2649 | 4157 | 1703 | 3374 | 1342 | 65535 | -11 | 14455 | 3 | 65 | 25 | 51 | 1342 | 22.55 | 1010 | 0x0972 | 6000 | 0x00 | 1889 | 1703 | 3396 | 3374 | 56 | 810 | SUCCESS
696 | 2022-02-11 12:28 | 3485.38 | 0x028B | 0x028B | 0 | 65535 | 22.55 | 4159 | 0x0128 | 2651 | 4157 | 1704 | 3374 | 1341 | 65535 | -11 | 14460 | 3 | 65 | 25 | 51 | 1341 | 22.55 | 1010 | 0x0972 | 6000 | 0x00 | 1890 | 1704 | 3396 | 3374 | 56 | 813 | SUCCESS
697 | 2022-02-11 12:28 | 3490.394 | 0x028B | 0x028B | 0 | 65535 | 22.55 | 4160 | 0x0128 | 2653 | 4157 | 1706 | 3373 | 1340 | 65535 | -11 | 14471 | 3 | 65 | 25 | 51 | 1339 | 22.45 | 1010 | 0x0972 | 6000 | 0x00 | 1892 | 1706 | 3396 | 3373 | 56 | 815 | SUCCESS
698 | 2022-02-11 12:28 | 3496.417 | 0x028B | 0x028B | 0 | 65535 | 22.55 | 4159 | 0x0128 | 2655 | 4157 | 1708 | 3373 | 1338 | 65535 | -11 | 14482 | 3 | 65 | 25 | 51 | 1338 | 22.55 | 1010 | 0x0972 | 6000 | 0x00 | 1895 | 1709 | 3396 | 3373 | 56 | 805 | SUCCESS
699 | 2022-02-11 12:28 | 3500.431 | 0x028B | 0x028B | 0 | 65535 | 22.55 | 4159 | 0x0128 | 2657 | 4157 | 1710 | 3373 | 1337 | 65535 | -11 | 14493 | 3 | 65 | 25 | 51 | 1337 | 22.55 | 1010 | 0x0972 | 6000 | 0x00 | 1896 | 1710 | 3396 | 3373 | 56 | 808 | SUCCESS
700 | 2022-02-11 12:28 | 3505.414 | 0x028B | 0x028B | 0 | 65535 | 22.55 | 4159 | 0x0128 | 2658 | 4157 | 1711 | 3373 | 1335 | 65535 | -11 | 14498 | 3 | 65 | 25 | 51 | 1335 | 22.55 | 1010 | 0x0972 | 6000 | 0x00 | 1898 | 1712 | 3396 | 3373 | 56 | 812 | SUCCESS
701 | 2022-02-11 12:28 | 3510.414 | 0x028B | 0x028B | 0 | 65535 | 22.55 | 4159 | 0x0128 | 2660 | 4157 | 1713 | 3373 | 1334 | 65535 | -11 | 14509 | 3 | 65 | 25 | 51 | 1333 | 22.55 | 1010 | 0x0972 | 6000 | 0x00 | 1900 | 1714 | 3396 | 3373 | 56 | 810 | SUCCESS
702 | 2022-02-11 12:28 | 3516.505 | 0x028B | 0x028B | 0 | 65535 | 22.55 | 4160 | 0x0128 | 2663 | 4157 | 1716 | 3372 | 1332 | 65535 | -11 | 14525 | 3 | 65 | 25 | 51 | 1332 | 22.55 | 1010 | 0x0972 | 6000 | 0x00 | 1902 | 1716 | 3396 | 3372 | 57 | 813 | SUCCESS
703 | 2022-02-11 12:28 | 3520.502 | 0x028B | 0x028B | 0 | 65535 | 22.55 | 4159 | 0x0128 | 2664 | 4157 | 1717 | 3372 | 1331 | 65535 | -11 | 14531 | 3 | 65 | 25 | 51 | 1331 | 22.55 | 1010 | 0x0972 | 6000 | 0x00 | 1903 | 1717 | 3396 | 3372 | 57 | 817 | SUCCESS
704 | 2022-02-11 12:28 | 3525.432 | 0x028B | 0x028B | 0 | 65535 | 22.45 | 4159 | 0x0128 | 2666 | 4157 | 1719 | 3372 | 1330 | 65535 | -11 | 14542 | 3 | 65 | 25 | 51 | 1330 | 22.55 | 1010 | 0x0972 | 6000 | 0x00 | 1905 | 1719 | 3396 | 3372 | 57 | 807 | SUCCESS
705 | 2022-02-11 12:28 | 3530.446 | 0x028B | 0x028B | 0 | 65535 | 22.55 | 4159 | 0x0128 | 2668 | 4157 | 1721 | 3372 | 1328 | 65535 | -11 | 14553 | 3 | 65 | 25 | 52 | 1328 | 22.55 | 1010 | 0x0972 | 6000 | 0x00 | 1907 | 1721 | 3396 | 3372 | 57 | 808 | SUCCESS
706 | 2022-02-11 12:28 | 3536.494 | 0x028B | 0x028B | 0 | 65535 | 22.55 | 4159 | 0x0128 | 2670 | 4157 | 1723 | 3372 | 1327 | 65535 | -11 | 14564 | 3 | 65 | 25 | 52 | 1326 | 22.55 | 1010 | 0x0972 | 6000 | 0x00 | 1909 | 1723 | 3396 | 3372 | 57 | 808 | SUCCESS
707 | 2022-02-11 12:29 | 3540.525 | 0x028B | 0x028B | 0 | 65535 | 22.55 | 4159 | 0x0128 | 2671 | 4157 | 1724 | 3371 | 1326 | 65535 | -11 | 14569 | 3 | 65 | 25 | 52 | 1326 | 22.55 | 1010 | 0x0972 | 6000 | 0x00 | 1910 | 1725 | 3396 | 3371 | 57 | 810 | SUCCESS
708 | 2022-02-11 12:29 | 3545.468 | 0x028B | 0x028B | 0 | 65535 | 22.45 | 4160 | 0x0128 | 2673 | 4157 | 1726 | 3371 | 1325 | 65535 | -11 | 14580 | 3 | 65 | 25 | 52 | 1324 | 22.45 | 1010 | 0x0972 | 6000 | 0x00 | 1912 | 1726 | 3396 | 3371 | 57 | 803 | SUCCESS
709 | 2022-02-11 12:29 | 3550.475 | 0x028B | 0x028B | 0 | 65535 | 22.45 | 4160 | 0x0128 | 2675 | 4157 | 1728 | 3371 | 1323 | 65535 | -11 | 14591 | 3 | 65 | 25 | 52 | 1322 | 22.55 | 1010 | 0x0972 | 6000 | 0x00 | 1914 | 1728 | 3396 | 3371 | 57 | 811 | SUCCESS
710 | 2022-02-11 12:29 | 3556.555 | 0x028B | 0x028B | 0 | 65535 | 22.45 | 4160 | 0x0128 | 2677 | 4157 | 1730 | 3371 | 1321 | 65535 | -11 | 14602 | 3 | 65 | 25 | 52 | 1320 | 22.55 | 1010 | 0x0972 | 6000 | 0x00 | 1916 | 1730 | 3396 | 3371 | 57 | 810 | SUCCESS
711 | 2022-02-11 12:29 | 3560.566 | 0x028B | 0x028B | 0 | 65535 | 22.55 | 4159 | 0x0128 | 2679 | 4157 | 1732 | 3371 | 1320 | 65535 | -11 | 14613 | 3 | 65 | 25 | 52 | 1319 | 22.55 | 1010 | 0x0972 | 6000 | 0x00 | 1918 | 1732 | 3396 | 3371 | 57 | 815 | SUCCESS
712 | 2022-02-11 12:29 | 3565.49 | 0x028B | 0x028B | 0 | 65535 | 22.55 | 4159 | 0x0128 | 2681 | 4157 | 1734 | 3370 | 1318 | 65535 | -11 | 14624 | 3 | 65 | 25 | 52 | 1318 | 22.55 | 1010 | 0x0972 | 6000 | 0x00 | 1920 | 1734 | 3396 | 3370 | 57 | 828 | SUCCESS
713 | 2022-02-11 12:29 | 3570.499 | 0x028B | 0x028B | 0 | 65535 | 22.45 | 4159 | 0x0128 | 2682 | 4157 | 1735 | 3370 | 1317 | 65535 | -11 | 14629 | 3 | 65 | 25 | 52 | 1317 | 22.55 | 1010 | 0x0972 | 6000 | 0x00 | 1921 | 1735 | 3396 | 3370 | 57 | 803 | SUCCESS
714 | 2022-02-11 12:29 | 3576.618 | 0x028B | 0x028B | 0 | 65535 | 22.55 | 4159 | 0x0128 | 2685 | 4157 | 1738 | 3370 | 1316 | 65535 | -11 | 14645 | 3 | 65 | 25 | 52 | 1315 | 22.55 | 1010 | 0x0972 | 6000 | 0x00 | 1924 | 1738 | 3396 | 3370 | 57 | 825 | SUCCESS
715 | 2022-02-11 12:29 | 3580.631 | 0x028B | 0x028B | 0 | 65535 | 22.45 | 4159 | 0x0128 | 2686 | 4157 | 1739 | 3370 | 1314 | 65535 | -11 | 14651 | 3 | 65 | 25 | 52 | 1314 | 22.55 | 1010 | 0x0972 | 6000 | 0x00 | 1925 | 1739 | 3396 | 3370 | 57 | 812 | SUCCESS
716 | 2022-02-11 12:29 | 3585.532 | 0x028B | 0x028B | 0 | 65535 | 22.55 | 4160 | 0x0128 | 2688 | 4157 | 1741 | 3370 | 1313 | 65535 | -11 | 14662 | 3 | 65 | 25 | 52 | 1313 | 22.45 | 1010 | 0x0972 | 6000 | 0x00 | 1927 | 1741 | 3396 | 3370 | 57 | 816 | SUCCESS
717 | 2022-02-11 12:29 | 3590.535 | 0x028B | 0x028B | 0 | 65535 | 22.45 | 4160 | 0x0128 | 2690 | 4157 | 1743 | 3369 | 1312 | 65535 | -11 | 14673 | 3 | 65 | 25 | 52 | 1311 | 22.55 | 1010 | 0x0972 | 6000 | 0x00 | 1929 | 1743 | 3396 | 3369 | 57 | 814 | SUCCESS
718 | 2022-02-11 12:30 | 3596.67 | 0x028B | 0x028B | 0 | 65535 | 22.45 | 4160 | 0x0128 | 2692 | 4157 | 1745 | 3369 | 1310 | 65535 | -11 | 14684 | 3 | 65 | 25 | 52 | 1310 | 22.45 | 1010 | 0x0972 | 6000 | 0x00 | 1931 | 1745 | 3396 | 3369 | 57 | 803 | SUCCESS
719 | 2022-02-11 12:30 | 3600.66 | 0x028B | 0x028B | 0 | 65535 | 22.45 | 4159 | 0x0128 | 2693 | 4157 | 1746 | 3369 | 1309 | 65535 | -11 | 14689 | 3 | 65 | 25 | 52 | 1308 | 22.45 | 1010 | 0x0972 | 6000 | 0x00 | 1932 | 1746 | 3396 | 3369 | 57 | 814 | SUCCESS
720 | 2022-02-11 12:30 | 3605.57 | 0x028B | 0x028B | 0 | 65535 | 22.45 | 4160 | 0x0128 | 2695 | 4157 | 1748 | 3369 | 1307 | 65535 | -11 | 14700 | 3 | 65 | 25 | 52 | 1307 | 22.55 | 1010 | 0x0972 | 6000 | 0x00 | 1934 | 1748 | 3396 | 3369 | 57 | 811 | SUCCESS
721 | 2022-02-11 12:30 | 3610.574 | 0x028B | 0x028B | 0 | 65535 | 22.55 | 4159 | 0x0128 | 2697 | 4157 | 1750 | 3369 | 1306 | 65535 | -11 | 14711 | 3 | 65 | 25 | 52 | 1306 | 22.45 | 1010 | 0x0972 | 6000 | 0x00 | 1936 | 1750 | 3396 | 3369 | 58 | 809 | SUCCESS
722 | 2022-02-11 12:30 | 3616.666 | 0x028B | 0x028B | 0 | 65535 | 22.45 | 4160 | 0x0128 | 2699 | 4157 | 1752 | 3368 | 1304 | 65535 | -11 | 14722 | 3 | 65 | 25 | 53 | 1304 | 22.45 | 1010 | 0x0972 | 6000 | 0x00 | 1938 | 1752 | 3396 | 3368 | 58 | 808 | SUCCESS
723 | 2022-02-11 12:30 | 3620.695 | 0x028B | 0x028B | 0 | 65535 | 22.45 | 4160 | 0x0128 | 2701 | 4157 | 1754 | 3368 | 1303 | 65535 | -11 | 14733 | 3 | 65 | 25 | 53 | 1303 | 22.45 | 1010 | 0x0972 | 6000 | 0x00 | 1940 | 1754 | 3396 | 3368 | 58 | 811 | SUCCESS
724 | 2022-02-11 12:30 | 3625.598 | 0x028B | 0x028B | 0 | 65535 | 22.45 | 4160 | 0x0128 | 2702 | 4157 | 1755 | 3368 | 1302 | 65535 | -11 | 14738 | 3 | 65 | 25 | 53 | 1301 | 22.45 | 1010 | 0x0972 | 6000 | 0x00 | 1941 | 1755 | 3396 | 3368 | 58 | 816 | SUCCESS
725 | 2022-02-11 12:30 | 3630.611 | 0x028B | 0x028B | 0 | 65535 | 22.45 | 4160 | 0x0128 | 2704 | 4157 | 1757 | 3368 | 1300 | 65535 | -11 | 14749 | 3 | 65 | 25 | 53 | 1300 | 22.45 | 1010 | 0x0972 | 6000 | 0x00 | 1943 | 1757 | 3396 | 3368 | 58 | 817 | SUCCESS
726 | 2022-02-11 12:30 | 3636.711 | 0x028B | 0x028B | 0 | 65535 | 22.45 | 4159 | 0x0128 | 2706 | 4157 | 1759 | 3368 | 1298 | 65535 | -11 | 14760 | 3 | 65 | 25 | 53 | 1298 | 22.45 | 1010 | 0x0972 | 6000 | 0x00 | 1945 | 1759 | 3396 | 3368 | 58 | 810 | SUCCESS
727 | 2022-02-11 12:30 | 3640.71 | 0x028B | 0x028B | 0 | 65535 | 22.45 | 4159 | 0x0128 | 2708 | 4157 | 1761 | 3367 | 1297 | 65535 | -11 | 14771 | 3 | 65 | 25 | 53 | 1297 | 22.45 | 1010 | 0x0972 | 6000 | 0x00 | 1947 | 1761 | 3396 | 3367 | 58 | 810 | SUCCESS
728 | 2022-02-11 12:30 | 3645.643 | 0x028B | 0x028B | 0 | 65535 | 22.45 | 4160 | 0x0128 | 2710 | 4157 | 1763 | 3367 | 1296 | 65535 | -11 | 14782 | 3 | 65 | 25 | 53 | 1296 | 22.45 | 1010 | 0x0972 | 6000 | 0x00 | 1949 | 1763 | 3396 | 3367 | 58 | 817 | SUCCESS
729 | 2022-02-11 12:30 | 3650.655 | 0x028B | 0x028B | 0 | 65535 | 22.45 | 4159 | 0x0128 | 2711 | 4157 | 1764 | 3367 | 1294 | 65535 | -11 | 14787 | 3 | 65 | 25 | 53 | 1294 | 22.45 | 1010 | 0x0972 | 6000 | 0x00 | 1950 | 1764 | 3396 | 3367 | 58 | 803 | SUCCESS
730 | 2022-02-11 12:31 | 3656.744 | 0x028B | 0x028B | 0 | 65535 | 22.45 | 4159 | 0x0128 | 2714 | 4157 | 1767 | 3367 | 1293 | 65535 | -11 | 14804 | 3 | 65 | 25 | 53 | 1292 | 22.55 | 1010 | 0x0972 | 6000 | 0x00 | 1953 | 1767 | 3396 | 3367 | 58 | 810 | SUCCESS
731 | 2022-02-11 12:31 | 3660.822 | 0x028B | 0x028B | 0 | 65535 | 22.55 | 4159 | 0x0128 | 2715 | 4157 | 1768 | 3367 | 1292 | 65535 | -11 | 14809 | 3 | 65 | 25 | 53 | 1292 | 22.45 | 1010 | 0x0972 | 6000 | 0x00 | 1954 | 1768 | 3396 | 3367 | 58 | 824 | SUCCESS
732 | 2022-02-11 12:31 | 3665.675 | 0x028B | 0x028B | 0 | 65535 | 22.45 | 4160 | 0x0128 | 2717 | 4157 | 1770 | 3366 | 1290 | 65535 | -11 | 14820 | 3 | 65 | 25 | 53 | 1290 | 22.45 | 1010 | 0x0972 | 6000 | 0x00 | 1956 | 1770 | 3396 | 3366 | 58 | 830 | SUCCESS
733 | 2022-02-11 12:31 | 3670.685 | 0x028B | 0x028B | 0 | 65535 | 22.45 | 4160 | 0x0128 | 2719 | 4157 | 1772 | 3366 | 1289 | 65535 | -11 | 14831 | 3 | 65 | 25 | 53 | 1289 | 22.45 | 1010 | 0x0972 | 6000 | 0x00 | 1958 | 1772 | 3396 | 3366 | 58 | 806 | SUCCESS
734 | 2022-02-11 12:31 | 3676.878 | 0x028B | 0x028B | 0 | 65535 | 22.45 | 4160 | 0x0128 | 2721 | 4157 | 1774 | 3366 | 1287 | 65535 | -11 | 14842 | 3 | 65 | 25 | 53 | 1287 | 22.45 | 1010 | 0x0972 | 6000 | 0x00 | 1960 | 1774 | 3396 | 3366 | 58 | 816 | SUCCESS
735 | 2022-02-11 12:31 | 3680.846 | 0x028B | 0x028B | 0 | 65535 | 22.45 | 4160 | 0x0128 | 2722 | 4157 | 1775 | 3366 | 1286 | 65535 | -11 | 14847 | 3 | 65 | 25 | 53 | 1286 | 22.45 | 1010 | 0x0972 | 6000 | 0x00 | 1961 | 1775 | 3396 | 3366 | 58 | 816 | SUCCESS
736 | 2022-02-11 12:31 | 3685.706 | 0x028B | 0x028B | 0 | 65535 | 22.45 | 4160 | 0x0128 | 2724 | 4157 | 1777 | 3366 | 1285 | 65535 | -11 | 14858 | 3 | 65 | 25 | 53 | 1285 | 22.45 | 1010 | 0x0972 | 6000 | 0x00 | 1963 | 1777 | 3396 | 3366 | 58 | 815 | SUCCESS
737 | 2022-02-11 12:31 | 3690.721 | 0x028B | 0x028B | 0 | 65535 | 22.45 | 4160 | 0x0128 | 2726 | 4157 | 1779 | 3365 | 1283 | 65535 | -11 | 14869 | 3 | 65 | 25 | 53 | 1283 | 22.45 | 1010 | 0x0972 | 6000 | 0x00 | 1965 | 1779 | 3396 | 3365 | 58 | 816 | SUCCESS
738 | 2022-02-11 12:31 | 3696.847 | 0x028B | 0x028B | 0 | 65535 | 22.45 | 4159 | 0x0128 | 2728 | 4157 | 1781 | 3365 | 1281 | 65535 | -11 | 14880 | 3 | 65 | 25 | 53 | 1282 | 22.45 | 1010 | 0x0972 | 6000 | 0x00 | 1967 | 1781 | 3396 | 3365 | 58 | 815 | SUCCESS
739 | 2022-02-11 12:31 | 3700.87 | 0x028B | 0x028B | 0 | 65535 | 22.45 | 4160 | 0x0128 | 2729 | 4157 | 1782 | 3365 | 1281 | 65535 | -11 | 14885 | 3 | 65 | 25 | 53 | 1281 | 22.45 | 1010 | 0x0972 | 6000 | 0x00 | 1968 | 1782 | 3396 | 3365 | 58 | 806 | SUCCESS
740 | 2022-02-11 12:31 | 3705.76 | 0x028B | 0x028B | 0 | 65535 | 22.45 | 4160 | 0x0128 | 2731 | 4157 | 1784 | 3365 | 1279 | 65535 | -11 | 14896 | 3 | 65 | 25 | 54 | 1279 | 22.45 | 1010 | 0x0972 | 6000 | 0x00 | 1970 | 1784 | 3396 | 3365 | 59 | 826 | SUCCESS
741 | 2022-02-11 12:31 | 3710.768 | 0x028B | 0x028B | 0 | 65535 | 22.45 | 4160 | 0x0128 | 2733 | 4157 | 1786 | 3365 | 1278 | 65535 | -11 | 14907 | 3 | 65 | 25 | 54 | 1278 | 22.45 | 1010 | 0x0972 | 6000 | 0x00 | 1972 | 1786 | 3396 | 3365 | 59 | 816 | SUCCESS
742 | 2022-02-11 12:32 | 3716.908 | 0x028B | 0x028B | 0 | 65535 | 22.45 | 4160 | 0x0128 | 2735 | 4157 | 1788 | 3364 | 1276 | 65535 | -11 | 14918 | 3 | 65 | 25 | 54 | 1276 | 22.45 | 1010 | 0x0972 | 6000 | 0x00 | 1974 | 1788 | 3396 | 3364 | 59 | 833 | SUCCESS
743 | 2022-02-11 12:32 | 3720.915 | 0x028B | 0x028B | 0 | 65535 | 22.45 | 4160 | 0x0128 | 2736 | 4157 | 1789 | 3364 | 1275 | 65535 | -11 | 14924 | 3 | 65 | 25 | 54 | 1275 | 22.45 | 1010 | 0x0972 | 6000 | 0x00 | 1975 | 1789 | 3396 | 3364 | 59 | 810 | SUCCESS
744 | 2022-02-11 12:32 | 3725.787 | 0x028B | 0x028B | 0 | 65535 | 22.45 | 4160 | 0x0128 | 2738 | 4157 | 1791 | 3364 | 1274 | 65535 | -11 | 14935 | 3 | 65 | 25 | 54 | 1274 | 22.45 | 1010 | 0x0972 | 6000 | 0x00 | 1977 | 1791 | 3396 | 3364 | 59 | 813 | SUCCESS
745 | 2022-02-11 12:32 | 3730.795 | 0x028B | 0x028B | 0 | 65535 | 22.45 | 4160 | 0x0128 | 2740 | 4157 | 1793 | 3364 | 1272 | 65535 | -11 | 14945 | 3 | 65 | 25 | 54 | 1272 | 22.45 | 1010 | 0x0972 | 6000 | 0x00 | 1979 | 1793 | 3396 | 3364 | 59 | 804 | SUCCESS
746 | 2022-02-11 12:32 | 3736.952 | 0x028B | 0x028B | 0 | 65535 | 22.45 | 4160 | 0x0128 | 2742 | 4157 | 1795 | 3364 | 1271 | 65535 | -11 | 14956 | 3 | 65 | 25 | 54 | 1271 | 22.45 | 1010 | 0x0972 | 6000 | 0x00 | 1981 | 1795 | 3396 | 3364 | 59 | 803 | SUCCESS
747 | 2022-02-11 12:32 | 3740.93 | 0x028B | 0x028B | 0 | 65535 | 22.45 | 4160 | 0x0128 | 2743 | 4157 | 1796 | 3364 | 1270 | 65535 | -11 | 14967 | 3 | 65 | 25 | 54 | 1269 | 22.45 | 1010 | 0x0972 | 6000 | 0x00 | 1983 | 1797 | 3396 | 3364 | 59 | 811 | SUCCESS
748 | 2022-02-11 12:32 | 3745.815 | 0x028B | 0x028B | 0 | 65535 | 22.45 | 4160 | 0x0128 | 2745 | 4157 | 1798 | 3363 | 1269 | 65535 | -11 | 14973 | 3 | 65 | 25 | 54 | 1268 | 22.45 | 1010 | 0x0972 | 6000 | 0x00 | 1984 | 1798 | 3396 | 3363 | 59 | 814 | SUCCESS
749 | 2022-02-11 12:32 | 3750.825 | 0x028B | 0x028B | 0 | 65535 | 22.45 | 4159 | 0x0128 | 2747 | 4157 | 1800 | 3363 | 1267 | 65535 | -11 | 14984 | 3 | 65 | 25 | 54 | 1266 | 22.45 | 1010 | 0x0972 | 6000 | 0x00 | 1986 | 1800 | 3396 | 3363 | 59 | 804 | SUCCESS
750 | 2022-02-11 12:32 | 3757.009 | 0x028B | 0x028B | 0 | 65535 | 22.45 | 4160 | 0x0128 | 2749 | 4157 | 1802 | 3363 | 1265 | 65535 | -11 | 14995 | 3 | 65 | 25 | 54 | 1265 | 22.45 | 1010 | 0x0972 | 6000 | 0x00 | 1988 | 1802 | 3396 | 3363 | 59 | 808 | SUCCESS
751 | 2022-02-11 12:32 | 3760.994 | 0x028B | 0x028B | 0 | 65535 | 22.45 | 4160 | 0x0128 | 2750 | 4157 | 1803 | 3363 | 1264 | 65535 | -11 | 15000 | 3 | 65 | 25 | 54 | 1264 | 22.45 | 1010 | 0x0972 | 6000 | 0x00 | 1990 | 1804 | 3396 | 3363 | 59 | 809 | SUCCESS
752 | 2022-02-11 12:32 | 3765.857 | 0x028B | 0x028B | 0 | 65535 | 22.45 | 4160 | 0x0128 | 2752 | 4157 | 1805 | 3363 | 1263 | 65535 | -11 | 15011 | 3 | 65 | 25 | 54 | 1262 | 22.45 | 1010 | 0x0972 | 6000 | 0x00 | 1991 | 1805 | 3396 | 3363 | 59 | 805 | SUCCESS
753 | 2022-02-11 12:32 | 3770.866 | 0x028B | 0x028B | 0 | 65535 | 22.45 | 4159 | 0x0128 | 2754 | 4157 | 1807 | 3362 | 1262 | 65535 | -11 | 15022 | 3 | 65 | 25 | 54 | 1261 | 22.45 | 1010 | 0x0972 | 6000 | 0x00 | 1993 | 1807 | 3396 | 3362 | 59 | 813 | SUCCESS
754 | 2022-02-11 12:33 | 3777.056 | 0x028B | 0x028B | 0 | 65535 | 22.45 | 4160 | 0x0128 | 2756 | 4157 | 1809 | 3362 | 1260 | 65535 | -11 | 15033 | 3 | 65 | 25 | 54 | 1260 | 22.45 | 1010 | 0x0972 | 6000 | 0x00 | 1995 | 1809 | 3396 | 3362 | 59 | 808 | SUCCESS
755 | 2022-02-11 12:33 | 3781.073 | 0x028B | 0x028B | 0 | 65535 | 22.45 | 4160 | 0x0128 | 2757 | 4157 | 1810 | 3362 | 1258 | 65535 | -11 | 15038 | 3 | 65 | 25 | 54 | 1258 | 22.45 | 1010 | 0x0972 | 6000 | 0x00 | 1997 | 1811 | 3396 | 3362 | 59 | 806 | SUCCESS
756 | 2022-02-11 12:33 | 3785.885 | 0x028B | 0x028B | 0 | 65535 | 22.45 | 4160 | 0x0128 | 2759 | 4157 | 1812 | 3362 | 1257 | 65535 | -11 | 15049 | 3 | 65 | 25 | 54 | 1257 | 22.45 | 1010 | 0x0972 | 6000 | 0x00 | 1998 | 1812 | 3396 | 3362 | 59 | 808 | SUCCESS
757 | 2022-02-11 12:33 | 3790.9 | 0x028B | 0x028B | 0 | 65535 | 22.45 | 4160 | 0x0128 | 2761 | 4157 | 1814 | 3362 | 1256 | 65535 | -11 | 15060 | 3 | 65 | 25 | 54 | 1256 | 22.45 | 1010 | 0x0972 | 6000 | 0x00 | 2000 | 1814 | 3396 | 3362 | 59 | 810 | SUCCESS
758 | 2022-02-11 12:33 | 3797.099 | 0x028B | 0x028B | 0 | 65535 | 22.45 | 4160 | 0x0128 | 2763 | 4157 | 1816 | 3361 | 1254 | 65535 | -11 | 15071 | 3 | 65 | 25 | 55 | 1254 | 22.45 | 1010 | 0x0972 | 6000 | 0x00 | 2002 | 1816 | 3396 | 3361 | 59 | 813 | SUCCESS
759 | 2022-02-11 12:33 | 3801.072 | 0x028B | 0x028B | 0 | 65535 | 22.45 | 4160 | 0x0128 | 2764 | 4157 | 1817 | 3361 | 1253 | 65535 | -11 | 15076 | 3 | 65 | 25 | 55 | 1252 | 22.45 | 1010 | 0x0972 | 6000 | 0x00 | 2003 | 1817 | 3396 | 3361 | 60 | 811 | SUCCESS
760 | 2022-02-11 12:33 | 3805.923 | 0x028B | 0x028B | 0 | 65535 | 22.45 | 4160 | 0x0128 | 2766 | 4157 | 1819 | 3361 | 1251 | 65535 | -11 | 15087 | 3 | 65 | 25 | 55 | 1251 | 22.45 | 1010 | 0x0972 | 6000 | 0x00 | 2005 | 1819 | 3396 | 3361 | 60 | 817 | SUCCESS
761 | 2022-02-11 12:33 | 3810.933 | 0x028B | 0x028B | 0 | 65535 | 22.45 | 4160 | 0x0128 | 2768 | 4157 | 1821 | 3361 | 1250 | 65535 | -11 | 15098 | 3 | 65 | 25 | 55 | 1250 | 22.45 | 1010 | 0x0972 | 6000 | 0x00 | 2007 | 1821 | 3396 | 3361 | 60 | 808 | SUCCESS
762 | 2022-02-11 12:33 | 3817.117 | 0x028B | 0x028B | 0 | 65535 | 22.35 | 4160 | 0x0128 | 2770 | 4157 | 1823 | 3361 | 1248 | 65535 | -11 | 15109 | 3 | 65 | 25 | 55 | 1248 | 22.45 | 1010 | 0x0972 | 6000 | 0x00 | 2009 | 1823 | 3396 | 3361 | 60 | 811 | SUCCESS
763 | 2022-02-11 12:33 | 3821.173 | 0x028B | 0x028B | 0 | 65535 | 22.35 | 4160 | 0x0128 | 2771 | 4157 | 1824 | 3360 | 1247 | 65535 | -11 | 15115 | 3 | 65 | 25 | 55 | 1248 | 22.35 | 1010 | 0x0972 | 6000 | 0x00 | 2010 | 1824 | 3396 | 3360 | 60 | 818 | SUCCESS
764 | 2022-02-11 12:33 | 3825.96 | 0x028B | 0x028B | 0 | 65535 | 22.35 | 4160 | 0x0128 | 2773 | 4157 | 1826 | 3360 | 1246 | 65535 | -11 | 15125 | 3 | 65 | 25 | 55 | 1246 | 22.45 | 1010 | 0x0972 | 6000 | 0x00 | 2012 | 1826 | 3396 | 3360 | 60 | 813 | SUCCESS
765 | 2022-02-11 12:33 | 3830.975 | 0x028B | 0x028B | 0 | 65535 | 22.45 | 4160 | 0x0128 | 2775 | 4157 | 1828 | 3360 | 1245 | 65535 | -11 | 15136 | 3 | 65 | 25 | 55 | 1245 | 22.35 | 1010 | 0x0972 | 6000 | 0x00 | 2014 | 1828 | 3396 | 3360 | 60 | 813 | SUCCESS
766 | 2022-02-11 12:34 | 3837.166 | 0x028B | 0x028B | 0 | 65535 | 22.35 | 4160 | 0x0128 | 2777 | 4157 | 1830 | 3360 | 1243 | 65535 | -11 | 15147 | 3 | 65 | 25 | 55 | 1243 | 22.35 | 1010 | 0x0972 | 6000 | 0x00 | 2016 | 1830 | 3396 | 3360 | 60 | 824 | SUCCESS
767 | 2022-02-11 12:34 | 3841.18 | 0x028B | 0x028B | 0 | 65535 | 22.35 | 4160 | 0x0128 | 2778 | 4157 | 1831 | 3360 | 1242 | 65535 | -11 | 15153 | 3 | 65 | 25 | 55 | 1241 | 22.35 | 1010 | 0x0972 | 6000 | 0x00 | 2017 | 1831 | 3396 | 3360 | 60 | 827 | SUCCESS
768 | 2022-02-11 12:34 | 3846.013 | 0x028B | 0x028B | 0 | 65535 | 22.45 | 4160 | 0x0128 | 2780 | 4157 | 1833 | 3360 | 1240 | 65535 | -11 | 15164 | 3 | 65 | 25 | 55 | 1240 | 22.35 | 1010 | 0x0972 | 6000 | 0x00 | 2019 | 1833 | 3396 | 3360 | 60 | 805 | SUCCESS
769 | 2022-02-11 12:34 | 3851.021 | 0x028B | 0x028B | 0 | 65535 | 22.35 | 4160 | 0x0128 | 2781 | 4157 | 1834 | 3359 | 1239 | 65535 | -11 | 15169 | 3 | 65 | 25 | 55 | 1239 | 22.35 | 1010 | 0x0972 | 6000 | 0x00 | 2020 | 1834 | 3396 | 3359 | 60 | 813 | SUCCESS
770 | 2022-02-11 12:34 | 3857.243 | 0x028B | 0x028B | 0 | 65535 | 22.35 | 4160 | 0x0128 | 2784 | 4157 | 1837 | 3359 | 1238 | 65535 | -11 | 15185 | 3 | 65 | 25 | 55 | 1237 | 22.35 | 1010 | 0x0972 | 6000 | 0x00 | 2023 | 1837 | 3396 | 3359 | 60 | 811 | SUCCESS
771 | 2022-02-11 12:34 | 3861.243 | 0x028B | 0x028B | 0 | 65535 | 22.45 | 4160 | 0x0128 | 2785 | 4157 | 1838 | 3359 | 1237 | 65535 | -11 | 15191 | 3 | 65 | 25 | 55 | 1236 | 22.35 | 1010 | 0x0972 | 6000 | 0x00 | 2024 | 1838 | 3396 | 3359 | 60 | 809 | SUCCESS
772 | 2022-02-11 12:34 | 3866.052 | 0x028B | 0x028B | 0 | 65535 | 22.35 | 4160 | 0x0128 | 2787 | 4157 | 1840 | 3359 | 1235 | 65535 | -11 | 15202 | 3 | 65 | 25 | 55 | 1235 | 22.35 | 1010 | 0x0972 | 6000 | 0x00 | 2026 | 1840 | 3396 | 3359 | 60 | 828 | SUCCESS
773 | 2022-02-11 12:34 | 3871.06 | 0x028B | 0x028B | 0 | 65535 | 22.35 | 4160 | 0x0128 | 2788 | 4157 | 1841 | 3359 | 1234 | 65535 | -11 | 15207 | 3 | 65 | 25 | 55 | 1233 | 22.35 | 1010 | 0x0972 | 6000 | 0x00 | 2027 | 1841 | 3396 | 3359 | 60 | 821 | SUCCESS
774 | 2022-02-11 12:34 | 3877.259 | 0x028B | 0x028B | 0 | 65535 | 22.45 | 4160 | 0x0128 | 2790 | 4157 | 1843 | 3358 | 1232 | 65535 | -11 | 15218 | 3 | 65 | 25 | 55 | 1232 | 22.35 | 1010 | 0x0972 | 6000 | 0x00 | 2029 | 1843 | 3396 | 3358 | 60 | 808 | SUCCESS
775 | 2022-02-11 12:34 | 3881.289 | 0x028B | 0x028B | 0 | 65535 | 22.45 | 4160 | 0x0128 | 2792 | 4157 | 1845 | 3358 | 1231 | 65535 | -11 | 15229 | 3 | 65 | 25 | 55 | 1231 | 22.45 | 1010 | 0x0972 | 6000 | 0x00 | 2031 | 1845 | 3396 | 3358 | 60 | 811 | SUCCESS
776 | 2022-02-11 12:34 | 3886.092 | 0x028B | 0x028B | 0 | 65535 | 22.35 | 4160 | 0x0128 | 2794 | 4157 | 1847 | 3358 | 1230 | 65535 | -11 | 15240 | 3 | 65 | 25 | 56 | 1230 | 22.35 | 1010 | 0x0972 | 6000 | 0x00 | 2033 | 1847 | 3396 | 3358 | 60 | 805 | SUCCESS
777 | 2022-02-11 12:34 | 3891.1 | 0x028B | 0x028B | 0 | 65535 | 22.35 | 4160 | 0x0128 | 2795 | 4157 | 1848 | 3358 | 1228 | 65535 | -11 | 15245 | 3 | 65 | 25 | 56 | 1228 | 22.45 | 1010 | 0x0972 | 6000 | 0x00 | 2034 | 1848 | 3396 | 3358 | 60 | 844 | SUCCESS
778 | 2022-02-11 12:35 | 3897.326 | 0x028B | 0x028B | 0 | 65535 | 22.45 | 4160 | 0x0128 | 2797 | 4157 | 1850 | 3358 | 1226 | 65535 | -11 | 15256 | 3 | 65 | 25 | 56 | 1226 | 22.45 | 1010 | 0x0972 | 6000 | 0x00 | 2036 | 1850 | 3396 | 3358 | 60 | 805 | SUCCESS
779 | 2022-02-11 12:35 | 3901.327 | 0x028B | 0x028B | 0 | 65535 | 22.45 | 4160 | 0x0128 | 2799 | 4157 | 1852 | 3357 | 1225 | 65535 | -11 | 15267 | 3 | 65 | 25 | 56 | 1225 | 22.45 | 1010 | 0x0972 | 6000 | 0x00 | 2038 | 1852 | 3396 | 3357 | 61 | 803 | SUCCESS
780 | 2022-02-11 12:35 | 3906.126 | 0x028B | 0x028B | 0 | 65535 | 22.45 | 4160 | 0x0128 | 2800 | 4157 | 1853 | 3357 | 1224 | 65535 | -11 | 15273 | 3 | 65 | 25 | 56 | 1224 | 22.45 | 1010 | 0x0972 | 6000 | 0x00 | 2039 | 1853 | 3396 | 3357 | 61 | 817 | SUCCESS
781 | 2022-02-11 12:35 | 3911.132 | 0x028B | 0x028B | 0 | 65535 | 22.35 | 4160 | 0x0128 | 2802 | 4157 | 1855 | 3357 | 1223 | 65535 | -11 | 15284 | 3 | 65 | 25 | 56 | 1223 | 22.35 | 1010 | 0x0972 | 6000 | 0x00 | 2041 | 1855 | 3396 | 3357 | 61 | 812 | SUCCESS
782 | 2022-02-11 12:35 | 3917.361 | 0x028B | 0x028B | 0 | 65535 | 22.35 | 4160 | 0x0128 | 2804 | 4157 | 1857 | 3357 | 1221 | 65535 | -11 | 15295 | 3 | 65 | 25 | 56 | 1221 | 22.35 | 1010 | 0x0972 | 6000 | 0x00 | 2043 | 1857 | 3396 | 3357 | 61 | 831 | SUCCESS
783 | 2022-02-11 12:35 | 3921.371 | 0x028B | 0x028B | 0 | 65535 | 22.35 | 4160 | 0x0128 | 2805 | 4157 | 1858 | 3357 | 1220 | 65535 | -11 | 15300 | 3 | 65 | 25 | 56 | 1220 | 22.35 | 1010 | 0x0972 | 6000 | 0x00 | 2044 | 1858 | 3396 | 3357 | 61 | 807 | SUCCESS
784 | 2022-02-11 12:35 | 3926.164 | 0x028B | 0x028B | 0 | 65535 | 22.35 | 4160 | 0x0128 | 2807 | 4157 | 1860 | 3357 | 1218 | 65535 | -11 | 15311 | 3 | 65 | 25 | 56 | 1218 | 22.35 | 1010 | 0x0972 | 6000 | 0x00 | 2046 | 1860 | 3396 | 3357 | 61 | 827 | SUCCESS
785 | 2022-02-11 12:35 | 3931.175 | 0x028B | 0x028B | 0 | 65535 | 22.35 | 4160 | 0x0128 | 2809 | 4157 | 1862 | 3356 | 1218 | 65535 | -11 | 15322 | 3 | 65 | 25 | 56 | 1217 | 22.35 | 1010 | 0x0972 | 6000 | 0x00 | 2048 | 1862 | 3396 | 3356 | 61 | 816 | SUCCESS
786 | 2022-02-11 12:35 | 3937.413 | 0x028B | 0x028B | 0 | 65535 | 22.35 | 4160 | 0x0128 | 2811 | 4157 | 1864 | 3356 | 1216 | 65535 | -11 | 15333 | 3 | 65 | 25 | 56 | 1215 | 22.35 | 1010 | 0x0972 | 6000 | 0x00 | 2050 | 1864 | 3396 | 3356 | 61 | 810 | SUCCESS
787 | 2022-02-11 12:35 | 3941.418 | 0x028B | 0x028B | 0 | 65535 | 22.35 | 4160 | 0x0128 | 2812 | 4157 | 1865 | 3356 | 1215 | 65535 | -11 | 15338 | 3 | 65 | 25 | 56 | 1215 | 22.35 | 1010 | 0x0972 | 6000 | 0x00 | 2051 | 1865 | 3396 | 3356 | 61 | 806 | SUCCESS
788 | 2022-02-11 12:35 | 3946.218 | 0x028B | 0x028B | 0 | 65535 | 22.35 | 4160 | 0x0128 | 2814 | 4157 | 1867 | 3356 | 1213 | 65535 | -11 | 15349 | 3 | 65 | 25 | 56 | 1213 | 22.35 | 1010 | 0x0972 | 6000 | 0x00 | 2053 | 1867 | 3396 | 3356 | 61 | 804 | SUCCESS
789 | 2022-02-11 12:35 | 3951.227 | 0x028B | 0x028B | 0 | 65535 | 22.35 | 4160 | 0x0128 | 2815 | 4157 | 1869 | 3356 | 1212 | 65535 | -11 | 15360 | 3 | 65 | 25 | 56 | 1212 | 22.35 | 1010 | 0x0972 | 6000 | 0x00 | 2055 | 1869 | 3396 | 3356 | 61 | 825 | SUCCESS
790 | 2022-02-11 12:36 | 3957.431 | 0x028B | 0x028B | 0 | 65535 | 22.35 | 4160 | 0x0128 | 2818 | 4157 | 1871 | 3355 | 1210 | 65535 | -11 | 15371 | 3 | 65 | 25 | 56 | 1210 | 22.35 | 1010 | 0x0972 | 6000 | 0x00 | 2057 | 1871 | 3396 | 3355 | 61 | 809 | SUCCESS
791 | 2022-02-11 12:36 | 3961.443 | 0x028B | 0x028B | 0 | 65535 | 22.35 | 4160 | 0x0128 | 2819 | 4157 | 1872 | 3355 | 1209 | 65535 | -11 | 15376 | 3 | 65 | 25 | 56 | 1209 | 22.35 | 1010 | 0x0972 | 6000 | 0x00 | 2058 | 1872 | 3396 | 3355 | 61 | 812 | SUCCESS
792 | 2022-02-11 12:36 | 3966.253 | 0x028B | 0x028B | 0 | 65535 | 22.35 | 4160 | 0x0128 | 2820 | 4157 | 1873 | 3355 | 1208 | 65535 | -11 | 15387 | 3 | 65 | 25 | 56 | 1208 | 22.35 | 1010 | 0x0972 | 6000 | 0x00 | 2060 | 1874 | 3396 | 3355 | 61 | 815 | SUCCESS
793 | 2022-02-11 12:36 | 3971.262 | 0x028B | 0x028B | 0 | 65535 | 22.35 | 4160 | 0x0128 | 2822 | 4157 | 1875 | 3355 | 1207 | 65535 | -11 | 15393 | 3 | 65 | 25 | 56 | 1207 | 22.35 | 1010 | 0x0972 | 6000 | 0x00 | 2061 | 1875 | 3396 | 3355 | 61 | 805 | SUCCESS
794 | 2022-02-11 12:36 | 3977.529 | 0x028B | 0x028B | 0 | 65535 | 22.35 | 4160 | 0x0128 | 2824 | 4157 | 1877 | 3355 | 1205 | 65535 | -11 | 15404 | 3 | 65 | 25 | 56 | 1205 | 22.35 | 1010 | 0x0972 | 6000 | 0x00 | 2063 | 1877 | 3396 | 3355 | 61 | 804 | SUCCESS
795 | 2022-02-11 12:36 | 3981.52 | 0x028B | 0x028B | 0 | 65535 | 22.35 | 4160 | 0x0128 | 2826 | 4157 | 1879 | 3355 | 1203 | 65535 | -11 | 15415 | 3 | 65 | 25 | 57 | 1203 | 22.35 | 1010 | 0x0972 | 6000 | 0x00 | 2065 | 1879 | 3396 | 3355 | 61 | 829 | SUCCESS
796 | 2022-02-11 12:36 | 3986.282 | 0x028B | 0x028B | 0 | 65535 | 22.35 | 4160 | 0x0128 | 2827 | 4157 | 1880 | 3354 | 1202 | 65535 | -11 | 15420 | 3 | 65 | 25 | 57 | 1202 | 22.35 | 1010 | 0x0972 | 6000 | 0x00 | 2066 | 1880 | 3396 | 3354 | 61 | 832 | SUCCESS
797 | 2022-02-11 12:36 | 3991.283 | 0x028B | 0x028B | 0 | 65535 | 22.35 | 4160 | 0x0128 | 2829 | 4157 | 1882 | 3354 | 1202 | 65535 | -11 | 15431 | 3 | 65 | 25 | 57 | 1202 | 22.35 | 1010 | 0x0972 | 6000 | 0x00 | 2068 | 1882 | 3396 | 3354 | 61 | 816 | SUCCESS
798 | 2022-02-11 12:36 | 3997.507 | 0x028B | 0x028B | 0 | 65535 | 22.35 | 4160 | 0x0128 | 2831 | 4157 | 1884 | 3354 | 1200 | 65535 | -11 | 15442 | 3 | 65 | 25 | 57 | 1200 | 22.35 | 1010 | 0x0972 | 6000 | 0x00 | 2070 | 1884 | 3396 | 3354 | 61 | 811 | SUCCESS
799 | 2022-02-11 12:36 | 4001.551 | 0x028B | 0x028B | 0 | 65535 | 22.35 | 4160 | 0x0128 | 2832 | 4157 | 1885 | 3354 | 1198 | 65535 | -11 | 15447 | 3 | 65 | 25 | 57 | 1198 | 22.35 | 1010 | 0x0972 | 6000 | 0x00 | 2071 | 1885 | 3396 | 3354 | 61 | 829 | SUCCESS
800 | 2022-02-11 12:36 | 4006.318 | 0x028B | 0x028B | 0 | 65535 | 22.35 | 4160 | 0x0128 | 2834 | 4157 | 1887 | 3354 | 1197 | 65535 | -11 | 15458 | 3 | 65 | 25 | 57 | 1197 | 22.35 | 1010 | 0x0972 | 6000 | 0x00 | 2073 | 1887 | 3396 | 3354 | 62 | 814 | SUCCESS
801 | 2022-02-11 12:36 | 4011.318 | 0x028B | 0x028B | 0 | 65535 | 22.35 | 4160 | 0x0128 | 2835 | 4157 | 1888 | 3353 | 1196 | 65535 | -11 | 15464 | 3 | 65 | 25 | 57 | 1196 | 22.35 | 1010 | 0x0972 | 6000 | 0x00 | 2075 | 1889 | 3396 | 3353 | 62 | 812 | SUCCESS
802 | 2022-02-11 12:37 | 4017.583 | 0x028B | 0x028B | 0 | 65535 | 22.35 | 4160 | 0x0128 | 2837 | 4157 | 1891 | 3353 | 1194 | 65535 | -11 | 15480 | 3 | 65 | 25 | 57 | 1194 | 22.35 | 1010 | 0x0972 | 6000 | 0x00 | 2077 | 1891 | 3396 | 3353 | 62 | 845 | SUCCESS
803 | 2022-02-11 12:37 | 4021.614 | 0x028B | 0x028B | 0 | 65535 | 22.35 | 4160 | 0x0128 | 2839 | 4157 | 1892 | 3353 | 1193 | 65535 | -11 | 15485 | 3 | 65 | 25 | 57 | 1193 | 22.35 | 1010 | 0x0972 | 6000 | 0x00 | 2078 | 1892 | 3396 | 3353 | 62 | 813 | SUCCESS
804 | 2022-02-11 12:37 | 4026.343 | 0x028B | 0x028B | 0 | 65535 | 22.35 | 4160 | 0x0128 | 2840 | 4157 | 1893 | 3353 | 1192 | 65535 | -11 | 15491 | 3 | 65 | 25 | 57 | 1192 | 22.35 | 1010 | 0x0972 | 6000 | 0x00 | 2079 | 1893 | 3396 | 3353 | 62 | 804 | SUCCESS
805 | 2022-02-11 12:37 | 4031.351 | 0x028B | 0x028B | 0 | 65535 | 22.35 | 4160 | 0x0128 | 2842 | 4157 | 1895 | 3353 | 1191 | 65535 | -11 | 15502 | 3 | 65 | 25 | 57 | 1190 | 22.35 | 1010 | 0x0972 | 6000 | 0x00 | 2081 | 1895 | 3396 | 3353 | 62 | 813 | SUCCESS
806 | 2022-02-11 12:37 | 4037.601 | 0x028B | 0x028B | 0 | 65535 | 22.35 | 4160 | 0x0128 | 2844 | 4157 | 1897 | 3353 | 1189 | 65535 | -11 | 15513 | 3 | 65 | 25 | 57 | 1188 | 22.35 | 1010 | 0x0972 | 6000 | 0x00 | 2083 | 1897 | 3396 | 3352 | 62 | 825 | SUCCESS
807 | 2022-02-11 12:37 | 4041.632 | 0x028B | 0x028B | 0 | 65535 | 22.35 | 4160 | 0x0128 | 2845 | 4157 | 1898 | 3352 | 1188 | 65535 | -11 | 15518 | 3 | 65 | 25 | 57 | 1187 | 22.35 | 1010 | 0x0972 | 6000 | 0x00 | 2085 | 1899 | 3396 | 3352 | 62 | 812 | SUCCESS
808 | 2022-02-11 12:37 | 4046.371 | 0x028B | 0x028B | 0 | 65535 | 22.35 | 4160 | 0x0128 | 2847 | 4157 | 1900 | 3352 | 1186 | 65535 | -11 | 15529 | 3 | 65 | 25 | 57 | 1186 | 22.35 | 1010 | 0x0972 | 6000 | 0x00 | 2086 | 1900 | 3396 | 3352 | 62 | 807 | SUCCESS
809 | 2022-02-11 12:37 | 4051.379 | 0x028B | 0x028B | 0 | 65535 | 22.35 | 4160 | 0x0128 | 2849 | 4157 | 1902 | 3352 | 1186 | 65535 | -11 | 15540 | 3 | 65 | 25 | 57 | 1185 | 22.35 | 1010 | 0x0972 | 6000 | 0x00 | 2088 | 1902 | 3396 | 3352 | 62 | 816 | SUCCESS
810 | 2022-02-11 12:37 | 4057.652 | 0x028B | 0x028B | 0 | 65535 | 22.35 | 4160 | 0x0128 | 2850 | 4157 | 1903 | 3352 | 1183 | 65535 | -11 | 15545 | 3 | 65 | 25 | 57 | 1183 | 22.35 | 1010 | 0x0972 | 6000 | 0x00 | 2090 | 1904 | 3396 | 3352 | 62 | 805 | SUCCESS
811 | 2022-02-11 12:37 | 4061.665 | 0x028B | 0x028B | 0 | 65535 | 22.35 | 4160 | 0x0128 | 2852 | 4157 | 1905 | 3352 | 1182 | 65535 | -11 | 15556 | 3 | 65 | 25 | 57 | 1182 | 22.35 | 1010 | 0x0972 | 6000 | 0x00 | 2091 | 1905 | 3396 | 3352 | 62 | 808 | SUCCESS
812 | 2022-02-11 12:37 | 4066.4 | 0x028B | 0x028B | 0 | 65535 | 22.35 | 4160 | 0x0128 | 2853 | 4157 | 1906 | 3351 | 1181 | 65535 | -11 | 15562 | 3 | 65 | 25 | 57 | 1181 | 22.35 | 1010 | 0x0972 | 6000 | 0x00 | 2092 | 1906 | 3396 | 3351 | 62 | 809 | SUCCESS
813 | 2022-02-11 12:37 | 4071.405 | 0x028B | 0x028B | 0 | 65535 | 22.35 | 4160 | 0x0128 | 2855 | 4157 | 1908 | 3351 | 1180 | 65535 | -11 | 15573 | 3 | 65 | 25 | 57 | 1179 | 22.35 | 1010 | 0x0972 | 6000 | 0x00 | 2094 | 1908 | 3396 | 3351 | 62 | 804 | SUCCESS
814 | 2022-02-11 12:38 | 4077.741 | 0x028B | 0x028B | 0 | 65535 | 22.35 | 4160 | 0x0128 | 2857 | 4157 | 1910 | 3351 | 1178 | 65535 | -11 | 15584 | 3 | 65 | 25 | 57 | 1178 | 22.35 | 1010 | 0x0972 | 6000 | 0x00 | 2096 | 1910 | 3396 | 3351 | 62 | 829 | SUCCESS
815 | 2022-02-11 12:38 | 4081.709 | 0x028B | 0x028B | 0 | 65535 | 22.35 | 4160 | 0x0128 | 2858 | 4157 | 1911 | 3351 | 1177 | 65535 | -11 | 15589 | 3 | 65 | 25 | 58 | 1177 | 22.35 | 1010 | 0x0972 | 6000 | 0x00 | 2098 | 1912 | 3396 | 3351 | 62 | 828 | SUCCESS
816 | 2022-02-11 12:38 | 4086.418 | 0x028B | 0x028B | 0 | 65535 | 22.35 | 4160 | 0x0128 | 2860 | 4157 | 1913 | 3351 | 1176 | 65535 | -11 | 15600 | 3 | 65 | 25 | 58 | 1175 | 22.35 | 1010 | 0x0972 | 6000 | 0x00 | 2099 | 1913 | 3396 | 3351 | 62 | 807 | SUCCESS
817 | 2022-02-11 12:38 | 4091.429 | 0x028B | 0x028B | 0 | 65535 | 22.35 | 4160 | 0x0128 | 2862 | 4157 | 1915 | 3351 | 1174 | 65535 | -11 | 15611 | 3 | 65 | 25 | 58 | 1174 | 22.35 | 1010 | 0x0972 | 6000 | 0x00 | 2101 | 1915 | 3396 | 3351 | 62 | 811 | SUCCESS
818 | 2022-02-11 12:38 | 4097.762 | 0x028B | 0x028B | 0 | 65535 | 22.35 | 4160 | 0x0128 | 2864 | 4157 | 1917 | 3350 | 1173 | 65535 | -11 | 15622 | 3 | 65 | 25 | 58 | 1173 | 22.35 | 1010 | 0x0972 | 6000 | 0x00 | 2103 | 1917 | 3396 | 3350 | 62 | 805 | SUCCESS
819 | 2022-02-11 12:38 | 4101.737 | 0x028B | 0x028B | 0 | 65535 | 22.35 | 4160 | 0x0128 | 2865 | 4157 | 1918 | 3350 | 1171 | 65535 | -11 | 15627 | 3 | 65 | 25 | 58 | 1171 | 22.35 | 1010 | 0x0972 | 6000 | 0x00 | 2104 | 1918 | 3396 | 3350 | 62 | 815 | SUCCESS
820 | 2022-02-11 12:38 | 4106.444 | 0x028B | 0x028B | 0 | 65535 | 22.35 | 4160 | 0x0128 | 2867 | 4157 | 1920 | 3350 | 1170 | 65535 | -11 | 15638 | 3 | 65 | 25 | 58 | 1170 | 22.35 | 1010 | 0x0972 | 6000 | 0x00 | 2106 | 1920 | 3396 | 3350 | 63 | 829 | SUCCESS
821 | 2022-02-11 12:38 | 4111.452 | 0x028B | 0x028B | 0 | 65535 | 22.25 | 4160 | 0x0128 | 2868 | 4157 | 1921 | 3350 | 1169 | 65535 | -11 | 15644 | 3 | 65 | 25 | 58 | 1169 | 22.35 | 1010 | 0x0972 | 6000 | 0x00 | 2107 | 1921 | 3396 | 3350 | 63 | 804 | SUCCESS
822 | 2022-02-11 12:38 | 4117.774 | 0x028B | 0x028B | 0 | 65535 | 22.35 | 4160 | 0x0128 | 2870 | 4157 | 1923 | 3350 | 1167 | 65535 | -11 | 15655 | 3 | 65 | 25 | 58 | 1167 | 22.35 | 1010 | 0x0972 | 6000 | 0x00 | 2109 | 1923 | 3396 | 3350 | 63 | 809 | SUCCESS
823 | 2022-02-11 12:38 | 4121.78 | 0x028B | 0x028B | 0 | 65535 | 22.35 | 4160 | 0x0128 | 2871 | 4157 | 1924 | 3350 | 1166 | 65535 | -11 | 15660 | 3 | 65 | 25 | 58 | 1166 | 22.35 | 1010 | 0x0972 | 6000 | 0x00 | 2110 | 1924 | 3396 | 3350 | 63 | 804 | SUCCESS
824 | 2022-02-11 12:38 | 4126.479 | 0x028B | 0x028B | 0 | 65535 | 22.35 | 4160 | 0x0128 | 2873 | 4157 | 1926 | 3349 | 1165 | 65535 | -11 | 15671 | 3 | 65 | 25 | 58 | 1165 | 22.35 | 1010 | 0x0972 | 6000 | 0x00 | 2112 | 1926 | 3396 | 3349 | 63 | 806 | SUCCESS
825 | 2022-02-11 12:38 | 4131.491 | 0x028B | 0x028B | 0 | 65535 | 22.35 | 4160 | 0x0128 | 2875 | 4157 | 1928 | 3349 | 1163 | 65535 | -11 | 15682 | 3 | 65 | 25 | 58 | 1163 | 22.35 | 1010 | 0x0972 | 6000 | 0x00 | 2114 | 1928 | 3396 | 3349 | 63 | 810 | SUCCESS
826 | 2022-02-11 12:39 | 4137.803 | 0x028B | 0x028B | 0 | 65535 | 22.35 | 4160 | 0x0128 | 2877 | 4157 | 1930 | 3349 | 1162 | 65535 | -11 | 15693 | 3 | 65 | 25 | 58 | 1162 | 22.35 | 1010 | 0x0972 | 6000 | 0x00 | 2116 | 1930 | 3396 | 3349 | 63 | 811 | SUCCESS
827 | 2022-02-11 12:39 | 4141.819 | 0x028B | 0x028B | 0 | 65535 | 22.25 | 4161 | 0x0128 | 2878 | 4157 | 1931 | 3349 | 1161 | 65535 | -11 | 15698 | 3 | 65 | 25 | 58 | 1161 | 22.35 | 1010 | 0x0972 | 6000 | 0x00 | 2117 | 1931 | 3396 | 3349 | 63 | 811 | SUCCESS
828 | 2022-02-11 12:39 | 4146.514 | 0x028B | 0x028B | 0 | 65535 | 22.35 | 4160 | 0x0128 | 2879 | 4157 | 1932 | 3349 | 1160 | 65535 | -11 | 15704 | 3 | 65 | 25 | 58 | 1160 | 22.35 | 1010 | 0x0972 | 6000 | 0x00 | 2118 | 1932 | 3396 | 3349 | 63 | 803 | SUCCESS
829 | 2022-02-11 12:39 | 4151.52 | 0x028B | 0x028B | 0 | 65535 | 22.35 | 4160 | 0x0128 | 2881 | 4157 | 1934 | 3348 | 1158 | 65535 | -11 | 15715 | 3 | 65 | 25 | 58 | 1158 | 22.35 | 1010 | 0x0972 | 6000 | 0x00 | 2120 | 1934 | 3396 | 3348 | 63 | 830 | SUCCESS
830 | 2022-02-11 12:39 | 4157.853 | 0x028B | 0x028B | 0 | 65535 | 22.35 | 4160 | 0x0128 | 2883 | 4157 | 1936 | 3348 | 1157 | 65535 | -11 | 15725 | 3 | 65 | 25 | 58 | 1156 | 22.25 | 1010 | 0x0972 | 6000 | 0x00 | 2122 | 1936 | 3396 | 3348 | 63 | 809 | SUCCESS
831 | 2022-02-11 12:39 | 4161.882 | 0x028B | 0x028B | 0 | 65535 | 22.35 | 4160 | 0x0128 | 2884 | 4157 | 1937 | 3348 | 1156 | 65535 | -11 | 15731 | 3 | 65 | 25 | 58 | 1155 | 22.25 | 1010 | 0x0972 | 6000 | 0x00 | 2123 | 1937 | 3396 | 3348 | 63 | 811 | SUCCESS
832 | 2022-02-11 12:39 | 4166.533 | 0x028B | 0x028B | 0 | 65535 | 22.35 | 4160 | 0x0128 | 2886 | 4157 | 1939 | 3348 | 1155 | 65535 | -11 | 15742 | 3 | 65 | 25 | 58 | 1154 | 22.35 | 1010 | 0x0972 | 6000 | 0x00 | 2125 | 1939 | 3396 | 3348 | 63 | 816 | SUCCESS
833 | 2022-02-11 12:39 | 4171.542 | 0x028B | 0x028B | 0 | 65535 | 22.35 | 4160 | 0x0128 | 2887 | 4157 | 1940 | 3348 | 1153 | 65535 | -11 | 15747 | 3 | 65 | 25 | 58 | 1153 | 22.35 | 1010 | 0x0972 | 6000 | 0x00 | 2126 | 1940 | 3396 | 3348 | 63 | 808 | SUCCESS
834 | 2022-02-11 12:39 | 4177.902 | 0x028B | 0x028B | 0 | 65535 | 22.25 | 4160 | 0x0128 | 2889 | 4157 | 1942 | 3348 | 1151 | 65535 | -11 | 15758 | 3 | 65 | 25 | 59 | 1151 | 22.35 | 1010 | 0x0972 | 6000 | 0x00 | 2128 | 1942 | 3396 | 3348 | 63 | 807 | SUCCESS
835 | 2022-02-11 12:39 | 4181.93 | 0x028B | 0x028B | 0 | 65535 | 22.35 | 4160 | 0x0128 | 2891 | 4157 | 1944 | 3347 | 1150 | 65535 | -11 | 15769 | 3 | 65 | 25 | 59 | 1150 | 22.35 | 1010 | 0x0972 | 6000 | 0x00 | 2130 | 1944 | 3396 | 3347 | 63 | 811 | SUCCESS
836 | 2022-02-11 12:39 | 4186.578 | 0x028B | 0x028B | 0 | 65535 | 22.35 | 4160 | 0x0128 | 2892 | 4157 | 1945 | 3347 | 1149 | 65535 | -11 | 15775 | 3 | 65 | 25 | 59 | 1149 | 22.35 | 1010 | 0x0972 | 6000 | 0x00 | 2131 | 1945 | 3396 | 3347 | 63 | 804 | SUCCESS
837 | 2022-02-11 12:39 | 4191.582 | 0x028B | 0x028B | 0 | 65535 | 22.25 | 4160 | 0x0128 | 2894 | 4157 | 1947 | 3347 | 1147 | 65535 | -11 | 15785 | 3 | 65 | 25 | 59 | 1147 | 22.25 | 1010 | 0x0972 | 6000 | 0x00 | 2133 | 1947 | 3396 | 3347 | 63 | 828 | SUCCESS
838 | 2022-02-11 12:40 | 4197.972 | 0x028B | 0x028B | 0 | 65535 | 22.35 | 4160 | 0x0128 | 2896 | 4157 | 1949 | 3347 | 1146 | 65535 | -11 | 15796 | 3 | 65 | 25 | 59 | 1146 | 22.35 | 1010 | 0x0972 | 6000 | 0x00 | 2135 | 1949 | 3396 | 3347 | 63 | 815 | SUCCESS
839 | 2022-02-11 12:40 | 4201.979 | 0x028B | 0x028B | 0 | 65535 | 22.25 | 4160 | 0x0128 | 2897 | 4157 | 1950 | 3347 | 1145 | 65535 | -11 | 15802 | 3 | 65 | 25 | 59 | 1145 | 22.35 | 1010 | 0x0972 | 6000 | 0x00 | 2136 | 1950 | 3396 | 3347 | 63 | 808 | SUCCESS
840 | 2022-02-11 12:40 | 4206.595 | 0x028B | 0x028B | 0 | 65535 | 22.35 | 4160 | 0x0128 | 2898 | 4157 | 1951 | 3347 | 1144 | 65535 | -11 | 15813 | 3 | 65 | 25 | 59 | 1144 | 22.35 | 1010 | 0x0972 | 6000 | 0x00 | 2138 | 1952 | 3396 | 3347 | 63 | 816 | SUCCESS
841 | 2022-02-11 12:40 | 4211.598 | 0x028B | 0x028B | 0 | 65535 | 22.25 | 4160 | 0x0128 | 2900 | 4157 | 1953 | 3346 | 1142 | 65535 | -11 | 15818 | 3 | 65 | 25 | 59 | 1142 | 22.25 | 1010 | 0x0972 | 6000 | 0x00 | 2139 | 1953 | 3396 | 3346 | 63 | 815 | SUCCESS
842 | 2022-02-11 12:40 | 4218.011 | 0x028B | 0x028B | 0 | 65535 | 22.25 | 4161 | 0x0128 | 2902 | 4157 | 1955 | 3346 | 1141 | 65535 | -11 | 15829 | 3 | 65 | 25 | 59 | 1140 | 22.25 | 1010 | 0x0972 | 6000 | 0x00 | 2141 | 1955 | 3396 | 3346 | 64 | 810 | SUCCESS
843 | 2022-02-11 12:40 | 4222.061 | 0x028B | 0x028B | 0 | 65535 | 22.35 | 4160 | 0x0128 | 2903 | 4157 | 1956 | 3346 | 1140 | 65535 | -11 | 15835 | 3 | 65 | 25 | 59 | 1139 | 22.25 | 1010 | 0x0972 | 6000 | 0x00 | 2142 | 1956 | 3396 | 3346 | 64 | 803 | SUCCESS
844 | 2022-02-11 12:40 | 4226.632 | 0x028B | 0x028B | 0 | 65535 | 22.35 | 4160 | 0x0128 | 2905 | 4157 | 1958 | 3346 | 1139 | 65535 | -11 | 15845 | 3 | 65 | 25 | 59 | 1138 | 22.35 | 1010 | 0x0972 | 6000 | 0x00 | 2144 | 1958 | 3396 | 3346 | 64 | 811 | SUCCESS
845 | 2022-02-11 12:40 | 4231.647 | 0x028B | 0x028B | 0 | 65535 | 22.25 | 4160 | 0x0128 | 2906 | 4157 | 1959 | 3346 | 1138 | 65535 | -11 | 15851 | 3 | 65 | 25 | 59 | 1138 | 22.25 | 1010 | 0x0972 | 6000 | 0x00 | 2146 | 1960 | 3396 | 3346 | 64 | 813 | SUCCESS
846 | 2022-02-11 12:40 | 4238.009 | 0x028B | 0x028B | 0 | 65535 | 22.25 | 4161 | 0x0128 | 2908 | 4157 | 1961 | 3345 | 1135 | 65535 | -11 | 15862 | 3 | 65 | 25 | 59 | 1135 | 22.25 | 1010 | 0x0972 | 6000 | 0x00 | 2147 | 1961 | 3396 | 3345 | 64 | 809 | SUCCESS
847 | 2022-02-11 12:40 | 4242.039 | 0x028B | 0x028B | 0 | 65535 | 22.25 | 4161 | 0x0128 | 2910 | 4157 | 1963 | 3345 | 1134 | 65535 | -11 | 15873 | 3 | 65 | 25 | 59 | 1134 | 22.25 | 1010 | 0x0972 | 6000 | 0x00 | 2149 | 1963 | 3396 | 3345 | 64 | 809 | SUCCESS
848 | 2022-02-11 12:40 | 4246.663 | 0x028B | 0x028B | 0 | 65535 | 22.25 | 4160 | 0x0128 | 2911 | 4157 | 1964 | 3345 | 1133 | 65535 | -11 | 15878 | 3 | 65 | 25 | 59 | 1133 | 22.25 | 1010 | 0x0972 | 6000 | 0x00 | 2150 | 1964 | 3396 | 3345 | 64 | 811 | SUCCESS
849 | 2022-02-11 12:40 | 4251.678 | 0x028B | 0x028B | 0 | 65535 | 22.25 | 4160 | 0x0128 | 2913 | 4157 | 1966 | 3345 | 1132 | 65535 | -11 | 15889 | 3 | 65 | 25 | 59 | 1132 | 22.25 | 1010 | 0x0972 | 6000 | 0x00 | 2152 | 1966 | 3396 | 3345 | 64 | 812 | SUCCESS
850 | 2022-02-11 12:41 | 4258.085 | 0x028B | 0x028B | 0 | 65535 | 22.25 | 4160 | 0x0128 | 2915 | 4157 | 1968 | 3345 | 1131 | 65535 | -11 | 15900 | 3 | 65 | 25 | 59 | 1130 | 22.25 | 1010 | 0x0972 | 6000 | 0x00 | 2154 | 1968 | 3396 | 3345 | 64 | 811 | SUCCESS
851 | 2022-02-11 12:41 | 4262.059 | 0x028B | 0x028B | 0 | 65535 | 22.25 | 4160 | 0x0128 | 2916 | 4157 | 1969 | 3345 | 1129 | 65535 | -11 | 15905 | 3 | 65 | 25 | 59 | 1129 | 22.25 | 1010 | 0x0972 | 6000 | 0x00 | 2155 | 1969 | 3396 | 3345 | 64 | 805 | SUCCESS
852 | 2022-02-11 12:41 | 4266.703 | 0x028B | 0x028B | 0 | 65535 | 22.25 | 4160 | 0x0128 | 2917 | 4157 | 1970 | 3345 | 1128 | 65535 | -11 | 15911 | 3 | 65 | 25 | 59 | 1128 | 22.25 | 1010 | 0x0972 | 6000 | 0x00 | 2157 | 1971 | 3396 | 3344 | 64 | 803 | SUCCESS
853 | 2022-02-11 12:41 | 4271.711 | 0x028B | 0x028B | 0 | 65535 | 22.25 | 4160 | 0x0128 | 2919 | 4157 | 1972 | 3344 | 1127 | 65535 | -11 | 15922 | 3 | 65 | 25 | 59 | 1126 | 22.25 | 1010 | 0x0972 | 6000 | 0x00 | 2158 | 1972 | 3396 | 3344 | 64 | 810 | SUCCESS
854 | 2022-02-11 12:41 | 4278.139 | 0x028B | 0x028B | 0 | 65535 | 22.25 | 4160 | 0x0128 | 2921 | 4157 | 1974 | 3344 | 1125 | 65535 | -11 | 15933 | 3 | 65 | 25 | 60 | 1125 | 22.25 | 1010 | 0x0972 | 6000 | 0x00 | 2160 | 1974 | 3396 | 3344 | 64 | 803 | SUCCESS
855 | 2022-02-11 12:41 | 4282.172 | 0x028B | 0x028B | 0 | 65535 | 22.25 | 4160 | 0x0128 | 2922 | 4157 | 1975 | 3344 | 1124 | 65535 | -11 | 15938 | 3 | 65 | 25 | 60 | 1124 | 22.25 | 1010 | 0x0972 | 6000 | 0x00 | 2161 | 1975 | 3396 | 3344 | 64 | 817 | SUCCESS
856 | 2022-02-11 12:41 | 4286.73 | 0x028B | 0x028B | 0 | 65535 | 22.25 | 4160 | 0x0128 | 2924 | 4157 | 1977 | 3344 | 1123 | 65535 | -11 | 15949 | 3 | 65 | 25 | 60 | 1123 | 22.25 | 1010 | 0x0972 | 6000 | 0x00 | 2163 | 1977 | 3396 | 3344 | 64 | 807 | SUCCESS
857 | 2022-02-11 12:41 | 4291.731 | 0x028B | 0x028B | 0 | 65535 | 22.25 | 4160 | 0x0128 | 2925 | 4157 | 1978 | 3344 | 1122 | 65535 | -11 | 15955 | 3 | 65 | 25 | 60 | 1121 | 22.25 | 1010 | 0x0972 | 6000 | 0x00 | 2164 | 1978 | 3396 | 3344 | 64 | 806 | SUCCESS
858 | 2022-02-11 12:41 | 4296.731 | 0x028B | 0x028B | 0 | 65535 | 22.25 | 4160 | 0x0128 | 2927 | 4157 | 1980 | 3343 | 1120 | 65535 | -11 | 15965 | 3 | 65 | 25 | 60 | 1120 | 22.25 | 1010 | 0x0972 | 6000 | 0x00 | 2166 | 1980 | 3396 | 3343 | 64 | 805 | SUCCESS
859 | 2022-02-11 12:41 | 4302.178 | 0x028B | 0x028B | 0 | 65535 | 22.25 | 4161 | 0x0128 | 2929 | 4157 | 1982 | 3343 | 1119 | 65535 | -11 | 15976 | 3 | 65 | 25 | 60 | 1118 | 22.25 | 1010 | 0x0972 | 6000 | 0x00 | 2168 | 1982 | 3396 | 3343 | 64 | 812 | SUCCESS
860 | 2022-02-11 12:41 | 4306.752 | 0x028B | 0x028B | 0 | 65535 | 22.25 | 4160 | 0x0128 | 2930 | 4157 | 1983 | 3343 | 1117 | 65535 | -11 | 15982 | 3 | 65 | 25 | 60 | 1117 | 22.25 | 1010 | 0x0972 | 6000 | 0x00 | 2169 | 1983 | 3396 | 3343 | 64 | 818 | SUCCESS
861 | 2022-02-11 12:41 | 4311.752 | 0x028B | 0x028B | 0 | 65535 | 22.25 | 4160 | 0x0128 | 2931 | 4157 | 1984 | 3343 | 1116 | 65535 | -11 | 15987 | 3 | 65 | 25 | 60 | 1116 | 22.25 | 1010 | 0x0972 | 6000 | 0x00 | 2170 | 1984 | 3396 | 3343 | 64 | 816 | SUCCESS
862 | 2022-02-11 12:42 | 4316.764 | 0x028B | 0x028B | 0 | 65535 | 22.25 | 4161 | 0x0128 | 2933 | 4157 | 1986 | 3343 | 1115 | 65535 | -11 | 15998 | 3 | 65 | 25 | 60 | 1115 | 22.25 | 1010 | 0x0972 | 6000 | 0x00 | 2172 | 1986 | 3396 | 3343 | 64 | 802 | SUCCESS
863 | 2022-02-11 12:42 | 4322.219 | 0x028B | 0x028B | 0 | 65535 | 22.25 | 4160 | 0x0128 | 2934 | 4157 | 1988 | 3343 | 1114 | 65535 | -11 | 16009 | 3 | 65 | 25 | 60 | 1114 | 22.25 | 1010 | 0x0972 | 6000 | 0x00 | 2174 | 1988 | 3396 | 3343 | 65 | 802 | SUCCESS
864 | 2022-02-11 12:42 | 4326.793 | 0x028B | 0x028B | 0 | 65535 | 22.25 | 4161 | 0x0128 | 2936 | 4157 | 1989 | 3342 | 1112 | 65535 | -11 | 16015 | 3 | 65 | 25 | 60 | 1112 | 22.25 | 1010 | 0x0972 | 6000 | 0x00 | 2175 | 1989 | 3396 | 3342 | 65 | 805 | SUCCESS
865 | 2022-02-11 12:42 | 4331.803 | 0x028B | 0x028B | 0 | 65535 | 22.25 | 4161 | 0x0128 | 2937 | 4157 | 1990 | 3342 | 1111 | 65535 | -11 | 16020 | 3 | 65 | 25 | 60 | 1111 | 22.25 | 1010 | 0x0972 | 6000 | 0x00 | 2176 | 1990 | 3396 | 3342 | 65 | 812 | SUCCESS
866 | 2022-02-11 12:42 | 4338.254 | 0x028B | 0x028B | 0 | 65535 | 22.25 | 4160 | 0x0128 | 2939 | 4157 | 1992 | 3342 | 1109 | 65535 | -11 | 16036 | 3 | 65 | 25 | 60 | 1109 | 22.25 | 1010 | 0x0972 | 6000 | 0x00 | 2179 | 1993 | 3396 | 3342 | 65 | 815 | SUCCESS
867 | 2022-02-11 12:42 | 4342.243 | 0x028B | 0x028B | 0 | 65535 | 22.25 | 4160 | 0x0128 | 2941 | 4157 | 1994 | 3342 | 1109 | 65535 | -11 | 16042 | 3 | 65 | 25 | 60 | 1108 | 22.25 | 1010 | 0x0972 | 6000 | 0x00 | 2180 | 1994 | 3396 | 3342 | 65 | 811 | SUCCESS
868 | 2022-02-11 12:42 | 4346.828 | 0x028B | 0x028B | 0 | 65535 | 22.25 | 4161 | 0x0128 | 2942 | 4157 | 1995 | 3342 | 1107 | 65535 | -11 | 16047 | 3 | 65 | 25 | 60 | 1107 | 22.25 | 1010 | 0x0972 | 6000 | 0x00 | 2181 | 1995 | 3396 | 3342 | 65 | 803 | SUCCESS
869 | 2022-02-11 12:42 | 4351.828 | 0x028B | 0x028B | 0 | 65535 | 22.25 | 4161 | 0x0128 | 2944 | 4157 | 1997 | 3342 | 1106 | 65535 | -11 | 16058 | 3 | 65 | 25 | 60 | 1105 | 22.25 | 1010 | 0x0972 | 6000 | 0x00 | 2183 | 1997 | 3396 | 3342 | 65 | 802 | SUCCESS
870 | 2022-02-11 12:42 | 4356.831 | 0x028B | 0x028B | 0 | 65535 | 22.25 | 4160 | 0x0128 | 2945 | 4157 | 1998 | 3341 | 1104 | 65535 | -11 | 16064 | 3 | 65 | 25 | 60 | 1104 | 22.25 | 1010 | 0x0972 | 6000 | 0x00 | 2184 | 1998 | 3396 | 3341 | 65 | 815 | SUCCESS
871 | 2022-02-11 12:42 | 4362.29 | 0x028B | 0x028B | 0 | 65535 | 22.25 | 4160 | 0x0128 | 2947 | 4157 | 2000 | 3341 | 1103 | 65535 | -11 | 16075 | 3 | 65 | 25 | 60 | 1103 | 22.25 | 1010 | 0x0972 | 6000 | 0x00 | 2186 | 2000 | 3396 | 3341 | 65 | 809 | SUCCESS
872 | 2022-02-11 12:42 | 4366.844 | 0x028B | 0x028B | 0 | 65535 | 22.25 | 4161 | 0x0128 | 2948 | 4157 | 2001 | 3341 | 1102 | 65535 | -11 | 16080 | 3 | 65 | 25 | 60 | 1101 | 22.25 | 1010 | 0x0972 | 6000 | 0x00 | 2187 | 2001 | 3396 | 3341 | 65 | 804 | SUCCESS
873 | 2022-02-11 12:42 | 4371.857 | 0x028B | 0x028B | 0 | 65535 | 22.25 | 4160 | 0x0128 | 2950 | 4157 | 2003 | 3341 | 1101 | 65535 | -11 | 16091 | 3 | 65 | 25 | 60 | 1100 | 22.25 | 1010 | 0x0972 | 6000 | 0x00 | 2189 | 2003 | 3396 | 3341 | 65 | 805 | SUCCESS
874 | 2022-02-11 12:43 | 4378.278 | 0x028B | 0x028B | 0 | 65535 | 22.25 | 4160 | 0x0128 | 2952 | 4157 | 2005 | 3341 | 1100 | 65535 | -11 | 16102 | 3 | 65 | 25 | 61 | 1099 | 22.25 | 1010 | 0x0972 | 6000 | 0x00 | 2191 | 2005 | 3396 | 3341 | 65 | 805 | SUCCESS
875 | 2022-02-11 12:43 | 4382.304 | 0x028B | 0x028B | 0 | 65535 | 22.25 | 4160 | 0x0128 | 2953 | 4157 | 2006 | 3341 | 1098 | 65535 | -11 | 16107 | 3 | 65 | 25 | 61 | 1098 | 22.25 | 1010 | 0x0972 | 6000 | 0x00 | 2192 | 2006 | 3396 | 3341 | 65 | 812 | SUCCESS
876 | 2022-02-11 12:43 | 4386.895 | 0x028B | 0x028B | 0 | 65535 | 22.25 | 4161 | 0x0128 | 2954 | 4157 | 2007 | 3340 | 1097 | 65535 | -11 | 16113 | 3 | 65 | 25 | 61 | 1096 | 22.25 | 1010 | 0x0972 | 6000 | 0x00 | 2193 | 2007 | 3396 | 3340 | 65 | 815 | SUCCESS
877 | 2022-02-11 12:43 | 4391.898 | 0x028B | 0x028B | 0 | 65535 | 22.25 | 4161 | 0x0128 | 2956 | 4157 | 2009 | 3340 | 1095 | 65535 | -11 | 16124 | 3 | 65 | 25 | 61 | 1095 | 22.25 | 1010 | 0x0972 | 6000 | 0x00 | 2195 | 2009 | 3396 | 3340 | 65 | 809 | SUCCESS
878 | 2022-02-11 12:43 | 4396.904 | 0x028B | 0x028B | 0 | 65535 | 22.25 | 4160 | 0x0128 | 2957 | 4157 | 2010 | 3340 | 1094 | 65535 | -11 | 16129 | 3 | 65 | 25 | 61 | 1094 | 22.25 | 1010 | 0x0972 | 6000 | 0x00 | 2196 | 2010 | 3396 | 3340 | 65 | 819 | SUCCESS
879 | 2022-02-11 12:43 | 4402.342 | 0x028B | 0x028B | 0 | 65535 | 22.25 | 4160 | 0x0128 | 2959 | 4157 | 2012 | 3340 | 1093 | 65535 | -11 | 16140 | 3 | 65 | 25 | 61 | 1093 | 22.25 | 1010 | 0x0972 | 6000 | 0x00 | 2198 | 2012 | 3396 | 3340 | 65 | 820 | SUCCESS
880 | 2022-02-11 12:43 | 4406.916 | 0x028B | 0x028B | 0 | 65535 | 22.25 | 4161 | 0x0128 | 2960 | 4157 | 2013 | 3340 | 1092 | 65535 | -11 | 16145 | 3 | 65 | 25 | 61 | 1092 | 22.25 | 1010 | 0x0972 | 6000 | 0x00 | 2199 | 2013 | 3396 | 3340 | 65 | 810 | SUCCESS
881 | 2022-02-11 12:43 | 4411.931 | 0x028B | 0x028B | 0 | 65535 | 22.25 | 4161 | 0x0128 | 2962 | 4157 | 2015 | 3340 | 1090 | 65535 | -11 | 16156 | 3 | 65 | 25 | 61 | 1090 | 22.25 | 1010 | 0x0972 | 6000 | 0x00 | 2201 | 2015 | 3396 | 3340 | 65 | 808 | SUCCESS
882 | 2022-02-11 12:43 | 4416.941 | 0x028B | 0x028B | 0 | 65535 | 22.25 | 4161 | 0x0128 | 2963 | 4157 | 2016 | 3339 | 1089 | 65535 | -11 | 16162 | 3 | 65 | 25 | 61 | 1089 | 22.25 | 1010 | 0x0972 | 6000 | 0x00 | 2202 | 2016 | 3396 | 3339 | 65 | 814 | SUCCESS
883 | 2022-02-11 12:43 | 4422.382 | 0x028B | 0x028B | 0 | 65535 | 22.25 | 4161 | 0x0128 | 2965 | 4157 | 2018 | 3339 | 1088 | 65535 | -11 | 16173 | 3 | 65 | 25 | 61 | 1087 | 22.25 | 1010 | 0x0972 | 6000 | 0x00 | 2204 | 2018 | 3396 | 3339 | 65 | 811 | SUCCESS
884 | 2022-02-11 12:43 | 4426.967 | 0x028B | 0x028B | 0 | 65535 | 22.25 | 4161 | 0x0128 | 2966 | 4157 | 2019 | 3339 | 1086 | 65535 | -11 | 16178 | 3 | 65 | 25 | 61 | 1086 | 22.25 | 1010 | 0x0972 | 6000 | 0x00 | 2205 | 2019 | 3396 | 3339 | 65 | 805 | SUCCESS
885 | 2022-02-11 12:43 | 4431.975 | 0x028B | 0x028B | 0 | 65535 | 22.25 | 4161 | 0x0128 | 2968 | 4157 | 2021 | 3339 | 1085 | 65535 | -11 | 16189 | 3 | 65 | 25 | 61 | 1085 | 22.25 | 1010 | 0x0972 | 6000 | 0x00 | 2207 | 2021 | 3396 | 3339 | 65 | 812 | SUCCESS
886 | 2022-02-11 12:44 | 4436.983 | 0x028B | 0x028B | 0 | 65535 | 22.25 | 4160 | 0x0128 | 2970 | 4157 | 2023 | 3339 | 1084 | 65535 | -11 | 16200 | 3 | 65 | 25 | 61 | 1084 | 22.25 | 1010 | 0x0972 | 6000 | 0x00 | 2209 | 2023 | 3396 | 3339 | 66 | 822 | SUCCESS
887 | 2022-02-11 12:44 | 4442.432 | 0x028B | 0x028B | 0 | 65535 | 22.25 | 4161 | 0x0128 | 2971 | 4157 | 2024 | 3339 | 1083 | 65535 | -11 | 16205 | 3 | 65 | 25 | 61 | 1083 | 22.25 | 1010 | 0x0972 | 6000 | 0x00 | 2210 | 2024 | 3396 | 3339 | 66 | 809 | SUCCESS
888 | 2022-02-11 12:44 | 4446.989 | 0x028B | 0x028B | 0 | 65535 | 22.25 | 4161 | 0x0128 | 2973 | 4157 | 2026 | 3338 | 1081 | 65535 | -11 | 16216 | 3 | 65 | 25 | 61 | 1081 | 22.25 | 1010 | 0x0972 | 6000 | 0x00 | 2212 | 2026 | 3396 | 3338 | 66 | 815 | SUCCESS
889 | 2022-02-11 12:44 | 4451.998 | 0x028B | 0x028B | 0 | 65535 | 22.25 | 4161 | 0x0128 | 2974 | 4157 | 2027 | 3338 | 1080 | 65535 | -11 | 16222 | 3 | 65 | 25 | 61 | 1080 | 22.25 | 1010 | 0x0972 | 6000 | 0x00 | 2213 | 2027 | 3396 | 3338 | 66 | 805 | SUCCESS
890 | 2022-02-11 12:44 | 4457 | 0x028B | 0x028B | 0 | 65535 | 22.25 | 4161 | 0x0128 | 2976 | 4157 | 2029 | 3338 | 1078 | 65535 | -11 | 16233 | 3 | 65 | 25 | 61 | 1078 | 22.25 | 1010 | 0x0972 | 6000 | 0x00 | 2215 | 2029 | 3396 | 3338 | 66 | 804 | SUCCESS
891 | 2022-02-11 12:44 | 4462.525 | 0x028B | 0x028B | 0 | 65535 | 22.25 | 4160 | 0x0128 | 2977 | 4157 | 2030 | 3338 | 1078 | 65535 | -11 | 16238 | 3 | 65 | 25 | 61 | 1077 | 22.25 | 1010 | 0x0972 | 6000 | 0x00 | 2216 | 2030 | 3396 | 3338 | 66 | 810 | SUCCESS
892 | 2022-02-11 12:44 | 4467.007 | 0x028B | 0x028B | 0 | 65535 | 22.25 | 4161 | 0x0128 | 2978 | 4157 | 2031 | 3338 | 1076 | 65535 | -11 | 16249 | 3 | 65 | 25 | 61 | 1076 | 22.25 | 1010 | 0x0972 | 6000 | 0x00 | 2218 | 2032 | 3396 | 3338 | 66 | 811 | SUCCESS
893 | 2022-02-11 12:44 | 4472.009 | 0x028B | 0x028B | 0 | 65535 | 22.25 | 4161 | 0x0128 | 2980 | 4157 | 2033 | 3338 | 1075 | 65535 | -11 | 16255 | 3 | 65 | 25 | 61 | 1075 | 22.25 | 1010 | 0x0972 | 6000 | 0x00 | 2219 | 2033 | 3396 | 3338 | 66 | 810 | SUCCESS
894 | 2022-02-11 12:44 | 4477.012 | 0x028B | 0x028B | 0 | 65535 | 22.25 | 4160 | 0x0128 | 2981 | 4157 | 2034 | 3338 | 1074 | 65535 | -11 | 16260 | 3 | 65 | 25 | 61 | 1074 | 22.25 | 1010 | 0x0972 | 6000 | 0x00 | 2220 | 2034 | 3396 | 3337 | 66 | 808 | SUCCESS
895 | 2022-02-11 12:44 | 4482.555 | 0x028B | 0x028B | 0 | 65535 | 22.25 | 4161 | 0x0128 | 2983 | 4157 | 2036 | 3337 | 1072 | 65535 | -11 | 16271 | 3 | 65 | 25 | 62 | 1071 | 22.25 | 1010 | 0x0972 | 6000 | 0x00 | 2222 | 2036 | 3396 | 3337 | 66 | 813 | SUCCESS
896 | 2022-02-11 12:44 | 4487.031 | 0x028B | 0x028B | 0 | 65535 | 22.25 | 4161 | 0x0128 | 2984 | 4157 | 2037 | 3337 | 1071 | 65535 | -11 | 16276 | 3 | 65 | 25 | 62 | 1071 | 22.25 | 1010 | 0x0972 | 6000 | 0x00 | 2223 | 2037 | 3396 | 3337 | 66 | 802 | SUCCESS
897 | 2022-02-11 12:44 | 4492.036 | 0x028B | 0x028B | 0 | 65535 | 22.25 | 4161 | 0x0128 | 2986 | 4157 | 2039 | 3337 | 1070 | 65535 | -11 | 16287 | 3 | 65 | 25 | 62 | 1070 | 22.25 | 1010 | 0x0972 | 6000 | 0x00 | 2225 | 2039 | 3396 | 3337 | 66 | 813 | SUCCESS
898 | 2022-02-11 12:45 | 4497.043 | 0x028B | 0x028B | 0 | 65535 | 22.25 | 4160 | 0x0128 | 2987 | 4157 | 2040 | 3337 | 1069 | 65535 | -11 | 16293 | 3 | 65 | 25 | 62 | 1068 | 22.25 | 1010 | 0x0972 | 6000 | 0x00 | 2226 | 2040 | 3396 | 3337 | 66 | 807 | SUCCESS
899 | 2022-02-11 12:45 | 4502.601 | 0x028B | 0x028B | 0 | 65535 | 22.25 | 4160 | 0x0128 | 2989 | 4157 | 2042 | 3337 | 1067 | 65535 | -11 | 16304 | 3 | 65 | 25 | 62 | 1067 | 22.25 | 1010 | 0x0972 | 6000 | 0x00 | 2228 | 2042 | 3396 | 3337 | 66 | 811 | SUCCESS
900 | 2022-02-11 12:45 | 4507.055 | 0x028B | 0x028B | 0 | 65535 | 22.25 | 4161 | 0x0128 | 2990 | 4157 | 2043 | 3337 | 1066 | 65535 | -11 | 16309 | 3 | 65 | 25 | 62 | 1066 | 22.25 | 1010 | 0x0972 | 6000 | 0x00 | 2229 | 2043 | 3396 | 3337 | 66 | 812 | SUCCESS
901 | 2022-02-11 12:45 | 4512.071 | 0x028B | 0x028B | 0 | 65535 | 22.25 | 4161 | 0x0128 | 2992 | 4157 | 2045 | 3336 | 1065 | 65535 | -11 | 16320 | 3 | 65 | 25 | 62 | 1064 | 22.25 | 1010 | 0x0972 | 6000 | 0x00 | 2231 | 2045 | 3396 | 3336 | 66 | 810 | SUCCESS
902 | 2022-02-11 12:45 | 4517.079 | 0x028B | 0x028B | 0 | 65535 | 22.25 | 4161 | 0x0128 | 2993 | 4157 | 2046 | 3336 | 1064 | 65535 | -11 | 16325 | 3 | 65 | 25 | 62 | 1063 | 22.25 | 1010 | 0x0972 | 6000 | 0x00 | 2232 | 2046 | 3396 | 3336 | 66 | 833 | SUCCESS
903 | 2022-02-11 12:45 | 4522.634 | 0x028B | 0x028B | 0 | 65535 | 22.25 | 4161 | 0x0128 | 2995 | 4157 | 2048 | 3336 | 1062 | 65535 | -11 | 16336 | 3 | 65 | 25 | 62 | 1062 | 22.25 | 1010 | 0x0972 | 6000 | 0x00 | 2234 | 2048 | 3396 | 3336 | 66 | 809 | SUCCESS
904 | 2022-02-11 12:45 | 4527.095 | 0x028B | 0x028B | 0 | 65535 | 22.25 | 4161 | 0x0128 | 2996 | 4157 | 2049 | 3336 | 1061 | 65535 | -11 | 16342 | 3 | 65 | 25 | 62 | 1061 | 22.25 | 1010 | 0x0972 | 6000 | 0x00 | 2235 | 2049 | 3396 | 3336 | 66 | 818 | SUCCESS
905 | 2022-02-11 12:45 | 4532.102 | 0x028B | 0x028B | 0 | 65535 | 22.25 | 4161 | 0x0128 | 2997 | 4157 | 2050 | 3336 | 1060 | 65535 | -11 | 16347 | 3 | 65 | 25 | 62 | 1060 | 22.25 | 1010 | 0x0972 | 6000 | 0x00 | 2236 | 2051 | 3396 | 3336 | 66 | 811 | SUCCESS
906 | 2022-02-11 12:45 | 4537.107 | 0x028B | 0x028B | 0 | 65535 | 22.25 | 4161 | 0x0128 | 2999 | 4157 | 2052 | 3336 | 1059 | 65535 | -11 | 16358 | 3 | 65 | 25 | 62 | 1058 | 22.25 | 1010 | 0x0972 | 6000 | 0x00 | 2238 | 2052 | 3396 | 3336 | 66 | 805 | SUCCESS
907 | 2022-02-11 12:45 | 4542.694 | 0x028B | 0x028B | 0 | 65535 | 22.25 | 4161 | 0x0128 | 3001 | 4157 | 2054 | 3335 | 1057 | 65535 | -11 | 16369 | 3 | 65 | 25 | 62 | 1057 | 22.25 | 1010 | 0x0972 | 6000 | 0x00 | 2240 | 2054 | 3396 | 3335 | 66 | 811 | SUCCESS
908 | 2022-02-11 12:45 | 4547.123 | 0x028B | 0x028B | 0 | 65535 | 22.25 | 4161 | 0x0128 | 3002 | 4157 | 2055 | 3335 | 1056 | 65535 | -11 | 16375 | 3 | 65 | 25 | 62 | 1055 | 22.25 | 1010 | 0x0972 | 6000 | 0x00 | 2241 | 2055 | 3396 | 3335 | 66 | 803 | SUCCESS
909 | 2022-02-11 12:45 | 4552.134 | 0x028B | 0x028B | 0 | 65535 | 22.25 | 4160 | 0x0128 | 3003 | 4157 | 2056 | 3335 | 1054 | 65535 | -11 | 16380 | 3 | 65 | 25 | 62 | 1054 | 22.25 | 1010 | 0x0972 | 6000 | 0x00 | 2242 | 2056 | 3396 | 3335 | 67 | 811 | SUCCESS
910 | 2022-02-11 12:46 | 4557.141 | 0x028B | 0x028B | 0 | 65535 | 22.25 | 4161 | 0x0128 | 3005 | 4157 | 2058 | 3335 | 1053 | 65535 | -11 | 16391 | 3 | 65 | 25 | 62 | 1053 | 22.25 | 1010 | 0x0972 | 6000 | 0x00 | 2244 | 2058 | 3396 | 3335 | 67 | 802 | SUCCESS
911 | 2022-02-11 12:46 | 4562.727 | 0x028B | 0x028B | 0 | 65535 | 22.25 | 4161 | 0x0128 | 3007 | 4157 | 2060 | 3335 | 1052 | 65535 | -11 | 16402 | 3 | 65 | 25 | 62 | 1052 | 22.25 | 1010 | 0x0972 | 6000 | 0x00 | 2246 | 2060 | 3396 | 3335 | 67 | 811 | SUCCESS
912 | 2022-02-11 12:46 | 4567.154 | 0x028B | 0x028B | 0 | 65535 | 22.25 | 4161 | 0x0128 | 3008 | 4157 | 2061 | 3335 | 1051 | 65535 | -11 | 16407 | 3 | 65 | 25 | 62 | 1051 | 22.25 | 1010 | 0x0972 | 6000 | 0x00 | 2247 | 2061 | 3396 | 3335 | 67 | 806 | SUCCESS
913 | 2022-02-11 12:46 | 4572.155 | 0x028B | 0x028B | 0 | 65535 | 22.25 | 4161 | 0x0128 | 3009 | 4157 | 2062 | 3334 | 1050 | 65535 | -11 | 16413 | 3 | 65 | 25 | 62 | 1050 | 22.25 | 1010 | 0x0972 | 6000 | 0x00 | 2248 | 2062 | 3396 | 3334 | 67 | 805 | SUCCESS
914 | 2022-02-11 12:46 | 4577.156 | 0x028B | 0x028B | 0 | 65535 | 22.25 | 4161 | 0x0128 | 3011 | 4157 | 2064 | 3334 | 1048 | 65535 | -11 | 16424 | 3 | 65 | 25 | 62 | 1048 | 22.25 | 1010 | 0x0972 | 6000 | 0x00 | 2250 | 2064 | 3396 | 3334 | 67 | 801 | SUCCESS
915 | 2022-02-11 12:46 | 4582.726 | 0x028B | 0x028B | 0 | 65535 | 22.25 | 4161 | 0x0128 | 3012 | 4157 | 2065 | 3334 | 1047 | 65535 | -11 | 16429 | 3 | 65 | 25 | 62 | 1047 | 22.25 | 1010 | 0x0972 | 6000 | 0x00 | 2251 | 2065 | 3396 | 3334 | 67 | 814 | SUCCESS
916 | 2022-02-11 12:46 | 4587.182 | 0x028B | 0x028B | 0 | 65535 | 22.25 | 4161 | 0x0128 | 3014 | 4157 | 2067 | 3334 | 1046 | 65535 | -11 | 16440 | 3 | 65 | 25 | 62 | 1046 | 22.25 | 1010 | 0x0972 | 6000 | 0x00 | 2253 | 2067 | 3396 | 3334 | 67 | 808 | SUCCESS
917 | 2022-02-11 12:46 | 4592.196 | 0x028B | 0x028B | 0 | 65535 | 22.25 | 4161 | 0x0128 | 3015 | 4157 | 2068 | 3334 | 1045 | 65535 | -11 | 16445 | 3 | 65 | 25 | 63 | 1045 | 22.25 | 1010 | 0x0972 | 6000 | 0x00 | 2254 | 2068 | 3396 | 3334 | 67 | 810 | SUCCESS
918 | 2022-02-11 12:46 | 4597.2 | 0x028B | 0x028B | 0 | 65535 | 22.25 | 4161 | 0x0128 | 3016 | 4157 | 2069 | 3334 | 1044 | 65535 | -11 | 16451 | 3 | 65 | 25 | 63 | 1043 | 22.25 | 1010 | 0x0972 | 6000 | 0x00 | 2255 | 2069 | 3396 | 3334 | 67 | 805 | SUCCESS
919 | 2022-02-11 12:46 | 4602.789 | 0x028B | 0x028B | 0 | 65535 | 22.25 | 4161 | 0x0128 | 3018 | 4157 | 2071 | 3333 | 1042 | 65535 | -11 | 16462 | 3 | 65 | 25 | 63 | 1042 | 22.25 | 1010 | 0x0972 | 6000 | 0x00 | 2257 | 2071 | 3396 | 3333 | 67 | 810 | SUCCESS
920 | 2022-02-11 12:46 | 4607.211 | 0x028B | 0x028B | 0 | 65535 | 22.25 | 4161 | 0x0128 | 3019 | 4157 | 2072 | 3333 | 1041 | 65535 | -11 | 16467 | 3 | 65 | 25 | 63 | 1040 | 22.25 | 1010 | 0x0972 | 6000 | 0x00 | 2258 | 2072 | 3396 | 3333 | 67 | 808 | SUCCESS
921 | 2022-02-11 12:46 | 4612.212 | 0x028B | 0x028B | 0 | 65535 | 22.25 | 4161 | 0x0128 | 3021 | 4157 | 2074 | 3333 | 1039 | 65535 | -11 | 16478 | 3 | 65 | 25 | 63 | 1039 | 22.25 | 1010 | 0x0972 | 6000 | 0x00 | 2260 | 2074 | 3396 | 3333 | 67 | 811 | SUCCESS
922 | 2022-02-11 12:47 | 4617.215 | 0x028B | 0x028B | 0 | 65535 | 22.25 | 4161 | 0x0128 | 3022 | 4157 | 2075 | 3333 | 1038 | 65535 | -11 | 16484 | 3 | 65 | 25 | 63 | 1038 | 22.25 | 1010 | 0x0972 | 6000 | 0x00 | 2261 | 2075 | 3396 | 3333 | 67 | 804 | SUCCESS
923 | 2022-02-11 12:47 | 4622.838 | 0x028B | 0x028B | 0 | 65535 | 22.25 | 4161 | 0x0128 | 3024 | 4157 | 2077 | 3333 | 1037 | 65535 | -11 | 16495 | 3 | 65 | 25 | 63 | 1037 | 22.25 | 1010 | 0x0972 | 6000 | 0x00 | 2263 | 2077 | 3396 | 3333 | 67 | 809 | SUCCESS
924 | 2022-02-11 12:47 | 4627.23 | 0x028B | 0x028B | 0 | 65535 | 22.25 | 4161 | 0x0128 | 3025 | 4157 | 2078 | 3333 | 1036 | 65535 | -11 | 16500 | 3 | 65 | 25 | 63 | 1035 | 22.25 | 1010 | 0x0972 | 6000 | 0x00 | 2264 | 2078 | 3396 | 3333 | 67 | 808 | SUCCESS
925 | 2022-02-11 12:47 | 4632.245 | 0x028B | 0x028B | 0 | 65535 | 22.25 | 4161 | 0x0128 | 3027 | 4157 | 2080 | 3333 | 1034 | 65535 | -11 | 16511 | 3 | 65 | 25 | 63 | 1034 | 22.25 | 1010 | 0x0972 | 6000 | 0x00 | 2266 | 2080 | 3396 | 3333 | 67 | 808 | SUCCESS
926 | 2022-02-11 12:47 | 4637.249 | 0x028B | 0x028B | 0 | 65535 | 22.25 | 4161 | 0x0128 | 3028 | 4157 | 2081 | 3332 | 1033 | 65535 | -11 | 16516 | 3 | 65 | 25 | 63 | 1033 | 22.25 | 1010 | 0x0972 | 6000 | 0x00 | 2267 | 2081 | 3396 | 3332 | 67 | 805 | SUCCESS
927 | 2022-02-11 12:47 | 4642.882 | 0x028B | 0x028B | 0 | 65535 | 22.15 | 4161 | 0x0128 | 3029 | 4157 | 2082 | 3332 | 1031 | 65535 | -11 | 16527 | 3 | 65 | 25 | 63 | 1031 | 22.25 | 1010 | 0x0972 | 6000 | 0x00 | 2269 | 2083 | 3396 | 3332 | 67 | 827 | SUCCESS
928 | 2022-02-11 12:47 | 4647.254 | 0x028B | 0x028B | 0 | 65535 | 22.25 | 4161 | 0x0128 | 3031 | 4157 | 2084 | 3332 | 1031 | 65535 | -11 | 16533 | 3 | 65 | 25 | 63 | 1031 | 22.25 | 1010 | 0x0972 | 6000 | 0x00 | 2270 | 2084 | 3396 | 3332 | 67 | 813 | SUCCESS
929 | 2022-02-11 12:47 | 4652.267 | 0x028B | 0x028B | 0 | 65535 | 22.25 | 4161 | 0x0128 | 3032 | 4157 | 2085 | 3332 | 1030 | 65535 | -11 | 16538 | 3 | 65 | 25 | 63 | 1029 | 22.25 | 1010 | 0x0972 | 6000 | 0x00 | 2271 | 2085 | 3396 | 3332 | 67 | 818 | SUCCESS
930 | 2022-02-11 12:47 | 4657.268 | 0x028B | 0x028B | 0 | 65535 | 22.15 | 4161 | 0x0128 | 3034 | 4157 | 2087 | 3332 | 1028 | 65535 | -11 | 16549 | 3 | 65 | 25 | 63 | 1028 | 22.25 | 1010 | 0x0972 | 6000 | 0x00 | 2273 | 2087 | 3396 | 3332 | 67 | 817 | SUCCESS
931 | 2022-02-11 12:47 | 4662.885 | 0x028B | 0x028B | 0 | 65535 | 22.25 | 4161 | 0x0128 | 3035 | 4157 | 2088 | 3332 | 1027 | 65535 | -11 | 16555 | 3 | 65 | 25 | 63 | 1026 | 22.25 | 1010 | 0x0972 | 6000 | 0x00 | 2274 | 2088 | 3396 | 3332 | 67 | 808 | SUCCESS
932 | 2022-02-11 12:47 | 4667.285 | 0x028B | 0x028B | 0 | 65535 | 22.25 | 4161 | 0x0128 | 3037 | 4157 | 2090 | 3331 | 1025 | 65535 | -11 | 16565 | 3 | 65 | 25 | 63 | 1025 | 22.25 | 1010 | 0x0972 | 6000 | 0x00 | 2276 | 2090 | 3396 | 3331 | 68 | 816 | SUCCESS
933 | 2022-02-11 12:47 | 4672.291 | 0x028B | 0x028B | 0 | 65535 | 22.25 | 4161 | 0x0128 | 3038 | 4157 | 2091 | 3331 | 1024 | 65535 | -11 | 16571 | 3 | 65 | 25 | 63 | 1024 | 22.25 | 1010 | 0x0972 | 6000 | 0x00 | 2277 | 2091 | 3396 | 3331 | 68 | 807 | SUCCESS
934 | 2022-02-11 12:48 | 4677.295 | 0x028B | 0x028B | 0 | 65535 | 22.15 | 4161 | 0x0128 | 3039 | 4157 | 2092 | 3331 | 1023 | 65535 | -11 | 16576 | 3 | 65 | 25 | 63 | 1023 | 22.15 | 1010 | 0x0972 | 6000 | 0x00 | 2278 | 2092 | 3396 | 3331 | 68 | 804 | SUCCESS
935 | 2022-02-11 12:48 | 4682.913 | 0x028B | 0x028B | 0 | 65535 | 22.15 | 4161 | 0x0128 | 3041 | 4157 | 2094 | 3331 | 1022 | 65535 | -11 | 16587 | 3 | 65 | 25 | 63 | 1022 | 22.15 | 1010 | 0x0972 | 6000 | 0x00 | 2280 | 2094 | 3396 | 3331 | 68 | 812 | SUCCESS
936 | 2022-02-11 12:48 | 4687.303 | 0x028B | 0x028B | 0 | 65535 | 22.15 | 4161 | 0x0128 | 3042 | 4157 | 2095 | 3331 | 1021 | 65535 | -11 | 16593 | 3 | 65 | 25 | 63 | 1021 | 22.15 | 1010 | 0x0972 | 6000 | 0x00 | 2281 | 2095 | 3396 | 3331 | 68 | 827 | SUCCESS
937 | 2022-02-11 12:48 | 4692.315 | 0x028B | 0x028B | 0 | 65535 | 22.15 | 4161 | 0x0128 | 3044 | 4157 | 2097 | 3331 | 1019 | 65535 | -11 | 16604 | 3 | 65 | 25 | 63 | 1019 | 22.15 | 1010 | 0x0972 | 6000 | 0x00 | 2283 | 2097 | 3396 | 3331 | 68 | 817 | SUCCESS
938 | 2022-02-11 12:48 | 4697.327 | 0x028B | 0x028B | 0 | 65535 | 22.15 | 4161 | 0x0128 | 3045 | 4157 | 2098 | 3331 | 1018 | 65535 | -11 | 16609 | 3 | 65 | 25 | 63 | 1018 | 22.15 | 1010 | 0x0972 | 6000 | 0x00 | 2284 | 2098 | 3396 | 3331 | 68 | 803 | SUCCESS
939 | 2022-02-11 12:48 | 4703.001 | 0x028B | 0x028B | 0 | 65535 | 22.15 | 4161 | 0x0128 | 3047 | 4157 | 2100 | 3330 | 1017 | 65535 | -11 | 16620 | 3 | 65 | 25 | 64 | 1016 | 22.15 | 1010 | 0x0972 | 6000 | 0x00 | 2286 | 2100 | 3396 | 3330 | 68 | 833 | SUCCESS
940 | 2022-02-11 12:48 | 4707.344 | 0x028B | 0x028B | 0 | 65535 | 22.15 | 4161 | 0x0128 | 3048 | 4157 | 2101 | 3330 | 1016 | 65535 | -11 | 16625 | 3 | 65 | 25 | 64 | 1015 | 22.15 | 1010 | 0x0972 | 6000 | 0x00 | 2287 | 2101 | 3396 | 3330 | 68 | 817 | SUCCESS
941 | 2022-02-11 12:48 | 4712.354 | 0x028B | 0x028B | 0 | 65535 | 22.15 | 4161 | 0x0128 | 3049 | 4157 | 2102 | 3330 | 1015 | 65535 | -11 | 16631 | 3 | 65 | 25 | 64 | 1015 | 22.15 | 1010 | 0x0972 | 6000 | 0x00 | 2288 | 2102 | 3396 | 3330 | 68 | 806 | SUCCESS
942 | 2022-02-11 12:48 | 4717.365 | 0x028B | 0x028B | 0 | 65535 | 22.15 | 4161 | 0x0128 | 3051 | 4157 | 2104 | 3330 | 1013 | 65535 | -11 | 16642 | 3 | 65 | 25 | 64 | 1013 | 22.15 | 1010 | 0x0972 | 6000 | 0x00 | 2290 | 2104 | 3396 | 3330 | 68 | 827 | SUCCESS
943 | 2022-02-11 12:48 | 4723.009 | 0x028B | 0x028B | 0 | 65535 | 22.15 | 4161 | 0x0128 | 3052 | 4157 | 2105 | 3330 | 1012 | 65535 | -11 | 16647 | 3 | 65 | 25 | 64 | 1012 | 22.15 | 1010 | 0x0972 | 6000 | 0x00 | 2291 | 2105 | 3396 | 3330 | 68 | 810 | SUCCESS
944 | 2022-02-11 12:48 | 4727.377 | 0x028B | 0x028B | 0 | 65535 | 22.15 | 4161 | 0x0128 | 3053 | 4157 | 2107 | 3330 | 1011 | 65535 | -11 | 16658 | 3 | 65 | 25 | 64 | 1011 | 22.15 | 1010 | 0x0972 | 6000 | 0x00 | 2293 | 2107 | 3396 | 3330 | 68 | 816 | SUCCESS
945 | 2022-02-11 12:48 | 4732.386 | 0x028B | 0x028B | 0 | 65535 | 22.15 | 4161 | 0x0128 | 3055 | 4157 | 2108 | 3329 | 1010 | 65535 | -11 | 16664 | 3 | 65 | 25 | 64 | 1009 | 22.15 | 1010 | 0x0972 | 6000 | 0x00 | 2294 | 2108 | 3396 | 3329 | 68 | 808 | SUCCESS
946 | 2022-02-11 12:49 | 4737.399 | 0x028B | 0x028B | 0 | 65535 | 22.15 | 4161 | 0x0128 | 3056 | 4157 | 2109 | 3329 | 1008 | 65535 | -11 | 16669 | 3 | 65 | 25 | 64 | 1008 | 22.15 | 1010 | 0x0972 | 6000 | 0x00 | 2295 | 2109 | 3396 | 3329 | 68 | 809 | SUCCESS
947 | 2022-02-11 12:49 | 4743.062 | 0x028B | 0x028B | 0 | 65535 | 22.15 | 4161 | 0x0128 | 3058 | 4157 | 2111 | 3329 | 1007 | 65535 | -11 | 16680 | 3 | 65 | 25 | 64 | 1007 | 22.15 | 1010 | 0x0972 | 6000 | 0x00 | 2297 | 2111 | 3396 | 3329 | 68 | 805 | SUCCESS
948 | 2022-02-11 12:49 | 4747.416 | 0x028B | 0x028B | 0 | 65535 | 22.15 | 4161 | 0x0128 | 3059 | 4157 | 2112 | 3329 | 1007 | 65535 | -11 | 16685 | 3 | 65 | 25 | 64 | 1006 | 22.15 | 1010 | 0x0972 | 6000 | 0x00 | 2298 | 2112 | 3396 | 3329 | 68 | 825 | SUCCESS
949 | 2022-02-11 12:49 | 4752.421 | 0x028B | 0x028B | 0 | 65535 | 22.15 | 4161 | 0x0128 | 3060 | 4157 | 2113 | 3329 | 1005 | 65535 | -11 | 16691 | 3 | 65 | 25 | 64 | 1005 | 22.15 | 1010 | 0x0972 | 6000 | 0x00 | 2300 | 2114 | 3396 | 3329 | 68 | 821 | SUCCESS
950 | 2022-02-11 12:49 | 4757.433 | 0x028B | 0x028B | 0 | 65535 | 22.15 | 4161 | 0x0128 | 3062 | 4157 | 2115 | 3329 | 1004 | 65535 | -11 | 16702 | 3 | 65 | 25 | 64 | 1004 | 22.15 | 1010 | 0x0972 | 6000 | 0x00 | 2301 | 2115 | 3396 | 3329 | 68 | 808 | SUCCESS
951 | 2022-02-11 12:49 | 4763.132 | 0x028B | 0x028B | 0 | 65535 | 22.15 | 4161 | 0x0128 | 3063 | 4157 | 2116 | 3329 | 1002 | 65535 | -11 | 16707 | 3 | 65 | 25 | 64 | 1002 | 22.15 | 1010 | 0x0972 | 6000 | 0x00 | 2302 | 2116 | 3396 | 3329 | 68 | 811 | SUCCESS
952 | 2022-02-11 12:49 | 4767.446 | 0x028B | 0x028B | 0 | 65535 | 22.15 | 4161 | 0x0128 | 3064 | 4157 | 2117 | 3328 | 1001 | 65535 | -11 | 16713 | 3 | 65 | 25 | 64 | 1001 | 22.15 | 1010 | 0x0972 | 6000 | 0x00 | 2304 | 2118 | 3396 | 3328 | 68 | 811 | SUCCESS
953 | 2022-02-11 12:49 | 4772.449 | 0x028B | 0x028B | 0 | 65535 | 22.15 | 4161 | 0x0128 | 3066 | 4157 | 2119 | 3328 | 1000 | 65535 | -11 | 16724 | 3 | 65 | 25 | 64 | 999 | 22.15 | 1010 | 0x0972 | 6000 | 0x00 | 2305 | 2119 | 3396 | 3328 | 68 | 806 | SUCCESS
954 | 2022-02-11 12:49 | 4777.46 | 0x028B | 0x028B | 0 | 65535 | 22.15 | 4161 | 0x0128 | 3067 | 4157 | 2120 | 3328 | 999 | 65535 | -11 | 16729 | 3 | 65 | 25 | 64 | 999 | 22.15 | 1010 | 0x0972 | 6000 | 0x00 | 2307 | 2121 | 3396 | 3328 | 68 | 812 | SUCCESS
955 | 2022-02-11 12:49 | 4783.188 | 0x028B | 0x028B | 0 | 65535 | 22.15 | 4161 | 0x0128 | 3069 | 4157 | 2122 | 3328 | 997 | 65535 | -11 | 16740 | 3 | 65 | 25 | 64 | 997 | 22.15 | 1010 | 0x0972 | 6000 | 0x00 | 2308 | 2122 | 3396 | 3328 | 68 | 818 | SUCCESS
956 | 2022-02-11 12:49 | 4787.48 | 0x028B | 0x028B | 0 | 65535 | 22.15 | 4161 | 0x0128 | 3070 | 4157 | 2123 | 3328 | 997 | 65535 | -11 | 16745 | 3 | 65 | 25 | 64 | 996 | 22.15 | 1010 | 0x0972 | 6000 | 0x00 | 2309 | 2123 | 3396 | 3328 | 68 | 806 | SUCCESS
957 | 2022-02-11 12:49 | 4792.496 | 0x028B | 0x028B | 0 | 65535 | 22.15 | 4161 | 0x0128 | 3071 | 4157 | 2124 | 3328 | 995 | 65535 | -11 | 16751 | 3 | 65 | 25 | 64 | 995 | 22.15 | 1010 | 0x0972 | 6000 | 0x00 | 2311 | 2125 | 3396 | 3328 | 69 | 807 | SUCCESS
958 | 2022-02-11 12:50 | 4797.5 | 0x028B | 0x028B | 0 | 65535 | 22.15 | 4161 | 0x0128 | 3073 | 4157 | 2126 | 3327 | 994 | 65535 | -11 | 16762 | 3 | 65 | 25 | 64 | 994 | 22.15 | 1010 | 0x0972 | 6000 | 0x00 | 2312 | 2126 | 3396 | 3327 | 69 | 802 | SUCCESS
959 | 2022-02-11 12:50 | 4803.211 | 0x028B | 0x028B | 0 | 65535 | 22.15 | 4161 | 0x0128 | 3074 | 4157 | 2127 | 3327 | 992 | 65535 | -11 | 16767 | 3 | 65 | 25 | 64 | 992 | 22.15 | 1010 | 0x0972 | 6000 | 0x00 | 2313 | 2127 | 3396 | 3327 | 69 | 808 | SUCCESS
960 | 2022-02-11 12:50 | 4807.514 | 0x028B | 0x028B | 0 | 65535 | 22.15 | 4161 | 0x0128 | 3076 | 4157 | 2129 | 3327 | 991 | 65535 | -11 | 16778 | 3 | 65 | 25 | 64 | 992 | 22.15 | 1010 | 0x0972 | 6000 | 0x00 | 2315 | 2129 | 3396 | 3327 | 69 | 803 | SUCCESS
961 | 2022-02-11 12:50 | 4812.524 | 0x028B | 0x028B | 0 | 65535 | 22.15 | 4161 | 0x0128 | 3077 | 4157 | 2130 | 3327 | 990 | 65535 | -11 | 16784 | 3 | 65 | 25 | 65 | 990 | 22.15 | 1010 | 0x0972 | 6000 | 0x00 | 2316 | 2130 | 3396 | 3327 | 69 | 809 | SUCCESS
962 | 2022-02-11 12:50 | 4817.529 | 0x028B | 0x028B | 0 | 65535 | 22.15 | 4161 | 0x0128 | 3078 | 4157 | 2131 | 3327 | 989 | 65535 | -11 | 16789 | 3 | 65 | 25 | 65 | 988 | 22.15 | 1010 | 0x0972 | 6000 | 0x00 | 2317 | 2131 | 3396 | 3327 | 69 | 806 | SUCCESS
963 | 2022-02-11 12:50 | 4823.29 | 0x028B | 0x028B | 0 | 65535 | 22.15 | 4161 | 0x0128 | 3080 | 4157 | 2133 | 3327 | 988 | 65535 | -11 | 16800 | 3 | 65 | 25 | 65 | 987 | 22.15 | 1010 | 0x0972 | 6000 | 0x00 | 2319 | 2133 | 3396 | 3327 | 69 | 809 | SUCCESS
964 | 2022-02-11 12:50 | 4827.542 | 0x028B | 0x028B | 0 | 65535 | 22.15 | 4161 | 0x0128 | 3081 | 4157 | 2134 | 3327 | 987 | 65535 | -11 | 16805 | 3 | 65 | 25 | 65 | 986 | 22.15 | 1010 | 0x0972 | 6000 | 0x00 | 2320 | 2134 | 3396 | 3327 | 69 | 839 | SUCCESS
965 | 2022-02-11 12:50 | 4832.556 | 0x028B | 0x028B | 0 | 65535 | 22.15 | 4161 | 0x0128 | 3082 | 4157 | 2135 | 3326 | 985 | 65535 | -11 | 16811 | 3 | 65 | 25 | 65 | 985 | 22.15 | 1010 | 0x0972 | 6000 | 0x00 | 2321 | 2135 | 3396 | 3326 | 69 | 812 | SUCCESS
966 | 2022-02-11 12:50 | 4837.566 | 0x028B | 0x028B | 0 | 65535 | 22.15 | 4161 | 0x0128 | 3084 | 4157 | 2137 | 3326 | 985 | 65535 | -11 | 16822 | 3 | 65 | 25 | 65 | 984 | 22.15 | 1010 | 0x0972 | 6000 | 0x00 | 2323 | 2137 | 3396 | 3326 | 69 | 815 | SUCCESS
967 | 2022-02-11 12:50 | 4843.335 | 0x028B | 0x028B | 0 | 65535 | 22.15 | 4161 | 0x0128 | 3085 | 4157 | 2138 | 3326 | 983 | 65535 | -11 | 16827 | 3 | 65 | 25 | 65 | 982 | 22.15 | 1010 | 0x0972 | 6000 | 0x00 | 2324 | 2138 | 3396 | 3326 | 69 | 826 | SUCCESS
968 | 2022-02-11 12:50 | 4847.584 | 0x028B | 0x028B | 0 | 65535 | 22.15 | 4161 | 0x0128 | 3087 | 4157 | 2140 | 3326 | 982 | 65535 | -11 | 16838 | 3 | 65 | 25 | 65 | 982 | 22.15 | 1010 | 0x0972 | 6000 | 0x00 | 2326 | 2140 | 3396 | 3326 | 69 | 812 | SUCCESS
969 | 2022-02-11 12:50 | 4852.595 | 0x028B | 0x028B | 0 | 65535 | 22.15 | 4161 | 0x0128 | 3088 | 4157 | 2141 | 3326 | 981 | 65535 | -11 | 16844 | 3 | 65 | 25 | 65 | 980 | 22.15 | 1010 | 0x0972 | 6000 | 0x00 | 2327 | 2141 | 3396 | 3326 | 69 | 818 | SUCCESS
970 | 2022-02-11 12:51 | 4857.599 | 0x028B | 0x028B | 0 | 65535 | 22.15 | 4161 | 0x0128 | 3089 | 4157 | 2142 | 3326 | 979 | 65535 | -11 | 16849 | 3 | 65 | 25 | 65 | 979 | 22.15 | 1010 | 0x0972 | 6000 | 0x00 | 2328 | 2142 | 3396 | 3326 | 69 | 813 | SUCCESS
971 | 2022-02-11 12:51 | 4863.404 | 0x028B | 0x028B | 0 | 65535 | 22.15 | 4161 | 0x0128 | 3091 | 4157 | 2144 | 3326 | 978 | 65535 | -11 | 16860 | 3 | 65 | 25 | 65 | 977 | 22.15 | 1010 | 0x0972 | 6000 | 0x00 | 2330 | 2144 | 3396 | 3326 | 69 | 804 | SUCCESS
972 | 2022-02-11 12:51 | 4867.621 | 0x028B | 0x028B | 0 | 65535 | 22.15 | 4161 | 0x0128 | 3092 | 4157 | 2145 | 3325 | 977 | 65535 | -11 | 16865 | 3 | 65 | 25 | 65 | 976 | 22.15 | 1010 | 0x0972 | 6000 | 0x00 | 2331 | 2145 | 3396 | 3325 | 69 | 807 | SUCCESS
973 | 2022-02-11 12:51 | 4872.635 | 0x028B | 0x028B | 0 | 65535 | 22.15 | 4161 | 0x0128 | 3093 | 4157 | 2146 | 3325 | 976 | 65535 | -11 | 16871 | 3 | 65 | 25 | 65 | 976 | 22.15 | 1010 | 0x0972 | 6000 | 0x00 | 2332 | 2146 | 3396 | 3325 | 69 | 809 | SUCCESS
974 | 2022-02-11 12:51 | 4877.641 | 0x028B | 0x028B | 0 | 65535 | 22.15 | 4161 | 0x0128 | 3095 | 4157 | 2148 | 3325 | 975 | 65535 | -11 | 16882 | 3 | 65 | 25 | 65 | 974 | 22.15 | 1010 | 0x0972 | 6000 | 0x00 | 2334 | 2148 | 3396 | 3325 | 69 | 801 | SUCCESS
975 | 2022-02-11 12:51 | 4883.403 | 0x028B | 0x028B | 0 | 65535 | 22.15 | 4161 | 0x0128 | 3096 | 4157 | 2149 | 3325 | 973 | 65535 | -11 | 16887 | 3 | 65 | 25 | 65 | 973 | 22.15 | 1010 | 0x0972 | 6000 | 0x00 | 2335 | 2149 | 3396 | 3325 | 69 | 805 | SUCCESS
976 | 2022-02-11 12:51 | 4887.656 | 0x028B | 0x028B | 0 | 65535 | 22.15 | 4161 | 0x0128 | 3097 | 4157 | 2150 | 3325 | 972 | 65535 | -11 | 16893 | 3 | 65 | 25 | 65 | 972 | 22.15 | 1010 | 0x0972 | 6000 | 0x00 | 2336 | 2150 | 3396 | 3325 | 69 | 819 | SUCCESS
977 | 2022-02-11 12:51 | 4892.664 | 0x028B | 0x028B | 0 | 65535 | 22.15 | 4161 | 0x0128 | 3099 | 4157 | 2152 | 3325 | 971 | 65535 | -11 | 16904 | 3 | 65 | 25 | 65 | 970 | 22.15 | 1010 | 0x0972 | 6000 | 0x00 | 2338 | 2152 | 3396 | 3325 | 69 | 810 | SUCCESS
978 | 2022-02-11 12:51 | 4897.674 | 0x028B | 0x028B | 0 | 65535 | 22.15 | 4161 | 0x0128 | 3100 | 4157 | 2153 | 3325 | 969 | 65535 | -11 | 16909 | 3 | 65 | 25 | 65 | 969 | 22.15 | 1010 | 0x0972 | 6000 | 0x00 | 2339 | 2153 | 3396 | 3325 | 69 | 815 | SUCCESS
979 | 2022-02-11 12:51 | 4903.445 | 0x028B | 0x028B | 0 | 65535 | 22.15 | 4161 | 0x0128 | 3102 | 4157 | 2155 | 3324 | 968 | 65535 | -11 | 16920 | 3 | 65 | 25 | 65 | 969 | 22.15 | 1010 | 0x0972 | 6000 | 0x00 | 2341 | 2155 | 3396 | 3324 | 69 | 809 | SUCCESS
980 | 2022-02-11 12:51 | 4907.695 | 0x028B | 0x028B | 0 | 65535 | 22.15 | 4161 | 0x0128 | 3103 | 4157 | 2156 | 3324 | 968 | 65535 | -11 | 16925 | 3 | 65 | 25 | 65 | 967 | 22.15 | 1010 | 0x0972 | 6000 | 0x00 | 2342 | 2156 | 3396 | 3324 | 69 | 809 | SUCCESS
981 | 2022-02-11 12:51 | 4912.709 | 0x028B | 0x028B | 0 | 65535 | 22.15 | 4161 | 0x0128 | 3104 | 4157 | 2157 | 3324 | 966 | 65535 | -11 | 16931 | 3 | 65 | 25 | 65 | 966 | 22.15 | 1010 | 0x0972 | 6000 | 0x00 | 2343 | 2157 | 3396 | 3324 | 69 | 828 | SUCCESS
982 | 2022-02-11 12:52 | 4917.715 | 0x028B | 0x028B | 0 | 65535 | 22.15 | 4161 | 0x0128 | 3105 | 4157 | 2158 | 3324 | 965 | 65535 | -11 | 16936 | 3 | 65 | 25 | 65 | 965 | 22.15 | 1010 | 0x0972 | 6000 | 0x00 | 2344 | 2158 | 3396 | 3324 | 70 | 808 | SUCCESS
983 | 2022-02-11 12:52 | 4923.506 | 0x028B | 0x028B | 0 | 65535 | 22.15 | 4161 | 0x0128 | 3107 | 4157 | 2160 | 3324 | 963 | 65535 | -11 | 16947 | 3 | 65 | 25 | 65 | 964 | 22.15 | 1010 | 0x0972 | 6000 | 0x00 | 2346 | 2160 | 3396 | 3324 | 70 | 814 | SUCCESS
984 | 2022-02-11 12:52 | 4927.727 | 0x028B | 0x028B | 0 | 65535 | 22.15 | 4161 | 0x0128 | 3108 | 4157 | 2161 | 3324 | 963 | 65535 | -11 | 16953 | 3 | 65 | 25 | 66 | 962 | 22.15 | 1010 | 0x0972 | 6000 | 0x00 | 2347 | 2161 | 3396 | 3324 | 70 | 810 | SUCCESS
985 | 2022-02-11 12:52 | 4932.732 | 0x028B | 0x028B | 0 | 65535 | 22.15 | 4161 | 0x0128 | 3109 | 4157 | 2162 | 3323 | 961 | 65535 | -11 | 16958 | 3 | 65 | 25 | 66 | 961 | 22.15 | 1010 | 0x0972 | 6000 | 0x00 | 2348 | 2162 | 3396 | 3323 | 70 | 803 | SUCCESS
986 | 2022-02-11 12:52 | 4937.734 | 0x028B | 0x028B | 0 | 65535 | 22.15 | 4161 | 0x0128 | 3111 | 4157 | 2164 | 3323 | 960 | 65535 | -11 | 16969 | 3 | 65 | 25 | 66 | 961 | 22.15 | 1010 | 0x0972 | 6000 | 0x00 | 2350 | 2164 | 3396 | 3323 | 70 | 803 | SUCCESS
987 | 2022-02-11 12:52 | 4943.545 | 0x028B | 0x028B | 0 | 65535 | 22.15 | 4161 | 0x0128 | 3112 | 4157 | 2165 | 3323 | 958 | 65535 | -11 | 16975 | 3 | 65 | 25 | 66 | 959 | 22.15 | 1010 | 0x0972 | 6000 | 0x00 | 2351 | 2165 | 3396 | 3323 | 70 | 806 | SUCCESS
988 | 2022-02-11 12:52 | 4947.746 | 0x028B | 0x028B | 0 | 65535 | 22.15 | 4161 | 0x0128 | 3113 | 4157 | 2166 | 3323 | 957 | 65535 | -11 | 16980 | 3 | 65 | 25 | 66 | 957 | 22.15 | 1010 | 0x0972 | 6000 | 0x00 | 2352 | 2166 | 3396 | 3323 | 70 | 806 | SUCCESS
989 | 2022-02-11 12:52 | 4952.749 | 0x028B | 0x028B | 0 | 65535 | 22.15 | 4161 | 0x0128 | 3115 | 4157 | 2168 | 3323 | 956 | 65535 | -11 | 16991 | 3 | 65 | 25 | 66 | 956 | 22.15 | 1010 | 0x0972 | 6000 | 0x00 | 2354 | 2168 | 3396 | 3323 | 70 | 804 | SUCCESS
990 | 2022-02-11 12:52 | 4957.764 | 0x028B | 0x028B | 0 | 65535 | 22.15 | 4161 | 0x0128 | 3116 | 4157 | 2169 | 3323 | 955 | 65535 | -11 | 16996 | 3 | 65 | 25 | 66 | 955 | 22.15 | 1010 | 0x0972 | 6000 | 0x00 | 2355 | 2169 | 3396 | 3323 | 70 | 805 | SUCCESS
991 | 2022-02-11 12:52 | 4963.594 | 0x028B | 0x028B | 0 | 65535 | 22.15 | 4161 | 0x0128 | 3117 | 4157 | 2170 | 3323 | 954 | 65535 | -11 | 17007 | 3 | 65 | 25 | 66 | 954 | 22.15 | 1010 | 0x0972 | 6000 | 0x00 | 2357 | 2171 | 3396 | 3323 | 70 | 803 | SUCCESS
992 | 2022-02-11 12:52 | 4967.78 | 0x028B | 0x028B | 0 | 65535 | 22.15 | 4161 | 0x0128 | 3119 | 4157 | 2172 | 3322 | 953 | 65535 | -11 | 17013 | 3 | 65 | 25 | 66 | 953 | 22.15 | 1010 | 0x0972 | 6000 | 0x00 | 2358 | 2172 | 3396 | 3322 | 70 | 803 | SUCCESS
993 | 2022-02-11 12:52 | 4972.788 | 0x028B | 0x028B | 0 | 65535 | 22.15 | 4161 | 0x0128 | 3120 | 4157 | 2173 | 3322 | 952 | 65535 | -11 | 17018 | 3 | 65 | 25 | 66 | 952 | 22.15 | 1010 | 0x0972 | 6000 | 0x00 | 2359 | 2173 | 3396 | 3322 | 70 | 812 | SUCCESS
994 | 2022-02-11 12:53 | 4977.799 | 0x028B | 0x028B | 0 | 65535 | 22.15 | 4161 | 0x0128 | 3121 | 4157 | 2174 | 3322 | 951 | 65535 | -11 | 17024 | 3 | 65 | 25 | 66 | 951 | 22.15 | 1010 | 0x0972 | 6000 | 0x00 | 2360 | 2174 | 3396 | 3322 | 70 | 815 | SUCCESS
995 | 2022-02-11 12:53 | 4983.631 | 0x028B | 0x028B | 0 | 65535 | 22.15 | 4161 | 0x0128 | 3123 | 4157 | 2176 | 3322 | 949 | 65535 | -11 | 17035 | 3 | 65 | 25 | 66 | 949 | 22.15 | 1010 | 0x0972 | 6000 | 0x00 | 2362 | 2176 | 3396 | 3322 | 70 | 812 | SUCCESS
996 | 2022-02-11 12:53 | 4987.803 | 0x028B | 0x028B | 0 | 65535 | 22.15 | 4161 | 0x0128 | 3124 | 4157 | 2177 | 3322 | 948 | 65535 | -11 | 17040 | 3 | 65 | 25 | 66 | 948 | 22.15 | 1010 | 0x0972 | 6000 | 0x00 | 2363 | 2177 | 3396 | 3322 | 70 | 812 | SUCCESS
997 | 2022-02-11 12:53 | 4992.803 | 0x028B | 0x028B | 0 | 65535 | 22.15 | 4161 | 0x0128 | 3125 | 4157 | 2178 | 3322 | 947 | 65535 | -11 | 17045 | 3 | 65 | 25 | 66 | 947 | 22.15 | 1010 | 0x0972 | 6000 | 0x00 | 2364 | 2178 | 3396 | 3322 | 70 | 827 | SUCCESS
998 | 2022-02-11 12:53 | 4997.817 | 0x028B | 0x028B | 0 | 65535 | 22.15 | 4161 | 0x0128 | 3126 | 4157 | 2180 | 3322 | 946 | 65535 | -11 | 17056 | 3 | 65 | 25 | 66 | 946 | 22.15 | 1010 | 0x0972 | 6000 | 0x00 | 2366 | 2180 | 3396 | 3322 | 70 | 816 | SUCCESS
999 | 2022-02-11 12:53 | 5003.635 | 0x028B | 0x028B | 0 | 65535 | 22.15 | 4161 | 0x0128 | 3128 | 4157 | 2181 | 3321 | 945 | 65535 | -11 | 17062 | 3 | 65 | 25 | 66 | 944 | 22.15 | 1010 | 0x0972 | 6000 | 0x00 | 2367 | 2181 | 3396 | 3321 | 70 | 810 | SUCCESS
1000 | 2022-02-11 12:53 | 5007.836 | 0x028B | 0x028B | 0 | 65535 | 22.15 | 4161 | 0x0128 | 3129 | 4157 | 2182 | 3321 | 944 | 65535 | -11 | 17067 | 3 | 65 | 25 | 66 | 943 | 22.15 | 1010 | 0x0972 | 6000 | 0x00 | 2368 | 2182 | 3396 | 3321 | 70 | 809 | SUCCESS
1001 | 2022-02-11 12:53 | 5012.837 | 0x028B | 0x028B | 0 | 65535 | 22.15 | 4161 | 0x0128 | 3130 | 4157 | 2183 | 3321 | 943 | 65535 | -11 | 17078 | 3 | 65 | 25 | 66 | 942 | 22.15 | 1010 | 0x0972 | 6000 | 0x00 | 2370 | 2184 | 3396 | 3321 | 70 | 810 | SUCCESS
1002 | 2022-02-11 12:53 | 5017.849 | 0x028B | 0x028B | 0 | 65535 | 22.15 | 4161 | 0x0128 | 3132 | 4157 | 2185 | 3321 | 942 | 65535 | -11 | 17084 | 3 | 65 | 25 | 66 | 941 | 22.15 | 1010 | 0x0972 | 6000 | 0x00 | 2371 | 2185 | 3396 | 3321 | 70 | 813 | SUCCESS
1003 | 2022-02-11 12:53 | 5023.686 | 0x028B | 0x028B | 0 | 65535 | 22.15 | 4161 | 0x0128 | 3133 | 4157 | 2186 | 3321 | 940 | 65535 | -11 | 17089 | 3 | 65 | 25 | 66 | 939 | 22.15 | 1010 | 0x0972 | 6000 | 0x00 | 2372 | 2186 | 3396 | 3321 | 70 | 804 | SUCCESS
1004 | 2022-02-11 12:53 | 5027.874 | 0x028B | 0x028B | 0 | 65535 | 22.15 | 4161 | 0x0128 | 3134 | 4157 | 2187 | 3321 | 939 | 65535 | -11 | 17095 | 3 | 65 | 25 | 66 | 939 | 22.15 | 1010 | 0x0972 | 6000 | 0x00 | 2374 | 2188 | 3396 | 3321 | 70 | 804 | SUCCESS
1005 | 2022-02-11 12:53 | 5032.882 | 0x028B | 0x028B | 0 | 65535 | 22.15 | 4161 | 0x0128 | 3136 | 4157 | 2189 | 3321 | 938 | 65535 | -11 | 17105 | 3 | 65 | 25 | 66 | 938 | 22.15 | 1010 | 0x0972 | 6000 | 0x00 | 2375 | 2189 | 3396 | 3321 | 70 | 813 | SUCCESS
1006 | 2022-02-11 12:54 | 5037.887 | 0x028B | 0x028B | 0 | 65535 | 22.15 | 4161 | 0x0128 | 3137 | 4157 | 2190 | 3320 | 937 | 65535 | -11 | 17111 | 3 | 65 | 25 | 66 | 936 | 22.15 | 1010 | 0x0972 | 6000 | 0x00 | 2376 | 2190 | 3396 | 3320 | 70 | 805 | SUCCESS
1007 | 2022-02-11 12:54 | 5043.749 | 0x028B | 0x028B | 0 | 65535 | 22.15 | 4161 | 0x0128 | 3138 | 4157 | 2191 | 3320 | 935 | 65535 | -11 | 17116 | 3 | 65 | 25 | 66 | 935 | 22.15 | 1010 | 0x0972 | 6000 | 0x00 | 2377 | 2191 | 3396 | 3320 | 71 | 805 | SUCCESS
1008 | 2022-02-11 12:54 | 5047.905 | 0x028B | 0x028B | 0 | 65535 | 22.15 | 4161 | 0x0128 | 3139 | 4157 | 2192 | 3320 | 934 | 65535 | -11 | 17122 | 3 | 65 | 25 | 67 | 934 | 22.15 | 1010 | 0x0972 | 6000 | 0x00 | 2379 | 2193 | 3396 | 3320 | 71 | 804 | SUCCESS
1009 | 2022-02-11 12:54 | 5052.906 | 0x028B | 0x028B | 0 | 65535 | 22.15 | 4161 | 0x0128 | 3141 | 4157 | 2194 | 3320 | 933 | 65535 | -11 | 17133 | 3 | 65 | 25 | 67 | 933 | 22.15 | 1010 | 0x0972 | 6000 | 0x00 | 2380 | 2194 | 3396 | 3320 | 71 | 803 | SUCCESS
1010 | 2022-02-11 12:54 | 5057.916 | 0x028B | 0x028B | 0 | 65535 | 22.15 | 4161 | 0x0128 | 3142 | 4157 | 2195 | 3320 | 932 | 65535 | -11 | 17138 | 3 | 65 | 25 | 67 | 931 | 22.15 | 1010 | 0x0972 | 6000 | 0x00 | 2381 | 2195 | 3396 | 3320 | 71 | 809 | SUCCESS
1011 | 2022-02-11 12:54 | 5063.773 | 0x028B | 0x028B | 0 | 65535 | 22.15 | 4161 | 0x0128 | 3144 | 4157 | 2197 | 3320 | 930 | 65535 | -11 | 17149 | 3 | 65 | 25 | 67 | 930 | 22.15 | 1010 | 0x0972 | 6000 | 0x00 | 2383 | 2197 | 3396 | 3320 | 71 | 812 | SUCCESS
1012 | 2022-02-11 12:54 | 5067.935 | 0x028B | 0x028B | 0 | 65535 | 22.15 | 4161 | 0x0128 | 3145 | 4157 | 2198 | 3320 | 930 | 65535 | -11 | 17155 | 3 | 65 | 25 | 67 | 929 | 22.15 | 1010 | 0x0972 | 6000 | 0x00 | 2384 | 2198 | 3396 | 3320 | 71 | 821 | SUCCESS
1013 | 2022-02-11 12:54 | 5072.938 | 0x028B | 0x028B | 0 | 65535 | 22.15 | 4161 | 0x0128 | 3146 | 4157 | 2199 | 3319 | 929 | 65535 | -11 | 17160 | 3 | 65 | 25 | 67 | 928 | 22.15 | 1010 | 0x0972 | 6000 | 0x00 | 2385 | 2199 | 3396 | 3319 | 71 | 819 | SUCCESS
1014 | 2022-02-11 12:54 | 5077.942 | 0x028B | 0x028B | 0 | 65535 | 22.15 | 4161 | 0x0128 | 3147 | 4157 | 2200 | 3319 | 928 | 65535 | -11 | 17165 | 3 | 65 | 25 | 67 | 928 | 22.15 | 1010 | 0x0972 | 6000 | 0x00 | 2386 | 2200 | 3396 | 3319 | 71 | 813 | SUCCESS
1015 | 2022-02-11 12:54 | 5083.804 | 0x028B | 0x028B | 0 | 65535 | 22.15 | 4161 | 0x0128 | 3149 | 4157 | 2202 | 3319 | 926 | 65535 | -11 | 17176 | 3 | 65 | 25 | 67 | 926 | 22.05 | 1010 | 0x0972 | 6000 | 0x00 | 2388 | 2202 | 3396 | 3319 | 71 | 811 | SUCCESS
1016 | 2022-02-11 12:54 | 5087.965 | 0x028B | 0x028B | 0 | 65535 | 22.15 | 4161 | 0x0128 | 3150 | 4157 | 2203 | 3319 | 925 | 65535 | -11 | 17182 | 3 | 65 | 25 | 67 | 925 | 22.15 | 1010 | 0x0972 | 6000 | 0x00 | 2389 | 2203 | 3396 | 3319 | 71 | 805 | SUCCESS
1017 | 2022-02-11 12:54 | 5092.976 | 0x028B | 0x028B | 0 | 65535 | 22.15 | 4161 | 0x0128 | 3151 | 4157 | 2204 | 3319 | 924 | 65535 | -11 | 17187 | 3 | 65 | 25 | 67 | 923 | 22.15 | 1010 | 0x0972 | 6000 | 0x00 | 2390 | 2204 | 3396 | 3319 | 71 | 811 | SUCCESS
1018 | 2022-02-11 12:55 | 5097.985 | 0x028B | 0x028B | 0 | 65535 | 22.15 | 4161 | 0x0128 | 3152 | 4157 | 2205 | 3319 | 923 | 65535 | -11 | 17193 | 3 | 65 | 25 | 67 | 923 | 22.15 | 1010 | 0x0972 | 6000 | 0x00 | 2391 | 2205 | 3396 | 3319 | 71 | 818 | SUCCESS
1019 | 2022-02-11 12:55 | 5103.82 | 0x028B | 0x028B | 0 | 65535 | 22.15 | 4161 | 0x0128 | 3154 | 4157 | 2207 | 3319 | 921 | 65535 | -11 | 17204 | 3 | 65 | 25 | 67 | 921 | 22.15 | 1010 | 0x0972 | 6000 | 0x00 | 2393 | 2207 | 3396 | 3319 | 71 | 811 | SUCCESS
1020 | 2022-02-11 12:55 | 5108.009 | 0x028B | 0x028B | 0 | 65535 | 22.05 | 4162 | 0x0128 | 3155 | 4157 | 2208 | 3319 | 920 | 65535 | -11 | 17209 | 3 | 65 | 25 | 67 | 921 | 22.15 | 1010 | 0x0972 | 6000 | 0x00 | 2394 | 2208 | 3396 | 3319 | 71 | 808 | SUCCESS
1021 | 2022-02-11 12:55 | 5113.021 | 0x028B | 0x028B | 0 | 65535 | 22.05 | 4161 | 0x0128 | 3156 | 4157 | 2209 | 3318 | 919 | 65535 | -11 | 17215 | 3 | 65 | 25 | 67 | 919 | 22.15 | 1010 | 0x0972 | 6000 | 0x00 | 2395 | 2209 | 3396 | 3318 | 71 | 813 | SUCCESS
1022 | 2022-02-11 12:55 | 5118.024 | 0x028B | 0x028B | 0 | 65535 | 22.05 | 4161 | 0x0128 | 3157 | 4157 | 2210 | 3318 | 918 | 65535 | -11 | 17220 | 3 | 65 | 25 | 67 | 917 | 22.15 | 1010 | 0x0972 | 6000 | 0x00 | 2396 | 2210 | 3396 | 3318 | 71 | 824 | SUCCESS
1023 | 2022-02-11 12:55 | 5123.868 | 0x028B | 0x028B | 0 | 65535 | 22.15 | 4161 | 0x0128 | 3159 | 4157 | 2212 | 3318 | 916 | 65535 | -11 | 17231 | 3 | 65 | 25 | 67 | 916 | 22.15 | 1010 | 0x0972 | 6000 | 0x00 | 2398 | 2212 | 3396 | 3318 | 71 | 809 | SUCCESS
1024 | 2022-02-11 12:55 | 5128.032 | 0x028B | 0x028B | 0 | 65535 | 22.05 | 4162 | 0x0128 | 3160 | 4157 | 2213 | 3318 | 916 | 65535 | -11 | 17236 | 3 | 65 | 25 | 67 | 915 | 22.15 | 1010 | 0x0972 | 6000 | 0x00 | 2399 | 2213 | 3396 | 3318 | 71 | 816 | SUCCESS
1025 | 2022-02-11 12:55 | 5133.041 | 0x028B | 0x028B | 0 | 65535 | 22.15 | 4161 | 0x0128 | 3161 | 4157 | 2214 | 3318 | 915 | 65535 | -11 | 17242 | 3 | 65 | 25 | 67 | 915 | 22.15 | 1010 | 0x0972 | 6000 | 0x00 | 2400 | 2214 | 3396 | 3318 | 71 | 808 | SUCCESS
1026 | 2022-02-11 12:55 | 5138.052 | 0x028B | 0x028B | 0 | 65535 | 22.05 | 4161 | 0x0128 | 3163 | 4157 | 2216 | 3318 | 914 | 65535 | -11 | 17253 | 3 | 65 | 25 | 67 | 914 | 22.15 | 1010 | 0x0972 | 6000 | 0x00 | 2402 | 2216 | 3396 | 3318 | 71 | 829 | SUCCESS
1027 | 2022-02-11 12:55 | 5143.93 | 0x028B | 0x028B | 0 | 65535 | 22.15 | 4161 | 0x0128 | 3164 | 4157 | 2217 | 3318 | 912 | 65535 | -11 | 17258 | 3 | 65 | 25 | 67 | 912 | 22.15 | 1010 | 0x0972 | 6000 | 0x00 | 2403 | 2217 | 3396 | 3318 | 71 | 809 | SUCCESS
1028 | 2022-02-11 12:55 | 5148.073 | 0x028B | 0x028B | 0 | 65535 | 22.05 | 4162 | 0x0128 | 3165 | 4157 | 2218 | 3317 | 912 | 65535 | -11 | 17264 | 3 | 65 | 25 | 67 | 912 | 22.05 | 1010 | 0x0972 | 6000 | 0x00 | 2404 | 2218 | 3396 | 3317 | 71 | 807 | SUCCESS
1029 | 2022-02-11 12:55 | 5153.082 | 0x028B | 0x028B | 0 | 65535 | 22.05 | 4161 | 0x0128 | 3166 | 4157 | 2219 | 3317 | 910 | 65535 | -11 | 17269 | 3 | 65 | 25 | 67 | 910 | 22.05 | 1010 | 0x0972 | 6000 | 0x00 | 2405 | 2219 | 3396 | 3317 | 71 | 816 | SUCCESS
1030 | 2022-02-11 12:56 | 5158.095 | 0x028B | 0x028B | 0 | 65535 | 22.15 | 4162 | 0x0128 | 3168 | 4157 | 2221 | 3317 | 909 | 65535 | -11 | 17280 | 3 | 65 | 25 | 67 | 909 | 22.15 | 1010 | 0x0972 | 6000 | 0x00 | 2407 | 2221 | 3396 | 3317 | 71 | 818 | SUCCESS
1031 | 2022-02-11 12:56 | 5163.928 | 0x028B | 0x028B | 0 | 65535 | 22.15 | 4161 | 0x0128 | 3169 | 4157 | 2222 | 3317 | 908 | 65535 | -11 | 17285 | 3 | 65 | 25 | 67 | 907 | 22.15 | 1010 | 0x0972 | 6000 | 0x00 | 2408 | 2222 | 3396 | 3317 | 71 | 812 | SUCCESS
1032 | 2022-02-11 12:56 | 5168.106 | 0x028B | 0x028B | 0 | 65535 | 22.15 | 4161 | 0x0128 | 3170 | 4157 | 2223 | 3317 | 907 | 65535 | -11 | 17291 | 3 | 65 | 25 | 68 | 907 | 22.15 | 1010 | 0x0972 | 6000 | 0x00 | 2409 | 2223 | 3396 | 3317 | 71 | 806 | SUCCESS
1033 | 2022-02-11 12:56 | 5173.119 | 0x028B | 0x028B | 0 | 65535 | 22.05 | 4161 | 0x0128 | 3171 | 4157 | 2224 | 3317 | 906 | 65535 | -11 | 17296 | 3 | 65 | 25 | 68 | 905 | 22.05 | 1010 | 0x0972 | 6000 | 0x00 | 2410 | 2224 | 3396 | 3317 | 71 | 808 | SUCCESS
1034 | 2022-02-11 12:56 | 5178.125 | 0x028B | 0x028B | 0 | 65535 | 22.15 | 4161 | 0x0128 | 3173 | 4157 | 2226 | 3317 | 905 | 65535 | -11 | 17307 | 3 | 65 | 25 | 68 | 904 | 22.15 | 1010 | 0x0972 | 6000 | 0x00 | 2412 | 2226 | 3396 | 3317 | 72 | 835 | SUCCESS
1035 | 2022-02-11 12:56 | 5183.98 | 0x028B | 0x028B | 0 | 65535 | 22.15 | 4161 | 0x0128 | 3174 | 4157 | 2227 | 3316 | 903 | 65535 | -11 | 17313 | 3 | 65 | 25 | 68 | 903 | 22.15 | 1010 | 0x0972 | 6000 | 0x00 | 2413 | 2227 | 3396 | 3316 | 72 | 807 | SUCCESS
1036 | 2022-02-11 12:56 | 5188.137 | 0x028B | 0x028B | 0 | 65535 | 22.15 | 4161 | 0x0128 | 3175 | 4157 | 2228 | 3316 | 902 | 65535 | -11 | 17318 | 3 | 65 | 25 | 68 | 902 | 22.15 | 1010 | 0x0972 | 6000 | 0x00 | 2414 | 2228 | 3396 | 3316 | 72 | 806 | SUCCESS
1037 | 2022-02-11 12:56 | 5193.15 | 0x028B | 0x028B | 0 | 65535 | 22.15 | 4161 | 0x0128 | 3176 | 4157 | 2229 | 3316 | 901 | 65535 | -11 | 17324 | 3 | 65 | 25 | 68 | 901 | 22.05 | 1010 | 0x0972 | 6000 | 0x00 | 2415 | 2229 | 3396 | 3316 | 72 | 839 | SUCCESS
1038 | 2022-02-11 12:56 | 5198.152 | 0x028B | 0x028B | 0 | 65535 | 22.15 | 4161 | 0x0128 | 3178 | 4157 | 2231 | 3316 | 900 | 65535 | -11 | 17335 | 3 | 65 | 25 | 68 | 900 | 22.05 | 1010 | 0x0972 | 6000 | 0x00 | 2417 | 2231 | 3396 | 3316 | 72 | 809 | SUCCESS
1039 | 2022-02-11 12:56 | 5204.029 | 0x028B | 0x028B | 0 | 65535 | 22.05 | 4162 | 0x0128 | 3179 | 4157 | 2232 | 3316 | 899 | 65535 | -11 | 17340 | 3 | 65 | 25 | 68 | 899 | 22.05 | 1010 | 0x0972 | 6000 | 0x00 | 2418 | 2232 | 3396 | 3316 | 72 | 805 | SUCCESS
1040 | 2022-02-11 12:56 | 5208.163 | 0x028B | 0x028B | 0 | 65535 | 22.05 | 4161 | 0x0128 | 3180 | 4157 | 2233 | 3316 | 898 | 65535 | -11 | 17345 | 3 | 65 | 25 | 68 | 897 | 22.15 | 1010 | 0x0972 | 6000 | 0x00 | 2419 | 2233 | 3396 | 3316 | 72 | 810 | SUCCESS
1041 | 2022-02-11 12:56 | 5213.173 | 0x028B | 0x028B | 0 | 65535 | 22.05 | 4162 | 0x0128 | 3181 | 4157 | 2234 | 3316 | 897 | 65535 | -11 | 17351 | 3 | 65 | 25 | 68 | 896 | 22.05 | 1010 | 0x0972 | 6000 | 0x00 | 2420 | 2234 | 3396 | 3316 | 72 | 816 | SUCCESS
1042 | 2022-02-11 12:57 | 5218.185 | 0x028B | 0x028B | 0 | 65535 | 22.15 | 4161 | 0x0128 | 3183 | 4157 | 2236 | 3315 | 896 | 65535 | -11 | 17362 | 3 | 65 | 25 | 68 | 896 | 22.15 | 1010 | 0x0972 | 6000 | 0x00 | 2422 | 2236 | 3396 | 3315 | 72 | 805 | SUCCESS
1043 | 2022-02-11 12:57 | 5224.083 | 0x028B | 0x028B | 0 | 65535 | 22.05 | 4161 | 0x0128 | 3184 | 4157 | 2237 | 3315 | 894 | 65535 | -11 | 17367 | 3 | 65 | 25 | 68 | 894 | 22.05 | 1010 | 0x0972 | 6000 | 0x00 | 2423 | 2237 | 3396 | 3315 | 72 | 811 | SUCCESS
1044 | 2022-02-11 12:57 | 5228.196 | 0x028B | 0x028B | 0 | 65535 | 22.05 | 4161 | 0x0128 | 3185 | 4157 | 2238 | 3315 | 893 | 65535 | -11 | 17373 | 3 | 65 | 25 | 68 | 893 | 22.05 | 1010 | 0x0972 | 6000 | 0x00 | 2424 | 2238 | 3396 | 3315 | 72 | 810 | SUCCESS
1045 | 2022-02-11 12:57 | 5233.206 | 0x028B | 0x028B | 0 | 65535 | 22.15 | 4162 | 0x0128 | 3186 | 4157 | 2239 | 3315 | 892 | 65535 | -11 | 17378 | 3 | 65 | 25 | 68 | 892 | 22.05 | 1010 | 0x0972 | 6000 | 0x00 | 2425 | 2239 | 3396 | 3315 | 72 | 816 | SUCCESS
1046 | 2022-02-11 12:57 | 5238.213 | 0x028B | 0x028B | 0 | 65535 | 22.05 | 4162 | 0x0128 | 3188 | 4157 | 2241 | 3315 | 891 | 65535 | -11 | 17389 | 3 | 65 | 25 | 68 | 891 | 22.05 | 1010 | 0x0972 | 6000 | 0x00 | 2427 | 2241 | 3396 | 3315 | 72 | 806 | SUCCESS
1047 | 2022-02-11 12:57 | 5244.102 | 0x028B | 0x028B | 0 | 65535 | 22.05 | 4161 | 0x0128 | 3189 | 4157 | 2242 | 3315 | 890 | 65535 | -11 | 17395 | 3 | 65 | 25 | 68 | 890 | 22.05 | 1010 | 0x0972 | 6000 | 0x00 | 2428 | 2242 | 3396 | 3315 | 72 | 809 | SUCCESS
1048 | 2022-02-11 12:57 | 5248.239 | 0x028B | 0x028B | 0 | 65535 | 22.05 | 4161 | 0x0128 | 3190 | 4157 | 2243 | 3315 | 889 | 65535 | -11 | 17400 | 3 | 65 | 25 | 68 | 889 | 22.05 | 1010 | 0x0972 | 6000 | 0x00 | 2429 | 2243 | 3396 | 3315 | 72 | 812 | SUCCESS
1049 | 2022-02-11 12:57 | 5253.252 | 0x028B | 0x028B | 0 | 65535 | 22.05 | 4162 | 0x0128 | 3191 | 4157 | 2244 | 3315 | 888 | 65535 | -11 | 17405 | 3 | 65 | 25 | 68 | 888 | 22.05 | 1010 | 0x0972 | 6000 | 0x00 | 2430 | 2244 | 3396 | 3315 | 72 | 817 | SUCCESS
1050 | 2022-02-11 12:57 | 5258.256 | 0x028B | 0x028B | 0 | 65535 | 22.05 | 4161 | 0x0128 | 3193 | 4157 | 2246 | 3314 | 887 | 65535 | -11 | 17416 | 3 | 65 | 25 | 68 | 886 | 22.05 | 1010 | 0x0972 | 6000 | 0x00 | 2432 | 2246 | 3396 | 3314 | 72 | 812 | SUCCESS
1051 | 2022-02-11 12:57 | 5264.186 | 0x028B | 0x028B | 0 | 65535 | 22.05 | 4161 | 0x0128 | 3194 | 4157 | 2247 | 3314 | 885 | 65535 | -11 | 17422 | 3 | 65 | 25 | 68 | 885 | 22.05 | 1010 | 0x0972 | 6000 | 0x00 | 2433 | 2247 | 3396 | 3314 | 72 | 821 | SUCCESS
1052 | 2022-02-11 12:57 | 5268.273 | 0x028B | 0x028B | 0 | 65535 | 22.05 | 4161 | 0x0128 | 3195 | 4157 | 2248 | 3314 | 884 | 65535 | -11 | 17427 | 3 | 65 | 25 | 68 | 884 | 22.05 | 1010 | 0x0972 | 6000 | 0x00 | 2434 | 2248 | 3396 | 3314 | 72 | 810 | SUCCESS
1053 | 2022-02-11 12:57 | 5273.274 | 0x028B | 0x028B | 0 | 65535 | 22.05 | 4161 | 0x0128 | 3196 | 4157 | 2249 | 3314 | 883 | 65535 | -11 | 17433 | 3 | 65 | 25 | 68 | 883 | 22.05 | 1010 | 0x0972 | 6000 | 0x00 | 2435 | 2249 | 3396 | 3314 | 72 | 810 | SUCCESS
1054 | 2022-02-11 12:58 | 5278.276 | 0x028B | 0x028B | 0 | 65535 | 22.05 | 4161 | 0x0128 | 3198 | 4157 | 2251 | 3314 | 882 | 65535 | -11 | 17444 | 3 | 65 | 25 | 68 | 882 | 22.05 | 1010 | 0x0972 | 6000 | 0x00 | 2437 | 2251 | 3396 | 3314 | 72 | 809 | SUCCESS
1055 | 2022-02-11 12:58 | 5284.228 | 0x028B | 0x028B | 0 | 65535 | 22.05 | 4162 | 0x0128 | 3199 | 4157 | 2252 | 3314 | 881 | 65535 | -11 | 17449 | 3 | 65 | 25 | 68 | 881 | 22.05 | 1010 | 0x0972 | 6000 | 0x00 | 2438 | 2252 | 3396 | 3314 | 72 | 826 | SUCCESS
1056 | 2022-02-11 12:58 | 5288.295 | 0x028B | 0x028B | 0 | 65535 | 22.05 | 4162 | 0x0128 | 3200 | 4157 | 2253 | 3314 | 880 | 65535 | -11 | 17455 | 3 | 65 | 25 | 68 | 880 | 22.05 | 1010 | 0x0972 | 6000 | 0x00 | 2439 | 2253 | 3396 | 3314 | 72 | 805 | SUCCESS
1057 | 2022-02-11 12:58 | 5293.297 | 0x028B | 0x028B | 0 | 65535 | 22.05 | 4161 | 0x0128 | 3201 | 4157 | 2254 | 3313 | 878 | 65535 | -11 | 17460 | 3 | 65 | 25 | 69 | 879 | 22.05 | 1010 | 0x0972 | 6000 | 0x00 | 2440 | 2254 | 3396 | 3313 | 72 | 818 | SUCCESS
1058 | 2022-02-11 12:58 | 5298.31 | 0x028B | 0x028B | 0 | 65535 | 22.05 | 4162 | 0x0128 | 3202 | 4157 | 2255 | 3313 | 878 | 65535 | -11 | 17465 | 3 | 65 | 25 | 69 | 877 | 22.05 | 1010 | 0x0972 | 6000 | 0x00 | 2441 | 2255 | 3396 | 3313 | 72 | 806 | SUCCESS
1059 | 2022-02-11 12:58 | 5304.29 | 0x028B | 0x028B | 0 | 65535 | 22.05 | 4161 | 0x0128 | 3204 | 4157 | 2257 | 3313 | 876 | 65535 | -11 | 17476 | 3 | 65 | 25 | 69 | 876 | 22.05 | 1010 | 0x0972 | 6000 | 0x00 | 2443 | 2257 | 3396 | 3313 | 72 | 808 | SUCCESS
1060 | 2022-02-11 12:58 | 5308.32 | 0x028B | 0x028B | 0 | 65535 | 22.05 | 4161 | 0x0128 | 3205 | 4157 | 2258 | 3313 | 876 | 65535 | -11 | 17482 | 3 | 65 | 25 | 69 | 876 | 22.05 | 1010 | 0x0972 | 6000 | 0x00 | 2444 | 2258 | 3396 | 3313 | 72 | 811 | SUCCESS
1061 | 2022-02-11 12:58 | 5313.332 | 0x028B | 0x028B | 0 | 65535 | 22.05 | 4161 | 0x0128 | 3206 | 4157 | 2259 | 3313 | 874 | 65535 | -11 | 17487 | 3 | 65 | 25 | 69 | 874 | 22.05 | 1010 | 0x0972 | 6000 | 0x00 | 2445 | 2259 | 3396 | 3313 | 72 | 813 | SUCCESS
1062 | 2022-02-11 12:58 | 5318.34 | 0x028B | 0x028B | 0 | 65535 | 22.15 | 4161 | 0x0128 | 3207 | 4157 | 2260 | 3313 | 873 | 65535 | -11 | 17493 | 3 | 65 | 25 | 69 | 873 | 22.05 | 1010 | 0x0972 | 6000 | 0x00 | 2446 | 2260 | 3396 | 3313 | 73 | 807 | SUCCESS
1063 | 2022-02-11 12:58 | 5324.348 | 0x028B | 0x028B | 0 | 65535 | 22.05 | 4162 | 0x0128 | 3208 | 4157 | 2262 | 3313 | 872 | 65535 | -11 | 17504 | 3 | 65 | 25 | 69 | 872 | 22.15 | 1010 | 0x0972 | 6000 | 0x00 | 2448 | 2262 | 3396 | 3313 | 73 | 813 | SUCCESS
1064 | 2022-02-11 12:58 | 5328.416 | 0x028B | 0x028B | 0 | 65535 | 22.05 | 4161 | 0x0128 | 3210 | 4157 | 2263 | 3313 | 871 | 65535 | -11 | 17509 | 3 | 65 | 25 | 69 | 871 | 22.05 | 1010 | 0x0972 | 6000 | 0x00 | 2449 | 2263 | 3396 | 3313 | 73 | 824 | SUCCESS
1065 | 2022-02-11 12:58 | 5333.36 | 0x028B | 0x028B | 0 | 65535 | 22.05 | 4161 | 0x0128 | 3211 | 4157 | 2264 | 3312 | 870 | 65535 | -11 | 17515 | 3 | 65 | 25 | 69 | 870 | 22.05 | 1010 | 0x0972 | 6000 | 0x00 | 2450 | 2264 | 3396 | 3312 | 73 | 833 | SUCCESS
1066 | 2022-02-11 12:59 | 5338.361 | 0x028B | 0x028B | 0 | 65535 | 22.15 | 4161 | 0x0128 | 3212 | 4157 | 2265 | 3312 | 869 | 65535 | -11 | 17520 | 3 | 65 | 25 | 69 | 869 | 22.05 | 1010 | 0x0972 | 6000 | 0x00 | 2451 | 2265 | 3396 | 3312 | 73 | 817 | SUCCESS
1067 | 2022-02-11 12:59 | 5344.351 | 0x028B | 0x028B | 0 | 65535 | 22.05 | 4161 | 0x0128 | 3213 | 4157 | 2266 | 3312 | 868 | 65535 | -11 | 17531 | 3 | 65 | 25 | 69 | 868 | 22.05 | 1010 | 0x0972 | 6000 | 0x00 | 2453 | 2267 | 3396 | 3312 | 73 | 811 | SUCCESS
1068 | 2022-02-11 12:59 | 5348.368 | 0x028B | 0x028B | 0 | 65535 | 22.05 | 4161 | 0x0128 | 3214 | 4157 | 2267 | 3312 | 867 | 65535 | -11 | 17536 | 3 | 65 | 25 | 69 | 867 | 22.05 | 1010 | 0x0972 | 6000 | 0x00 | 2454 | 2268 | 3396 | 3312 | 73 | 809 | SUCCESS
1069 | 2022-02-11 12:59 | 5353.374 | 0x028B | 0x028B | 0 | 65535 | 22.05 | 4162 | 0x0128 | 3215 | 4157 | 2268 | 3312 | 866 | 65535 | -11 | 17542 | 3 | 65 | 25 | 69 | 866 | 22.05 | 1010 | 0x0972 | 6000 | 0x00 | 2455 | 2269 | 3396 | 3312 | 73 | 804 | SUCCESS
1070 | 2022-02-11 12:59 | 5358.387 | 0x028B | 0x028B | 0 | 65535 | 22.05 | 4162 | 0x0128 | 3217 | 4157 | 2270 | 3312 | 865 | 65535 | -11 | 17547 | 3 | 65 | 25 | 69 | 865 | 22.05 | 1010 | 0x0972 | 6000 | 0x00 | 2456 | 2270 | 3396 | 3312 | 73 | 805 | SUCCESS
1071 | 2022-02-11 12:59 | 5364.406 | 0x028B | 0x028B | 0 | 65535 | 22.05 | 4162 | 0x0128 | 3218 | 4157 | 2271 | 3312 | 863 | 65535 | -11 | 17553 | 3 | 65 | 25 | 69 | 863 | 22.05 | 1010 | 0x0972 | 6000 | 0x00 | 2457 | 2271 | 3396 | 3312 | 73 | 804 | SUCCESS
1072 | 2022-02-11 12:59 | 5368.414 | 0x028B | 0x028B | 0 | 65535 | 22.05 | 4161 | 0x0128 | 3219 | 4157 | 2272 | 3311 | 862 | 65535 | -11 | 17558 | 3 | 65 | 25 | 69 | 862 | 22.05 | 1010 | 0x0972 | 6000 | 0x00 | 2458 | 2272 | 3396 | 3311 | 73 | 810 | SUCCESS
1073 | 2022-02-11 12:59 | 5373.409 | 0x028B | 0x028B | 0 | 65535 | 22.05 | 4162 | 0x0128 | 3220 | 4157 | 2273 | 3311 | 862 | 65535 | -11 | 17569 | 3 | 65 | 25 | 69 | 861 | 22.05 | 1010 | 0x0972 | 6000 | 0x00 | 2460 | 2274 | 3396 | 3311 | 73 | 816 | SUCCESS
1074 | 2022-02-11 12:59 | 5378.411 | 0x028B | 0x028B | 0 | 65535 | 22.05 | 4162 | 0x0128 | 3221 | 4157 | 2274 | 3311 | 861 | 65535 | -11 | 17569 | 3 | 65 | 25 | 69 | 861 | 22.05 | 1010 | 0x0972 | 6000 | 0x00 | 2461 | 2275 | 3396 | 3311 | 73 | 813 | SUCCESS
1075 | 2022-02-11 12:59 | 5384.452 | 0x028B | 0x028B | 0 | 65535 | 22.05 | 4161 | 0x0128 | 3223 | 4157 | 2276 | 3311 | 859 | 65535 | -11 | 17580 | 3 | 65 | 25 | 69 | 859 | 22.05 | 1010 | 0x0972 | 6000 | 0x00 | 2462 | 2276 | 3396 | 3311 | 73 | 803 | SUCCESS
1076 | 2022-02-11 12:59 | 5388.446 | 0x028B | 0x028B | 0 | 65535 | 22.05 | 4162 | 0x0128 | 3224 | 4157 | 2277 | 3311 | 858 | 65535 | -11 | 17585 | 3 | 65 | 25 | 69 | 858 | 22.05 | 1010 | 0x0972 | 6000 | 0x00 | 2463 | 2277 | 3396 | 3311 | 73 | 810 | SUCCESS
1077 | 2022-02-11 12:59 | 5393.433 | 0x028B | 0x028B | 0 | 65535 | 22.05 | 4162 | 0x0128 | 3225 | 4157 | 2278 | 3311 | 858 | 65535 | -11 | 17591 | 3 | 65 | 25 | 69 | 857 | 22.05 | 1010 | 0x0972 | 6000 | 0x00 | 2464 | 2278 | 3396 | 3311 | 73 | 806 | SUCCESS
1078 | 2022-02-11 13:00 | 5398.445 | 0x028B | 0x028B | 0 | 65535 | 22.05 | 4162 | 0x0128 | 3226 | 4157 | 2279 | 3311 | 857 | 65535 | -11 | 17596 | 3 | 65 | 25 | 69 | 856 | 22.05 | 1010 | 0x0972 | 6000 | 0x00 | 2465 | 2279 | 3396 | 3311 | 73 | 810 | SUCCESS
1079 | 2022-02-11 13:00 | 5404.518 | 0x028B | 0x028B | 0 | 65535 | 22.05 | 4162 | 0x0128 | 3228 | 4157 | 2281 | 3311 | 855 | 65535 | -11 | 17607 | 3 | 65 | 25 | 69 | 854 | 22.05 | 1010 | 0x0972 | 6000 | 0x00 | 2467 | 2281 | 3396 | 3311 | 73 | 816 | SUCCESS
1080 | 2022-02-11 13:00 | 5408.508 | 0x028B | 0x028B | 0 | 65535 | 22.05 | 4162 | 0x0128 | 3229 | 4157 | 2282 | 3310 | 854 | 65535 | -11 | 17613 | 3 | 65 | 25 | 69 | 854 | 22.05 | 1010 | 0x0972 | 6000 | 0x00 | 2468 | 2282 | 3396 | 3310 | 73 | 810 | SUCCESS
1081 | 2022-02-11 13:00 | 5413.471 | 0x028B | 0x028B | 0 | 65535 | 22.05 | 4162 | 0x0128 | 3230 | 4157 | 2283 | 3310 | 853 | 65535 | -11 | 17618 | 3 | 65 | 25 | 69 | 853 | 22.05 | 1010 | 0x0972 | 6000 | 0x00 | 2469 | 2283 | 3396 | 3310 | 73 | 817 | SUCCESS
1082 | 2022-02-11 13:00 | 5418.471 | 0x028B | 0x028B | 0 | 65535 | 22.05 | 4162 | 0x0128 | 3231 | 4157 | 2284 | 3310 | 852 | 65535 | -11 | 17624 | 3 | 65 | 25 | 70 | 852 | 22.05 | 1010 | 0x0972 | 6000 | 0x00 | 2470 | 2284 | 3396 | 3310 | 73 | 817 | SUCCESS
1083 | 2022-02-11 13:00 | 5424.559 | 0x028B | 0x028B | 0 | 65535 | 22.05 | 4162 | 0x0128 | 3232 | 4157 | 2285 | 3310 | 851 | 65535 | -11 | 17629 | 3 | 65 | 25 | 70 | 851 | 22.05 | 1010 | 0x0972 | 6000 | 0x00 | 2472 | 2286 | 3396 | 3310 | 73 | 806 | SUCCESS
1084 | 2022-02-11 13:00 | 5428.557 | 0x028B | 0x028B | 0 | 65535 | 22.05 | 4161 | 0x0128 | 3233 | 4157 | 2286 | 3310 | 850 | 65535 | -11 | 17635 | 3 | 65 | 25 | 70 | 850 | 22.05 | 1010 | 0x0972 | 6000 | 0x00 | 2473 | 2287 | 3396 | 3310 | 73 | 823 | SUCCESS
1085 | 2022-02-11 13:00 | 5433.502 | 0x028B | 0x028B | 0 | 65535 | 22.05 | 4161 | 0x0128 | 3235 | 4157 | 2288 | 3310 | 848 | 65535 | -11 | 17645 | 3 | 65 | 25 | 70 | 848 | 22.05 | 1010 | 0x0972 | 6000 | 0x00 | 2474 | 2288 | 3396 | 3310 | 73 | 817 | SUCCESS
1086 | 2022-02-11 13:00 | 5438.517 | 0x028B | 0x028B | 0 | 65535 | 22.05 | 4162 | 0x0128 | 3236 | 4157 | 2289 | 3310 | 847 | 65535 | -11 | 17651 | 3 | 65 | 25 | 70 | 847 | 22.05 | 1010 | 0x0972 | 6000 | 0x00 | 2475 | 2289 | 3396 | 3310 | 73 | 816 | SUCCESS
1087 | 2022-02-11 13:00 | 5444.603 | 0x028B | 0x028B | 0 | 65535 | 22.05 | 4162 | 0x0128 | 3237 | 4157 | 2290 | 3310 | 846 | 65535 | -11 | 17656 | 3 | 65 | 25 | 70 | 846 | 22.05 | 1010 | 0x0972 | 6000 | 0x00 | 2476 | 2290 | 3396 | 3309 | 73 | 810 | SUCCESS
1088 | 2022-02-11 13:00 | 5448.633 | 0x028B | 0x028B | 0 | 65535 | 22.05 | 4162 | 0x0128 | 3238 | 4157 | 2291 | 3309 | 845 | 65535 | -11 | 17662 | 3 | 65 | 25 | 70 | 845 | 22.05 | 1010 | 0x0972 | 6000 | 0x00 | 2477 | 2291 | 3396 | 3309 | 73 | 811 | SUCCESS
1089 | 2022-02-11 13:00 | 5453.538 | 0x028B | 0x028B | 0 | 65535 | 22.05 | 4162 | 0x0128 | 3239 | 4157 | 2292 | 3309 | 845 | 65535 | -11 | 17667 | 3 | 65 | 25 | 70 | 845 | 22.05 | 1010 | 0x0972 | 6000 | 0x00 | 2478 | 2292 | 3396 | 3309 | 73 | 825 | SUCCESS
1090 | 2022-02-11 13:01 | 5458.548 | 0x028B | 0x028B | 0 | 65535 | 22.05 | 4162 | 0x0128 | 3240 | 4157 | 2293 | 3309 | 844 | 65535 | -11 | 17673 | 3 | 65 | 25 | 70 | 843 | 22.05 | 1010 | 0x0972 | 6000 | 0x00 | 2479 | 2294 | 3396 | 3309 | 74 | 818 | SUCCESS
1091 | 2022-02-11 13:01 | 5464.633 | 0x028B | 0x028B | 0 | 65535 | 22.05 | 4162 | 0x0128 | 3242 | 4157 | 2295 | 3309 | 842 | 65535 | -11 | 17684 | 3 | 65 | 25 | 70 | 842 | 22.05 | 1010 | 0x0972 | 6000 | 0x00 | 2481 | 2295 | 3396 | 3309 | 74 | 812 | SUCCESS
1092 | 2022-02-11 13:01 | 5468.649 | 0x028B | 0x028B | 0 | 65535 | 22.05 | 4162 | 0x0128 | 3243 | 4157 | 2296 | 3309 | 841 | 65535 | -11 | 17689 | 3 | 65 | 25 | 70 | 841 | 22.05 | 1010 | 0x0972 | 6000 | 0x00 | 2482 | 2296 | 3396 | 3309 | 74 | 826 | SUCCESS
1093 | 2022-02-11 13:01 | 5473.557 | 0x028B | 0x028B | 0 | 65535 | 22.05 | 4162 | 0x0128 | 3244 | 4157 | 2297 | 3309 | 840 | 65535 | -11 | 17695 | 3 | 65 | 25 | 70 | 840 | 22.15 | 1010 | 0x0972 | 6000 | 0x00 | 2483 | 2297 | 3396 | 3309 | 74 | 808 | SUCCESS
1094 | 2022-02-11 13:01 | 5478.572 | 0x028B | 0x028B | 0 | 65535 | 22.05 | 4161 | 0x0128 | 3245 | 4157 | 2298 | 3309 | 839 | 65535 | -11 | 17700 | 3 | 65 | 25 | 70 | 839 | 22.05 | 1010 | 0x0972 | 6000 | 0x00 | 2484 | 2298 | 3396 | 3309 | 74 | 808 | SUCCESS
1095 | 2022-02-11 13:01 | 5484.663 | 0x028B | 0x028B | 0 | 65535 | 22.05 | 4162 | 0x0128 | 3246 | 4157 | 2299 | 3308 | 838 | 65535 | -11 | 17705 | 3 | 65 | 25 | 70 | 838 | 22.05 | 1010 | 0x0972 | 6000 | 0x00 | 2485 | 2299 | 3396 | 3308 | 74 | 811 | SUCCESS
1096 | 2022-02-11 13:01 | 5488.682 | 0x028B | 0x028B | 0 | 65535 | 22.05 | 4162 | 0x0128 | 3247 | 4157 | 2300 | 3308 | 837 | 65535 | -11 | 17711 | 3 | 65 | 25 | 70 | 837 | 22.05 | 1010 | 0x0972 | 6000 | 0x00 | 2486 | 2300 | 3396 | 3308 | 74 | 808 | SUCCESS
1097 | 2022-02-11 13:01 | 5493.601 | 0x028B | 0x028B | 0 | 65535 | 22.05 | 4162 | 0x0128 | 3249 | 4157 | 2302 | 3308 | 836 | 65535 | -11 | 17722 | 3 | 65 | 25 | 70 | 836 | 22.05 | 1010 | 0x0972 | 6000 | 0x00 | 2488 | 2302 | 3396 | 3308 | 74 | 811 | SUCCESS
1098 | 2022-02-11 13:01 | 5498.612 | 0x028B | 0x028B | 0 | 65535 | 22.05 | 4162 | 0x0128 | 3250 | 4157 | 2303 | 3308 | 835 | 65535 | -11 | 17727 | 3 | 65 | 25 | 70 | 834 | 22.05 | 1010 | 0x0972 | 6000 | 0x00 | 2489 | 2303 | 3396 | 3308 | 74 | 815 | SUCCESS
1099 | 2022-02-11 13:01 | 5504.722 | 0x028B | 0x028B | 0 | 65535 | 22.05 | 4162 | 0x0128 | 3251 | 4157 | 2304 | 3308 | 834 | 65535 | -11 | 17733 | 3 | 65 | 25 | 70 | 834 | 22.05 | 1010 | 0x0972 | 6000 | 0x00 | 2490 | 2304 | 3396 | 3308 | 74 | 814 | SUCCESS
1100 | 2022-02-11 13:01 | 5508.726 | 0x028B | 0x028B | 0 | 65535 | 22.05 | 4162 | 0x0128 | 3252 | 4157 | 2305 | 3308 | 833 | 65535 | -11 | 17738 | 3 | 65 | 25 | 70 | 832 | 22.05 | 1010 | 0x0972 | 6000 | 0x00 | 2491 | 2305 | 3396 | 3308 | 74 | 810 | SUCCESS
1101 | 2022-02-11 13:01 | 5513.623 | 0x028B | 0x028B | 0 | 65535 | 22.05 | 4162 | 0x0128 | 3253 | 4157 | 2306 | 3308 | 831 | 65535 | -11 | 17744 | 3 | 65 | 25 | 70 | 831 | 22.05 | 1010 | 0x0972 | 6000 | 0x00 | 2492 | 2306 | 3396 | 3308 | 74 | 805 | SUCCESS
1102 | 2022-02-11 13:02 | 5518.637 | 0x028B | 0x028B | 0 | 65535 | 22.05 | 4162 | 0x0128 | 3254 | 4157 | 2307 | 3308 | 830 | 65535 | -11 | 17749 | 3 | 65 | 25 | 70 | 830 | 22.05 | 1010 | 0x0972 | 6000 | 0x00 | 2493 | 2307 | 3396 | 3308 | 74 | 806 | SUCCESS
1103 | 2022-02-11 13:02 | 5524.744 | 0x028B | 0x028B | 0 | 65535 | 22.05 | 4162 | 0x0128 | 3256 | 4157 | 2309 | 3307 | 830 | 65535 | -11 | 17760 | 3 | 65 | 25 | 70 | 829 | 22.05 | 1010 | 0x0972 | 6000 | 0x00 | 2495 | 2309 | 3396 | 3307 | 74 | 809 | SUCCESS
1104 | 2022-02-11 13:02 | 5528.776 | 0x028B | 0x028B | 0 | 65535 | 22.05 | 4162 | 0x0128 | 3257 | 4157 | 2310 | 3307 | 828 | 65535 | -11 | 17765 | 3 | 65 | 25 | 70 | 828 | 22.05 | 1010 | 0x0972 | 6000 | 0x00 | 2496 | 2310 | 3396 | 3307 | 74 | 809 | SUCCESS
1105 | 2022-02-11 13:02 | 5533.654 | 0x028B | 0x028B | 0 | 65535 | 22.05 | 4162 | 0x0128 | 3258 | 4157 | 2311 | 3307 | 828 | 65535 | -11 | 17771 | 3 | 65 | 25 | 70 | 827 | 22.05 | 1010 | 0x0972 | 6000 | 0x00 | 2497 | 2311 | 3396 | 3307 | 74 | 806 | SUCCESS
1106 | 2022-02-11 13:02 | 5538.667 | 0x028B | 0x028B | 0 | 65535 | 22.05 | 4162 | 0x0128 | 3259 | 4157 | 2312 | 3307 | 827 | 65535 | -11 | 17776 | 3 | 65 | 25 | 70 | 826 | 22.05 | 1010 | 0x0972 | 6000 | 0x00 | 2498 | 2312 | 3396 | 3307 | 74 | 821 | SUCCESS
1107 | 2022-02-11 13:02 | 5544.803 | 0x028B | 0x028B | 0 | 65535 | 22.05 | 4162 | 0x0128 | 3260 | 4157 | 2313 | 3307 | 825 | 65535 | -11 | 17782 | 3 | 65 | 25 | 70 | 825 | 22.05 | 1010 | 0x0972 | 6000 | 0x00 | 2499 | 2313 | 3396 | 3307 | 74 | 812 | SUCCESS
1108 | 2022-02-11 13:02 | 5548.787 | 0x028B | 0x028B | 0 | 65535 | 22.05 | 4162 | 0x0128 | 3261 | 4157 | 2314 | 3307 | 824 | 65535 | -11 | 17787 | 3 | 65 | 25 | 70 | 824 | 22.05 | 1010 | 0x0972 | 6000 | 0x00 | 2500 | 2314 | 3396 | 3307 | 74 | 814 | SUCCESS
1109 | 2022-02-11 13:02 | 5553.688 | 0x028B | 0x028B | 0 | 65535 | 22.05 | 4161 | 0x0128 | 3262 | 4157 | 2315 | 3307 | 823 | 65535 | -11 | 17793 | 3 | 65 | 25 | 71 | 823 | 22.05 | 1010 | 0x0972 | 6000 | 0x00 | 2501 | 2315 | 3396 | 3307 | 74 | 803 | SUCCESS
1110 | 2022-02-11 13:02 | 5558.693 | 0x028B | 0x028B | 0 | 65535 | 22.05 | 4162 | 0x0128 | 3264 | 4157 | 2317 | 3307 | 822 | 65535 | -11 | 17804 | 3 | 65 | 25 | 71 | 822 | 22.05 | 1010 | 0x0972 | 6000 | 0x00 | 2503 | 2317 | 3396 | 3307 | 74 | 829 | SUCCESS
1111 | 2022-02-11 13:02 | 5564.852 | 0x028B | 0x028B | 0 | 65535 | 22.05 | 4162 | 0x0128 | 3265 | 4157 | 2318 | 3306 | 821 | 65535 | -11 | 17809 | 3 | 65 | 25 | 71 | 821 | 22.05 | 1010 | 0x0972 | 6000 | 0x00 | 2504 | 2318 | 3396 | 3306 | 74 | 811 | SUCCESS
1112 | 2022-02-11 13:02 | 5568.869 | 0x028B | 0x028B | 0 | 65535 | 22.05 | 4162 | 0x0128 | 3266 | 4157 | 2319 | 3306 | 820 | 65535 | -11 | 17815 | 3 | 65 | 25 | 71 | 820 | 22.05 | 1010 | 0x0972 | 6000 | 0x00 | 2505 | 2319 | 3396 | 3306 | 74 | 810 | SUCCESS
1113 | 2022-02-11 13:02 | 5573.719 | 0x028B | 0x028B | 0 | 65535 | 22.05 | 4162 | 0x0128 | 3267 | 4157 | 2320 | 3306 | 819 | 65535 | -11 | 17820 | 3 | 65 | 25 | 71 | 819 | 22.05 | 1010 | 0x0972 | 6000 | 0x00 | 2506 | 2320 | 3396 | 3306 | 74 | 819 | SUCCESS
1114 | 2022-02-11 13:03 | 5578.728 | 0x028B | 0x028B | 0 | 65535 | 22.05 | 4162 | 0x0128 | 3268 | 4157 | 2321 | 3306 | 818 | 65535 | -11 | 17825 | 3 | 65 | 25 | 71 | 818 | 22.05 | 1010 | 0x0972 | 6000 | 0x00 | 2507 | 2321 | 3396 | 3306 | 74 | 810 | SUCCESS
1115 | 2022-02-11 13:03 | 5584.958 | 0x028B | 0x028B | 0 | 65535 | 22.05 | 4162 | 0x0128 | 3269 | 4157 | 2322 | 3306 | 817 | 65535 | -11 | 17831 | 3 | 65 | 25 | 71 | 817 | 22.05 | 1010 | 0x0972 | 6000 | 0x00 | 2508 | 2322 | 3396 | 3306 | 74 | 815 | SUCCESS
1116 | 2022-02-11 13:03 | 5588.916 | 0x028B | 0x028B | 0 | 65535 | 22.05 | 4162 | 0x0128 | 3270 | 4157 | 2323 | 3306 | 816 | 65535 | -11 | 17836 | 3 | 65 | 25 | 71 | 816 | 22.05 | 1010 | 0x0972 | 6000 | 0x00 | 2509 | 2323 | 3396 | 3306 | 74 | 824 | SUCCESS
1117 | 2022-02-11 13:03 | 5593.739 | 0x028B | 0x028B | 0 | 65535 | 22.05 | 4162 | 0x0128 | 3272 | 4157 | 2325 | 3306 | 815 | 65535 | -11 | 17847 | 3 | 65 | 25 | 71 | 814 | 22.05 | 1010 | 0x0972 | 6000 | 0x00 | 2511 | 2325 | 3396 | 3306 | 74 | 813 | SUCCESS
1118 | 2022-02-11 13:03 | 5598.741 | 0x028B | 0x028B | 0 | 65535 | 22.05 | 4162 | 0x0128 | 3273 | 4157 | 2326 | 3306 | 814 | 65535 | -11 | 17853 | 3 | 65 | 25 | 71 | 814 | 22.05 | 1010 | 0x0972 | 6000 | 0x00 | 2512 | 2326 | 3396 | 3306 | 74 | 810 | SUCCESS
1119 | 2022-02-11 13:03 | 5604.961 | 0x028B | 0x028B | 0 | 65535 | 22.05 | 4162 | 0x0128 | 3274 | 4157 | 2327 | 3305 | 813 | 65535 | -11 | 17858 | 3 | 65 | 25 | 71 | 812 | 22.05 | 1010 | 0x0972 | 6000 | 0x00 | 2513 | 2327 | 3396 | 3305 | 74 | 810 | SUCCESS
1120 | 2022-02-11 13:03 | 5608.974 | 0x028B | 0x028B | 0 | 65535 | 22.05 | 4162 | 0x0128 | 3275 | 4157 | 2328 | 3305 | 812 | 65535 | -11 | 17864 | 3 | 65 | 25 | 71 | 812 | 22.05 | 1010 | 0x0972 | 6000 | 0x00 | 2514 | 2328 | 3396 | 3305 | 75 | 815 | SUCCESS
1121 | 2022-02-11 13:03 | 5613.758 | 0x028B | 0x028B | 0 | 65535 | 22.05 | 4162 | 0x0128 | 3276 | 4157 | 2329 | 3305 | 811 | 65535 | -11 | 17869 | 3 | 65 | 25 | 71 | 811 | 22.05 | 1010 | 0x0972 | 6000 | 0x00 | 2515 | 2329 | 3396 | 3305 | 75 | 811 | SUCCESS
1122 | 2022-02-11 13:03 | 5618.77 | 0x028B | 0x028B | 0 | 65535 | 22.05 | 4162 | 0x0128 | 3277 | 4157 | 2330 | 3305 | 810 | 65535 | -11 | 17875 | 3 | 65 | 25 | 71 | 810 | 22.05 | 1010 | 0x0972 | 6000 | 0x00 | 2516 | 2330 | 3396 | 3305 | 75 | 816 | SUCCESS
1123 | 2022-02-11 13:03 | 5625.001 | 0x028B | 0x028B | 0 | 65535 | 22.05 | 4162 | 0x0128 | 3279 | 4157 | 2332 | 3305 | 809 | 65535 | -11 | 17885 | 3 | 65 | 25 | 71 | 809 | 22.05 | 1010 | 0x0972 | 6000 | 0x00 | 2518 | 2332 | 3396 | 3305 | 75 | 832 | SUCCESS
1124 | 2022-02-11 13:03 | 5629.006 | 0x028B | 0x028B | 0 | 65535 | 22.05 | 4162 | 0x0128 | 3279 | 4157 | 2332 | 3305 | 808 | 65535 | -11 | 17885 | 3 | 65 | 25 | 71 | 808 | 22.05 | 1010 | 0x0972 | 6000 | 0x00 | 2518 | 2332 | 3396 | 3305 | 75 | 813 | SUCCESS
1125 | 2022-02-11 13:03 | 5633.798 | 0x028B | 0x028B | 0 | 65535 | 22.05 | 4162 | 0x0128 | 3281 | 4157 | 2334 | 3305 | 807 | 65535 | -11 | 17896 | 3 | 65 | 25 | 71 | 807 | 22.05 | 1010 | 0x0972 | 6000 | 0x00 | 2520 | 2334 | 3396 | 3305 | 75 | 817 | SUCCESS
1126 | 2022-02-11 13:04 | 5638.8 | 0x028B | 0x028B | 0 | 65535 | 22.05 | 4162 | 0x0128 | 3282 | 4157 | 2335 | 3305 | 806 | 65535 | -11 | 17902 | 3 | 65 | 25 | 71 | 806 | 22.05 | 1010 | 0x0972 | 6000 | 0x00 | 2521 | 2335 | 3396 | 3305 | 75 | 814 | SUCCESS
1127 | 2022-02-11 13:04 | 5645.054 | 0x028B | 0x028B | 0 | 65535 | 22.05 | 4162 | 0x0128 | 3283 | 4157 | 2336 | 3305 | 805 | 65535 | -11 | 17907 | 3 | 65 | 25 | 71 | 804 | 22.05 | 1010 | 0x0972 | 6000 | 0x00 | 2522 | 2336 | 3396 | 3305 | 75 | 811 | SUCCESS
1128 | 2022-02-11 13:04 | 5649.118 | 0x028B | 0x028B | 0 | 65535 | 22.05 | 4162 | 0x0128 | 3284 | 4157 | 2337 | 3304 | 804 | 65535 | -11 | 17913 | 3 | 65 | 25 | 71 | 803 | 22.05 | 1010 | 0x0972 | 6000 | 0x00 | 2523 | 2337 | 3396 | 3304 | 75 | 809 | SUCCESS
1129 | 2022-02-11 13:04 | 5653.82 | 0x028B | 0x028B | 0 | 65535 | 22.05 | 4162 | 0x0128 | 3285 | 4157 | 2338 | 3304 | 803 | 65535 | -11 | 17918 | 3 | 65 | 25 | 71 | 803 | 22.05 | 1010 | 0x0972 | 6000 | 0x00 | 2524 | 2338 | 3396 | 3304 | 75 | 812 | SUCCESS
1130 | 2022-02-11 13:04 | 5658.832 | 0x028B | 0x028B | 0 | 65535 | 22.05 | 4162 | 0x0128 | 3286 | 4157 | 2339 | 3304 | 802 | 65535 | -11 | 17924 | 3 | 65 | 25 | 71 | 802 | 22.05 | 1010 | 0x0972 | 6000 | 0x00 | 2525 | 2339 | 3396 | 3304 | 75 | 813 | SUCCESS
1131 | 2022-02-11 13:04 | 5665.119 | 0x028B | 0x028B | 0 | 65535 | 22.05 | 4162 | 0x0128 | 3287 | 4157 | 2340 | 3304 | 801 | 65535 | -11 | 17929 | 3 | 65 | 25 | 71 | 800 | 22.05 | 1010 | 0x0972 | 6000 | 0x00 | 2526 | 2340 | 3396 | 3304 | 75 | 808 | SUCCESS
1132 | 2022-02-11 13:04 | 5669.15 | 0x028B | 0x028B | 0 | 65535 | 21.95 | 4162 | 0x0128 | 3288 | 4157 | 2341 | 3304 | 799 | 65535 | -11 | 17935 | 3 | 65 | 25 | 71 | 799 | 22.05 | 1010 | 0x0972 | 6000 | 0x00 | 2527 | 2341 | 3396 | 3304 | 75 | 808 | SUCCESS
1133 | 2022-02-11 13:04 | 5673.846 | 0x028B | 0x028B | 0 | 65535 | 22.05 | 4162 | 0x0128 | 3289 | 4157 | 2342 | 3304 | 799 | 65535 | -11 | 17940 | 3 | 65 | 25 | 71 | 799 | 22.05 | 1010 | 0x0972 | 6000 | 0x00 | 2528 | 2342 | 3396 | 3304 | 75 | 817 | SUCCESS
1134 | 2022-02-11 13:04 | 5678.851 | 0x028B | 0x028B | 0 | 65535 | 21.95 | 4162 | 0x0128 | 3290 | 4157 | 2343 | 3304 | 798 | 65535 | -11 | 17951 | 3 | 65 | 25 | 71 | 798 | 21.95 | 1010 | 0x0972 | 6000 | 0x00 | 2530 | 2344 | 3396 | 3304 | 75 | 811 | SUCCESS
1135 | 2022-02-11 13:04 | 5685.151 | 0x028B | 0x028B | 0 | 65535 | 22.05 | 4162 | 0x0128 | 3292 | 4157 | 2345 | 3304 | 797 | 65535 | -11 | 17956 | 3 | 65 | 25 | 71 | 797 | 22.05 | 1010 | 0x0972 | 6000 | 0x00 | 2531 | 2345 | 3396 | 3304 | 75 | 807 | SUCCESS
1136 | 2022-02-11 13:04 | 5689.181 | 0x028B | 0x028B | 0 | 65535 | 22.05 | 4162 | 0x0128 | 3293 | 4157 | 2346 | 3303 | 796 | 65535 | -11 | 17962 | 3 | 65 | 25 | 72 | 796 | 22.05 | 1010 | 0x0972 | 6000 | 0x00 | 2532 | 2346 | 3396 | 3303 | 75 | 809 | SUCCESS
1137 | 2022-02-11 13:04 | 5693.873 | 0x028B | 0x028B | 0 | 65535 | 21.95 | 4162 | 0x0128 | 3294 | 4157 | 2347 | 3303 | 795 | 65535 | -11 | 17967 | 3 | 65 | 25 | 72 | 794 | 22.05 | 1010 | 0x0972 | 6000 | 0x00 | 2533 | 2347 | 3396 | 3303 | 75 | 806 | SUCCESS
1138 | 2022-02-11 13:05 | 5698.883 | 0x028B | 0x028B | 0 | 65535 | 22.05 | 4162 | 0x0128 | 3295 | 4157 | 2348 | 3303 | 794 | 65535 | -11 | 17973 | 3 | 65 | 25 | 72 | 794 | 21.95 | 1010 | 0x0972 | 6000 | 0x00 | 2534 | 2348 | 3396 | 3303 | 75 | 827 | SUCCESS
1139 | 2022-02-11 13:05 | 5705.204 | 0x028B | 0x028B | 0 | 65535 | 22.05 | 4162 | 0x0128 | 3296 | 4157 | 2349 | 3303 | 792 | 65535 | -11 | 17978 | 3 | 65 | 25 | 72 | 792 | 22.05 | 1010 | 0x0972 | 6000 | 0x00 | 2535 | 2349 | 3396 | 3303 | 75 | 816 | SUCCESS
1140 | 2022-02-11 13:05 | 5709.214 | 0x028B | 0x028B | 0 | 65535 | 22.05 | 4162 | 0x0128 | 3297 | 4157 | 2350 | 3303 | 791 | 65535 | -11 | 17984 | 3 | 65 | 25 | 72 | 791 | 22.05 | 1010 | 0x0972 | 6000 | 0x00 | 2536 | 2350 | 3396 | 3303 | 75 | 809 | SUCCESS
1141 | 2022-02-11 13:05 | 5713.911 | 0x028B | 0x028B | 0 | 65535 | 22.05 | 4162 | 0x0128 | 3298 | 4157 | 2351 | 3303 | 791 | 65535 | -11 | 17989 | 3 | 65 | 25 | 72 | 791 | 22.05 | 1010 | 0x0972 | 6000 | 0x00 | 2537 | 2351 | 3396 | 3303 | 75 | 813 | SUCCESS
1142 | 2022-02-11 13:05 | 5718.917 | 0x028B | 0x028B | 0 | 65535 | 21.95 | 4162 | 0x0128 | 3299 | 4157 | 2352 | 3303 | 790 | 65535 | -11 | 17995 | 3 | 65 | 25 | 72 | 789 | 21.95 | 1010 | 0x0972 | 6000 | 0x00 | 2538 | 2352 | 3396 | 3303 | 75 | 806 | SUCCESS
1143 | 2022-02-11 13:05 | 5725.28 | 0x028B | 0x028B | 0 | 65535 | 22.05 | 4162 | 0x0128 | 3301 | 4157 | 2354 | 3303 | 789 | 65535 | -11 | 18005 | 3 | 65 | 25 | 72 | 789 | 22.05 | 1010 | 0x0972 | 6000 | 0x00 | 2540 | 2354 | 3396 | 3303 | 75 | 817 | SUCCESS
1144 | 2022-02-11 13:05 | 5729.285 | 0x028B | 0x028B | 0 | 65535 | 22.05 | 4162 | 0x0128 | 3302 | 4157 | 2355 | 3302 | 788 | 65535 | -11 | 18011 | 3 | 65 | 25 | 72 | 788 | 22.05 | 1010 | 0x0972 | 6000 | 0x00 | 2541 | 2355 | 3396 | 3302 | 75 | 816 | SUCCESS
1145 | 2022-02-11 13:05 | 5733.94 | 0x028B | 0x028B | 0 | 65535 | 22.05 | 4162 | 0x0128 | 3302 | 4157 | 2355 | 3302 | 787 | 65535 | -11 | 18011 | 3 | 65 | 25 | 72 | 786 | 22.05 | 1010 | 0x0972 | 6000 | 0x00 | 2542 | 2356 | 3396 | 3302 | 75 | 815 | SUCCESS
1146 | 2022-02-11 13:05 | 5738.949 | 0x028B | 0x028B | 0 | 65535 | 22.05 | 4162 | 0x0128 | 3304 | 4157 | 2357 | 3302 | 786 | 65535 | -11 | 18022 | 3 | 65 | 25 | 72 | 786 | 21.95 | 1010 | 0x0972 | 6000 | 0x00 | 2543 | 2357 | 3396 | 3302 | 75 | 806 | SUCCESS
1147 | 2022-02-11 13:05 | 5745.289 | 0x028B | 0x028B | 0 | 65535 | 22.05 | 4162 | 0x0128 | 3305 | 4157 | 2358 | 3302 | 784 | 65535 | -11 | 18027 | 3 | 65 | 25 | 72 | 784 | 22.05 | 1010 | 0x0972 | 6000 | 0x00 | 2544 | 2358 | 3396 | 3302 | 75 | 810 | SUCCESS
1148 | 2022-02-11 13:05 | 5749.29 | 0x028B | 0x028B | 0 | 65535 | 21.95 | 4162 | 0x0128 | 3306 | 4157 | 2359 | 3302 | 783 | 65535 | -11 | 18033 | 3 | 65 | 25 | 72 | 783 | 21.95 | 1010 | 0x0972 | 6000 | 0x00 | 2545 | 2359 | 3396 | 3302 | 75 | 810 | SUCCESS
1149 | 2022-02-11 13:05 | 5753.972 | 0x028B | 0x028B | 0 | 65535 | 21.95 | 4162 | 0x0128 | 3307 | 4157 | 2360 | 3302 | 783 | 65535 | -11 | 18038 | 3 | 65 | 25 | 72 | 783 | 22.05 | 1010 | 0x0972 | 6000 | 0x00 | 2546 | 2360 | 3396 | 3302 | 75 | 815 | SUCCESS
1150 | 2022-02-11 13:06 | 5758.978 | 0x028B | 0x028B | 0 | 65535 | 22.05 | 4162 | 0x0128 | 3308 | 4157 | 2361 | 3302 | 782 | 65535 | -11 | 18044 | 3 | 65 | 25 | 72 | 782 | 21.95 | 1010 | 0x0972 | 6000 | 0x00 | 2547 | 2361 | 3396 | 3302 | 75 | 809 | SUCCESS
1151 | 2022-02-11 13:06 | 5765.339 | 0x028B | 0x028B | 0 | 65535 | 21.95 | 4162 | 0x0128 | 3309 | 4157 | 2362 | 3302 | 781 | 65535 | -11 | 18049 | 3 | 65 | 25 | 72 | 781 | 21.95 | 1010 | 0x0972 | 6000 | 0x00 | 2548 | 2362 | 3396 | 3302 | 76 | 809 | SUCCESS
1152 | 2022-02-11 13:06 | 5769.322 | 0x028B | 0x028B | 0 | 65535 | 21.95 | 4162 | 0x0128 | 3310 | 4157 | 2363 | 3302 | 779 | 65535 | -11 | 18055 | 3 | 65 | 25 | 72 | 779 | 21.95 | 1010 | 0x0972 | 6000 | 0x00 | 2549 | 2363 | 3396 | 3302 | 76 | 807 | SUCCESS
1153 | 2022-02-11 13:06 | 5774.009 | 0x028B | 0x028B | 0 | 65535 | 21.95 | 4162 | 0x0128 | 3311 | 4157 | 2364 | 3301 | 779 | 65535 | -11 | 18060 | 3 | 65 | 25 | 72 | 779 | 21.95 | 1010 | 0x0972 | 6000 | 0x00 | 2550 | 2364 | 3396 | 3301 | 76 | 810 | SUCCESS
1154 | 2022-02-11 13:06 | 5779.023 | 0x028B | 0x028B | 0 | 65535 | 22.05 | 4162 | 0x0128 | 3312 | 4157 | 2365 | 3301 | 778 | 65535 | -11 | 18065 | 3 | 65 | 25 | 72 | 777 | 21.95 | 1010 | 0x0972 | 6000 | 0x00 | 2551 | 2365 | 3396 | 3301 | 76 | 811 | SUCCESS
1155 | 2022-02-11 13:06 | 5785.353 | 0x028B | 0x028B | 0 | 65535 | 21.95 | 4162 | 0x0128 | 3314 | 4157 | 2367 | 3301 | 777 | 65535 | -11 | 18076 | 3 | 65 | 25 | 72 | 776 | 21.95 | 1010 | 0x0972 | 6000 | 0x00 | 2553 | 2367 | 3396 | 3301 | 76 | 808 | SUCCESS
1156 | 2022-02-11 13:06 | 5789.371 | 0x028B | 0x028B | 0 | 65535 | 21.95 | 4162 | 0x0128 | 3315 | 4157 | 2368 | 3301 | 776 | 65535 | -11 | 18082 | 3 | 65 | 25 | 72 | 775 | 21.95 | 1010 | 0x0972 | 6000 | 0x00 | 2554 | 2368 | 3396 | 3301 | 76 | 805 | SUCCESS
1157 | 2022-02-11 13:06 | 5794.049 | 0x028B | 0x028B | 0 | 65535 | 21.95 | 4162 | 0x0128 | 3315 | 4157 | 2368 | 3301 | 775 | 65535 | -11 | 18082 | 3 | 65 | 25 | 72 | 775 | 21.95 | 1010 | 0x0972 | 6000 | 0x00 | 2555 | 2369 | 3396 | 3301 | 76 | 817 | SUCCESS
1158 | 2022-02-11 13:06 | 5799.053 | 0x028B | 0x028B | 0 | 65535 | 21.95 | 4162 | 0x0128 | 3317 | 4157 | 2370 | 3301 | 774 | 65535 | -11 | 18093 | 3 | 65 | 25 | 72 | 774 | 21.95 | 1010 | 0x0972 | 6000 | 0x00 | 2556 | 2370 | 3396 | 3301 | 76 | 826 | SUCCESS
1159 | 2022-02-11 13:06 | 5805.451 | 0x028B | 0x028B | 0 | 65535 | 21.95 | 4162 | 0x0128 | 3318 | 4157 | 2371 | 3301 | 772 | 65535 | -11 | 18098 | 3 | 65 | 25 | 72 | 772 | 21.95 | 1010 | 0x0972 | 6000 | 0x00 | 2557 | 2371 | 3396 | 3301 | 76 | 806 | SUCCESS
1160 | 2022-02-11 13:06 | 5809.458 | 0x028B | 0x028B | 0 | 65535 | 21.95 | 4162 | 0x0128 | 3319 | 4157 | 2372 | 3301 | 772 | 65535 | -11 | 18104 | 3 | 65 | 25 | 72 | 771 | 21.95 | 1010 | 0x0972 | 6000 | 0x00 | 2558 | 2372 | 3396 | 3301 | 76 | 813 | SUCCESS
1161 | 2022-02-11 13:06 | 5814.076 | 0x028B | 0x028B | 0 | 65535 | 21.95 | 4162 | 0x0128 | 3320 | 4157 | 2373 | 3300 | 771 | 65535 | -11 | 18109 | 3 | 65 | 25 | 72 | 771 | 21.95 | 1010 | 0x0972 | 6000 | 0x00 | 2559 | 2373 | 3396 | 3300 | 76 | 821 | SUCCESS
1162 | 2022-02-11 13:07 | 5819.088 | 0x028B | 0x028B | 0 | 65535 | 21.95 | 4162 | 0x0128 | 3321 | 4157 | 2374 | 3300 | 770 | 65535 | -11 | 18115 | 3 | 65 | 25 | 72 | 770 | 21.95 | 1010 | 0x0972 | 6000 | 0x00 | 2560 | 2374 | 3396 | 3300 | 76 | 807 | SUCCESS
1163 | 2022-02-11 13:07 | 5825.484 | 0x028B | 0x028B | 0 | 65535 | 22.05 | 4162 | 0x0128 | 3322 | 4157 | 2375 | 3300 | 768 | 65535 | -11 | 18120 | 3 | 65 | 25 | 72 | 769 | 22.05 | 1010 | 0x0972 | 6000 | 0x00 | 2561 | 2375 | 3396 | 3300 | 76 | 802 | SUCCESS
1164 | 2022-02-11 13:07 | 5829.463 | 0x028B | 0x028B | 0 | 65535 | 21.95 | 4162 | 0x0128 | 3323 | 4157 | 2376 | 3300 | 768 | 65535 | -11 | 18125 | 3 | 65 | 25 | 72 | 768 | 21.95 | 1010 | 0x0972 | 6000 | 0x00 | 2562 | 2376 | 3396 | 3300 | 76 | 808 | SUCCESS
1165 | 2022-02-11 13:07 | 5834.113 | 0x028B | 0x028B | 0 | 65535 | 21.95 | 4162 | 0x0128 | 3324 | 4157 | 2377 | 3300 | 767 | 65535 | -11 | 18131 | 3 | 65 | 25 | 73 | 767 | 21.95 | 1010 | 0x0972 | 6000 | 0x00 | 2563 | 2377 | 3396 | 3300 | 76 | 815 | SUCCESS
1166 | 2022-02-11 13:07 | 5839.116 | 0x028B | 0x028B | 0 | 65535 | 21.95 | 4162 | 0x0128 | 3325 | 4157 | 2378 | 3300 | 766 | 65535 | -11 | 18136 | 3 | 65 | 25 | 73 | 766 | 21.95 | 1010 | 0x0972 | 6000 | 0x00 | 2564 | 2378 | 3396 | 3300 | 76 | 805 | SUCCESS
1167 | 2022-02-11 13:07 | 5845.509 | 0x028B | 0x028B | 0 | 65535 | 21.95 | 4162 | 0x0128 | 3327 | 4157 | 2380 | 3300 | 764 | 65535 | -11 | 18147 | 3 | 65 | 25 | 73 | 765 | 21.95 | 1010 | 0x0972 | 6000 | 0x00 | 2566 | 2380 | 3396 | 3300 | 76 | 811 | SUCCESS
1168 | 2022-02-11 13:07 | 5849.522 | 0x028B | 0x028B | 0 | 65535 | 21.95 | 4162 | 0x0128 | 3327 | 4157 | 2380 | 3300 | 764 | 65535 | -11 | 18147 | 3 | 65 | 25 | 73 | 764 | 21.95 | 1010 | 0x0972 | 6000 | 0x00 | 2566 | 2380 | 3396 | 3300 | 76 | 812 | SUCCESS
1169 | 2022-02-11 13:07 | 5854.155 | 0x028B | 0x028B | 0 | 65535 | 21.95 | 4162 | 0x0128 | 3328 | 4157 | 2381 | 3300 | 763 | 65535 | -11 | 18153 | 3 | 65 | 25 | 73 | 763 | 21.95 | 1010 | 0x0972 | 6000 | 0x00 | 2567 | 2381 | 3396 | 3300 | 76 | 803 | SUCCESS
1170 | 2022-02-11 13:07 | 5859.167 | 0x028B | 0x028B | 0 | 65535 | 21.95 | 4162 | 0x0128 | 3329 | 4157 | 2382 | 3299 | 762 | 65535 | -11 | 18158 | 3 | 65 | 25 | 73 | 762 | 21.95 | 1010 | 0x0972 | 6000 | 0x00 | 2568 | 2382 | 3396 | 3299 | 76 | 824 | SUCCESS
1171 | 2022-02-11 13:07 | 5865.556 | 0x028B | 0x028B | 0 | 65535 | 21.95 | 4162 | 0x0128 | 3331 | 4157 | 2384 | 3299 | 760 | 65535 | -11 | 18169 | 3 | 65 | 25 | 73 | 760 | 21.95 | 1010 | 0x0972 | 6000 | 0x00 | 2570 | 2384 | 3396 | 3299 | 76 | 825 | SUCCESS
1172 | 2022-02-11 13:07 | 5869.554 | 0x028B | 0x028B | 0 | 65535 | 21.95 | 4162 | 0x0128 | 3332 | 4157 | 2385 | 3299 | 760 | 65535 | -11 | 18175 | 3 | 65 | 25 | 73 | 760 | 21.95 | 1010 | 0x0972 | 6000 | 0x00 | 2571 | 2385 | 3396 | 3299 | 76 | 811 | SUCCESS
1173 | 2022-02-11 13:07 | 5874.177 | 0x028B | 0x028B | 0 | 65535 | 21.95 | 4162 | 0x0128 | 3333 | 4157 | 2386 | 3299 | 760 | 65535 | -11 | 18180 | 3 | 65 | 25 | 73 | 759 | 21.95 | 1010 | 0x0972 | 6000 | 0x00 | 2572 | 2386 | 3396 | 3299 | 76 | 814 | SUCCESS
1174 | 2022-02-11 13:08 | 5879.19 | 0x028B | 0x028B | 0 | 65535 | 21.95 | 4162 | 0x0128 | 3334 | 4157 | 2387 | 3299 | 758 | 65535 | -11 | 18185 | 3 | 65 | 25 | 73 | 758 | 21.95 | 1010 | 0x0972 | 6000 | 0x00 | 2573 | 2387 | 3396 | 3299 | 76 | 816 | SUCCESS
1175 | 2022-02-11 13:08 | 5885.647 | 0x028B | 0x028B | 0 | 65535 | 21.95 | 4162 | 0x0128 | 3335 | 4157 | 2388 | 3299 | 757 | 65535 | -11 | 18191 | 3 | 65 | 25 | 73 | 757 | 21.95 | 1010 | 0x0972 | 6000 | 0x00 | 2574 | 2388 | 3396 | 3299 | 76 | 811 | SUCCESS
1176 | 2022-02-11 13:08 | 5889.617 | 0x028B | 0x028B | 0 | 65535 | 21.95 | 4162 | 0x0128 | 3336 | 4157 | 2389 | 3299 | 756 | 65535 | -11 | 18196 | 3 | 65 | 25 | 73 | 756 | 21.95 | 1010 | 0x0972 | 6000 | 0x00 | 2575 | 2389 | 3396 | 3299 | 76 | 812 | SUCCESS
1177 | 2022-02-11 13:08 | 5894.222 | 0x028B | 0x028B | 0 | 65535 | 21.95 | 4162 | 0x0128 | 3337 | 4157 | 2390 | 3299 | 755 | 65535 | -11 | 18202 | 3 | 65 | 25 | 73 | 755 | 21.95 | 1010 | 0x0972 | 6000 | 0x00 | 2576 | 2390 | 3396 | 3299 | 76 | 815 | SUCCESS
1178 | 2022-02-11 13:08 | 5899.231 | 0x028B | 0x028B | 0 | 65535 | 21.95 | 4162 | 0x0128 | 3338 | 4157 | 2391 | 3299 | 754 | 65535 | -11 | 18207 | 3 | 65 | 25 | 73 | 754 | 21.95 | 1010 | 0x0972 | 6000 | 0x00 | 2577 | 2391 | 3396 | 3299 | 76 | 806 | SUCCESS
1179 | 2022-02-11 13:08 | 5905.648 | 0x028B | 0x028B | 0 | 65535 | 21.95 | 4162 | 0x0128 | 3339 | 4157 | 2392 | 3298 | 753 | 65535 | -11 | 18213 | 3 | 65 | 25 | 73 | 753 | 21.95 | 1010 | 0x0972 | 6000 | 0x00 | 2578 | 2392 | 3396 | 3298 | 76 | 810 | SUCCESS
1180 | 2022-02-11 13:08 | 5909.66 | 0x028B | 0x028B | 0 | 65535 | 21.95 | 4162 | 0x0128 | 3340 | 4157 | 2393 | 3298 | 752 | 65535 | -11 | 18218 | 3 | 65 | 25 | 73 | 752 | 21.95 | 1010 | 0x0972 | 6000 | 0x00 | 2579 | 2393 | 3396 | 3298 | 76 | 815 | SUCCESS
1181 | 2022-02-11 13:08 | 5914.241 | 0x028B | 0x028B | 0 | 65535 | 21.95 | 4162 | 0x0128 | 3341 | 4157 | 2394 | 3298 | 752 | 65535 | -11 | 18224 | 3 | 65 | 25 | 73 | 752 | 21.95 | 1010 | 0x0972 | 6000 | 0x00 | 2580 | 2394 | 3396 | 3298 | 76 | 825 | SUCCESS
1182 | 2022-02-11 13:08 | 5919.252 | 0x028B | 0x028B | 0 | 65535 | 21.95 | 4162 | 0x0128 | 3342 | 4157 | 2395 | 3298 | 751 | 65535 | -11 | 18229 | 3 | 65 | 25 | 73 | 750 | 21.95 | 1010 | 0x0972 | 6000 | 0x00 | 2581 | 2395 | 3396 | 3298 | 77 | 817 | SUCCESS
1183 | 2022-02-11 13:08 | 5924.256 | 0x028B | 0x028B | 0 | 65535 | 21.95 | 4162 | 0x0128 | 3343 | 4157 | 2396 | 3298 | 750 | 65535 | -11 | 18235 | 3 | 65 | 25 | 73 | 749 | 21.95 | 1010 | 0x0972 | 6000 | 0x00 | 2582 | 2396 | 3396 | 3298 | 77 | 828 | SUCCESS
1184 | 2022-02-11 13:08 | 5929.682 | 0x028B | 0x028B | 0 | 65535 | 21.95 | 4162 | 0x0128 | 3344 | 4157 | 2397 | 3298 | 749 | 65535 | -11 | 18240 | 3 | 65 | 25 | 73 | 748 | 21.95 | 1010 | 0x0972 | 6000 | 0x00 | 2583 | 2397 | 3396 | 3298 | 77 | 807 | SUCCESS
1185 | 2022-02-11 13:08 | 5934.274 | 0x028B | 0x028B | 0 | 65535 | 21.95 | 4162 | 0x0128 | 3345 | 4157 | 2398 | 3298 | 748 | 65535 | -11 | 18245 | 3 | 65 | 25 | 73 | 748 | 21.95 | 1010 | 0x0972 | 6000 | 0x00 | 2584 | 2398 | 3396 | 3298 | 77 | 809 | SUCCESS
1186 | 2022-02-11 13:09 | 5939.29 | 0x028B | 0x028B | 0 | 65535 | 21.95 | 4162 | 0x0128 | 3346 | 4157 | 2399 | 3298 | 747 | 65535 | -11 | 18251 | 3 | 65 | 25 | 73 | 746 | 21.95 | 1010 | 0x0972 | 6000 | 0x00 | 2585 | 2399 | 3396 | 3298 | 77 | 810 | SUCCESS
1187 | 2022-02-11 13:09 | 5944.298 | 0x028B | 0x028B | 0 | 65535 | 21.95 | 4162 | 0x0128 | 3347 | 4157 | 2400 | 3297 | 746 | 65535 | -11 | 18256 | 3 | 65 | 25 | 73 | 746 | 21.95 | 1010 | 0x0972 | 6000 | 0x00 | 2586 | 2400 | 3396 | 3297 | 77 | 819 | SUCCESS
1188 | 2022-02-11 13:09 | 5949.745 | 0x028B | 0x028B | 0 | 65535 | 21.95 | 4162 | 0x0128 | 3348 | 4157 | 2401 | 3297 | 745 | 65535 | -11 | 18262 | 3 | 65 | 25 | 73 | 744 | 21.95 | 1010 | 0x0972 | 6000 | 0x00 | 2587 | 2401 | 3396 | 3297 | 77 | 808 | SUCCESS
1189 | 2022-02-11 13:09 | 5954.317 | 0x028B | 0x028B | 0 | 65535 | 21.95 | 4162 | 0x0128 | 3349 | 4157 | 2402 | 3297 | 744 | 65535 | -11 | 18267 | 3 | 65 | 25 | 73 | 744 | 21.95 | 1010 | 0x0972 | 6000 | 0x00 | 2588 | 2402 | 3396 | 3297 | 77 | 815 | SUCCESS
1190 | 2022-02-11 13:09 | 5959.324 | 0x028B | 0x028B | 0 | 65535 | 21.95 | 4162 | 0x0128 | 3350 | 4157 | 2403 | 3297 | 743 | 65535 | -11 | 18273 | 3 | 65 | 25 | 73 | 743 | 21.95 | 1010 | 0x0972 | 6000 | 0x00 | 2589 | 2403 | 3396 | 3297 | 77 | 822 | SUCCESS
1191 | 2022-02-11 13:09 | 5964.325 | 0x028B | 0x028B | 0 | 65535 | 21.95 | 4162 | 0x0128 | 3351 | 4157 | 2404 | 3297 | 743 | 65535 | -11 | 18278 | 3 | 65 | 25 | 73 | 742 | 21.95 | 1010 | 0x0972 | 6000 | 0x00 | 2590 | 2404 | 3396 | 3297 | 77 | 806 | SUCCESS
1192 | 2022-02-11 13:09 | 5969.781 | 0x028B | 0x028B | 0 | 65535 | 21.95 | 4162 | 0x0128 | 3353 | 4157 | 2406 | 3297 | 741 | 65535 | -11 | 18289 | 3 | 65 | 25 | 73 | 741 | 21.95 | 1010 | 0x0972 | 6000 | 0x00 | 2592 | 2406 | 3396 | 3297 | 77 | 818 | SUCCESS
1193 | 2022-02-11 13:09 | 5974.332 | 0x028B | 0x028B | 0 | 65535 | 21.95 | 4162 | 0x0128 | 3353 | 4157 | 2406 | 3297 | 740 | 65535 | -11 | 18289 | 3 | 65 | 25 | 73 | 740 | 21.95 | 1010 | 0x0972 | 6000 | 0x00 | 2592 | 2406 | 3396 | 3297 | 77 | 814 | SUCCESS
1194 | 2022-02-11 13:09 | 5979.345 | 0x028B | 0x028B | 0 | 65535 | 21.95 | 4162 | 0x0128 | 3354 | 4157 | 2407 | 3297 | 739 | 65535 | -11 | 18295 | 3 | 65 | 25 | 74 | 739 | 21.95 | 1010 | 0x0972 | 6000 | 0x00 | 2593 | 2407 | 3396 | 3297 | 77 | 817 | SUCCESS
1195 | 2022-02-11 13:09 | 5984.352 | 0x028B | 0x028B | 0 | 65535 | 21.95 | 4162 | 0x0128 | 3355 | 4157 | 2408 | 3297 | 738 | 65535 | -11 | 18300 | 3 | 65 | 25 | 74 | 738 | 21.95 | 1010 | 0x0972 | 6000 | 0x00 | 2594 | 2408 | 3396 | 3297 | 77 | 809 | SUCCESS
1196 | 2022-02-11 13:09 | 5989.81 | 0x028B | 0x028B | 0 | 65535 | 21.95 | 4162 | 0x0128 | 3357 | 4157 | 2410 | 3296 | 737 | 65535 | -11 | 18311 | 3 | 65 | 25 | 74 | 737 | 21.95 | 1010 | 0x0972 | 6000 | 0x00 | 2596 | 2410 | 3396 | 3296 | 77 | 805 | SUCCESS
1197 | 2022-02-11 13:09 | 5994.363 | 0x028B | 0x028B | 0 | 65535 | 21.95 | 4162 | 0x0128 | 3357 | 4157 | 2410 | 3296 | 737 | 65535 | -11 | 18311 | 3 | 65 | 25 | 74 | 736 | 21.95 | 1010 | 0x0972 | 6000 | 0x00 | 2596 | 2410 | 3396 | 3296 | 77 | 814 | SUCCESS
1198 | 2022-02-11 13:10 | 5999.378 | 0x028B | 0x028B | 0 | 65535 | 21.95 | 4162 | 0x0128 | 3358 | 4157 | 2411 | 3296 | 736 | 65535 | -11 | 18316 | 3 | 65 | 25 | 74 | 735 | 21.95 | 1010 | 0x0972 | 6000 | 0x00 | 2597 | 2411 | 3396 | 3296 | 77 | 815 | SUCCESS
1199 | 2022-02-11 13:10 | 6004.391 | 0x028B | 0x028B | 0 | 65535 | 21.95 | 4162 | 0x0128 | 3359 | 4157 | 2412 | 3296 | 734 | 65535 | -11 | 18322 | 3 | 65 | 25 | 74 | 734 | 21.95 | 1010 | 0x0972 | 6000 | 0x00 | 2598 | 2412 | 3396 | 3296 | 77 | 816 | SUCCESS
1200 | 2022-02-11 13:10 | 6009.836 | 0x028B | 0x028B | 0 | 65535 | 21.95 | 4162 | 0x0128 | 3361 | 4157 | 2414 | 3296 | 734 | 65535 | -11 | 18333 | 3 | 65 | 25 | 74 | 733 | 21.95 | 1010 | 0x0972 | 6000 | 0x00 | 2600 | 2414 | 3396 | 3296 | 77 | 825 | SUCCESS
1201 | 2022-02-11 13:10 | 6014.4 | 0x028B | 0x028B | 0 | 65535 | 21.95 | 4162 | 0x0128 | 3362 | 4157 | 2415 | 3296 | 733 | 65535 | -11 | 18338 | 3 | 65 | 25 | 74 | 732 | 21.95 | 1010 | 0x0972 | 6000 | 0x00 | 2601 | 2415 | 3396 | 3296 | 77 | 824 | SUCCESS
1202 | 2022-02-11 13:10 | 6019.414 | 0x028B | 0x028B | 0 | 65535 | 21.95 | 4162 | 0x0128 | 3363 | 4157 | 2416 | 3296 | 732 | 65535 | -11 | 18344 | 3 | 65 | 25 | 74 | 731 | 21.95 | 1010 | 0x0972 | 6000 | 0x00 | 2602 | 2416 | 3396 | 3296 | 77 | 812 | SUCCESS
1203 | 2022-02-11 13:10 | 6024.423 | 0x028B | 0x028B | 0 | 65535 | 21.95 | 4162 | 0x0128 | 3364 | 4157 | 2417 | 3296 | 731 | 65535 | -11 | 18349 | 3 | 65 | 25 | 74 | 731 | 21.95 | 1010 | 0x0972 | 6000 | 0x00 | 2603 | 2417 | 3396 | 3296 | 77 | 802 | SUCCESS
1204 | 2022-02-11 13:10 | 6029.898 | 0x028B | 0x028B | 0 | 65535 | 21.95 | 4162 | 0x0128 | 3365 | 4157 | 2418 | 3296 | 730 | 65535 | -11 | 18355 | 3 | 65 | 25 | 74 | 730 | 21.95 | 1010 | 0x0972 | 6000 | 0x00 | 2604 | 2418 | 3396 | 3296 | 77 | 811 | SUCCESS
1205 | 2022-02-11 13:10 | 6034.435 | 0x028B | 0x028B | 0 | 65535 | 21.95 | 4162 | 0x0128 | 3366 | 4157 | 2419 | 3295 | 729 | 65535 | -11 | 18360 | 3 | 65 | 25 | 74 | 729 | 21.95 | 1010 | 0x0972 | 6000 | 0x00 | 2605 | 2419 | 3396 | 3295 | 77 | 822 | SUCCESS
1206 | 2022-02-11 13:10 | 6039.447 | 0x028B | 0x028B | 0 | 65535 | 21.95 | 4162 | 0x0128 | 3367 | 4157 | 2420 | 3295 | 728 | 65535 | -11 | 18365 | 3 | 65 | 25 | 74 | 728 | 21.95 | 1010 | 0x0972 | 6000 | 0x00 | 2606 | 2420 | 3396 | 3295 | 77 | 811 | SUCCESS
1207 | 2022-02-11 13:10 | 6044.454 | 0x028B | 0x028B | 0 | 65535 | 21.95 | 4162 | 0x0128 | 3368 | 4157 | 2421 | 3295 | 727 | 65535 | -11 | 18371 | 3 | 65 | 25 | 74 | 727 | 21.95 | 1010 | 0x0972 | 6000 | 0x00 | 2607 | 2421 | 3396 | 3295 | 77 | 819 | SUCCESS
1208 | 2022-02-11 13:10 | 6049.959 | 0x028B | 0x028B | 0 | 65535 | 21.95 | 4162 | 0x0128 | 3369 | 4157 | 2422 | 3295 | 726 | 65535 | -11 | 18376 | 3 | 65 | 25 | 74 | 726 | 21.95 | 1010 | 0x0972 | 6000 | 0x00 | 2608 | 2422 | 3396 | 3295 | 77 | 828 | SUCCESS
1209 | 2022-02-11 13:10 | 6054.466 | 0x028B | 0x028B | 0 | 65535 | 21.95 | 4162 | 0x0128 | 3370 | 4157 | 2423 | 3295 | 726 | 65535 | -11 | 18382 | 3 | 65 | 25 | 74 | 725 | 21.95 | 1010 | 0x0972 | 6000 | 0x00 | 2609 | 2423 | 3396 | 3295 | 77 | 821 | SUCCESS
1210 | 2022-02-11 13:11 | 6059.472 | 0x028B | 0x028B | 0 | 65535 | 21.95 | 4162 | 0x0128 | 3371 | 4157 | 2424 | 3295 | 724 | 65535 | -11 | 18387 | 3 | 65 | 25 | 74 | 724 | 21.95 | 1010 | 0x0972 | 6000 | 0x00 | 2610 | 2424 | 3396 | 3295 | 77 | 816 | SUCCESS
1211 | 2022-02-11 13:11 | 6064.473 | 0x028B | 0x028B | 0 | 65535 | 21.95 | 4162 | 0x0128 | 3372 | 4157 | 2425 | 3295 | 723 | 65535 | -11 | 18393 | 3 | 65 | 25 | 74 | 723 | 21.95 | 1010 | 0x0972 | 6000 | 0x00 | 2611 | 2425 | 3396 | 3295 | 77 | 813 | SUCCESS
1212 | 2022-02-11 13:11 | 6070.006 | 0x028B | 0x028B | 0 | 65535 | 21.95 | 4162 | 0x0128 | 3373 | 4157 | 2426 | 3295 | 722 | 65535 | -11 | 18398 | 3 | 65 | 25 | 74 | 722 | 21.95 | 1010 | 0x0972 | 6000 | 0x00 | 2612 | 2426 | 3396 | 3295 | 77 | 812 | SUCCESS
1213 | 2022-02-11 13:11 | 6074.5 | 0x028B | 0x028B | 0 | 65535 | 21.95 | 4162 | 0x0128 | 3374 | 4157 | 2427 | 3295 | 722 | 65535 | -11 | 18404 | 3 | 65 | 25 | 74 | 721 | 21.95 | 1010 | 0x0972 | 6000 | 0x00 | 2613 | 2427 | 3396 | 3295 | 77 | 819 | SUCCESS
1214 | 2022-02-11 13:11 | 6079.51 | 0x028B | 0x028B | 0 | 65535 | 21.95 | 4162 | 0x0128 | 3375 | 4157 | 2428 | 3294 | 721 | 65535 | -11 | 18409 | 3 | 65 | 25 | 74 | 721 | 21.95 | 1010 | 0x0972 | 6000 | 0x00 | 2614 | 2428 | 3396 | 3294 | 77 | 809 | SUCCESS
1215 | 2022-02-11 13:11 | 6084.517 | 0x028B | 0x028B | 0 | 65535 | 21.95 | 4162 | 0x0128 | 3376 | 4157 | 2429 | 3294 | 720 | 65535 | -11 | 18415 | 3 | 65 | 25 | 74 | 720 | 21.95 | 1010 | 0x0972 | 6000 | 0x00 | 2615 | 2429 | 3396 | 3294 | 78 | 819 | SUCCESS
1216 | 2022-02-11 13:11 | 6090.025 | 0x028B | 0x028B | 0 | 65535 | 21.95 | 4162 | 0x0128 | 3377 | 4157 | 2430 | 3294 | 719 | 65535 | -11 | 18420 | 3 | 65 | 25 | 74 | 719 | 21.95 | 1010 | 0x0972 | 6000 | 0x00 | 2616 | 2430 | 3396 | 3294 | 78 | 810 | SUCCESS
1217 | 2022-02-11 13:11 | 6094.527 | 0x028B | 0x028B | 0 | 65535 | 21.95 | 4162 | 0x0128 | 3378 | 4157 | 2431 | 3294 | 718 | 65535 | -11 | 18425 | 3 | 65 | 25 | 74 | 718 | 21.95 | 1010 | 0x0972 | 6000 | 0x00 | 2617 | 2431 | 3396 | 3294 | 78 | 805 | SUCCESS
1218 | 2022-02-11 13:11 | 6099.542 | 0x028B | 0x028B | 0 | 65535 | 21.95 | 4162 | 0x0128 | 3379 | 4157 | 2432 | 3294 | 717 | 65535 | -11 | 18431 | 3 | 65 | 25 | 74 | 717 | 21.85 | 1010 | 0x0972 | 6000 | 0x00 | 2618 | 2432 | 3396 | 3294 | 78 | 807 | SUCCESS
1219 | 2022-02-11 13:11 | 6104.556 | 0x028B | 0x028B | 0 | 65535 | 21.95 | 4162 | 0x0128 | 3380 | 4157 | 2433 | 3294 | 716 | 65535 | -11 | 18436 | 3 | 65 | 25 | 74 | 716 | 21.95 | 1010 | 0x0972 | 6000 | 0x00 | 2619 | 2433 | 3396 | 3294 | 78 | 824 | SUCCESS
1220 | 2022-02-11 13:11 | 6110.057 | 0x028B | 0x028B | 0 | 65535 | 21.95 | 4162 | 0x0128 | 3381 | 4157 | 2434 | 3294 | 715 | 65535 | -11 | 18442 | 3 | 65 | 25 | 74 | 715 | 21.85 | 1010 | 0x0972 | 6000 | 0x00 | 2620 | 2434 | 3396 | 3294 | 78 | 808 | SUCCESS
1221 | 2022-02-11 13:11 | 6114.575 | 0x028B | 0x028B | 0 | 65535 | 21.95 | 4162 | 0x0128 | 3382 | 4157 | 2435 | 3294 | 714 | 65535 | -11 | 18447 | 3 | 65 | 25 | 74 | 714 | 21.95 | 1010 | 0x0972 | 6000 | 0x00 | 2621 | 2435 | 3396 | 3294 | 78 | 821 | SUCCESS
1222 | 2022-02-11 13:12 | 6119.576 | 0x028B | 0x028B | 0 | 65535 | 21.95 | 4162 | 0x0128 | 3383 | 4157 | 2436 | 3294 | 713 | 65535 | -11 | 18453 | 3 | 65 | 25 | 74 | 713 | 21.95 | 1010 | 0x0972 | 6000 | 0x00 | 2622 | 2436 | 3396 | 3294 | 78 | 820 | SUCCESS
1223 | 2022-02-11 13:12 | 6124.577 | 0x028B | 0x028B | 0 | 65535 | 21.95 | 4162 | 0x0128 | 3384 | 4157 | 2437 | 3293 | 712 | 65535 | -11 | 18458 | 3 | 65 | 25 | 75 | 713 | 21.95 | 1010 | 0x0972 | 6000 | 0x00 | 2623 | 2437 | 3396 | 3293 | 78 | 805 | SUCCESS
1224 | 2022-02-11 13:12 | 6130.124 | 0x028B | 0x028B | 0 | 65535 | 21.95 | 4162 | 0x0128 | 3385 | 4157 | 2438 | 3293 | 711 | 65535 | -11 | 18464 | 3 | 65 | 25 | 75 | 712 | 21.95 | 1010 | 0x0972 | 6000 | 0x00 | 2624 | 2438 | 3396 | 3293 | 78 | 804 | SUCCESS
1225 | 2022-02-11 13:12 | 6134.595 | 0x028B | 0x028B | 0 | 65535 | 21.95 | 4162 | 0x0128 | 3386 | 4157 | 2439 | 3293 | 711 | 65535 | -11 | 18469 | 3 | 65 | 25 | 75 | 711 | 21.95 | 1010 | 0x0972 | 6000 | 0x00 | 2625 | 2439 | 3396 | 3293 | 78 | 820 | SUCCESS
1226 | 2022-02-11 13:12 | 6139.598 | 0x028B | 0x028B | 0 | 65535 | 21.95 | 4162 | 0x0128 | 3387 | 4157 | 2440 | 3293 | 710 | 65535 | -11 | 18475 | 3 | 65 | 25 | 75 | 710 | 21.95 | 1010 | 0x0972 | 6000 | 0x00 | 2626 | 2440 | 3396 | 3293 | 78 | 812 | SUCCESS
1227 | 2022-02-11 13:12 | 6144.608 | 0x028B | 0x028B | 0 | 65535 | 21.95 | 4162 | 0x0128 | 3388 | 4157 | 2441 | 3293 | 709 | 65535 | -11 | 18480 | 3 | 65 | 25 | 75 | 709 | 21.95 | 1010 | 0x0972 | 6000 | 0x00 | 2627 | 2441 | 3396 | 3293 | 78 | 804 | SUCCESS
1228 | 2022-02-11 13:12 | 6150.193 | 0x028B | 0x028B | 0 | 65535 | 21.95 | 4162 | 0x0128 | 3389 | 4157 | 2442 | 3293 | 708 | 65535 | -11 | 18485 | 3 | 65 | 25 | 75 | 708 | 21.95 | 1010 | 0x0972 | 6000 | 0x00 | 2628 | 2442 | 3396 | 3293 | 78 | 813 | SUCCESS
1229 | 2022-02-11 13:12 | 6154.625 | 0x028B | 0x028B | 0 | 65535 | 21.95 | 4162 | 0x0128 | 3390 | 4157 | 2443 | 3293 | 707 | 65535 | -11 | 18491 | 3 | 65 | 25 | 75 | 707 | 21.95 | 1010 | 0x0972 | 6000 | 0x00 | 2629 | 2443 | 3396 | 3293 | 78 | 820 | SUCCESS
1230 | 2022-02-11 13:12 | 6159.636 | 0x028B | 0x028B | 0 | 65535 | 21.95 | 4162 | 0x0128 | 3391 | 4157 | 2444 | 3293 | 706 | 65535 | -11 | 18496 | 3 | 65 | 25 | 75 | 705 | 21.95 | 1010 | 0x0972 | 6000 | 0x00 | 2630 | 2444 | 3396 | 3293 | 78 | 808 | SUCCESS
1231 | 2022-02-11 13:12 | 6164.65 | 0x028B | 0x028B | 0 | 65535 | 21.85 | 4162 | 0x0128 | 3391 | 4157 | 2444 | 3293 | 705 | 65535 | -11 | 18496 | 3 | 65 | 25 | 75 | 705 | 21.95 | 1010 | 0x0972 | 6000 | 0x00 | 2630 | 2444 | 3396 | 3293 | 78 | 809 | SUCCESS
1232 | 2022-02-11 13:12 | 6170.197 | 0x028B | 0x028B | 0 | 65535 | 21.95 | 4162 | 0x0128 | 3393 | 4157 | 2446 | 3293 | 704 | 65535 | -11 | 18507 | 3 | 65 | 25 | 75 | 704 | 21.95 | 1010 | 0x0972 | 6000 | 0x00 | 2632 | 2446 | 3396 | 3293 | 78 | 809 | SUCCESS
1233 | 2022-02-11 13:12 | 6174.661 | 0x028B | 0x028B | 0 | 65535 | 21.95 | 4162 | 0x0128 | 3393 | 4157 | 2446 | 3292 | 704 | 65535 | -11 | 18507 | 3 | 65 | 25 | 75 | 703 | 21.95 | 1010 | 0x0972 | 6000 | 0x00 | 2632 | 2446 | 3396 | 3292 | 78 | 813 | SUCCESS
1234 | 2022-02-11 13:13 | 6179.677 | 0x028B | 0x028B | 0 | 65535 | 21.85 | 4162 | 0x0128 | 3394 | 4157 | 2447 | 3292 | 702 | 65535 | -11 | 18513 | 3 | 65 | 25 | 75 | 703 | 21.95 | 1010 | 0x0972 | 6000 | 0x00 | 2633 | 2447 | 3396 | 3292 | 78 | 813 | SUCCESS
1235 | 2022-02-11 13:13 | 6184.686 | 0x028B | 0x028B | 0 | 65535 | 21.85 | 4162 | 0x0128 | 3395 | 4157 | 2448 | 3292 | 702 | 65535 | -11 | 18518 | 3 | 65 | 25 | 75 | 702 | 21.95 | 1010 | 0x0972 | 6000 | 0x00 | 2634 | 2448 | 3396 | 3292 | 78 | 805 | SUCCESS
1236 | 2022-02-11 13:13 | 6190.224 | 0x028B | 0x028B | 0 | 65535 | 21.95 | 4162 | 0x0128 | 3397 | 4157 | 2450 | 3292 | 700 | 65535 | -11 | 18529 | 3 | 65 | 25 | 75 | 700 | 21.95 | 1010 | 0x0972 | 6000 | 0x00 | 2636 | 2450 | 3396 | 3292 | 78 | 812 | SUCCESS
1237 | 2022-02-11 13:13 | 6194.702 | 0x028B | 0x028B | 0 | 65535 | 21.95 | 4162 | 0x0128 | 3397 | 4157 | 2450 | 3292 | 700 | 65535 | -11 | 18529 | 3 | 65 | 25 | 75 | 699 | 21.95 | 1010 | 0x0972 | 6000 | 0x00 | 2636 | 2450 | 3396 | 3292 | 78 | 804 | SUCCESS
1238 | 2022-02-11 13:13 | 6199.705 | 0x028B | 0x028B | 0 | 65535 | 21.95 | 4162 | 0x0128 | 3398 | 4157 | 2451 | 3292 | 699 | 65535 | -11 | 18535 | 3 | 65 | 25 | 75 | 698 | 21.85 | 1010 | 0x0972 | 6000 | 0x00 | 2637 | 2451 | 3396 | 3292 | 78 | 819 | SUCCESS
1239 | 2022-02-11 13:13 | 6204.707 | 0x028B | 0x028B | 0 | 65535 | 21.95 | 4162 | 0x0128 | 3399 | 4157 | 2452 | 3292 | 698 | 65535 | -11 | 18540 | 3 | 65 | 25 | 75 | 698 | 21.85 | 1010 | 0x0972 | 6000 | 0x00 | 2638 | 2452 | 3396 | 3292 | 78 | 814 | SUCCESS
1240 | 2022-02-11 13:13 | 6210.251 | 0x028B | 0x028B | 0 | 65535 | 21.95 | 4162 | 0x0128 | 3400 | 4157 | 2453 | 3292 | 697 | 65535 | -11 | 18545 | 3 | 65 | 25 | 75 | 697 | 21.95 | 1010 | 0x0972 | 6000 | 0x00 | 2639 | 2453 | 3396 | 3292 | 78 | 817 | SUCCESS
1241 | 2022-02-11 13:13 | 6214.715 | 0x028B | 0x028B | 0 | 65535 | 21.85 | 4163 | 0x0128 | 3401 | 4157 | 2454 | 3292 | 697 | 65535 | -11 | 18551 | 3 | 65 | 25 | 75 | 696 | 21.95 | 1010 | 0x0972 | 6000 | 0x00 | 2640 | 2454 | 3396 | 3292 | 78 | 807 | SUCCESS
1242 | 2022-02-11 13:13 | 6219.73 | 0x028B | 0x028B | 0 | 65535 | 21.85 | 4162 | 0x0128 | 3402 | 4157 | 2455 | 3291 | 696 | 65535 | -11 | 18556 | 3 | 65 | 25 | 75 | 696 | 21.85 | 1010 | 0x0972 | 6000 | 0x00 | 2641 | 2455 | 3396 | 3291 | 78 | 809 | SUCCESS
1243 | 2022-02-11 13:13 | 6224.73 | 0x028B | 0x028B | 0 | 65535 | 21.85 | 4162 | 0x0128 | 3403 | 4157 | 2456 | 3291 | 694 | 65535 | -11 | 18562 | 3 | 65 | 25 | 75 | 694 | 21.85 | 1010 | 0x0972 | 6000 | 0x00 | 2642 | 2456 | 3396 | 3291 | 78 | 807 | SUCCESS
1244 | 2022-02-11 13:13 | 6230.315 | 0x028B | 0x028B | 0 | 65535 | 21.95 | 4162 | 0x0128 | 3404 | 4157 | 2457 | 3291 | 694 | 65535 | -11 | 18567 | 3 | 65 | 25 | 75 | 693 | 21.95 | 1010 | 0x0972 | 6000 | 0x00 | 2643 | 2457 | 3396 | 3291 | 78 | 817 | SUCCESS
1245 | 2022-02-11 13:13 | 6234.746 | 0x028B | 0x028B | 0 | 65535 | 21.85 | 4162 | 0x0128 | 3405 | 4157 | 2458 | 3291 | 693 | 65535 | -11 | 18573 | 3 | 65 | 25 | 75 | 693 | 21.95 | 1010 | 0x0972 | 6000 | 0x00 | 2644 | 2458 | 3396 | 3291 | 78 | 806 | SUCCESS
1246 | 2022-02-11 13:14 | 6239.753 | 0x028B | 0x028B | 0 | 65535 | 21.85 | 4162 | 0x0128 | 3406 | 4157 | 2459 | 3291 | 692 | 65535 | -11 | 18578 | 3 | 65 | 25 | 75 | 692 | 21.85 | 1010 | 0x0972 | 6000 | 0x00 | 2645 | 2459 | 3396 | 3291 | 78 | 814 | SUCCESS
1247 | 2022-02-11 13:14 | 6244.759 | 0x028B | 0x028B | 0 | 65535 | 21.95 | 4162 | 0x0128 | 3407 | 4157 | 2460 | 3291 | 691 | 65535 | -11 | 18584 | 3 | 65 | 25 | 75 | 691 | 21.95 | 1010 | 0x0972 | 6000 | 0x00 | 2646 | 2460 | 3396 | 3291 | 78 | 809 | SUCCESS
1248 | 2022-02-11 13:14 | 6250.393 | 0x028B | 0x028B | 0 | 65535 | 21.85 | 4162 | 0x0128 | 3408 | 4157 | 2461 | 3291 | 690 | 65535 | -11 | 18589 | 3 | 65 | 25 | 75 | 690 | 21.85 | 1010 | 0x0972 | 6000 | 0x00 | 2647 | 2461 | 3396 | 3291 | 78 | 818 | SUCCESS
1249 | 2022-02-11 13:14 | 6254.781 | 0x028B | 0x028B | 0 | 65535 | 21.95 | 4162 | 0x0128 | 3409 | 4157 | 2462 | 3291 | 690 | 65535 | -11 | 18595 | 3 | 65 | 25 | 75 | 689 | 21.95 | 1010 | 0x0972 | 6000 | 0x00 | 2648 | 2462 | 3396 | 3291 | 78 | 804 | SUCCESS
1250 | 2022-02-11 13:14 | 6259.788 | 0x028B | 0x028B | 0 | 65535 | 21.85 | 4163 | 0x0128 | 3410 | 4157 | 2463 | 3291 | 689 | 65535 | -11 | 18600 | 3 | 65 | 25 | 75 | 688 | 21.85 | 1010 | 0x0972 | 6000 | 0x00 | 2649 | 2463 | 3396 | 3291 | 79 | 813 | SUCCESS
1251 | 2022-02-11 13:14 | 6264.796 | 0x028B | 0x028B | 0 | 65535 | 21.95 | 4162 | 0x0128 | 3411 | 4157 | 2464 | 3291 | 688 | 65535 | -11 | 18605 | 3 | 65 | 25 | 75 | 688 | 21.95 | 1010 | 0x0972 | 6000 | 0x00 | 2650 | 2464 | 3396 | 3291 | 79 | 803 | SUCCESS
1252 | 2022-02-11 13:14 | 6270.419 | 0x028B | 0x028B | 0 | 65535 | 21.95 | 4162 | 0x0128 | 3412 | 4157 | 2465 | 3290 | 687 | 65535 | -11 | 18611 | 3 | 65 | 25 | 75 | 686 | 21.95 | 1010 | 0x0972 | 6000 | 0x00 | 2651 | 2465 | 3396 | 3290 | 79 | 805 | SUCCESS
1253 | 2022-02-11 13:14 | 6274.809 | 0x028B | 0x028B | 0 | 65535 | 21.85 | 4162 | 0x0128 | 3413 | 4157 | 2466 | 3290 | 686 | 65535 | -11 | 18616 | 3 | 65 | 25 | 75 | 686 | 21.95 | 1010 | 0x0972 | 6000 | 0x00 | 2652 | 2466 | 3396 | 3290 | 79 | 806 | SUCCESS
1254 | 2022-02-11 13:14 | 6279.819 | 0x028B | 0x028B | 0 | 65535 | 21.85 | 4162 | 0x0128 | 3414 | 4157 | 2467 | 3290 | 685 | 65535 | -11 | 18622 | 3 | 65 | 25 | 75 | 685 | 21.85 | 1010 | 0x0972 | 6000 | 0x00 | 2653 | 2467 | 3396 | 3290 | 79 | 812 | SUCCESS
1255 | 2022-02-11 13:14 | 6284.824 | 0x028B | 0x028B | 0 | 65535 | 21.85 | 4163 | 0x0128 | 3415 | 4157 | 2468 | 3290 | 684 | 65535 | -11 | 18627 | 3 | 65 | 25 | 76 | 684 | 21.85 | 1010 | 0x0972 | 6000 | 0x00 | 2654 | 2468 | 3396 | 3290 | 79 | 807 | SUCCESS
1256 | 2022-02-11 13:14 | 6290.477 | 0x028B | 0x028B | 0 | 65535 | 21.85 | 4162 | 0x0128 | 3416 | 4157 | 2469 | 3290 | 683 | 65535 | -11 | 18633 | 3 | 65 | 25 | 76 | 683 | 21.85 | 1010 | 0x0972 | 6000 | 0x00 | 2655 | 2469 | 3396 | 3290 | 79 | 812 | SUCCESS
1257 | 2022-02-11 13:14 | 6294.838 | 0x028B | 0x028B | 0 | 65535 | 21.95 | 4162 | 0x0128 | 3417 | 4157 | 2470 | 3290 | 682 | 65535 | -11 | 18638 | 3 | 65 | 25 | 76 | 682 | 21.85 | 1010 | 0x0972 | 6000 | 0x00 | 2656 | 2470 | 3396 | 3290 | 79 | 808 | SUCCESS
1258 | 2022-02-11 13:15 | 6299.849 | 0x028B | 0x028B | 0 | 65535 | 21.85 | 4162 | 0x0128 | 3418 | 4157 | 2471 | 3290 | 682 | 65535 | -11 | 18644 | 3 | 65 | 25 | 76 | 681 | 21.85 | 1010 | 0x0972 | 6000 | 0x00 | 2657 | 2471 | 3396 | 3290 | 79 | 813 | SUCCESS
1259 | 2022-02-11 13:15 | 6304.854 | 0x028B | 0x028B | 0 | 65535 | 21.85 | 4162 | 0x0128 | 3418 | 4157 | 2471 | 3290 | 681 | 65535 | -11 | 18644 | 3 | 65 | 25 | 76 | 681 | 21.95 | 1010 | 0x0972 | 6000 | 0x00 | 2657 | 2471 | 3396 | 3290 | 79 | 808 | SUCCESS
1260 | 2022-02-11 13:15 | 6310.51 | 0x028B | 0x028B | 0 | 65535 | 21.85 | 4162 | 0x0128 | 3420 | 4157 | 2473 | 3290 | 680 | 65535 | -11 | 18655 | 3 | 65 | 25 | 76 | 680 | 21.85 | 1010 | 0x0972 | 6000 | 0x00 | 2659 | 2473 | 3396 | 3290 | 79 | 808 | SUCCESS
1261 | 2022-02-11 13:15 | 6314.871 | 0x028B | 0x028B | 0 | 65535 | 21.95 | 4162 | 0x0128 | 3420 | 4157 | 2473 | 3289 | 679 | 65535 | -11 | 18655 | 3 | 65 | 25 | 76 | 679 | 21.95 | 1010 | 0x0972 | 6000 | 0x00 | 2659 | 2473 | 3396 | 3289 | 79 | 808 | SUCCESS
1262 | 2022-02-11 13:15 | 6319.875 | 0x028B | 0x028B | 0 | 65535 | 21.85 | 4162 | 0x0128 | 3421 | 4157 | 2474 | 3289 | 678 | 65535 | -11 | 18660 | 3 | 65 | 25 | 76 | 677 | 21.85 | 1010 | 0x0972 | 6000 | 0x00 | 2660 | 2474 | 3396 | 3289 | 79 | 803 | SUCCESS
1263 | 2022-02-11 13:15 | 6324.879 | 0x028B | 0x028B | 0 | 65535 | 21.85 | 4162 | 0x0128 | 3422 | 4157 | 2475 | 3289 | 677 | 65535 | -11 | 18665 | 3 | 65 | 25 | 76 | 677 | 21.95 | 1010 | 0x0972 | 6000 | 0x00 | 2661 | 2475 | 3396 | 3289 | 79 | 813 | SUCCESS
1264 | 2022-02-11 13:15 | 6330.57 | 0x028B | 0x028B | 0 | 65535 | 21.85 | 4162 | 0x0128 | 3423 | 4157 | 2476 | 3289 | 676 | 65535 | -11 | 18671 | 3 | 65 | 25 | 76 | 676 | 21.85 | 1010 | 0x0972 | 6000 | 0x00 | 2662 | 2476 | 3396 | 3289 | 79 | 824 | SUCCESS
1265 | 2022-02-11 13:15 | 6334.881 | 0x028B | 0x028B | 0 | 65535 | 21.85 | 4162 | 0x0128 | 3424 | 4157 | 2477 | 3289 | 675 | 65535 | -11 | 18676 | 3 | 65 | 25 | 76 | 675 | 21.95 | 1010 | 0x0972 | 6000 | 0x00 | 2663 | 2477 | 3396 | 3289 | 79 | 828 | SUCCESS
1266 | 2022-02-11 13:15 | 6339.882 | 0x028B | 0x028B | 0 | 65535 | 21.85 | 4162 | 0x0128 | 3425 | 4157 | 2478 | 3289 | 675 | 65535 | -11 | 18682 | 3 | 65 | 25 | 76 | 675 | 21.85 | 1010 | 0x0972 | 6000 | 0x00 | 2664 | 2478 | 3396 | 3289 | 79 | 812 | SUCCESS
1267 | 2022-02-11 13:15 | 6344.883 | 0x028B | 0x028B | 0 | 65535 | 21.85 | 4162 | 0x0128 | 3426 | 4157 | 2479 | 3289 | 674 | 65535 | -11 | 18687 | 3 | 65 | 25 | 76 | 674 | 21.85 | 1010 | 0x0972 | 6000 | 0x00 | 2665 | 2479 | 3396 | 3289 | 79 | 811 | SUCCESS
1268 | 2022-02-11 13:15 | 6350.603 | 0x028B | 0x028B | 0 | 65535 | 21.85 | 4162 | 0x0128 | 3427 | 4157 | 2480 | 3289 | 673 | 65535 | -11 | 18693 | 3 | 65 | 25 | 76 | 673 | 21.85 | 1010 | 0x0972 | 6000 | 0x00 | 2666 | 2480 | 3396 | 3289 | 79 | 809 | SUCCESS
1269 | 2022-02-11 13:15 | 6354.902 | 0x028B | 0x028B | 0 | 65535 | 21.85 | 4162 | 0x0128 | 3428 | 4157 | 2481 | 3289 | 672 | 65535 | -11 | 18698 | 3 | 65 | 25 | 76 | 672 | 21.95 | 1010 | 0x0972 | 6000 | 0x00 | 2667 | 2481 | 3396 | 3289 | 79 | 809 | SUCCESS
1270 | 2022-02-11 13:16 | 6359.903 | 0x028B | 0x028B | 0 | 65535 | 21.85 | 4162 | 0x0128 | 3429 | 4157 | 2482 | 3289 | 671 | 65535 | -11 | 18704 | 3 | 65 | 25 | 76 | 671 | 21.85 | 1010 | 0x0972 | 6000 | 0x00 | 2668 | 2482 | 3396 | 3289 | 79 | 805 | SUCCESS
1271 | 2022-02-11 13:16 | 6364.912 | 0x028B | 0x028B | 0 | 65535 | 21.85 | 4163 | 0x0128 | 3430 | 4157 | 2483 | 3288 | 670 | 65535 | -11 | 18709 | 3 | 65 | 25 | 76 | 670 | 21.85 | 1010 | 0x0972 | 6000 | 0x00 | 2669 | 2483 | 3396 | 3288 | 79 | 812 | SUCCESS
1272 | 2022-02-11 13:16 | 6370.659 | 0x028B | 0x028B | 0 | 65535 | 21.85 | 4163 | 0x0128 | 3431 | 4157 | 2484 | 3288 | 669 | 65535 | -11 | 18715 | 3 | 65 | 25 | 76 | 669 | 21.85 | 1010 | 0x0972 | 6000 | 0x00 | 2670 | 2484 | 3396 | 3288 | 79 | 817 | SUCCESS
1273 | 2022-02-11 13:16 | 6374.938 | 0x028B | 0x028B | 0 | 65535 | 21.85 | 4163 | 0x0128 | 3432 | 4157 | 2485 | 3288 | 668 | 65535 | -11 | 18720 | 3 | 65 | 25 | 76 | 668 | 21.85 | 1010 | 0x0972 | 6000 | 0x00 | 2671 | 2485 | 3396 | 3288 | 79 | 802 | SUCCESS
1274 | 2022-02-11 13:16 | 6379.953 | 0x028B | 0x028B | 0 | 65535 | 21.85 | 4163 | 0x0128 | 3432 | 4157 | 2485 | 3288 | 668 | 65535 | -11 | 18720 | 3 | 65 | 25 | 76 | 667 | 21.85 | 1010 | 0x0972 | 6000 | 0x00 | 2671 | 2485 | 3396 | 3288 | 79 | 802 | SUCCESS
1275 | 2022-02-11 13:16 | 6384.959 | 0x028B | 0x028B | 0 | 65535 | 21.85 | 4162 | 0x0128 | 3433 | 4157 | 2486 | 3288 | 667 | 65535 | -11 | 18725 | 3 | 65 | 25 | 76 | 667 | 21.85 | 1010 | 0x0972 | 6000 | 0x00 | 2672 | 2486 | 3396 | 3288 | 79 | 814 | SUCCESS
1276 | 2022-02-11 13:16 | 6390.687 | 0x028B | 0x028B | 0 | 65535 | 21.85 | 4162 | 0x0128 | 3435 | 4157 | 2488 | 3288 | 666 | 65535 | -11 | 18736 | 3 | 65 | 25 | 76 | 666 | 21.85 | 1010 | 0x0972 | 6000 | 0x00 | 2674 | 2488 | 3396 | 3288 | 79 | 804 | SUCCESS
1277 | 2022-02-11 13:16 | 6394.983 | 0x028B | 0x028B | 0 | 65535 | 21.85 | 4162 | 0x0128 | 3435 | 4157 | 2488 | 3288 | 665 | 65535 | -11 | 18736 | 3 | 65 | 25 | 76 | 665 | 21.85 | 1010 | 0x0972 | 6000 | 0x00 | 2674 | 2488 | 3396 | 3288 | 79 | 804 | SUCCESS
1278 | 2022-02-11 13:16 | 6399.997 | 0x028B | 0x028B | 0 | 65535 | 21.85 | 4162 | 0x0128 | 3436 | 4157 | 2489 | 3288 | 665 | 65535 | -11 | 18742 | 3 | 65 | 25 | 76 | 664 | 21.85 | 1010 | 0x0972 | 6000 | 0x00 | 2675 | 2489 | 3396 | 3288 | 79 | 805 | SUCCESS
1279 | 2022-02-11 13:16 | 6405.002 | 0x028B | 0x028B | 0 | 65535 | 21.85 | 4162 | 0x0128 | 3437 | 4157 | 2490 | 3288 | 663 | 65535 | -11 | 18747 | 3 | 65 | 25 | 76 | 663 | 21.85 | 1010 | 0x0972 | 6000 | 0x00 | 2676 | 2490 | 3396 | 3288 | 79 | 816 | SUCCESS
1280 | 2022-02-11 13:16 | 6410.724 | 0x028B | 0x028B | 0 | 65535 | 21.85 | 4162 | 0x0128 | 3438 | 4157 | 2491 | 3288 | 662 | 65535 | -11 | 18753 | 3 | 65 | 25 | 76 | 662 | 21.85 | 1010 | 0x0972 | 6000 | 0x00 | 2677 | 2491 | 3396 | 3288 | 79 | 813 | SUCCESS
1281 | 2022-02-11 13:16 | 6415.023 | 0x028B | 0x028B | 0 | 65535 | 21.85 | 4162 | 0x0128 | 3439 | 4157 | 2492 | 3287 | 662 | 65535 | -11 | 18758 | 3 | 65 | 25 | 76 | 661 | 21.85 | 1010 | 0x0972 | 6000 | 0x00 | 2678 | 2492 | 3396 | 3287 | 79 | 811 | SUCCESS
1282 | 2022-02-11 13:17 | 6420.03 | 0x028B | 0x028B | 0 | 65535 | 21.85 | 4162 | 0x0128 | 3440 | 4157 | 2493 | 3287 | 661 | 65535 | -11 | 18764 | 3 | 65 | 25 | 76 | 661 | 21.85 | 1010 | 0x0972 | 6000 | 0x00 | 2679 | 2493 | 3396 | 3287 | 79 | 805 | SUCCESS
1283 | 2022-02-11 13:17 | 6425.035 | 0x028B | 0x028B | 0 | 65535 | 21.85 | 4162 | 0x0128 | 3441 | 4157 | 2494 | 3287 | 660 | 65535 | -11 | 18769 | 3 | 65 | 25 | 76 | 660 | 21.85 | 1010 | 0x0972 | 6000 | 0x00 | 2680 | 2494 | 3396 | 3287 | 79 | 814 | SUCCESS
1284 | 2022-02-11 13:17 | 6430.76 | 0x028B | 0x028B | 0 | 65535 | 21.95 | 4162 | 0x0128 | 3442 | 4157 | 2495 | 3287 | 659 | 65535 | -11 | 18775 | 3 | 65 | 25 | 76 | 659 | 21.95 | 1010 | 0x0972 | 6000 | 0x00 | 2681 | 2495 | 3396 | 3287 | 79 | 808 | SUCCESS
1285 | 2022-02-11 13:17 | 6435.046 | 0x028B | 0x028B | 0 | 65535 | 21.85 | 4162 | 0x0128 | 3443 | 4157 | 2496 | 3287 | 659 | 65535 | -11 | 18780 | 3 | 65 | 25 | 76 | 659 | 21.85 | 1010 | 0x0972 | 6000 | 0x00 | 2682 | 2496 | 3396 | 3287 | 79 | 803 | SUCCESS
1286 | 2022-02-11 13:17 | 6440.055 | 0x028B | 0x028B | 0 | 65535 | 21.85 | 4162 | 0x0128 | 3444 | 4157 | 2497 | 3287 | 658 | 65535 | -11 | 18785 | 3 | 65 | 25 | 76 | 657 | 21.85 | 1010 | 0x0972 | 6000 | 0x00 | 2683 | 2497 | 3396 | 3287 | 80 | 812 | SUCCESS
1287 | 2022-02-11 13:17 | 6445.06 | 0x028B | 0x028B | 0 | 65535 | 21.85 | 4162 | 0x0128 | 3444 | 4157 | 2497 | 3287 | 657 | 65535 | -11 | 18785 | 3 | 65 | 25 | 76 | 656 | 21.85 | 1010 | 0x0972 | 6000 | 0x00 | 2683 | 2497 | 3396 | 3287 | 80 | 806 | SUCCESS
1288 | 2022-02-11 13:17 | 6450.789 | 0x028B | 0x028B | 0 | 65535 | 21.85 | 4162 | 0x0128 | 3446 | 4157 | 2499 | 3287 | 656 | 65535 | -11 | 18796 | 3 | 65 | 25 | 77 | 656 | 21.85 | 1010 | 0x0972 | 6000 | 0x00 | 2685 | 2499 | 3396 | 3287 | 80 | 811 | SUCCESS
1289 | 2022-02-11 13:17 | 6455.077 | 0x028B | 0x028B | 0 | 65535 | 21.85 | 4162 | 0x0128 | 3446 | 4157 | 2499 | 3287 | 655 | 65535 | -11 | 18796 | 3 | 65 | 25 | 77 | 655 | 21.85 | 1010 | 0x0972 | 6000 | 0x00 | 2685 | 2499 | 3396 | 3287 | 80 | 804 | SUCCESS
1290 | 2022-02-11 13:17 | 6460.085 | 0x028B | 0x028B | 0 | 65535 | 21.85 | 4162 | 0x0128 | 3447 | 4157 | 2500 | 3287 | 654 | 65535 | -11 | 18802 | 3 | 65 | 25 | 77 | 654 | 21.85 | 1010 | 0x0972 | 6000 | 0x00 | 2686 | 2500 | 3396 | 3287 | 80 | 812 | SUCCESS
1291 | 2022-02-11 13:17 | 6465.099 | 0x028B | 0x028B | 0 | 65535 | 21.85 | 4162 | 0x0128 | 3448 | 4157 | 2501 | 3286 | 653 | 65535 | -11 | 18807 | 3 | 65 | 25 | 77 | 653 | 21.85 | 1010 | 0x0972 | 6000 | 0x00 | 2687 | 2501 | 3396 | 3286 | 80 | 829 | SUCCESS
1292 | 2022-02-11 13:17 | 6470.858 | 0x028B | 0x028B | 0 | 65535 | 21.85 | 4162 | 0x0128 | 3449 | 4157 | 2502 | 3286 | 652 | 65535 | -11 | 18813 | 3 | 65 | 25 | 77 | 652 | 21.85 | 1010 | 0x0972 | 6000 | 0x00 | 2688 | 2502 | 3396 | 3286 | 80 | 803 | SUCCESS
1293 | 2022-02-11 13:17 | 6475.121 | 0x028B | 0x028B | 0 | 65535 | 21.85 | 4163 | 0x0128 | 3450 | 4157 | 2503 | 3286 | 651 | 65535 | -11 | 18818 | 3 | 65 | 25 | 77 | 651 | 21.85 | 1010 | 0x0972 | 6000 | 0x00 | 2689 | 2503 | 3396 | 3286 | 80 | 805 | SUCCESS
1294 | 2022-02-11 13:18 | 6480.127 | 0x028B | 0x028B | 0 | 65535 | 21.85 | 4162 | 0x0128 | 3451 | 4157 | 2504 | 3286 | 651 | 65535 | -11 | 18824 | 3 | 65 | 25 | 77 | 651 | 21.85 | 1010 | 0x0972 | 6000 | 0x00 | 2690 | 2504 | 3396 | 3286 | 80 | 815 | SUCCESS
1295 | 2022-02-11 13:18 | 6485.138 | 0x028B | 0x028B | 0 | 65535 | 21.85 | 4163 | 0x0128 | 3452 | 4157 | 2505 | 3286 | 650 | 65535 | -11 | 18829 | 3 | 65 | 25 | 77 | 650 | 21.85 | 1010 | 0x0972 | 6000 | 0x00 | 2691 | 2505 | 3396 | 3286 | 80 | 804 | SUCCESS
1296 | 2022-02-11 13:18 | 6490.871 | 0x028B | 0x028B | 0 | 65535 | 21.85 | 4162 | 0x0128 | 3453 | 4157 | 2506 | 3286 | 649 | 65535 | -11 | 18835 | 3 | 65 | 25 | 77 | 649 | 21.85 | 1010 | 0x0972 | 6000 | 0x00 | 2692 | 2506 | 3396 | 3286 | 80 | 807 | SUCCESS
1297 | 2022-02-11 13:18 | 6495.153 | 0x028B | 0x028B | 0 | 65535 | 21.85 | 4162 | 0x0128 | 3454 | 4157 | 2507 | 3286 | 648 | 65535 | -11 | 18840 | 3 | 65 | 25 | 77 | 648 | 21.85 | 1010 | 0x0972 | 6000 | 0x00 | 2693 | 2507 | 3396 | 3286 | 80 | 805 | SUCCESS
1298 | 2022-02-11 13:18 | 6500.162 | 0x028B | 0x028B | 0 | 65535 | 21.85 | 4162 | 0x0128 | 3454 | 4157 | 2507 | 3286 | 648 | 65535 | -11 | 18840 | 3 | 65 | 25 | 77 | 647 | 21.85 | 1010 | 0x0972 | 6000 | 0x00 | 2693 | 2507 | 3396 | 3286 | 80 | 813 | SUCCESS
1299 | 2022-02-11 13:18 | 6505.166 | 0x028B | 0x028B | 0 | 65535 | 21.85 | 4163 | 0x0128 | 3455 | 4157 | 2508 | 3286 | 646 | 65535 | -11 | 18845 | 3 | 65 | 25 | 77 | 646 | 21.85 | 1010 | 0x0972 | 6000 | 0x00 | 2694 | 2508 | 3396 | 3286 | 80 | 808 | SUCCESS
1300 | 2022-02-11 13:18 | 6510.913 | 0x028B | 0x028B | 0 | 65535 | 21.85 | 4162 | 0x0128 | 3456 | 4157 | 2509 | 3286 | 646 | 65535 | -11 | 18851 | 3 | 65 | 25 | 77 | 645 | 21.85 | 1010 | 0x0972 | 6000 | 0x00 | 2695 | 2509 | 3396 | 3286 | 80 | 813 | SUCCESS
1301 | 2022-02-11 13:18 | 6515.183 | 0x028B | 0x028B | 0 | 65535 | 21.85 | 4162 | 0x0128 | 3457 | 4157 | 2510 | 3285 | 645 | 65535 | -11 | 18856 | 3 | 65 | 25 | 77 | 645 | 21.85 | 1010 | 0x0972 | 6000 | 0x00 | 2696 | 2510 | 3396 | 3285 | 80 | 806 | SUCCESS
1302 | 2022-02-11 13:18 | 6520.195 | 0x028B | 0x028B | 0 | 65535 | 21.85 | 4163 | 0x0128 | 3458 | 4157 | 2511 | 3285 | 644 | 65535 | -11 | 18862 | 3 | 65 | 25 | 77 | 644 | 21.85 | 1010 | 0x0972 | 6000 | 0x00 | 2697 | 2511 | 3396 | 3285 | 80 | 811 | SUCCESS
1303 | 2022-02-11 13:18 | 6525.199 | 0x028B | 0x028B | 0 | 65535 | 21.85 | 4162 | 0x0128 | 3459 | 4157 | 2512 | 3285 | 643 | 65535 | -11 | 18867 | 3 | 65 | 25 | 77 | 643 | 21.85 | 1010 | 0x0972 | 6000 | 0x00 | 2698 | 2512 | 3396 | 3285 | 80 | 806 | SUCCESS
1304 | 2022-02-11 13:18 | 6530.945 | 0x028B | 0x028B | 0 | 65535 | 21.85 | 4162 | 0x0128 | 3460 | 4157 | 2513 | 3285 | 642 | 65535 | -11 | 18873 | 3 | 65 | 25 | 77 | 642 | 21.85 | 1010 | 0x0972 | 6000 | 0x00 | 2699 | 2513 | 3396 | 3285 | 80 | 811 | SUCCESS
1305 | 2022-02-11 13:18 | 6535.221 | 0x028B | 0x028B | 0 | 65535 | 21.85 | 4163 | 0x0128 | 3461 | 4157 | 2514 | 3285 | 642 | 65535 | -11 | 18878 | 3 | 65 | 25 | 77 | 642 | 21.85 | 1010 | 0x0972 | 6000 | 0x00 | 2700 | 2514 | 3396 | 3285 | 80 | 816 | SUCCESS
1306 | 2022-02-11 13:19 | 6540.232 | 0x028B | 0x028B | 0 | 65535 | 21.85 | 4162 | 0x0128 | 3462 | 4157 | 2515 | 3285 | 641 | 65535 | -11 | 18884 | 3 | 65 | 25 | 77 | 641 | 21.85 | 1010 | 0x0972 | 6000 | 0x00 | 2701 | 2515 | 3396 | 3285 | 80 | 806 | SUCCESS
1307 | 2022-02-11 13:19 | 6545.237 | 0x028B | 0x028B | 0 | 65535 | 21.85 | 4163 | 0x0128 | 3462 | 4157 | 2515 | 3285 | 640 | 65535 | -11 | 18884 | 3 | 65 | 25 | 77 | 640 | 21.85 | 1010 | 0x0972 | 6000 | 0x00 | 2701 | 2515 | 3396 | 3285 | 80 | 816 | SUCCESS
1308 | 2022-02-11 13:19 | 6550.985 | 0x028B | 0x028B | 0 | 65535 | 21.85 | 4163 | 0x0128 | 3464 | 4157 | 2517 | 3285 | 639 | 65535 | -11 | 18895 | 3 | 65 | 25 | 77 | 639 | 21.85 | 1010 | 0x0972 | 6000 | 0x00 | 2703 | 2517 | 3396 | 3285 | 80 | 804 | SUCCESS
1309 | 2022-02-11 13:19 | 6555.25 | 0x028B | 0x028B | 0 | 65535 | 21.85 | 4163 | 0x0128 | 3464 | 4157 | 2517 | 3285 | 639 | 65535 | -11 | 18895 | 3 | 65 | 25 | 77 | 638 | 21.85 | 1010 | 0x0972 | 6000 | 0x00 | 2703 | 2517 | 3396 | 3285 | 80 | 818 | SUCCESS
1310 | 2022-02-11 13:19 | 6560.261 | 0x028B | 0x028B | 0 | 65535 | 21.85 | 4162 | 0x0128 | 3465 | 4157 | 2518 | 3285 | 638 | 65535 | -11 | 18900 | 3 | 65 | 25 | 77 | 637 | 21.85 | 1010 | 0x0972 | 6000 | 0x00 | 2704 | 2518 | 3396 | 3285 | 80 | 807 | SUCCESS
1311 | 2022-02-11 13:19 | 6565.272 | 0x028B | 0x028B | 0 | 65535 | 21.85 | 4162 | 0x0128 | 3466 | 4157 | 2519 | 3284 | 637 | 65535 | -11 | 18905 | 3 | 65 | 25 | 77 | 636 | 21.85 | 1010 | 0x0972 | 6000 | 0x00 | 2705 | 2519 | 3396 | 3284 | 80 | 810 | SUCCESS
1312 | 2022-02-11 13:19 | 6571.041 | 0x028B | 0x028B | 0 | 65535 | 21.85 | 4163 | 0x0128 | 3467 | 4157 | 2520 | 3284 | 636 | 65535 | -11 | 18911 | 3 | 65 | 25 | 77 | 636 | 21.85 | 1010 | 0x0972 | 6000 | 0x00 | 2706 | 2520 | 3396 | 3284 | 80 | 808 | SUCCESS
1313 | 2022-02-11 13:19 | 6575.285 | 0x028B | 0x028B | 0 | 65535 | 21.85 | 4162 | 0x0128 | 3468 | 4157 | 2521 | 3284 | 635 | 65535 | -11 | 18916 | 3 | 65 | 25 | 77 | 635 | 21.85 | 1010 | 0x0972 | 6000 | 0x00 | 2707 | 2521 | 3396 | 3284 | 80 | 813 | SUCCESS
1314 | 2022-02-11 13:19 | 6580.296 | 0x028B | 0x028B | 0 | 65535 | 21.85 | 4162 | 0x0128 | 3469 | 4157 | 2522 | 3284 | 635 | 65535 | -11 | 18922 | 3 | 65 | 25 | 77 | 634 | 21.85 | 1010 | 0x0972 | 6000 | 0x00 | 2708 | 2522 | 3396 | 3284 | 80 | 804 | SUCCESS
1315 | 2022-02-11 13:19 | 6585.306 | 0x028B | 0x028B | 0 | 65535 | 21.85 | 4162 | 0x0128 | 3470 | 4157 | 2523 | 3284 | 634 | 65535 | -11 | 18927 | 3 | 65 | 25 | 77 | 634 | 21.85 | 1010 | 0x0972 | 6000 | 0x00 | 2709 | 2523 | 3396 | 3284 | 80 | 809 | SUCCESS
1316 | 2022-02-11 13:19 | 6591.038 | 0x028B | 0x028B | 0 | 65535 | 21.85 | 4163 | 0x0128 | 3470 | 4157 | 2524 | 3284 | 633 | 65535 | -11 | 18933 | 3 | 65 | 25 | 77 | 633 | 21.85 | 1010 | 0x0972 | 6000 | 0x00 | 2710 | 2524 | 3396 | 3284 | 80 | 811 | SUCCESS
1317 | 2022-02-11 13:19 | 6595.329 | 0x028B | 0x028B | 0 | 65535 | 21.85 | 4162 | 0x0128 | 3471 | 4157 | 2524 | 3284 | 632 | 65535 | -11 | 18933 | 3 | 65 | 25 | 77 | 632 | 21.85 | 1010 | 0x0972 | 6000 | 0x00 | 2710 | 2524 | 3396 | 3284 | 80 | 817 | SUCCESS
1318 | 2022-02-11 13:20 | 6600.341 | 0x028B | 0x028B | 0 | 65535 | 21.85 | 4163 | 0x0128 | 3472 | 4157 | 2525 | 3284 | 631 | 65535 | -11 | 18938 | 3 | 65 | 25 | 77 | 631 | 21.85 | 1010 | 0x0972 | 6000 | 0x00 | 2711 | 2525 | 3396 | 3284 | 80 | 805 | SUCCESS
1319 | 2022-02-11 13:20 | 6605.348 | 0x028B | 0x028B | 0 | 65535 | 21.85 | 4163 | 0x0128 | 3473 | 4157 | 2526 | 3284 | 630 | 65535 | -11 | 18944 | 3 | 65 | 25 | 77 | 630 | 21.85 | 1010 | 0x0972 | 6000 | 0x00 | 2712 | 2526 | 3396 | 3284 | 80 | 812 | SUCCESS
1320 | 2022-02-11 13:20 | 6611.077 | 0x028B | 0x028B | 0 | 65535 | 21.85 | 4162 | 0x0128 | 3474 | 4157 | 2527 | 3284 | 629 | 65535 | -11 | 18949 | 3 | 65 | 25 | 77 | 629 | 21.85 | 1010 | 0x0972 | 6000 | 0x00 | 2713 | 2527 | 3396 | 3284 | 80 | 804 | SUCCESS
1321 | 2022-02-11 13:20 | 6615.366 | 0x028B | 0x028B | 0 | 65535 | 21.85 | 4163 | 0x0128 | 3475 | 4157 | 2528 | 3284 | 628 | 65535 | -11 | 18955 | 3 | 65 | 25 | 77 | 628 | 21.85 | 1010 | 0x0972 | 6000 | 0x00 | 2714 | 2528 | 3396 | 3284 | 80 | 811 | SUCCESS
1322 | 2022-02-11 13:20 | 6620.371 | 0x028B | 0x028B | 0 | 65535 | 21.85 | 4163 | 0x0128 | 3476 | 4157 | 2529 | 3283 | 628 | 65535 | -11 | 18960 | 3 | 65 | 25 | 78 | 628 | 21.85 | 1010 | 0x0972 | 6000 | 0x00 | 2715 | 2529 | 3396 | 3283 | 80 | 808 | SUCCESS
1323 | 2022-02-11 13:20 | 6625.375 | 0x028B | 0x028B | 0 | 65535 | 21.85 | 4163 | 0x0128 | 3477 | 4157 | 2530 | 3283 | 628 | 65535 | -11 | 18965 | 3 | 65 | 25 | 78 | 627 | 21.85 | 1010 | 0x0972 | 6000 | 0x00 | 2716 | 2530 | 3396 | 3283 | 80 | 817 | SUCCESS
1324 | 2022-02-11 13:20 | 6631.134 | 0x028B | 0x028B | 0 | 65535 | 21.85 | 4162 | 0x0128 | 3477 | 4157 | 2530 | 3283 | 626 | 65535 | -11 | 18971 | 3 | 65 | 25 | 78 | 626 | 21.85 | 1010 | 0x0972 | 6000 | 0x00 | 2717 | 2531 | 3396 | 3283 | 81 | 811 | SUCCESS
1325 | 2022-02-11 13:20 | 6635.383 | 0x028B | 0x028B | 0 | 65535 | 21.85 | 4163 | 0x0128 | 3478 | 4157 | 2531 | 3283 | 626 | 65535 | -11 | 18971 | 3 | 65 | 25 | 78 | 626 | 21.85 | 1010 | 0x0972 | 6000 | 0x00 | 2717 | 2531 | 3396 | 3283 | 81 | 809 | SUCCESS
1326 | 2022-02-11 13:20 | 6640.385 | 0x028B | 0x028B | 0 | 65535 | 21.85 | 4163 | 0x0128 | 3479 | 4157 | 2532 | 3283 | 625 | 65535 | -11 | 18976 | 3 | 65 | 25 | 78 | 625 | 21.85 | 1010 | 0x0972 | 6000 | 0x00 | 2718 | 2532 | 3396 | 3283 | 81 | 809 | SUCCESS
1327 | 2022-02-11 13:20 | 6645.393 | 0x028B | 0x028B | 0 | 65535 | 21.85 | 4163 | 0x0128 | 3480 | 4157 | 2533 | 3283 | 624 | 65535 | -11 | 18982 | 3 | 65 | 25 | 78 | 624 | 21.85 | 1010 | 0x0972 | 6000 | 0x00 | 2719 | 2533 | 3396 | 3283 | 81 | 815 | SUCCESS
1328 | 2022-02-11 13:20 | 6651.15 | 0x028B | 0x028B | 0 | 65535 | 21.85 | 4162 | 0x0128 | 3481 | 4157 | 2534 | 3283 | 623 | 65535 | -11 | 18987 | 3 | 65 | 25 | 78 | 623 | 21.85 | 1010 | 0x0972 | 6000 | 0x00 | 2720 | 2534 | 3396 | 3283 | 81 | 811 | SUCCESS
1329 | 2022-02-11 13:20 | 6655.413 | 0x028B | 0x028B | 0 | 65535 | 21.85 | 4163 | 0x0128 | 3482 | 4157 | 2535 | 3283 | 622 | 65535 | -11 | 18993 | 3 | 65 | 25 | 78 | 622 | 21.85 | 1010 | 0x0972 | 6000 | 0x00 | 2721 | 2535 | 3396 | 3283 | 81 | 812 | SUCCESS
1330 | 2022-02-11 13:21 | 6660.42 | 0x028B | 0x028B | 0 | 65535 | 21.85 | 4163 | 0x0128 | 3483 | 4157 | 2536 | 3283 | 621 | 65535 | -11 | 18998 | 3 | 65 | 25 | 78 | 621 | 21.85 | 1010 | 0x0972 | 6000 | 0x00 | 2722 | 2536 | 3396 | 3283 | 81 | 806 | SUCCESS
1331 | 2022-02-11 13:21 | 6665.43 | 0x028B | 0x028B | 0 | 65535 | 21.85 | 4162 | 0x0128 | 3484 | 4157 | 2537 | 3283 | 621 | 65535 | -11 | 19004 | 3 | 65 | 25 | 78 | 621 | 21.85 | 1010 | 0x0972 | 6000 | 0x00 | 2723 | 2537 | 3396 | 3283 | 81 | 812 | SUCCESS
1332 | 2022-02-11 13:21 | 6671.197 | 0x028B | 0x028B | 0 | 65535 | 21.85 | 4163 | 0x0128 | 3484 | 4157 | 2537 | 3282 | 620 | 65535 | -11 | 19009 | 3 | 65 | 25 | 78 | 620 | 21.85 | 1010 | 0x0972 | 6000 | 0x00 | 2724 | 2538 | 3396 | 3282 | 81 | 809 | SUCCESS
1333 | 2022-02-11 13:21 | 6675.44 | 0x028B | 0x028B | 0 | 65535 | 21.85 | 4162 | 0x0128 | 3485 | 4157 | 2538 | 3282 | 620 | 65535 | -11 | 19009 | 3 | 65 | 25 | 78 | 620 | 21.85 | 1010 | 0x0972 | 6000 | 0x00 | 2724 | 2538 | 3396 | 3282 | 81 | 815 | SUCCESS
1334 | 2022-02-11 13:21 | 6680.443 | 0x028B | 0x028B | 0 | 65535 | 21.85 | 4163 | 0x0128 | 3486 | 4157 | 2539 | 3282 | 619 | 65535 | -11 | 19015 | 3 | 65 | 25 | 78 | 619 | 21.85 | 1010 | 0x0972 | 6000 | 0x00 | 2725 | 2539 | 3396 | 3282 | 81 | 842 | SUCCESS
1335 | 2022-02-11 13:21 | 6685.456 | 0x028B | 0x028B | 0 | 65535 | 21.85 | 4163 | 0x0128 | 3487 | 4157 | 2540 | 3282 | 618 | 65535 | -11 | 19020 | 3 | 65 | 25 | 78 | 618 | 21.85 | 1010 | 0x0972 | 6000 | 0x00 | 2726 | 2540 | 3396 | 3282 | 81 | 816 | SUCCESS
1336 | 2022-02-11 13:21 | 6691.227 | 0x028B | 0x028B | 0 | 65535 | 21.85 | 4163 | 0x0128 | 3488 | 4157 | 2541 | 3282 | 617 | 65535 | -11 | 19025 | 3 | 65 | 25 | 78 | 617 | 21.85 | 1010 | 0x0972 | 6000 | 0x00 | 2727 | 2541 | 3396 | 3282 | 81 | 810 | SUCCESS
1337 | 2022-02-11 13:21 | 6695.47 | 0x028B | 0x028B | 0 | 65535 | 21.85 | 4163 | 0x0128 | 3489 | 4157 | 2542 | 3282 | 616 | 65535 | -11 | 19031 | 3 | 65 | 25 | 78 | 616 | 21.85 | 1010 | 0x0972 | 6000 | 0x00 | 2728 | 2542 | 3396 | 3282 | 81 | 816 | SUCCESS
1338 | 2022-02-11 13:21 | 6700.482 | 0x028B | 0x028B | 0 | 65535 | 21.85 | 4163 | 0x0128 | 3490 | 4157 | 2543 | 3282 | 615 | 65535 | -11 | 19036 | 3 | 65 | 25 | 78 | 615 | 21.85 | 1010 | 0x0972 | 6000 | 0x00 | 2729 | 2543 | 3396 | 3282 | 81 | 805 | SUCCESS
1339 | 2022-02-11 13:21 | 6705.495 | 0x028B | 0x028B | 0 | 65535 | 21.85 | 4163 | 0x0128 | 3490 | 4157 | 2543 | 3282 | 614 | 65535 | -11 | 19036 | 3 | 65 | 25 | 78 | 614 | 21.85 | 1010 | 0x0972 | 6000 | 0x00 | 2729 | 2543 | 3396 | 3282 | 81 | 822 | SUCCESS
1340 | 2022-02-11 13:21 | 6711.291 | 0x028B | 0x028B | 0 | 65535 | 21.85 | 4163 | 0x0128 | 3491 | 4157 | 2544 | 3282 | 613 | 65535 | -11 | 19042 | 3 | 65 | 25 | 78 | 613 | 21.85 | 1010 | 0x0972 | 6000 | 0x00 | 2730 | 2544 | 3396 | 3282 | 81 | 808 | SUCCESS
1341 | 2022-02-11 13:21 | 6715.515 | 0x028B | 0x028B | 0 | 65535 | 21.85 | 4162 | 0x0128 | 3492 | 4157 | 2545 | 3282 | 613 | 65535 | -11 | 19047 | 3 | 65 | 25 | 78 | 613 | 21.85 | 1010 | 0x0972 | 6000 | 0x00 | 2731 | 2545 | 3396 | 3282 | 81 | 805 | SUCCESS
1342 | 2022-02-11 13:22 | 6720.527 | 0x028B | 0x028B | 0 | 65535 | 21.85 | 4163 | 0x0128 | 3493 | 4157 | 2546 | 3282 | 612 | 65535 | -11 | 19053 | 3 | 65 | 25 | 78 | 612 | 21.85 | 1010 | 0x0972 | 6000 | 0x00 | 2732 | 2546 | 3396 | 3282 | 81 | 808 | SUCCESS
1343 | 2022-02-11 13:22 | 6725.541 | 0x028B | 0x028B | 0 | 65535 | 21.85 | 4163 | 0x0128 | 3494 | 4157 | 2547 | 3281 | 612 | 65535 | -11 | 19058 | 3 | 65 | 25 | 78 | 611 | 21.85 | 1010 | 0x0972 | 6000 | 0x00 | 2733 | 2547 | 3396 | 3281 | 81 | 809 | SUCCESS
1344 | 2022-02-11 13:22 | 6731.321 | 0x028B | 0x028B | 0 | 65535 | 21.85 | 4163 | 0x0128 | 3495 | 4157 | 2548 | 3281 | 611 | 65535 | -11 | 19064 | 3 | 65 | 25 | 78 | 611 | 21.85 | 1010 | 0x0972 | 6000 | 0x00 | 2734 | 2548 | 3396 | 3281 | 81 | 810 | SUCCESS
1345 | 2022-02-11 13:22 | 6735.566 | 0x028B | 0x028B | 0 | 65535 | 21.85 | 4163 | 0x0128 | 3495 | 4157 | 2548 | 3281 | 610 | 65535 | -11 | 19064 | 3 | 65 | 25 | 78 | 610 | 21.85 | 1010 | 0x0972 | 6000 | 0x00 | 2734 | 2548 | 3396 | 3281 | 81 | 816 | SUCCESS
1346 | 2022-02-11 13:22 | 6740.576 | 0x028B | 0x028B | 0 | 65535 | 21.85 | 4163 | 0x0128 | 3496 | 4157 | 2549 | 3281 | 609 | 65535 | -11 | 19069 | 3 | 65 | 25 | 78 | 609 | 21.85 | 1010 | 0x0972 | 6000 | 0x00 | 2735 | 2549 | 3396 | 3281 | 81 | 803 | SUCCESS
1347 | 2022-02-11 13:22 | 6745.589 | 0x028B | 0x028B | 0 | 65535 | 21.85 | 4163 | 0x0128 | 3497 | 4157 | 2550 | 3281 | 608 | 65535 | -11 | 19075 | 3 | 65 | 25 | 78 | 608 | 21.85 | 1010 | 0x0972 | 6000 | 0x00 | 2736 | 2550 | 3396 | 3281 | 81 | 808 | SUCCESS
1348 | 2022-02-11 13:22 | 6751.372 | 0x028B | 0x028B | 0 | 65535 | 21.85 | 4163 | 0x0128 | 3498 | 4157 | 2551 | 3281 | 608 | 65535 | -11 | 19080 | 3 | 65 | 25 | 78 | 607 | 21.85 | 1010 | 0x0972 | 6000 | 0x00 | 2737 | 2551 | 3396 | 3281 | 81 | 804 | SUCCESS
1349 | 2022-02-11 13:22 | 6755.605 | 0x028B | 0x028B | 0 | 65535 | 21.85 | 4163 | 0x0128 | 3499 | 4157 | 2552 | 3281 | 606 | 65535 | -11 | 19085 | 3 | 65 | 25 | 78 | 607 | 21.85 | 1010 | 0x0972 | 6000 | 0x00 | 2738 | 2552 | 3396 | 3281 | 81 | 807 | SUCCESS
1350 | 2022-02-11 13:22 | 6760.61 | 0x028B | 0x028B | 0 | 65535 | 21.85 | 4162 | 0x0128 | 3500 | 4157 | 2553 | 3281 | 606 | 65535 | -11 | 19091 | 3 | 65 | 25 | 78 | 606 | 21.85 | 1010 | 0x0972 | 6000 | 0x00 | 2739 | 2553 | 3396 | 3281 | 81 | 818 | SUCCESS
1351 | 2022-02-11 13:22 | 6765.619 | 0x028B | 0x028B | 0 | 65535 | 21.85 | 4163 | 0x0128 | 3501 | 4157 | 2554 | 3281 | 605 | 65535 | -11 | 19096 | 3 | 65 | 25 | 78 | 605 | 21.85 | 1010 | 0x0972 | 6000 | 0x00 | 2740 | 2554 | 3396 | 3281 | 81 | 808 | SUCCESS
1352 | 2022-02-11 13:22 | 6771.385 | 0x028B | 0x028B | 0 | 65535 | 21.85 | 4162 | 0x0128 | 3501 | 4157 | 2554 | 3281 | 605 | 65535 | -11 | 19096 | 3 | 65 | 25 | 78 | 605 | 21.85 | 1010 | 0x0972 | 6000 | 0x00 | 2741 | 2555 | 3396 | 3281 | 81 | 808 | SUCCESS
1353 | 2022-02-11 13:22 | 6775.633 | 0x028B | 0x028B | 0 | 65535 | 21.85 | 4163 | 0x0128 | 3502 | 4157 | 2555 | 3281 | 604 | 65535 | -11 | 19102 | 3 | 65 | 25 | 78 | 604 | 21.85 | 1010 | 0x0972 | 6000 | 0x00 | 2741 | 2555 | 3396 | 3281 | 81 | 811 | SUCCESS
1354 | 2022-02-11 13:23 | 6780.642 | 0x028B | 0x028B | 0 | 65535 | 21.85 | 4162 | 0x0128 | 3503 | 4157 | 2556 | 3280 | 603 | 65535 | -11 | 19107 | 3 | 65 | 25 | 78 | 603 | 21.85 | 1010 | 0x0972 | 6000 | 0x00 | 2742 | 2556 | 3396 | 3280 | 81 | 817 | SUCCESS
1355 | 2022-02-11 13:23 | 6785.653 | 0x028B | 0x028B | 0 | 65535 | 21.85 | 4163 | 0x0128 | 3504 | 4157 | 2557 | 3280 | 602 | 65535 | -11 | 19113 | 3 | 65 | 25 | 78 | 602 | 21.85 | 1010 | 0x0972 | 6000 | 0x00 | 2743 | 2557 | 3396 | 3280 | 81 | 805 | SUCCESS
1356 | 2022-02-11 13:23 | 6791.433 | 0x028B | 0x028B | 0 | 65535 | 21.85 | 4163 | 0x0128 | 3505 | 4157 | 2558 | 3280 | 601 | 65535 | -11 | 19118 | 3 | 65 | 25 | 78 | 601 | 21.85 | 1010 | 0x0972 | 6000 | 0x00 | 2744 | 2558 | 3396 | 3280 | 81 | 807 | SUCCESS
1357 | 2022-02-11 13:23 | 6795.668 | 0x028B | 0x028B | 0 | 65535 | 21.85 | 4163 | 0x0128 | 3506 | 4157 | 2559 | 3280 | 600 | 65535 | -11 | 19124 | 3 | 65 | 25 | 79 | 600 | 21.85 | 1010 | 0x0972 | 6000 | 0x00 | 2745 | 2559 | 3396 | 3280 | 81 | 808 | SUCCESS
1358 | 2022-02-11 13:23 | 6800.681 | 0x028B | 0x028B | 0 | 65535 | 21.85 | 4163 | 0x0128 | 3506 | 4157 | 2559 | 3280 | 600 | 65535 | -11 | 19124 | 3 | 65 | 25 | 79 | 600 | 21.85 | 1010 | 0x0972 | 6000 | 0x00 | 2745 | 2559 | 3396 | 3280 | 81 | 809 | SUCCESS
1359 | 2022-02-11 13:23 | 6805.696 | 0x028B | 0x028B | 0 | 65535 | 21.85 | 4162 | 0x0128 | 3507 | 4157 | 2560 | 3280 | 599 | 65535 | -11 | 19129 | 3 | 65 | 25 | 79 | 598 | 21.85 | 1010 | 0x0972 | 6000 | 0x00 | 2746 | 2560 | 3396 | 3280 | 81 | 810 | SUCCESS
1360 | 2022-02-11 13:23 | 6811.478 | 0x028B | 0x028B | 0 | 65535 | 21.85 | 4163 | 0x0128 | 3508 | 4157 | 2561 | 3280 | 598 | 65535 | -11 | 19135 | 3 | 65 | 25 | 79 | 598 | 21.85 | 1010 | 0x0972 | 6000 | 0x00 | 2747 | 2561 | 3396 | 3280 | 81 | 809 | SUCCESS
1361 | 2022-02-11 13:23 | 6815.712 | 0x028B | 0x028B | 0 | 65535 | 21.85 | 4162 | 0x0128 | 3509 | 4157 | 2562 | 3280 | 597 | 65535 | -11 | 19140 | 3 | 65 | 25 | 79 | 597 | 21.75 | 1010 | 0x0972 | 6000 | 0x00 | 2748 | 2562 | 3396 | 3280 | 81 | 810 | SUCCESS
1362 | 2022-02-11 13:23 | 6820.719 | 0x028B | 0x028B | 0 | 65535 | 21.85 | 4163 | 0x0128 | 3510 | 4157 | 2563 | 3280 | 597 | 65535 | -11 | 19145 | 3 | 65 | 25 | 79 | 597 | 21.85 | 1010 | 0x0972 | 6000 | 0x00 | 2749 | 2563 | 3396 | 3280 | 81 | 818 | SUCCESS
1363 | 2022-02-11 13:23 | 6825.728 | 0x028B | 0x028B | 0 | 65535 | 21.85 | 4163 | 0x0128 | 3510 | 4157 | 2564 | 3280 | 596 | 65535 | -11 | 19151 | 3 | 65 | 25 | 79 | 596 | 21.85 | 1010 | 0x0972 | 6000 | 0x00 | 2750 | 2564 | 3396 | 3280 | 81 | 809 | SUCCESS
1364 | 2022-02-11 13:23 | 6831.527 | 0x028B | 0x028B | 0 | 65535 | 21.85 | 4163 | 0x0128 | 3511 | 4157 | 2564 | 3280 | 596 | 65535 | -11 | 19151 | 3 | 65 | 25 | 79 | 595 | 21.85 | 1010 | 0x0972 | 6000 | 0x00 | 2751 | 2565 | 3396 | 3280 | 82 | 807 | SUCCESS
1365 | 2022-02-11 13:24 | 6835.75 | 0x028B | 0x028B | 0 | 65535 | 21.85 | 4163 | 0x0128 | 3512 | 4157 | 2565 | 3279 | 594 | 65535 | -11 | 19156 | 3 | 65 | 25 | 79 | 595 | 21.85 | 1010 | 0x0972 | 6000 | 0x00 | 2751 | 2565 | 3396 | 3279 | 82 | 804 | SUCCESS
1366 | 2022-02-11 13:24 | 6840.765 | 0x028B | 0x028B | 0 | 65535 | 21.85 | 4162 | 0x0128 | 3513 | 4157 | 2566 | 3279 | 594 | 65535 | -11 | 19162 | 3 | 65 | 25 | 79 | 594 | 21.85 | 1010 | 0x0972 | 6000 | 0x00 | 2752 | 2566 | 3396 | 3279 | 82 | 817 | SUCCESS
1367 | 2022-02-11 13:24 | 6845.771 | 0x028B | 0x028B | 0 | 65535 | 21.85 | 4163 | 0x0128 | 3514 | 4157 | 2567 | 3279 | 593 | 65535 | -11 | 19167 | 3 | 65 | 25 | 79 | 593 | 21.85 | 1010 | 0x0972 | 6000 | 0x00 | 2753 | 2567 | 3396 | 3279 | 82 | 827 | SUCCESS
1368 | 2022-02-11 13:24 | 6851.603 | 0x028B | 0x028B | 0 | 65535 | 21.85 | 4163 | 0x0128 | 3515 | 4157 | 2568 | 3279 | 592 | 65535 | -11 | 19173 | 3 | 65 | 25 | 79 | 592 | 21.85 | 1010 | 0x0972 | 6000 | 0x00 | 2754 | 2568 | 3396 | 3279 | 82 | 810 | SUCCESS
1369 | 2022-02-11 13:24 | 6855.794 | 0x028B | 0x028B | 0 | 65535 | 21.85 | 4163 | 0x0128 | 3515 | 4157 | 2569 | 3279 | 592 | 65535 | -11 | 19178 | 3 | 65 | 25 | 79 | 591 | 21.85 | 1010 | 0x0972 | 6000 | 0x00 | 2755 | 2569 | 3396 | 3279 | 82 | 823 | SUCCESS
1370 | 2022-02-11 13:24 | 6860.795 | 0x028B | 0x028B | 0 | 65535 | 21.85 | 4163 | 0x0128 | 3516 | 4157 | 2569 | 3279 | 590 | 65535 | -11 | 19178 | 3 | 65 | 25 | 79 | 590 | 21.85 | 1010 | 0x0972 | 6000 | 0x00 | 2755 | 2569 | 3396 | 3279 | 82 | 805 | SUCCESS
1371 | 2022-02-11 13:24 | 6865.807 | 0x028B | 0x028B | 0 | 65535 | 21.85 | 4163 | 0x0128 | 3517 | 4157 | 2570 | 3279 | 590 | 65535 | -11 | 19184 | 3 | 65 | 25 | 79 | 590 | 21.85 | 1010 | 0x0972 | 6000 | 0x00 | 2756 | 2570 | 3396 | 3279 | 82 | 808 | SUCCESS
1372 | 2022-02-11 13:24 | 6871.633 | 0x028B | 0x028B | 0 | 65535 | 21.85 | 4163 | 0x0128 | 3518 | 4157 | 2571 | 3279 | 589 | 65535 | -11 | 19189 | 3 | 65 | 25 | 79 | 589 | 21.85 | 1010 | 0x0972 | 6000 | 0x00 | 2757 | 2571 | 3396 | 3279 | 82 | 809 | SUCCESS
1373 | 2022-02-11 13:24 | 6875.83 | 0x028B | 0x028B | 0 | 65535 | 21.85 | 4163 | 0x0128 | 3519 | 4157 | 2572 | 3279 | 588 | 65535 | -11 | 19195 | 3 | 65 | 25 | 79 | 589 | 21.85 | 1010 | 0x0972 | 6000 | 0x00 | 2758 | 2572 | 3396 | 3279 | 82 | 816 | SUCCESS
1374 | 2022-02-11 13:24 | 6880.844 | 0x028B | 0x028B | 0 | 65535 | 21.85 | 4163 | 0x0128 | 3519 | 4157 | 2572 | 3279 | 588 | 65535 | -11 | 19200 | 3 | 65 | 25 | 79 | 588 | 21.85 | 1010 | 0x0972 | 6000 | 0x00 | 2759 | 2573 | 3396 | 3279 | 82 | 817 | SUCCESS
1375 | 2022-02-11 13:24 | 6885.855 | 0x028B | 0x028B | 0 | 65535 | 21.85 | 4163 | 0x0128 | 3520 | 4157 | 2573 | 3279 | 587 | 65535 | -11 | 19200 | 3 | 65 | 25 | 79 | 587 | 21.85 | 1010 | 0x0972 | 6000 | 0x00 | 2759 | 2573 | 3396 | 3279 | 82 | 807 | SUCCESS
1376 | 2022-02-11 13:24 | 6891.673 | 0x028B | 0x028B | 0 | 65535 | 21.85 | 4163 | 0x0128 | 3521 | 4157 | 2574 | 3278 | 586 | 65535 | -11 | 19205 | 3 | 65 | 25 | 79 | 586 | 21.85 | 1010 | 0x0972 | 6000 | 0x00 | 2760 | 2574 | 3396 | 3278 | 82 | 803 | SUCCESS
1377 | 2022-02-11 13:24 | 6895.879 | 0x028B | 0x028B | 0 | 65535 | 21.85 | 4163 | 0x0128 | 3522 | 4157 | 2575 | 3278 | 586 | 65535 | -11 | 19211 | 3 | 65 | 25 | 79 | 585 | 21.85 | 1010 | 0x0972 | 6000 | 0x00 | 2761 | 2575 | 3396 | 3278 | 82 | 813 | SUCCESS
1378 | 2022-02-11 13:25 | 6900.893 | 0x028B | 0x028B | 0 | 65535 | 21.85 | 4163 | 0x0128 | 3523 | 4157 | 2576 | 3278 | 585 | 65535 | -11 | 19216 | 3 | 65 | 25 | 79 | 584 | 21.85 | 1010 | 0x0972 | 6000 | 0x00 | 2762 | 2576 | 3396 | 3278 | 82 | 815 | SUCCESS
1379 | 2022-02-11 13:25 | 6905.907 | 0x028B | 0x028B | 0 | 65535 | 21.85 | 4163 | 0x0128 | 3524 | 4157 | 2577 | 3278 | 584 | 65535 | -11 | 19222 | 3 | 65 | 25 | 79 | 584 | 21.85 | 1010 | 0x0972 | 6000 | 0x00 | 2763 | 2577 | 3396 | 3278 | 82 | 817 | SUCCESS
1380 | 2022-02-11 13:25 | 6911.713 | 0x028B | 0x028B | 0 | 65535 | 21.85 | 4163 | 0x0128 | 3524 | 4157 | 2577 | 3278 | 583 | 65535 | -11 | 19222 | 3 | 65 | 25 | 79 | 583 | 21.85 | 1010 | 0x0972 | 6000 | 0x00 | 2763 | 2577 | 3396 | 3278 | 82 | 825 | SUCCESS
1381 | 2022-02-11 13:25 | 6915.914 | 0x028B | 0x028B | 0 | 65535 | 21.85 | 4163 | 0x0128 | 3525 | 4157 | 2578 | 3278 | 582 | 65535 | -11 | 19227 | 3 | 65 | 25 | 79 | 582 | 21.85 | 1010 | 0x0972 | 6000 | 0x00 | 2764 | 2578 | 3396 | 3278 | 82 | 809 | SUCCESS
1382 | 2022-02-11 13:25 | 6920.917 | 0x028B | 0x028B | 0 | 65535 | 21.85 | 4163 | 0x0128 | 3526 | 4157 | 2579 | 3278 | 582 | 65535 | -11 | 19233 | 3 | 65 | 25 | 79 | 582 | 21.75 | 1010 | 0x0972 | 6000 | 0x00 | 2765 | 2579 | 3396 | 3278 | 82 | 807 | SUCCESS
1383 | 2022-02-11 13:25 | 6925.925 | 0x028B | 0x028B | 0 | 65535 | 21.85 | 4163 | 0x0128 | 3527 | 4157 | 2580 | 3278 | 581 | 65535 | -11 | 19238 | 3 | 65 | 25 | 79 | 581 | 21.85 | 1010 | 0x0972 | 6000 | 0x00 | 2766 | 2580 | 3396 | 3278 | 82 | 814 | SUCCESS
1384 | 2022-02-11 13:25 | 6931.742 | 0x028B | 0x028B | 0 | 65535 | 21.85 | 4163 | 0x0128 | 3528 | 4157 | 2581 | 3278 | 580 | 65535 | -11 | 19244 | 3 | 65 | 25 | 79 | 580 | 21.85 | 1010 | 0x0972 | 6000 | 0x00 | 2767 | 2581 | 3396 | 3278 | 82 | 811 | SUCCESS
1385 | 2022-02-11 13:25 | 6935.936 | 0x028B | 0x028B | 0 | 65535 | 21.85 | 4163 | 0x0128 | 3528 | 4157 | 2581 | 3278 | 579 | 65535 | -11 | 19244 | 3 | 65 | 25 | 79 | 580 | 21.85 | 1010 | 0x0972 | 6000 | 0x00 | 2768 | 2582 | 3396 | 3278 | 82 | 803 | SUCCESS
1386 | 2022-02-11 13:25 | 6940.946 | 0x028B | 0x028B | 0 | 65535 | 21.85 | 4162 | 0x0128 | 3529 | 4157 | 2582 | 3278 | 579 | 65535 | -11 | 19249 | 3 | 65 | 25 | 79 | 579 | 21.85 | 1010 | 0x0972 | 6000 | 0x00 | 2768 | 2582 | 3396 | 3278 | 82 | 810 | SUCCESS
1387 | 2022-02-11 13:25 | 6945.951 | 0x028B | 0x028B | 0 | 65535 | 21.85 | 4163 | 0x0128 | 3530 | 4157 | 2583 | 3277 | 578 | 65535 | -11 | 19255 | 3 | 65 | 25 | 79 | 578 | 21.85 | 1010 | 0x0972 | 6000 | 0x00 | 2769 | 2583 | 3396 | 3277 | 82 | 806 | SUCCESS
1388 | 2022-02-11 13:25 | 6951.778 | 0x028B | 0x028B | 0 | 65535 | 21.85 | 4163 | 0x0128 | 3531 | 4157 | 2584 | 3277 | 577 | 65535 | -11 | 19260 | 3 | 65 | 25 | 79 | 576 | 21.75 | 1010 | 0x0972 | 6000 | 0x00 | 2770 | 2584 | 3396 | 3277 | 82 | 805 | SUCCESS
1389 | 2022-02-11 13:25 | 6955.956 | 0x028B | 0x028B | 0 | 65535 | 21.85 | 4163 | 0x0128 | 3532 | 4157 | 2585 | 3277 | 576 | 65535 | -11 | 19265 | 3 | 65 | 25 | 79 | 576 | 21.85 | 1010 | 0x0972 | 6000 | 0x00 | 2771 | 2585 | 3396 | 3277 | 82 | 815 | SUCCESS
1390 | 2022-02-11 13:26 | 6960.969 | 0x028B | 0x028B | 0 | 65535 | 21.85 | 4163 | 0x0128 | 3532 | 4157 | 2585 | 3277 | 576 | 65535 | -11 | 19265 | 3 | 65 | 25 | 79 | 575 | 21.85 | 1010 | 0x0972 | 6000 | 0x00 | 2772 | 2586 | 3396 | 3277 | 82 | 805 | SUCCESS
1391 | 2022-02-11 13:26 | 6965.971 | 0x028B | 0x028B | 0 | 65535 | 21.75 | 4163 | 0x0128 | 3533 | 4157 | 2586 | 3277 | 575 | 65535 | -11 | 19271 | 3 | 65 | 25 | 79 | 575 | 21.85 | 1010 | 0x0972 | 6000 | 0x00 | 2772 | 2586 | 3396 | 3277 | 82 | 817 | SUCCESS
1392 | 2022-02-11 13:26 | 6971.816 | 0x028B | 0x028B | 0 | 65535 | 21.75 | 4163 | 0x0128 | 3534 | 4157 | 2587 | 3277 | 574 | 65535 | -11 | 19276 | 3 | 65 | 25 | 79 | 574 | 21.75 | 1010 | 0x0972 | 6000 | 0x00 | 2773 | 2587 | 3396 | 3277 | 82 | 814 | SUCCESS
1393 | 2022-02-11 13:26 | 6975.983 | 0x028B | 0x028B | 0 | 65535 | 21.75 | 4163 | 0x0128 | 3535 | 4157 | 2588 | 3277 | 574 | 65535 | -11 | 19282 | 3 | 65 | 25 | 79 | 574 | 21.85 | 1010 | 0x0972 | 6000 | 0x00 | 2774 | 2588 | 3396 | 3277 | 82 | 805 | SUCCESS
1394 | 2022-02-11 13:26 | 6980.992 | 0x028B | 0x028B | 0 | 65535 | 21.85 | 4163 | 0x0128 | 3536 | 4157 | 2589 | 3277 | 573 | 65535 | -11 | 19287 | 3 | 65 | 25 | 80 | 572 | 21.75 | 1010 | 0x0972 | 6000 | 0x00 | 2775 | 2589 | 3396 | 3277 | 82 | 812 | SUCCESS
1395 | 2022-02-11 13:26 | 6985.999 | 0x028B | 0x028B | 0 | 65535 | 21.85 | 4163 | 0x0128 | 3536 | 4157 | 2589 | 3277 | 572 | 65535 | -11 | 19287 | 3 | 65 | 25 | 80 | 572 | 21.85 | 1010 | 0x0972 | 6000 | 0x00 | 2775 | 2589 | 3396 | 3277 | 82 | 818 | SUCCESS
1396 | 2022-02-11 13:26 | 6991.85 | 0x028B | 0x028B | 0 | 65535 | 21.75 | 4163 | 0x0128 | 3537 | 4157 | 2590 | 3277 | 571 | 65535 | -11 | 19293 | 3 | 65 | 25 | 80 | 571 | 21.75 | 1010 | 0x0972 | 6000 | 0x00 | 2776 | 2590 | 3396 | 3277 | 82 | 812 | SUCCESS
1397 | 2022-02-11 13:26 | 6996.025 | 0x028B | 0x028B | 0 | 65535 | 21.85 | 4163 | 0x0128 | 3538 | 4157 | 2591 | 3277 | 571 | 65535 | -11 | 19298 | 3 | 65 | 25 | 80 | 570 | 21.85 | 1010 | 0x0972 | 6000 | 0x00 | 2777 | 2591 | 3396 | 3277 | 82 | 809 | SUCCESS
1398 | 2022-02-11 13:26 | 7001.031 | 0x028B | 0x028B | 0 | 65535 | 21.85 | 4163 | 0x0128 | 3539 | 4157 | 2592 | 3277 | 570 | 65535 | -11 | 19304 | 3 | 65 | 25 | 80 | 569 | 21.85 | 1010 | 0x0972 | 6000 | 0x00 | 2778 | 2592 | 3396 | 3277 | 82 | 804 | SUCCESS
1399 | 2022-02-11 13:26 | 7006.04 | 0x028B | 0x028B | 0 | 65535 | 21.85 | 4163 | 0x0128 | 3540 | 4157 | 2593 | 3276 | 569 | 65535 | -11 | 19309 | 3 | 65 | 25 | 80 | 569 | 21.85 | 1010 | 0x0972 | 6000 | 0x00 | 2779 | 2593 | 3396 | 3276 | 82 | 809 | SUCCESS
1400 | 2022-02-11 13:26 | 7011.894 | 0x028B | 0x028B | 0 | 65535 | 21.85 | 4163 | 0x0128 | 3540 | 4157 | 2593 | 3276 | 568 | 65535 | -11 | 19309 | 3 | 65 | 25 | 80 | 568 | 21.75 | 1010 | 0x0972 | 6000 | 0x00 | 2779 | 2593 | 3396 | 3276 | 82 | 814 | SUCCESS
1401 | 2022-02-11 13:26 | 7016.047 | 0x028B | 0x028B | 0 | 65535 | 21.85 | 4163 | 0x0128 | 3541 | 4157 | 2594 | 3276 | 567 | 65535 | -11 | 19315 | 3 | 65 | 25 | 80 | 568 | 21.85 | 1010 | 0x0972 | 6000 | 0x00 | 2780 | 2594 | 3396 | 3276 | 82 | 801 | SUCCESS
1402 | 2022-02-11 13:27 | 7021.058 | 0x028B | 0x028B | 0 | 65535 | 21.75 | 4163 | 0x0128 | 3542 | 4157 | 2595 | 3276 | 567 | 65535 | -11 | 19320 | 3 | 65 | 25 | 80 | 567 | 21.85 | 1010 | 0x0972 | 6000 | 0x00 | 2781 | 2595 | 3396 | 3276 | 82 | 806 | SUCCESS
1403 | 2022-02-11 13:27 | 7026.058 | 0x028B | 0x028B | 0 | 65535 | 21.85 | 4163 | 0x0128 | 3543 | 4157 | 2596 | 3276 | 566 | 65535 | -11 | 19325 | 3 | 65 | 25 | 80 | 566 | 21.85 | 1010 | 0x0972 | 6000 | 0x00 | 2782 | 2596 | 3396 | 3276 | 82 | 806 | SUCCESS
1404 | 2022-02-11 13:27 | 7031.949 | 0x028B | 0x028B | 0 | 65535 | 21.85 | 4163 | 0x0128 | 3544 | 4157 | 2597 | 3276 | 566 | 65535 | -11 | 19331 | 3 | 65 | 25 | 80 | 566 | 21.85 | 1010 | 0x0972 | 6000 | 0x00 | 2783 | 2597 | 3396 | 3276 | 82 | 807 | SUCCESS
1405 | 2022-02-11 13:27 | 7036.073 | 0x028B | 0x028B | 0 | 65535 | 21.85 | 4163 | 0x0128 | 3544 | 4157 | 2597 | 3276 | 565 | 65535 | -11 | 19331 | 3 | 65 | 25 | 80 | 565 | 21.75 | 1010 | 0x0972 | 6000 | 0x00 | 2783 | 2597 | 3396 | 3276 | 82 | 825 | SUCCESS
1406 | 2022-02-11 13:27 | 7041.077 | 0x028B | 0x028B | 0 | 65535 | 21.85 | 4163 | 0x0128 | 3545 | 4157 | 2598 | 3276 | 564 | 65535 | -11 | 19336 | 3 | 65 | 25 | 80 | 564 | 21.85 | 1010 | 0x0972 | 6000 | 0x00 | 2784 | 2598 | 3396 | 3276 | 82 | 803 | SUCCESS
1407 | 2022-02-11 13:27 | 7046.089 | 0x028B | 0x028B | 0 | 65535 | 21.85 | 4163 | 0x0128 | 3546 | 4157 | 2599 | 3276 | 563 | 65535 | -11 | 19342 | 3 | 65 | 25 | 80 | 564 | 21.85 | 1010 | 0x0972 | 6000 | 0x00 | 2785 | 2599 | 3396 | 3276 | 83 | 810 | SUCCESS
1408 | 2022-02-11 13:27 | 7051.992 | 0x028B | 0x028B | 0 | 65535 | 21.75 | 4163 | 0x0128 | 3547 | 4157 | 2600 | 3276 | 563 | 65535 | -11 | 19347 | 3 | 65 | 25 | 80 | 563 | 21.85 | 1010 | 0x0972 | 6000 | 0x00 | 2786 | 2600 | 3396 | 3276 | 83 | 810 | SUCCESS
1409 | 2022-02-11 13:27 | 7056.096 | 0x028B | 0x028B | 0 | 65535 | 21.85 | 4163 | 0x0128 | 3547 | 4157 | 2600 | 3276 | 562 | 65535 | -11 | 19347 | 3 | 65 | 25 | 80 | 562 | 21.85 | 1010 | 0x0972 | 6000 | 0x00 | 2786 | 2600 | 3396 | 3276 | 83 | 816 | SUCCESS
1410 | 2022-02-11 13:27 | 7061.106 | 0x028B | 0x028B | 0 | 65535 | 21.85 | 4163 | 0x0128 | 3548 | 4157 | 2601 | 3275 | 561 | 65535 | -11 | 19353 | 3 | 65 | 25 | 80 | 561 | 21.85 | 1010 | 0x0972 | 6000 | 0x00 | 2787 | 2601 | 3396 | 3275 | 83 | 806 | SUCCESS
1411 | 2022-02-11 13:27 | 7066.114 | 0x028B | 0x028B | 0 | 65535 | 21.85 | 4163 | 0x0128 | 3549 | 4157 | 2602 | 3275 | 561 | 65535 | -11 | 19358 | 3 | 65 | 25 | 80 | 560 | 21.85 | 1010 | 0x0972 | 6000 | 0x00 | 2788 | 2602 | 3396 | 3275 | 83 | 814 | SUCCESS
1412 | 2022-02-11 13:27 | 7072.046 | 0x028B | 0x028B | 0 | 65535 | 21.85 | 4163 | 0x0128 | 3550 | 4157 | 2603 | 3275 | 559 | 65535 | -11 | 19364 | 3 | 65 | 25 | 80 | 559 | 21.85 | 1010 | 0x0972 | 6000 | 0x00 | 2789 | 2603 | 3396 | 3275 | 83 | 805 | SUCCESS
1413 | 2022-02-11 13:28 | 7076.133 | 0x028B | 0x028B | 0 | 65535 | 21.85 | 4163 | 0x0128 | 3551 | 4157 | 2604 | 3275 | 559 | 65535 | -11 | 19369 | 3 | 65 | 25 | 80 | 559 | 21.85 | 1010 | 0x0972 | 6000 | 0x00 | 2790 | 2604 | 3396 | 3275 | 83 | 812 | SUCCESS
1414 | 2022-02-11 13:28 | 7081.139 | 0x028B | 0x028B | 0 | 65535 | 21.75 | 4163 | 0x0128 | 3551 | 4157 | 2604 | 3275 | 558 | 65535 | -11 | 19369 | 3 | 65 | 25 | 80 | 558 | 21.75 | 1010 | 0x0972 | 6000 | 0x00 | 2790 | 2604 | 3396 | 3275 | 83 | 805 | SUCCESS
1415 | 2022-02-11 13:28 | 7086.143 | 0x028B | 0x028B | 0 | 65535 | 21.85 | 4162 | 0x0128 | 3552 | 4157 | 2605 | 3275 | 558 | 65535 | -11 | 19375 | 3 | 65 | 25 | 80 | 558 | 21.75 | 1010 | 0x0972 | 6000 | 0x00 | 2791 | 2605 | 3396 | 3275 | 83 | 817 | SUCCESS
1416 | 2022-02-11 13:28 | 7092.089 | 0x028B | 0x028B | 0 | 65535 | 21.85 | 4163 | 0x0128 | 3553 | 4157 | 2606 | 3275 | 557 | 65535 | -11 | 19380 | 3 | 65 | 25 | 80 | 557 | 21.75 | 1010 | 0x0972 | 6000 | 0x00 | 2792 | 2606 | 3396 | 3275 | 83 | 823 | SUCCESS
1417 | 2022-02-11 13:28 | 7096.171 | 0x028B | 0x028B | 0 | 65535 | 21.75 | 4163 | 0x0128 | 3554 | 4157 | 2607 | 3275 | 556 | 65535 | -11 | 19385 | 3 | 65 | 25 | 80 | 556 | 21.75 | 1010 | 0x0972 | 6000 | 0x00 | 2793 | 2607 | 3396 | 3275 | 83 | 803 | SUCCESS
1418 | 2022-02-11 13:28 | 7101.186 | 0x028B | 0x028B | 0 | 65535 | 21.85 | 4163 | 0x0128 | 3554 | 4157 | 2607 | 3275 | 556 | 65535 | -11 | 19385 | 3 | 65 | 25 | 80 | 555 | 21.85 | 1010 | 0x0972 | 6000 | 0x00 | 2793 | 2607 | 3396 | 3275 | 83 | 804 | SUCCESS
1419 | 2022-02-11 13:28 | 7106.199 | 0x028B | 0x028B | 0 | 65535 | 21.75 | 4163 | 0x0128 | 3555 | 4157 | 2608 | 3275 | 554 | 65535 | -11 | 19391 | 3 | 65 | 25 | 80 | 554 | 21.75 | 1010 | 0x0972 | 6000 | 0x00 | 2794 | 2608 | 3396 | 3275 | 83 | 809 | SUCCESS
1420 | 2022-02-11 13:28 | 7112.109 | 0x028B | 0x028B | 0 | 65535 | 21.85 | 4163 | 0x0128 | 3556 | 4157 | 2609 | 3275 | 554 | 65535 | -11 | 19396 | 3 | 65 | 25 | 80 | 553 | 21.85 | 1010 | 0x0972 | 6000 | 0x00 | 2795 | 2609 | 3396 | 3275 | 83 | 804 | SUCCESS
1421 | 2022-02-11 13:28 | 7116.214 | 0x028B | 0x028B | 0 | 65535 | 21.75 | 4163 | 0x0128 | 3557 | 4157 | 2610 | 3275 | 553 | 65535 | -11 | 19402 | 3 | 65 | 25 | 80 | 553 | 21.75 | 1010 | 0x0972 | 6000 | 0x00 | 2796 | 2610 | 3396 | 3275 | 83 | 809 | SUCCESS
1422 | 2022-02-11 13:28 | 7121.223 | 0x028B | 0x028B | 0 | 65535 | 21.75 | 4163 | 0x0128 | 3557 | 4157 | 2610 | 3274 | 553 | 65535 | -11 | 19402 | 3 | 65 | 25 | 80 | 552 | 21.75 | 1010 | 0x0972 | 6000 | 0x00 | 2796 | 2610 | 3396 | 3274 | 83 | 815 | SUCCESS
1423 | 2022-02-11 13:28 | 7126.225 | 0x028B | 0x028B | 0 | 65535 | 21.75 | 4163 | 0x0128 | 3558 | 4157 | 2611 | 3274 | 552 | 65535 | -11 | 19407 | 3 | 65 | 25 | 80 | 552 | 21.75 | 1010 | 0x0972 | 6000 | 0x00 | 2797 | 2611 | 3396 | 3274 | 83 | 812 | SUCCESS
1424 | 2022-02-11 13:28 | 7132.12 | 0x028B | 0x028B | 0 | 65535 | 21.85 | 4163 | 0x0128 | 3559 | 4157 | 2612 | 3274 | 551 | 65535 | -11 | 19413 | 3 | 65 | 25 | 80 | 551 | 21.75 | 1010 | 0x0972 | 6000 | 0x00 | 2798 | 2612 | 3396 | 3274 | 83 | 806 | SUCCESS
1425 | 2022-02-11 13:28 | 7136.242 | 0x028B | 0x028B | 0 | 65535 | 21.75 | 4163 | 0x0128 | 3560 | 4157 | 2613 | 3274 | 550 | 65535 | -11 | 19418 | 3 | 65 | 25 | 80 | 550 | 21.75 | 1010 | 0x0972 | 6000 | 0x00 | 2799 | 2613 | 3396 | 3274 | 83 | 810 | SUCCESS
1426 | 2022-02-11 13:29 | 7141.247 | 0x028B | 0x028B | 0 | 65535 | 21.75 | 4163 | 0x0128 | 3561 | 4157 | 2614 | 3274 | 550 | 65535 | -11 | 19424 | 3 | 65 | 25 | 80 | 550 | 21.75 | 1010 | 0x0972 | 6000 | 0x00 | 2800 | 2614 | 3396 | 3274 | 83 | 807 | SUCCESS
1427 | 2022-02-11 13:29 | 7146.26 | 0x028B | 0x028B | 0 | 65535 | 21.75 | 4163 | 0x0128 | 3561 | 4157 | 2614 | 3274 | 549 | 65535 | -11 | 19424 | 3 | 65 | 25 | 80 | 549 | 21.85 | 1010 | 0x0972 | 6000 | 0x00 | 2800 | 2614 | 3396 | 3274 | 83 | 807 | SUCCESS
1428 | 2022-02-11 13:29 | 7152.165 | 0x028B | 0x028B | 0 | 65535 | 21.75 | 4163 | 0x0128 | 3562 | 4157 | 2615 | 3274 | 548 | 65535 | -11 | 19429 | 3 | 65 | 25 | 80 | 548 | 21.75 | 1010 | 0x0972 | 6000 | 0x00 | 2801 | 2615 | 3396 | 3274 | 83 | 825 | SUCCESS
1429 | 2022-02-11 13:29 | 7156.269 | 0x028B | 0x028B | 0 | 65535 | 21.85 | 4163 | 0x0128 | 3563 | 4157 | 2616 | 3274 | 548 | 65535 | -11 | 19435 | 3 | 65 | 25 | 80 | 547 | 21.85 | 1010 | 0x0972 | 6000 | 0x00 | 2802 | 2616 | 3396 | 3274 | 83 | 818 | SUCCESS
1430 | 2022-02-11 13:29 | 7161.28 | 0x028B | 0x028B | 0 | 65535 | 21.75 | 4163 | 0x0128 | 3564 | 4157 | 2617 | 3274 | 547 | 65535 | -11 | 19440 | 3 | 65 | 25 | 80 | 547 | 21.75 | 1010 | 0x0972 | 6000 | 0x00 | 2803 | 2617 | 3396 | 3274 | 83 | 804 | SUCCESS
1431 | 2022-02-11 13:29 | 7166.289 | 0x028B | 0x028B | 0 | 65535 | 21.75 | 4163 | 0x0128 | 3564 | 4157 | 2617 | 3274 | 546 | 65535 | -11 | 19440 | 3 | 65 | 25 | 80 | 546 | 21.75 | 1010 | 0x0972 | 6000 | 0x00 | 2803 | 2617 | 3396 | 3274 | 83 | 809 | SUCCESS
1432 | 2022-02-11 13:29 | 7172.195 | 0x028B | 0x028B | 0 | 65535 | 21.75 | 4163 | 0x0128 | 3565 | 4157 | 2618 | 3274 | 546 | 65535 | -11 | 19445 | 3 | 65 | 25 | 80 | 545 | 21.75 | 1010 | 0x0972 | 6000 | 0x00 | 2804 | 2618 | 3396 | 3274 | 83 | 810 | SUCCESS
1433 | 2022-02-11 13:29 | 7176.303 | 0x028B | 0x028B | 0 | 65535 | 21.75 | 4163 | 0x0128 | 3566 | 4157 | 2619 | 3274 | 545 | 65535 | -11 | 19451 | 3 | 65 | 25 | 80 | 545 | 21.85 | 1010 | 0x0972 | 6000 | 0x00 | 2805 | 2619 | 3396 | 3274 | 83 | 812 | SUCCESS
1434 | 2022-02-11 13:29 | 7181.315 | 0x028B | 0x028B | 0 | 65535 | 21.85 | 4163 | 0x0128 | 3567 | 4157 | 2620 | 3273 | 544 | 65535 | -11 | 19456 | 3 | 65 | 25 | 81 | 545 | 21.85 | 1010 | 0x0972 | 6000 | 0x00 | 2806 | 2620 | 3396 | 3273 | 83 | 816 | SUCCESS
1435 | 2022-02-11 13:29 | 7186.324 | 0x028B | 0x028B | 0 | 65535 | 21.75 | 4163 | 0x0128 | 3567 | 4157 | 2620 | 3273 | 543 | 65535 | -11 | 19456 | 3 | 65 | 25 | 81 | 543 | 21.85 | 1010 | 0x0972 | 6000 | 0x00 | 2806 | 2620 | 3396 | 3273 | 83 | 822 | SUCCESS
1436 | 2022-02-11 13:29 | 7192.256 | 0x028B | 0x028B | 0 | 65535 | 21.75 | 4163 | 0x0128 | 3568 | 4157 | 2621 | 3273 | 543 | 65535 | -11 | 19462 | 3 | 65 | 25 | 81 | 543 | 21.75 | 1010 | 0x0972 | 6000 | 0x00 | 2807 | 2621 | 3396 | 3273 | 83 | 828 | SUCCESS
1437 | 2022-02-11 13:30 | 7196.335 | 0x028B | 0x028B | 0 | 65535 | 21.75 | 4163 | 0x0128 | 3569 | 4157 | 2622 | 3273 | 542 | 65535 | -11 | 19467 | 3 | 65 | 25 | 81 | 542 | 21.85 | 1010 | 0x0972 | 6000 | 0x00 | 2808 | 2622 | 3396 | 3273 | 83 | 812 | SUCCESS
1438 | 2022-02-11 13:30 | 7201.346 | 0x028B | 0x028B | 0 | 65535 | 21.85 | 4163 | 0x0128 | 3570 | 4157 | 2623 | 3273 | 542 | 65535 | -11 | 19473 | 3 | 65 | 25 | 81 | 542 | 21.85 | 1010 | 0x0972 | 6000 | 0x00 | 2809 | 2623 | 3396 | 3273 | 83 | 847 | SUCCESS
1439 | 2022-02-11 13:30 | 7206.346 | 0x028B | 0x028B | 0 | 65535 | 21.75 | 4163 | 0x0128 | 3570 | 4157 | 2623 | 3273 | 541 | 65535 | -11 | 19473 | 3 | 65 | 25 | 81 | 541 | 21.85 | 1010 | 0x0972 | 6000 | 0x00 | 2809 | 2623 | 3396 | 3273 | 83 | 815 | SUCCESS
1440 | 2022-02-11 13:30 | 7212.257 | 0x028B | 0x028B | 0 | 65535 | 21.75 | 4163 | 0x0128 | 3571 | 4157 | 2624 | 3273 | 540 | 65535 | -11 | 19478 | 3 | 65 | 25 | 81 | 540 | 21.75 | 1010 | 0x0972 | 6000 | 0x00 | 2810 | 2624 | 3396 | 3273 | 83 | 812 | SUCCESS
1441 | 2022-02-11 13:30 | 7216.365 | 0x028B | 0x028B | 0 | 65535 | 21.85 | 4163 | 0x0128 | 3572 | 4157 | 2625 | 3273 | 540 | 65535 | -11 | 19484 | 3 | 65 | 25 | 81 | 540 | 21.85 | 1010 | 0x0972 | 6000 | 0x00 | 2811 | 2625 | 3396 | 3273 | 83 | 813 | SUCCESS
1442 | 2022-02-11 13:30 | 7221.367 | 0x028B | 0x028B | 0 | 65535 | 21.85 | 4163 | 0x0128 | 3573 | 4157 | 2626 | 3273 | 539 | 65535 | -11 | 19489 | 3 | 65 | 25 | 81 | 539 | 21.85 | 1010 | 0x0972 | 6000 | 0x00 | 2812 | 2626 | 3396 | 3273 | 83 | 811 | SUCCESS
1443 | 2022-02-11 13:30 | 7226.369 | 0x028B | 0x028B | 0 | 65535 | 21.75 | 4163 | 0x0128 | 3573 | 4157 | 2626 | 3273 | 538 | 65535 | -11 | 19489 | 3 | 65 | 25 | 81 | 538 | 21.75 | 1010 | 0x0972 | 6000 | 0x00 | 2812 | 2626 | 3396 | 3273 | 83 | 810 | SUCCESS
1444 | 2022-02-11 13:30 | 7232.304 | 0x028B | 0x028B | 0 | 65535 | 21.75 | 4163 | 0x0128 | 3574 | 4157 | 2627 | 3273 | 537 | 65535 | -11 | 19495 | 3 | 65 | 25 | 81 | 537 | 21.75 | 1010 | 0x0972 | 6000 | 0x00 | 2813 | 2627 | 3396 | 3273 | 83 | 810 | SUCCESS
1445 | 2022-02-11 13:30 | 7236.381 | 0x028B | 0x028B | 0 | 65535 | 21.85 | 4163 | 0x0128 | 3575 | 4157 | 2628 | 3273 | 537 | 65535 | -11 | 19500 | 3 | 65 | 25 | 81 | 536 | 21.85 | 1010 | 0x0972 | 6000 | 0x00 | 2814 | 2628 | 3396 | 3273 | 83 | 813 | SUCCESS
1446 | 2022-02-11 13:30 | 7241.387 | 0x028B | 0x028B | 0 | 65535 | 21.85 | 4163 | 0x0128 | 3576 | 4157 | 2629 | 3272 | 536 | 65535 | -11 | 19505 | 3 | 65 | 25 | 81 | 535 | 21.85 | 1010 | 0x0972 | 6000 | 0x00 | 2815 | 2629 | 3396 | 3272 | 83 | 806 | SUCCESS
1447 | 2022-02-11 13:30 | 7246.403 | 0x028B | 0x028B | 0 | 65535 | 21.75 | 4163 | 0x0128 | 3576 | 4157 | 2629 | 3272 | 535 | 65535 | -11 | 19505 | 3 | 65 | 25 | 81 | 535 | 21.75 | 1010 | 0x0972 | 6000 | 0x00 | 2815 | 2629 | 3396 | 3272 | 83 | 807 | SUCCESS
1448 | 2022-02-11 13:30 | 7252.336 | 0x028B | 0x028B | 0 | 65535 | 21.75 | 4163 | 0x0128 | 3577 | 4157 | 2630 | 3272 | 535 | 65535 | -11 | 19511 | 3 | 65 | 25 | 81 | 534 | 21.75 | 1010 | 0x0972 | 6000 | 0x00 | 2816 | 2630 | 3396 | 3272 | 83 | 809 | SUCCESS
1449 | 2022-02-11 13:30 | 7256.404 | 0x028B | 0x028B | 0 | 65535 | 21.75 | 4163 | 0x0128 | 3578 | 4157 | 2631 | 3272 | 534 | 65535 | -11 | 19516 | 3 | 65 | 25 | 81 | 534 | 21.75 | 1010 | 0x0972 | 6000 | 0x00 | 2817 | 2631 | 3396 | 3272 | 83 | 805 | SUCCESS
1450 | 2022-02-11 13:31 | 7261.415 | 0x028B | 0x028B | 0 | 65535 | 21.75 | 4163 | 0x0128 | 3579 | 4157 | 2632 | 3272 | 534 | 65535 | -11 | 19522 | 3 | 65 | 25 | 81 | 534 | 21.75 | 1010 | 0x0972 | 6000 | 0x00 | 2818 | 2632 | 3396 | 3272 | 83 | 809 | SUCCESS
1451 | 2022-02-11 13:31 | 7266.418 | 0x028B | 0x028B | 0 | 65535 | 21.75 | 4163 | 0x0128 | 3579 | 4157 | 2632 | 3272 | 533 | 65535 | -11 | 19522 | 3 | 65 | 25 | 81 | 532 | 21.85 | 1010 | 0x0972 | 6000 | 0x00 | 2818 | 2632 | 3396 | 3272 | 83 | 807 | SUCCESS
1452 | 2022-02-11 13:31 | 7272.368 | 0x028B | 0x028B | 0 | 65535 | 21.75 | 4163 | 0x0128 | 3580 | 4157 | 2633 | 3272 | 532 | 65535 | -11 | 19527 | 3 | 65 | 25 | 81 | 532 | 21.85 | 1010 | 0x0972 | 6000 | 0x00 | 2819 | 2633 | 3396 | 3272 | 84 | 811 | SUCCESS
1453 | 2022-02-11 13:31 | 7276.426 | 0x028B | 0x028B | 0 | 65535 | 21.75 | 4163 | 0x0128 | 3581 | 4157 | 2634 | 3272 | 531 | 65535 | -11 | 19533 | 3 | 65 | 25 | 81 | 532 | 21.75 | 1010 | 0x0972 | 6000 | 0x00 | 2820 | 2634 | 3396 | 3272 | 84 | 814 | SUCCESS
1454 | 2022-02-11 13:31 | 7281.429 | 0x028B | 0x028B | 0 | 65535 | 21.75 | 4163 | 0x0128 | 3581 | 4157 | 2635 | 3272 | 531 | 65535 | -11 | 19538 | 3 | 65 | 25 | 81 | 531 | 21.75 | 1010 | 0x0972 | 6000 | 0x00 | 2821 | 2635 | 3396 | 3272 | 84 | 811 | SUCCESS
1455 | 2022-02-11 13:31 | 7286.437 | 0x028B | 0x028B | 0 | 65535 | 21.85 | 4163 | 0x0128 | 3582 | 4157 | 2635 | 3272 | 530 | 65535 | -11 | 19538 | 3 | 65 | 25 | 81 | 530 | 21.75 | 1010 | 0x0972 | 6000 | 0x00 | 2821 | 2635 | 3396 | 3272 | 84 | 805 | SUCCESS
1456 | 2022-02-11 13:31 | 7292.398 | 0x028B | 0x028B | 0 | 65535 | 21.75 | 4163 | 0x0128 | 3583 | 4157 | 2636 | 3272 | 529 | 65535 | -11 | 19544 | 3 | 65 | 25 | 81 | 529 | 21.85 | 1010 | 0x0972 | 6000 | 0x00 | 2822 | 2636 | 3396 | 3272 | 84 | 810 | SUCCESS
1457 | 2022-02-11 13:31 | 7296.442 | 0x028B | 0x028B | 0 | 65535 | 21.75 | 4163 | 0x0128 | 3584 | 4157 | 2637 | 3272 | 529 | 65535 | -11 | 19549 | 3 | 65 | 25 | 81 | 528 | 21.75 | 1010 | 0x0972 | 6000 | 0x00 | 2823 | 2637 | 3396 | 3272 | 84 | 814 | SUCCESS
1458 | 2022-02-11 13:31 | 7301.444 | 0x028B | 0x028B | 0 | 65535 | 21.75 | 4163 | 0x0128 | 3584 | 4157 | 2637 | 3272 | 528 | 65535 | -11 | 19549 | 3 | 65 | 25 | 81 | 528 | 21.75 | 1010 | 0x0972 | 6000 | 0x00 | 2823 | 2637 | 3396 | 3272 | 84 | 813 | SUCCESS
1459 | 2022-02-11 13:31 | 7306.453 | 0x028B | 0x028B | 0 | 65535 | 21.75 | 4163 | 0x0128 | 3585 | 4157 | 2638 | 3271 | 527 | 65535 | -11 | 19555 | 3 | 65 | 25 | 81 | 527 | 21.75 | 1010 | 0x0972 | 6000 | 0x00 | 2824 | 2638 | 3396 | 3271 | 84 | 805 | SUCCESS
1460 | 2022-02-11 13:31 | 7312.464 | 0x028B | 0x028B | 0 | 65535 | 21.85 | 4163 | 0x0128 | 3586 | 4157 | 2639 | 3271 | 527 | 65535 | -11 | 19560 | 3 | 65 | 25 | 81 | 526 | 21.75 | 1010 | 0x0972 | 6000 | 0x00 | 2825 | 2639 | 3396 | 3271 | 84 | 806 | SUCCESS
1461 | 2022-02-11 13:32 | 7316.463 | 0x028B | 0x028B | 0 | 65535 | 21.85 | 4163 | 0x0128 | 3587 | 4157 | 2640 | 3271 | 526 | 65535 | -11 | 19565 | 3 | 65 | 25 | 81 | 526 | 21.85 | 1010 | 0x0972 | 6000 | 0x00 | 2826 | 2640 | 3396 | 3271 | 84 | 808 | SUCCESS
1462 | 2022-02-11 13:32 | 7321.475 | 0x028B | 0x028B | 0 | 65535 | 21.75 | 4163 | 0x0128 | 3587 | 4157 | 2640 | 3271 | 526 | 65535 | -11 | 19565 | 3 | 65 | 25 | 81 | 525 | 21.85 | 1010 | 0x0972 | 6000 | 0x00 | 2826 | 2640 | 3396 | 3271 | 84 | 812 | SUCCESS
1463 | 2022-02-11 13:32 | 7326.484 | 0x028B | 0x028B | 0 | 65535 | 21.75 | 4163 | 0x0128 | 3588 | 4157 | 2641 | 3271 | 525 | 65535 | -11 | 19571 | 3 | 65 | 25 | 81 | 524 | 21.75 | 1010 | 0x0972 | 6000 | 0x00 | 2827 | 2641 | 3396 | 3271 | 84 | 803 | SUCCESS
1464 | 2022-02-11 13:32 | 7332.48 | 0x028B | 0x028B | 0 | 65535 | 21.75 | 4163 | 0x0128 | 3589 | 4157 | 2642 | 3271 | 524 | 65535 | -11 | 19576 | 3 | 65 | 25 | 81 | 524 | 21.75 | 1010 | 0x0972 | 6000 | 0x00 | 2828 | 2642 | 3396 | 3271 | 84 | 808 | SUCCESS
1465 | 2022-02-11 13:32 | 7336.524 | 0x028B | 0x028B | 0 | 65535 | 21.75 | 4163 | 0x0128 | 3589 | 4157 | 2642 | 3271 | 524 | 65535 | -11 | 19582 | 3 | 65 | 25 | 81 | 524 | 21.75 | 1010 | 0x0972 | 6000 | 0x00 | 2829 | 2643 | 3396 | 3271 | 84 | 825 | SUCCESS
1466 | 2022-02-11 13:32 | 7341.51 | 0x028B | 0x028B | 0 | 65535 | 21.75 | 4163 | 0x0128 | 3590 | 4157 | 2643 | 3271 | 523 | 65535 | -11 | 19582 | 3 | 65 | 25 | 81 | 523 | 21.75 | 1010 | 0x0972 | 6000 | 0x00 | 2829 | 2643 | 3396 | 3271 | 84 | 825 | SUCCESS
1467 | 2022-02-11 13:32 | 7346.519 | 0x028B | 0x028B | 0 | 65535 | 21.85 | 4163 | 0x0128 | 3591 | 4157 | 2644 | 3271 | 522 | 65535 | -11 | 19587 | 3 | 65 | 25 | 81 | 522 | 21.75 | 1010 | 0x0972 | 6000 | 0x00 | 2830 | 2644 | 3396 | 3271 | 84 | 831 | SUCCESS
1468 | 2022-02-11 13:32 | 7352.55 | 0x028B | 0x028B | 0 | 65535 | 21.75 | 4163 | 0x0128 | 3592 | 4157 | 2645 | 3271 | 521 | 65535 | -11 | 19593 | 3 | 65 | 25 | 81 | 521 | 21.75 | 1010 | 0x0972 | 6000 | 0x00 | 2831 | 2645 | 3396 | 3271 | 84 | 817 | SUCCESS
1469 | 2022-02-11 13:32 | 7356.527 | 0x028B | 0x028B | 0 | 65535 | 21.75 | 4163 | 0x0128 | 3592 | 4157 | 2645 | 3271 | 520 | 65535 | -11 | 19593 | 3 | 65 | 25 | 81 | 520 | 21.75 | 1010 | 0x0972 | 6000 | 0x00 | 2831 | 2645 | 3396 | 3271 | 84 | 808 | SUCCESS
1470 | 2022-02-11 13:32 | 7361.529 | 0x028B | 0x028B | 0 | 65535 | 21.75 | 4163 | 0x0128 | 3593 | 4157 | 2646 | 3271 | 520 | 65535 | -11 | 19598 | 3 | 65 | 25 | 81 | 519 | 21.75 | 1010 | 0x0972 | 6000 | 0x00 | 2832 | 2646 | 3396 | 3271 | 84 | 804 | SUCCESS
1471 | 2022-02-11 13:32 | 7366.532 | 0x028B | 0x028B | 0 | 65535 | 21.75 | 4163 | 0x0128 | 3594 | 4157 | 2647 | 3271 | 519 | 65535 | -11 | 19604 | 3 | 65 | 25 | 81 | 519 | 21.75 | 1010 | 0x0972 | 6000 | 0x00 | 2833 | 2647 | 3396 | 3270 | 84 | 817 | SUCCESS
1472 | 2022-02-11 13:32 | 7372.549 | 0x028B | 0x028B | 0 | 65535 | 21.85 | 4163 | 0x0128 | 3595 | 4157 | 2648 | 3270 | 519 | 65535 | -11 | 19609 | 3 | 65 | 25 | 81 | 519 | 21.75 | 1010 | 0x0972 | 6000 | 0x00 | 2834 | 2648 | 3396 | 3270 | 84 | 816 | SUCCESS
1473 | 2022-02-11 13:32 | 7376.554 | 0x028B | 0x028B | 0 | 65535 | 21.85 | 4163 | 0x0128 | 3595 | 4157 | 2648 | 3270 | 519 | 65535 | -11 | 19609 | 3 | 65 | 25 | 81 | 518 | 21.75 | 1010 | 0x0972 | 6000 | 0x00 | 2834 | 2648 | 3396 | 3270 | 84 | 812 | SUCCESS
1474 | 2022-02-11 13:33 | 7381.553 | 0x028B | 0x028B | 0 | 65535 | 21.75 | 4163 | 0x0128 | 3596 | 4157 | 2649 | 3270 | 518 | 65535 | -11 | 19615 | 3 | 65 | 25 | 82 | 517 | 21.75 | 1010 | 0x0972 | 6000 | 0x00 | 2835 | 2649 | 3396 | 3270 | 84 | 814 | SUCCESS
1475 | 2022-02-11 13:33 | 7386.555 | 0x028B | 0x028B | 0 | 65535 | 21.75 | 4163 | 0x0128 | 3597 | 4157 | 2650 | 3270 | 517 | 65535 | -11 | 19620 | 3 | 65 | 25 | 82 | 517 | 21.75 | 1010 | 0x0972 | 6000 | 0x00 | 2836 | 2650 | 3396 | 3270 | 84 | 811 | SUCCESS
1476 | 2022-02-11 13:33 | 7392.598 | 0x028B | 0x028B | 0 | 65535 | 21.75 | 4163 | 0x0128 | 3598 | 4157 | 2651 | 3270 | 516 | 65535 | -11 | 19625 | 3 | 65 | 25 | 82 | 516 | 21.75 | 1010 | 0x0972 | 6000 | 0x00 | 2837 | 2651 | 3396 | 3270 | 84 | 814 | SUCCESS
1477 | 2022-02-11 13:33 | 7396.609 | 0x028B | 0x028B | 0 | 65535 | 21.75 | 4163 | 0x0128 | 3598 | 4157 | 2651 | 3270 | 515 | 65535 | -11 | 19625 | 3 | 65 | 25 | 82 | 515 | 21.75 | 1010 | 0x0972 | 6000 | 0x00 | 2837 | 2651 | 3396 | 3270 | 84 | 832 | SUCCESS
1478 | 2022-02-11 13:33 | 7401.585 | 0x028B | 0x028B | 0 | 65535 | 21.75 | 4163 | 0x0128 | 3599 | 4157 | 2652 | 3270 | 515 | 65535 | -11 | 19631 | 3 | 65 | 25 | 82 | 515 | 21.75 | 1010 | 0x0972 | 6000 | 0x00 | 2838 | 2652 | 3396 | 3270 | 84 | 810 | SUCCESS
1479 | 2022-02-11 13:33 | 7406.595 | 0x028B | 0x028B | 0 | 65535 | 21.75 | 4163 | 0x0128 | 3600 | 4157 | 2653 | 3270 | 514 | 65535 | -11 | 19636 | 3 | 65 | 25 | 82 | 514 | 21.75 | 1010 | 0x0972 | 6000 | 0x00 | 2839 | 2653 | 3396 | 3270 | 84 | 818 | SUCCESS
1480 | 2022-02-11 13:33 | 7412.648 | 0x028B | 0x028B | 0 | 65535 | 21.75 | 4163 | 0x0128 | 3600 | 4157 | 2653 | 3270 | 513 | 65535 | -11 | 19636 | 3 | 65 | 25 | 82 | 513 | 21.75 | 1010 | 0x0972 | 6000 | 0x00 | 2840 | 2654 | 3396 | 3270 | 84 | 811 | SUCCESS
1481 | 2022-02-11 13:33 | 7416.668 | 0x028B | 0x028B | 0 | 65535 | 21.75 | 4163 | 0x0128 | 3601 | 4157 | 2654 | 3270 | 513 | 65535 | -11 | 19642 | 3 | 65 | 25 | 82 | 513 | 21.75 | 1010 | 0x0972 | 6000 | 0x00 | 2840 | 2654 | 3396 | 3270 | 84 | 806 | SUCCESS
1482 | 2022-02-11 13:33 | 7421.628 | 0x028B | 0x028B | 0 | 65535 | 21.75 | 4163 | 0x0128 | 3602 | 4157 | 2655 | 3270 | 512 | 65535 | -11 | 19647 | 3 | 65 | 25 | 82 | 512 | 21.75 | 1010 | 0x0972 | 6000 | 0x00 | 2841 | 2655 | 3396 | 3270 | 84 | 818 | SUCCESS
1483 | 2022-02-11 13:33 | 7426.634 | 0x028B | 0x028B | 0 | 65535 | 21.75 | 4163 | 0x0128 | 3602 | 4157 | 2655 | 3270 | 512 | 65535 | -11 | 19647 | 3 | 65 | 25 | 82 | 512 | 21.75 | 1010 | 0x0972 | 6000 | 0x00 | 2841 | 2655 | 3396 | 3270 | 84 | 809 | SUCCESS
1484 | 2022-02-11 13:33 | 7432.696 | 0x028B | 0x028B | 0 | 65535 | 21.75 | 4163 | 0x0128 | 3603 | 4157 | 2656 | 3269 | 511 | 65535 | -11 | 19653 | 3 | 65 | 25 | 82 | 511 | 21.75 | 1010 | 0x0972 | 6000 | 0x00 | 2842 | 2656 | 3396 | 3269 | 84 | 811 | SUCCESS
1485 | 2022-02-11 13:34 | 7436.708 | 0x028B | 0x028B | 0 | 65535 | 21.75 | 4163 | 0x0128 | 3604 | 4157 | 2657 | 3269 | 510 | 65535 | -11 | 19658 | 3 | 65 | 25 | 82 | 510 | 21.75 | 1010 | 0x0972 | 6000 | 0x00 | 2843 | 2657 | 3396 | 3269 | 84 | 813 | SUCCESS
1486 | 2022-02-11 13:34 | 7441.666 | 0x028B | 0x028B | 0 | 65535 | 21.75 | 4163 | 0x0128 | 3605 | 4157 | 2658 | 3269 | 510 | 65535 | -11 | 19664 | 3 | 65 | 25 | 82 | 510 | 21.75 | 1010 | 0x0972 | 6000 | 0x00 | 2844 | 2658 | 3396 | 3269 | 84 | 807 | SUCCESS
1487 | 2022-02-11 13:34 | 7446.673 | 0x028B | 0x028B | 0 | 65535 | 21.75 | 4163 | 0x0128 | 3605 | 4157 | 2658 | 3269 | 509 | 65535 | -11 | 19664 | 3 | 65 | 25 | 82 | 509 | 21.75 | 1010 | 0x0972 | 6000 | 0x00 | 2844 | 2658 | 3396 | 3269 | 84 | 816 | SUCCESS
1488 | 2022-02-11 13:34 | 7452.754 | 0x028B | 0x028B | 0 | 65535 | 21.75 | 4163 | 0x0128 | 3606 | 4157 | 2659 | 3269 | 508 | 65535 | -11 | 19669 | 3 | 65 | 25 | 82 | 508 | 21.75 | 1010 | 0x0972 | 6000 | 0x00 | 2845 | 2659 | 3396 | 3269 | 84 | 813 | SUCCESS
1489 | 2022-02-11 13:34 | 7456.727 | 0x028B | 0x028B | 0 | 65535 | 21.75 | 4163 | 0x0128 | 3607 | 4157 | 2660 | 3269 | 508 | 65535 | -11 | 19675 | 3 | 65 | 25 | 82 | 507 | 21.75 | 1010 | 0x0972 | 6000 | 0x00 | 2846 | 2660 | 3396 | 3269 | 84 | 808 | SUCCESS
1490 | 2022-02-11 13:34 | 7461.694 | 0x028B | 0x028B | 0 | 65535 | 21.75 | 4163 | 0x0128 | 3607 | 4157 | 2660 | 3269 | 507 | 65535 | -11 | 19675 | 3 | 65 | 25 | 82 | 507 | 21.75 | 1010 | 0x0972 | 6000 | 0x00 | 2846 | 2660 | 3396 | 3269 | 84 | 825 | SUCCESS
1491 | 2022-02-11 13:34 | 7466.704 | 0x028B | 0x028B | 0 | 65535 | 21.75 | 4163 | 0x0128 | 3608 | 4157 | 2661 | 3269 | 506 | 65535 | -11 | 19680 | 3 | 65 | 25 | 82 | 506 | 21.75 | 1010 | 0x0972 | 6000 | 0x00 | 2847 | 2661 | 3396 | 3269 | 84 | 818 | SUCCESS
1492 | 2022-02-11 13:34 | 7472.757 | 0x028B | 0x028B | 0 | 65535 | 21.75 | 4163 | 0x0128 | 3609 | 4157 | 2662 | 3269 | 505 | 65535 | -11 | 19685 | 3 | 65 | 25 | 82 | 505 | 21.75 | 1010 | 0x0972 | 6000 | 0x00 | 2848 | 2662 | 3396 | 3269 | 84 | 812 | SUCCESS
1493 | 2022-02-11 13:34 | 7476.762 | 0x028B | 0x028B | 0 | 65535 | 21.75 | 4163 | 0x0128 | 3609 | 4157 | 2662 | 3269 | 505 | 65535 | -11 | 19685 | 3 | 65 | 25 | 82 | 505 | 21.75 | 1010 | 0x0972 | 6000 | 0x00 | 2848 | 2662 | 3396 | 3269 | 84 | 806 | SUCCESS
1494 | 2022-02-11 13:34 | 7481.732 | 0x028B | 0x028B | 0 | 65535 | 21.75 | 4163 | 0x0128 | 3610 | 4157 | 2663 | 3269 | 504 | 65535 | -11 | 19691 | 3 | 65 | 25 | 82 | 504 | 21.75 | 1010 | 0x0972 | 6000 | 0x00 | 2849 | 2663 | 3396 | 3269 | 84 | 806 | SUCCESS
1495 | 2022-02-11 13:34 | 7486.744 | 0x028B | 0x028B | 0 | 65535 | 21.75 | 4163 | 0x0128 | 3611 | 4157 | 2664 | 3269 | 504 | 65535 | -11 | 19696 | 3 | 65 | 25 | 82 | 504 | 21.75 | 1010 | 0x0972 | 6000 | 0x00 | 2850 | 2664 | 3396 | 3269 | 84 | 809 | SUCCESS
1496 | 2022-02-11 13:34 | 7492.775 | 0x028B | 0x028B | 0 | 65535 | 21.75 | 4163 | 0x0128 | 3612 | 4157 | 2665 | 3269 | 504 | 65535 | -11 | 19702 | 3 | 65 | 25 | 82 | 503 | 21.75 | 1010 | 0x0972 | 6000 | 0x00 | 2851 | 2665 | 3396 | 3269 | 84 | 825 | SUCCESS
1497 | 2022-02-11 13:35 | 7496.799 | 0x028B | 0x028B | 0 | 65535 | 21.75 | 4163 | 0x0128 | 3612 | 4157 | 2665 | 3268 | 503 | 65535 | -11 | 19702 | 3 | 65 | 25 | 82 | 503 | 21.75 | 1010 | 0x0972 | 6000 | 0x00 | 2851 | 2665 | 3396 | 3268 | 84 | 815 | SUCCESS
1498 | 2022-02-11 13:35 | 7501.763 | 0x028B | 0x028B | 0 | 65535 | 21.75 | 4163 | 0x0128 | 3613 | 4157 | 2666 | 3268 | 502 | 65535 | -11 | 19707 | 3 | 65 | 25 | 82 | 502 | 21.75 | 1010 | 0x0972 | 6000 | 0x00 | 2852 | 2666 | 3396 | 3268 | 84 | 804 | SUCCESS
1499 | 2022-02-11 13:35 | 7506.771 | 0x028B | 0x028B | 0 | 65535 | 21.75 | 4163 | 0x0128 | 3614 | 4157 | 2667 | 3268 | 501 | 65535 | -11 | 19713 | 3 | 65 | 25 | 82 | 501 | 21.85 | 1010 | 0x0972 | 6000 | 0x00 | 2853 | 2667 | 3396 | 3268 | 85 | 813 | SUCCESS
1500 | 2022-02-11 13:35 | 7512.838 | 0x028B | 0x028B | 0 | 65535 | 21.75 | 4163 | 0x0128 | 3614 | 4157 | 2667 | 3268 | 500 | 65535 | -11 | 19713 | 3 | 65 | 25 | 82 | 500 | 21.75 | 1010 | 0x0972 | 6000 | 0x00 | 2853 | 2667 | 3396 | 3268 | 85 | 806 | SUCCESS
1501 | 2022-02-11 13:35 | 7516.843 | 0x028B | 0x028B | 0 | 65535 | 21.75 | 4163 | 0x0128 | 3615 | 4157 | 2668 | 3268 | 500 | 65535 | -11 | 19718 | 3 | 65 | 25 | 82 | 500 | 21.75 | 1010 | 0x0972 | 6000 | 0x00 | 2854 | 2668 | 3396 | 3268 | 85 | 803 | SUCCESS
1502 | 2022-02-11 13:35 | 7521.797 | 0x028B | 0x028B | 0 | 65535 | 21.75 | 4163 | 0x0128 | 3616 | 4157 | 2669 | 3268 | 500 | 65535 | -11 | 19724 | 3 | 65 | 25 | 82 | 499 | 21.75 | 1010 | 0x0972 | 6000 | 0x00 | 2855 | 2669 | 3396 | 3268 | 85 | 804 | SUCCESS
1503 | 2022-02-11 13:35 | 7526.807 | 0x028B | 0x028B | 0 | 65535 | 21.75 | 4163 | 0x0128 | 3616 | 4157 | 2669 | 3268 | 499 | 65535 | -11 | 19724 | 3 | 65 | 25 | 82 | 498 | 21.75 | 1010 | 0x0972 | 6000 | 0x00 | 2855 | 2669 | 3396 | 3268 | 85 | 811 | SUCCESS
1504 | 2022-02-11 13:35 | 7532.901 | 0x028B | 0x028B | 0 | 65535 | 21.75 | 4163 | 0x0128 | 3617 | 4157 | 2670 | 3268 | 498 | 65535 | -11 | 19729 | 3 | 65 | 25 | 82 | 498 | 21.75 | 1010 | 0x0972 | 6000 | 0x00 | 2856 | 2670 | 3396 | 3268 | 85 | 808 | SUCCESS
1505 | 2022-02-11 13:35 | 7536.949 | 0x028B | 0x028B | 0 | 65535 | 21.75 | 4163 | 0x0128 | 3618 | 4157 | 2671 | 3268 | 497 | 65535 | -11 | 19735 | 3 | 65 | 25 | 82 | 497 | 21.75 | 1010 | 0x0972 | 6000 | 0x00 | 2857 | 2671 | 3396 | 3268 | 85 | 805 | SUCCESS
1506 | 2022-02-11 13:35 | 7541.837 | 0x028B | 0x028B | 0 | 65535 | 21.75 | 4163 | 0x0128 | 3619 | 4157 | 2672 | 3268 | 497 | 65535 | -11 | 19740 | 3 | 65 | 25 | 82 | 497 | 21.75 | 1010 | 0x0972 | 6000 | 0x00 | 2858 | 2672 | 3396 | 3268 | 85 | 810 | SUCCESS
1507 | 2022-02-11 13:35 | 7546.849 | 0x028B | 0x028B | 0 | 65535 | 21.75 | 4163 | 0x0128 | 3619 | 4157 | 2672 | 3268 | 496 | 65535 | -11 | 19740 | 3 | 65 | 25 | 82 | 496 | 21.75 | 1010 | 0x0972 | 6000 | 0x00 | 2858 | 2672 | 3396 | 3268 | 85 | 812 | SUCCESS
1508 | 2022-02-11 13:35 | 7552.947 | 0x028B | 0x028B | 0 | 65535 | 21.75 | 4163 | 0x0128 | 3620 | 4157 | 2673 | 3268 | 496 | 65535 | -11 | 19745 | 3 | 65 | 25 | 82 | 495 | 21.75 | 1010 | 0x0972 | 6000 | 0x00 | 2859 | 2673 | 3396 | 3268 | 85 | 825 | SUCCESS
1509 | 2022-02-11 13:36 | 7556.934 | 0x028B | 0x028B | 0 | 65535 | 21.75 | 4163 | 0x0128 | 3621 | 4157 | 2674 | 3268 | 495 | 65535 | -11 | 19751 | 3 | 65 | 25 | 82 | 495 | 21.75 | 1010 | 0x0972 | 6000 | 0x00 | 2860 | 2674 | 3396 | 3268 | 85 | 820 | SUCCESS
1510 | 2022-02-11 13:36 | 7561.877 | 0x028B | 0x028B | 0 | 65535 | 21.75 | 4163 | 0x0128 | 3621 | 4157 | 2674 | 3268 | 494 | 65535 | -11 | 19751 | 3 | 65 | 25 | 82 | 494 | 21.75 | 1010 | 0x0972 | 6000 | 0x00 | 2860 | 2674 | 3396 | 3268 | 85 | 832 | SUCCESS
1511 | 2022-02-11 13:36 | 7566.88 | 0x028B | 0x028B | 0 | 65535 | 21.75 | 4163 | 0x0128 | 3622 | 4157 | 2675 | 3267 | 494 | 65535 | -11 | 19756 | 3 | 65 | 25 | 82 | 494 | 21.75 | 1010 | 0x0972 | 6000 | 0x00 | 2861 | 2675 | 3396 | 3267 | 85 | 815 | SUCCESS
1512 | 2022-02-11 13:36 | 7572.962 | 0x028B | 0x028B | 0 | 65535 | 21.75 | 4163 | 0x0128 | 3623 | 4157 | 2676 | 3267 | 493 | 65535 | -11 | 19762 | 3 | 65 | 25 | 82 | 493 | 21.75 | 1010 | 0x0972 | 6000 | 0x00 | 2862 | 2676 | 3396 | 3267 | 85 | 808 | SUCCESS
1513 | 2022-02-11 13:36 | 7576.96 | 0x028B | 0x028B | 0 | 65535 | 21.75 | 4163 | 0x0128 | 3623 | 4157 | 2676 | 3267 | 493 | 65535 | -11 | 19762 | 3 | 65 | 25 | 82 | 493 | 21.75 | 1010 | 0x0972 | 6000 | 0x00 | 2862 | 2676 | 3396 | 3267 | 85 | 844 | SUCCESS
1514 | 2022-02-11 13:36 | 7581.911 | 0x028B | 0x028B | 0 | 65535 | 21.75 | 4163 | 0x0128 | 3624 | 4157 | 2677 | 3267 | 492 | 65535 | -11 | 19767 | 3 | 65 | 25 | 82 | 492 | 21.75 | 1010 | 0x0972 | 6000 | 0x00 | 2863 | 2677 | 3396 | 3267 | 85 | 814 | SUCCESS
1515 | 2022-02-11 13:36 | 7586.926 | 0x028B | 0x028B | 0 | 65535 | 21.75 | 4163 | 0x0128 | 3625 | 4157 | 2678 | 3267 | 491 | 65535 | -11 | 19773 | 3 | 65 | 25 | 82 | 491 | 21.75 | 1010 | 0x0972 | 6000 | 0x00 | 2864 | 2678 | 3396 | 3267 | 85 | 813 | SUCCESS
1516 | 2022-02-11 13:36 | 7592.977 | 0x028B | 0x028B | 0 | 65535 | 21.75 | 4163 | 0x0128 | 3625 | 4157 | 2678 | 3267 | 490 | 65535 | -11 | 19773 | 3 | 65 | 25 | 82 | 490 | 21.75 | 1010 | 0x0972 | 6000 | 0x00 | 2864 | 2678 | 3396 | 3267 | 85 | 809 | SUCCESS
1517 | 2022-02-11 13:36 | 7596.991 | 0x028B | 0x028B | 0 | 65535 | 21.75 | 4163 | 0x0128 | 3626 | 4157 | 2679 | 3267 | 489 | 65535 | -11 | 19778 | 3 | 65 | 25 | 83 | 489 | 21.75 | 1010 | 0x0972 | 6000 | 0x00 | 2865 | 2679 | 3396 | 3267 | 85 | 811 | SUCCESS
1518 | 2022-02-11 13:36 | 7601.952 | 0x028B | 0x028B | 0 | 65535 | 21.75 | 4163 | 0x0128 | 3627 | 4157 | 2680 | 3267 | 489 | 65535 | -11 | 19784 | 3 | 65 | 25 | 83 | 489 | 21.75 | 1010 | 0x0972 | 6000 | 0x00 | 2866 | 2680 | 3396 | 3267 | 85 | 804 | SUCCESS
1519 | 2022-02-11 13:36 | 7606.954 | 0x028B | 0x028B | 0 | 65535 | 21.75 | 4163 | 0x0128 | 3627 | 4157 | 2680 | 3267 | 489 | 65535 | -11 | 19784 | 3 | 65 | 25 | 83 | 488 | 21.75 | 1010 | 0x0972 | 6000 | 0x00 | 2866 | 2680 | 3396 | 3267 | 85 | 817 | SUCCESS
1520 | 2022-02-11 13:36 | 7613.056 | 0x028B | 0x028B | 0 | 65535 | 21.75 | 4163 | 0x0128 | 3628 | 4157 | 2681 | 3267 | 488 | 65535 | -11 | 19789 | 3 | 65 | 25 | 83 | 488 | 21.75 | 1010 | 0x0972 | 6000 | 0x00 | 2867 | 2681 | 3396 | 3267 | 85 | 808 | SUCCESS
1521 | 2022-02-11 13:37 | 7617.041 | 0x028B | 0x028B | 0 | 65535 | 21.75 | 4163 | 0x0128 | 3629 | 4157 | 2682 | 3267 | 488 | 65535 | -11 | 19795 | 3 | 65 | 25 | 83 | 487 | 21.75 | 1010 | 0x0972 | 6000 | 0x00 | 2868 | 2682 | 3396 | 3267 | 85 | 824 | SUCCESS
1522 | 2022-02-11 13:37 | 7621.973 | 0x028B | 0x028B | 0 | 65535 | 21.75 | 4163 | 0x0128 | 3629 | 4157 | 2682 | 3267 | 487 | 65535 | -11 | 19795 | 3 | 65 | 25 | 83 | 486 | 21.75 | 1010 | 0x0972 | 6000 | 0x00 | 2868 | 2682 | 3396 | 3267 | 85 | 812 | SUCCESS
1523 | 2022-02-11 13:37 | 7626.987 | 0x028B | 0x028B | 0 | 65535 | 21.75 | 4163 | 0x0128 | 3630 | 4157 | 2683 | 3267 | 486 | 65535 | -11 | 19800 | 3 | 65 | 25 | 83 | 486 | 21.75 | 1010 | 0x0972 | 6000 | 0x00 | 2869 | 2683 | 3396 | 3267 | 85 | 831 | SUCCESS
1524 | 2022-02-11 13:37 | 7633.086 | 0x028B | 0x028B | 0 | 65535 | 21.75 | 4163 | 0x0128 | 3631 | 4157 | 2684 | 3266 | 486 | 65535 | -11 | 19805 | 3 | 65 | 25 | 83 | 486 | 21.75 | 1010 | 0x0972 | 6000 | 0x00 | 2870 | 2684 | 3396 | 3266 | 85 | 809 | SUCCESS
1525 | 2022-02-11 13:37 | 7637.056 | 0x028B | 0x028B | 0 | 65535 | 21.75 | 4163 | 0x0128 | 3631 | 4157 | 2684 | 3266 | 485 | 65535 | -11 | 19805 | 3 | 65 | 25 | 83 | 484 | 21.75 | 1010 | 0x0972 | 6000 | 0x00 | 2870 | 2684 | 3396 | 3266 | 85 | 809 | SUCCESS
1526 | 2022-02-11 13:37 | 7641.992 | 0x028B | 0x028B | 0 | 65535 | 21.75 | 4163 | 0x0128 | 3632 | 4157 | 2685 | 3266 | 485 | 65535 | -11 | 19811 | 3 | 65 | 25 | 83 | 484 | 21.75 | 1010 | 0x0972 | 6000 | 0x00 | 2871 | 2685 | 3396 | 3266 | 85 | 828 | SUCCESS
1527 | 2022-02-11 13:37 | 7647.004 | 0x028B | 0x028B | 0 | 65535 | 21.85 | 4163 | 0x0128 | 3633 | 4157 | 2686 | 3266 | 484 | 65535 | -11 | 19816 | 3 | 65 | 25 | 83 | 484 | 21.75 | 1010 | 0x0972 | 6000 | 0x00 | 2872 | 2686 | 3396 | 3266 | 85 | 813 | SUCCESS
1528 | 2022-02-11 13:37 | 7653.102 | 0x028B | 0x028B | 0 | 65535 | 21.75 | 4163 | 0x0128 | 3634 | 4157 | 2687 | 3266 | 483 | 65535 | -11 | 19822 | 3 | 65 | 25 | 83 | 483 | 21.75 | 1010 | 0x0972 | 6000 | 0x00 | 2873 | 2687 | 3396 | 3266 | 85 | 810 | SUCCESS
1529 | 2022-02-11 13:37 | 7657.116 | 0x028B | 0x028B | 0 | 65535 | 21.75 | 4163 | 0x0128 | 3634 | 4157 | 2687 | 3266 | 483 | 65535 | -11 | 19822 | 3 | 65 | 25 | 83 | 482 | 21.75 | 1010 | 0x0972 | 6000 | 0x00 | 2873 | 2687 | 3396 | 3266 | 85 | 813 | SUCCESS
1530 | 2022-02-11 13:37 | 7662.036 | 0x028B | 0x028B | 0 | 65535 | 21.75 | 4163 | 0x0128 | 3635 | 4157 | 2688 | 3266 | 482 | 65535 | -11 | 19827 | 3 | 65 | 25 | 83 | 481 | 21.75 | 1010 | 0x0972 | 6000 | 0x00 | 2874 | 2688 | 3396 | 3266 | 85 | 814 | SUCCESS
1531 | 2022-02-11 13:37 | 7667.04 | 0x028B | 0x028B | 0 | 65535 | 21.75 | 4163 | 0x0128 | 3635 | 4157 | 2688 | 3266 | 482 | 65535 | -11 | 19827 | 3 | 65 | 25 | 83 | 481 | 21.75 | 1010 | 0x0972 | 6000 | 0x00 | 2874 | 2688 | 3396 | 3266 | 85 | 808 | SUCCESS
1532 | 2022-02-11 13:37 | 7673.135 | 0x028B | 0x028B | 0 | 65535 | 21.75 | 4163 | 0x0128 | 3636 | 4157 | 2689 | 3266 | 481 | 65535 | -11 | 19833 | 3 | 65 | 25 | 83 | 481 | 21.75 | 1010 | 0x0972 | 6000 | 0x00 | 2875 | 2689 | 3396 | 3266 | 85 | 824 | SUCCESS
1533 | 2022-02-11 13:38 | 7677.151 | 0x028B | 0x028B | 0 | 65535 | 21.75 | 4163 | 0x0128 | 3637 | 4157 | 2690 | 3266 | 481 | 65535 | -11 | 19838 | 3 | 65 | 25 | 83 | 481 | 21.75 | 1010 | 0x0972 | 6000 | 0x00 | 2876 | 2690 | 3396 | 3266 | 85 | 808 | SUCCESS
1534 | 2022-02-11 13:38 | 7682.05 | 0x028B | 0x028B | 0 | 65535 | 21.75 | 4163 | 0x0128 | 3637 | 4157 | 2690 | 3266 | 480 | 65535 | -11 | 19838 | 3 | 65 | 25 | 83 | 480 | 21.75 | 1010 | 0x0972 | 6000 | 0x00 | 2876 | 2690 | 3396 | 3266 | 85 | 818 | SUCCESS
1535 | 2022-02-11 13:38 | 7687.057 | 0x028B | 0x028B | 0 | 65535 | 21.75 | 4163 | 0x0128 | 3638 | 4157 | 2691 | 3266 | 479 | 65535 | -11 | 19844 | 3 | 65 | 25 | 83 | 479 | 21.75 | 1010 | 0x0972 | 6000 | 0x00 | 2877 | 2691 | 3396 | 3266 | 85 | 808 | SUCCESS
1536 | 2022-02-11 13:38 | 7693.198 | 0x028B | 0x028B | 0 | 65535 | 21.75 | 4163 | 0x0128 | 3639 | 4157 | 2692 | 3266 | 479 | 65535 | -11 | 19849 | 3 | 65 | 25 | 83 | 478 | 21.75 | 1010 | 0x0972 | 6000 | 0x00 | 2878 | 2692 | 3396 | 3266 | 85 | 807 | SUCCESS
1537 | 2022-02-11 13:38 | 7697.212 | 0x028B | 0x028B | 0 | 65535 | 21.75 | 4163 | 0x0128 | 3639 | 4157 | 2692 | 3266 | 478 | 65535 | -11 | 19849 | 3 | 65 | 25 | 83 | 478 | 21.75 | 1010 | 0x0972 | 6000 | 0x00 | 2878 | 2692 | 3396 | 3266 | 85 | 810 | SUCCESS
1538 | 2022-02-11 13:38 | 7702.09 | 0x028B | 0x028B | 0 | 65535 | 21.75 | 4163 | 0x0128 | 3640 | 4157 | 2693 | 3265 | 477 | 65535 | -11 | 19855 | 3 | 65 | 25 | 83 | 477 | 21.75 | 1010 | 0x0972 | 6000 | 0x00 | 2879 | 2693 | 3396 | 3265 | 85 | 805 | SUCCESS
1539 | 2022-02-11 13:38 | 7707.102 | 0x028B | 0x028B | 0 | 65535 | 21.75 | 4163 | 0x0128 | 3641 | 4157 | 2694 | 3265 | 477 | 65535 | -11 | 19860 | 3 | 65 | 25 | 83 | 477 | 21.75 | 1010 | 0x0972 | 6000 | 0x00 | 2880 | 2694 | 3396 | 3265 | 85 | 811 | SUCCESS
1540 | 2022-02-11 13:38 | 7713.241 | 0x028B | 0x028B | 0 | 65535 | 21.75 | 4163 | 0x0128 | 3642 | 4157 | 2695 | 3265 | 476 | 65535 | -11 | 19865 | 3 | 65 | 25 | 83 | 476 | 21.75 | 1010 | 0x0972 | 6000 | 0x00 | 2881 | 2695 | 3396 | 3265 | 85 | 812 | SUCCESS
1541 | 2022-02-11 13:38 | 7717.243 | 0x028B | 0x028B | 0 | 65535 | 21.75 | 4163 | 0x0128 | 3642 | 4157 | 2695 | 3265 | 476 | 65535 | -11 | 19865 | 3 | 65 | 25 | 83 | 475 | 21.75 | 1010 | 0x0972 | 6000 | 0x00 | 2881 | 2695 | 3396 | 3265 | 85 | 809 | SUCCESS
1542 | 2022-02-11 13:38 | 7722.121 | 0x028B | 0x028B | 0 | 65535 | 21.75 | 4163 | 0x0128 | 3643 | 4157 | 2696 | 3265 | 475 | 65535 | -11 | 19871 | 3 | 65 | 25 | 83 | 475 | 21.75 | 1010 | 0x0972 | 6000 | 0x00 | 2882 | 2696 | 3396 | 3265 | 85 | 822 | SUCCESS
1543 | 2022-02-11 13:38 | 7727.126 | 0x028B | 0x028B | 0 | 65535 | 21.75 | 4163 | 0x0128 | 3643 | 4157 | 2696 | 3265 | 474 | 65535 | -11 | 19871 | 3 | 65 | 25 | 83 | 474 | 21.75 | 1010 | 0x0972 | 6000 | 0x00 | 2882 | 2696 | 3396 | 3265 | 85 | 833 | SUCCESS
1544 | 2022-02-11 13:38 | 7733.289 | 0x028B | 0x028B | 0 | 65535 | 21.75 | 4163 | 0x0128 | 3644 | 4157 | 2697 | 3265 | 474 | 65535 | -11 | 19876 | 3 | 65 | 25 | 83 | 473 | 21.75 | 1010 | 0x0972 | 6000 | 0x00 | 2883 | 2697 | 3396 | 3265 | 85 | 810 | SUCCESS
1545 | 2022-02-11 13:39 | 7737.321 | 0x028B | 0x028B | 0 | 65535 | 21.75 | 4163 | 0x0128 | 3645 | 4157 | 2698 | 3265 | 473 | 65535 | -11 | 19882 | 3 | 65 | 25 | 83 | 473 | 21.75 | 1010 | 0x0972 | 6000 | 0x00 | 2884 | 2698 | 3396 | 3265 | 85 | 812 | SUCCESS
1546 | 2022-02-11 13:39 | 7742.152 | 0x028B | 0x028B | 0 | 65535 | 21.75 | 4163 | 0x0128 | 3645 | 4157 | 2698 | 3265 | 473 | 65535 | -11 | 19882 | 3 | 65 | 25 | 83 | 473 | 21.75 | 1010 | 0x0972 | 6000 | 0x00 | 2884 | 2698 | 3396 | 3265 | 85 | 806 | SUCCESS
1547 | 2022-02-11 13:39 | 7747.156 | 0x028B | 0x028B | 0 | 65535 | 21.75 | 4163 | 0x0128 | 3646 | 4157 | 2699 | 3265 | 472 | 65535 | -11 | 19887 | 3 | 65 | 25 | 83 | 472 | 21.75 | 1010 | 0x0972 | 6000 | 0x00 | 2885 | 2699 | 3396 | 3265 | 85 | 802 | SUCCESS
1548 | 2022-02-11 13:39 | 7753.306 | 0x028B | 0x028B | 0 | 65535 | 21.75 | 4163 | 0x0128 | 3647 | 4157 | 2700 | 3265 | 472 | 65535 | -11 | 19893 | 3 | 65 | 25 | 83 | 471 | 21.75 | 1010 | 0x0972 | 6000 | 0x00 | 2886 | 2700 | 3396 | 3265 | 85 | 808 | SUCCESS
1549 | 2022-02-11 13:39 | 7757.321 | 0x028B | 0x028B | 0 | 65535 | 21.75 | 4163 | 0x0128 | 3647 | 4157 | 2700 | 3265 | 471 | 65535 | -11 | 19893 | 3 | 65 | 25 | 83 | 471 | 21.75 | 1010 | 0x0972 | 6000 | 0x00 | 2886 | 2700 | 3396 | 3265 | 85 | 827 | SUCCESS
1550 | 2022-02-11 13:39 | 7762.179 | 0x028B | 0x028B | 0 | 65535 | 21.75 | 4163 | 0x0128 | 3648 | 4157 | 2701 | 3265 | 470 | 65535 | -11 | 19898 | 3 | 65 | 25 | 83 | 470 | 21.75 | 1010 | 0x0972 | 6000 | 0x00 | 2887 | 2701 | 3396 | 3265 | 86 | 813 | SUCCESS
1551 | 2022-02-11 13:39 | 7767.187 | 0x028B | 0x028B | 0 | 65535 | 21.75 | 4163 | 0x0128 | 3649 | 4157 | 2702 | 3264 | 470 | 65535 | -11 | 19904 | 3 | 65 | 25 | 83 | 470 | 21.75 | 1010 | 0x0972 | 6000 | 0x00 | 2888 | 2702 | 3396 | 3264 | 86 | 804 | SUCCESS
1552 | 2022-02-11 13:39 | 7773.369 | 0x028B | 0x028B | 0 | 65535 | 21.75 | 4163 | 0x0128 | 3649 | 4157 | 2702 | 3264 | 469 | 65535 | -11 | 19904 | 3 | 65 | 25 | 83 | 468 | 21.75 | 1010 | 0x0972 | 6000 | 0x00 | 2888 | 2702 | 3396 | 3264 | 86 | 807 | SUCCESS
1553 | 2022-02-11 13:39 | 7777.367 | 0x028B | 0x028B | 0 | 65535 | 21.75 | 4163 | 0x0128 | 3650 | 4157 | 2703 | 3264 | 469 | 65535 | -11 | 19909 | 3 | 65 | 25 | 83 | 468 | 21.75 | 1010 | 0x0972 | 6000 | 0x00 | 2889 | 2703 | 3396 | 3264 | 86 | 809 | SUCCESS
1554 | 2022-02-11 13:39 | 7782.205 | 0x028B | 0x028B | 0 | 65535 | 21.75 | 4163 | 0x0128 | 3651 | 4157 | 2704 | 3264 | 467 | 65535 | -11 | 19915 | 3 | 65 | 25 | 83 | 467 | 21.75 | 1010 | 0x0972 | 6000 | 0x00 | 2890 | 2704 | 3396 | 3264 | 86 | 816 | SUCCESS
1555 | 2022-02-11 13:39 | 7787.211 | 0x028B | 0x028B | 0 | 65535 | 21.75 | 4163 | 0x0128 | 3651 | 4157 | 2704 | 3264 | 467 | 65535 | -11 | 19915 | 3 | 65 | 25 | 83 | 467 | 21.75 | 1010 | 0x0972 | 6000 | 0x00 | 2890 | 2704 | 3396 | 3264 | 86 | 811 | SUCCESS
1556 | 2022-02-11 13:39 | 7793.415 | 0x028B | 0x028B | 0 | 65535 | 21.75 | 4164 | 0x0128 | 3652 | 4157 | 2705 | 3264 | 466 | 65535 | -11 | 19920 | 3 | 65 | 25 | 83 | 466 | 21.75 | 1010 | 0x0972 | 6000 | 0x00 | 2891 | 2705 | 3396 | 3264 | 86 | 810 | SUCCESS
1557 | 2022-02-11 13:40 | 7797.416 | 0x028B | 0x028B | 0 | 65535 | 21.75 | 4163 | 0x0128 | 3653 | 4157 | 2706 | 3264 | 466 | 65535 | -11 | 19925 | 3 | 65 | 25 | 83 | 465 | 21.75 | 1010 | 0x0972 | 6000 | 0x00 | 2892 | 2706 | 3396 | 3264 | 86 | 839 | SUCCESS
1558 | 2022-02-11 13:40 | 7802.235 | 0x028B | 0x028B | 0 | 65535 | 21.75 | 4163 | 0x0128 | 3653 | 4157 | 2706 | 3264 | 465 | 65535 | -11 | 19925 | 3 | 65 | 25 | 83 | 465 | 21.75 | 1010 | 0x0972 | 6000 | 0x00 | 2892 | 2706 | 3396 | 3264 | 86 | 816 | SUCCESS
1559 | 2022-02-11 13:40 | 7807.242 | 0x028B | 0x028B | 0 | 65535 | 21.75 | 4163 | 0x0128 | 3654 | 4157 | 2707 | 3264 | 465 | 65535 | -11 | 19931 | 3 | 65 | 25 | 83 | 464 | 21.75 | 1010 | 0x0972 | 6000 | 0x00 | 2893 | 2707 | 3396 | 3264 | 86 | 810 | SUCCESS
1560 | 2022-02-11 13:40 | 7813.459 | 0x028B | 0x028B | 0 | 65535 | 21.75 | 4164 | 0x0128 | 3655 | 4157 | 2708 | 3264 | 464 | 65535 | -11 | 19936 | 3 | 65 | 25 | 83 | 464 | 21.75 | 1010 | 0x0972 | 6000 | 0x00 | 2894 | 2708 | 3396 | 3264 | 86 | 813 | SUCCESS
1561 | 2022-02-11 13:40 | 7817.461 | 0x028B | 0x028B | 0 | 65535 | 21.75 | 4163 | 0x0128 | 3655 | 4157 | 2708 | 3264 | 464 | 65535 | -11 | 19936 | 3 | 65 | 25 | 83 | 463 | 21.75 | 1010 | 0x0972 | 6000 | 0x00 | 2894 | 2708 | 3396 | 3264 | 86 | 825 | SUCCESS
1562 | 2022-02-11 13:40 | 7822.274 | 0x028B | 0x028B | 0 | 65535 | 21.75 | 4163 | 0x0128 | 3656 | 4157 | 2709 | 3264 | 463 | 65535 | -11 | 19942 | 3 | 65 | 25 | 83 | 463 | 21.75 | 1010 | 0x0972 | 6000 | 0x00 | 2895 | 2709 | 3396 | 3264 | 86 | 811 | SUCCESS
1563 | 2022-02-11 13:40 | 7827.283 | 0x028B | 0x028B | 0 | 65535 | 21.75 | 4163 | 0x0128 | 3656 | 4157 | 2709 | 3264 | 462 | 65535 | -11 | 19942 | 3 | 65 | 25 | 83 | 462 | 21.75 | 1010 | 0x0972 | 6000 | 0x00 | 2895 | 2709 | 3396 | 3264 | 86 | 817 | SUCCESS
1564 | 2022-02-11 13:40 | 7833.509 | 0x028B | 0x028B | 0 | 65535 | 21.75 | 4163 | 0x0128 | 3657 | 4157 | 2710 | 3264 | 462 | 65535 | -11 | 19947 | 3 | 65 | 25 | 84 | 461 | 21.75 | 1010 | 0x0972 | 6000 | 0x00 | 2896 | 2710 | 3396 | 3264 | 86 | 809 | SUCCESS
1565 | 2022-02-11 13:40 | 7837.509 | 0x028B | 0x028B | 0 | 65535 | 21.75 | 4163 | 0x0128 | 3658 | 4157 | 2711 | 3264 | 461 | 65535 | -11 | 19953 | 3 | 65 | 25 | 84 | 461 | 21.75 | 1010 | 0x0972 | 6000 | 0x00 | 2897 | 2711 | 3396 | 3264 | 86 | 809 | SUCCESS
1566 | 2022-02-11 13:40 | 7842.31 | 0x028B | 0x028B | 0 | 65535 | 21.75 | 4163 | 0x0128 | 3658 | 4157 | 2711 | 3263 | 461 | 65535 | -11 | 19953 | 3 | 65 | 25 | 84 | 461 | 21.75 | 1010 | 0x0972 | 6000 | 0x00 | 2897 | 2711 | 3396 | 3263 | 86 | 806 | SUCCESS
1567 | 2022-02-11 13:40 | 7847.317 | 0x028B | 0x028B | 0 | 65535 | 21.75 | 4163 | 0x0128 | 3659 | 4157 | 2712 | 3263 | 460 | 65535 | -11 | 19958 | 3 | 65 | 25 | 84 | 460 | 21.75 | 1010 | 0x0972 | 6000 | 0x00 | 2898 | 2712 | 3396 | 3263 | 86 | 814 | SUCCESS
1568 | 2022-02-11 13:40 | 7853.571 | 0x028B | 0x028B | 0 | 65535 | 21.75 | 4163 | 0x0128 | 3660 | 4157 | 2713 | 3263 | 459 | 65535 | -11 | 19964 | 3 | 65 | 25 | 84 | 459 | 21.75 | 1010 | 0x0972 | 6000 | 0x00 | 2899 | 2713 | 3396 | 3263 | 86 | 809 | SUCCESS
1569 | 2022-02-11 13:41 | 7857.573 | 0x028B | 0x028B | 0 | 65535 | 21.75 | 4163 | 0x0128 | 3660 | 4157 | 2713 | 3263 | 459 | 65535 | -11 | 19964 | 3 | 65 | 25 | 84 | 459 | 21.75 | 1010 | 0x0972 | 6000 | 0x00 | 2899 | 2713 | 3396 | 3263 | 86 | 807 | SUCCESS
1570 | 2022-02-11 13:41 | 7862.345 | 0x028B | 0x028B | 0 | 65535 | 21.75 | 4164 | 0x0128 | 3661 | 4157 | 2714 | 3263 | 458 | 65535 | -11 | 19969 | 3 | 65 | 25 | 84 | 458 | 21.75 | 1010 | 0x0972 | 6000 | 0x00 | 2900 | 2714 | 3396 | 3263 | 86 | 819 | SUCCESS
1571 | 2022-02-11 13:41 | 7867.353 | 0x028B | 0x028B | 0 | 65535 | 21.75 | 4163 | 0x0128 | 3662 | 4157 | 2715 | 3263 | 457 | 65535 | -11 | 19975 | 3 | 65 | 25 | 84 | 457 | 21.75 | 1010 | 0x0972 | 6000 | 0x00 | 2901 | 2715 | 3396 | 3263 | 86 | 810 | SUCCESS
1572 | 2022-02-11 13:41 | 7873.602 | 0x028B | 0x028B | 0 | 65535 | 21.75 | 4163 | 0x0128 | 3662 | 4157 | 2715 | 3263 | 457 | 65535 | -11 | 19975 | 3 | 65 | 25 | 84 | 457 | 21.75 | 1010 | 0x0972 | 6000 | 0x00 | 2901 | 2715 | 3396 | 3263 | 86 | 810 | SUCCESS
1573 | 2022-02-11 13:41 | 7877.619 | 0x028B | 0x028B | 0 | 65535 | 21.75 | 4163 | 0x0128 | 3663 | 4157 | 2716 | 3263 | 457 | 65535 | -11 | 19980 | 3 | 65 | 25 | 84 | 457 | 21.75 | 1010 | 0x0972 | 6000 | 0x00 | 2902 | 2716 | 3396 | 3263 | 86 | 811 | SUCCESS
1574 | 2022-02-11 13:41 | 7882.377 | 0x028B | 0x028B | 0 | 65535 | 21.75 | 4163 | 0x0128 | 3664 | 4157 | 2717 | 3263 | 456 | 65535 | -11 | 19985 | 3 | 65 | 25 | 84 | 456 | 21.75 | 1010 | 0x0972 | 6000 | 0x00 | 2903 | 2717 | 3396 | 3263 | 86 | 816 | SUCCESS
1575 | 2022-02-11 13:41 | 7887.381 | 0x028B | 0x028B | 0 | 65535 | 21.75 | 4163 | 0x0128 | 3664 | 4157 | 2717 | 3263 | 456 | 65535 | -11 | 19985 | 3 | 65 | 25 | 84 | 456 | 21.75 | 1010 | 0x0972 | 6000 | 0x00 | 2903 | 2717 | 3396 | 3263 | 86 | 811 | SUCCESS
1576 | 2022-02-11 13:41 | 7893.631 | 0x028B | 0x028B | 0 | 65535 | 21.75 | 4163 | 0x0128 | 3665 | 4157 | 2718 | 3263 | 455 | 65535 | -11 | 19991 | 3 | 65 | 25 | 84 | 455 | 21.75 | 1010 | 0x0972 | 6000 | 0x00 | 2904 | 2718 | 3396 | 3263 | 86 | 813 | SUCCESS
1577 | 2022-02-11 13:41 | 7897.679 | 0x028B | 0x028B | 0 | 65535 | 21.75 | 4163 | 0x0128 | 3665 | 4157 | 2718 | 3263 | 454 | 65535 | -11 | 19991 | 3 | 65 | 25 | 84 | 454 | 21.75 | 1010 | 0x0972 | 6000 | 0x00 | 2904 | 2718 | 3396 | 3263 | 86 | 810 | SUCCESS
1578 | 2022-02-11 13:41 | 7902.402 | 0x028B | 0x028B | 0 | 65535 | 21.75 | 4163 | 0x0128 | 3666 | 4157 | 2719 | 3263 | 453 | 65535 | -11 | 19996 | 3 | 65 | 25 | 84 | 453 | 21.75 | 1010 | 0x0972 | 6000 | 0x00 | 2905 | 2719 | 3396 | 3263 | 86 | 805 | SUCCESS
1579 | 2022-02-11 13:41 | 7907.416 | 0x028B | 0x028B | 0 | 65535 | 21.75 | 4163 | 0x0128 | 3667 | 4157 | 2720 | 3263 | 453 | 65535 | -11 | 20002 | 3 | 65 | 25 | 84 | 453 | 21.75 | 1010 | 0x0972 | 6000 | 0x00 | 2906 | 2720 | 3396 | 3263 | 86 | 807 | SUCCESS
1580 | 2022-02-11 13:41 | 7913.662 | 0x028B | 0x028B | 0 | 65535 | 21.75 | 4163 | 0x0128 | 3667 | 4157 | 2720 | 3262 | 452 | 65535 | -11 | 20002 | 3 | 65 | 25 | 84 | 452 | 21.75 | 1010 | 0x0972 | 6000 | 0x00 | 2906 | 2720 | 3396 | 3262 | 86 | 828 | SUCCESS
1581 | 2022-02-11 13:42 | 7917.678 | 0x028B | 0x028B | 0 | 65535 | 21.75 | 4164 | 0x0128 | 3668 | 4157 | 2721 | 3262 | 452 | 65535 | -11 | 20007 | 3 | 65 | 25 | 84 | 452 | 21.75 | 1010 | 0x0972 | 6000 | 0x00 | 2907 | 2721 | 3396 | 3262 | 86 | 812 | SUCCESS
1582 | 2022-02-11 13:42 | 7922.436 | 0x028B | 0x028B | 0 | 65535 | 21.75 | 4163 | 0x0128 | 3669 | 4157 | 2722 | 3262 | 451 | 65535 | -11 | 20013 | 3 | 65 | 25 | 84 | 451 | 21.75 | 1010 | 0x0972 | 6000 | 0x00 | 2908 | 2722 | 3396 | 3262 | 86 | 805 | SUCCESS
1583 | 2022-02-11 13:42 | 7927.436 | 0x028B | 0x028B | 0 | 65535 | 21.75 | 4163 | 0x0128 | 3669 | 4157 | 2722 | 3262 | 450 | 65535 | -11 | 20013 | 3 | 65 | 25 | 84 | 451 | 21.75 | 1010 | 0x0972 | 6000 | 0x00 | 2908 | 2722 | 3396 | 3262 | 86 | 821 | SUCCESS
1584 | 2022-02-11 13:42 | 7933.725 | 0x028B | 0x028B | 0 | 65535 | 21.75 | 4163 | 0x0128 | 3670 | 4157 | 2723 | 3262 | 450 | 65535 | -11 | 20018 | 3 | 65 | 25 | 84 | 450 | 21.75 | 1010 | 0x0972 | 6000 | 0x00 | 2909 | 2723 | 3396 | 3262 | 86 | 812 | SUCCESS
1585 | 2022-02-11 13:42 | 7937.743 | 0x028B | 0x028B | 0 | 65535 | 21.75 | 4163 | 0x0128 | 3670 | 4157 | 2723 | 3262 | 450 | 65535 | -11 | 20018 | 3 | 65 | 25 | 84 | 449 | 21.75 | 1010 | 0x0972 | 6000 | 0x00 | 2909 | 2723 | 3396 | 3262 | 86 | 809 | SUCCESS
1586 | 2022-02-11 13:42 | 7942.448 | 0x028B | 0x028B | 0 | 65535 | 21.75 | 4163 | 0x0128 | 3671 | 4157 | 2724 | 3262 | 449 | 65535 | -11 | 20024 | 3 | 65 | 25 | 84 | 449 | 21.75 | 1010 | 0x0972 | 6000 | 0x00 | 2910 | 2724 | 3396 | 3262 | 86 | 808 | SUCCESS
1587 | 2022-02-11 13:42 | 7947.459 | 0x028B | 0x028B | 0 | 65535 | 21.75 | 4163 | 0x0128 | 3672 | 4157 | 2725 | 3262 | 449 | 65535 | -11 | 20029 | 3 | 65 | 25 | 84 | 449 | 21.75 | 1010 | 0x0972 | 6000 | 0x00 | 2911 | 2725 | 3396 | 3262 | 86 | 811 | SUCCESS
1588 | 2022-02-11 13:42 | 7953.759 | 0x028B | 0x028B | 0 | 65535 | 21.75 | 4163 | 0x0128 | 3672 | 4157 | 2725 | 3262 | 448 | 65535 | -11 | 20029 | 3 | 65 | 25 | 84 | 447 | 21.75 | 1010 | 0x0972 | 6000 | 0x00 | 2911 | 2725 | 3396 | 3262 | 86 | 810 | SUCCESS
1589 | 2022-02-11 13:42 | 7957.774 | 0x028B | 0x028B | 0 | 65535 | 21.75 | 4163 | 0x0128 | 3673 | 4157 | 2726 | 3262 | 447 | 65535 | -11 | 20035 | 3 | 65 | 25 | 84 | 447 | 21.75 | 1010 | 0x0972 | 6000 | 0x00 | 2912 | 2726 | 3396 | 3262 | 86 | 824 | SUCCESS
1590 | 2022-02-11 13:42 | 7962.485 | 0x028B | 0x028B | 0 | 65535 | 21.75 | 4163 | 0x0128 | 3674 | 4157 | 2727 | 3262 | 447 | 65535 | -11 | 20040 | 3 | 65 | 25 | 84 | 447 | 21.75 | 1010 | 0x0972 | 6000 | 0x00 | 2913 | 2727 | 3396 | 3262 | 86 | 818 | SUCCESS
1591 | 2022-02-11 13:42 | 7967.485 | 0x028B | 0x028B | 0 | 65535 | 21.75 | 4163 | 0x0128 | 3674 | 4157 | 2727 | 3262 | 446 | 65535 | -11 | 20040 | 3 | 65 | 25 | 84 | 446 | 21.75 | 1010 | 0x0972 | 6000 | 0x00 | 2913 | 2727 | 3396 | 3262 | 86 | 817 | SUCCESS
1592 | 2022-02-11 13:42 | 7973.821 | 0x028B | 0x028B | 0 | 65535 | 21.75 | 4163 | 0x0128 | 3675 | 4157 | 2728 | 3262 | 445 | 65535 | -11 | 20045 | 3 | 65 | 25 | 84 | 446 | 21.75 | 1010 | 0x0972 | 6000 | 0x00 | 2914 | 2728 | 3396 | 3262 | 86 | 811 | SUCCESS
1593 | 2022-02-11 13:43 | 7977.82 | 0x028B | 0x028B | 0 | 65535 | 21.75 | 4163 | 0x0128 | 3675 | 4157 | 2728 | 3262 | 445 | 65535 | -11 | 20045 | 3 | 65 | 25 | 84 | 445 | 21.75 | 1010 | 0x0972 | 6000 | 0x00 | 2914 | 2728 | 3396 | 3262 | 86 | 813 | SUCCESS
1594 | 2022-02-11 13:43 | 7982.502 | 0x028B | 0x028B | 0 | 65535 | 21.75 | 4163 | 0x0128 | 3676 | 4157 | 2729 | 3262 | 445 | 65535 | -11 | 20051 | 3 | 65 | 25 | 84 | 445 | 21.75 | 1010 | 0x0972 | 6000 | 0x00 | 2915 | 2729 | 3396 | 3262 | 86 | 816 | SUCCESS
1595 | 2022-02-11 13:43 | 7987.511 | 0x028B | 0x028B | 0 | 65535 | 21.75 | 4163 | 0x0128 | 3677 | 4157 | 2730 | 3261 | 444 | 65535 | -11 | 20056 | 3 | 65 | 25 | 84 | 444 | 21.75 | 1010 | 0x0972 | 6000 | 0x00 | 2916 | 2730 | 3396 | 3261 | 86 | 808 | SUCCESS
1596 | 2022-02-11 13:43 | 7993.837 | 0x028B | 0x028B | 0 | 65535 | 21.75 | 4163 | 0x0128 | 3677 | 4157 | 2730 | 3261 | 443 | 65535 | -11 | 20056 | 3 | 65 | 25 | 84 | 443 | 21.75 | 1010 | 0x0972 | 6000 | 0x00 | 2916 | 2730 | 3396 | 3261 | 86 | 808 | SUCCESS
1597 | 2022-02-11 13:43 | 7997.883 | 0x028B | 0x028B | 0 | 65535 | 21.75 | 4163 | 0x0128 | 3678 | 4157 | 2731 | 3261 | 443 | 65535 | -11 | 20062 | 3 | 65 | 25 | 84 | 443 | 21.75 | 1010 | 0x0972 | 6000 | 0x00 | 2917 | 2731 | 3396 | 3261 | 86 | 810 | SUCCESS
1598 | 2022-02-11 13:43 | 8002.523 | 0x028B | 0x028B | 0 | 65535 | 21.75 | 4164 | 0x0128 | 3678 | 4157 | 2731 | 3261 | 442 | 65535 | -11 | 20062 | 3 | 65 | 25 | 84 | 442 | 21.75 | 1010 | 0x0972 | 6000 | 0x00 | 2917 | 2731 | 3396 | 3261 | 86 | 825 | SUCCESS
1599 | 2022-02-11 13:43 | 8007.534 | 0x028B | 0x028B | 0 | 65535 | 21.75 | 4164 | 0x0128 | 3679 | 4157 | 2732 | 3261 | 442 | 65535 | -11 | 20067 | 3 | 65 | 25 | 84 | 442 | 21.75 | 1010 | 0x0972 | 6000 | 0x00 | 2918 | 2732 | 3396 | 3261 | 86 | 815 | SUCCESS
1600 | 2022-02-11 13:43 | 8013.901 | 0x028B | 0x028B | 0 | 65535 | 21.75 | 4163 | 0x0128 | 3680 | 4157 | 2733 | 3261 | 441 | 65535 | -11 | 20073 | 3 | 65 | 25 | 84 | 442 | 21.75 | 1010 | 0x0972 | 6000 | 0x00 | 2919 | 2733 | 3396 | 3261 | 86 | 809 | SUCCESS
1601 | 2022-02-11 13:43 | 8017.901 | 0x028B | 0x028B | 0 | 65535 | 21.75 | 4163 | 0x0128 | 3680 | 4157 | 2733 | 3261 | 441 | 65535 | -11 | 20073 | 3 | 65 | 25 | 84 | 441 | 21.75 | 1010 | 0x0972 | 6000 | 0x00 | 2919 | 2733 | 3396 | 3261 | 86 | 809 | SUCCESS
1602 | 2022-02-11 13:43 | 8022.559 | 0x028B | 0x028B | 0 | 65535 | 21.75 | 4163 | 0x0128 | 3681 | 4157 | 2734 | 3261 | 441 | 65535 | -11 | 20078 | 3 | 65 | 25 | 84 | 440 | 21.75 | 1010 | 0x0972 | 6000 | 0x00 | 2920 | 2734 | 3396 | 3261 | 86 | 805 | SUCCESS
1603 | 2022-02-11 13:43 | 8027.571 | 0x028B | 0x028B | 0 | 65535 | 21.75 | 4164 | 0x0128 | 3681 | 4157 | 2734 | 3261 | 440 | 65535 | -11 | 20078 | 3 | 65 | 25 | 84 | 440 | 21.75 | 1010 | 0x0972 | 6000 | 0x00 | 2921 | 2735 | 3396 | 3261 | 87 | 812 | SUCCESS
1604 | 2022-02-11 13:43 | 8033.931 | 0x028B | 0x028B | 0 | 65535 | 21.75 | 4164 | 0x0128 | 3682 | 4157 | 2735 | 3261 | 439 | 65535 | -11 | 20084 | 3 | 65 | 25 | 84 | 439 | 21.75 | 1010 | 0x0972 | 6000 | 0x00 | 2921 | 2735 | 3396 | 3261 | 87 | 811 | SUCCESS
1605 | 2022-02-11 13:44 | 8037.927 | 0x028B | 0x028B | 0 | 65535 | 21.75 | 4163 | 0x0128 | 3683 | 4157 | 2736 | 3261 | 439 | 65535 | -11 | 20089 | 3 | 65 | 25 | 84 | 439 | 21.75 | 1010 | 0x0972 | 6000 | 0x00 | 2922 | 2736 | 3396 | 3261 | 87 | 815 | SUCCESS
1606 | 2022-02-11 13:44 | 8042.595 | 0x028B | 0x028B | 0 | 65535 | 21.75 | 4163 | 0x0128 | 3683 | 4157 | 2736 | 3261 | 438 | 65535 | -11 | 20089 | 3 | 65 | 25 | 84 | 438 | 21.75 | 1010 | 0x0972 | 6000 | 0x00 | 2922 | 2736 | 3396 | 3261 | 87 | 817 | SUCCESS
1607 | 2022-02-11 13:44 | 8047.6 | 0x028B | 0x028B | 0 | 65535 | 21.75 | 4163 | 0x0128 | 3684 | 4157 | 2737 | 3261 | 437 | 65535 | -11 | 20095 | 3 | 65 | 25 | 84 | 437 | 21.75 | 1010 | 0x0972 | 6000 | 0x00 | 2923 | 2737 | 3396 | 3261 | 87 | 813 | SUCCESS
1608 | 2022-02-11 13:44 | 8053.994 | 0x028B | 0x028B | 0 | 65535 | 21.75 | 4163 | 0x0128 | 3685 | 4157 | 2738 | 3261 | 437 | 65535 | -11 | 20100 | 3 | 65 | 25 | 84 | 436 | 21.75 | 1010 | 0x0972 | 6000 | 0x00 | 2924 | 2738 | 3396 | 3261 | 87 | 809 | SUCCESS
1609 | 2022-02-11 13:44 | 8058.008 | 0x028B | 0x028B | 0 | 65535 | 21.75 | 4163 | 0x0128 | 3685 | 4157 | 2738 | 3261 | 436 | 65535 | -11 | 20100 | 3 | 65 | 25 | 84 | 436 | 21.75 | 1010 | 0x0972 | 6000 | 0x00 | 2924 | 2738 | 3396 | 3261 | 87 | 810 | SUCCESS
1610 | 2022-02-11 13:44 | 8062.621 | 0x028B | 0x028B | 0 | 65535 | 21.75 | 4164 | 0x0128 | 3686 | 4157 | 2739 | 3260 | 436 | 65535 | -11 | 20105 | 3 | 65 | 25 | 85 | 435 | 21.75 | 1010 | 0x0972 | 6000 | 0x00 | 2925 | 2739 | 3396 | 3260 | 87 | 807 | SUCCESS
1611 | 2022-02-11 13:44 | 8067.626 | 0x028B | 0x028B | 0 | 65535 | 21.75 | 4164 | 0x0128 | 3686 | 4157 | 2739 | 3260 | 436 | 65535 | -11 | 20105 | 3 | 65 | 25 | 85 | 435 | 21.75 | 1010 | 0x0972 | 6000 | 0x00 | 2925 | 2739 | 3396 | 3260 | 87 | 833 | SUCCESS
1612 | 2022-02-11 13:44 | 8074.024 | 0x028B | 0x028B | 0 | 65535 | 21.75 | 4163 | 0x0128 | 3687 | 4157 | 2740 | 3260 | 434 | 65535 | -11 | 20111 | 3 | 65 | 25 | 85 | 434 | 21.75 | 1010 | 0x0972 | 6000 | 0x00 | 2926 | 2740 | 3396 | 3260 | 87 | 808 | SUCCESS
1613 | 2022-02-11 13:44 | 8078.024 | 0x028B | 0x028B | 0 | 65535 | 21.75 | 4163 | 0x0128 | 3688 | 4157 | 2741 | 3260 | 434 | 65535 | -11 | 20116 | 3 | 65 | 25 | 85 | 434 | 21.75 | 1010 | 0x0972 | 6000 | 0x00 | 2927 | 2741 | 3396 | 3260 | 87 | 809 | SUCCESS
1614 | 2022-02-11 13:44 | 8082.64 | 0x028B | 0x028B | 0 | 65535 | 21.75 | 4164 | 0x0128 | 3688 | 4157 | 2741 | 3260 | 434 | 65535 | -11 | 20116 | 3 | 65 | 25 | 85 | 434 | 21.75 | 1010 | 0x0972 | 6000 | 0x00 | 2927 | 2741 | 3396 | 3260 | 87 | 801 | SUCCESS
1615 | 2022-02-11 13:44 | 8087.654 | 0x028B | 0x028B | 0 | 65535 | 21.75 | 4163 | 0x0128 | 3689 | 4157 | 2742 | 3260 | 433 | 65535 | -11 | 20122 | 3 | 65 | 25 | 85 | 434 | 21.75 | 1010 | 0x0972 | 6000 | 0x00 | 2928 | 2742 | 3396 | 3260 | 87 | 804 | SUCCESS
1616 | 2022-02-11 13:44 | 8094.054 | 0x028B | 0x028B | 0 | 65535 | 21.75 | 4164 | 0x0128 | 3690 | 4157 | 2743 | 3260 | 433 | 65535 | -11 | 20127 | 3 | 65 | 25 | 85 | 433 | 21.75 | 1010 | 0x0972 | 6000 | 0x00 | 2929 | 2743 | 3396 | 3260 | 87 | 812 | SUCCESS
1617 | 2022-02-11 13:45 | 8098.073 | 0x028B | 0x028B | 0 | 65535 | 21.75 | 4164 | 0x0128 | 3690 | 4157 | 2743 | 3260 | 432 | 65535 | -11 | 20127 | 3 | 65 | 25 | 85 | 432 | 21.75 | 1010 | 0x0972 | 6000 | 0x00 | 2929 | 2743 | 3396 | 3260 | 87 | 807 | SUCCESS
1618 | 2022-02-11 13:45 | 8102.671 | 0x028B | 0x028B | 0 | 65535 | 21.75 | 4163 | 0x0128 | 3691 | 4157 | 2744 | 3260 | 432 | 65535 | -11 | 20133 | 3 | 65 | 25 | 85 | 432 | 21.75 | 1010 | 0x0972 | 6000 | 0x00 | 2930 | 2744 | 3396 | 3260 | 87 | 803 | SUCCESS
1619 | 2022-02-11 13:45 | 8107.682 | 0x028B | 0x028B | 0 | 65535 | 21.75 | 4164 | 0x0128 | 3691 | 4157 | 2744 | 3260 | 431 | 65535 | -11 | 20133 | 3 | 65 | 25 | 85 | 431 | 21.75 | 1010 | 0x0972 | 6000 | 0x00 | 2930 | 2744 | 3396 | 3260 | 87 | 806 | SUCCESS
1620 | 2022-02-11 13:45 | 8114.102 | 0x028B | 0x028B | 0 | 65535 | 21.75 | 4163 | 0x0128 | 3692 | 4157 | 2745 | 3260 | 430 | 65535 | -11 | 20138 | 3 | 65 | 25 | 85 | 431 | 21.75 | 1010 | 0x0972 | 6000 | 0x00 | 2931 | 2745 | 3396 | 3260 | 87 | 810 | SUCCESS
1621 | 2022-02-11 13:45 | 8118.118 | 0x028B | 0x028B | 0 | 65535 | 21.75 | 4164 | 0x0128 | 3692 | 4157 | 2745 | 3260 | 430 | 65535 | -11 | 20138 | 3 | 65 | 25 | 85 | 430 | 21.75 | 1010 | 0x0972 | 6000 | 0x00 | 2931 | 2745 | 3396 | 3260 | 87 | 809 | SUCCESS
1622 | 2022-02-11 13:45 | 8122.703 | 0x028B | 0x028B | 0 | 65535 | 21.75 | 4163 | 0x0128 | 3693 | 4157 | 2746 | 3260 | 429 | 65535 | -11 | 20144 | 3 | 65 | 25 | 85 | 429 | 21.75 | 1010 | 0x0972 | 6000 | 0x00 | 2932 | 2746 | 3396 | 3260 | 87 | 803 | SUCCESS
1623 | 2022-02-11 13:45 | 8127.711 | 0x028B | 0x028B | 0 | 65535 | 21.75 | 4164 | 0x0128 | 3694 | 4157 | 2747 | 3260 | 429 | 65535 | -11 | 20149 | 3 | 65 | 25 | 85 | 429 | 21.75 | 1010 | 0x0972 | 6000 | 0x00 | 2933 | 2747 | 3396 | 3260 | 87 | 825 | SUCCESS
1624 | 2022-02-11 13:45 | 8132.72 | 0x028B | 0x028B | 0 | 65535 | 21.75 | 4163 | 0x0128 | 3694 | 4157 | 2747 | 3260 | 428 | 65535 | -11 | 20149 | 3 | 65 | 25 | 85 | 428 | 21.75 | 1010 | 0x0972 | 6000 | 0x00 | 2933 | 2747 | 3396 | 3260 | 87 | 818 | SUCCESS
1625 | 2022-02-11 13:45 | 8138.164 | 0x028B | 0x028B | 0 | 65535 | 21.75 | 4164 | 0x0128 | 3695 | 4157 | 2748 | 3259 | 427 | 65535 | -11 | 20155 | 3 | 65 | 25 | 85 | 427 | 21.75 | 1010 | 0x0972 | 6000 | 0x00 | 2934 | 2748 | 3396 | 3259 | 87 | 827 | SUCCESS
1626 | 2022-02-11 13:45 | 8142.749 | 0x028B | 0x028B | 0 | 65535 | 21.75 | 4163 | 0x0128 | 3695 | 4157 | 2748 | 3259 | 427 | 65535 | -11 | 20155 | 3 | 65 | 25 | 85 | 427 | 21.75 | 1010 | 0x0972 | 6000 | 0x00 | 2934 | 2748 | 3396 | 3259 | 87 | 803 | SUCCESS
1627 | 2022-02-11 13:45 | 8147.758 | 0x028B | 0x028B | 0 | 65535 | 21.75 | 4164 | 0x0128 | 3696 | 4157 | 2749 | 3259 | 426 | 65535 | -11 | 20160 | 3 | 65 | 25 | 85 | 426 | 21.75 | 1010 | 0x0972 | 6000 | 0x00 | 2935 | 2749 | 3396 | 3259 | 87 | 810 | SUCCESS
1628 | 2022-02-11 13:45 | 8154.198 | 0x028B | 0x028B | 0 | 65535 | 21.75 | 4163 | 0x0128 | 3697 | 4157 | 2750 | 3259 | 426 | 65535 | -11 | 20165 | 3 | 65 | 25 | 85 | 426 | 21.75 | 1010 | 0x0972 | 6000 | 0x00 | 2936 | 2750 | 3396 | 3259 | 87 | 809 | SUCCESS
1629 | 2022-02-11 13:46 | 8158.181 | 0x028B | 0x028B | 0 | 65535 | 21.75 | 4164 | 0x0128 | 3697 | 4157 | 2750 | 3259 | 425 | 65535 | -11 | 20165 | 3 | 65 | 25 | 85 | 425 | 21.75 | 1010 | 0x0972 | 6000 | 0x00 | 2936 | 2750 | 3396 | 3259 | 87 | 823 | SUCCESS
1630 | 2022-02-11 13:46 | 8162.781 | 0x028B | 0x028B | 0 | 65535 | 21.75 | 4163 | 0x0128 | 3698 | 4157 | 2751 | 3259 | 425 | 65535 | -11 | 20171 | 3 | 65 | 25 | 85 | 425 | 21.75 | 1010 | 0x0972 | 6000 | 0x00 | 2937 | 2751 | 3396 | 3259 | 87 | 803 | SUCCESS
1631 | 2022-02-11 13:46 | 8167.793 | 0x028B | 0x028B | 0 | 65535 | 21.75 | 4163 | 0x0128 | 3698 | 4157 | 2751 | 3259 | 425 | 65535 | -11 | 20171 | 3 | 65 | 25 | 85 | 424 | 21.75 | 1010 | 0x0972 | 6000 | 0x00 | 2937 | 2751 | 3396 | 3259 | 87 | 825 | SUCCESS
1632 | 2022-02-11 13:46 | 8172.8 | 0x028B | 0x028B | 0 | 65535 | 21.75 | 4164 | 0x0128 | 3699 | 4157 | 2752 | 3259 | 424 | 65535 | -11 | 20176 | 3 | 65 | 25 | 85 | 424 | 21.75 | 1010 | 0x0972 | 6000 | 0x00 | 2938 | 2752 | 3396 | 3259 | 87 | 830 | SUCCESS
1633 | 2022-02-11 13:46 | 8178.241 | 0x028B | 0x028B | 0 | 65535 | 21.75 | 4163 | 0x0128 | 3700 | 4157 | 2753 | 3259 | 424 | 65535 | -11 | 20182 | 3 | 65 | 25 | 85 | 423 | 21.75 | 1010 | 0x0972 | 6000 | 0x00 | 2939 | 2753 | 3396 | 3259 | 87 | 812 | SUCCESS
1634 | 2022-02-11 13:46 | 8182.809 | 0x028B | 0x028B | 0 | 65535 | 21.75 | 4163 | 0x0128 | 3700 | 4157 | 2753 | 3259 | 423 | 65535 | -11 | 20182 | 3 | 65 | 25 | 85 | 423 | 21.75 | 1010 | 0x0972 | 6000 | 0x00 | 2939 | 2753 | 3396 | 3259 | 87 | 806 | SUCCESS
1635 | 2022-02-11 13:46 | 8187.82 | 0x028B | 0x028B | 0 | 65535 | 21.75 | 4164 | 0x0128 | 3701 | 4157 | 2754 | 3259 | 423 | 65535 | -11 | 20187 | 3 | 65 | 25 | 85 | 423 | 21.75 | 1010 | 0x0972 | 6000 | 0x00 | 2940 | 2754 | 3396 | 3259 | 87 | 811 | SUCCESS
1636 | 2022-02-11 13:46 | 8192.828 | 0x028B | 0x028B | 0 | 65535 | 21.75 | 4164 | 0x0128 | 3701 | 4157 | 2754 | 3259 | 422 | 65535 | -11 | 20187 | 3 | 65 | 25 | 85 | 422 | 21.75 | 1010 | 0x0972 | 6000 | 0x00 | 2940 | 2754 | 3396 | 3259 | 87 | 819 | SUCCESS
1637 | 2022-02-11 13:46 | 8198.292 | 0x028B | 0x028B | 0 | 65535 | 21.75 | 4163 | 0x0128 | 3702 | 4157 | 2755 | 3259 | 421 | 65535 | -11 | 20193 | 3 | 65 | 25 | 85 | 421 | 21.75 | 1010 | 0x0972 | 6000 | 0x00 | 2941 | 2755 | 3396 | 3259 | 87 | 808 | SUCCESS
1638 | 2022-02-11 13:46 | 8202.852 | 0x028B | 0x028B | 0 | 65535 | 21.75 | 4163 | 0x0128 | 3702 | 4157 | 2755 | 3259 | 421 | 65535 | -11 | 20193 | 3 | 65 | 25 | 85 | 420 | 21.75 | 1010 | 0x0972 | 6000 | 0x00 | 2941 | 2755 | 3396 | 3259 | 87 | 810 | SUCCESS
1639 | 2022-02-11 13:46 | 8207.859 | 0x028B | 0x028B | 0 | 65535 | 21.75 | 4163 | 0x0128 | 3703 | 4157 | 2756 | 3259 | 420 | 65535 | -11 | 20198 | 3 | 65 | 25 | 85 | 420 | 21.75 | 1010 | 0x0972 | 6000 | 0x00 | 2942 | 2756 | 3396 | 3259 | 87 | 804 | SUCCESS
1640 | 2022-02-11 13:46 | 8212.873 | 0x028B | 0x028B | 0 | 65535 | 21.75 | 4164 | 0x0128 | 3704 | 4157 | 2757 | 3259 | 420 | 65535 | -11 | 20204 | 3 | 65 | 25 | 85 | 420 | 21.75 | 1010 | 0x0972 | 6000 | 0x00 | 2943 | 2757 | 3396 | 3259 | 87 | 804 | SUCCESS
1641 | 2022-02-11 13:47 | 8218.305 | 0x028B | 0x028B | 0 | 65535 | 21.75 | 4164 | 0x0128 | 3704 | 4157 | 2757 | 3258 | 419 | 65535 | -11 | 20204 | 3 | 65 | 25 | 85 | 419 | 21.75 | 1010 | 0x0972 | 6000 | 0x00 | 2943 | 2757 | 3396 | 3258 | 87 | 809 | SUCCESS
1642 | 2022-02-11 13:47 | 8222.894 | 0x028B | 0x028B | 0 | 65535 | 21.75 | 4163 | 0x0128 | 3705 | 4157 | 2758 | 3258 | 419 | 65535 | -11 | 20209 | 3 | 65 | 25 | 85 | 419 | 21.75 | 1010 | 0x0972 | 6000 | 0x00 | 2944 | 2758 | 3396 | 3258 | 87 | 816 | SUCCESS
1643 | 2022-02-11 13:47 | 8227.905 | 0x028B | 0x028B | 0 | 65535 | 21.75 | 4163 | 0x0128 | 3705 | 4157 | 2758 | 3258 | 419 | 65535 | -11 | 20209 | 3 | 65 | 25 | 85 | 418 | 21.75 | 1010 | 0x0972 | 6000 | 0x00 | 2944 | 2758 | 3396 | 3258 | 87 | 804 | SUCCESS
1644 | 2022-02-11 13:47 | 8232.915 | 0x028B | 0x028B | 0 | 65535 | 21.75 | 4163 | 0x0128 | 3706 | 4157 | 2759 | 3258 | 418 | 65535 | -11 | 20215 | 3 | 65 | 25 | 85 | 418 | 21.75 | 1010 | 0x0972 | 6000 | 0x00 | 2945 | 2759 | 3396 | 3258 | 87 | 826 | SUCCESS
1645 | 2022-02-11 13:47 | 8238.37 | 0x028B | 0x028B | 0 | 65535 | 21.75 | 4164 | 0x0128 | 3707 | 4157 | 2760 | 3258 | 418 | 65535 | -11 | 20220 | 3 | 65 | 25 | 85 | 417 | 21.75 | 1010 | 0x0972 | 6000 | 0x00 | 2946 | 2760 | 3396 | 3258 | 87 | 806 | SUCCESS
1646 | 2022-02-11 13:47 | 8242.923 | 0x028B | 0x028B | 0 | 65535 | 21.75 | 4163 | 0x0128 | 3707 | 4157 | 2760 | 3258 | 417 | 65535 | -11 | 20220 | 3 | 65 | 25 | 85 | 417 | 21.75 | 1010 | 0x0972 | 6000 | 0x00 | 2946 | 2760 | 3396 | 3258 | 87 | 818 | SUCCESS
1647 | 2022-02-11 13:47 | 8247.936 | 0x028B | 0x028B | 0 | 65535 | 21.75 | 4164 | 0x0128 | 3708 | 4157 | 2761 | 3258 | 416 | 65535 | -11 | 20225 | 3 | 65 | 25 | 85 | 416 | 21.75 | 1010 | 0x0972 | 6000 | 0x00 | 2947 | 2761 | 3396 | 3258 | 87 | 803 | SUCCESS
1648 | 2022-02-11 13:47 | 8252.951 | 0x028B | 0x028B | 0 | 65535 | 21.75 | 4164 | 0x0128 | 3708 | 4157 | 2761 | 3258 | 415 | 65535 | -11 | 20225 | 3 | 65 | 25 | 85 | 415 | 21.75 | 1010 | 0x0972 | 6000 | 0x00 | 2947 | 2761 | 3396 | 3258 | 87 | 804 | SUCCESS
1649 | 2022-02-11 13:47 | 8258.399 | 0x028B | 0x028B | 0 | 65535 | 21.75 | 4163 | 0x0128 | 3709 | 4157 | 2762 | 3258 | 415 | 65535 | -11 | 20231 | 3 | 65 | 25 | 85 | 415 | 21.75 | 1010 | 0x0972 | 6000 | 0x00 | 2948 | 2762 | 3396 | 3258 | 87 | 810 | SUCCESS
1650 | 2022-02-11 13:47 | 8262.975 | 0x028B | 0x028B | 0 | 65535 | 21.75 | 4164 | 0x0128 | 3709 | 4157 | 2762 | 3258 | 415 | 65535 | -11 | 20231 | 3 | 65 | 25 | 85 | 415 | 21.75 | 1010 | 0x0972 | 6000 | 0x00 | 2948 | 2762 | 3396 | 3258 | 87 | 813 | SUCCESS
1651 | 2022-02-11 13:47 | 8267.981 | 0x028B | 0x028B | 0 | 65535 | 21.75 | 4164 | 0x0128 | 3710 | 4157 | 2763 | 3258 | 414 | 65535 | -11 | 20236 | 3 | 65 | 25 | 85 | 414 | 21.75 | 1010 | 0x0972 | 6000 | 0x00 | 2949 | 2763 | 3396 | 3258 | 87 | 806 | SUCCESS
1652 | 2022-02-11 13:47 | 8272.986 | 0x028B | 0x028B | 0 | 65535 | 21.75 | 4164 | 0x0128 | 3710 | 4157 | 2763 | 3258 | 414 | 65535 | -11 | 20236 | 3 | 65 | 25 | 85 | 413 | 21.75 | 1010 | 0x0972 | 6000 | 0x00 | 2949 | 2763 | 3396 | 3258 | 87 | 818 | SUCCESS
1653 | 2022-02-11 13:48 | 8278.46 | 0x028B | 0x028B | 0 | 65535 | 21.75 | 4164 | 0x0128 | 3711 | 4157 | 2764 | 3258 | 413 | 65535 | -11 | 20242 | 3 | 65 | 25 | 85 | 413 | 21.75 | 1010 | 0x0972 | 6000 | 0x00 | 2950 | 2764 | 3396 | 3258 | 87 | 813 | SUCCESS
1654 | 2022-02-11 13:48 | 8282.999 | 0x028B | 0x028B | 0 | 65535 | 21.75 | 4163 | 0x0128 | 3712 | 4157 | 2765 | 3258 | 413 | 65535 | -11 | 20247 | 3 | 65 | 25 | 85 | 412 | 21.75 | 1010 | 0x0972 | 6000 | 0x00 | 2951 | 2765 | 3396 | 3258 | 87 | 803 | SUCCESS
1655 | 2022-02-11 13:48 | 8288.015 | 0x028B | 0x028B | 0 | 65535 | 21.75 | 4164 | 0x0128 | 3712 | 4157 | 2765 | 3258 | 412 | 65535 | -11 | 20247 | 3 | 65 | 25 | 85 | 411 | 21.75 | 1010 | 0x0972 | 6000 | 0x00 | 2951 | 2765 | 3396 | 3258 | 87 | 804 | SUCCESS
1656 | 2022-02-11 13:48 | 8293.018 | 0x028B | 0x028B | 0 | 65535 | 21.75 | 4164 | 0x0128 | 3713 | 4157 | 2766 | 3257 | 411 | 65535 | -11 | 20253 | 3 | 65 | 25 | 85 | 411 | 21.75 | 1010 | 0x0972 | 6000 | 0x00 | 2952 | 2766 | 3396 | 3257 | 87 | 832 | SUCCESS
1657 | 2022-02-11 13:48 | 8298.509 | 0x028B | 0x028B | 0 | 65535 | 21.75 | 4164 | 0x0128 | 3713 | 4157 | 2766 | 3257 | 411 | 65535 | -11 | 20253 | 3 | 65 | 25 | 85 | 411 | 21.75 | 1010 | 0x0972 | 6000 | 0x00 | 2952 | 2766 | 3396 | 3257 | 87 | 809 | SUCCESS
1658 | 2022-02-11 13:48 | 8303.037 | 0x028B | 0x028B | 0 | 65535 | 21.75 | 4164 | 0x0128 | 3714 | 4157 | 2767 | 3257 | 411 | 65535 | -11 | 20258 | 3 | 65 | 25 | 85 | 410 | 21.75 | 1010 | 0x0972 | 6000 | 0x00 | 2953 | 2767 | 3396 | 3257 | 87 | 811 | SUCCESS
1659 | 2022-02-11 13:48 | 8308.042 | 0x028B | 0x028B | 0 | 65535 | 21.75 | 4164 | 0x0128 | 3714 | 4157 | 2767 | 3257 | 410 | 65535 | -11 | 20258 | 3 | 65 | 25 | 85 | 410 | 21.75 | 1010 | 0x0972 | 6000 | 0x00 | 2953 | 2767 | 3396 | 3257 | 87 | 807 | SUCCESS
1660 | 2022-02-11 13:48 | 8313.05 | 0x028B | 0x028B | 0 | 65535 | 21.75 | 4164 | 0x0128 | 3715 | 4157 | 2768 | 3257 | 409 | 65535 | -11 | 20264 | 3 | 65 | 25 | 85 | 409 | 21.75 | 1010 | 0x0972 | 6000 | 0x00 | 2954 | 2768 | 3396 | 3257 | 87 | 814 | SUCCESS
1661 | 2022-02-11 13:48 | 8318.553 | 0x028B | 0x028B | 0 | 65535 | 21.75 | 4164 | 0x0128 | 3716 | 4157 | 2769 | 3257 | 409 | 65535 | -11 | 20269 | 3 | 65 | 25 | 86 | 408 | 21.75 | 1010 | 0x0972 | 6000 | 0x00 | 2955 | 2769 | 3396 | 3257 | 88 | 812 | SUCCESS
1662 | 2022-02-11 13:48 | 8323.067 | 0x028B | 0x028B | 0 | 65535 | 21.75 | 4164 | 0x0128 | 3716 | 4157 | 2769 | 3257 | 409 | 65535 | -11 | 20269 | 3 | 65 | 25 | 86 | 408 | 21.75 | 1010 | 0x0972 | 6000 | 0x00 | 2955 | 2769 | 3396 | 3257 | 88 | 814 | SUCCESS
1663 | 2022-02-11 13:48 | 8328.07 | 0x028B | 0x028B | 0 | 65535 | 21.75 | 4164 | 0x0128 | 3717 | 4157 | 2770 | 3257 | 408 | 65535 | -11 | 20275 | 3 | 65 | 25 | 86 | 408 | 21.75 | 1010 | 0x0972 | 6000 | 0x00 | 2956 | 2770 | 3396 | 3257 | 88 | 826 | SUCCESS
1664 | 2022-02-11 13:48 | 8333.08 | 0x028B | 0x028B | 0 | 65535 | 21.75 | 4164 | 0x0128 | 3717 | 4157 | 2770 | 3257 | 407 | 65535 | -11 | 20275 | 3 | 65 | 25 | 86 | 407 | 21.75 | 1010 | 0x0972 | 6000 | 0x00 | 2956 | 2770 | 3396 | 3257 | 88 | 816 | SUCCESS
1665 | 2022-02-11 13:49 | 8338.65 | 0x028B | 0x028B | 0 | 65535 | 21.75 | 4164 | 0x0128 | 3718 | 4157 | 2771 | 3257 | 407 | 65535 | -11 | 20280 | 3 | 65 | 25 | 86 | 407 | 21.75 | 1010 | 0x0972 | 6000 | 0x00 | 2957 | 2771 | 3396 | 3257 | 88 | 808 | SUCCESS
1666 | 2022-02-11 13:49 | 8343.1 | 0x028B | 0x028B | 0 | 65535 | 21.75 | 4163 | 0x0128 | 3718 | 4157 | 2771 | 3257 | 407 | 65535 | -11 | 20280 | 3 | 65 | 25 | 86 | 406 | 21.75 | 1010 | 0x0972 | 6000 | 0x00 | 2957 | 2771 | 3396 | 3257 | 88 | 812 | SUCCESS
1667 | 2022-02-11 13:49 | 8348.107 | 0x028B | 0x028B | 0 | 65535 | 21.75 | 4164 | 0x0128 | 3719 | 4157 | 2772 | 3257 | 406 | 65535 | -11 | 20285 | 3 | 65 | 25 | 86 | 406 | 21.75 | 1010 | 0x0972 | 6000 | 0x00 | 2958 | 2772 | 3396 | 3257 | 88 | 805 | SUCCESS
1668 | 2022-02-11 13:49 | 8353.117 | 0x028B | 0x028B | 0 | 65535 | 21.75 | 4163 | 0x0128 | 3720 | 4157 | 2773 | 3257 | 405 | 65535 | -11 | 20291 | 3 | 65 | 25 | 86 | 405 | 21.75 | 1010 | 0x0972 | 6000 | 0x00 | 2959 | 2773 | 3396 | 3257 | 88 | 809 | SUCCESS
1669 | 2022-02-11 13:49 | 8358.678 | 0x028B | 0x028B | 0 | 65535 | 21.75 | 4164 | 0x0128 | 3720 | 4157 | 2773 | 3257 | 405 | 65535 | -11 | 20291 | 3 | 65 | 25 | 86 | 404 | 21.75 | 1010 | 0x0972 | 6000 | 0x00 | 2959 | 2773 | 3396 | 3257 | 88 | 811 | SUCCESS
1670 | 2022-02-11 13:49 | 8363.142 | 0x028B | 0x028B | 0 | 65535 | 21.75 | 4164 | 0x0128 | 3721 | 4157 | 2774 | 3257 | 404 | 65535 | -11 | 20296 | 3 | 65 | 25 | 86 | 403 | 21.75 | 1010 | 0x0972 | 6000 | 0x00 | 2960 | 2774 | 3396 | 3257 | 88 | 817 | SUCCESS
1671 | 2022-02-11 13:49 | 8368.142 | 0x028B | 0x028B | 0 | 65535 | 21.75 | 4163 | 0x0128 | 3721 | 4157 | 2774 | 3257 | 404 | 65535 | -11 | 20296 | 3 | 65 | 25 | 86 | 403 | 21.75 | 1010 | 0x0972 | 6000 | 0x00 | 2960 | 2774 | 3396 | 3257 | 88 | 816 | SUCCESS
1672 | 2022-02-11 13:49 | 8373.148 | 0x028B | 0x028B | 0 | 65535 | 21.75 | 4164 | 0x0128 | 3722 | 4157 | 2775 | 3257 | 403 | 65535 | -11 | 20302 | 3 | 65 | 25 | 86 | 404 | 21.75 | 1010 | 0x0972 | 6000 | 0x00 | 2961 | 2775 | 3396 | 3257 | 88 | 812 | SUCCESS
1673 | 2022-02-11 13:49 | 8378.712 | 0x028B | 0x028B | 0 | 65535 | 21.75 | 4163 | 0x0128 | 3723 | 4157 | 2776 | 3256 | 403 | 65535 | -11 | 20307 | 3 | 65 | 25 | 86 | 403 | 21.75 | 1010 | 0x0972 | 6000 | 0x00 | 2962 | 2776 | 3396 | 3256 | 88 | 810 | SUCCESS
1674 | 2022-02-11 13:49 | 8383.169 | 0x028B | 0x028B | 0 | 65535 | 21.75 | 4164 | 0x0128 | 3723 | 4157 | 2776 | 3256 | 403 | 65535 | -11 | 20307 | 3 | 65 | 25 | 86 | 402 | 21.75 | 1010 | 0x0972 | 6000 | 0x00 | 2962 | 2776 | 3396 | 3256 | 88 | 804 | SUCCESS
1675 | 2022-02-11 13:49 | 8388.169 | 0x028B | 0x028B | 0 | 65535 | 21.75 | 4164 | 0x0128 | 3724 | 4157 | 2777 | 3256 | 402 | 65535 | -11 | 20313 | 3 | 65 | 25 | 86 | 402 | 21.75 | 1010 | 0x0972 | 6000 | 0x00 | 2963 | 2777 | 3396 | 3256 | 88 | 808 | SUCCESS
1676 | 2022-02-11 13:49 | 8393.172 | 0x028B | 0x028B | 0 | 65535 | 21.75 | 4164 | 0x0128 | 3724 | 4157 | 2777 | 3256 | 402 | 65535 | -11 | 20313 | 3 | 65 | 25 | 86 | 402 | 21.75 | 1010 | 0x0972 | 6000 | 0x00 | 2963 | 2777 | 3396 | 3256 | 88 | 802 | SUCCESS
1677 | 2022-02-11 13:50 | 8398.742 | 0x028B | 0x028B | 0 | 65535 | 21.75 | 4164 | 0x0128 | 3725 | 4157 | 2778 | 3256 | 401 | 65535 | -11 | 20318 | 3 | 65 | 25 | 86 | 400 | 21.75 | 1010 | 0x0972 | 6000 | 0x00 | 2964 | 2778 | 3396 | 3256 | 88 | 810 | SUCCESS
1678 | 2022-02-11 13:50 | 8403.185 | 0x028B | 0x028B | 0 | 65535 | 21.75 | 4163 | 0x0128 | 3725 | 4157 | 2778 | 3256 | 401 | 65535 | -11 | 20318 | 3 | 65 | 25 | 86 | 400 | 21.75 | 1010 | 0x0972 | 6000 | 0x00 | 2964 | 2778 | 3396 | 3256 | 88 | 805 | SUCCESS
1679 | 2022-02-11 13:50 | 8408.196 | 0x028B | 0x028B | 0 | 65535 | 21.75 | 4164 | 0x0128 | 3726 | 4157 | 2779 | 3256 | 400 | 65535 | -11 | 20324 | 3 | 65 | 25 | 86 | 400 | 21.75 | 1010 | 0x0972 | 6000 | 0x00 | 2965 | 2779 | 3396 | 3256 | 88 | 809 | SUCCESS
1680 | 2022-02-11 13:50 | 8413.204 | 0x028B | 0x028B | 0 | 65535 | 21.75 | 4164 | 0x0128 | 3726 | 4157 | 2779 | 3256 | 399 | 65535 | -11 | 20324 | 3 | 65 | 25 | 86 | 399 | 21.75 | 1010 | 0x0972 | 6000 | 0x00 | 2965 | 2779 | 3396 | 3256 | 88 | 817 | SUCCESS
1681 | 2022-02-11 13:50 | 8418.789 | 0x028B | 0x028B | 0 | 65535 | 21.75 | 4164 | 0x0128 | 3727 | 4157 | 2780 | 3256 | 399 | 65535 | -11 | 20329 | 3 | 65 | 25 | 86 | 398 | 21.75 | 1010 | 0x0972 | 6000 | 0x00 | 2966 | 2780 | 3396 | 3256 | 88 | 811 | SUCCESS
1682 | 2022-02-11 13:50 | 8423.224 | 0x028B | 0x028B | 0 | 65535 | 21.75 | 4164 | 0x0128 | 3727 | 4157 | 2780 | 3256 | 398 | 65535 | -11 | 20329 | 3 | 65 | 25 | 86 | 398 | 21.75 | 1010 | 0x0972 | 6000 | 0x00 | 2966 | 2780 | 3396 | 3256 | 88 | 814 | SUCCESS
1683 | 2022-02-11 13:50 | 8428.23 | 0x028B | 0x028B | 0 | 65535 | 21.75 | 4164 | 0x0128 | 3728 | 4157 | 2781 | 3256 | 398 | 65535 | -11 | 20335 | 3 | 65 | 25 | 86 | 398 | 21.75 | 1010 | 0x0972 | 6000 | 0x00 | 2967 | 2781 | 3396 | 3256 | 88 | 823 | SUCCESS
1684 | 2022-02-11 13:50 | 8433.241 | 0x028B | 0x028B | 0 | 65535 | 21.75 | 4164 | 0x0128 | 3729 | 4157 | 2782 | 3256 | 398 | 65535 | -11 | 20340 | 3 | 65 | 25 | 86 | 397 | 21.75 | 1010 | 0x0972 | 6000 | 0x00 | 2968 | 2782 | 3396 | 3256 | 88 | 812 | SUCCESS
1685 | 2022-02-11 13:50 | 8438.836 | 0x028B | 0x028B | 0 | 65535 | 21.75 | 4164 | 0x0128 | 3729 | 4157 | 2782 | 3256 | 397 | 65535 | -11 | 20340 | 3 | 65 | 25 | 86 | 396 | 21.75 | 1010 | 0x0972 | 6000 | 0x00 | 2968 | 2782 | 3396 | 3256 | 88 | 809 | SUCCESS
1686 | 2022-02-11 13:50 | 8443.262 | 0x028B | 0x028B | 0 | 65535 | 21.75 | 4164 | 0x0128 | 3730 | 4157 | 2783 | 3256 | 396 | 65535 | -11 | 20345 | 3 | 65 | 25 | 86 | 396 | 21.75 | 1010 | 0x0972 | 6000 | 0x00 | 2969 | 2783 | 3396 | 3256 | 88 | 822 | SUCCESS
1687 | 2022-02-11 13:50 | 8448.268 | 0x028B | 0x028B | 0 | 65535 | 21.75 | 4164 | 0x0128 | 3730 | 4157 | 2783 | 3256 | 396 | 65535 | -11 | 20345 | 3 | 65 | 25 | 86 | 395 | 21.75 | 1010 | 0x0972 | 6000 | 0x00 | 2969 | 2783 | 3396 | 3256 | 88 | 816 | SUCCESS
1688 | 2022-02-11 13:50 | 8453.273 | 0x028B | 0x028B | 0 | 65535 | 21.75 | 4163 | 0x0128 | 3731 | 4157 | 2784 | 3256 | 395 | 65535 | -11 | 20351 | 3 | 65 | 25 | 86 | 395 | 21.75 | 1010 | 0x0972 | 6000 | 0x00 | 2970 | 2784 | 3396 | 3256 | 88 | 811 | SUCCESS
1689 | 2022-02-11 13:51 | 8458.881 | 0x028B | 0x028B | 0 | 65535 | 21.75 | 4164 | 0x0128 | 3731 | 4157 | 2784 | 3255 | 395 | 65535 | -11 | 20351 | 3 | 65 | 25 | 86 | 395 | 21.75 | 1010 | 0x0972 | 6000 | 0x00 | 2970 | 2784 | 3396 | 3255 | 88 | 812 | SUCCESS
1690 | 2022-02-11 13:51 | 8463.302 | 0x028B | 0x028B | 0 | 65535 | 21.75 | 4163 | 0x0128 | 3732 | 4157 | 2785 | 3255 | 395 | 65535 | -11 | 20356 | 3 | 65 | 25 | 86 | 394 | 21.75 | 1010 | 0x0972 | 6000 | 0x00 | 2971 | 2785 | 3396 | 3255 | 88 | 814 | SUCCESS
1691 | 2022-02-11 13:51 | 8468.311 | 0x028B | 0x028B | 0 | 65535 | 21.75 | 4164 | 0x0128 | 3732 | 4157 | 2785 | 3255 | 394 | 65535 | -11 | 20356 | 3 | 65 | 25 | 86 | 394 | 21.75 | 1010 | 0x0972 | 6000 | 0x00 | 2971 | 2785 | 3396 | 3255 | 88 | 803 | SUCCESS
1692 | 2022-02-11 13:51 | 8473.315 | 0x028B | 0x028B | 0 | 65535 | 21.75 | 4164 | 0x0128 | 3733 | 4157 | 2786 | 3255 | 394 | 65535 | -11 | 20362 | 3 | 65 | 25 | 86 | 393 | 21.75 | 1010 | 0x0972 | 6000 | 0x00 | 2972 | 2786 | 3396 | 3255 | 88 | 831 | SUCCESS
1693 | 2022-02-11 13:51 | 8478.914 | 0x028B | 0x028B | 0 | 65535 | 21.75 | 4164 | 0x0128 | 3734 | 4157 | 2787 | 3255 | 393 | 65535 | -11 | 20367 | 3 | 65 | 25 | 86 | 393 | 21.75 | 1010 | 0x0972 | 6000 | 0x00 | 2973 | 2787 | 3396 | 3255 | 88 | 813 | SUCCESS
1694 | 2022-02-11 13:51 | 8483.331 | 0x028B | 0x028B | 0 | 65535 | 21.75 | 4164 | 0x0128 | 3734 | 4157 | 2787 | 3255 | 393 | 65535 | -11 | 20367 | 3 | 65 | 25 | 86 | 392 | 21.75 | 1010 | 0x0972 | 6000 | 0x00 | 2973 | 2787 | 3396 | 3255 | 88 | 816 | SUCCESS
1695 | 2022-02-11 13:51 | 8488.344 | 0x028B | 0x028B | 0 | 65535 | 21.75 | 4164 | 0x0128 | 3735 | 4157 | 2788 | 3255 | 392 | 65535 | -11 | 20373 | 3 | 65 | 25 | 86 | 392 | 21.75 | 1010 | 0x0972 | 6000 | 0x00 | 2974 | 2788 | 3396 | 3255 | 88 | 817 | SUCCESS
1696 | 2022-02-11 13:51 | 8493.347 | 0x028B | 0x028B | 0 | 65535 | 21.75 | 4163 | 0x0128 | 3735 | 4157 | 2788 | 3255 | 392 | 65535 | -11 | 20373 | 3 | 65 | 25 | 86 | 391 | 21.75 | 1010 | 0x0972 | 6000 | 0x00 | 2974 | 2788 | 3396 | 3255 | 88 | 814 | SUCCESS
1697 | 2022-02-11 13:51 | 8498.976 | 0x028B | 0x028B | 0 | 65535 | 21.75 | 4164 | 0x0128 | 3736 | 4157 | 2789 | 3255 | 391 | 65535 | -11 | 20378 | 3 | 65 | 25 | 86 | 391 | 21.75 | 1010 | 0x0972 | 6000 | 0x00 | 2975 | 2789 | 3396 | 3255 | 88 | 812 | SUCCESS
1698 | 2022-02-11 13:51 | 8503.352 | 0x028B | 0x028B | 0 | 65535 | 21.75 | 4164 | 0x0128 | 3736 | 4157 | 2789 | 3255 | 391 | 65535 | -11 | 20378 | 3 | 65 | 25 | 86 | 390 | 21.75 | 1010 | 0x0972 | 6000 | 0x00 | 2975 | 2789 | 3396 | 3255 | 88 | 810 | SUCCESS
1699 | 2022-02-11 13:51 | 8508.363 | 0x028B | 0x028B | 0 | 65535 | 21.75 | 4164 | 0x0128 | 3737 | 4157 | 2790 | 3255 | 390 | 65535 | -11 | 20384 | 3 | 65 | 25 | 86 | 389 | 21.75 | 1010 | 0x0972 | 6000 | 0x00 | 2976 | 2790 | 3396 | 3255 | 88 | 815 | SUCCESS
1700 | 2022-02-11 13:51 | 8513.372 | 0x028B | 0x028B | 0 | 65535 | 21.75 | 4164 | 0x0128 | 3737 | 4157 | 2790 | 3255 | 390 | 65535 | -11 | 20384 | 3 | 65 | 25 | 86 | 389 | 21.75 | 1010 | 0x0972 | 6000 | 0x00 | 2976 | 2790 | 3396 | 3255 | 88 | 804 | SUCCESS
1701 | 2022-02-11 13:52 | 8519.025 | 0x028B | 0x028B | 0 | 65535 | 21.75 | 4164 | 0x0128 | 3738 | 4157 | 2791 | 3255 | 389 | 65535 | -11 | 20389 | 3 | 65 | 25 | 86 | 388 | 21.75 | 1010 | 0x0972 | 6000 | 0x00 | 2977 | 2791 | 3396 | 3255 | 88 | 809 | SUCCESS
1702 | 2022-02-11 13:52 | 8523.385 | 0x028B | 0x028B | 0 | 65535 | 21.75 | 4164 | 0x0128 | 3738 | 4157 | 2791 | 3255 | 388 | 65535 | -11 | 20389 | 3 | 65 | 25 | 86 | 388 | 21.75 | 1010 | 0x0972 | 6000 | 0x00 | 2977 | 2791 | 3396 | 3255 | 88 | 807 | SUCCESS
1703 | 2022-02-11 13:52 | 8528.386 | 0x028B | 0x028B | 0 | 65535 | 21.75 | 4164 | 0x0128 | 3739 | 4157 | 2792 | 3255 | 388 | 65535 | -11 | 20395 | 3 | 65 | 25 | 86 | 388 | 21.75 | 1010 | 0x0972 | 6000 | 0x00 | 2978 | 2792 | 3396 | 3255 | 88 | 806 | SUCCESS
1704 | 2022-02-11 13:52 | 8533.4 | 0x028B | 0x028B | 0 | 65535 | 21.75 | 4163 | 0x0128 | 3739 | 4157 | 2792 | 3255 | 388 | 65535 | -11 | 20395 | 3 | 65 | 25 | 86 | 388 | 21.75 | 1010 | 0x0972 | 6000 | 0x00 | 2978 | 2792 | 3396 | 3255 | 88 | 808 | SUCCESS
1705 | 2022-02-11 13:52 | 8539.055 | 0x028B | 0x028B | 0 | 65535 | 21.75 | 4164 | 0x0128 | 3740 | 4157 | 2793 | 3255 | 387 | 65535 | -11 | 20400 | 3 | 65 | 25 | 86 | 387 | 21.75 | 1010 | 0x0972 | 6000 | 0x00 | 2979 | 2793 | 3396 | 3255 | 88 | 809 | SUCCESS
1706 | 2022-02-11 13:52 | 8543.421 | 0x028B | 0x028B | 0 | 65535 | 21.75 | 4164 | 0x0128 | 3740 | 4157 | 2793 | 3254 | 387 | 65535 | -11 | 20400 | 3 | 65 | 25 | 86 | 387 | 21.75 | 1010 | 0x0972 | 6000 | 0x00 | 2979 | 2793 | 3396 | 3254 | 88 | 805 | SUCCESS
1707 | 2022-02-11 13:52 | 8548.435 | 0x028B | 0x028B | 0 | 65535 | 21.75 | 4164 | 0x0128 | 3741 | 4157 | 2794 | 3254 | 387 | 65535 | -11 | 20405 | 3 | 65 | 25 | 86 | 387 | 21.75 | 1010 | 0x0972 | 6000 | 0x00 | 2980 | 2794 | 3396 | 3254 | 88 | 804 | SUCCESS
1708 | 2022-02-11 13:52 | 8553.445 | 0x028B | 0x028B | 0 | 65535 | 21.75 | 4164 | 0x0128 | 3742 | 4157 | 2795 | 3254 | 386 | 65535 | -11 | 20411 | 3 | 65 | 25 | 86 | 385 | 21.75 | 1010 | 0x0972 | 6000 | 0x00 | 2981 | 2795 | 3396 | 3254 | 88 | 811 | SUCCESS
1709 | 2022-02-11 13:52 | 8559.103 | 0x028B | 0x028B | 0 | 65535 | 21.75 | 4164 | 0x0128 | 3742 | 4157 | 2795 | 3254 | 385 | 65535 | -11 | 20411 | 3 | 65 | 25 | 86 | 385 | 21.75 | 1010 | 0x0972 | 6000 | 0x00 | 2981 | 2795 | 3396 | 3254 | 88 | 808 | SUCCESS
1710 | 2022-02-11 13:52 | 8563.459 | 0x028B | 0x028B | 0 | 65535 | 21.75 | 4164 | 0x0128 | 3743 | 4157 | 2796 | 3254 | 385 | 65535 | -11 | 20416 | 3 | 65 | 25 | 86 | 385 | 21.75 | 1010 | 0x0972 | 6000 | 0x00 | 2982 | 2796 | 3396 | 3254 | 88 | 813 | SUCCESS
1711 | 2022-02-11 13:52 | 8568.466 | 0x028B | 0x028B | 0 | 65535 | 21.75 | 4164 | 0x0128 | 3743 | 4157 | 2796 | 3254 | 385 | 65535 | -11 | 20416 | 3 | 65 | 25 | 86 | 384 | 21.75 | 1010 | 0x0972 | 6000 | 0x00 | 2982 | 2796 | 3396 | 3254 | 88 | 806 | SUCCESS
1712 | 2022-02-11 13:52 | 8573.471 | 0x028B | 0x028B | 0 | 65535 | 21.75 | 4164 | 0x0128 | 3744 | 4157 | 2797 | 3254 | 384 | 65535 | -11 | 20422 | 3 | 65 | 25 | 86 | 384 | 21.75 | 1010 | 0x0972 | 6000 | 0x00 | 2983 | 2797 | 3396 | 3254 | 88 | 816 | SUCCESS
1713 | 2022-02-11 13:53 | 8579.118 | 0x028B | 0x028B | 0 | 65535 | 21.75 | 4164 | 0x0128 | 3744 | 4157 | 2797 | 3254 | 384 | 65535 | -11 | 20422 | 3 | 65 | 25 | 86 | 383 | 21.75 | 1010 | 0x0972 | 6000 | 0x00 | 2983 | 2797 | 3396 | 3254 | 88 | 808 | SUCCESS
1714 | 2022-02-11 13:53 | 8583.488 | 0x028B | 0x028B | 0 | 65535 | 21.75 | 4164 | 0x0128 | 3745 | 4157 | 2798 | 3254 | 383 | 65535 | -11 | 20427 | 3 | 65 | 25 | 86 | 383 | 21.75 | 1010 | 0x0972 | 6000 | 0x00 | 2984 | 2798 | 3396 | 3254 | 88 | 815 | SUCCESS
1715 | 2022-02-11 13:53 | 8588.495 | 0x028B | 0x028B | 0 | 65535 | 21.75 | 4164 | 0x0128 | 3745 | 4157 | 2798 | 3254 | 383 | 65535 | -11 | 20427 | 3 | 65 | 25 | 86 | 382 | 21.75 | 1010 | 0x0972 | 6000 | 0x00 | 2984 | 2798 | 3396 | 3254 | 88 | 808 | SUCCESS
1716 | 2022-02-11 13:53 | 8593.508 | 0x028B | 0x028B | 0 | 65535 | 21.75 | 4164 | 0x0128 | 3746 | 4157 | 2799 | 3254 | 382 | 65535 | -11 | 20433 | 3 | 65 | 25 | 87 | 382 | 21.75 | 1010 | 0x0972 | 6000 | 0x00 | 2985 | 2799 | 3396 | 3254 | 88 | 809 | SUCCESS
1717 | 2022-02-11 13:53 | 8599.193 | 0x028B | 0x028B | 0 | 65535 | 21.75 | 4164 | 0x0128 | 3746 | 4157 | 2799 | 3254 | 381 | 65535 | -11 | 20433 | 3 | 65 | 25 | 87 | 381 | 21.75 | 1010 | 0x0972 | 6000 | 0x00 | 2985 | 2799 | 3396 | 3254 | 88 | 812 | SUCCESS
1718 | 2022-02-11 13:53 | 8603.531 | 0x028B | 0x028B | 0 | 65535 | 21.75 | 4164 | 0x0128 | 3747 | 4157 | 2800 | 3254 | 380 | 65535 | -11 | 20438 | 3 | 65 | 25 | 87 | 381 | 21.75 | 1010 | 0x0972 | 6000 | 0x00 | 2986 | 2800 | 3396 | 3254 | 88 | 802 | SUCCESS
1719 | 2022-02-11 13:53 | 8608.539 | 0x028B | 0x028B | 0 | 65535 | 21.75 | 4163 | 0x0128 | 3747 | 4157 | 2800 | 3254 | 380 | 65535 | -11 | 20438 | 3 | 65 | 25 | 87 | 380 | 21.75 | 1010 | 0x0972 | 6000 | 0x00 | 2986 | 2800 | 3396 | 3254 | 88 | 811 | SUCCESS
1720 | 2022-02-11 13:53 | 8613.55 | 0x028B | 0x028B | 0 | 65535 | 21.75 | 4164 | 0x0128 | 3748 | 4157 | 2801 | 3254 | 380 | 65535 | -11 | 20444 | 3 | 65 | 25 | 87 | 380 | 21.75 | 1010 | 0x0972 | 6000 | 0x00 | 2987 | 2801 | 3396 | 3254 | 88 | 814 | SUCCESS
1721 | 2022-02-11 13:53 | 8619.211 | 0x028B | 0x028B | 0 | 65535 | 21.75 | 4164 | 0x0128 | 3748 | 4157 | 2801 | 3254 | 380 | 65535 | -11 | 20449 | 3 | 65 | 25 | 87 | 380 | 21.75 | 1010 | 0x0972 | 6000 | 0x00 | 2988 | 2802 | 3396 | 3254 | 88 | 809 | SUCCESS
1722 | 2022-02-11 13:53 | 8623.564 | 0x028B | 0x028B | 0 | 65535 | 21.75 | 4164 | 0x0128 | 3749 | 4157 | 2802 | 3254 | 379 | 65535 | -11 | 20449 | 3 | 65 | 25 | 87 | 379 | 21.75 | 1010 | 0x0972 | 6000 | 0x00 | 2988 | 2802 | 3396 | 3254 | 88 | 816 | SUCCESS
1723 | 2022-02-11 13:53 | 8628.576 | 0x028B | 0x028B | 0 | 65535 | 21.75 | 4164 | 0x0128 | 3750 | 4157 | 2803 | 3253 | 379 | 65535 | -11 | 20455 | 3 | 65 | 25 | 87 | 379 | 21.75 | 1010 | 0x0972 | 6000 | 0x00 | 2989 | 2803 | 3396 | 3253 | 89 | 808 | SUCCESS
1724 | 2022-02-11 13:53 | 8633.577 | 0x028B | 0x028B | 0 | 65535 | 21.75 | 4163 | 0x0128 | 3750 | 4157 | 2803 | 3253 | 378 | 65535 | -11 | 20455 | 3 | 65 | 25 | 87 | 378 | 21.75 | 1010 | 0x0972 | 6000 | 0x00 | 2989 | 2803 | 3396 | 3253 | 89 | 804 | SUCCESS
1725 | 2022-02-11 13:54 | 8639.229 | 0x028B | 0x028B | 0 | 65535 | 21.75 | 4164 | 0x0128 | 3751 | 4157 | 2804 | 3253 | 378 | 65535 | -11 | 20460 | 3 | 65 | 25 | 87 | 378 | 21.75 | 1010 | 0x0972 | 6000 | 0x00 | 2990 | 2804 | 3396 | 3253 | 89 | 838 | SUCCESS
1726 | 2022-02-11 13:54 | 8643.591 | 0x028B | 0x028B | 0 | 65535 | 21.75 | 4164 | 0x0128 | 3751 | 4157 | 2804 | 3253 | 377 | 65535 | -11 | 20460 | 3 | 65 | 25 | 87 | 377 | 21.75 | 1010 | 0x0972 | 6000 | 0x00 | 2990 | 2804 | 3396 | 3253 | 89 | 820 | SUCCESS
1727 | 2022-02-11 13:54 | 8648.596 | 0x028B | 0x028B | 0 | 65535 | 21.75 | 4164 | 0x0128 | 3752 | 4157 | 2805 | 3253 | 377 | 65535 | -11 | 20465 | 3 | 65 | 25 | 87 | 377 | 21.75 | 1010 | 0x0972 | 6000 | 0x00 | 2991 | 2805 | 3396 | 3253 | 89 | 816 | SUCCESS
1728 | 2022-02-11 13:54 | 8653.599 | 0x028B | 0x028B | 0 | 65535 | 21.75 | 4164 | 0x0128 | 3752 | 4157 | 2805 | 3253 | 377 | 65535 | -11 | 20465 | 3 | 65 | 25 | 87 | 376 | 21.75 | 1010 | 0x0972 | 6000 | 0x00 | 2991 | 2805 | 3396 | 3253 | 89 | 845 | SUCCESS
1729 | 2022-02-11 13:54 | 8659.257 | 0x028B | 0x028B | 0 | 65535 | 21.75 | 4164 | 0x0128 | 3753 | 4157 | 2806 | 3253 | 376 | 65535 | -11 | 20471 | 3 | 65 | 25 | 87 | 376 | 21.75 | 1010 | 0x0972 | 6000 | 0x00 | 2992 | 2806 | 3396 | 3253 | 89 | 811 | SUCCESS
1730 | 2022-02-11 13:54 | 8663.619 | 0x028B | 0x028B | 0 | 65535 | 21.75 | 4164 | 0x0128 | 3753 | 4157 | 2806 | 3253 | 375 | 65535 | -11 | 20471 | 3 | 65 | 25 | 87 | 375 | 21.75 | 1010 | 0x0972 | 6000 | 0x00 | 2992 | 2806 | 3396 | 3253 | 89 | 808 | SUCCESS
1731 | 2022-02-11 13:54 | 8668.625 | 0x028B | 0x028B | 0 | 65535 | 21.75 | 4164 | 0x0128 | 3754 | 4157 | 2807 | 3253 | 375 | 65535 | -11 | 20476 | 3 | 65 | 25 | 87 | 375 | 21.75 | 1010 | 0x0972 | 6000 | 0x00 | 2993 | 2807 | 3396 | 3253 | 89 | 804 | SUCCESS
1732 | 2022-02-11 13:54 | 8673.629 | 0x028B | 0x028B | 0 | 65535 | 21.75 | 4164 | 0x0128 | 3754 | 4157 | 2807 | 3253 | 374 | 65535 | -11 | 20476 | 3 | 65 | 25 | 87 | 374 | 21.75 | 1010 | 0x0972 | 6000 | 0x00 | 2993 | 2807 | 3396 | 3253 | 89 | 813 | SUCCESS
1733 | 2022-02-11 13:54 | 8679.321 | 0x028B | 0x028B | 0 | 65535 | 21.75 | 4163 | 0x0128 | 3755 | 4157 | 2808 | 3253 | 374 | 65535 | -11 | 20482 | 3 | 65 | 25 | 87 | 373 | 21.75 | 1010 | 0x0972 | 6000 | 0x00 | 2994 | 2808 | 3396 | 3253 | 89 | 811 | SUCCESS
1734 | 2022-02-11 13:54 | 8683.65 | 0x028B | 0x028B | 0 | 65535 | 21.75 | 4164 | 0x0128 | 3755 | 4157 | 2808 | 3253 | 374 | 65535 | -11 | 20482 | 3 | 65 | 25 | 87 | 373 | 21.75 | 1010 | 0x0972 | 6000 | 0x00 | 2994 | 2808 | 3396 | 3253 | 89 | 808 | SUCCESS
1735 | 2022-02-11 13:54 | 8688.657 | 0x028B | 0x028B | 0 | 65535 | 21.75 | 4164 | 0x0128 | 3756 | 4157 | 2809 | 3253 | 373 | 65535 | -11 | 20487 | 3 | 65 | 25 | 87 | 373 | 21.75 | 1010 | 0x0972 | 6000 | 0x00 | 2995 | 2809 | 3396 | 3253 | 89 | 803 | SUCCESS
1736 | 2022-02-11 13:54 | 8693.658 | 0x028B | 0x028B | 0 | 65535 | 21.75 | 4164 | 0x0128 | 3756 | 4157 | 2809 | 3253 | 373 | 65535 | -11 | 20487 | 3 | 65 | 25 | 87 | 372 | 21.75 | 1010 | 0x0972 | 6000 | 0x00 | 2995 | 2809 | 3396 | 3253 | 89 | 817 | SUCCESS
1737 | 2022-02-11 13:55 | 8699.368 | 0x028B | 0x028B | 0 | 65535 | 21.75 | 4164 | 0x0128 | 3757 | 4157 | 2810 | 3253 | 372 | 65535 | -11 | 20493 | 3 | 65 | 25 | 87 | 372 | 21.75 | 1010 | 0x0972 | 6000 | 0x00 | 2996 | 2810 | 3396 | 3253 | 89 | 809 | SUCCESS
1738 | 2022-02-11 13:55 | 8703.676 | 0x028B | 0x028B | 0 | 65535 | 21.75 | 4164 | 0x0128 | 3757 | 4157 | 2810 | 3253 | 372 | 65535 | -11 | 20493 | 3 | 65 | 25 | 87 | 372 | 21.75 | 1010 | 0x0972 | 6000 | 0x00 | 2996 | 2810 | 3396 | 3253 | 89 | 814 | SUCCESS
1739 | 2022-02-11 13:55 | 8708.685 | 0x028B | 0x028B | 0 | 65535 | 21.75 | 4164 | 0x0128 | 3758 | 4157 | 2811 | 3253 | 371 | 65535 | -11 | 20498 | 3 | 65 | 25 | 87 | 371 | 21.75 | 1010 | 0x0972 | 6000 | 0x00 | 2997 | 2811 | 3396 | 3253 | 89 | 822 | SUCCESS
1740 | 2022-02-11 13:55 | 8713.69 | 0x028B | 0x028B | 0 | 65535 | 21.75 | 4164 | 0x0128 | 3758 | 4157 | 2811 | 3253 | 371 | 65535 | -11 | 20498 | 3 | 65 | 25 | 87 | 371 | 21.75 | 1010 | 0x0972 | 6000 | 0x00 | 2997 | 2811 | 3396 | 3253 | 89 | 816 | SUCCESS
1741 | 2022-02-11 13:55 | 8719.412 | 0x028B | 0x028B | 0 | 65535 | 21.75 | 4164 | 0x0128 | 3759 | 4157 | 2812 | 3252 | 370 | 65535 | -11 | 20504 | 3 | 65 | 25 | 87 | 370 | 21.75 | 1010 | 0x0972 | 6000 | 0x00 | 2998 | 2812 | 3396 | 3252 | 89 | 811 | SUCCESS
1742 | 2022-02-11 13:55 | 8723.715 | 0x028B | 0x028B | 0 | 65535 | 21.75 | 4164 | 0x0128 | 3759 | 4157 | 2812 | 3252 | 370 | 65535 | -11 | 20504 | 3 | 65 | 25 | 87 | 370 | 21.75 | 1010 | 0x0972 | 6000 | 0x00 | 2998 | 2812 | 3396 | 3252 | 89 | 823 | SUCCESS
1743 | 2022-02-11 13:55 | 8728.718 | 0x028B | 0x028B | 0 | 65535 | 21.75 | 4164 | 0x0128 | 3760 | 4157 | 2813 | 3252 | 369 | 65535 | -11 | 20509 | 3 | 65 | 25 | 87 | 370 | 21.75 | 1010 | 0x0972 | 6000 | 0x00 | 2999 | 2813 | 3396 | 3252 | 89 | 804 | SUCCESS
1744 | 2022-02-11 13:55 | 8733.732 | 0x028B | 0x028B | 0 | 65535 | 21.75 | 4164 | 0x0128 | 3760 | 4157 | 2813 | 3252 | 369 | 65535 | -11 | 20509 | 3 | 65 | 25 | 87 | 368 | 21.75 | 1010 | 0x0972 | 6000 | 0x00 | 2999 | 2813 | 3396 | 3252 | 89 | 804 | SUCCESS
1745 | 2022-02-11 13:55 | 8739.43 | 0x028B | 0x028B | 0 | 65535 | 21.75 | 4164 | 0x0128 | 3761 | 4157 | 2814 | 3252 | 369 | 65535 | -11 | 20515 | 3 | 65 | 25 | 87 | 368 | 21.75 | 1010 | 0x0972 | 6000 | 0x00 | 3000 | 2814 | 3396 | 3252 | 89 | 810 | SUCCESS
1746 | 2022-02-11 13:55 | 8743.757 | 0x028B | 0x028B | 0 | 65535 | 21.75 | 4164 | 0x0128 | 3761 | 4157 | 2814 | 3252 | 368 | 65535 | -11 | 20515 | 3 | 65 | 25 | 87 | 368 | 21.75 | 1010 | 0x0972 | 6000 | 0x00 | 3000 | 2814 | 3396 | 3252 | 89 | 826 | SUCCESS
1747 | 2022-02-11 13:55 | 8748.761 | 0x028B | 0x028B | 0 | 65535 | 21.75 | 4164 | 0x0128 | 3762 | 4157 | 2815 | 3252 | 367 | 65535 | -11 | 20520 | 3 | 65 | 25 | 87 | 367 | 21.75 | 1010 | 0x0972 | 6000 | 0x00 | 3001 | 2815 | 3396 | 3252 | 89 | 809 | SUCCESS
1748 | 2022-02-11 13:55 | 8753.761 | 0x028B | 0x028B | 0 | 65535 | 21.75 | 4164 | 0x0128 | 3762 | 4157 | 2815 | 3252 | 367 | 65535 | -11 | 20520 | 3 | 65 | 25 | 87 | 367 | 21.75 | 1010 | 0x0972 | 6000 | 0x00 | 3001 | 2815 | 3396 | 3252 | 89 | 807 | SUCCESS
1749 | 2022-02-11 13:56 | 8759.462 | 0x028B | 0x028B | 0 | 65535 | 21.75 | 4164 | 0x0128 | 3763 | 4157 | 2816 | 3252 | 366 | 65535 | -11 | 20525 | 3 | 65 | 25 | 87 | 366 | 21.75 | 1010 | 0x0972 | 6000 | 0x00 | 3002 | 2816 | 3396 | 3252 | 89 | 810 | SUCCESS
1750 | 2022-02-11 13:56 | 8763.77 | 0x028B | 0x028B | 0 | 65535 | 21.75 | 4164 | 0x0128 | 3764 | 4157 | 2817 | 3252 | 366 | 65535 | -11 | 20531 | 3 | 65 | 25 | 87 | 366 | 21.75 | 1010 | 0x0972 | 6000 | 0x00 | 3003 | 2817 | 3396 | 3252 | 89 | 813 | SUCCESS
1751 | 2022-02-11 13:56 | 8768.777 | 0x028B | 0x028B | 0 | 65535 | 21.75 | 4164 | 0x0128 | 3764 | 4157 | 2817 | 3252 | 365 | 65535 | -11 | 20531 | 3 | 65 | 25 | 87 | 365 | 21.75 | 1010 | 0x0972 | 6000 | 0x00 | 3003 | 2817 | 3396 | 3252 | 89 | 807 | SUCCESS
1752 | 2022-02-11 13:56 | 8773.78 | 0x028B | 0x028B | 0 | 65535 | 21.75 | 4164 | 0x0128 | 3765 | 4157 | 2818 | 3252 | 365 | 65535 | -11 | 20536 | 3 | 65 | 25 | 87 | 365 | 21.75 | 1010 | 0x0972 | 6000 | 0x00 | 3004 | 2818 | 3396 | 3252 | 89 | 803 | SUCCESS
1753 | 2022-02-11 13:56 | 8779.511 | 0x028B | 0x028B | 0 | 65535 | 21.75 | 4164 | 0x0128 | 3765 | 4157 | 2818 | 3252 | 364 | 65535 | -11 | 20536 | 3 | 65 | 25 | 87 | 364 | 21.75 | 1010 | 0x0972 | 6000 | 0x00 | 3004 | 2818 | 3396 | 3252 | 89 | 806 | SUCCESS
1754 | 2022-02-11 13:56 | 8783.796 | 0x028B | 0x028B | 0 | 65535 | 21.75 | 4164 | 0x0128 | 3766 | 4157 | 2819 | 3252 | 364 | 65535 | -11 | 20542 | 3 | 65 | 25 | 87 | 364 | 21.75 | 1010 | 0x0972 | 6000 | 0x00 | 3005 | 2819 | 3396 | 3252 | 89 | 802 | SUCCESS
1755 | 2022-02-11 13:56 | 8788.8 | 0x028B | 0x028B | 0 | 65535 | 21.75 | 4164 | 0x0128 | 3766 | 4157 | 2819 | 3252 | 364 | 65535 | -11 | 20542 | 3 | 65 | 25 | 87 | 363 | 21.75 | 1010 | 0x0972 | 6000 | 0x00 | 3005 | 2819 | 3396 | 3252 | 89 | 813 | SUCCESS
1756 | 2022-02-11 13:56 | 8793.802 | 0x028B | 0x028B | 0 | 65535 | 21.75 | 4164 | 0x0128 | 3767 | 4157 | 2820 | 3252 | 364 | 65535 | -11 | 20547 | 3 | 65 | 25 | 87 | 363 | 21.75 | 1010 | 0x0972 | 6000 | 0x00 | 3006 | 2820 | 3396 | 3252 | 89 | 813 | SUCCESS
1757 | 2022-02-11 13:56 | 8799.543 | 0x028B | 0x028B | 0 | 65535 | 21.75 | 4164 | 0x0128 | 3767 | 4157 | 2820 | 3252 | 363 | 65535 | -11 | 20547 | 3 | 65 | 25 | 87 | 363 | 21.75 | 1010 | 0x0972 | 6000 | 0x00 | 3006 | 2820 | 3396 | 3252 | 89 | 805 | SUCCESS
1758 | 2022-02-11 13:56 | 8803.807 | 0x028B | 0x028B | 0 | 65535 | 21.75 | 4164 | 0x0128 | 3768 | 4157 | 2821 | 3252 | 363 | 65535 | -11 | 20553 | 3 | 65 | 25 | 87 | 362 | 21.75 | 1010 | 0x0972 | 6000 | 0x00 | 3007 | 2821 | 3396 | 3252 | 89 | 807 | SUCCESS
1759 | 2022-02-11 13:56 | 8808.812 | 0x028B | 0x028B | 0 | 65535 | 21.75 | 4164 | 0x0128 | 3768 | 4157 | 2821 | 3251 | 362 | 65535 | -11 | 20553 | 3 | 65 | 25 | 87 | 362 | 21.75 | 1010 | 0x0972 | 6000 | 0x00 | 3007 | 2821 | 3396 | 3251 | 89 | 805 | SUCCESS
1760 | 2022-02-11 13:56 | 8813.816 | 0x028B | 0x028B | 0 | 65535 | 21.75 | 4164 | 0x0128 | 3769 | 4157 | 2822 | 3251 | 362 | 65535 | -11 | 20558 | 3 | 65 | 25 | 87 | 361 | 21.75 | 1010 | 0x0972 | 6000 | 0x00 | 3008 | 2822 | 3396 | 3251 | 89 | 815 | SUCCESS
1761 | 2022-02-11 13:57 | 8819.589 | 0x028B | 0x028B | 0 | 65535 | 21.75 | 4164 | 0x0128 | 3769 | 4157 | 2822 | 3251 | 361 | 65535 | -11 | 20558 | 3 | 65 | 25 | 87 | 361 | 21.75 | 1010 | 0x0972 | 6000 | 0x00 | 3008 | 2822 | 3396 | 3251 | 89 | 810 | SUCCESS
1762 | 2022-02-11 13:57 | 8823.841 | 0x028B | 0x028B | 0 | 65535 | 21.75 | 4163 | 0x0128 | 3770 | 4157 | 2823 | 3251 | 361 | 65535 | -11 | 20564 | 3 | 65 | 25 | 87 | 361 | 21.75 | 1010 | 0x0972 | 6000 | 0x00 | 3009 | 2823 | 3396 | 3251 | 89 | 805 | SUCCESS
1763 | 2022-02-11 13:57 | 8828.846 | 0x028B | 0x028B | 0 | 65535 | 21.75 | 4164 | 0x0128 | 3770 | 4157 | 2823 | 3251 | 360 | 65535 | -11 | 20564 | 3 | 65 | 25 | 87 | 360 | 21.75 | 1010 | 0x0972 | 6000 | 0x00 | 3009 | 2823 | 3396 | 3251 | 89 | 830 | SUCCESS
1764 | 2022-02-11 13:57 | 8833.858 | 0x028B | 0x028B | 0 | 65535 | 21.75 | 4164 | 0x0128 | 3771 | 4157 | 2824 | 3251 | 360 | 65535 | -11 | 20569 | 3 | 65 | 25 | 87 | 359 | 21.75 | 1010 | 0x0972 | 6000 | 0x00 | 3010 | 2824 | 3396 | 3251 | 89 | 805 | SUCCESS
1765 | 2022-02-11 13:57 | 8839.619 | 0x028B | 0x028B | 0 | 65535 | 21.75 | 4164 | 0x0128 | 3771 | 4157 | 2824 | 3251 | 359 | 65535 | -11 | 20569 | 3 | 65 | 25 | 87 | 359 | 21.75 | 1010 | 0x0972 | 6000 | 0x00 | 3010 | 2824 | 3396 | 3251 | 89 | 808 | SUCCESS
1766 | 2022-02-11 13:57 | 8843.881 | 0x028B | 0x028B | 0 | 65535 | 21.75 | 4163 | 0x0128 | 3772 | 4157 | 2825 | 3251 | 359 | 65535 | -11 | 20575 | 3 | 65 | 25 | 87 | 359 | 21.75 | 1010 | 0x0972 | 6000 | 0x00 | 3011 | 2825 | 3396 | 3251 | 89 | 811 | SUCCESS
1767 | 2022-02-11 13:57 | 8848.886 | 0x028B | 0x028B | 0 | 65535 | 21.75 | 4164 | 0x0128 | 3772 | 4157 | 2825 | 3251 | 358 | 65535 | -11 | 20575 | 3 | 65 | 25 | 87 | 358 | 21.75 | 1010 | 0x0972 | 6000 | 0x00 | 3011 | 2825 | 3396 | 3251 | 89 | 808 | SUCCESS
1768 | 2022-02-11 13:57 | 8853.9 | 0x028B | 0x028B | 0 | 65535 | 21.75 | 4164 | 0x0128 | 3773 | 4157 | 2826 | 3251 | 358 | 65535 | -11 | 20580 | 3 | 65 | 25 | 87 | 358 | 21.75 | 1010 | 0x0972 | 6000 | 0x00 | 3012 | 2826 | 3396 | 3251 | 89 | 826 | SUCCESS
1769 | 2022-02-11 13:57 | 8859.664 | 0x028B | 0x028B | 0 | 65535 | 21.75 | 4164 | 0x0128 | 3773 | 4157 | 2826 | 3251 | 357 | 65535 | -11 | 20580 | 3 | 65 | 25 | 87 | 357 | 21.75 | 1010 | 0x0972 | 6000 | 0x00 | 3012 | 2826 | 3396 | 3251 | 89 | 827 | SUCCESS
1770 | 2022-02-11 13:57 | 8863.924 | 0x028B | 0x028B | 0 | 65535 | 21.75 | 4164 | 0x0128 | 3774 | 4157 | 2827 | 3251 | 357 | 65535 | -11 | 20585 | 3 | 65 | 25 | 87 | 357 | 21.75 | 1010 | 0x0972 | 6000 | 0x00 | 3013 | 2827 | 3396 | 3251 | 89 | 816 | SUCCESS
1771 | 2022-02-11 13:57 | 8868.936 | 0x028B | 0x028B | 0 | 65535 | 21.75 | 4164 | 0x0128 | 3774 | 4157 | 2827 | 3251 | 357 | 65535 | -11 | 20585 | 3 | 65 | 25 | 87 | 357 | 21.75 | 1010 | 0x0972 | 6000 | 0x00 | 3013 | 2827 | 3396 | 3251 | 89 | 805 | SUCCESS
1772 | 2022-02-11 13:57 | 8873.938 | 0x028B | 0x028B | 0 | 65535 | 21.75 | 4164 | 0x0128 | 3775 | 4157 | 2828 | 3251 | 356 | 65535 | -11 | 20591 | 3 | 65 | 25 | 87 | 356 | 21.75 | 1010 | 0x0972 | 6000 | 0x00 | 3014 | 2828 | 3396 | 3251 | 89 | 803 | SUCCESS
1773 | 2022-02-11 13:58 | 8879.71 | 0x028B | 0x028B | 0 | 65535 | 21.75 | 4164 | 0x0128 | 3775 | 4157 | 2828 | 3251 | 356 | 65535 | -11 | 20591 | 3 | 65 | 25 | 87 | 356 | 21.75 | 1010 | 0x0972 | 6000 | 0x00 | 3014 | 2828 | 3396 | 3251 | 89 | 811 | SUCCESS
1774 | 2022-02-11 13:58 | 8883.961 | 0x028B | 0x028B | 0 | 65535 | 21.75 | 4164 | 0x0128 | 3776 | 4157 | 2829 | 3251 | 356 | 65535 | -11 | 20596 | 3 | 65 | 25 | 88 | 356 | 21.75 | 1010 | 0x0972 | 6000 | 0x00 | 3015 | 2829 | 3396 | 3251 | 89 | 811 | SUCCESS
1775 | 2022-02-11 13:58 | 8888.967 | 0x028B | 0x028B | 0 | 65535 | 21.75 | 4164 | 0x0128 | 3776 | 4157 | 2829 | 3251 | 355 | 65535 | -11 | 20596 | 3 | 65 | 25 | 88 | 355 | 21.75 | 1010 | 0x0972 | 6000 | 0x00 | 3015 | 2829 | 3396 | 3251 | 89 | 804 | SUCCESS
1776 | 2022-02-11 13:58 | 8893.976 | 0x028B | 0x028B | 0 | 65535 | 21.75 | 4164 | 0x0128 | 3777 | 4157 | 2830 | 3251 | 355 | 65535 | -11 | 20602 | 3 | 65 | 25 | 88 | 355 | 21.75 | 1010 | 0x0972 | 6000 | 0x00 | 3016 | 2830 | 3396 | 3251 | 89 | 811 | SUCCESS
1777 | 2022-02-11 13:58 | 8899.762 | 0x028B | 0x028B | 0 | 65535 | 21.75 | 4164 | 0x0128 | 3777 | 4157 | 2830 | 3250 | 354 | 65535 | -11 | 20602 | 3 | 65 | 25 | 88 | 354 | 21.75 | 1010 | 0x0972 | 6000 | 0x00 | 3016 | 2830 | 3396 | 3250 | 89 | 820 | SUCCESS
1778 | 2022-02-11 13:58 | 8903.996 | 0x028B | 0x028B | 0 | 65535 | 21.75 | 4164 | 0x0128 | 3778 | 4157 | 2831 | 3250 | 354 | 65535 | -11 | 20607 | 3 | 65 | 25 | 88 | 354 | 21.75 | 1010 | 0x0972 | 6000 | 0x00 | 3017 | 2831 | 3396 | 3250 | 89 | 807 | SUCCESS
1779 | 2022-02-11 13:58 | 8908.997 | 0x028B | 0x028B | 0 | 65535 | 21.75 | 4164 | 0x0128 | 3778 | 4157 | 2831 | 3250 | 354 | 65535 | -11 | 20607 | 3 | 65 | 25 | 88 | 353 | 21.75 | 1010 | 0x0972 | 6000 | 0x00 | 3017 | 2831 | 3396 | 3250 | 89 | 807 | SUCCESS
1780 | 2022-02-11 13:58 | 8914.011 | 0x028B | 0x028B | 0 | 65535 | 21.75 | 4164 | 0x0128 | 3778 | 4157 | 2831 | 3250 | 353 | 65535 | -11 | 20607 | 3 | 65 | 25 | 88 | 353 | 21.75 | 1010 | 0x0972 | 6000 | 0x00 | 3017 | 2831 | 3396 | 3250 | 89 | 807 | SUCCESS
1781 | 2022-02-11 13:58 | 8919.804 | 0x028B | 0x028B | 0 | 65535 | 21.75 | 4164 | 0x0128 | 3779 | 4157 | 2832 | 3250 | 352 | 65535 | -11 | 20613 | 3 | 65 | 25 | 88 | 352 | 21.75 | 1010 | 0x0972 | 6000 | 0x00 | 3018 | 2832 | 3396 | 3250 | 89 | 826 | SUCCESS
1782 | 2022-02-11 13:58 | 8924.017 | 0x028B | 0x028B | 0 | 65535 | 21.75 | 4164 | 0x0128 | 3779 | 4157 | 2832 | 3250 | 352 | 65535 | -11 | 20613 | 3 | 65 | 25 | 88 | 352 | 21.75 | 1010 | 0x0972 | 6000 | 0x00 | 3018 | 2832 | 3396 | 3250 | 89 | 818 | SUCCESS
1783 | 2022-02-11 13:58 | 8929.02 | 0x028B | 0x028B | 0 | 65535 | 21.75 | 4164 | 0x0128 | 3780 | 4157 | 2833 | 3250 | 351 | 65535 | -11 | 20618 | 3 | 65 | 25 | 88 | 352 | 21.75 | 1010 | 0x0972 | 6000 | 0x00 | 3019 | 2833 | 3396 | 3250 | 89 | 813 | SUCCESS
1784 | 2022-02-11 13:58 | 8934.023 | 0x028B | 0x028B | 0 | 65535 | 21.75 | 4164 | 0x0128 | 3780 | 4157 | 2833 | 3250 | 351 | 65535 | -11 | 20618 | 3 | 65 | 25 | 88 | 351 | 21.75 | 1010 | 0x0972 | 6000 | 0x00 | 3019 | 2833 | 3396 | 3250 | 89 | 809 | SUCCESS
1785 | 2022-02-11 13:59 | 8939.836 | 0x028B | 0x028B | 0 | 65535 | 21.75 | 4164 | 0x0128 | 3781 | 4157 | 2834 | 3250 | 350 | 65535 | -11 | 20624 | 3 | 65 | 25 | 88 | 350 | 21.75 | 1010 | 0x0972 | 6000 | 0x00 | 3020 | 2834 | 3396 | 3250 | 89 | 810 | SUCCESS
1786 | 2022-02-11 13:59 | 8944.032 | 0x028B | 0x028B | 0 | 65535 | 21.75 | 4164 | 0x0128 | 3781 | 4157 | 2834 | 3250 | 350 | 65535 | -11 | 20624 | 3 | 65 | 25 | 88 | 350 | 21.75 | 1010 | 0x0972 | 6000 | 0x00 | 3020 | 2834 | 3396 | 3250 | 89 | 802 | SUCCESS
1787 | 2022-02-11 13:59 | 8949.037 | 0x028B | 0x028B | 0 | 65535 | 21.75 | 4164 | 0x0128 | 3782 | 4157 | 2835 | 3250 | 349 | 65535 | -11 | 20629 | 3 | 65 | 25 | 88 | 350 | 21.75 | 1010 | 0x0972 | 6000 | 0x00 | 3021 | 2835 | 3396 | 3250 | 89 | 812 | SUCCESS
1788 | 2022-02-11 13:59 | 8954.041 | 0x028B | 0x028B | 0 | 65535 | 21.75 | 4164 | 0x0128 | 3782 | 4157 | 2835 | 3250 | 349 | 65535 | -11 | 20629 | 3 | 65 | 25 | 88 | 349 | 21.75 | 1010 | 0x0972 | 6000 | 0x00 | 3021 | 2835 | 3396 | 3250 | 89 | 809 | SUCCESS
1789 | 2022-02-11 13:59 | 8959.883 | 0x028B | 0x028B | 0 | 65535 | 21.75 | 4164 | 0x0128 | 3783 | 4157 | 2836 | 3250 | 349 | 65535 | -11 | 20635 | 3 | 65 | 25 | 88 | 349 | 21.75 | 1010 | 0x0972 | 6000 | 0x00 | 3022 | 2836 | 3396 | 3250 | 89 | 811 | SUCCESS
1790 | 2022-02-11 13:59 | 8964.054 | 0x028B | 0x028B | 0 | 65535 | 21.75 | 4164 | 0x0128 | 3783 | 4157 | 2836 | 3250 | 349 | 65535 | -11 | 20635 | 3 | 65 | 25 | 88 | 348 | 21.75 | 1010 | 0x0972 | 6000 | 0x00 | 3022 | 2836 | 3396 | 3250 | 89 | 811 | SUCCESS
1791 | 2022-02-11 13:59 | 8969.062 | 0x028B | 0x028B | 0 | 65535 | 21.75 | 4164 | 0x0128 | 3784 | 4157 | 2837 | 3250 | 348 | 65535 | -11 | 20640 | 3 | 65 | 25 | 88 | 348 | 21.75 | 1010 | 0x0972 | 6000 | 0x00 | 3023 | 2837 | 3396 | 3250 | 90 | 805 | SUCCESS
1792 | 2022-02-11 13:59 | 8974.071 | 0x028B | 0x028B | 0 | 65535 | 21.75 | 4164 | 0x0128 | 3784 | 4157 | 2837 | 3250 | 348 | 65535 | -11 | 20640 | 3 | 65 | 25 | 88 | 347 | 21.75 | 1010 | 0x0972 | 6000 | 0x00 | 3023 | 2837 | 3396 | 3250 | 90 | 810 | SUCCESS
1793 | 2022-02-11 13:59 | 8979.943 | 0x028B | 0x028B | 0 | 65535 | 21.75 | 4164 | 0x0128 | 3785 | 4157 | 2838 | 3250 | 347 | 65535 | -11 | 20645 | 3 | 65 | 25 | 88 | 347 | 21.75 | 1010 | 0x0972 | 6000 | 0x00 | 3024 | 2838 | 3396 | 3250 | 90 | 813 | SUCCESS
1794 | 2022-02-11 13:59 | 8984.087 | 0x028B | 0x028B | 0 | 65535 | 21.75 | 4164 | 0x0128 | 3785 | 4157 | 2838 | 3250 | 347 | 65535 | -11 | 20645 | 3 | 65 | 25 | 88 | 347 | 21.75 | 1010 | 0x0972 | 6000 | 0x00 | 3024 | 2838 | 3396 | 3250 | 90 | 807 | SUCCESS
1795 | 2022-02-11 13:59 | 8989.094 | 0x028B | 0x028B | 0 | 65535 | 21.75 | 4164 | 0x0128 | 3786 | 4157 | 2839 | 3250 | 346 | 65535 | -11 | 20651 | 3 | 65 | 25 | 88 | 346 | 21.75 | 1010 | 0x0972 | 6000 | 0x00 | 3025 | 2839 | 3396 | 3250 | 90 | 803 | SUCCESS
1796 | 2022-02-11 13:59 | 8994.095 | 0x028B | 0x028B | 0 | 65535 | 21.75 | 4164 | 0x0128 | 3786 | 4157 | 2839 | 3249 | 345 | 65535 | -11 | 20651 | 3 | 65 | 25 | 88 | 345 | 21.75 | 1010 | 0x0972 | 6000 | 0x00 | 3025 | 2839 | 3396 | 3249 | 90 | 816 | SUCCESS
1797 | 2022-02-11 14:00 | 9000.039 | 0x028B | 0x028B | 0 | 65535 | 21.75 | 4164 | 0x0128 | 3787 | 4157 | 2840 | 3249 | 345 | 65535 | -11 | 20656 | 3 | 65 | 25 | 88 | 345 | 21.75 | 1010 | 0x0972 | 6000 | 0x00 | 3026 | 2840 | 3396 | 3249 | 90 | 812 | SUCCESS
1798 | 2022-02-11 14:00 | 9004.121 | 0x028B | 0x028B | 0 | 65535 | 21.75 | 4164 | 0x0128 | 3787 | 4157 | 2840 | 3249 | 345 | 65535 | -11 | 20656 | 3 | 65 | 25 | 88 | 345 | 21.75 | 1010 | 0x0972 | 6000 | 0x00 | 3026 | 2840 | 3396 | 3249 | 90 | 805 | SUCCESS
1799 | 2022-02-11 14:00 | 9009.128 | 0x028B | 0x028B | 0 | 65535 | 21.75 | 4164 | 0x0128 | 3788 | 4157 | 2841 | 3249 | 345 | 65535 | -11 | 20662 | 3 | 65 | 25 | 88 | 345 | 21.75 | 1010 | 0x0972 | 6000 | 0x00 | 3027 | 2841 | 3396 | 3249 | 90 | 814 | SUCCESS
1800 | 2022-02-11 14:00 | 9014.138 | 0x028B | 0x028B | 0 | 65535 | 21.75 | 4164 | 0x0128 | 3788 | 4157 | 2841 | 3249 | 344 | 65535 | -11 | 20662 | 3 | 65 | 25 | 88 | 344 | 21.75 | 1010 | 0x0972 | 6000 | 0x00 | 3027 | 2841 | 3396 | 3249 | 90 | 804 | SUCCESS
1801 | 2022-02-11 14:00 | 9020.038 | 0x028B | 0x028B | 0 | 65535 | 21.75 | 4164 | 0x0128 | 3789 | 4157 | 2842 | 3249 | 344 | 65535 | -11 | 20667 | 3 | 65 | 25 | 88 | 343 | 21.75 | 1010 | 0x0972 | 6000 | 0x00 | 3028 | 2842 | 3396 | 3249 | 90 | 812 | SUCCESS
1802 | 2022-02-11 14:00 | 9024.151 | 0x028B | 0x028B | 0 | 65535 | 21.75 | 4164 | 0x0128 | 3789 | 4157 | 2842 | 3249 | 343 | 65535 | -11 | 20667 | 3 | 65 | 25 | 88 | 343 | 21.75 | 1010 | 0x0972 | 6000 | 0x00 | 3028 | 2842 | 3396 | 3249 | 90 | 824 | SUCCESS
1803 | 2022-02-11 14:00 | 9029.158 | 0x028B | 0x028B | 0 | 65535 | 21.75 | 4164 | 0x0128 | 3790 | 4157 | 2843 | 3249 | 343 | 65535 | -11 | 20673 | 3 | 65 | 25 | 88 | 343 | 21.75 | 1010 | 0x0972 | 6000 | 0x00 | 3029 | 2843 | 3396 | 3249 | 90 | 816 | SUCCESS
1804 | 2022-02-11 14:00 | 9034.167 | 0x028B | 0x028B | 0 | 65535 | 21.75 | 4164 | 0x0128 | 3790 | 4157 | 2843 | 3249 | 343 | 65535 | -11 | 20673 | 3 | 65 | 25 | 88 | 342 | 21.75 | 1010 | 0x0972 | 6000 | 0x00 | 3029 | 2843 | 3396 | 3249 | 90 | 805 | SUCCESS
1805 | 2022-02-11 14:00 | 9040.088 | 0x028B | 0x028B | 0 | 65535 | 21.75 | 4164 | 0x0128 | 3791 | 4157 | 2844 | 3249 | 342 | 65535 | -11 | 20678 | 3 | 65 | 25 | 88 | 342 | 21.75 | 1010 | 0x0972 | 6000 | 0x00 | 3030 | 2844 | 3396 | 3249 | 90 | 809 | SUCCESS
1806 | 2022-02-11 14:00 | 9044.182 | 0x028B | 0x028B | 0 | 65535 | 21.75 | 4164 | 0x0128 | 3791 | 4157 | 2844 | 3249 | 342 | 65535 | -11 | 20678 | 3 | 65 | 25 | 88 | 341 | 21.75 | 1010 | 0x0972 | 6000 | 0x00 | 3030 | 2844 | 3396 | 3249 | 90 | 807 | SUCCESS
1807 | 2022-02-11 14:00 | 9049.189 | 0x028B | 0x028B | 0 | 65535 | 21.75 | 4164 | 0x0128 | 3791 | 4157 | 2844 | 3249 | 341 | 65535 | -11 | 20678 | 3 | 65 | 25 | 88 | 341 | 21.75 | 1010 | 0x0972 | 6000 | 0x00 | 3031 | 2845 | 3396 | 3249 | 90 | 816 | SUCCESS
1808 | 2022-02-11 14:00 | 9054.2 | 0x028B | 0x028B | 0 | 65535 | 21.75 | 4164 | 0x0128 | 3792 | 4157 | 2845 | 3249 | 341 | 65535 | -11 | 20684 | 3 | 65 | 25 | 88 | 341 | 21.75 | 1010 | 0x0972 | 6000 | 0x00 | 3031 | 2845 | 3396 | 3249 | 90 | 805 | SUCCESS
1809 | 2022-02-11 14:01 | 9060.133 | 0x028B | 0x028B | 0 | 65535 | 21.75 | 4164 | 0x0128 | 3792 | 4157 | 2845 | 3249 | 340 | 65535 | -11 | 20684 | 3 | 65 | 25 | 88 | 341 | 21.75 | 1010 | 0x0972 | 6000 | 0x00 | 3031 | 2846 | 3396 | 3249 | 90 | 812 | SUCCESS
1810 | 2022-02-11 14:01 | 9064.219 | 0x028B | 0x028B | 0 | 65535 | 21.75 | 4164 | 0x0128 | 3793 | 4157 | 2846 | 3249 | 340 | 65535 | -11 | 20689 | 3 | 65 | 25 | 88 | 340 | 21.75 | 1010 | 0x0972 | 6000 | 0x00 | 3032 | 2846 | 3396 | 3249 | 90 | 801 | SUCCESS
1811 | 2022-02-11 14:01 | 9069.227 | 0x028B | 0x028B | 0 | 65535 | 21.75 | 4164 | 0x0128 | 3793 | 4157 | 2846 | 3249 | 340 | 65535 | -11 | 20689 | 3 | 65 | 25 | 88 | 340 | 21.75 | 1010 | 0x0972 | 6000 | 0x00 | 3032 | 2846 | 3396 | 3249 | 90 | 809 | SUCCESS
1812 | 2022-02-11 14:01 | 9074.236 | 0x028B | 0x028B | 0 | 65535 | 21.75 | 4164 | 0x0128 | 3794 | 4157 | 2847 | 3249 | 339 | 65535 | -11 | 20695 | 3 | 65 | 25 | 88 | 339 | 21.75 | 1010 | 0x0972 | 6000 | 0x00 | 3033 | 2847 | 3396 | 3249 | 90 | 817 | SUCCESS
1813 | 2022-02-11 14:01 | 9080.147 | 0x028B | 0x028B | 0 | 65535 | 21.75 | 4164 | 0x0128 | 3794 | 4157 | 2847 | 3249 | 339 | 65535 | -11 | 20695 | 3 | 65 | 25 | 88 | 339 | 21.75 | 1010 | 0x0972 | 6000 | 0x00 | 3033 | 2847 | 3396 | 3249 | 90 | 828 | SUCCESS
1814 | 2022-02-11 14:01 | 9084.253 | 0x028B | 0x028B | 0 | 65535 | 21.75 | 4164 | 0x0128 | 3795 | 4157 | 2848 | 3249 | 339 | 65535 | -11 | 20700 | 3 | 65 | 25 | 88 | 338 | 21.75 | 1010 | 0x0972 | 6000 | 0x00 | 3034 | 2848 | 3396 | 3249 | 90 | 816 | SUCCESS
1815 | 2022-02-11 14:01 | 9089.261 | 0x028B | 0x028B | 0 | 65535 | 21.75 | 4164 | 0x0128 | 3795 | 4157 | 2848 | 3248 | 338 | 65535 | -11 | 20700 | 3 | 65 | 25 | 88 | 338 | 21.75 | 1010 | 0x0972 | 6000 | 0x00 | 3034 | 2848 | 3396 | 3248 | 90 | 808 | SUCCESS
1816 | 2022-02-11 14:01 | 9094.265 | 0x028B | 0x028B | 0 | 65535 | 21.75 | 4164 | 0x0128 | 3796 | 4157 | 2849 | 3248 | 337 | 65535 | -11 | 20705 | 3 | 65 | 25 | 88 | 337 | 21.75 | 1010 | 0x0972 | 6000 | 0x00 | 3035 | 2849 | 3396 | 3248 | 90 | 804 | SUCCESS
1817 | 2022-02-11 14:01 | 9100.18 | 0x028B | 0x028B | 0 | 65535 | 21.75 | 4164 | 0x0128 | 3796 | 4157 | 2849 | 3248 | 337 | 65535 | -11 | 20705 | 3 | 65 | 25 | 88 | 337 | 21.75 | 1010 | 0x0972 | 6000 | 0x00 | 3035 | 2849 | 3396 | 3248 | 90 | 827 | SUCCESS
1818 | 2022-02-11 14:01 | 9104.281 | 0x028B | 0x028B | 0 | 65535 | 21.75 | 4164 | 0x0128 | 3797 | 4157 | 2850 | 3248 | 337 | 65535 | -11 | 20711 | 3 | 65 | 25 | 88 | 337 | 21.75 | 1010 | 0x0972 | 6000 | 0x00 | 3036 | 2850 | 3396 | 3248 | 90 | 817 | SUCCESS
1819 | 2022-02-11 14:01 | 9109.292 | 0x028B | 0x028B | 0 | 65535 | 21.75 | 4164 | 0x0128 | 3797 | 4157 | 2850 | 3248 | 336 | 65535 | -11 | 20711 | 3 | 65 | 25 | 88 | 336 | 21.75 | 1010 | 0x0972 | 6000 | 0x00 | 3036 | 2850 | 3396 | 3248 | 90 | 809 | SUCCESS
1820 | 2022-02-11 14:01 | 9114.298 | 0x028B | 0x028B | 0 | 65535 | 21.75 | 4164 | 0x0128 | 3798 | 4157 | 2851 | 3248 | 336 | 65535 | -11 | 20716 | 3 | 65 | 25 | 88 | 336 | 21.75 | 1010 | 0x0972 | 6000 | 0x00 | 3037 | 2851 | 3396 | 3248 | 90 | 848 | SUCCESS
1821 | 2022-02-11 14:02 | 9120.243 | 0x028B | 0x028B | 0 | 65535 | 21.75 | 4164 | 0x0128 | 3798 | 4157 | 2851 | 3248 | 336 | 65535 | -11 | 20716 | 3 | 65 | 25 | 88 | 335 | 21.75 | 1010 | 0x0972 | 6000 | 0x00 | 3037 | 2851 | 3396 | 3248 | 90 | 808 | SUCCESS
1822 | 2022-02-11 14:02 | 9124.31 | 0x028B | 0x028B | 0 | 65535 | 21.75 | 4164 | 0x0128 | 3798 | 4157 | 2851 | 3248 | 335 | 65535 | -11 | 20716 | 3 | 65 | 25 | 88 | 335 | 21.75 | 1010 | 0x0972 | 6000 | 0x00 | 3037 | 2851 | 3396 | 3248 | 90 | 806 | SUCCESS
1823 | 2022-02-11 14:02 | 9129.323 | 0x028B | 0x028B | 0 | 65535 | 21.75 | 4164 | 0x0128 | 3799 | 4157 | 2852 | 3248 | 335 | 65535 | -11 | 20722 | 3 | 65 | 25 | 88 | 334 | 21.75 | 1010 | 0x0972 | 6000 | 0x00 | 3038 | 2852 | 3396 | 3248 | 90 | 808 | SUCCESS
1824 | 2022-02-11 14:02 | 9134.335 | 0x028B | 0x028B | 0 | 65535 | 21.75 | 4164 | 0x0128 | 3799 | 4157 | 2852 | 3248 | 334 | 65535 | -11 | 20722 | 3 | 65 | 25 | 88 | 334 | 21.75 | 1010 | 0x0972 | 6000 | 0x00 | 3038 | 2852 | 3396 | 3248 | 90 | 827 | SUCCESS
1825 | 2022-02-11 14:02 | 9140.304 | 0x028B | 0x028B | 0 | 65535 | 21.75 | 4164 | 0x0128 | 3800 | 4157 | 2853 | 3248 | 334 | 65535 | -11 | 20727 | 3 | 65 | 25 | 88 | 333 | 21.75 | 1010 | 0x0972 | 6000 | 0x00 | 3039 | 2853 | 3396 | 3248 | 90 | 825 | SUCCESS
1826 | 2022-02-11 14:02 | 9144.357 | 0x028B | 0x028B | 0 | 65535 | 21.75 | 4164 | 0x0128 | 3800 | 4157 | 2853 | 3248 | 333 | 65535 | -11 | 20727 | 3 | 65 | 25 | 88 | 333 | 21.75 | 1010 | 0x0972 | 6000 | 0x00 | 3039 | 2853 | 3396 | 3248 | 90 | 805 | SUCCESS
1827 | 2022-02-11 14:02 | 9149.372 | 0x028B | 0x028B | 0 | 65535 | 21.75 | 4164 | 0x0128 | 3801 | 4157 | 2854 | 3248 | 333 | 65535 | -11 | 20733 | 3 | 65 | 25 | 88 | 333 | 21.75 | 1010 | 0x0972 | 6000 | 0x00 | 3040 | 2854 | 3396 | 3248 | 90 | 806 | SUCCESS
1828 | 2022-02-11 14:02 | 9154.38 | 0x028B | 0x028B | 0 | 65535 | 21.75 | 4164 | 0x0128 | 3801 | 4157 | 2854 | 3248 | 333 | 65535 | -11 | 20733 | 3 | 65 | 25 | 88 | 333 | 21.75 | 1010 | 0x0972 | 6000 | 0x00 | 3040 | 2854 | 3396 | 3248 | 90 | 815 | SUCCESS
1829 | 2022-02-11 14:02 | 9160.338 | 0x028B | 0x028B | 0 | 65535 | 21.75 | 4164 | 0x0128 | 3802 | 4157 | 2855 | 3248 | 333 | 65535 | -11 | 20738 | 3 | 65 | 25 | 88 | 332 | 21.75 | 1010 | 0x0972 | 6000 | 0x00 | 3041 | 2855 | 3396 | 3248 | 90 | 809 | SUCCESS
1830 | 2022-02-11 14:02 | 9164.394 | 0x028B | 0x028B | 0 | 65535 | 21.75 | 4164 | 0x0128 | 3802 | 4157 | 2855 | 3248 | 332 | 65535 | -11 | 20738 | 3 | 65 | 25 | 88 | 332 | 21.75 | 1010 | 0x0972 | 6000 | 0x00 | 3041 | 2855 | 3396 | 3248 | 90 | 815 | SUCCESS
1831 | 2022-02-11 14:02 | 9169.4 | 0x028B | 0x028B | 0 | 65535 | 21.75 | 4164 | 0x0128 | 3803 | 4157 | 2856 | 3248 | 332 | 65535 | -11 | 20744 | 3 | 65 | 25 | 88 | 331 | 21.75 | 1010 | 0x0972 | 6000 | 0x00 | 3042 | 2856 | 3396 | 3248 | 90 | 808 | SUCCESS
1832 | 2022-02-11 14:02 | 9174.402 | 0x028B | 0x028B | 0 | 65535 | 21.75 | 4164 | 0x0128 | 3803 | 4157 | 2856 | 3248 | 331 | 65535 | -11 | 20744 | 3 | 65 | 25 | 88 | 331 | 21.75 | 1010 | 0x0972 | 6000 | 0x00 | 3042 | 2856 | 3396 | 3248 | 90 | 806 | SUCCESS
1833 | 2022-02-11 14:03 | 9180.368 | 0x028B | 0x028B | 0 | 65535 | 21.75 | 4164 | 0x0128 | 3804 | 4157 | 2857 | 3248 | 331 | 65535 | -11 | 20749 | 3 | 65 | 25 | 88 | 331 | 21.75 | 1010 | 0x0972 | 6000 | 0x00 | 3043 | 2857 | 3396 | 3248 | 90 | 809 | SUCCESS
1834 | 2022-02-11 14:03 | 9184.421 | 0x028B | 0x028B | 0 | 65535 | 21.75 | 4164 | 0x0128 | 3804 | 4157 | 2857 | 3248 | 331 | 65535 | -11 | 20749 | 3 | 65 | 25 | 88 | 330 | 21.75 | 1010 | 0x0972 | 6000 | 0x00 | 3043 | 2857 | 3396 | 3248 | 90 | 802 | SUCCESS
1835 | 2022-02-11 14:03 | 9189.427 | 0x028B | 0x028B | 0 | 65535 | 21.75 | 4164 | 0x0128 | 3804 | 4157 | 2857 | 3247 | 330 | 65535 | -11 | 20749 | 3 | 65 | 25 | 88 | 330 | 21.75 | 1010 | 0x0972 | 6000 | 0x00 | 3043 | 2857 | 3396 | 3247 | 90 | 811 | SUCCESS
1836 | 2022-02-11 14:03 | 9194.442 | 0x028B | 0x028B | 0 | 65535 | 21.75 | 4164 | 0x0128 | 3805 | 4157 | 2858 | 3247 | 330 | 65535 | -11 | 20755 | 3 | 65 | 25 | 89 | 329 | 21.75 | 1010 | 0x0972 | 6000 | 0x00 | 3044 | 2858 | 3396 | 3247 | 90 | 813 | SUCCESS
1837 | 2022-02-11 14:03 | 9200.4 | 0x028B | 0x028B | 0 | 65535 | 21.75 | 4164 | 0x0128 | 3805 | 4157 | 2858 | 3247 | 329 | 65535 | -11 | 20755 | 3 | 65 | 25 | 89 | 329 | 21.75 | 1010 | 0x0972 | 6000 | 0x00 | 3044 | 2858 | 3396 | 3247 | 90 | 807 | SUCCESS
1838 | 2022-02-11 14:03 | 9204.455 | 0x028B | 0x028B | 0 | 65535 | 21.75 | 4164 | 0x0128 | 3806 | 4157 | 2859 | 3247 | 329 | 65535 | -11 | 20760 | 3 | 65 | 25 | 89 | 328 | 21.75 | 1010 | 0x0972 | 6000 | 0x00 | 3045 | 2859 | 3396 | 3247 | 90 | 818 | SUCCESS
1839 | 2022-02-11 14:03 | 9209.461 | 0x028B | 0x028B | 0 | 65535 | 21.75 | 4164 | 0x0128 | 3806 | 4157 | 2859 | 3247 | 328 | 65535 | -11 | 20760 | 3 | 65 | 25 | 89 | 328 | 21.75 | 1010 | 0x0972 | 6000 | 0x00 | 3045 | 2859 | 3396 | 3247 | 90 | 812 | SUCCESS
1840 | 2022-02-11 14:03 | 9214.471 | 0x028B | 0x028B | 0 | 65535 | 21.85 | 4164 | 0x0128 | 3807 | 4157 | 2860 | 3247 | 328 | 65535 | -11 | 20765 | 3 | 65 | 25 | 89 | 328 | 21.75 | 1010 | 0x0972 | 6000 | 0x00 | 3046 | 2860 | 3396 | 3247 | 90 | 816 | SUCCESS
1841 | 2022-02-11 14:03 | 9220.428 | 0x028B | 0x028B | 0 | 65535 | 21.75 | 4164 | 0x0128 | 3807 | 4157 | 2860 | 3247 | 328 | 65535 | -11 | 20765 | 3 | 65 | 25 | 89 | 327 | 21.75 | 1010 | 0x0972 | 6000 | 0x00 | 3046 | 2860 | 3396 | 3247 | 90 | 813 | SUCCESS
1842 | 2022-02-11 14:03 | 9224.495 | 0x028B | 0x028B | 0 | 65535 | 21.75 | 4164 | 0x0128 | 3808 | 4157 | 2861 | 3247 | 327 | 65535 | -11 | 20771 | 3 | 65 | 25 | 89 | 327 | 21.75 | 1010 | 0x0972 | 6000 | 0x00 | 3047 | 2861 | 3396 | 3247 | 90 | 808 | SUCCESS
1843 | 2022-02-11 14:03 | 9229.51 | 0x028B | 0x028B | 0 | 65535 | 21.75 | 4164 | 0x0128 | 3808 | 4157 | 2861 | 3247 | 326 | 65535 | -11 | 20771 | 3 | 65 | 25 | 89 | 327 | 21.75 | 1010 | 0x0972 | 6000 | 0x00 | 3047 | 2861 | 3396 | 3247 | 90 | 825 | SUCCESS
1844 | 2022-02-11 14:03 | 9234.525 | 0x028B | 0x028B | 0 | 65535 | 21.75 | 4164 | 0x0128 | 3809 | 4157 | 2862 | 3247 | 326 | 65535 | -11 | 20776 | 3 | 65 | 25 | 89 | 326 | 21.75 | 1010 | 0x0972 | 6000 | 0x00 | 3048 | 2862 | 3396 | 3247 | 90 | 809 | SUCCESS
1845 | 2022-02-11 14:04 | 9240.479 | 0x028B | 0x028B | 0 | 65535 | 21.75 | 4164 | 0x0128 | 3809 | 4157 | 2862 | 3247 | 326 | 65535 | -11 | 20776 | 3 | 65 | 25 | 89 | 326 | 21.75 | 1010 | 0x0972 | 6000 | 0x00 | 3048 | 2862 | 3396 | 3247 | 90 | 809 | SUCCESS
1846 | 2022-02-11 14:04 | 9244.544 | 0x028B | 0x028B | 0 | 65535 | 21.75 | 4164 | 0x0128 | 3809 | 4157 | 2862 | 3247 | 326 | 65535 | -11 | 20776 | 3 | 65 | 25 | 89 | 325 | 21.75 | 1010 | 0x0972 | 6000 | 0x00 | 3048 | 2862 | 3396 | 3247 | 90 | 807 | SUCCESS
1847 | 2022-02-11 14:04 | 9249.545 | 0x028B | 0x028B | 0 | 65535 | 21.75 | 4164 | 0x0128 | 3810 | 4157 | 2863 | 3247 | 326 | 65535 | -11 | 20782 | 3 | 65 | 25 | 89 | 326 | 21.75 | 1010 | 0x0972 | 6000 | 0x00 | 3049 | 2863 | 3396 | 3247 | 90 | 803 | SUCCESS
1848 | 2022-02-11 14:04 | 9254.552 | 0x028B | 0x028B | 0 | 65535 | 21.75 | 4164 | 0x0128 | 3810 | 4157 | 2863 | 3247 | 325 | 65535 | -11 | 20782 | 3 | 65 | 25 | 89 | 325 | 21.75 | 1010 | 0x0972 | 6000 | 0x00 | 3049 | 2863 | 3396 | 3247 | 90 | 813 | SUCCESS
1849 | 2022-02-11 14:04 | 9260.57 | 0x028B | 0x028B | 0 | 65535 | 21.75 | 4164 | 0x0128 | 3811 | 4157 | 2864 | 3247 | 324 | 65535 | -11 | 20787 | 3 | 65 | 25 | 89 | 324 | 21.75 | 1010 | 0x0972 | 6000 | 0x00 | 3050 | 2864 | 3396 | 3247 | 90 | 809 | SUCCESS
1850 | 2022-02-11 14:04 | 9264.57 | 0x028B | 0x028B | 0 | 65535 | 21.75 | 4164 | 0x0128 | 3811 | 4157 | 2864 | 3247 | 324 | 65535 | -11 | 20787 | 3 | 65 | 25 | 89 | 324 | 21.75 | 1010 | 0x0972 | 6000 | 0x00 | 3050 | 2864 | 3396 | 3247 | 90 | 811 | SUCCESS
1851 | 2022-02-11 14:04 | 9269.583 | 0x028B | 0x028B | 0 | 65535 | 21.75 | 4164 | 0x0128 | 3812 | 4157 | 2865 | 3247 | 324 | 65535 | -11 | 20793 | 3 | 65 | 25 | 89 | 324 | 21.75 | 1010 | 0x0972 | 6000 | 0x00 | 3051 | 2865 | 3396 | 3247 | 90 | 814 | SUCCESS
1852 | 2022-02-11 14:04 | 9274.592 | 0x028B | 0x028B | 0 | 65535 | 21.75 | 4164 | 0x0128 | 3812 | 4157 | 2865 | 3247 | 323 | 65535 | -11 | 20793 | 3 | 65 | 25 | 89 | 323 | 21.75 | 1010 | 0x0972 | 6000 | 0x00 | 3051 | 2865 | 3396 | 3247 | 90 | 804 | SUCCESS
1853 | 2022-02-11 14:04 | 9280.602 | 0x028B | 0x028B | 0 | 65535 | 21.75 | 4164 | 0x0128 | 3813 | 4157 | 2866 | 3247 | 323 | 65535 | -11 | 20798 | 3 | 65 | 25 | 89 | 323 | 21.75 | 1010 | 0x0972 | 6000 | 0x00 | 3052 | 2866 | 3396 | 3247 | 90 | 812 | SUCCESS
1854 | 2022-02-11 14:04 | 9284.613 | 0x028B | 0x028B | 0 | 65535 | 21.75 | 4164 | 0x0128 | 3813 | 4157 | 2866 | 3247 | 322 | 65535 | -11 | 20798 | 3 | 65 | 25 | 89 | 322 | 21.75 | 1010 | 0x0972 | 6000 | 0x00 | 3052 | 2866 | 3396 | 3247 | 90 | 813 | SUCCESS
1855 | 2022-02-11 14:04 | 9289.626 | 0x028B | 0x028B | 0 | 65535 | 21.75 | 4164 | 0x0128 | 3814 | 4157 | 2867 | 3246 | 322 | 65535 | -11 | 20804 | 3 | 65 | 25 | 89 | 322 | 21.75 | 1010 | 0x0972 | 6000 | 0x00 | 3053 | 2867 | 3396 | 3246 | 90 | 803 | SUCCESS
1856 | 2022-02-11 14:04 | 9294.626 | 0x028B | 0x028B | 0 | 65535 | 21.75 | 4164 | 0x0128 | 3814 | 4157 | 2867 | 3246 | 322 | 65535 | -11 | 20804 | 3 | 65 | 25 | 89 | 322 | 21.75 | 1010 | 0x0972 | 6000 | 0x00 | 3053 | 2867 | 3396 | 3246 | 90 | 818 | SUCCESS
1857 | 2022-02-11 14:05 | 9300.604 | 0x028B | 0x028B | 0 | 65535 | 21.75 | 4164 | 0x0128 | 3815 | 4157 | 2868 | 3246 | 321 | 65535 | -11 | 20809 | 3 | 65 | 25 | 89 | 321 | 21.75 | 1010 | 0x0972 | 6000 | 0x00 | 3054 | 2868 | 3396 | 3246 | 90 | 824 | SUCCESS
1858 | 2022-02-11 14:05 | 9304.633 | 0x028B | 0x028B | 0 | 65535 | 21.75 | 4164 | 0x0128 | 3815 | 4157 | 2868 | 3246 | 320 | 65535 | -11 | 20809 | 3 | 65 | 25 | 89 | 320 | 21.75 | 1010 | 0x0972 | 6000 | 0x00 | 3054 | 2868 | 3396 | 3246 | 90 | 810 | SUCCESS
1859 | 2022-02-11 14:05 | 9309.633 | 0x028B | 0x028B | 0 | 65535 | 21.75 | 4164 | 0x0128 | 3815 | 4157 | 2868 | 3246 | 320 | 65535 | -11 | 20809 | 3 | 65 | 25 | 89 | 320 | 21.75 | 1010 | 0x0972 | 6000 | 0x00 | 3054 | 2868 | 3396 | 3246 | 90 | 810 | SUCCESS
1860 | 2022-02-11 14:05 | 9314.649 | 0x028B | 0x028B | 0 | 65535 | 21.75 | 4164 | 0x0128 | 3816 | 4157 | 2869 | 3246 | 320 | 65535 | -11 | 20815 | 3 | 65 | 25 | 89 | 320 | 21.75 | 1010 | 0x0972 | 6000 | 0x00 | 3055 | 2869 | 3396 | 3246 | 90 | 811 | SUCCESS
1861 | 2022-02-11 14:05 | 9320.666 | 0x028B | 0x028B | 0 | 65535 | 21.75 | 4164 | 0x0128 | 3816 | 4157 | 2869 | 3246 | 319 | 65535 | -11 | 20815 | 3 | 65 | 25 | 89 | 319 | 21.75 | 1010 | 0x0972 | 6000 | 0x00 | 3055 | 2869 | 3396 | 3246 | 90 | 809 | SUCCESS
1862 | 2022-02-11 14:05 | 9324.675 | 0x028B | 0x028B | 0 | 65535 | 21.75 | 4164 | 0x0128 | 3817 | 4157 | 2870 | 3246 | 319 | 65535 | -11 | 20820 | 3 | 65 | 25 | 89 | 319 | 21.75 | 1010 | 0x0972 | 6000 | 0x00 | 3056 | 2870 | 3396 | 3246 | 90 | 815 | SUCCESS
1863 | 2022-02-11 14:05 | 9329.677 | 0x028B | 0x028B | 0 | 65535 | 21.75 | 4164 | 0x0128 | 3817 | 4157 | 2870 | 3246 | 318 | 65535 | -11 | 20820 | 3 | 65 | 25 | 89 | 318 | 21.75 | 1010 | 0x0972 | 6000 | 0x00 | 3056 | 2870 | 3396 | 3246 | 90 | 812 | SUCCESS
1864 | 2022-02-11 14:05 | 9334.682 | 0x028B | 0x028B | 0 | 65535 | 21.75 | 4164 | 0x0128 | 3818 | 4157 | 2871 | 3246 | 318 | 65535 | -11 | 20825 | 3 | 65 | 25 | 89 | 318 | 21.75 | 1010 | 0x0972 | 6000 | 0x00 | 3057 | 2871 | 3396 | 3246 | 91 | 809 | SUCCESS
1865 | 2022-02-11 14:05 | 9340.695 | 0x028B | 0x028B | 0 | 65535 | 21.75 | 4164 | 0x0128 | 3818 | 4157 | 2871 | 3246 | 318 | 65535 | -11 | 20825 | 3 | 65 | 25 | 89 | 318 | 21.75 | 1010 | 0x0972 | 6000 | 0x00 | 3057 | 2871 | 3396 | 3246 | 91 | 811 | SUCCESS
1866 | 2022-02-11 14:05 | 9344.701 | 0x028B | 0x028B | 0 | 65535 | 21.75 | 4164 | 0x0128 | 3818 | 4157 | 2871 | 3246 | 318 | 65535 | -11 | 20825 | 3 | 65 | 25 | 89 | 317 | 21.75 | 1010 | 0x0972 | 6000 | 0x00 | 3057 | 2871 | 3396 | 3246 | 91 | 805 | SUCCESS
1867 | 2022-02-11 14:05 | 9349.708 | 0x028B | 0x028B | 0 | 65535 | 21.75 | 4164 | 0x0128 | 3819 | 4157 | 2872 | 3246 | 318 | 65535 | -11 | 20831 | 3 | 65 | 25 | 89 | 317 | 21.75 | 1010 | 0x0972 | 6000 | 0x00 | 3058 | 2872 | 3396 | 3246 | 91 | 844 | SUCCESS
1868 | 2022-02-11 14:05 | 9354.711 | 0x028B | 0x028B | 0 | 65535 | 21.75 | 4164 | 0x0128 | 3819 | 4157 | 2872 | 3246 | 317 | 65535 | -11 | 20831 | 3 | 65 | 25 | 89 | 317 | 21.75 | 1010 | 0x0972 | 6000 | 0x00 | 3058 | 2872 | 3396 | 3246 | 91 | 809 | SUCCESS
1869 | 2022-02-11 14:06 | 9360.693 | 0x028B | 0x028B | 0 | 65535 | 21.75 | 4164 | 0x0128 | 3820 | 4157 | 2873 | 3246 | 317 | 65535 | -11 | 20836 | 3 | 65 | 25 | 89 | 316 | 21.75 | 1010 | 0x0972 | 6000 | 0x00 | 3059 | 2873 | 3396 | 3246 | 91 | 814 | SUCCESS
1870 | 2022-02-11 14:06 | 9364.732 | 0x028B | 0x028B | 0 | 65535 | 21.75 | 4164 | 0x0128 | 3820 | 4157 | 2873 | 3246 | 316 | 65535 | -11 | 20836 | 3 | 65 | 25 | 89 | 316 | 21.75 | 1010 | 0x0972 | 6000 | 0x00 | 3059 | 2873 | 3396 | 3246 | 91 | 805 | SUCCESS
1871 | 2022-02-11 14:06 | 9369.737 | 0x028B | 0x028B | 0 | 65535 | 21.75 | 4164 | 0x0128 | 3821 | 4157 | 2874 | 3246 | 316 | 65535 | -11 | 20842 | 3 | 65 | 25 | 89 | 315 | 21.75 | 1010 | 0x0972 | 6000 | 0x00 | 3060 | 2874 | 3396 | 3246 | 91 | 817 | SUCCESS
1872 | 2022-02-11 14:06 | 9374.739 | 0x028B | 0x028B | 0 | 65535 | 21.75 | 4164 | 0x0128 | 3821 | 4157 | 2874 | 3246 | 315 | 65535 | -11 | 20842 | 3 | 65 | 25 | 89 | 315 | 21.75 | 1010 | 0x0972 | 6000 | 0x00 | 3060 | 2874 | 3396 | 3246 | 91 | 830 | SUCCESS
1873 | 2022-02-11 14:06 | 9380.756 | 0x028B | 0x028B | 0 | 65535 | 21.75 | 4164 | 0x0128 | 3822 | 4157 | 2875 | 3246 | 315 | 65535 | -11 | 20847 | 3 | 65 | 25 | 89 | 315 | 21.75 | 1010 | 0x0972 | 6000 | 0x00 | 3061 | 2875 | 3396 | 3246 | 91 | 810 | SUCCESS
1874 | 2022-02-11 14:06 | 9384.774 | 0x028B | 0x028B | 0 | 65535 | 21.75 | 4164 | 0x0128 | 3822 | 4157 | 2875 | 3246 | 314 | 65535 | -11 | 20847 | 3 | 65 | 25 | 89 | 314 | 21.75 | 1010 | 0x0972 | 6000 | 0x00 | 3061 | 2875 | 3396 | 3246 | 91 | 810 | SUCCESS
1875 | 2022-02-11 14:06 | 9389.776 | 0x028B | 0x028B | 0 | 65535 | 21.75 | 4164 | 0x0128 | 3822 | 4157 | 2875 | 3246 | 315 | 65535 | -11 | 20847 | 3 | 65 | 25 | 89 | 314 | 21.85 | 1010 | 0x0972 | 6000 | 0x00 | 3061 | 2875 | 3396 | 3246 | 91 | 807 | SUCCESS
1876 | 2022-02-11 14:06 | 9394.787 | 0x028B | 0x028B | 0 | 65535 | 21.75 | 4164 | 0x0128 | 3823 | 4157 | 2876 | 3245 | 314 | 65535 | -11 | 20853 | 3 | 65 | 25 | 89 | 313 | 21.75 | 1010 | 0x0972 | 6000 | 0x00 | 3062 | 2876 | 3396 | 3245 | 91 | 811 | SUCCESS
1877 | 2022-02-11 14:06 | 9400.791 | 0x028B | 0x028B | 0 | 65535 | 21.75 | 4164 | 0x0128 | 3823 | 4157 | 2876 | 3245 | 313 | 65535 | -11 | 20853 | 3 | 65 | 25 | 89 | 313 | 21.75 | 1010 | 0x0972 | 6000 | 0x00 | 3062 | 2876 | 3396 | 3245 | 91 | 808 | SUCCESS
1878 | 2022-02-11 14:06 | 9404.834 | 0x028B | 0x028B | 0 | 65535 | 21.75 | 4164 | 0x0128 | 3824 | 4157 | 2877 | 3245 | 313 | 65535 | -11 | 20858 | 3 | 65 | 25 | 89 | 313 | 21.75 | 1010 | 0x0972 | 6000 | 0x00 | 3063 | 2877 | 3396 | 3245 | 91 | 811 | SUCCESS
1879 | 2022-02-11 14:06 | 9413.405 | 0x028B | 0x028B | 0 | 65535 | 21.75 | 4164 | 0x0128 | 3824 | 4157 | 2877 | 3245 | 313 | 65535 | -11 | 20858 | 3 | 65 | 25 | 89 | 312 | 21.85 | 1010 | 0x0972 | 6000 | 0x00 | 3063 | 2877 | 3396 | 3245 | 91 | 805 | SUCCESS
1880 | 2022-02-11 14:06 | 9415.819 | 0x028B | 0x028B | 0 | 65535 | 21.75 | 4164 | 0x0128 | 3825 | 4157 | 2878 | 3245 | 312 | 65535 | -11 | 20864 | 3 | 65 | 25 | 89 | 312 | 21.75 | 1010 | 0x0972 | 6000 | 0x00 | 3064 | 2878 | 3396 | 3245 | 91 | 810 | SUCCESS
1881 | 2022-02-11 14:07 | 9420.822 | 0x028B | 0x028B | 0 | 65535 | 21.75 | 4164 | 0x0128 | 3825 | 4157 | 2878 | 3245 | 312 | 65535 | -11 | 20864 | 3 | 65 | 25 | 89 | 311 | 21.85 | 1010 | 0x0972 | 6000 | 0x00 | 3064 | 2878 | 3396 | 3245 | 91 | 809 | SUCCESS
1882 | 2022-02-11 14:07 | 9424.834 | 0x028B | 0x028B | 0 | 65535 | 21.75 | 4164 | 0x0128 | 3825 | 4157 | 2878 | 3245 | 311 | 65535 | -11 | 20864 | 3 | 65 | 25 | 89 | 311 | 21.75 | 1010 | 0x0972 | 6000 | 0x00 | 3064 | 2878 | 3396 | 3245 | 91 | 812 | SUCCESS
1883 | 2022-02-11 14:07 | 9429.829 | 0x028B | 0x028B | 0 | 65535 | 21.75 | 4164 | 0x0128 | 3826 | 4157 | 2879 | 3245 | 311 | 65535 | -11 | 20869 | 3 | 65 | 25 | 89 | 311 | 21.75 | 1010 | 0x0972 | 6000 | 0x00 | 3065 | 2879 | 3396 | 3245 | 91 | 804 | SUCCESS
1884 | 2022-02-11 14:07 | 9434.831 | 0x028B | 0x028B | 0 | 65535 | 21.75 | 4164 | 0x0128 | 3826 | 4157 | 2879 | 3245 | 311 | 65535 | -11 | 20869 | 3 | 65 | 25 | 89 | 311 | 21.75 | 1010 | 0x0972 | 6000 | 0x00 | 3065 | 2879 | 3396 | 3245 | 91 | 816 | SUCCESS
1885 | 2022-02-11 14:07 | 9440.883 | 0x028B | 0x028B | 0 | 65535 | 21.75 | 4164 | 0x0128 | 3827 | 4157 | 2880 | 3245 | 310 | 65535 | -11 | 20875 | 3 | 65 | 25 | 89 | 310 | 21.75 | 1010 | 0x0972 | 6000 | 0x00 | 3066 | 2880 | 3396 | 3245 | 91 | 811 | SUCCESS
1886 | 2022-02-11 14:07 | 9444.869 | 0x028B | 0x028B | 0 | 65535 | 21.75 | 4164 | 0x0128 | 3827 | 4157 | 2880 | 3245 | 310 | 65535 | -11 | 20875 | 3 | 65 | 25 | 89 | 310 | 21.75 | 1010 | 0x0972 | 6000 | 0x00 | 3066 | 2880 | 3396 | 3245 | 91 | 808 | SUCCESS
1887 | 2022-02-11 14:07 | 9449.845 | 0x028B | 0x028B | 0 | 65535 | 21.75 | 4164 | 0x0128 | 3828 | 4157 | 2881 | 3245 | 310 | 65535 | -11 | 20880 | 3 | 65 | 25 | 89 | 309 | 21.75 | 1010 | 0x0972 | 6000 | 0x00 | 3067 | 2881 | 3396 | 3245 | 91 | 815 | SUCCESS
1888 | 2022-02-11 14:07 | 9454.847 | 0x028B | 0x028B | 0 | 65535 | 21.75 | 4164 | 0x0128 | 3828 | 4157 | 2881 | 3245 | 310 | 65535 | -11 | 20880 | 3 | 65 | 25 | 89 | 309 | 21.75 | 1010 | 0x0972 | 6000 | 0x00 | 3067 | 2881 | 3396 | 3245 | 91 | 815 | SUCCESS
1889 | 2022-02-11 14:07 | 9460.917 | 0x028B | 0x028B | 0 | 65535 | 21.75 | 4164 | 0x0128 | 3829 | 4157 | 2882 | 3245 | 309 | 65535 | -11 | 20885 | 3 | 65 | 25 | 89 | 309 | 21.75 | 1010 | 0x0972 | 6000 | 0x00 | 3068 | 2882 | 3396 | 3245 | 91 | 807 | SUCCESS
1890 | 2022-02-11 14:07 | 9464.975 | 0x028B | 0x028B | 0 | 65535 | 21.75 | 4164 | 0x0128 | 3829 | 4157 | 2882 | 3245 | 309 | 65535 | -11 | 20885 | 3 | 65 | 25 | 89 | 308 | 21.75 | 1010 | 0x0972 | 6000 | 0x00 | 3068 | 2882 | 3396 | 3245 | 91 | 826 | SUCCESS
1891 | 2022-02-11 14:07 | 9469.858 | 0x028B | 0x028B | 0 | 65535 | 21.75 | 4164 | 0x0128 | 3829 | 4157 | 2882 | 3245 | 309 | 65535 | -11 | 20885 | 3 | 65 | 25 | 89 | 308 | 21.75 | 1010 | 0x0972 | 6000 | 0x00 | 3068 | 2882 | 3396 | 3245 | 91 | 802 | SUCCESS
1892 | 2022-02-11 14:07 | 9474.867 | 0x028B | 0x028B | 0 | 65535 | 21.75 | 4164 | 0x0128 | 3830 | 4157 | 2883 | 3245 | 308 | 65535 | -11 | 20891 | 3 | 65 | 25 | 89 | 308 | 21.75 | 1010 | 0x0972 | 6000 | 0x00 | 3069 | 2883 | 3396 | 3245 | 91 | 811 | SUCCESS
1893 | 2022-02-11 14:08 | 9480.963 | 0x028B | 0x028B | 0 | 65535 | 21.75 | 4164 | 0x0128 | 3830 | 4157 | 2883 | 3245 | 308 | 65535 | -11 | 20891 | 3 | 65 | 25 | 89 | 307 | 21.75 | 1010 | 0x0972 | 6000 | 0x00 | 3069 | 2883 | 3396 | 3245 | 91 | 839 | SUCCESS
1894 | 2022-02-11 14:08 | 9484.975 | 0x028B | 0x028B | 0 | 65535 | 21.75 | 4164 | 0x0128 | 3831 | 4157 | 2884 | 3245 | 307 | 65535 | -11 | 20896 | 3 | 65 | 25 | 89 | 307 | 21.75 | 1010 | 0x0972 | 6000 | 0x00 | 3070 | 2884 | 3396 | 3245 | 91 | 812 | SUCCESS
1895 | 2022-02-11 14:08 | 9489.906 | 0x028B | 0x028B | 0 | 65535 | 21.75 | 4164 | 0x0128 | 3831 | 4157 | 2884 | 3245 | 307 | 65535 | -11 | 20896 | 3 | 65 | 25 | 89 | 307 | 21.75 | 1010 | 0x0972 | 6000 | 0x00 | 3070 | 2884 | 3396 | 3245 | 91 | 804 | SUCCESS
1896 | 2022-02-11 14:08 | 9494.912 | 0x028B | 0x028B | 0 | 65535 | 21.75 | 4164 | 0x0128 | 3831 | 4157 | 2884 | 3245 | 306 | 65535 | -11 | 20896 | 3 | 65 | 25 | 89 | 306 | 21.75 | 1010 | 0x0972 | 6000 | 0x00 | 3070 | 2884 | 3396 | 3245 | 91 | 829 | SUCCESS
1897 | 2022-02-11 14:08 | 9501.024 | 0x028B | 0x028B | 0 | 65535 | 21.75 | 4164 | 0x0128 | 3832 | 4157 | 2885 | 3244 | 306 | 65535 | -11 | 20902 | 3 | 65 | 25 | 89 | 306 | 21.75 | 1010 | 0x0972 | 6000 | 0x00 | 3071 | 2885 | 3396 | 3244 | 91 | 809 | SUCCESS
1898 | 2022-02-11 14:08 | 9505.023 | 0x028B | 0x028B | 0 | 65535 | 21.75 | 4164 | 0x0128 | 3832 | 4157 | 2885 | 3244 | 306 | 65535 | -11 | 20902 | 3 | 65 | 25 | 89 | 306 | 21.75 | 1010 | 0x0972 | 6000 | 0x00 | 3071 | 2885 | 3396 | 3244 | 91 | 812 | SUCCESS
1899 | 2022-02-11 14:08 | 9509.938 | 0x028B | 0x028B | 0 | 65535 | 21.75 | 4164 | 0x0128 | 3833 | 4157 | 2886 | 3244 | 305 | 65535 | -11 | 20907 | 3 | 65 | 25 | 89 | 305 | 21.75 | 1010 | 0x0972 | 6000 | 0x00 | 3072 | 2886 | 3396 | 3244 | 91 | 817 | SUCCESS
1900 | 2022-02-11 14:08 | 9514.941 | 0x028B | 0x028B | 0 | 65535 | 21.85 | 4164 | 0x0128 | 3833 | 4157 | 2886 | 3244 | 305 | 65535 | -11 | 20907 | 3 | 65 | 25 | 89 | 305 | 21.75 | 1010 | 0x0972 | 6000 | 0x00 | 3072 | 2886 | 3396 | 3244 | 91 | 814 | SUCCESS
1901 | 2022-02-11 14:08 | 9521.056 | 0x028B | 0x028B | 0 | 65535 | 21.75 | 4164 | 0x0128 | 3834 | 4157 | 2887 | 3244 | 305 | 65535 | -11 | 20913 | 3 | 65 | 25 | 89 | 304 | 21.75 | 1010 | 0x0972 | 6000 | 0x00 | 3073 | 2887 | 3396 | 3244 | 91 | 809 | SUCCESS
1902 | 2022-02-11 14:08 | 9525.055 | 0x028B | 0x028B | 0 | 65535 | 21.85 | 4164 | 0x0128 | 3834 | 4157 | 2887 | 3244 | 304 | 65535 | -11 | 20913 | 3 | 65 | 25 | 89 | 304 | 21.85 | 1010 | 0x0972 | 6000 | 0x00 | 3073 | 2887 | 3396 | 3244 | 91 | 809 | SUCCESS
1903 | 2022-02-11 14:08 | 9529.96 | 0x028B | 0x028B | 0 | 65535 | 21.75 | 4164 | 0x0128 | 3834 | 4157 | 2887 | 3244 | 304 | 65535 | -11 | 20913 | 3 | 65 | 25 | 89 | 304 | 21.75 | 1010 | 0x0972 | 6000 | 0x00 | 3073 | 2887 | 3396 | 3244 | 91 | 811 | SUCCESS
1904 | 2022-02-11 14:08 | 9534.964 | 0x028B | 0x028B | 0 | 65535 | 21.75 | 4164 | 0x0128 | 3835 | 4157 | 2888 | 3244 | 303 | 65535 | -11 | 20918 | 3 | 65 | 25 | 90 | 303 | 21.75 | 1010 | 0x0972 | 6000 | 0x00 | 3074 | 2888 | 3396 | 3244 | 91 | 807 | SUCCESS
1905 | 2022-02-11 14:09 | 9541.088 | 0x028B | 0x028B | 0 | 65535 | 21.75 | 4164 | 0x0128 | 3835 | 4157 | 2888 | 3244 | 302 | 65535 | -11 | 20918 | 3 | 65 | 25 | 90 | 303 | 21.75 | 1010 | 0x0972 | 6000 | 0x00 | 3074 | 2888 | 3396 | 3244 | 91 | 808 | SUCCESS
1906 | 2022-02-11 14:09 | 9545.102 | 0x028B | 0x028B | 0 | 65535 | 21.75 | 4164 | 0x0128 | 3836 | 4157 | 2889 | 3244 | 303 | 65535 | -11 | 20924 | 3 | 65 | 25 | 90 | 302 | 21.75 | 1010 | 0x0972 | 6000 | 0x00 | 3075 | 2889 | 3396 | 3244 | 91 | 810 | SUCCESS
1907 | 2022-02-11 14:09 | 9549.99 | 0x028B | 0x028B | 0 | 65535 | 21.85 | 4164 | 0x0228 | 4092 | 4092 | 2889 | 2889 | 302 | 65535 | -11 | 22320 | 3 | 65 | 25 | 100 | 302 | 21.75 | 1010 | 0x0972 | 6000 | 0x00 | 2873 | 2889 | 2873 | 2889 | 100 | 828 | SUCCESS
1908 | 2022-02-11 14:09 | 9554.997 | 0x028B | 0x028B | 0 | 65535 | 21.75 | 4164 | 0x0228 | 4092 | 4092 | 2889 | 2889 | 302 | 65535 | -11 | 22320 | 3 | 65 | 25 | 100 | 302 | 21.75 | 1010 | 0x0972 | 6000 | 0x00 | 2873 | 2890 | 2873 | 2890 | 100 | 806 | SUCCESS
1909 | 2022-02-11 14:09 | 9561.132 | 0x028B | 0x028B | 0 | 65535 | 21.75 | 4164 | 0x0228 | 4092 | 4092 | 2890 | 2890 | 301 | 65535 | -11 | 22320 | 3 | 65 | 25 | 100 | 302 | 21.75 | 1010 | 0x0972 | 6000 | 0x00 | 2873 | 2890 | 2873 | 2890 | 100 | 810 | SUCCESS
1910 | 2022-02-11 14:09 | 9565.117 | 0x028B | 0x028B | 0 | 65535 | 21.75 | 4164 | 0x0228 | 4092 | 4092 | 2890 | 2890 | 302 | 65535 | -11 | 22320 | 3 | 65 | 25 | 100 | 301 | 21.75 | 1010 | 0x0972 | 6000 | 0x00 | 2873 | 2890 | 2873 | 2890 | 100 | 811 | SUCCESS
1911 | 2022-02-11 14:09 | 9570.024 | 0x028B | 0x028B | 0 | 65535 | 21.85 | 4164 | 0x0228 | 4092 | 4092 | 2891 | 2891 | 301 | 65535 | -11 | 22320 | 3 | 65 | 25 | 100 | 301 | 21.75 | 1010 | 0x0972 | 6000 | 0x00 | 2873 | 2891 | 2873 | 2891 | 100 | 809 | SUCCESS
1912 | 2022-02-11 14:09 | 9575.026 | 0x028B | 0x028B | 0 | 65535 | 21.75 | 4164 | 0x0228 | 4092 | 4092 | 2891 | 2891 | 301 | 65535 | -11 | 22320 | 3 | 65 | 25 | 100 | 300 | 21.75 | 1010 | 0x0972 | 6000 | 0x00 | 2873 | 2891 | 2873 | 2891 | 100 | 806 | SUCCESS
1913 | 2022-02-11 14:09 | 9581.149 | 0x028B | 0x028B | 0 | 65535 | 21.75 | 4164 | 0x0228 | 4092 | 4092 | 2892 | 2892 | 300 | 65535 | -11 | 22320 | 3 | 65 | 25 | 100 | 300 | 21.85 | 1010 | 0x0972 | 6000 | 0x00 | 2873 | 2892 | 2873 | 2892 | 100 | 809 | SUCCESS
1914 | 2022-02-11 14:09 | 9585.165 | 0x028B | 0x028B | 0 | 65535 | 21.85 | 4164 | 0x0228 | 4092 | 4092 | 2892 | 2892 | 300 | 65535 | -11 | 22320 | 3 | 65 | 25 | 100 | 300 | 21.75 | 1010 | 0x0972 | 6000 | 0x00 | 2873 | 2892 | 2873 | 2892 | 100 | 808 | SUCCESS
1915 | 2022-02-11 14:09 | 9590.052 | 0x028B | 0x028B | 0 | 65535 | 21.75 | 4164 | 0x0228 | 4092 | 4092 | 2892 | 2892 | 300 | 65535 | -11 | 22320 | 3 | 65 | 25 | 100 | 300 | 21.75 | 1010 | 0x0972 | 6000 | 0x00 | 2873 | 2892 | 2873 | 2892 | 100 | 812 | SUCCESS
1916 | 2022-02-11 14:09 | 9595.065 | 0x028B | 0x028B | 0 | 65535 | 21.85 | 4164 | 0x0228 | 4092 | 4092 | 2893 | 2893 | 300 | 65535 | -11 | 22320 | 3 | 65 | 25 | 100 | 299 | 21.75 | 1010 | 0x0972 | 6000 | 0x00 | 2873 | 2893 | 2873 | 2893 | 100 | 817 | SUCCESS
1917 | 2022-02-11 14:10 | 9601.18 | 0x028B | 0x028B | 0 | 65535 | 21.75 | 4164 | 0x0228 | 4092 | 4092 | 2893 | 2893 | 299 | 65535 | -11 | 22320 | 3 | 65 | 25 | 100 | 298 | 21.85 | 1010 | 0x0972 | 6000 | 0x00 | 2873 | 2893 | 2873 | 2893 | 100 | 827 | SUCCESS
1918 | 2022-02-11 14:10 | 9605.196 | 0x028B | 0x028B | 0 | 65535 | 21.75 | 4164 | 0x0228 | 4092 | 4092 | 2894 | 2894 | 298 | 65535 | -11 | 22320 | 3 | 65 | 25 | 100 | 298 | 21.75 | 1010 | 0x0972 | 6000 | 0x00 | 2873 | 2894 | 2873 | 2894 | 100 | 810 | SUCCESS
1919 | 2022-02-11 14:10 | 9610.091 | 0x028B | 0x028B | 0 | 65535 | 21.75 | 4164 | 0x0228 | 4092 | 4092 | 2894 | 2894 | 298 | 65535 | -11 | 22320 | 3 | 65 | 25 | 100 | 298 | 21.75 | 1010 | 0x0972 | 6000 | 0x00 | 2873 | 2894 | 2873 | 2894 | 100 | 805 | SUCCESS
1920 | 2022-02-11 14:10 | 9615.096 | 0x028B | 0x028B | 0 | 65535 | 21.75 | 4164 | 0x0228 | 4092 | 4092 | 2894 | 2894 | 298 | 65535 | -11 | 22320 | 3 | 65 | 25 | 100 | 298 | 21.85 | 1010 | 0x0972 | 6000 | 0x00 | 2873 | 2895 | 2873 | 2895 | 100 | 817 | SUCCESS
1921 | 2022-02-11 14:10 | 9621.245 | 0x028B | 0x028B | 0 | 65535 | 21.75 | 4164 | 0x0228 | 4092 | 4092 | 2895 | 2895 | 297 | 65535 | -11 | 22320 | 3 | 65 | 25 | 100 | 297 | 21.75 | 1010 | 0x0972 | 6000 | 0x00 | 2873 | 2895 | 2873 | 2895 | 100 | 823 | SUCCESS
1922 | 2022-02-11 14:10 | 9625.228 | 0x028B | 0x028B | 0 | 65535 | 21.75 | 4164 | 0x0228 | 4092 | 4092 | 2895 | 2895 | 297 | 65535 | -11 | 22320 | 3 | 65 | 25 | 100 | 297 | 21.75 | 1010 | 0x0972 | 6000 | 0x00 | 2873 | 2895 | 2873 | 2895 | 100 | 809 | SUCCESS
1923 | 2022-02-11 14:10 | 9630.137 | 0x028B | 0x028B | 0 | 65535 | 21.75 | 4164 | 0x0228 | 4092 | 4092 | 2896 | 2896 | 297 | 65535 | -11 | 22320 | 3 | 65 | 25 | 100 | 296 | 21.85 | 1010 | 0x0972 | 6000 | 0x00 | 2873 | 2896 | 2873 | 2896 | 100 | 806 | SUCCESS
1924 | 2022-02-11 14:10 | 9635.146 | 0x028B | 0x028B | 0 | 65535 | 21.85 | 4164 | 0x0228 | 4092 | 4092 | 2896 | 2896 | 296 | 65535 | -11 | 22320 | 3 | 65 | 25 | 100 | 296 | 21.75 | 1010 | 0x0972 | 6000 | 0x00 | 2873 | 2896 | 2873 | 2896 | 100 | 813 | SUCCESS
1925 | 2022-02-11 14:10 | 9641.241 | 0x028B | 0x028B | 0 | 65535 | 21.75 | 4164 | 0x0228 | 4092 | 4092 | 2897 | 2897 | 296 | 65535 | -11 | 22320 | 3 | 65 | 25 | 100 | 296 | 21.75 | 1010 | 0x0972 | 6000 | 0x00 | 2873 | 2897 | 2873 | 2897 | 100 | 812 | SUCCESS
1926 | 2022-02-11 14:10 | 9645.259 | 0x028B | 0x028B | 0 | 65535 | 21.85 | 4164 | 0x0228 | 4092 | 4092 | 2897 | 2897 | 295 | 65535 | -11 | 22320 | 3 | 65 | 25 | 100 | 296 | 21.75 | 1010 | 0x0972 | 6000 | 0x00 | 2873 | 2897 | 2873 | 2897 | 100 | 808 | SUCCESS
1927 | 2022-02-11 14:10 | 9650.173 | 0x029B | 0x029B | 0 | 65535 | 21.75 | 4120 | 0x0228 | 4092 | 4092 | 2897 | 2897 | 0 | 65535 | -11 | 22320 | 3 | 65 | 25 | 100 | 1 | 21.75 | 1010 | 0x0972 | 6000 | 0x00 | 2873 | 2897 | 2873 | 2897 | 100 | 833 | SUCCESS
1928 | 2022-02-11 14:10 | 9655.182 | 0x029B | 0x029B | 0 | 65535 | 21.75 | 4120 | 0x0228 | 4092 | 4092 | 2897 | 2897 | 0 | 65535 | -11 | 22320 | 3 | 65 | 25 | 100 | 1 | 21.75 | 1010 | 0x0972 | 6000 | 0x00 | 2873 | 2897 | 2873 | 2897 | 100 | 809 | SUCCESS
1929 | 2022-02-11 14:11 | 9661.308 | 0x029B | 0x029B | 0 | 65535 | 21.75 | 4120 | 0x0228 | 4092 | 4092 | 2897 | 2897 | 0 | 65535 | -11 | 22320 | 3 | 65 | 25 | 100 | 1 | 21.75 | 1010 | 0x0972 | 6000 | 0x00 | 2873 | 2897 | 2873 | 2897 | 100 | 807 | SUCCESS
1930 | 2022-02-11 14:11 | 9665.323 | 0x029B | 0x029B | 0 | 65535 | 21.75 | 4120 | 0x0228 | 4092 | 4092 | 2897 | 2897 | 0 | 65535 | -11 | 22320 | 3 | 65 | 25 | 100 | 1 | 21.75 | 1010 | 0x0972 | 6000 | 0x00 | 2873 | 2897 | 2873 | 2897 | 100 | 810 | SUCCESS
1931 | 2022-02-11 14:11 | 9670.21 | 0x029B | 0x029B | 0 | 65535 | 21.75 | 4117 | 0x0228 | 4092 | 4092 | 2897 | 2897 | 0 | 65535 | -11 | 22320 | 3 | 65 | 25 | 100 | 1 | 21.75 | 1010 | 0x0972 | 6000 | 0x00 | 2873 | 2897 | 2873 | 2897 | 100 | 810 | SUCCESS
1932 | 2022-02-11 14:11 | 9675.223 | 0x029B | 0x029B | 0 | 65535 | 21.75 | 4117 | 0x0228 | 4092 | 4092 | 2897 | 2897 | 0 | 65535 | -11 | 22320 | 3 | 65 | 25 | 100 | 1 | 21.75 | 1010 | 0x0972 | 6000 | 0x00 | 2873 | 2897 | 2873 | 2897 | 100 | 815 | SUCCESS
1933 | 2022-02-11 14:11 | 9681.4 | 0x029B | 0x029B | 0 | 65535 | 21.75 | 4117 | 0x0228 | 4092 | 4092 | 2897 | 2897 | 0 | 65535 | -11 | 22320 | 3 | 65 | 25 | 100 | 1 | 21.75 | 1010 | 0x0972 | 6000 | 0x00 | 2873 | 2897 | 2873 | 2897 | 100 | 808 | SUCCESS
1934 | 2022-02-11 14:11 | 9685.385 | 0x029B | 0x029B | 0 | 65535 | 21.75 | 4117 | 0x0228 | 4092 | 4092 | 2897 | 2897 | 0 | 65535 | -11 | 22320 | 3 | 65 | 25 | 100 | 1 | 21.75 | 1010 | 0x0972 | 6000 | 0x00 | 2873 | 2897 | 2873 | 2897 | 100 | 809 | SUCCESS
1935 | 2022-02-11 14:11 | 9690.247 | 0x029B | 0x029B | 0 | 65535 | 21.75 | 4115 | 0x0228 | 4092 | 4092 | 2897 | 2897 | 0 | 65535 | -11 | 22320 | 3 | 65 | 25 | 100 | 0 | 21.75 | 1010 | 0x0972 | 6000 | 0x00 | 2873 | 2897 | 2873 | 2897 | 100 | 806 | SUCCESS
1936 | 2022-02-11 14:11 | 9695.254 | 0x029B | 0x029B | 0 | 65535 | 21.75 | 4115 | 0x0228 | 4092 | 4092 | 2897 | 2897 | 0 | 65535 | -11 | 22320 | 3 | 65 | 25 | 100 | 0 | 21.75 | 1010 | 0x0972 | 6000 | 0x00 | 2873 | 2897 | 2873 | 2897 | 100 | 815 | SUCCESS
1937 | 2022-02-11 14:11 | 9701.399 | 0x029B | 0x029B | 0 | 65535 | 21.75 | 4115 | 0x0228 | 4092 | 4092 | 2897 | 2897 | 0 | 65535 | -11 | 22320 | 3 | 65 | 25 | 100 | 0 | 21.75 | 1010 | 0x0972 | 6000 | 0x00 | 2873 | 2897 | 2873 | 2897 | 100 | 810 | SUCCESS
1938 | 2022-02-11 14:11 | 9705.4 | 0x029B | 0x029B | 0 | 65535 | 21.75 | 4115 | 0x0228 | 4092 | 4092 | 2897 | 2897 | 0 | 65535 | -11 | 22320 | 3 | 65 | 25 | 100 | 0 | 21.75 | 1010 | 0x0972 | 6000 | 0x00 | 2873 | 2897 | 2873 | 2897 | 100 | 809 | SUCCESS
1939 | 2022-02-11 14:11 | 9710.284 | 0x0A8B | 0x0A8B | 0 | 65535 | 21.75 | 4113 | 0x0228 | 4092 | 4092 | 2897 | 2897 | 0 | 65535 | -11 | 22320 | 3 | 65 | 25 | 100 | 1 | 21.75 | 1010 | 0x0972 | 6000 | 0x00 | 2873 | 2897 | 2873 | 2897 | 100 | 815 | SUCCESS
1940 | 2022-02-11 14:11 | 9715.289 | 0x0A8B | 0x0A8B | 0 | 65535 | 21.75 | 4113 | 0x0228 | 4092 | 4092 | 2897 | 2897 | 0 | 65535 | -11 | 22320 | 3 | 65 | 25 | 100 | 0 | 21.75 | 1010 | 0x0972 | 6000 | 0x00 | 2873 | 2897 | 2873 | 2897 | 100 | 811 | SUCCESS
1941 | 2022-02-11 14:12 | 9721.43 | 0x0A8B | 0x0A8B | 0 | 65535 | 21.75 | 4113 | 0x0228 | 4092 | 4092 | 2897 | 2897 | 0 | 65535 | -11 | 22320 | 3 | 65 | 25 | 100 | 0 | 21.75 | 1010 | 0x0972 | 6000 | 0x00 | 2873 | 2897 | 2873 | 2897 | 100 | 810 | SUCCESS
1942 | 2022-02-11 14:12 | 9725.445 | 0x0A8B | 0x0A8B | 0 | 65535 | 21.75 | 4112 | 0x0228 | 4092 | 4092 | 2897 | 2897 | 0 | 65535 | -11 | 22320 | 3 | 65 | 25 | 100 | 0 | 21.75 | 1010 | 0x0972 | 6000 | 0x00 | 2873 | 2897 | 2873 | 2897 | 100 | 827 | SUCCESS
1943 | 2022-02-11 14:12 | 9730.313 | 0x029B | 0x029B | 0 | 65535 | 21.85 | 4112 | 0x0228 | 4092 | 4092 | 2897 | 2897 | 0 | 65535 | -11 | 22320 | 3 | 65 | 25 | 100 | 0 | 21.85 | 1010 | 0x0972 | 6000 | 0x00 | 2873 | 2897 | 2873 | 2897 | 100 | 802 | SUCCESS
1944 | 2022-02-11 14:12 | 9735.316 | 0x029B | 0x029B | 0 | 65535 | 21.85 | 4112 | 0x0228 | 4092 | 4092 | 2897 | 2897 | 0 | 65535 | -11 | 22320 | 3 | 65 | 25 | 100 | 0 | 21.85 | 1010 | 0x0972 | 6000 | 0x00 | 2873 | 2897 | 2873 | 2897 | 100 | 817 | SUCCESS
1945 | 2022-02-11 14:12 | 9741.477 | 0x029B | 0x029B | 0 | 65535 | 21.85 | 4112 | 0x0228 | 4092 | 4092 | 2897 | 2897 | 0 | 65535 | -11 | 22320 | 3 | 65 | 25 | 100 | 0 | 21.85 | 1010 | 0x0972 | 6000 | 0x00 | 2873 | 2897 | 2873 | 2897 | 100 | 810 | SUCCESS
1946 | 2022-02-11 14:12 | 9745.492 | 0x029B | 0x029B | 0 | 65535 | 21.85 | 4112 | 0x0228 | 4092 | 4092 | 2897 | 2897 | 0 | 65535 | -11 | 22320 | 3 | 65 | 25 | 100 | 0 | 21.85 | 1010 | 0x0972 | 6000 | 0x00 | 2873 | 2897 | 2873 | 2897 | 100 | 811 | SUCCESS
1947 | 2022-02-11 14:12 | 9750.351 | 0x029B | 0x029B | 0 | 65535 | 21.75 | 4111 | 0x0228 | 4092 | 4092 | 2897 | 2897 | 0 | 65535 | -11 | 22320 | 3 | 65 | 25 | 100 | 1 | 21.75 | 1010 | 0x0972 | 6000 | 0x00 | 2873 | 2897 | 2873 | 2897 | 100 | 809 | SUCCESS
1948 | 2022-02-11 14:12 | 9755.356 | 0x029B | 0x029B | 0 | 65535 | 21.75 | 4111 | 0x0228 | 4092 | 4092 | 2897 | 2897 | 0 | 65535 | -11 | 22320 | 3 | 65 | 25 | 100 | 1 | 21.75 | 1010 | 0x0972 | 6000 | 0x00 | 2873 | 2897 | 2873 | 2897 | 100 | 808 | SUCCESS
1949 | 2022-02-11 14:12 | 9761.493 | 0x029B | 0x029B | 0 | 65535 | 21.75 | 4111 | 0x0228 | 4092 | 4092 | 2897 | 2897 | 0 | 65535 | -11 | 22320 | 3 | 65 | 25 | 100 | 1 | 21.75 | 1010 | 0x0972 | 6000 | 0x00 | 2873 | 2897 | 2873 | 2897 | 100 | 808 | SUCCESS
1950 | 2022-02-11 14:12 | 9765.509 | 0x029B | 0x029B | 0 | 65535 | 21.75 | 4111 | 0x0228 | 4092 | 4092 | 2897 | 2897 | 0 | 65535 | -11 | 22320 | 3 | 65 | 25 | 100 | 1 | 21.75 | 1010 | 0x0972 | 6000 | 0x00 | 2873 | 2897 | 2873 | 2897 | 100 | 811 | SUCCESS
1951 | 2022-02-11 14:12 | 9770.37 | 0x029B | 0x029B | 0 | 65535 | 21.75 | 4110 | 0x0228 | 4092 | 4092 | 2897 | 2897 | 0 | 65535 | -11 | 22320 | 3 | 65 | 25 | 100 | 1 | 21.75 | 1010 | 0x0972 | 6000 | 0x00 | 2873 | 2897 | 2873 | 2897 | 100 | 807 | SUCCESS
1952 | 2022-02-11 14:12 | 9775.38 | 0x029B | 0x029B | 0 | 65535 | 21.75 | 4110 | 0x0228 | 4092 | 4092 | 2897 | 2897 | 0 | 65535 | -11 | 22320 | 3 | 65 | 25 | 100 | 1 | 21.75 | 1010 | 0x0972 | 6000 | 0x00 | 2873 | 2897 | 2873 | 2897 | 100 | 814 | SUCCESS
1953 | 2022-02-11 14:13 | 9781.57 | 0x029B | 0x029B | 0 | 65535 | 21.75 | 4110 | 0x0228 | 4092 | 4092 | 2897 | 2897 | 0 | 65535 | -11 | 22320 | 3 | 65 | 25 | 100 | 1 | 21.75 | 1010 | 0x0972 | 6000 | 0x00 | 2873 | 2897 | 2873 | 2897 | 100 | 810 | SUCCESS
1954 | 2022-02-11 14:13 | 9785.57 | 0x029B | 0x029B | 0 | 65535 | 21.75 | 4110 | 0x0228 | 4092 | 4092 | 2897 | 2897 | 0 | 65535 | -11 | 22320 | 3 | 65 | 25 | 100 | 1 | 21.75 | 1010 | 0x0972 | 6000 | 0x00 | 2873 | 2897 | 2873 | 2897 | 100 | 810 | SUCCESS
1955 | 2022-02-11 14:13 | 9790.406 | 0x029B | 0x029B | 0 | 65535 | 21.75 | 4110 | 0x0228 | 4092 | 4092 | 2897 | 2897 | 0 | 65535 | -11 | 22320 | 3 | 65 | 25 | 100 | 1 | 21.75 | 1010 | 0x0972 | 6000 | 0x00 | 2873 | 2897 | 2873 | 2897 | 100 | 804 | SUCCESS
1956 | 2022-02-11 14:13 | 9795.419 | 0x029B | 0x029B | 0 | 65535 | 21.75 | 4110 | 0x0228 | 4092 | 4092 | 2897 | 2897 | 0 | 65535 | -11 | 22320 | 3 | 65 | 25 | 100 | 1 | 21.75 | 1010 | 0x0972 | 6000 | 0x00 | 2873 | 2897 | 2873 | 2897 | 100 | 805 | SUCCESS
1957 | 2022-02-11 14:13 | 9801.572 | 0x029B | 0x029B | 0 | 65535 | 21.75 | 4110 | 0x0228 | 4092 | 4092 | 2897 | 2897 | 0 | 65535 | -11 | 22320 | 3 | 65 | 25 | 100 | 1 | 21.75 | 1010 | 0x0972 | 6000 | 0x00 | 2873 | 2897 | 2873 | 2897 | 100 | 807 | SUCCESS
1958 | 2022-02-11 14:13 | 9805.586 | 0x029B | 0x029B | 0 | 65535 | 21.75 | 4110 | 0x0228 | 4092 | 4092 | 2897 | 2897 | 0 | 65535 | -11 | 22320 | 3 | 65 | 25 | 100 | 1 | 21.75 | 1010 | 0x0972 | 6000 | 0x00 | 2873 | 2897 | 2873 | 2897 | 100 | 811 | SUCCESS
1959 | 2022-02-11 14:13 | 9810.454 | 0x029B | 0x029B | 0 | 65535 | 21.75 | 4109 | 0x0228 | 4092 | 4092 | 2897 | 2897 | 0 | 65535 | -11 | 22320 | 3 | 65 | 25 | 100 | 1 | 21.75 | 1010 | 0x0972 | 6000 | 0x00 | 2873 | 2897 | 2873 | 2897 | 100 | 818 | SUCCESS
1960 | 2022-02-11 14:13 | 9815.46 | 0x029B | 0x029B | 0 | 65535 | 21.75 | 4109 | 0x0228 | 4092 | 4092 | 2897 | 2897 | 0 | 65535 | -11 | 22320 | 3 | 65 | 25 | 100 | 1 | 21.75 | 1010 | 0x0972 | 6000 | 0x00 | 2873 | 2897 | 2873 | 2897 | 100 | 827 | SUCCESS
1961 | 2022-02-11 14:13 | 9821.649 | 0x029B | 0x029B | 0 | 65535 | 21.75 | 4109 | 0x0228 | 4092 | 4092 | 2897 | 2897 | 0 | 65535 | -11 | 22320 | 3 | 65 | 25 | 100 | 1 | 21.75 | 1010 | 0x0972 | 6000 | 0x00 | 2873 | 2897 | 2873 | 2897 | 100 | 810 | SUCCESS
1962 | 2022-02-11 14:13 | 9825.631 | 0x029B | 0x029B | 0 | 65535 | 21.75 | 4109 | 0x0228 | 4092 | 4092 | 2897 | 2897 | 0 | 65535 | -11 | 22320 | 3 | 65 | 25 | 100 | 1 | 21.75 | 1010 | 0x0972 | 6000 | 0x00 | 2873 | 2897 | 2873 | 2897 | 100 | 811 | SUCCESS
1963 | 2022-02-11 14:13 | 9830.481 | 0x029B | 0x029B | 0 | 65535 | 21.75 | 4109 | 0x0228 | 4092 | 4092 | 2897 | 2897 | 0 | 65535 | -11 | 22320 | 3 | 65 | 25 | 100 | 1 | 21.75 | 1010 | 0x0972 | 6000 | 0x00 | 2873 | 2897 | 2873 | 2897 | 100 | 805 | SUCCESS
1964 | 2022-02-11 14:13 | 9835.495 | 0x029B | 0x029B | 0 | 65535 | 21.75 | 4109 | 0x0228 | 4092 | 4092 | 2897 | 2897 | 0 | 65535 | -11 | 22320 | 3 | 65 | 25 | 100 | 1 | 21.75 | 1010 | 0x0972 | 6000 | 0x00 | 2873 | 2897 | 2873 | 2897 | 100 | 806 | SUCCESS
1965 | 2022-02-11 14:14 | 9841.665 | 0x029B | 0x029B | 0 | 65535 | 21.75 | 4109 | 0x0228 | 4092 | 4092 | 2897 | 2897 | 0 | 65535 | -11 | 22320 | 3 | 65 | 25 | 100 | 1 | 21.75 | 1010 | 0x0972 | 6000 | 0x00 | 2873 | 2897 | 2873 | 2897 | 100 | 809 | SUCCESS
1966 | 2022-02-11 14:14 | 9845.663 | 0x029B | 0x029B | 0 | 65535 | 21.75 | 4109 | 0x0228 | 4092 | 4092 | 2897 | 2897 | 0 | 65535 | -11 | 22320 | 3 | 65 | 25 | 100 | 1 | 21.75 | 1010 | 0x0972 | 6000 | 0x00 | 2873 | 2897 | 2873 | 2897 | 100 | 812 | SUCCESS
1967 | 2022-02-11 14:14 | 9850.525 | 0x029B | 0x029B | 0 | 65535 | 21.75 | 4108 | 0x0228 | 4092 | 4092 | 2897 | 2897 | 0 | 65535 | -11 | 22320 | 3 | 65 | 25 | 100 | 0 | 21.75 | 1010 | 0x0972 | 6000 | 0x00 | 2873 | 2897 | 2873 | 2897 | 100 | 807 | SUCCESS
1968 | 2022-02-11 14:14 | 9855.529 | 0x029B | 0x029B | 0 | 65535 | 21.75 | 4108 | 0x0228 | 4092 | 4092 | 2897 | 2897 | 0 | 65535 | -11 | 22320 | 3 | 65 | 25 | 100 | 0 | 21.75 | 1010 | 0x0972 | 6000 | 0x00 | 2873 | 2897 | 2873 | 2897 | 100 | 806 | SUCCESS
1969 | 2022-02-11 14:14 | 9861.696 | 0x029B | 0x029B | 0 | 65535 | 21.75 | 4108 | 0x0228 | 4092 | 4092 | 2897 | 2897 | 0 | 65535 | -11 | 22320 | 3 | 65 | 25 | 100 | 0 | 21.75 | 1010 | 0x0972 | 6000 | 0x00 | 2873 | 2897 | 2873 | 2897 | 100 | 810 | SUCCESS
1970 | 2022-02-11 14:14 | 9865.711 | 0x029B | 0x029B | 0 | 65535 | 21.75 | 4108 | 0x0228 | 4092 | 4092 | 2897 | 2897 | 0 | 65535 | -11 | 22320 | 3 | 65 | 25 | 100 | 0 | 21.75 | 1010 | 0x0972 | 6000 | 0x00 | 2873 | 2897 | 2873 | 2897 | 100 | 809 | SUCCESS
1971 | 2022-02-11 14:14 | 9870.553 | 0x029B | 0x029B | 0 | 65535 | 21.75 | 4108 | 0x0228 | 4092 | 4092 | 2897 | 2897 | 0 | 65535 | -11 | 22320 | 3 | 65 | 25 | 100 | 0 | 21.75 | 1010 | 0x0972 | 6000 | 0x00 | 2873 | 2897 | 2873 | 2897 | 100 | 813 | SUCCESS
1972 | 2022-02-11 14:14 | 9875.567 | 0x029B | 0x029B | 0 | 65535 | 21.75 | 4108 | 0x0228 | 4092 | 4092 | 2897 | 2897 | 0 | 65535 | -11 | 22320 | 3 | 65 | 25 | 100 | 0 | 21.75 | 1010 | 0x0972 | 6000 | 0x00 | 2873 | 2897 | 2873 | 2897 | 100 | 816 | SUCCESS
1973 | 2022-02-11 14:14 | 9881.729 | 0x029B | 0x029B | 0 | 65535 | 21.75 | 4108 | 0x0228 | 4092 | 4092 | 2897 | 2897 | 0 | 65535 | -11 | 22320 | 3 | 65 | 25 | 100 | 0 | 21.75 | 1010 | 0x0972 | 6000 | 0x00 | 2873 | 2897 | 2873 | 2897 | 100 | 807 | SUCCESS
1974 | 2022-02-11 14:14 | 9885.741 | 0x029B | 0x029B | 0 | 65535 | 21.75 | 4108 | 0x0228 | 4092 | 4092 | 2897 | 2897 | 0 | 65535 | -11 | 22320 | 3 | 65 | 25 | 100 | 0 | 21.75 | 1010 | 0x0972 | 6000 | 0x00 | 2873 | 2897 | 2873 | 2897 | 100 | 827 | SUCCESS
1975 | 2022-02-11 14:14 | 9890.593 | 0x029B | 0x029B | 0 | 65535 | 21.75 | 4107 | 0x0228 | 4092 | 4092 | 2897 | 2897 | 0 | 65535 | -11 | 22320 | 3 | 65 | 25 | 100 | 0 | 21.75 | 1010 | 0x0972 | 6000 | 0x00 | 2873 | 2897 | 2873 | 2897 | 100 | 803 | SUCCESS
1976 | 2022-02-11 14:14 | 9895.608 | 0x029B | 0x029B | 0 | 65535 | 21.75 | 4107 | 0x0228 | 4092 | 4092 | 2897 | 2897 | 0 | 65535 | -11 | 22320 | 3 | 65 | 25 | 100 | 0 | 21.75 | 1010 | 0x0972 | 6000 | 0x00 | 2873 | 2897 | 2873 | 2897 | 100 | 805 | SUCCESS
1977 | 2022-02-11 14:15 | 9901.79 | 0x029B | 0x029B | 0 | 65535 | 21.75 | 4107 | 0x0228 | 4092 | 4092 | 2897 | 2897 | 0 | 65535 | -11 | 22320 | 3 | 65 | 25 | 100 | 0 | 21.75 | 1010 | 0x0972 | 6000 | 0x00 | 2873 | 2897 | 2873 | 2897 | 100 | 808 | SUCCESS
1978 | 2022-02-11 14:15 | 9905.74 | 0x029B | 0x029B | 0 | 65535 | 21.75 | 4107 | 0x0228 | 4092 | 4092 | 2897 | 2897 | 0 | 65535 | -11 | 22320 | 3 | 65 | 25 | 100 | 0 | 21.75 | 1010 | 0x0972 | 6000 | 0x00 | 2873 | 2897 | 2873 | 2897 | 100 | 812 | SUCCESS
1979 | 2022-02-11 14:15 | 9910.636 | 0x029B | 0x029B | 0 | 65535 | 21.75 | 4107 | 0x0228 | 4092 | 4092 | 2897 | 2897 | 0 | 65535 | -11 | 22320 | 3 | 65 | 25 | 100 | 0 | 21.75 | 1010 | 0x0972 | 6000 | 0x00 | 2873 | 2897 | 2873 | 2897 | 100 | 807 | SUCCESS
1980 | 2022-02-11 14:15 | 9915.64 | 0x029B | 0x029B | 0 | 65535 | 21.75 | 4107 | 0x0228 | 4092 | 4092 | 2897 | 2897 | 0 | 65535 | -11 | 22320 | 3 | 65 | 25 | 100 | 0 | 21.75 | 1010 | 0x0972 | 6000 | 0x00 | 2873 | 2897 | 2873 | 2897 | 100 | 803 | SUCCESS
1981 | 2022-02-11 14:15 | 9921.774 | 0x029B | 0x029B | 0 | 65535 | 21.75 | 4107 | 0x0228 | 4092 | 4092 | 2897 | 2897 | 0 | 65535 | -11 | 22320 | 3 | 65 | 25 | 100 | 0 | 21.75 | 1010 | 0x0972 | 6000 | 0x00 | 2873 | 2897 | 2873 | 2897 | 100 | 810 | SUCCESS
1982 | 2022-02-11 14:15 | 9925.805 | 0x029B | 0x029B | 0 | 65535 | 21.75 | 4107 | 0x0228 | 4092 | 4092 | 2897 | 2897 | 0 | 65535 | -11 | 22320 | 3 | 65 | 25 | 100 | 0 | 21.75 | 1010 | 0x0972 | 6000 | 0x00 | 2873 | 2897 | 2873 | 2897 | 100 | 827 | SUCCESS
1983 | 2022-02-11 14:15 | 9930.652 | 0x029B | 0x029B | 0 | 65535 | 21.75 | 4107 | 0x0228 | 4092 | 4092 | 2897 | 2897 | 0 | 65535 | -11 | 22320 | 3 | 65 | 25 | 100 | 1 | 21.75 | 1010 | 0x0972 | 6000 | 0x00 | 2873 | 2897 | 2873 | 2897 | 100 | 822 | SUCCESS
1984 | 2022-02-11 14:15 | 9935.662 | 0x029B | 0x029B | 0 | 65535 | 21.75 | 4107 | 0x0228 | 4092 | 4092 | 2897 | 2897 | 0 | 65535 | -11 | 22320 | 3 | 65 | 25 | 100 | 1 | 21.75 | 1010 | 0x0972 | 6000 | 0x00 | 2873 | 2897 | 2873 | 2897 | 100 | 828 | SUCCESS
1985 | 2022-02-11 14:15 | 9941.788 | 0x029B | 0x029B | 0 | 65535 | 21.75 | 4107 | 0x0228 | 4092 | 4092 | 2897 | 2897 | 0 | 65535 | -11 | 22320 | 3 | 65 | 25 | 100 | 1 | 21.75 | 1010 | 0x0972 | 6000 | 0x00 | 2873 | 2897 | 2873 | 2897 | 100 | 812 | SUCCESS
1986 | 2022-02-11 14:15 | 9945.835 | 0x029B | 0x029B | 0 | 65535 | 21.75 | 4107 | 0x0228 | 4092 | 4092 | 2897 | 2897 | 0 | 65535 | -11 | 22320 | 3 | 65 | 25 | 100 | 1 | 21.75 | 1010 | 0x0972 | 6000 | 0x00 | 2873 | 2897 | 2873 | 2897 | 100 | 813 | SUCCESS
1987 | 2022-02-11 14:15 | 9950.677 | 0x029B | 0x029B | 0 | 65535 | 21.75 | 4107 | 0x0228 | 4092 | 4092 | 2897 | 2897 | 0 | 65535 | -11 | 22320 | 3 | 65 | 25 | 100 | 1 | 21.75 | 1010 | 0x0972 | 6000 | 0x00 | 2873 | 2897 | 2873 | 2897 | 100 | 828 | SUCCESS
1988 | 2022-02-11 14:16 | 9955.683 | 0x029B | 0x029B | 0 | 65535 | 21.75 | 4107 | 0x0228 | 4092 | 4092 | 2897 | 2897 | 0 | 65535 | -11 | 22320 | 3 | 65 | 25 | 100 | 1 | 21.75 | 1010 | 0x0972 | 6000 | 0x00 | 2873 | 2897 | 2873 | 2897 | 100 | 820 | SUCCESS
1989 | 2022-02-11 14:16 | 9961.836 | 0x029B | 0x029B | 0 | 65535 | 21.75 | 4107 | 0x0228 | 4092 | 4092 | 2897 | 2897 | 0 | 65535 | -11 | 22320 | 3 | 65 | 25 | 100 | 1 | 21.75 | 1010 | 0x0972 | 6000 | 0x00 | 2873 | 2897 | 2873 | 2897 | 100 | 825 | SUCCESS
1990 | 2022-02-11 14:16 | 9965.837 | 0x029B | 0x029B | 0 | 65535 | 21.75 | 4107 | 0x0228 | 4092 | 4092 | 2897 | 2897 | 0 | 65535 | -11 | 22320 | 3 | 65 | 25 | 100 | 1 | 21.75 | 1010 | 0x0972 | 6000 | 0x00 | 2873 | 2897 | 2873 | 2897 | 100 | 809 | SUCCESS
1991 | 2022-02-11 14:16 | 9970.707 | 0x029B | 0x029B | 0 | 65535 | 21.75 | 4106 | 0x0228 | 4092 | 4092 | 2897 | 2897 | 0 | 65535 | -11 | 22320 | 3 | 65 | 25 | 100 | 1 | 21.75 | 1010 | 0x0972 | 6000 | 0x00 | 2873 | 2897 | 2873 | 2897 | 100 | 812 | SUCCESS
1992 | 2022-02-11 14:16 | 9975.708 | 0x029B | 0x029B | 0 | 65535 | 21.75 | 4106 | 0x0228 | 4092 | 4092 | 2897 | 2897 | 0 | 65535 | -11 | 22320 | 3 | 65 | 25 | 100 | 1 | 21.75 | 1010 | 0x0972 | 6000 | 0x00 | 2873 | 2897 | 2873 | 2897 | 100 | 812 | SUCCESS
1993 | 2022-02-11 14:16 | 9981.899 | 0x029B | 0x029B | 0 | 65535 | 21.75 | 4106 | 0x0228 | 4092 | 4092 | 2897 | 2897 | 0 | 65535 | -11 | 22320 | 3 | 65 | 25 | 100 | 1 | 21.75 | 1010 | 0x0972 | 6000 | 0x00 | 2873 | 2897 | 2873 | 2897 | 100 | 809 | SUCCESS
1994 | 2022-02-11 14:16 | 9985.9 | 0x029B | 0x029B | 0 | 65535 | 21.75 | 4106 | 0x0228 | 4092 | 4092 | 2897 | 2897 | 0 | 65535 | -11 | 22320 | 3 | 65 | 25 | 100 | 1 | 21.75 | 1010 | 0x0972 | 6000 | 0x00 | 2873 | 2897 | 2873 | 2897 | 100 | 808 | SUCCESS
1995 | 2022-02-11 14:16 | 9990.735 | 0x029B | 0x029B | 0 | 65535 | 21.75 | 4105 | 0x0228 | 4092 | 4092 | 2897 | 2897 | 0 | 65535 | -11 | 22320 | 3 | 65 | 25 | 100 | 1 | 21.75 | 1010 | 0x0972 | 6000 | 0x00 | 2873 | 2897 | 2873 | 2897 | 100 | 817 | SUCCESS
1996 | 2022-02-11 14:16 | 9995.745 | 0x029B | 0x029B | 0 | 65535 | 21.75 | 4105 | 0x0228 | 4092 | 4092 | 2897 | 2897 | 0 | 65535 | -11 | 22320 | 3 | 65 | 25 | 100 | 1 | 21.75 | 1010 | 0x0972 | 6000 | 0x00 | 2873 | 2897 | 2873 | 2897 | 100 | 806 | SUCCESS
1997 | 2022-02-11 14:16 | 10001.932 | 0x029B | 0x029B | 0 | 65535 | 21.75 | 4105 | 0x0228 | 4092 | 4092 | 2897 | 2897 | 0 | 65535 | -11 | 22320 | 3 | 65 | 25 | 100 | 1 | 21.75 | 1010 | 0x0972 | 6000 | 0x00 | 2873 | 2897 | 2873 | 2897 | 100 | 808 | SUCCESS
1998 | 2022-02-11 14:16 | 10005.946 | 0x029B | 0x029B | 0 | 65535 | 21.75 | 4105 | 0x0228 | 4092 | 4092 | 2897 | 2897 | 0 | 65535 | -11 | 22320 | 3 | 65 | 25 | 100 | 1 | 21.75 | 1010 | 0x0972 | 6000 | 0x00 | 2873 | 2897 | 2873 | 2897 | 100 | 810 | SUCCESS
1999 | 2022-02-11 14:16 | 10010.768 | 0x029B | 0x029B | 0 | 65535 | 21.75 | 4105 | 0x0228 | 4092 | 4092 | 2897 | 2897 | 0 | 65535 | -11 | 22320 | 3 | 65 | 25 | 100 | 1 | 21.75 | 1010 | 0x0972 | 6000 | 0x00 | 2873 | 2897 | 2873 | 2897 | 100 | 816 | SUCCESS
2000 | 2022-02-11 14:17 | 10015.779 | 0x029B | 0x029B | 0 | 65535 | 21.75 | 4105 | 0x0228 | 4092 | 4092 | 2897 | 2897 | 0 | 65535 | -11 | 22320 | 3 | 65 | 25 | 100 | 1 | 21.75 | 1010 | 0x0972 | 6000 | 0x00 | 2873 | 2897 | 2873 | 2897 | 100 | 805 | SUCCESS
2001 | 2022-02-11 14:17 | 10021.977 | 0x029B | 0x029B | 0 | 65535 | 21.75 | 4105 | 0x0228 | 4092 | 4092 | 2897 | 2897 | 0 | 65535 | -11 | 22320 | 3 | 65 | 25 | 100 | 1 | 21.75 | 1010 | 0x0972 | 6000 | 0x00 | 2873 | 2897 | 2873 | 2897 | 100 | 810 | SUCCESS
2002 | 2022-02-11 14:17 | 10025.979 | 0x029B | 0x029B | 0 | 65535 | 21.75 | 4105 | 0x0228 | 4092 | 4092 | 2897 | 2897 | 0 | 65535 | -11 | 22320 | 3 | 65 | 25 | 100 | 1 | 21.75 | 1010 | 0x0972 | 6000 | 0x00 | 2873 | 2897 | 2873 | 2897 | 100 | 808 | SUCCESS
2003 | 2022-02-11 14:17 | 10030.804 | 0x029B | 0x029B | 0 | 65535 | 21.75 | 4105 | 0x0228 | 4092 | 4092 | 2897 | 2897 | 0 | 65535 | -11 | 22320 | 3 | 65 | 25 | 100 | 1 | 21.75 | 1010 | 0x0972 | 6000 | 0x00 | 2873 | 2897 | 2873 | 2897 | 100 | 810 | SUCCESS
2004 | 2022-02-11 14:17 | 10035.817 | 0x029B | 0x029B | 0 | 65535 | 21.75 | 4105 | 0x0228 | 4092 | 4092 | 2897 | 2897 | 0 | 65535 | -11 | 22320 | 3 | 65 | 25 | 100 | 1 | 21.75 | 1010 | 0x0972 | 6000 | 0x00 | 2873 | 2897 | 2873 | 2897 | 100 | 812 | SUCCESS
2005 | 2022-02-11 14:17 | 10042.024 | 0x029B | 0x029B | 0 | 65535 | 21.75 | 4105 | 0x0228 | 4092 | 4092 | 2897 | 2897 | 0 | 65535 | -11 | 22320 | 3 | 65 | 25 | 100 | 1 | 21.75 | 1010 | 0x0972 | 6000 | 0x00 | 2873 | 2897 | 2873 | 2897 | 100 | 810 | SUCCESS
2006 | 2022-02-11 14:17 | 10046.043 | 0x029B | 0x029B | 0 | 65535 | 21.75 | 4105 | 0x0228 | 4092 | 4092 | 2897 | 2897 | 0 | 65535 | -11 | 22320 | 3 | 65 | 25 | 100 | 1 | 21.75 | 1010 | 0x0972 | 6000 | 0x00 | 2873 | 2897 | 2873 | 2897 | 100 | 808 | SUCCESS
2007 | 2022-02-11 14:17 | 10050.831 | 0x029B | 0x029B | 0 | 65535 | 21.75 | 4105 | 0x0228 | 4092 | 4092 | 2897 | 2897 | 0 | 65535 | -11 | 22320 | 3 | 65 | 25 | 100 | 0 | 21.75 | 1010 | 0x0972 | 6000 | 0x00 | 2873 | 2897 | 2873 | 2897 | 100 | 833 | SUCCESS
2008 | 2022-02-11 14:17 | 10055.834 | 0x029B | 0x029B | 0 | 65535 | 21.75 | 4105 | 0x0228 | 4092 | 4092 | 2897 | 2897 | 0 | 65535 | -11 | 22320 | 3 | 65 | 25 | 100 | 0 | 21.75 | 1010 | 0x0972 | 6000 | 0x00 | 2873 | 2897 | 2873 | 2897 | 100 | 812 | SUCCESS
2009 | 2022-02-11 14:17 | 10062.055 | 0x029B | 0x029B | 0 | 65535 | 21.75 | 4105 | 0x0228 | 4092 | 4092 | 2897 | 2897 | 0 | 65535 | -11 | 22320 | 3 | 65 | 25 | 100 | 0 | 21.75 | 1010 | 0x0972 | 6000 | 0x00 | 2873 | 2897 | 2873 | 2897 | 100 | 810 | SUCCESS
2010 | 2022-02-11 14:17 | 10066.071 | 0x029B | 0x029B | 0 | 65535 | 21.75 | 4105 | 0x0228 | 4092 | 4092 | 2897 | 2897 | 0 | 65535 | -11 | 22320 | 3 | 65 | 25 | 100 | 0 | 21.75 | 1010 | 0x0972 | 6000 | 0x00 | 2873 | 2897 | 2873 | 2897 | 100 | 809 | SUCCESS
2011 | 2022-02-11 14:17 | 10070.861 | 0x029B | 0x029B | 0 | 65535 | 21.75 | 4104 | 0x0228 | 4092 | 4092 | 2897 | 2897 | 0 | 65535 | -11 | 22320 | 3 | 65 | 25 | 100 | 0 | 21.75 | 1010 | 0x0972 | 6000 | 0x00 | 2873 | 2897 | 2873 | 2897 | 100 | 816 | SUCCESS
2012 | 2022-02-11 14:18 | 10075.865 | 0x029B | 0x029B | 0 | 65535 | 21.75 | 4104 | 0x0228 | 4092 | 4092 | 2897 | 2897 | 0 | 65535 | -11 | 22320 | 3 | 65 | 25 | 100 | 0 | 21.75 | 1010 | 0x0972 | 6000 | 0x00 | 2873 | 2897 | 2873 | 2897 | 100 | 828 | SUCCESS
2013 | 2022-02-11 14:18 | 10082.101 | 0x029B | 0x029B | 0 | 65535 | 21.75 | 4104 | 0x0228 | 4092 | 4092 | 2897 | 2897 | 0 | 65535 | -11 | 22320 | 3 | 65 | 25 | 100 | 0 | 21.75 | 1010 | 0x0972 | 6000 | 0x00 | 2873 | 2897 | 2873 | 2897 | 100 | 810 | SUCCESS
2014 | 2022-02-11 14:18 | 10086.103 | 0x029B | 0x029B | 0 | 65535 | 21.75 | 4104 | 0x0228 | 4092 | 4092 | 2897 | 2897 | 0 | 65535 | -11 | 22320 | 3 | 65 | 25 | 100 | 0 | 21.75 | 1010 | 0x0972 | 6000 | 0x00 | 2873 | 2897 | 2873 | 2897 | 100 | 810 | SUCCESS
2015 | 2022-02-11 14:18 | 10090.885 | 0x029B | 0x029B | 0 | 65535 | 21.75 | 4104 | 0x0228 | 4092 | 4092 | 2897 | 2897 | 0 | 65535 | -11 | 22320 | 3 | 65 | 25 | 100 | 0 | 21.75 | 1010 | 0x0972 | 6000 | 0x00 | 2873 | 2897 | 2873 | 2897 | 100 | 809 | SUCCESS
2016 | 2022-02-11 14:18 | 10095.891 | 0x029B | 0x029B | 0 | 65535 | 21.75 | 4104 | 0x0228 | 4092 | 4092 | 2897 | 2897 | 0 | 65535 | -11 | 22320 | 3 | 65 | 25 | 100 | 0 | 21.75 | 1010 | 0x0972 | 6000 | 0x00 | 2873 | 2897 | 2873 | 2897 | 100 | 818 | SUCCESS
2017 | 2022-02-11 14:18 | 10102.119 | 0x029B | 0x029B | 0 | 65535 | 21.75 | 4104 | 0x0228 | 4092 | 4092 | 2897 | 2897 | 0 | 65535 | -11 | 22320 | 3 | 65 | 25 | 100 | 0 | 21.75 | 1010 | 0x0972 | 6000 | 0x00 | 2873 | 2897 | 2873 | 2897 | 100 | 810 | SUCCESS
2018 | 2022-02-11 14:18 | 10106.165 | 0x029B | 0x029B | 0 | 65535 | 21.75 | 4104 | 0x0228 | 4092 | 4092 | 2897 | 2897 | 0 | 65535 | -11 | 22320 | 3 | 65 | 25 | 100 | 0 | 21.75 | 1010 | 0x0972 | 6000 | 0x00 | 2873 | 2897 | 2873 | 2897 | 100 | 811 | SUCCESS
2019 | 2022-02-11 14:18 | 10110.926 | 0x029B | 0x029B | 0 | 65535 | 21.85 | 4104 | 0x0228 | 4092 | 4092 | 2897 | 2897 | 0 | 65535 | -11 | 22320 | 3 | 65 | 25 | 100 | 0 | 21.85 | 1010 | 0x0972 | 6000 | 0x00 | 2873 | 2897 | 2873 | 2897 | 100 | 845 | SUCCESS
2020 | 2022-02-11 14:18 | 10115.934 | 0x029B | 0x029B | 0 | 65535 | 21.85 | 4104 | 0x0228 | 4092 | 4092 | 2897 | 2897 | 0 | 65535 | -11 | 22320 | 3 | 65 | 25 | 100 | 0 | 21.85 | 1010 | 0x0972 | 6000 | 0x00 | 2873 | 2897 | 2873 | 2897 | 100 | 806 | SUCCESS
2021 | 2022-02-11 14:18 | 10122.179 | 0x029B | 0x029B | 0 | 65535 | 21.85 | 4104 | 0x0228 | 4092 | 4092 | 2897 | 2897 | 0 | 65535 | -11 | 22320 | 3 | 65 | 25 | 100 | 0 | 21.85 | 1010 | 0x0972 | 6000 | 0x00 | 2873 | 2897 | 2873 | 2897 | 100 | 811 | SUCCESS
2022 | 2022-02-11 14:18 | 10126.179 | 0x029B | 0x029B | 0 | 65535 | 21.85 | 4104 | 0x0228 | 4092 | 4092 | 2897 | 2897 | 0 | 65535 | -11 | 22320 | 3 | 65 | 25 | 100 | 0 | 21.85 | 1010 | 0x0972 | 6000 | 0x00 | 2873 | 2897 | 2873 | 2897 | 100 | 811 | SUCCESS
2023 | 2022-02-11 14:18 | 10130.961 | 0x029B | 0x029B | 0 | 65535 | 21.75 | 4104 | 0x0228 | 4092 | 4092 | 2897 | 2897 | 0 | 65535 | -11 | 22320 | 3 | 65 | 25 | 100 | 0 | 21.75 | 1010 | 0x0972 | 6000 | 0x00 | 2873 | 2897 | 2873 | 2897 | 100 | 810 | SUCCESS
2024 | 2022-02-11 14:18 | 10135.963 | 0x029B | 0x029B | 0 | 65535 | 21.75 | 4104 | 0x0228 | 4092 | 4092 | 2897 | 2897 | 0 | 65535 | -11 | 22320 | 3 | 65 | 25 | 100 | 0 | 21.75 | 1010 | 0x0972 | 6000 | 0x00 | 2873 | 2897 | 2873 | 2897 | 100 | 808 | SUCCESS
2025 | 2022-02-11 14:19 | 10142.181 | 0x029B | 0x029B | 0 | 65535 | 21.75 | 4104 | 0x0228 | 4092 | 4092 | 2897 | 2897 | 0 | 65535 | -11 | 22320 | 3 | 65 | 25 | 100 | 0 | 21.75 | 1010 | 0x0972 | 6000 | 0x00 | 2873 | 2897 | 2873 | 2897 | 100 | 809 | SUCCESS
2026 | 2022-02-11 14:19 | 10146.195 | 0x029B | 0x029B | 0 | 65535 | 21.75 | 4104 | 0x0228 | 4092 | 4092 | 2897 | 2897 | 0 | 65535 | -11 | 22320 | 3 | 65 | 25 | 100 | 0 | 21.75 | 1010 | 0x0972 | 6000 | 0x00 | 2873 | 2897 | 2873 | 2897 | 100 | 810 | SUCCESS
2027 | 2022-02-11 14:19 | 10150.989 | 0x029B | 0x029B | 0 | 65535 | 21.85 | 4103 | 0x0228 | 4092 | 4092 | 2897 | 2897 | 0 | 65535 | -11 | 22320 | 3 | 65 | 25 | 100 | 0 | 21.85 | 1010 | 0x0972 | 6000 | 0x00 | 2873 | 2897 | 2873 | 2897 | 100 | 830 | SUCCESS
2028 | 2022-02-11 14:19 | 10155.999 | 0x029B | 0x029B | 0 | 65535 | 21.85 | 4103 | 0x0228 | 4092 | 4092 | 2897 | 2897 | 0 | 65535 | -11 | 22320 | 3 | 65 | 25 | 100 | 0 | 21.85 | 1010 | 0x0972 | 6000 | 0x00 | 2873 | 2897 | 2873 | 2897 | 100 | 803 | SUCCESS
2029 | 2022-02-11 14:19 | 10162.228 | 0x029B | 0x029B | 0 | 65535 | 21.85 | 4103 | 0x0228 | 4092 | 4092 | 2897 | 2897 | 0 | 65535 | -11 | 22320 | 3 | 65 | 25 | 100 | 0 | 21.85 | 1010 | 0x0972 | 6000 | 0x00 | 2873 | 2897 | 2873 | 2897 | 100 | 810 | SUCCESS
2030 | 2022-02-11 14:19 | 10166.242 | 0x029B | 0x029B | 0 | 65535 | 21.85 | 4103 | 0x0228 | 4092 | 4092 | 2897 | 2897 | 0 | 65535 | -11 | 22320 | 3 | 65 | 25 | 100 | 0 | 21.85 | 1010 | 0x0972 | 6000 | 0x00 | 2873 | 2897 | 2873 | 2897 | 100 | 811 | SUCCESS
2031 | 2022-02-11 14:19 | 10171.033 | 0x029B | 0x029B | 0 | 65535 | 21.75 | 4103 | 0x0228 | 4092 | 4092 | 2897 | 2897 | 0 | 65535 | -11 | 22320 | 3 | 65 | 25 | 100 | 0 | 21.75 | 1010 | 0x0972 | 6000 | 0x00 | 2873 | 2897 | 2873 | 2897 | 100 | 818 | SUCCESS
2032 | 2022-02-11 14:19 | 10176.034 | 0x029B | 0x029B | 0 | 65535 | 21.75 | 4103 | 0x0228 | 4092 | 4092 | 2897 | 2897 | 0 | 65535 | -11 | 22320 | 3 | 65 | 25 | 100 | 0 | 21.75 | 1010 | 0x0972 | 6000 | 0x00 | 2873 | 2897 | 2873 | 2897 | 100 | 815 | SUCCESS
2033 | 2022-02-11 14:19 | 10182.258 | 0x029B | 0x029B | 0 | 65535 | 21.75 | 4103 | 0x0228 | 4092 | 4092 | 2897 | 2897 | 0 | 65535 | -11 | 22320 | 3 | 65 | 25 | 100 | 0 | 21.75 | 1010 | 0x0972 | 6000 | 0x00 | 2873 | 2897 | 2873 | 2897 | 100 | 811 | SUCCESS
2034 | 2022-02-11 14:19 | 10186.273 | 0x029B | 0x029B | 0 | 65535 | 21.75 | 4103 | 0x0228 | 4092 | 4092 | 2897 | 2897 | 0 | 65535 | -11 | 22320 | 3 | 65 | 25 | 100 | 0 | 21.75 | 1010 | 0x0972 | 6000 | 0x00 | 2873 | 2897 | 2873 | 2897 | 100 | 813 | SUCCESS
2035 | 2022-02-11 14:19 | 10191.052 | 0x029B | 0x029B | 0 | 65535 | 21.75 | 4103 | 0x0228 | 4092 | 4092 | 2897 | 2897 | 0 | 65535 | -11 | 22320 | 3 | 65 | 25 | 100 | 2 | 21.75 | 1010 | 0x0972 | 6000 | 0x00 | 2873 | 2897 | 2873 | 2897 | 100 | 829 | SUCCESS
2036 | 2022-02-11 14:20 | 10196.06 | 0x029B | 0x029B | 0 | 65535 | 21.75 | 4103 | 0x0228 | 4092 | 4092 | 2897 | 2897 | 0 | 65535 | -11 | 22320 | 3 | 65 | 25 | 100 | 2 | 21.75 | 1010 | 0x0972 | 6000 | 0x00 | 2873 | 2897 | 2873 | 2897 | 100 | 805 | SUCCESS
2037 | 2022-02-11 14:20 | 10202.322 | 0x029B | 0x029B | 0 | 65535 | 21.75 | 4103 | 0x0228 | 4092 | 4092 | 2897 | 2897 | 0 | 65535 | -11 | 22320 | 3 | 65 | 25 | 100 | 2 | 21.75 | 1010 | 0x0972 | 6000 | 0x00 | 2873 | 2897 | 2873 | 2897 | 100 | 810 | SUCCESS
2038 | 2022-02-11 14:20 | 10206.32 | 0x029B | 0x029B | 0 | 65535 | 21.75 | 4103 | 0x0228 | 4092 | 4092 | 2897 | 2897 | 0 | 65535 | -11 | 22320 | 3 | 65 | 25 | 100 | 2 | 21.75 | 1010 | 0x0972 | 6000 | 0x00 | 2873 | 2897 | 2873 | 2897 | 100 | 809 | SUCCESS
2039 | 2022-02-11 14:20 | 10211.094 | 0x029B | 0x029B | 0 | 65535 | 21.75 | 4103 | 0x0228 | 4092 | 4092 | 2897 | 2897 | 0 | 65535 | -11 | 22320 | 3 | 65 | 25 | 100 | 1 | 21.75 | 1010 | 0x0972 | 6000 | 0x00 | 2873 | 2897 | 2873 | 2897 | 100 | 801 | SUCCESS
2040 | 2022-02-11 14:20 | 10216.095 | 0x029B | 0x029B | 0 | 65535 | 21.75 | 4103 | 0x0228 | 4092 | 4092 | 2897 | 2897 | 0 | 65535 | -11 | 22320 | 3 | 65 | 25 | 100 | 1 | 21.75 | 1010 | 0x0972 | 6000 | 0x00 | 2873 | 2897 | 2873 | 2897 | 100 | 802 | SUCCESS
2041 | 2022-02-11 14:20 | 10222.353 | 0x029B | 0x029B | 0 | 65535 | 21.75 | 4103 | 0x0228 | 4092 | 4092 | 2897 | 2897 | 0 | 65535 | -11 | 22320 | 3 | 65 | 25 | 100 | 1 | 21.75 | 1010 | 0x0972 | 6000 | 0x00 | 2873 | 2897 | 2873 | 2897 | 100 | 823 | SUCCESS
2042 | 2022-02-11 14:20 | 10226.383 | 0x029B | 0x029B | 0 | 65535 | 21.75 | 4103 | 0x0228 | 4092 | 4092 | 2897 | 2897 | 0 | 65535 | -11 | 22320 | 3 | 65 | 25 | 100 | 1 | 21.75 | 1010 | 0x0972 | 6000 | 0x00 | 2873 | 2897 | 2873 | 2897 | 100 | 826 | SUCCESS
2043 | 2022-02-11 14:20 | 10231.108 | 0x029B | 0x029B | 0 | 65535 | 21.75 | 4102 | 0x0228 | 4092 | 4092 | 2897 | 2897 | 0 | 65535 | -11 | 22320 | 3 | 65 | 25 | 100 | 1 | 21.75 | 1010 | 0x0972 | 6000 | 0x00 | 2873 | 2897 | 2873 | 2897 | 100 | 805 | SUCCESS
2044 | 2022-02-11 14:20 | 10236.114 | 0x029B | 0x029B | 0 | 65535 | 21.75 | 4102 | 0x0228 | 4092 | 4092 | 2897 | 2897 | 0 | 65535 | -11 | 22320 | 3 | 65 | 25 | 100 | 1 | 21.75 | 1010 | 0x0972 | 6000 | 0x00 | 2873 | 2897 | 2873 | 2897 | 100 | 815 | SUCCESS
2045 | 2022-02-11 14:20 | 10242.415 | 0x029B | 0x029B | 0 | 65535 | 21.75 | 4102 | 0x0228 | 4092 | 4092 | 2897 | 2897 | 0 | 65535 | -11 | 22320 | 3 | 65 | 25 | 100 | 1 | 21.75 | 1010 | 0x0972 | 6000 | 0x00 | 2873 | 2897 | 2873 | 2897 | 100 | 809 | SUCCESS
2046 | 2022-02-11 14:20 | 10246.399 | 0x029B | 0x029B | 0 | 65535 | 21.75 | 4102 | 0x0228 | 4092 | 4092 | 2897 | 2897 | 0 | 65535 | -11 | 22320 | 3 | 65 | 25 | 100 | 1 | 21.75 | 1010 | 0x0972 | 6000 | 0x00 | 2873 | 2897 | 2873 | 2897 | 100 | 810 | SUCCESS
2047 | 2022-02-11 14:20 | 10251.128 | 0x029B | 0x029B | 0 | 65535 | 21.75 | 4103 | 0x0228 | 4092 | 4092 | 2897 | 2897 | 0 | 65535 | -11 | 22320 | 3 | 65 | 25 | 100 | 0 | 21.75 | 1010 | 0x0972 | 6000 | 0x00 | 2873 | 2897 | 2873 | 2897 | 100 | 815 | SUCCESS
2048 | 2022-02-11 14:20 | 10256.141 | 0x029B | 0x029B | 0 | 65535 | 21.75 | 4103 | 0x0228 | 4092 | 4092 | 2897 | 2897 | 0 | 65535 | -11 | 22320 | 3 | 65 | 25 | 100 | 0 | 21.75 | 1010 | 0x0972 | 6000 | 0x00 | 2873 | 2897 | 2873 | 2897 | 100 | 802 | SUCCESS
2049 | 2022-02-11 14:21 | 10262.476 | 0x029B | 0x029B | 0 | 65535 | 21.75 | 4103 | 0x0228 | 4092 | 4092 | 2897 | 2897 | 0 | 65535 | -11 | 22320 | 3 | 65 | 25 | 100 | 0 | 21.75 | 1010 | 0x0972 | 6000 | 0x00 | 2873 | 2897 | 2873 | 2897 | 100 | 809 | SUCCESS
2050 | 2022-02-11 14:21 | 10266.493 | 0x029B | 0x029B | 0 | 65535 | 21.75 | 4103 | 0x0228 | 4092 | 4092 | 2897 | 2897 | 0 | 65535 | -11 | 22320 | 3 | 65 | 25 | 100 | 0 | 21.75 | 1010 | 0x0972 | 6000 | 0x00 | 2873 | 2897 | 2873 | 2897 | 100 | 808 | SUCCESS
2051 | 2022-02-11 14:21 | 10271.158 | 0x029B | 0x029B | 0 | 65535 | 21.75 | 4102 | 0x0228 | 4092 | 4092 | 2897 | 2897 | 0 | 65535 | -11 | 22320 | 3 | 65 | 25 | 100 | 0 | 21.75 | 1010 | 0x0972 | 6000 | 0x00 | 2873 | 2897 | 2873 | 2897 | 100 | 817 | SUCCESS
2052 | 2022-02-11 14:21 | 10276.167 | 0x029B | 0x029B | 0 | 65535 | 21.75 | 4102 | 0x0228 | 4092 | 4092 | 2897 | 2897 | 0 | 65535 | -11 | 22320 | 3 | 65 | 25 | 100 | 0 | 21.75 | 1010 | 0x0972 | 6000 | 0x00 | 2873 | 2897 | 2873 | 2897 | 100 | 808 | SUCCESS
2053 | 2022-02-11 14:21 | 10282.509 | 0x029B | 0x029B | 0 | 65535 | 21.75 | 4102 | 0x0228 | 4092 | 4092 | 2897 | 2897 | 0 | 65535 | -11 | 22320 | 3 | 65 | 25 | 100 | 0 | 21.75 | 1010 | 0x0972 | 6000 | 0x00 | 2873 | 2897 | 2873 | 2897 | 100 | 807 | SUCCESS
2054 | 2022-02-11 14:21 | 10286.538 | 0x029B | 0x029B | 0 | 65535 | 21.75 | 4102 | 0x0228 | 4092 | 4092 | 2897 | 2897 | 0 | 65535 | -11 | 22320 | 3 | 65 | 25 | 100 | 0 | 21.75 | 1010 | 0x0972 | 6000 | 0x00 | 2873 | 2897 | 2873 | 2897 | 100 | 811 | SUCCESS
2055 | 2022-02-11 14:21 | 10291.195 | 0x029B | 0x029B | 0 | 65535 | 21.75 | 4102 | 0x0228 | 4092 | 4092 | 2897 | 2897 | 0 | 65535 | -11 | 22320 | 3 | 65 | 25 | 100 | 1 | 21.75 | 1010 | 0x0972 | 6000 | 0x00 | 2873 | 2897 | 2873 | 2897 | 100 | 827 | SUCCESS
2056 | 2022-02-11 14:21 | 10296.209 | 0x029B | 0x029B | 0 | 65535 | 21.75 | 4102 | 0x0228 | 4092 | 4092 | 2897 | 2897 | 0 | 65535 | -11 | 22320 | 3 | 65 | 25 | 100 | 1 | 21.75 | 1010 | 0x0972 | 6000 | 0x00 | 2873 | 2897 | 2873 | 2897 | 100 | 827 | SUCCESS
2057 | 2022-02-11 14:21 | 10302.542 | 0x029B | 0x029B | 0 | 65535 | 21.75 | 4102 | 0x0228 | 4092 | 4092 | 2897 | 2897 | 0 | 65535 | -11 | 22320 | 3 | 65 | 25 | 100 | 1 | 21.75 | 1010 | 0x0972 | 6000 | 0x00 | 2873 | 2897 | 2873 | 2897 | 100 | 807 | SUCCESS
2058 | 2022-02-11 14:21 | 10306.553 | 0x029B | 0x029B | 0 | 65535 | 21.75 | 4102 | 0x0228 | 4092 | 4092 | 2897 | 2897 | 0 | 65535 | -11 | 22320 | 3 | 65 | 25 | 100 | 1 | 21.75 | 1010 | 0x0972 | 6000 | 0x00 | 2873 | 2897 | 2873 | 2897 | 100 | 812 | SUCCESS
2059 | 2022-02-11 14:21 | 10311.224 | 0x029B | 0x029B | 0 | 65535 | 21.75 | 4102 | 0x0228 | 4092 | 4092 | 2897 | 2897 | 0 | 65535 | -11 | 22320 | 3 | 65 | 25 | 100 | 1 | 21.75 | 1010 | 0x0972 | 6000 | 0x00 | 2873 | 2897 | 2873 | 2897 | 100 | 811 | SUCCESS
2060 | 2022-02-11 14:22 | 10316.228 | 0x029B | 0x029B | 0 | 65535 | 21.75 | 4102 | 0x0228 | 4092 | 4092 | 2897 | 2897 | 0 | 65535 | -11 | 22320 | 3 | 65 | 25 | 100 | 1 | 21.75 | 1010 | 0x0972 | 6000 | 0x00 | 2873 | 2897 | 2873 | 2897 | 100 | 809 | SUCCESS
2061 | 2022-02-11 14:22 | 10322.583 | 0x029B | 0x029B | 0 | 65535 | 21.75 | 4102 | 0x0228 | 4092 | 4092 | 2897 | 2897 | 0 | 65535 | -11 | 22320 | 3 | 65 | 25 | 100 | 1 | 21.75 | 1010 | 0x0972 | 6000 | 0x00 | 2873 | 2897 | 2873 | 2897 | 100 | 813 | SUCCESS
2062 | 2022-02-11 14:22 | 10326.602 | 0x029B | 0x029B | 0 | 65535 | 21.75 | 4102 | 0x0228 | 4092 | 4092 | 2897 | 2897 | 0 | 65535 | -11 | 22320 | 3 | 65 | 25 | 100 | 1 | 21.75 | 1010 | 0x0972 | 6000 | 0x00 | 2873 | 2897 | 2873 | 2897 | 100 | 813 | SUCCESS
2063 | 2022-02-11 14:22 | 10331.256 | 0x029B | 0x029B | 0 | 65535 | 21.75 | 4101 | 0x0228 | 4092 | 4092 | 2897 | 2897 | 0 | 65535 | -11 | 22320 | 3 | 65 | 25 | 100 | 0 | 21.75 | 1010 | 0x0972 | 6000 | 0x00 | 2873 | 2897 | 2873 | 2897 | 100 | 829 | SUCCESS
2064 | 2022-02-11 14:22 | 10336.262 | 0x029B | 0x029B | 0 | 65535 | 21.75 | 4101 | 0x0228 | 4092 | 4092 | 2897 | 2897 | 0 | 65535 | -11 | 22320 | 3 | 65 | 25 | 100 | 0 | 21.75 | 1010 | 0x0972 | 6000 | 0x00 | 2873 | 2897 | 2873 | 2897 | 100 | 807 | SUCCESS
2065 | 2022-02-11 14:22 | 10342.65 | 0x029B | 0x029B | 0 | 65535 | 21.75 | 4101 | 0x0228 | 4092 | 4092 | 2897 | 2897 | 0 | 65535 | -11 | 22320 | 3 | 65 | 25 | 100 | 0 | 21.75 | 1010 | 0x0972 | 6000 | 0x00 | 2873 | 2897 | 2873 | 2897 | 100 | 808 | SUCCESS
2066 | 2022-02-11 14:22 | 10346.648 | 0x029B | 0x029B | 0 | 65535 | 21.75 | 4101 | 0x0228 | 4092 | 4092 | 2897 | 2897 | 0 | 65535 | -11 | 22320 | 3 | 65 | 25 | 100 | 0 | 21.75 | 1010 | 0x0972 | 6000 | 0x00 | 2873 | 2897 | 2873 | 2897 | 100 | 826 | SUCCESS
2067 | 2022-02-11 14:22 | 10351.29 | 0x029B | 0x029B | 0 | 65535 | 21.85 | 4101 | 0x0228 | 4092 | 4092 | 2897 | 2897 | 0 | 65535 | -11 | 22320 | 3 | 65 | 25 | 100 | 1 | 21.85 | 1010 | 0x0972 | 6000 | 0x00 | 2873 | 2897 | 2873 | 2897 | 100 | 810 | SUCCESS
2068 | 2022-02-11 14:22 | 10356.29 | 0x029B | 0x029B | 0 | 65535 | 21.85 | 4101 | 0x0228 | 4092 | 4092 | 2897 | 2897 | 0 | 65535 | -11 | 22320 | 3 | 65 | 25 | 100 | 1 | 21.85 | 1010 | 0x0972 | 6000 | 0x00 | 2873 | 2897 | 2873 | 2897 | 100 | 809 | SUCCESS
2069 | 2022-02-11 14:22 | 10362.663 | 0x029B | 0x029B | 0 | 65535 | 21.85 | 4101 | 0x0228 | 4092 | 4092 | 2897 | 2897 | 0 | 65535 | -11 | 22320 | 3 | 65 | 25 | 100 | 1 | 21.85 | 1010 | 0x0972 | 6000 | 0x00 | 2873 | 2897 | 2873 | 2897 | 100 | 827 | SUCCESS
2070 | 2022-02-11 14:22 | 10366.699 | 0x029B | 0x029B | 0 | 65535 | 21.85 | 4101 | 0x0228 | 4092 | 4092 | 2897 | 2897 | 0 | 65535 | -11 | 22320 | 3 | 65 | 25 | 100 | 1 | 21.85 | 1010 | 0x0972 | 6000 | 0x00 | 2873 | 2897 | 2873 | 2897 | 100 | 806 | SUCCESS
2071 | 2022-02-11 14:22 | 10371.322 | 0x029B | 0x029B | 0 | 65535 | 21.85 | 4101 | 0x0228 | 4092 | 4092 | 2897 | 2897 | 0 | 65535 | -11 | 22320 | 3 | 65 | 25 | 100 | 0 | 21.85 | 1010 | 0x0972 | 6000 | 0x00 | 2873 | 2897 | 2873 | 2897 | 100 | 808 | SUCCESS
2072 | 2022-02-11 14:22 | 10376.337 | 0x029B | 0x029B | 0 | 65535 | 21.85 | 4101 | 0x0228 | 4092 | 4092 | 2897 | 2897 | 0 | 65535 | -11 | 22320 | 3 | 65 | 25 | 100 | 0 | 21.85 | 1010 | 0x0972 | 6000 | 0x00 | 2873 | 2897 | 2873 | 2897 | 100 | 809 | SUCCESS
2073 | 2022-02-11 14:23 | 10382.725 | 0x029B | 0x029B | 0 | 65535 | 21.85 | 4101 | 0x0228 | 4092 | 4092 | 2897 | 2897 | 0 | 65535 | -11 | 22320 | 3 | 65 | 25 | 100 | 0 | 21.85 | 1010 | 0x0972 | 6000 | 0x00 | 2873 | 2897 | 2873 | 2897 | 100 | 814 | SUCCESS
2074 | 2022-02-11 14:23 | 10386.744 | 0x029B | 0x029B | 0 | 65535 | 21.85 | 4101 | 0x0228 | 4092 | 4092 | 2897 | 2897 | 0 | 65535 | -11 | 22320 | 3 | 65 | 25 | 100 | 0 | 21.85 | 1010 | 0x0972 | 6000 | 0x00 | 2873 | 2897 | 2873 | 2897 | 100 | 809 | SUCCESS
2075 | 2022-02-11 14:23 | 10391.346 | 0x029B | 0x029B | 0 | 65535 | 21.85 | 4101 | 0x0228 | 4092 | 4092 | 2897 | 2897 | 0 | 65535 | -11 | 22320 | 3 | 65 | 25 | 100 | 0 | 21.85 | 1010 | 0x0972 | 6000 | 0x00 | 2873 | 2897 | 2873 | 2897 | 100 | 815 | SUCCESS
2076 | 2022-02-11 14:23 | 10396.346 | 0x029B | 0x029B | 0 | 65535 | 21.85 | 4101 | 0x0228 | 4092 | 4092 | 2897 | 2897 | 0 | 65535 | -11 | 22320 | 3 | 65 | 25 | 100 | 0 | 21.85 | 1010 | 0x0972 | 6000 | 0x00 | 2873 | 2897 | 2873 | 2897 | 100 | 817 | SUCCESS
2077 | 2022-02-11 14:23 | 10402.741 | 0x029B | 0x029B | 0 | 65535 | 21.85 | 4101 | 0x0228 | 4092 | 4092 | 2897 | 2897 | 0 | 65535 | -11 | 22320 | 3 | 65 | 25 | 100 | 0 | 21.85 | 1010 | 0x0972 | 6000 | 0x00 | 2873 | 2897 | 2873 | 2897 | 100 | 811 | SUCCESS
2078 | 2022-02-11 14:23 | 10406.744 | 0x029B | 0x029B | 0 | 65535 | 21.85 | 4101 | 0x0228 | 4092 | 4092 | 2897 | 2897 | 0 | 65535 | -11 | 22320 | 3 | 65 | 25 | 100 | 0 | 21.85 | 1010 | 0x0972 | 6000 | 0x00 | 2873 | 2897 | 2873 | 2897 | 100 | 809 | SUCCESS
2079 | 2022-02-11 14:23 | 10411.362 | 0x029B | 0x029B | 0 | 65535 | 21.85 | 4101 | 0x0228 | 4092 | 4092 | 2897 | 2897 | 0 | 65535 | -11 | 22320 | 3 | 65 | 25 | 100 | -1 | 21.85 | 1010 | 0x0972 | 6000 | 0x00 | 2873 | 2897 | 2873 | 2897 | 100 | 815 | SUCCESS
2080 | 2022-02-11 14:23 | 10416.371 | 0x029B | 0x029B | 0 | 65535 | 21.85 | 4101 | 0x0228 | 4092 | 4092 | 2897 | 2897 | 0 | 65535 | -11 | 22320 | 3 | 65 | 25 | 100 | -1 | 21.85 | 1010 | 0x0972 | 6000 | 0x00 | 2873 | 2897 | 2873 | 2897 | 100 | 805 | SUCCESS
2081 | 2022-02-11 14:23 | 10422.806 | 0x029B | 0x029B | 0 | 65535 | 21.85 | 4101 | 0x0228 | 4092 | 4092 | 2897 | 2897 | 0 | 65535 | -11 | 22320 | 3 | 65 | 25 | 100 | -1 | 21.85 | 1010 | 0x0972 | 6000 | 0x00 | 2873 | 2897 | 2873 | 2897 | 100 | 809 | SUCCESS
2082 | 2022-02-11 14:23 | 10426.82 | 0x029B | 0x029B | 0 | 65535 | 21.85 | 4101 | 0x0228 | 4092 | 4092 | 2897 | 2897 | 0 | 65535 | -11 | 22320 | 3 | 65 | 25 | 100 | -1 | 21.85 | 1010 | 0x0972 | 6000 | 0x00 | 2873 | 2897 | 2873 | 2897 | 100 | 826 | SUCCESS
2083 | 2022-02-11 14:23 | 10431.394 | 0x029B | 0x029B | 0 | 65535 | 21.85 | 4100 | 0x0228 | 4092 | 4092 | 2897 | 2897 | 0 | 65535 | -11 | 22320 | 3 | 65 | 25 | 100 | 0 | 21.85 | 1010 | 0x0972 | 6000 | 0x00 | 2873 | 2897 | 2873 | 2897 | 100 | 814 | SUCCESS
2084 | 2022-02-11 14:24 | 10436.395 | 0x029B | 0x029B | 0 | 65535 | 21.85 | 4100 | 0x0228 | 4092 | 4092 | 2897 | 2897 | 0 | 65535 | -11 | 22320 | 3 | 65 | 25 | 100 | 0 | 21.85 | 1010 | 0x0972 | 6000 | 0x00 | 2873 | 2897 | 2873 | 2897 | 100 | 814 | SUCCESS
2085 | 2022-02-11 14:24 | 10441.401 | 0x029B | 0x029B | 0 | 65535 | 21.85 | 4100 | 0x0228 | 4092 | 4092 | 2897 | 2897 | 0 | 65535 | -11 | 22320 | 3 | 65 | 25 | 100 | 0 | 21.85 | 1010 | 0x0972 | 6000 | 0x00 | 2873 | 2897 | 2873 | 2897 | 100 | 821 | SUCCESS
2086 | 2022-02-11 14:24 | 10446.866 | 0x029B | 0x029B | 0 | 65535 | 21.85 | 4100 | 0x0228 | 4092 | 4092 | 2897 | 2897 | 0 | 65535 | -11 | 22320 | 3 | 65 | 25 | 100 | 0 | 21.85 | 1010 | 0x0972 | 6000 | 0x00 | 2873 | 2897 | 2873 | 2897 | 100 | 811 | SUCCESS
2087 | 2022-02-11 14:24 | 10451.411 | 0x029B | 0x029B | 0 | 65535 | 21.85 | 4100 | 0x0228 | 4092 | 4092 | 2897 | 2897 | 0 | 65535 | -11 | 22320 | 3 | 65 | 25 | 100 | 0 | 21.85 | 1010 | 0x0972 | 6000 | 0x00 | 2873 | 2897 | 2873 | 2897 | 100 | 829 | SUCCESS
2088 | 2022-02-11 14:24 | 10456.413 | 0x029B | 0x029B | 0 | 65535 | 21.85 | 4100 | 0x0228 | 4092 | 4092 | 2897 | 2897 | 0 | 65535 | -11 | 22320 | 3 | 65 | 25 | 100 | 0 | 21.85 | 1010 | 0x0972 | 6000 | 0x00 | 2873 | 2897 | 2873 | 2897 | 100 | 812 | SUCCESS
2089 | 2022-02-11 14:24 | 10461.417 | 0x029B | 0x029B | 0 | 65535 | 21.85 | 4100 | 0x0228 | 4092 | 4092 | 2897 | 2897 | 0 | 65535 | -11 | 22320 | 3 | 65 | 25 | 100 | 0 | 21.85 | 1010 | 0x0972 | 6000 | 0x00 | 2873 | 2897 | 2873 | 2897 | 100 | 808 | SUCCESS
2090 | 2022-02-11 14:24 | 10466.901 | 0x029B | 0x029B | 0 | 65535 | 21.85 | 4100 | 0x0228 | 4092 | 4092 | 2897 | 2897 | 0 | 65535 | -11 | 22320 | 3 | 65 | 25 | 100 | 0 | 21.85 | 1010 | 0x0972 | 6000 | 0x00 | 2873 | 2897 | 2873 | 2897 | 100 | 808 | SUCCESS
2091 | 2022-02-11 14:24 | 10471.436 | 0x029B | 0x029B | 0 | 65535 | 21.85 | 4100 | 0x0228 | 4092 | 4092 | 2897 | 2897 | 0 | 65535 | -11 | 22320 | 3 | 65 | 25 | 100 | 0 | 21.85 | 1010 | 0x0972 | 6000 | 0x00 | 2873 | 2897 | 2873 | 2897 | 100 | 804 | SUCCESS
2092 | 2022-02-11 14:24 | 10476.44 | 0x029B | 0x029B | 0 | 65535 | 21.85 | 4100 | 0x0228 | 4092 | 4092 | 2897 | 2897 | 0 | 65535 | -11 | 22320 | 3 | 65 | 25 | 100 | 0 | 21.85 | 1010 | 0x0972 | 6000 | 0x00 | 2873 | 2897 | 2873 | 2897 | 100 | 815 | SUCCESS
2093 | 2022-02-11 14:24 | 10481.441 | 0x029B | 0x029B | 0 | 65535 | 21.85 | 4100 | 0x0228 | 4092 | 4092 | 2897 | 2897 | 0 | 65535 | -11 | 22320 | 3 | 65 | 25 | 100 | 0 | 21.85 | 1010 | 0x0972 | 6000 | 0x00 | 2873 | 2897 | 2873 | 2897 | 100 | 815 | SUCCESS
2094 | 2022-02-11 14:24 | 10486.932 | 0x029B | 0x029B | 0 | 65535 | 21.85 | 4100 | 0x0228 | 4092 | 4092 | 2897 | 2897 | 0 | 65535 | -11 | 22320 | 3 | 65 | 25 | 100 | 0 | 21.85 | 1010 | 0x0972 | 6000 | 0x00 | 2873 | 2897 | 2873 | 2897 | 100 | 809 | SUCCESS
2095 | 2022-02-11 14:24 | 10491.458 | 0x029B | 0x029B | 0 | 65535 | 21.85 | 4100 | 0x0228 | 4092 | 4092 | 2897 | 2897 | 0 | 65535 | -11 | 22320 | 3 | 65 | 25 | 100 | 0 | 21.85 | 1010 | 0x0972 | 6000 | 0x00 | 2873 | 2897 | 2873 | 2897 | 100 | 813 | SUCCESS
2096 | 2022-02-11 14:24 | 10496.473 | 0x029B | 0x029B | 0 | 65535 | 21.85 | 4100 | 0x0228 | 4092 | 4092 | 2897 | 2897 | 0 | 65535 | -11 | 22320 | 3 | 65 | 25 | 100 | 0 | 21.85 | 1010 | 0x0972 | 6000 | 0x00 | 2873 | 2897 | 2873 | 2897 | 100 | 812 | SUCCESS
2097 | 2022-02-11 14:25 | 10501.48 | 0x029B | 0x029B | 0 | 65535 | 21.85 | 4100 | 0x0228 | 4092 | 4092 | 2897 | 2897 | 0 | 65535 | -11 | 22320 | 3 | 65 | 25 | 100 | 0 | 21.85 | 1010 | 0x0972 | 6000 | 0x00 | 2873 | 2897 | 2873 | 2897 | 100 | 807 | SUCCESS
2098 | 2022-02-11 14:25 | 10506.944 | 0x029B | 0x029B | 0 | 65535 | 21.85 | 4100 | 0x0228 | 4092 | 4092 | 2897 | 2897 | 0 | 65535 | -11 | 22320 | 3 | 65 | 25 | 100 | 0 | 21.85 | 1010 | 0x0972 | 6000 | 0x00 | 2873 | 2897 | 2873 | 2897 | 100 | 827 | SUCCESS
2099 | 2022-02-11 14:25 | 10511.501 | 0x029B | 0x029B | 0 | 65535 | 21.85 | 4100 | 0x0228 | 4092 | 4092 | 2897 | 2897 | 0 | 65535 | -11 | 22320 | 3 | 65 | 25 | 100 | 0 | 21.85 | 1010 | 0x0972 | 6000 | 0x00 | 2873 | 2897 | 2873 | 2897 | 100 | 816 | SUCCESS
2100 | 2022-02-11 14:25 | 10516.502 | 0x029B | 0x029B | 0 | 65535 | 21.85 | 4100 | 0x0228 | 4092 | 4092 | 2897 | 2897 | 0 | 65535 | -11 | 22320 | 3 | 65 | 25 | 100 | 0 | 21.85 | 1010 | 0x0972 | 6000 | 0x00 | 2873 | 2897 | 2873 | 2897 | 100 | 816 | SUCCESS
2101 | 2022-02-11 14:25 | 10521.517 | 0x029B | 0x029B | 0 | 65535 | 21.85 | 4100 | 0x0228 | 4092 | 4092 | 2897 | 2897 | 0 | 65535 | -11 | 22320 | 3 | 65 | 25 | 100 | 0 | 21.85 | 1010 | 0x0972 | 6000 | 0x00 | 2873 | 2897 | 2873 | 2897 | 100 | 817 | SUCCESS
2102 | 2022-02-11 14:25 | 10526.963 | 0x029B | 0x029B | 0 | 65535 | 21.85 | 4100 | 0x0228 | 4092 | 4092 | 2897 | 2897 | 0 | 65535 | -11 | 22320 | 3 | 65 | 25 | 100 | 0 | 21.85 | 1010 | 0x0972 | 6000 | 0x00 | 2873 | 2897 | 2873 | 2897 | 100 | 810 | SUCCESS
2103 | 2022-02-11 14:25 | 10531.543 | 0x029B | 0x029B | 0 | 65535 | 21.85 | 4100 | 0x0228 | 4092 | 4092 | 2897 | 2897 | 0 | 65535 | -11 | 22320 | 3 | 65 | 25 | 100 | 0 | 21.85 | 1010 | 0x0972 | 6000 | 0x00 | 2873 | 2897 | 2873 | 2897 | 100 | 806 | SUCCESS
2104 | 2022-02-11 14:25 | 10536.546 | 0x029B | 0x029B | 0 | 65535 | 21.85 | 4100 | 0x0228 | 4092 | 4092 | 2897 | 2897 | 0 | 65535 | -11 | 22320 | 3 | 65 | 25 | 100 | 0 | 21.85 | 1010 | 0x0972 | 6000 | 0x00 | 2873 | 2897 | 2873 | 2897 | 100 | 803 | SUCCESS
2105 | 2022-02-11 14:25 | 10541.556 | 0x029B | 0x029B | 0 | 65535 | 21.85 | 4100 | 0x0228 | 4092 | 4092 | 2897 | 2897 | 0 | 65535 | -11 | 22320 | 3 | 65 | 25 | 100 | 0 | 21.85 | 1010 | 0x0972 | 6000 | 0x00 | 2873 | 2897 | 2873 | 2897 | 100 | 808 | SUCCESS
2106 | 2022-02-11 14:25 | 10547.022 | 0x029B | 0x029B | 0 | 65535 | 21.85 | 4100 | 0x0228 | 4092 | 4092 | 2897 | 2897 | 0 | 65535 | -11 | 22320 | 3 | 65 | 25 | 100 | 0 | 21.85 | 1010 | 0x0972 | 6000 | 0x00 | 2873 | 2897 | 2873 | 2897 | 100 | 828 | SUCCESS
2107 | 2022-02-11 14:25 | 10551.575 | 0x029B | 0x029B | 0 | 65535 | 21.85 | 4100 | 0x0228 | 4092 | 4092 | 2897 | 2897 | 0 | 65535 | -11 | 22320 | 3 | 65 | 25 | 100 | 0 | 21.85 | 1010 | 0x0972 | 6000 | 0x00 | 2873 | 2897 | 2873 | 2897 | 100 | 805 | SUCCESS
2108 | 2022-02-11 14:26 | 10556.588 | 0x029B | 0x029B | 0 | 65535 | 21.85 | 4100 | 0x0228 | 4092 | 4092 | 2897 | 2897 | 0 | 65535 | -11 | 22320 | 3 | 65 | 25 | 100 | 0 | 21.85 | 1010 | 0x0972 | 6000 | 0x00 | 2873 | 2897 | 2873 | 2897 | 100 | 808 | SUCCESS
2109 | 2022-02-11 14:26 | 10561.604 | 0x029B | 0x029B | 0 | 65535 | 21.85 | 4100 | 0x0228 | 4092 | 4092 | 2897 | 2897 | 0 | 65535 | -11 | 22320 | 3 | 65 | 25 | 100 | 0 | 21.85 | 1010 | 0x0972 | 6000 | 0x00 | 2873 | 2897 | 2873 | 2897 | 100 | 809 | SUCCESS
2110 | 2022-02-11 14:26 | 10567.023 | 0x029B | 0x029B | 0 | 65535 | 21.85 | 4100 | 0x0228 | 4092 | 4092 | 2897 | 2897 | 0 | 65535 | -11 | 22320 | 3 | 65 | 25 | 100 | 0 | 21.85 | 1010 | 0x0972 | 6000 | 0x00 | 2873 | 2897 | 2873 | 2897 | 100 | 826 | SUCCESS
2111 | 2022-02-11 14:26 | 10571.633 | 0x029B | 0x029B | 0 | 65535 | 21.85 | 4099 | 0x0228 | 4092 | 4092 | 2897 | 2897 | 0 | 65535 | -11 | 22320 | 3 | 65 | 25 | 100 | 0 | 21.85 | 1010 | 0x0972 | 6000 | 0x00 | 2873 | 2897 | 2873 | 2897 | 100 | 810 | SUCCESS
2112 | 2022-02-11 14:26 | 10576.641 | 0x029B | 0x029B | 0 | 65535 | 21.85 | 4099 | 0x0228 | 4092 | 4092 | 2897 | 2897 | 0 | 65535 | -11 | 22320 | 3 | 65 | 25 | 100 | 0 | 21.85 | 1010 | 0x0972 | 6000 | 0x00 | 2873 | 2897 | 2873 | 2897 | 100 | 803 | SUCCESS
2113 | 2022-02-11 14:26 | 10583.041 | 0x029B | 0x029B | 0 | 65535 | 21.85 | 4099 | 0x0228 | 4092 | 4092 | 2897 | 2897 | 0 | 65535 | -11 | 22320 | 3 | 65 | 25 | 100 | 0 | 21.85 | 1010 | 0x0972 | 6000 | 0x00 | 2873 | 2897 | 2873 | 2897 | 100 | 808 | SUCCESS
2114 | 2022-02-11 14:26 | 10587.069 | 0x029B | 0x029B | 0 | 65535 | 21.85 | 4099 | 0x0228 | 4092 | 4092 | 2897 | 2897 | 0 | 65535 | -11 | 22320 | 3 | 65 | 25 | 100 | 0 | 21.85 | 1010 | 0x0972 | 6000 | 0x00 | 2873 | 2897 | 2873 | 2897 | 100 | 811 | SUCCESS
2115 | 2022-02-11 14:26 | 10591.653 | 0x029B | 0x029B | 0 | 65535 | 21.85 | 4099 | 0x0228 | 4092 | 4092 | 2897 | 2897 | 0 | 65535 | -11 | 22320 | 3 | 65 | 25 | 100 | 0 | 21.85 | 1010 | 0x0972 | 6000 | 0x00 | 2873 | 2897 | 2873 | 2897 | 100 | 806 | SUCCESS
2116 | 2022-02-11 14:26 | 10596.658 | 0x029B | 0x029B | 0 | 65535 | 21.85 | 4099 | 0x0228 | 4092 | 4092 | 2897 | 2897 | 0 | 65535 | -11 | 22320 | 3 | 65 | 25 | 100 | 0 | 21.85 | 1010 | 0x0972 | 6000 | 0x00 | 2873 | 2897 | 2873 | 2897 | 100 | 816 | SUCCESS
2117 | 2022-02-11 14:26 | 10603.069 | 0x029B | 0x029B | 0 | 65535 | 21.85 | 4099 | 0x0228 | 4092 | 4092 | 2897 | 2897 | 0 | 65535 | -11 | 22320 | 3 | 65 | 25 | 100 | 0 | 21.85 | 1010 | 0x0972 | 6000 | 0x00 | 2873 | 2897 | 2873 | 2897 | 100 | 811 | SUCCESS
2118 | 2022-02-11 14:26 | 10607.071 | 0x029B | 0x029B | 0 | 65535 | 21.85 | 4099 | 0x0228 | 4092 | 4092 | 2897 | 2897 | 0 | 65535 | -11 | 22320 | 3 | 65 | 25 | 100 | 0 | 21.85 | 1010 | 0x0972 | 6000 | 0x00 | 2873 | 2897 | 2873 | 2897 | 100 | 824 | SUCCESS
2119 | 2022-02-11 14:26 | 10611.681 | 0x029B | 0x029B | 0 | 65535 | 21.85 | 4099 | 0x0228 | 4092 | 4092 | 2897 | 2897 | 0 | 65535 | -11 | 22320 | 3 | 65 | 25 | 100 | 0 | 21.85 | 1010 | 0x0972 | 6000 | 0x00 | 2873 | 2897 | 2873 | 2897 | 100 | 810 | SUCCESS
2120 | 2022-02-11 14:27 | 10616.695 | 0x029B | 0x029B | 0 | 65535 | 21.85 | 4099 | 0x0228 | 4092 | 4092 | 2897 | 2897 | 0 | 65535 | -11 | 22320 | 3 | 65 | 25 | 100 | 0 | 21.85 | 1010 | 0x0972 | 6000 | 0x00 | 2873 | 2897 | 2873 | 2897 | 100 | 813 | SUCCESS
2121 | 2022-02-11 14:27 | 10623.102 | 0x029B | 0x029B | 0 | 65535 | 21.85 | 4099 | 0x0228 | 4092 | 4092 | 2897 | 2897 | 0 | 65535 | -11 | 22320 | 3 | 65 | 25 | 100 | 0 | 21.85 | 1010 | 0x0972 | 6000 | 0x00 | 2873 | 2897 | 2873 | 2897 | 100 | 826 | SUCCESS
2122 | 2022-02-11 14:27 | 10627.116 | 0x029B | 0x029B | 0 | 65535 | 21.85 | 4099 | 0x0228 | 4092 | 4092 | 2897 | 2897 | 0 | 65535 | -11 | 22320 | 3 | 65 | 25 | 100 | 0 | 21.85 | 1010 | 0x0972 | 6000 | 0x00 | 2873 | 2897 | 2873 | 2897 | 100 | 812 | SUCCESS
2123 | 2022-02-11 14:27 | 10631.706 | 0x029B | 0x029B | 0 | 65535 | 21.85 | 4098 | 0x0228 | 4092 | 4092 | 2897 | 2897 | 0 | 65535 | -11 | 22320 | 3 | 65 | 25 | 100 | 0 | 21.85 | 1010 | 0x0972 | 6000 | 0x00 | 2873 | 2897 | 2873 | 2897 | 100 | 814 | SUCCESS
2124 | 2022-02-11 14:27 | 10636.709 | 0x029B | 0x029B | 0 | 65535 | 21.85 | 4098 | 0x0228 | 4092 | 4092 | 2897 | 2897 | 0 | 65535 | -11 | 22320 | 3 | 65 | 25 | 100 | 0 | 21.85 | 1010 | 0x0972 | 6000 | 0x00 | 2873 | 2897 | 2873 | 2897 | 100 | 828 | SUCCESS
2125 | 2022-02-11 14:27 | 10641.71 | 0x029B | 0x029B | 0 | 65535 | 21.85 | 4098 | 0x0228 | 4092 | 4092 | 2897 | 2897 | 0 | 65535 | -11 | 22320 | 3 | 65 | 25 | 100 | 0 | 21.85 | 1010 | 0x0972 | 6000 | 0x00 | 2873 | 2897 | 2873 | 2897 | 100 | 810 | SUCCESS
2126 | 2022-02-11 14:27 | 10647.195 | 0x029B | 0x029B | 0 | 65535 | 21.85 | 4098 | 0x0228 | 4092 | 4092 | 2897 | 2897 | 0 | 65535 | -11 | 22320 | 3 | 65 | 25 | 100 | 0 | 21.85 | 1010 | 0x0972 | 6000 | 0x00 | 2873 | 2897 | 2873 | 2897 | 100 | 811 | SUCCESS
2127 | 2022-02-11 14:27 | 10651.728 | 0x029B | 0x029B | 0 | 65535 | 21.85 | 4098 | 0x0228 | 4092 | 4092 | 2897 | 2897 | 0 | 65535 | -11 | 22320 | 3 | 65 | 25 | 100 | 0 | 21.85 | 1010 | 0x0972 | 6000 | 0x00 | 2873 | 2897 | 2873 | 2897 | 100 | 810 | SUCCESS
2128 | 2022-02-11 14:27 | 10656.74 | 0x029B | 0x029B | 0 | 65535 | 21.85 | 4098 | 0x0228 | 4092 | 4092 | 2897 | 2897 | 0 | 65535 | -11 | 22320 | 3 | 65 | 25 | 100 | 0 | 21.85 | 1010 | 0x0972 | 6000 | 0x00 | 2873 | 2897 | 2873 | 2897 | 100 | 811 | SUCCESS
2129 | 2022-02-11 14:27 | 10661.745 | 0x029B | 0x029B | 0 | 65535 | 21.85 | 4098 | 0x0228 | 4092 | 4092 | 2897 | 2897 | 0 | 65535 | -11 | 22320 | 3 | 65 | 25 | 100 | 0 | 21.85 | 1010 | 0x0972 | 6000 | 0x00 | 2873 | 2897 | 2873 | 2897 | 100 | 807 | SUCCESS
2130 | 2022-02-11 14:27 | 10667.228 | 0x029B | 0x029B | 0 | 65535 | 21.85 | 4098 | 0x0228 | 4092 | 4092 | 2897 | 2897 | 0 | 65535 | -11 | 22320 | 3 | 65 | 25 | 100 | 0 | 21.85 | 1010 | 0x0972 | 6000 | 0x00 | 2873 | 2897 | 2873 | 2897 | 100 | 809 | SUCCESS
2131 | 2022-02-11 14:27 | 10671.755 | 0x029B | 0x029B | 0 | 65535 | 21.85 | 4098 | 0x0228 | 4092 | 4092 | 2897 | 2897 | 0 | 65535 | -11 | 22320 | 3 | 65 | 25 | 100 | 0 | 21.85 | 1010 | 0x0972 | 6000 | 0x00 | 2873 | 2897 | 2873 | 2897 | 100 | 829 | SUCCESS
2132 | 2022-02-11 14:28 | 10676.762 | 0x029B | 0x029B | 0 | 65535 | 21.85 | 4098 | 0x0228 | 4092 | 4092 | 2897 | 2897 | 0 | 65535 | -11 | 22320 | 3 | 65 | 25 | 100 | 0 | 21.85 | 1010 | 0x0972 | 6000 | 0x00 | 2873 | 2897 | 2873 | 2897 | 100 | 806 | SUCCESS
2133 | 2022-02-11 14:28 | 10681.769 | 0x029B | 0x029B | 0 | 65535 | 21.85 | 4098 | 0x0228 | 4092 | 4092 | 2897 | 2897 | 0 | 65535 | -11 | 22320 | 3 | 65 | 25 | 100 | 0 | 21.85 | 1010 | 0x0972 | 6000 | 0x00 | 2873 | 2897 | 2873 | 2897 | 100 | 830 | SUCCESS
2134 | 2022-02-11 14:28 | 10687.256 | 0x029B | 0x029B | 0 | 65535 | 21.85 | 4098 | 0x0228 | 4092 | 4092 | 2897 | 2897 | 0 | 65535 | -11 | 22320 | 3 | 65 | 25 | 100 | 0 | 21.85 | 1010 | 0x0972 | 6000 | 0x00 | 2873 | 2897 | 2873 | 2897 | 100 | 814 | SUCCESS
2135 | 2022-02-11 14:28 | 10691.785 | 0x029B | 0x029B | 0 | 65535 | 21.85 | 4098 | 0x0228 | 4092 | 4092 | 2897 | 2897 | 0 | 65535 | -11 | 22320 | 3 | 65 | 25 | 100 | 0 | 21.85 | 1010 | 0x0972 | 6000 | 0x00 | 2873 | 2897 | 2873 | 2897 | 100 | 814 | SUCCESS
2136 | 2022-02-11 14:28 | 10696.796 | 0x029B | 0x029B | 0 | 65535 | 21.85 | 4098 | 0x0228 | 4092 | 4092 | 2897 | 2897 | 0 | 65535 | -11 | 22320 | 3 | 65 | 25 | 100 | 0 | 21.85 | 1010 | 0x0972 | 6000 | 0x00 | 2873 | 2897 | 2873 | 2897 | 100 | 804 | SUCCESS
2137 | 2022-02-11 14:28 | 10701.8 | 0x029B | 0x029B | 0 | 65535 | 21.85 | 4098 | 0x0228 | 4092 | 4092 | 2897 | 2897 | 0 | 65535 | -11 | 22320 | 3 | 65 | 25 | 100 | 0 | 21.85 | 1010 | 0x0972 | 6000 | 0x00 | 2873 | 2897 | 2873 | 2897 | 100 | 815 | SUCCESS
2138 | 2022-02-11 14:28 | 10707.274 | 0x029B | 0x029B | 0 | 65535 | 21.85 | 4098 | 0x0228 | 4092 | 4092 | 2897 | 2897 | 0 | 65535 | -11 | 22320 | 3 | 65 | 25 | 100 | 0 | 21.85 | 1010 | 0x0972 | 6000 | 0x00 | 2873 | 2897 | 2873 | 2897 | 100 | 810 | SUCCESS
2139 | 2022-02-11 14:28 | 10711.813 | 0x029B | 0x029B | 0 | 65535 | 21.85 | 4098 | 0x0228 | 4092 | 4092 | 2897 | 2897 | 0 | 65535 | -11 | 22320 | 3 | 65 | 25 | 100 | 0 | 21.85 | 1010 | 0x0972 | 6000 | 0x00 | 2873 | 2897 | 2873 | 2897 | 100 | 819 | SUCCESS
2140 | 2022-02-11 14:28 | 10716.818 | 0x029B | 0x029B | 0 | 65535 | 21.85 | 4098 | 0x0228 | 4092 | 4092 | 2897 | 2897 | 0 | 65535 | -11 | 22320 | 3 | 65 | 25 | 100 | 0 | 21.85 | 1010 | 0x0972 | 6000 | 0x00 | 2873 | 2897 | 2873 | 2897 | 100 | 829 | SUCCESS
2141 | 2022-02-11 14:28 | 10721.824 | 0x029B | 0x029B | 0 | 65535 | 21.85 | 4098 | 0x0228 | 4092 | 4092 | 2897 | 2897 | 0 | 65535 | -11 | 22320 | 3 | 65 | 25 | 100 | 0 | 21.85 | 1010 | 0x0972 | 6000 | 0x00 | 2873 | 2897 | 2873 | 2897 | 100 | 808 | SUCCESS
2142 | 2022-02-11 14:28 | 10727.321 | 0x029B | 0x029B | 0 | 65535 | 21.85 | 4098 | 0x0228 | 4092 | 4092 | 2897 | 2897 | 0 | 65535 | -11 | 22320 | 3 | 65 | 25 | 100 | 0 | 21.85 | 1010 | 0x0972 | 6000 | 0x00 | 2873 | 2897 | 2873 | 2897 | 100 | 825 | SUCCESS
2143 | 2022-02-11 14:28 | 10731.85 | 0x029B | 0x029B | 0 | 65535 | 21.85 | 4098 | 0x0228 | 4092 | 4092 | 2897 | 2897 | 0 | 65535 | -11 | 22320 | 3 | 65 | 25 | 100 | 0 | 21.85 | 1010 | 0x0972 | 6000 | 0x00 | 2873 | 2897 | 2873 | 2897 | 100 | 811 | SUCCESS
2144 | 2022-02-11 14:29 | 10736.858 | 0x029B | 0x029B | 0 | 65535 | 21.85 | 4098 | 0x0228 | 4092 | 4092 | 2897 | 2897 | 0 | 65535 | -11 | 22320 | 3 | 65 | 25 | 100 | 0 | 21.85 | 1010 | 0x0972 | 6000 | 0x00 | 2873 | 2897 | 2873 | 2897 | 100 | 802 | SUCCESS
2145 | 2022-02-11 14:29 | 10741.869 | 0x029B | 0x029B | 0 | 65535 | 21.85 | 4098 | 0x0228 | 4092 | 4092 | 2897 | 2897 | 0 | 65535 | -11 | 22320 | 3 | 65 | 25 | 100 | 0 | 21.85 | 1010 | 0x0972 | 6000 | 0x00 | 2873 | 2897 | 2873 | 2897 | 100 | 809 | SUCCESS
2146 | 2022-02-11 14:29 | 10747.368 | 0x029B | 0x029B | 0 | 65535 | 21.85 | 4098 | 0x0228 | 4092 | 4092 | 2897 | 2897 | 0 | 65535 | -11 | 22320 | 3 | 65 | 25 | 100 | 0 | 21.85 | 1010 | 0x0972 | 6000 | 0x00 | 2873 | 2897 | 2873 | 2897 | 100 | 826 | SUCCESS
2147 | 2022-02-11 14:29 | 10751.88 | 0x029B | 0x029B | 0 | 65535 | 21.85 | 4098 | 0x0228 | 4092 | 4092 | 2897 | 2897 | 0 | 65535 | -11 | 22320 | 3 | 65 | 25 | 100 | 0 | 21.85 | 1010 | 0x0972 | 6000 | 0x00 | 2873 | 2897 | 2873 | 2897 | 100 | 812 | SUCCESS
2148 | 2022-02-11 14:29 | 10756.894 | 0x029B | 0x029B | 0 | 65535 | 21.85 | 4098 | 0x0228 | 4092 | 4092 | 2897 | 2897 | 0 | 65535 | -11 | 22320 | 3 | 65 | 25 | 100 | 0 | 21.85 | 1010 | 0x0972 | 6000 | 0x00 | 2873 | 2897 | 2873 | 2897 | 100 | 814 | SUCCESS
2149 | 2022-02-11 14:29 | 10761.896 | 0x029B | 0x029B | 0 | 65535 | 21.85 | 4098 | 0x0228 | 4092 | 4092 | 2897 | 2897 | 0 | 65535 | -11 | 22320 | 3 | 65 | 25 | 100 | 0 | 21.85 | 1010 | 0x0972 | 6000 | 0x00 | 2873 | 2897 | 2873 | 2897 | 100 | 829 | SUCCESS
2150 | 2022-02-11 14:29 | 10767.399 | 0x029B | 0x029B | 0 | 65535 | 21.85 | 4098 | 0x0228 | 4092 | 4092 | 2897 | 2897 | 0 | 65535 | -11 | 22320 | 3 | 65 | 25 | 100 | 0 | 21.85 | 1010 | 0x0972 | 6000 | 0x00 | 2873 | 2897 | 2873 | 2897 | 100 | 810 | SUCCESS
2151 | 2022-02-11 14:29 | 10771.925 | 0x029B | 0x029B | 0 | 65535 | 21.85 | 4098 | 0x0228 | 4092 | 4092 | 2897 | 2897 | 0 | 65535 | -11 | 22320 | 3 | 65 | 25 | 100 | 0 | 21.85 | 1010 | 0x0972 | 6000 | 0x00 | 2873 | 2897 | 2873 | 2897 | 100 | 829 | SUCCESS
2152 | 2022-02-11 14:29 | 10776.938 | 0x029B | 0x029B | 0 | 65535 | 21.85 | 4098 | 0x0228 | 4092 | 4092 | 2897 | 2897 | 0 | 65535 | -11 | 22320 | 3 | 65 | 25 | 100 | 0 | 21.85 | 1010 | 0x0972 | 6000 | 0x00 | 2873 | 2897 | 2873 | 2897 | 100 | 803 | SUCCESS
2153 | 2022-02-11 14:29 | 10781.945 | 0x029B | 0x029B | 0 | 65535 | 21.85 | 4098 | 0x0228 | 4092 | 4092 | 2897 | 2897 | 0 | 65535 | -11 | 22320 | 3 | 65 | 25 | 100 | 0 | 21.85 | 1010 | 0x0972 | 6000 | 0x00 | 2873 | 2897 | 2873 | 2897 | 100 | 813 | SUCCESS
2154 | 2022-02-11 14:29 | 10787.447 | 0x029B | 0x029B | 0 | 65535 | 21.85 | 4098 | 0x0228 | 4092 | 4092 | 2897 | 2897 | 0 | 65535 | -11 | 22320 | 3 | 65 | 25 | 100 | 0 | 21.85 | 1010 | 0x0972 | 6000 | 0x00 | 2873 | 2897 | 2873 | 2897 | 100 | 810 | SUCCESS
2155 | 2022-02-11 14:29 | 10791.96 | 0x029B | 0x029B | 0 | 65535 | 21.85 | 4098 | 0x0228 | 4092 | 4092 | 2897 | 2897 | 0 | 65535 | -11 | 22320 | 3 | 65 | 25 | 100 | 0 | 21.85 | 1010 | 0x0972 | 6000 | 0x00 | 2873 | 2897 | 2873 | 2897 | 100 | 811 | SUCCESS
2156 | 2022-02-11 14:30 | 10796.975 | 0x029B | 0x029B | 0 | 65535 | 21.85 | 4098 | 0x0228 | 4092 | 4092 | 2897 | 2897 | 0 | 65535 | -11 | 22320 | 3 | 65 | 25 | 100 | 0 | 21.85 | 1010 | 0x0972 | 6000 | 0x00 | 2873 | 2897 | 2873 | 2897 | 100 | 827 | SUCCESS
2157 | 2022-02-11 14:30 | 10801.984 | 0x029B | 0x029B | 0 | 65535 | 21.85 | 4098 | 0x0228 | 4092 | 4092 | 2897 | 2897 | 0 | 65535 | -11 | 22320 | 3 | 65 | 25 | 100 | 0 | 21.85 | 1010 | 0x0972 | 6000 | 0x00 | 2873 | 2897 | 2873 | 2897 | 100 | 804 | SUCCESS
2158 | 2022-02-11 14:30 | 10807.463 | 0x029B | 0x029B | 0 | 65535 | 21.85 | 4098 | 0x0228 | 4092 | 4092 | 2897 | 2897 | 0 | 65535 | -11 | 22320 | 3 | 65 | 25 | 100 | 0 | 21.85 | 1010 | 0x0972 | 6000 | 0x00 | 2873 | 2897 | 2873 | 2897 | 100 | 807 | SUCCESS
2159 | 2022-02-11 14:30 | 10811.991 | 0x029B | 0x029B | 0 | 65535 | 21.85 | 4098 | 0x0228 | 4092 | 4092 | 2897 | 2897 | 0 | 65535 | -11 | 22320 | 3 | 65 | 25 | 100 | 0 | 21.85 | 1010 | 0x0972 | 6000 | 0x00 | 2873 | 2897 | 2873 | 2897 | 100 | 812 | SUCCESS
2160 | 2022-02-11 14:30 | 10816.995 | 0x029B | 0x029B | 0 | 65535 | 21.85 | 4098 | 0x0228 | 4092 | 4092 | 2897 | 2897 | 0 | 65535 | -11 | 22320 | 3 | 65 | 25 | 100 | 0 | 21.85 | 1010 | 0x0972 | 6000 | 0x00 | 2873 | 2897 | 2873 | 2897 | 100 | 807 | SUCCESS
2161 | 2022-02-11 14:30 | 10822.01 | 0x029B | 0x029B | 0 | 65535 | 21.85 | 4098 | 0x0228 | 4092 | 4092 | 2897 | 2897 | 0 | 65535 | -11 | 22320 | 3 | 65 | 25 | 100 | 0 | 21.85 | 1010 | 0x0972 | 6000 | 0x00 | 2873 | 2897 | 2873 | 2897 | 100 | 807 | SUCCESS
2162 | 2022-02-11 14:30 | 10827.493 | 0x029B | 0x029B | 0 | 65535 | 21.85 | 4098 | 0x0228 | 4092 | 4092 | 2897 | 2897 | 0 | 65535 | -11 | 22320 | 3 | 65 | 25 | 100 | 0 | 21.85 | 1010 | 0x0972 | 6000 | 0x00 | 2873 | 2897 | 2873 | 2897 | 100 | 810 | SUCCESS
2163 | 2022-02-11 14:30 | 10832.025 | 0x029B | 0x029B | 0 | 65535 | 21.85 | 4097 | 0x0228 | 4092 | 4092 | 2897 | 2897 | 0 | 65535 | -11 | 22320 | 3 | 65 | 25 | 100 | 0 | 21.85 | 1010 | 0x0972 | 6000 | 0x00 | 2873 | 2897 | 2873 | 2897 | 100 | 810 | SUCCESS
2164 | 2022-02-11 14:30 | 10837.033 | 0x029B | 0x029B | 0 | 65535 | 21.85 | 4097 | 0x0228 | 4092 | 4092 | 2897 | 2897 | 0 | 65535 | -11 | 22320 | 3 | 65 | 25 | 100 | 0 | 21.85 | 1010 | 0x0972 | 6000 | 0x00 | 2873 | 2897 | 2873 | 2897 | 100 | 817 | SUCCESS
2165 | 2022-02-11 14:30 | 10842.042 | 0x029B | 0x029B | 0 | 65535 | 21.85 | 4097 | 0x0228 | 4092 | 4092 | 2897 | 2897 | 0 | 65535 | -11 | 22320 | 3 | 65 | 25 | 100 | 0 | 21.85 | 1010 | 0x0972 | 6000 | 0x00 | 2873 | 2897 | 2873 | 2897 | 100 | 808 | SUCCESS
2166 | 2022-02-11 14:30 | 10847.542 | 0x029B | 0x029B | 0 | 65535 | 21.85 | 4097 | 0x0228 | 4092 | 4092 | 2897 | 2897 | 0 | 65535 | -11 | 22320 | 3 | 65 | 25 | 100 | 0 | 21.85 | 1010 | 0x0972 | 6000 | 0x00 | 2873 | 2897 | 2873 | 2897 | 100 | 809 | SUCCESS
2167 | 2022-02-11 14:30 | 10852.043 | 0x029B | 0x029B | 0 | 65535 | 21.85 | 4097 | 0x0228 | 4092 | 4092 | 2897 | 2897 | 0 | 65535 | -11 | 22320 | 3 | 65 | 25 | 100 | 0 | 21.85 | 1010 | 0x0972 | 6000 | 0x00 | 2873 | 2897 | 2873 | 2897 | 100 | 807 | SUCCESS
2168 | 2022-02-11 14:31 | 10857.05 | 0x029B | 0x029B | 0 | 65535 | 21.85 | 4097 | 0x0228 | 4092 | 4092 | 2897 | 2897 | 0 | 65535 | -11 | 22320 | 3 | 65 | 25 | 100 | 0 | 21.85 | 1010 | 0x0972 | 6000 | 0x00 | 2873 | 2897 | 2873 | 2897 | 100 | 816 | SUCCESS
2169 | 2022-02-11 14:31 | 10862.059 | 0x029B | 0x029B | 0 | 65535 | 21.85 | 4097 | 0x0228 | 4092 | 4092 | 2897 | 2897 | 0 | 65535 | -11 | 22320 | 3 | 65 | 25 | 100 | 0 | 21.85 | 1010 | 0x0972 | 6000 | 0x00 | 2873 | 2897 | 2873 | 2897 | 100 | 820 | SUCCESS
2170 | 2022-02-11 14:31 | 10867.588 | 0x029B | 0x029B | 0 | 65535 | 21.85 | 4097 | 0x0228 | 4092 | 4092 | 2897 | 2897 | 0 | 65535 | -11 | 22320 | 3 | 65 | 25 | 100 | 0 | 21.85 | 1010 | 0x0972 | 6000 | 0x00 | 2873 | 2897 | 2873 | 2897 | 100 | 823 | SUCCESS
2171 | 2022-02-11 14:31 | 10872.071 | 0x029B | 0x029B | 0 | 65535 | 21.85 | 4097 | 0x0228 | 4092 | 4092 | 2897 | 2897 | 0 | 65535 | -11 | 22320 | 3 | 65 | 25 | 100 | -1 | 21.85 | 1010 | 0x0972 | 6000 | 0x00 | 2873 | 2897 | 2873 | 2897 | 100 | 808 | SUCCESS
2172 | 2022-02-11 14:31 | 10877.085 | 0x029B | 0x029B | 0 | 65535 | 21.85 | 4097 | 0x0228 | 4092 | 4092 | 2897 | 2897 | 0 | 65535 | -11 | 22320 | 3 | 65 | 25 | 100 | -1 | 21.85 | 1010 | 0x0972 | 6000 | 0x00 | 2873 | 2897 | 2873 | 2897 | 100 | 811 | SUCCESS
2173 | 2022-02-11 14:31 | 10882.096 | 0x029B | 0x029B | 0 | 65535 | 21.85 | 4097 | 0x0228 | 4092 | 4092 | 2897 | 2897 | 0 | 65535 | -11 | 22320 | 3 | 65 | 25 | 100 | -1 | 21.85 | 1010 | 0x0972 | 6000 | 0x00 | 2873 | 2897 | 2873 | 2897 | 100 | 816 | SUCCESS
2174 | 2022-02-11 14:31 | 10887.616 | 0x029B | 0x029B | 0 | 65535 | 21.85 | 4097 | 0x0228 | 4092 | 4092 | 2897 | 2897 | 0 | 65535 | -11 | 22320 | 3 | 65 | 25 | 100 | -1 | 21.85 | 1010 | 0x0972 | 6000 | 0x00 | 2873 | 2897 | 2873 | 2897 | 100 | 811 | SUCCESS
2175 | 2022-02-11 14:31 | 10892.105 | 0x029B | 0x029B | 0 | 65535 | 21.85 | 4097 | 0x0228 | 4092 | 4092 | 2897 | 2897 | 0 | 65535 | -11 | 22320 | 3 | 65 | 25 | 100 | -1 | 21.85 | 1010 | 0x0972 | 6000 | 0x00 | 2873 | 2897 | 2873 | 2897 | 100 | 808 | SUCCESS
2176 | 2022-02-11 14:31 | 10897.115 | 0x029B | 0x029B | 0 | 65535 | 21.85 | 4097 | 0x0228 | 4092 | 4092 | 2897 | 2897 | 0 | 65535 | -11 | 22320 | 3 | 65 | 25 | 100 | -1 | 21.85 | 1010 | 0x0972 | 6000 | 0x00 | 2873 | 2897 | 2873 | 2897 | 100 | 844 | SUCCESS
2177 | 2022-02-11 14:31 | 10902.122 | 0x029B | 0x029B | 0 | 65535 | 21.85 | 4097 | 0x0228 | 4092 | 4092 | 2897 | 2897 | 0 | 65535 | -11 | 22320 | 3 | 65 | 25 | 100 | -1 | 21.85 | 1010 | 0x0972 | 6000 | 0x00 | 2873 | 2897 | 2873 | 2897 | 100 | 804 | SUCCESS
2178 | 2022-02-11 14:31 | 10907.665 | 0x029B | 0x029B | 0 | 65535 | 21.85 | 4097 | 0x0228 | 4092 | 4092 | 2897 | 2897 | 0 | 65535 | -11 | 22320 | 3 | 65 | 25 | 100 | -1 | 21.85 | 1010 | 0x0972 | 6000 | 0x00 | 2873 | 2897 | 2873 | 2897 | 100 | 809 | SUCCESS
2179 | 2022-02-11 14:31 | 10912.126 | 0x029B | 0x029B | 0 | 65535 | 21.85 | 4097 | 0x0228 | 4092 | 4092 | 2897 | 2897 | 0 | 65535 | -11 | 22320 | 3 | 65 | 25 | 100 | 0 | 21.85 | 1010 | 0x0972 | 6000 | 0x00 | 2873 | 2897 | 2873 | 2897 | 100 | 817 | SUCCESS
2180 | 2022-02-11 14:32 | 10917.136 | 0x029B | 0x029B | 0 | 65535 | 21.85 | 4097 | 0x0228 | 4092 | 4092 | 2897 | 2897 | 0 | 65535 | -11 | 22320 | 3 | 65 | 25 | 100 | 0 | 21.85 | 1010 | 0x0972 | 6000 | 0x00 | 2873 | 2897 | 2873 | 2897 | 100 | 807 | SUCCESS
2181 | 2022-02-11 14:32 | 10922.138 | 0x029B | 0x029B | 0 | 65535 | 21.85 | 4097 | 0x0228 | 4092 | 4092 | 2897 | 2897 | 0 | 65535 | -11 | 22320 | 3 | 65 | 25 | 100 | 0 | 21.85 | 1010 | 0x0972 | 6000 | 0x00 | 2873 | 2897 | 2873 | 2897 | 100 | 805 | SUCCESS
2182 | 2022-02-11 14:32 | 10927.696 | 0x029B | 0x029B | 0 | 65535 | 21.85 | 4097 | 0x0228 | 4092 | 4092 | 2897 | 2897 | 0 | 65535 | -11 | 22320 | 3 | 65 | 25 | 100 | 0 | 21.85 | 1010 | 0x0972 | 6000 | 0x00 | 2873 | 2897 | 2873 | 2897 | 100 | 810 | SUCCESS
2183 | 2022-02-11 14:32 | 10932.154 | 0x029B | 0x029B | 0 | 65535 | 21.85 | 4097 | 0x0228 | 4092 | 4092 | 2897 | 2897 | 0 | 65535 | -11 | 22320 | 3 | 65 | 25 | 100 | 0 | 21.85 | 1010 | 0x0972 | 6000 | 0x00 | 2873 | 2897 | 2873 | 2897 | 100 | 805 | SUCCESS
2184 | 2022-02-11 14:32 | 10937.159 | 0x029B | 0x029B | 0 | 65535 | 21.85 | 4097 | 0x0228 | 4092 | 4092 | 2897 | 2897 | 0 | 65535 | -11 | 22320 | 3 | 65 | 25 | 100 | 0 | 21.85 | 1010 | 0x0972 | 6000 | 0x00 | 2873 | 2897 | 2873 | 2897 | 100 | 814 | SUCCESS
2185 | 2022-02-11 14:32 | 10942.165 | 0x029B | 0x029B | 0 | 65535 | 21.85 | 4097 | 0x0228 | 4092 | 4092 | 2897 | 2897 | 0 | 65535 | -11 | 22320 | 3 | 65 | 25 | 100 | 0 | 21.85 | 1010 | 0x0972 | 6000 | 0x00 | 2873 | 2897 | 2873 | 2897 | 100 | 810 | SUCCESS
2186 | 2022-02-11 14:32 | 10947.776 | 0x029B | 0x029B | 0 | 65535 | 21.85 | 4097 | 0x0228 | 4092 | 4092 | 2897 | 2897 | 0 | 65535 | -11 | 22320 | 3 | 65 | 25 | 100 | 0 | 21.85 | 1010 | 0x0972 | 6000 | 0x00 | 2873 | 2897 | 2873 | 2897 | 100 | 808 | SUCCESS
2187 | 2022-02-11 14:32 | 10952.18 | 0x029B | 0x029B | 0 | 65535 | 21.85 | 4097 | 0x0228 | 4092 | 4092 | 2897 | 2897 | 0 | 65535 | -11 | 22320 | 3 | 65 | 25 | 100 | 0 | 21.85 | 1010 | 0x0972 | 6000 | 0x00 | 2873 | 2897 | 2873 | 2897 | 100 | 810 | SUCCESS
2188 | 2022-02-11 14:32 | 10957.192 | 0x029B | 0x029B | 0 | 65535 | 21.85 | 4097 | 0x0228 | 4092 | 4092 | 2897 | 2897 | 0 | 65535 | -11 | 22320 | 3 | 65 | 25 | 100 | 0 | 21.85 | 1010 | 0x0972 | 6000 | 0x00 | 2873 | 2897 | 2873 | 2897 | 100 | 814 | SUCCESS
2189 | 2022-02-11 14:32 | 10962.204 | 0x029B | 0x029B | 0 | 65535 | 21.85 | 4097 | 0x0228 | 4092 | 4092 | 2897 | 2897 | 0 | 65535 | -11 | 22320 | 3 | 65 | 25 | 100 | 0 | 21.85 | 1010 | 0x0972 | 6000 | 0x00 | 2873 | 2897 | 2873 | 2897 | 100 | 816 | SUCCESS
2190 | 2022-02-11 14:32 | 10967.79 | 0x029B | 0x029B | 0 | 65535 | 21.85 | 4097 | 0x0228 | 4092 | 4092 | 2897 | 2897 | 0 | 65535 | -11 | 22320 | 3 | 65 | 25 | 100 | 0 | 21.85 | 1010 | 0x0972 | 6000 | 0x00 | 2873 | 2897 | 2873 | 2897 | 100 | 811 | SUCCESS
2191 | 2022-02-11 14:32 | 10972.216 | 0x029B | 0x029B | 0 | 65535 | 21.85 | 4096 | 0x0228 | 4092 | 4092 | 2897 | 2897 | 0 | 65535 | -11 | 22320 | 3 | 65 | 25 | 100 | 0 | 21.85 | 1010 | 0x0972 | 6000 | 0x00 | 2873 | 2897 | 2873 | 2897 | 100 | 823 | SUCCESS
2192 | 2022-02-11 14:33 | 10977.228 | 0x029B | 0x029B | 0 | 65535 | 21.85 | 4096 | 0x0228 | 4092 | 4092 | 2897 | 2897 | 0 | 65535 | -11 | 22320 | 3 | 65 | 25 | 100 | 0 | 21.85 | 1010 | 0x0972 | 6000 | 0x00 | 2873 | 2897 | 2873 | 2897 | 100 | 809 | SUCCESS
2193 | 2022-02-11 14:33 | 10982.241 | 0x029B | 0x029B | 0 | 65535 | 21.85 | 4096 | 0x0228 | 4092 | 4092 | 2897 | 2897 | 0 | 65535 | -11 | 22320 | 3 | 65 | 25 | 100 | 0 | 21.85 | 1010 | 0x0972 | 6000 | 0x00 | 2873 | 2897 | 2873 | 2897 | 100 | 813 | SUCCESS
2194 | 2022-02-11 14:33 | 10987.82 | 0x029B | 0x029B | 0 | 65535 | 21.85 | 4096 | 0x0228 | 4092 | 4092 | 2897 | 2897 | 0 | 65535 | -11 | 22320 | 3 | 65 | 25 | 100 | 0 | 21.85 | 1010 | 0x0972 | 6000 | 0x00 | 2873 | 2897 | 2873 | 2897 | 100 | 810 | SUCCESS
2195 | 2022-02-11 14:33 | 10992.269 | 0x029B | 0x029B | 0 | 65535 | 21.85 | 4096 | 0x0228 | 4092 | 4092 | 2897 | 2897 | 0 | 65535 | -11 | 22320 | 3 | 65 | 25 | 100 | 0 | 21.85 | 1010 | 0x0972 | 6000 | 0x00 | 2873 | 2897 | 2873 | 2897 | 100 | 814 | SUCCESS
2196 | 2022-02-11 14:33 | 10997.271 | 0x029B | 0x029B | 0 | 65535 | 21.85 | 4096 | 0x0228 | 4092 | 4092 | 2897 | 2897 | 0 | 65535 | -11 | 22320 | 3 | 65 | 25 | 100 | 0 | 21.85 | 1010 | 0x0972 | 6000 | 0x00 | 2873 | 2897 | 2873 | 2897 | 100 | 814 | SUCCESS
2197 | 2022-02-11 14:33 | 11002.285 | 0x029B | 0x029B | 0 | 65535 | 21.85 | 4096 | 0x0228 | 4092 | 4092 | 2897 | 2897 | 0 | 65535 | -11 | 22320 | 3 | 65 | 25 | 100 | 0 | 21.85 | 1010 | 0x0972 | 6000 | 0x00 | 2873 | 2897 | 2873 | 2897 | 100 | 830 | SUCCESS
2198 | 2022-02-11 14:33 | 11007.915 | 0x029B | 0x029B | 0 | 65535 | 21.85 | 4096 | 0x0228 | 4092 | 4092 | 2897 | 2897 | 0 | 65535 | -11 | 22320 | 3 | 65 | 25 | 100 | 0 | 21.85 | 1010 | 0x0972 | 6000 | 0x00 | 2873 | 2897 | 2873 | 2897 | 100 | 809 | SUCCESS
2199 | 2022-02-11 14:33 | 11012.308 | 0x029B | 0x029B | 0 | 65535 | 21.85 | 4096 | 0x0228 | 4092 | 4092 | 2897 | 2897 | 0 | 65535 | -11 | 22320 | 3 | 65 | 25 | 100 | 0 | 21.85 | 1010 | 0x0972 | 6000 | 0x00 | 2873 | 2897 | 2873 | 2897 | 100 | 806 | SUCCESS
2200 | 2022-02-11 14:33 | 11017.313 | 0x029B | 0x029B | 0 | 65535 | 21.85 | 4096 | 0x0228 | 4092 | 4092 | 2897 | 2897 | 0 | 65535 | -11 | 22320 | 3 | 65 | 25 | 100 | 0 | 21.85 | 1010 | 0x0972 | 6000 | 0x00 | 2873 | 2897 | 2873 | 2897 | 100 | 803 | SUCCESS
2201 | 2022-02-11 14:33 | 11022.328 | 0x029B | 0x029B | 0 | 65535 | 21.85 | 4096 | 0x0228 | 4092 | 4092 | 2897 | 2897 | 0 | 65535 | -11 | 22320 | 3 | 65 | 25 | 100 | 0 | 21.85 | 1010 | 0x0972 | 6000 | 0x00 | 2873 | 2897 | 2873 | 2897 | 100 | 802 | SUCCESS
2202 | 2022-02-11 14:33 | 11027.914 | 0x029B | 0x029B | 0 | 65535 | 21.85 | 4096 | 0x0228 | 4092 | 4092 | 2897 | 2897 | 0 | 65535 | -11 | 22320 | 3 | 65 | 25 | 100 | 0 | 21.85 | 1010 | 0x0972 | 6000 | 0x00 | 2873 | 2897 | 2873 | 2897 | 100 | 811 | SUCCESS
2203 | 2022-02-11 14:33 | 11032.346 | 0x029B | 0x029B | 0 | 65535 | 21.85 | 4096 | 0x0228 | 4092 | 4092 | 2897 | 2897 | 0 | 65535 | -11 | 22320 | 3 | 65 | 25 | 100 | 0 | 21.85 | 1010 | 0x0972 | 6000 | 0x00 | 2873 | 2897 | 2873 | 2897 | 100 | 817 | SUCCESS
2204 | 2022-02-11 14:34 | 11037.356 | 0x029B | 0x029B | 0 | 65535 | 21.85 | 4096 | 0x0228 | 4092 | 4092 | 2897 | 2897 | 0 | 65535 | -11 | 22320 | 3 | 65 | 25 | 100 | 0 | 21.85 | 1010 | 0x0972 | 6000 | 0x00 | 2873 | 2897 | 2873 | 2897 | 100 | 820 | SUCCESS
2205 | 2022-02-11 14:34 | 11042.368 | 0x029B | 0x029B | 0 | 65535 | 21.85 | 4096 | 0x0228 | 4092 | 4092 | 2897 | 2897 | 0 | 65535 | -11 | 22320 | 3 | 65 | 25 | 100 | 0 | 21.85 | 1010 | 0x0972 | 6000 | 0x00 | 2873 | 2897 | 2873 | 2897 | 100 | 808 | SUCCESS
2206 | 2022-02-11 14:34 | 11047.991 | 0x029B | 0x029B | 0 | 65535 | 21.85 | 4096 | 0x0228 | 4092 | 4092 | 2897 | 2897 | 0 | 65535 | -11 | 22320 | 3 | 65 | 25 | 100 | 0 | 21.85 | 1010 | 0x0972 | 6000 | 0x00 | 2873 | 2897 | 2873 | 2897 | 100 | 812 | SUCCESS
2207 | 2022-02-11 14:34 | 11052.394 | 0x029B | 0x029B | 0 | 65535 | 21.85 | 4096 | 0x0228 | 4092 | 4092 | 2897 | 2897 | 0 | 65535 | -11 | 22320 | 3 | 65 | 25 | 100 | 0 | 21.85 | 1010 | 0x0972 | 6000 | 0x00 | 2873 | 2897 | 2873 | 2897 | 100 | 830 | SUCCESS
2208 | 2022-02-11 14:34 | 11057.402 | 0x029B | 0x029B | 0 | 65535 | 21.85 | 4096 | 0x0228 | 4092 | 4092 | 2897 | 2897 | 0 | 65535 | -11 | 22320 | 3 | 65 | 25 | 100 | 0 | 21.85 | 1010 | 0x0972 | 6000 | 0x00 | 2873 | 2897 | 2873 | 2897 | 100 | 805 | SUCCESS
2209 | 2022-02-11 14:34 | 11062.403 | 0x029B | 0x029B | 0 | 65535 | 21.85 | 4096 | 0x0228 | 4092 | 4092 | 2897 | 2897 | 0 | 65535 | -11 | 22320 | 3 | 65 | 25 | 100 | 0 | 21.85 | 1010 | 0x0972 | 6000 | 0x00 | 2873 | 2897 | 2873 | 2897 | 100 | 806 | SUCCESS
2210 | 2022-02-11 14:34 | 11067.978 | 0x029B | 0x029B | 0 | 65535 | 21.85 | 4096 | 0x0228 | 4092 | 4092 | 2897 | 2897 | 0 | 65535 | -11 | 22320 | 3 | 65 | 25 | 100 | 0 | 21.85 | 1010 | 0x0972 | 6000 | 0x00 | 2873 | 2897 | 2873 | 2897 | 100 | 824 | SUCCESS
2211 | 2022-02-11 14:34 | 11072.417 | 0x029B | 0x029B | 0 | 65535 | 21.85 | 4096 | 0x0228 | 4092 | 4092 | 2897 | 2897 | 0 | 65535 | -11 | 22320 | 3 | 65 | 25 | 100 | 0 | 21.85 | 1010 | 0x0972 | 6000 | 0x00 | 2873 | 2897 | 2873 | 2897 | 100 | 823 | SUCCESS
2212 | 2022-02-11 14:34 | 11077.429 | 0x029B | 0x029B | 0 | 65535 | 21.85 | 4096 | 0x0228 | 4092 | 4092 | 2897 | 2897 | 0 | 65535 | -11 | 22320 | 3 | 65 | 25 | 100 | 0 | 21.85 | 1010 | 0x0972 | 6000 | 0x00 | 2873 | 2897 | 2873 | 2897 | 100 | 811 | SUCCESS
2213 | 2022-02-11 14:34 | 11082.444 | 0x029B | 0x029B | 0 | 65535 | 21.85 | 4096 | 0x0228 | 4092 | 4092 | 2897 | 2897 | 0 | 65535 | -11 | 22320 | 3 | 65 | 25 | 100 | 0 | 21.85 | 1010 | 0x0972 | 6000 | 0x00 | 2873 | 2897 | 2873 | 2897 | 100 | 828 | SUCCESS
2214 | 2022-02-11 14:34 | 11087.991 | 0x029B | 0x029B | 0 | 65535 | 21.85 | 4096 | 0x0228 | 4092 | 4092 | 2897 | 2897 | 0 | 65535 | -11 | 22320 | 3 | 65 | 25 | 100 | 0 | 21.85 | 1010 | 0x0972 | 6000 | 0x00 | 2873 | 2897 | 2873 | 2897 | 100 | 829 | SUCCESS
2215 | 2022-02-11 14:34 | 11092.462 | 0x029B | 0x029B | 0 | 65535 | 21.85 | 4096 | 0x0228 | 4092 | 4092 | 2897 | 2897 | 0 | 65535 | -11 | 22320 | 3 | 65 | 25 | 100 | 0 | 21.85 | 1010 | 0x0972 | 6000 | 0x00 | 2873 | 2897 | 2873 | 2897 | 100 | 808 | SUCCESS
2216 | 2022-02-11 14:35 | 11097.474 | 0x029B | 0x029B | 0 | 65535 | 21.85 | 4096 | 0x0228 | 4092 | 4092 | 2897 | 2897 | 0 | 65535 | -11 | 22320 | 3 | 65 | 25 | 100 | 0 | 21.85 | 1010 | 0x0972 | 6000 | 0x00 | 2873 | 2897 | 2873 | 2897 | 100 | 812 | SUCCESS
2217 | 2022-02-11 14:35 | 11102.481 | 0x029B | 0x029B | 0 | 65535 | 21.85 | 4096 | 0x0228 | 4092 | 4092 | 2897 | 2897 | 0 | 65535 | -11 | 22320 | 3 | 65 | 25 | 100 | 0 | 21.85 | 1010 | 0x0972 | 6000 | 0x00 | 2873 | 2897 | 2873 | 2897 | 100 | 805 | SUCCESS
2218 | 2022-02-11 14:35 | 11108.074 | 0x029B | 0x029B | 0 | 65535 | 21.85 | 4096 | 0x0228 | 4092 | 4092 | 2897 | 2897 | 0 | 65535 | -11 | 22320 | 3 | 65 | 25 | 100 | 0 | 21.85 | 1010 | 0x0972 | 6000 | 0x00 | 2873 | 2897 | 2873 | 2897 | 100 | 807 | SUCCESS
2219 | 2022-02-11 14:35 | 11112.496 | 0x029B | 0x029B | 0 | 65535 | 21.75 | 4096 | 0x0228 | 4092 | 4092 | 2897 | 2897 | 0 | 65535 | -11 | 22320 | 3 | 65 | 25 | 100 | 0 | 21.75 | 1010 | 0x0972 | 6000 | 0x00 | 2873 | 2897 | 2873 | 2897 | 100 | 805 | SUCCESS
2220 | 2022-02-11 14:35 | 11117.496 | 0x029B | 0x029B | 0 | 65535 | 21.75 | 4096 | 0x0228 | 4092 | 4092 | 2897 | 2897 | 0 | 65535 | -11 | 22320 | 3 | 65 | 25 | 100 | 0 | 21.75 | 1010 | 0x0972 | 6000 | 0x00 | 2873 | 2897 | 2873 | 2897 | 100 | 807 | SUCCESS
2221 | 2022-02-11 14:35 | 11122.509 | 0x029B | 0x029B | 0 | 65535 | 21.75 | 4096 | 0x0228 | 4092 | 4092 | 2897 | 2897 | 0 | 65535 | -11 | 22320 | 3 | 65 | 25 | 100 | 0 | 21.75 | 1010 | 0x0972 | 6000 | 0x00 | 2873 | 2897 | 2873 | 2897 | 100 | 809 | SUCCESS
2222 | 2022-02-11 14:35 | 11128.059 | 0x029B | 0x029B | 0 | 65535 | 21.75 | 4096 | 0x0228 | 4092 | 4092 | 2897 | 2897 | 0 | 65535 | -11 | 22320 | 3 | 65 | 25 | 100 | 0 | 21.75 | 1010 | 0x0972 | 6000 | 0x00 | 2873 | 2897 | 2873 | 2897 | 100 | 806 | SUCCESS
2223 | 2022-02-11 14:35 | 11132.527 | 0x029B | 0x029B | 0 | 65535 | 21.85 | 4096 | 0x0228 | 4092 | 4092 | 2897 | 2897 | 0 | 65535 | -11 | 22320 | 3 | 65 | 25 | 100 | 0 | 21.85 | 1010 | 0x0972 | 6000 | 0x00 | 2873 | 2897 | 2873 | 2897 | 100 | 823 | SUCCESS
2224 | 2022-02-11 14:35 | 11137.527 | 0x029B | 0x029B | 0 | 65535 | 21.85 | 4096 | 0x0228 | 4092 | 4092 | 2897 | 2897 | 0 | 65535 | -11 | 22320 | 3 | 65 | 25 | 100 | 0 | 21.85 | 1010 | 0x0972 | 6000 | 0x00 | 2873 | 2897 | 2873 | 2897 | 100 | 806 | SUCCESS
2225 | 2022-02-11 14:35 | 11142.541 | 0x029B | 0x029B | 0 | 65535 | 21.85 | 4096 | 0x0228 | 4092 | 4092 | 2897 | 2897 | 0 | 65535 | -11 | 22320 | 3 | 65 | 25 | 100 | 0 | 21.85 | 1010 | 0x0972 | 6000 | 0x00 | 2873 | 2897 | 2873 | 2897 | 100 | 812 | SUCCESS
2226 | 2022-02-11 14:35 | 11148.126 | 0x029B | 0x029B | 0 | 65535 | 21.85 | 4096 | 0x0228 | 4092 | 4092 | 2897 | 2897 | 0 | 65535 | -11 | 22320 | 3 | 65 | 25 | 100 | 0 | 21.85 | 1010 | 0x0972 | 6000 | 0x00 | 2873 | 2897 | 2873 | 2897 | 100 | 817 | SUCCESS
2227 | 2022-02-11 14:35 | 11152.555 | 0x029B | 0x029B | 0 | 65535 | 21.85 | 4096 | 0x0228 | 4092 | 4092 | 2897 | 2897 | 0 | 65535 | -11 | 22320 | 3 | 65 | 25 | 100 | 0 | 21.85 | 1010 | 0x0972 | 6000 | 0x00 | 2873 | 2897 | 2873 | 2897 | 100 | 824 | SUCCESS
2228 | 2022-02-11 14:36 | 11157.563 | 0x029B | 0x029B | 0 | 65535 | 21.85 | 4096 | 0x0228 | 4092 | 4092 | 2897 | 2897 | 0 | 65535 | -11 | 22320 | 3 | 65 | 25 | 100 | 0 | 21.85 | 1010 | 0x0972 | 6000 | 0x00 | 2873 | 2897 | 2873 | 2897 | 100 | 818 | SUCCESS
2229 | 2022-02-11 14:36 | 11162.571 | 0x029B | 0x029B | 0 | 65535 | 21.85 | 4096 | 0x0228 | 4092 | 4092 | 2897 | 2897 | 0 | 65535 | -11 | 22320 | 3 | 65 | 25 | 100 | 0 | 21.85 | 1010 | 0x0972 | 6000 | 0x00 | 2873 | 2897 | 2873 | 2897 | 100 | 810 | SUCCESS
2230 | 2022-02-11 14:36 | 11168.203 | 0x029B | 0x029B | 0 | 65535 | 21.85 | 4096 | 0x0228 | 4092 | 4092 | 2897 | 2897 | 0 | 65535 | -11 | 22320 | 3 | 65 | 25 | 100 | 0 | 21.85 | 1010 | 0x0972 | 6000 | 0x00 | 2873 | 2897 | 2873 | 2897 | 100 | 816 | SUCCESS
2231 | 2022-02-11 14:36 | 11172.58 | 0x029B | 0x029B | 0 | 65535 | 21.85 | 4096 | 0x0228 | 4092 | 4092 | 2897 | 2897 | 0 | 65535 | -11 | 22320 | 3 | 65 | 25 | 100 | 0 | 21.85 | 1010 | 0x0972 | 6000 | 0x00 | 2873 | 2897 | 2873 | 2897 | 100 | 815 | SUCCESS
2232 | 2022-02-11 14:36 | 11177.592 | 0x029B | 0x029B | 0 | 65535 | 21.85 | 4096 | 0x0228 | 4092 | 4092 | 2897 | 2897 | 0 | 65535 | -11 | 22320 | 3 | 65 | 25 | 100 | 0 | 21.85 | 1010 | 0x0972 | 6000 | 0x00 | 2873 | 2897 | 2873 | 2897 | 100 | 803 | SUCCESS
2233 | 2022-02-11 14:36 | 11182.605 | 0x029B | 0x029B | 0 | 65535 | 21.85 | 4096 | 0x0228 | 4092 | 4092 | 2897 | 2897 | 0 | 65535 | -11 | 22320 | 3 | 65 | 25 | 100 | 0 | 21.85 | 1010 | 0x0972 | 6000 | 0x00 | 2873 | 2897 | 2873 | 2897 | 100 | 807 | SUCCESS
2234 | 2022-02-11 14:36 | 11188.188 | 0x029B | 0x029B | 0 | 65535 | 21.85 | 4096 | 0x0228 | 4092 | 4092 | 2897 | 2897 | 0 | 65535 | -11 | 22320 | 3 | 65 | 25 | 100 | 0 | 21.85 | 1010 | 0x0972 | 6000 | 0x00 | 2873 | 2897 | 2873 | 2897 | 100 | 833 | SUCCESS
2235 | 2022-02-11 14:36 | 11192.629 | 0x029B | 0x029B | 0 | 65535 | 21.85 | 4096 | 0x0228 | 4092 | 4092 | 2897 | 2897 | 0 | 65535 | -11 | 22320 | 3 | 65 | 25 | 100 | 0 | 21.85 | 1010 | 0x0972 | 6000 | 0x00 | 2873 | 2897 | 2873 | 2897 | 100 | 815 | SUCCESS
2236 | 2022-02-11 14:36 | 11197.636 | 0x029B | 0x029B | 0 | 65535 | 21.85 | 4096 | 0x0228 | 4092 | 4092 | 2897 | 2897 | 0 | 65535 | -11 | 22320 | 3 | 65 | 25 | 100 | 0 | 21.85 | 1010 | 0x0972 | 6000 | 0x00 | 2873 | 2897 | 2873 | 2897 | 100 | 807 | SUCCESS
2237 | 2022-02-11 14:36 | 11202.641 | 0x029B | 0x029B | 0 | 65535 | 21.85 | 4096 | 0x0228 | 4092 | 4092 | 2897 | 2897 | 0 | 65535 | -11 | 22320 | 3 | 65 | 25 | 100 | 0 | 21.85 | 1010 | 0x0972 | 6000 | 0x00 | 2873 | 2897 | 2873 | 2897 | 100 | 849 | SUCCESS
2238 | 2022-02-11 14:36 | 11208.266 | 0x029B | 0x029B | 0 | 65535 | 21.85 | 4096 | 0x0228 | 4092 | 4092 | 2897 | 2897 | 0 | 65535 | -11 | 22320 | 3 | 65 | 25 | 100 | 0 | 21.85 | 1010 | 0x0972 | 6000 | 0x00 | 2873 | 2897 | 2873 | 2897 | 100 | 818 | SUCCESS
2239 | 2022-02-11 14:36 | 11212.665 | 0x029B | 0x029B | 0 | 65535 | 21.85 | 4096 | 0x0228 | 4092 | 4092 | 2897 | 2897 | 0 | 65535 | -11 | 22320 | 3 | 65 | 25 | 100 | 0 | 21.85 | 1010 | 0x0972 | 6000 | 0x00 | 2873 | 2897 | 2873 | 2897 | 100 | 809 | SUCCESS
2240 | 2022-02-11 14:37 | 11217.678 | 0x029B | 0x029B | 0 | 65535 | 21.85 | 4096 | 0x0228 | 4092 | 4092 | 2897 | 2897 | 0 | 65535 | -11 | 22320 | 3 | 65 | 25 | 100 | 0 | 21.85 | 1010 | 0x0972 | 6000 | 0x00 | 2873 | 2897 | 2873 | 2897 | 100 | 811 | SUCCESS
2241 | 2022-02-11 14:37 | 11222.691 | 0x029B | 0x029B | 0 | 65535 | 21.85 | 4096 | 0x0228 | 4092 | 4092 | 2897 | 2897 | 0 | 65535 | -11 | 22320 | 3 | 65 | 25 | 100 | 0 | 21.85 | 1010 | 0x0972 | 6000 | 0x00 | 2873 | 2897 | 2873 | 2897 | 100 | 814 | SUCCESS
2242 | 2022-02-11 14:37 | 11228.274 | 0x029B | 0x029B | 0 | 65535 | 21.85 | 4096 | 0x0228 | 4092 | 4092 | 2897 | 2897 | 0 | 65535 | -11 | 22320 | 3 | 65 | 25 | 100 | 0 | 21.85 | 1010 | 0x0972 | 6000 | 0x00 | 2873 | 2897 | 2873 | 2897 | 100 | 827 | SUCCESS
2243 | 2022-02-11 14:37 | 11232.712 | 0x029B | 0x029B | 0 | 65535 | 21.85 | 4095 | 0x0228 | 4092 | 4092 | 2897 | 2897 | 0 | 65535 | -11 | 22320 | 3 | 65 | 25 | 100 | 0 | 21.85 | 1010 | 0x0972 | 6000 | 0x00 | 2873 | 2897 | 2873 | 2897 | 100 | 824 | SUCCESS
2244 | 2022-02-11 14:37 | 11237.724 | 0x029B | 0x029B | 0 | 65535 | 21.85 | 4095 | 0x0228 | 4092 | 4092 | 2897 | 2897 | 0 | 65535 | -11 | 22320 | 3 | 65 | 25 | 100 | 0 | 21.85 | 1010 | 0x0972 | 6000 | 0x00 | 2873 | 2897 | 2873 | 2897 | 100 | 841 | SUCCESS
2245 | 2022-02-11 14:37 | 11242.736 | 0x029B | 0x029B | 0 | 65535 | 21.85 | 4095 | 0x0228 | 4092 | 4092 | 2897 | 2897 | 0 | 65535 | -11 | 22320 | 3 | 65 | 25 | 100 | 0 | 21.85 | 1010 | 0x0972 | 6000 | 0x00 | 2873 | 2897 | 2873 | 2897 | 100 | 832 | SUCCESS
2246 | 2022-02-11 14:37 | 11248.306 | 0x029B | 0x029B | 0 | 65535 | 21.85 | 4095 | 0x0228 | 4092 | 4092 | 2897 | 2897 | 0 | 65535 | -11 | 22320 | 3 | 65 | 25 | 100 | 0 | 21.85 | 1010 | 0x0972 | 6000 | 0x00 | 2873 | 2897 | 2873 | 2897 | 100 | 809 | SUCCESS
2247 | 2022-02-11 14:37 | 11252.763 | 0x029B | 0x029B | 0 | 65535 | 21.85 | 4095 | 0x0228 | 4092 | 4092 | 2897 | 2897 | 0 | 65535 | -11 | 22320 | 3 | 65 | 25 | 100 | 0 | 21.85 | 1010 | 0x0972 | 6000 | 0x00 | 2873 | 2897 | 2873 | 2897 | 100 | 805 | SUCCESS
2248 | 2022-02-11 14:37 | 11257.765 | 0x029B | 0x029B | 0 | 65535 | 21.85 | 4095 | 0x0228 | 4092 | 4092 | 2897 | 2897 | 0 | 65535 | -11 | 22320 | 3 | 65 | 25 | 100 | 0 | 21.85 | 1010 | 0x0972 | 6000 | 0x00 | 2873 | 2897 | 2873 | 2897 | 100 | 850 | SUCCESS
2249 | 2022-02-11 14:37 | 11262.778 | 0x029B | 0x029B | 0 | 65535 | 21.85 | 4095 | 0x0228 | 4092 | 4092 | 2897 | 2897 | 0 | 65535 | -11 | 22320 | 3 | 65 | 25 | 100 | 0 | 21.85 | 1010 | 0x0972 | 6000 | 0x00 | 2873 | 2897 | 2873 | 2897 | 100 | 806 | SUCCESS
2250 | 2022-02-11 14:37 | 11268.392 | 0x029B | 0x029B | 0 | 65535 | 21.85 | 4095 | 0x0228 | 4092 | 4092 | 2897 | 2897 | 0 | 65535 | -11 | 22320 | 3 | 65 | 25 | 100 | 0 | 21.85 | 1010 | 0x0972 | 6000 | 0x00 | 2873 | 2897 | 2873 | 2897 | 100 | 817 | SUCCESS
2251 | 2022-02-11 14:37 | 11272.798 | 0x029B | 0x029B | 0 | 65535 | 21.85 | 4095 | 0x0228 | 4092 | 4092 | 2897 | 2897 | 0 | 65535 | -11 | 22320 | 3 | 65 | 25 | 100 | 0 | 21.85 | 1010 | 0x0972 | 6000 | 0x00 | 2873 | 2897 | 2873 | 2897 | 100 | 831 | SUCCESS
2252 | 2022-02-11 14:38 | 11277.812 | 0x029B | 0x029B | 0 | 65535 | 21.85 | 4095 | 0x0228 | 4092 | 4092 | 2897 | 2897 | 0 | 65535 | -11 | 22320 | 3 | 65 | 25 | 100 | 0 | 21.85 | 1010 | 0x0972 | 6000 | 0x00 | 2873 | 2897 | 2873 | 2897 | 100 | 819 | SUCCESS
2253 | 2022-02-11 14:38 | 11282.813 | 0x029B | 0x029B | 0 | 65535 | 21.85 | 4095 | 0x0228 | 4092 | 4092 | 2897 | 2897 | 0 | 65535 | -11 | 22320 | 3 | 65 | 25 | 100 | 0 | 21.85 | 1010 | 0x0972 | 6000 | 0x00 | 2873 | 2897 | 2873 | 2897 | 100 | 832 | SUCCESS
2254 | 2022-02-11 14:38 | 11288.452 | 0x029B | 0x029B | 0 | 65535 | 21.85 | 4095 | 0x0228 | 4092 | 4092 | 2897 | 2897 | 0 | 65535 | -11 | 22320 | 3 | 65 | 25 | 100 | 0 | 21.85 | 1010 | 0x0972 | 6000 | 0x00 | 2873 | 2897 | 2873 | 2897 | 100 | 804 | SUCCESS
2255 | 2022-02-11 14:38 | 11292.839 | 0x029B | 0x029B | 0 | 65535 | 21.85 | 4095 | 0x0228 | 4092 | 4092 | 2897 | 2897 | 0 | 65535 | -11 | 22320 | 3 | 65 | 25 | 100 | 0 | 21.85 | 1010 | 0x0972 | 6000 | 0x00 | 2873 | 2897 | 2873 | 2897 | 100 | 806 | SUCCESS
2256 | 2022-02-11 14:38 | 11297.85 | 0x029B | 0x029B | 0 | 65535 | 21.85 | 4095 | 0x0228 | 4092 | 4092 | 2897 | 2897 | 0 | 65535 | -11 | 22320 | 3 | 65 | 25 | 100 | 0 | 21.85 | 1010 | 0x0972 | 6000 | 0x00 | 2873 | 2897 | 2873 | 2897 | 100 | 813 | SUCCESS
2257 | 2022-02-11 14:38 | 11302.863 | 0x029B | 0x029B | 0 | 65535 | 21.85 | 4095 | 0x0228 | 4092 | 4092 | 2897 | 2897 | 0 | 65535 | -11 | 22320 | 3 | 65 | 25 | 100 | 0 | 21.85 | 1010 | 0x0972 | 6000 | 0x00 | 2873 | 2897 | 2873 | 2897 | 100 | 815 | SUCCESS
2258 | 2022-02-11 14:38 | 11308.461 | 0x029B | 0x029B | 0 | 65535 | 21.85 | 4095 | 0x0228 | 4092 | 4092 | 2897 | 2897 | 0 | 65535 | -11 | 22320 | 3 | 65 | 25 | 100 | 0 | 21.85 | 1010 | 0x0972 | 6000 | 0x00 | 2873 | 2897 | 2873 | 2897 | 100 | 812 | SUCCESS
2259 | 2022-02-11 14:38 | 11312.887 | 0x029B | 0x029B | 0 | 65535 | 21.75 | 4095 | 0x0228 | 4092 | 4092 | 2897 | 2897 | 0 | 65535 | -11 | 22320 | 3 | 65 | 25 | 100 | 0 | 21.75 | 1010 | 0x0972 | 6000 | 0x00 | 2873 | 2897 | 2873 | 2897 | 100 | 806 | SUCCESS
2260 | 2022-02-11 14:38 | 11317.889 | 0x029B | 0x029B | 0 | 65535 | 21.75 | 4095 | 0x0228 | 4092 | 4092 | 2897 | 2897 | 0 | 65535 | -11 | 22320 | 3 | 65 | 25 | 100 | 0 | 21.75 | 1010 | 0x0972 | 6000 | 0x00 | 2873 | 2897 | 2873 | 2897 | 100 | 804 | SUCCESS
2261 | 2022-02-11 14:38 | 11322.901 | 0x029B | 0x029B | 0 | 65535 | 21.75 | 4095 | 0x0228 | 4092 | 4092 | 2897 | 2897 | 0 | 65535 | -11 | 22320 | 3 | 65 | 25 | 100 | 0 | 21.75 | 1010 | 0x0972 | 6000 | 0x00 | 2873 | 2897 | 2873 | 2897 | 100 | 809 | SUCCESS
2262 | 2022-02-11 14:38 | 11328.528 | 0x029B | 0x029B | 0 | 65535 | 21.75 | 4095 | 0x0228 | 4092 | 4092 | 2897 | 2897 | 0 | 65535 | -11 | 22320 | 3 | 65 | 25 | 100 | 0 | 21.75 | 1010 | 0x0972 | 6000 | 0x00 | 2873 | 2897 | 2873 | 2897 | 100 | 806 | SUCCESS
2263 | 2022-02-11 14:38 | 11332.911 | 0x029B | 0x029B | 0 | 65535 | 21.85 | 4095 | 0x0228 | 4092 | 4092 | 2897 | 2897 | 0 | 65535 | -11 | 22320 | 3 | 65 | 25 | 100 | 0 | 21.85 | 1010 | 0x0972 | 6000 | 0x00 | 2873 | 2897 | 2873 | 2897 | 100 | 813 | SUCCESS
2264 | 2022-02-11 14:39 | 11337.926 | 0x029B | 0x029B | 0 | 65535 | 21.85 | 4095 | 0x0228 | 4092 | 4092 | 2897 | 2897 | 0 | 65535 | -11 | 22320 | 3 | 65 | 25 | 100 | 0 | 21.85 | 1010 | 0x0972 | 6000 | 0x00 | 2873 | 2897 | 2873 | 2897 | 100 | 814 | SUCCESS
2265 | 2022-02-11 14:39 | 11342.93 | 0x029B | 0x029B | 0 | 65535 | 21.85 | 4095 | 0x0228 | 4092 | 4092 | 2897 | 2897 | 0 | 65535 | -11 | 22320 | 3 | 65 | 25 | 100 | 0 | 21.85 | 1010 | 0x0972 | 6000 | 0x00 | 2873 | 2897 | 2873 | 2897 | 100 | 811 | SUCCESS
2266 | 2022-02-11 14:39 | 11348.571 | 0x029B | 0x029B | 0 | 65535 | 21.85 | 4095 | 0x0228 | 4092 | 4092 | 2897 | 2897 | 0 | 65535 | -11 | 22320 | 3 | 65 | 25 | 100 | 0 | 21.85 | 1010 | 0x0972 | 6000 | 0x00 | 2873 | 2897 | 2873 | 2897 | 100 | 809 | SUCCESS
2267 | 2022-02-11 14:39 | 11352.948 | 0x029B | 0x029B | 0 | 65535 | 21.85 | 4095 | 0x0228 | 4092 | 4092 | 2897 | 2897 | 0 | 65535 | -11 | 22320 | 3 | 65 | 25 | 100 | 0 | 21.85 | 1010 | 0x0972 | 6000 | 0x00 | 2873 | 2897 | 2873 | 2897 | 100 | 808 | SUCCESS
2268 | 2022-02-11 14:39 | 11357.951 | 0x029B | 0x029B | 0 | 65535 | 21.85 | 4095 | 0x0228 | 4092 | 4092 | 2897 | 2897 | 0 | 65535 | -11 | 22320 | 3 | 65 | 25 | 100 | 0 | 21.85 | 1010 | 0x0972 | 6000 | 0x00 | 2873 | 2897 | 2873 | 2897 | 100 | 822 | SUCCESS
2269 | 2022-02-11 14:39 | 11362.966 | 0x029B | 0x029B | 0 | 65535 | 21.85 | 4095 | 0x0228 | 4092 | 4092 | 2897 | 2897 | 0 | 65535 | -11 | 22320 | 3 | 65 | 25 | 100 | 0 | 21.85 | 1010 | 0x0972 | 6000 | 0x00 | 2873 | 2897 | 2873 | 2897 | 100 | 804 | SUCCESS
2270 | 2022-02-11 14:39 | 11368.608 | 0x029B | 0x029B | 0 | 65535 | 21.85 | 4095 | 0x0228 | 4092 | 4092 | 2897 | 2897 | 0 | 65535 | -11 | 22320 | 3 | 65 | 25 | 100 | 0 | 21.85 | 1010 | 0x0972 | 6000 | 0x00 | 2873 | 2897 | 2873 | 2897 | 100 | 804 | SUCCESS
2271 | 2022-02-11 14:39 | 11372.985 | 0x029B | 0x029B | 0 | 65535 | 21.85 | 4095 | 0x0228 | 4092 | 4092 | 2897 | 2897 | 0 | 65535 | -11 | 22320 | 3 | 65 | 25 | 100 | 0 | 21.85 | 1010 | 0x0972 | 6000 | 0x00 | 2873 | 2897 | 2873 | 2897 | 100 | 816 | SUCCESS
2272 | 2022-02-11 14:39 | 11377.992 | 0x029B | 0x029B | 0 | 65535 | 21.85 | 4095 | 0x0228 | 4092 | 4092 | 2897 | 2897 | 0 | 65535 | -11 | 22320 | 3 | 65 | 25 | 100 | 0 | 21.85 | 1010 | 0x0972 | 6000 | 0x00 | 2873 | 2897 | 2873 | 2897 | 100 | 811 | SUCCESS
2273 | 2022-02-11 14:39 | 11383.004 | 0x029B | 0x029B | 0 | 65535 | 21.85 | 4095 | 0x0228 | 4092 | 4092 | 2897 | 2897 | 0 | 65535 | -11 | 22320 | 3 | 65 | 25 | 100 | 0 | 21.85 | 1010 | 0x0972 | 6000 | 0x00 | 2873 | 2897 | 2873 | 2897 | 100 | 815 | SUCCESS
2274 | 2022-02-11 14:39 | 11388.656 | 0x029B | 0x029B | 0 | 65535 | 21.85 | 4095 | 0x0228 | 4092 | 4092 | 2897 | 2897 | 0 | 65535 | -11 | 22320 | 3 | 65 | 25 | 100 | 0 | 21.85 | 1010 | 0x0972 | 6000 | 0x00 | 2873 | 2897 | 2873 | 2897 | 100 | 817 | SUCCESS
2275 | 2022-02-11 14:39 | 11393.013 | 0x029B | 0x029B | 0 | 65535 | 21.85 | 4095 | 0x0228 | 4092 | 4092 | 2897 | 2897 | 0 | 65535 | -11 | 22320 | 3 | 65 | 25 | 100 | 0 | 21.85 | 1010 | 0x0972 | 6000 | 0x00 | 2873 | 2897 | 2873 | 2897 | 100 | 806 | SUCCESS
2276 | 2022-02-11 14:40 | 11398.023 | 0x029B | 0x029B | 0 | 65535 | 21.85 | 4095 | 0x0228 | 4092 | 4092 | 2897 | 2897 | 0 | 65535 | -11 | 22320 | 3 | 65 | 25 | 100 | 0 | 21.85 | 1010 | 0x0972 | 6000 | 0x00 | 2873 | 2897 | 2873 | 2897 | 100 | 810 | SUCCESS
2277 | 2022-02-11 14:40 | 11403.037 | 0x029B | 0x029B | 0 | 65535 | 21.85 | 4095 | 0x0228 | 4092 | 4092 | 2897 | 2897 | 0 | 65535 | -11 | 22320 | 3 | 65 | 25 | 100 | 0 | 21.85 | 1010 | 0x0972 | 6000 | 0x00 | 2873 | 2897 | 2873 | 2897 | 100 | 811 | SUCCESS
2278 | 2022-02-11 14:40 | 11408.722 | 0x029B | 0x029B | 0 | 65535 | 21.85 | 4095 | 0x0228 | 4092 | 4092 | 2897 | 2897 | 0 | 65535 | -11 | 22320 | 3 | 65 | 25 | 100 | 0 | 21.85 | 1010 | 0x0972 | 6000 | 0x00 | 2873 | 2897 | 2873 | 2897 | 100 | 830 | SUCCESS
2279 | 2022-02-11 14:40 | 11413.06 | 0x029B | 0x029B | 0 | 65535 | 21.85 | 4094 | 0x0228 | 4092 | 4092 | 2897 | 2897 | 0 | 65535 | -11 | 22320 | 3 | 65 | 25 | 100 | 0 | 21.85 | 1010 | 0x0972 | 6000 | 0x00 | 2873 | 2897 | 2873 | 2897 | 100 | 805 | SUCCESS
2280 | 2022-02-11 14:40 | 11418.062 | 0x029B | 0x029B | 0 | 65535 | 21.85 | 4094 | 0x0228 | 4092 | 4092 | 2897 | 2897 | 0 | 65535 | -11 | 22320 | 3 | 65 | 25 | 100 | 0 | 21.85 | 1010 | 0x0972 | 6000 | 0x00 | 2873 | 2897 | 2873 | 2897 | 100 | 819 | SUCCESS
2281 | 2022-02-11 14:40 | 11423.065 | 0x029B | 0x029B | 0 | 65535 | 21.85 | 4094 | 0x0228 | 4092 | 4092 | 2897 | 2897 | 0 | 65535 | -11 | 22320 | 3 | 65 | 25 | 100 | 0 | 21.85 | 1010 | 0x0972 | 6000 | 0x00 | 2873 | 2897 | 2873 | 2897 | 100 | 816 | SUCCESS
2282 | 2022-02-11 14:40 | 11428.774 | 0x029B | 0x029B | 0 | 65535 | 21.85 | 4094 | 0x0228 | 4092 | 4092 | 2897 | 2897 | 0 | 65535 | -11 | 22320 | 3 | 65 | 25 | 100 | 0 | 21.85 | 1010 | 0x0972 | 6000 | 0x00 | 2873 | 2897 | 2873 | 2897 | 100 | 812 | SUCCESS
2283 | 2022-02-11 14:40 | 11433.069 | 0x029B | 0x029B | 0 | 65535 | 21.85 | 4094 | 0x0228 | 4092 | 4092 | 2897 | 2897 | 0 | 65535 | -11 | 22320 | 3 | 65 | 25 | 100 | 0 | 21.85 | 1010 | 0x0972 | 6000 | 0x00 | 2873 | 2897 | 2873 | 2897 | 100 | 826 | SUCCESS
2284 | 2022-02-11 14:40 | 11438.074 | 0x029B | 0x029B | 0 | 65535 | 21.85 | 4094 | 0x0228 | 4092 | 4092 | 2897 | 2897 | 0 | 65535 | -11 | 22320 | 3 | 65 | 25 | 100 | 0 | 21.85 | 1010 | 0x0972 | 6000 | 0x00 | 2873 | 2897 | 2873 | 2897 | 100 | 821 | SUCCESS
2285 | 2022-02-11 14:40 | 11443.076 | 0x029B | 0x029B | 0 | 65535 | 21.85 | 4094 | 0x0228 | 4092 | 4092 | 2897 | 2897 | 0 | 65535 | -11 | 22320 | 3 | 65 | 25 | 100 | 0 | 21.85 | 1010 | 0x0972 | 6000 | 0x00 | 2873 | 2897 | 2873 | 2897 | 100 | 803 | SUCCESS
2286 | 2022-02-11 14:40 | 11448.78 | 0x029B | 0x029B | 0 | 65535 | 21.85 | 4094 | 0x0228 | 4092 | 4092 | 2897 | 2897 | 0 | 65535 | -11 | 22320 | 3 | 65 | 25 | 100 | 0 | 21.85 | 1010 | 0x0972 | 6000 | 0x00 | 2873 | 2897 | 2873 | 2897 | 100 | 834 | SUCCESS
2287 | 2022-02-11 14:40 | 11453.089 | 0x029B | 0x029B | 0 | 65535 | 21.85 | 4094 | 0x0228 | 4092 | 4092 | 2897 | 2897 | 0 | 65535 | -11 | 22320 | 3 | 65 | 25 | 100 | 0 | 21.85 | 1010 | 0x0972 | 6000 | 0x00 | 2873 | 2897 | 2873 | 2897 | 100 | 806 | SUCCESS
2288 | 2022-02-11 14:41 | 11458.091 | 0x029B | 0x029B | 0 | 65535 | 21.85 | 4094 | 0x0228 | 4092 | 4092 | 2897 | 2897 | 0 | 65535 | -11 | 22320 | 3 | 65 | 25 | 100 | 0 | 21.85 | 1010 | 0x0972 | 6000 | 0x00 | 2873 | 2897 | 2873 | 2897 | 100 | 820 | SUCCESS
2289 | 2022-02-11 14:41 | 11463.095 | 0x029B | 0x029B | 0 | 65535 | 21.85 | 4094 | 0x0228 | 4092 | 4092 | 2897 | 2897 | 0 | 65535 | -11 | 22320 | 3 | 65 | 25 | 100 | 0 | 21.85 | 1010 | 0x0972 | 6000 | 0x00 | 2873 | 2897 | 2873 | 2897 | 100 | 816 | SUCCESS
2290 | 2022-02-11 14:41 | 11468.795 | 0x029B | 0x029B | 0 | 65535 | 21.85 | 4094 | 0x0228 | 4092 | 4092 | 2897 | 2897 | 0 | 65535 | -11 | 22320 | 3 | 65 | 25 | 100 | 0 | 21.85 | 1010 | 0x0972 | 6000 | 0x00 | 2873 | 2897 | 2873 | 2897 | 100 | 802 | SUCCESS
2291 | 2022-02-11 14:41 | 11473.11 | 0x029B | 0x029B | 0 | 65535 | 21.85 | 4094 | 0x0228 | 4092 | 4092 | 2897 | 2897 | 0 | 65535 | -11 | 22320 | 3 | 65 | 25 | 100 | 0 | 21.85 | 1010 | 0x0972 | 6000 | 0x00 | 2873 | 2897 | 2873 | 2897 | 100 | 817 | SUCCESS
2292 | 2022-02-11 14:41 | 11478.122 | 0x029B | 0x029B | 0 | 65535 | 21.85 | 4094 | 0x0228 | 4092 | 4092 | 2897 | 2897 | 0 | 65535 | -11 | 22320 | 3 | 65 | 25 | 100 | 0 | 21.85 | 1010 | 0x0972 | 6000 | 0x00 | 2873 | 2897 | 2873 | 2897 | 100 | 804 | SUCCESS
2293 | 2022-02-11 14:41 | 11483.131 | 0x029B | 0x029B | 0 | 65535 | 21.85 | 4094 | 0x0228 | 4092 | 4092 | 2897 | 2897 | 0 | 65535 | -11 | 22320 | 3 | 65 | 25 | 100 | 0 | 21.85 | 1010 | 0x0972 | 6000 | 0x00 | 2873 | 2897 | 2873 | 2897 | 100 | 812 | SUCCESS
2294 | 2022-02-11 14:41 | 11488.889 | 0x029B | 0x029B | 0 | 65535 | 21.85 | 4094 | 0x0228 | 4092 | 4092 | 2897 | 2897 | 0 | 65535 | -11 | 22320 | 3 | 65 | 25 | 100 | 0 | 21.85 | 1010 | 0x0972 | 6000 | 0x00 | 2873 | 2897 | 2873 | 2897 | 100 | 805 | SUCCESS
2295 | 2022-02-11 14:41 | 11493.154 | 0x029B | 0x029B | 0 | 65535 | 21.85 | 4094 | 0x0228 | 4092 | 4092 | 2897 | 2897 | 0 | 65535 | -11 | 22320 | 3 | 65 | 25 | 100 | 0 | 21.85 | 1010 | 0x0972 | 6000 | 0x00 | 2873 | 2897 | 2873 | 2897 | 100 | 805 | SUCCESS
2296 | 2022-02-11 14:41 | 11498.165 | 0x029B | 0x029B | 0 | 65535 | 21.85 | 4094 | 0x0228 | 4092 | 4092 | 2897 | 2897 | 0 | 65535 | -11 | 22320 | 3 | 65 | 25 | 100 | 0 | 21.85 | 1010 | 0x0972 | 6000 | 0x00 | 2873 | 2897 | 2873 | 2897 | 100 | 809 | SUCCESS
2297 | 2022-02-11 14:41 | 11503.166 | 0x029B | 0x029B | 0 | 65535 | 21.85 | 4094 | 0x0228 | 4092 | 4092 | 2897 | 2897 | 0 | 65535 | -11 | 22320 | 3 | 65 | 25 | 100 | 0 | 21.85 | 1010 | 0x0972 | 6000 | 0x00 | 2873 | 2897 | 2873 | 2897 | 100 | 809 | SUCCESS
2298 | 2022-02-11 14:41 | 11508.891 | 0x029B | 0x029B | 0 | 65535 | 21.85 | 4094 | 0x0228 | 4092 | 4092 | 2897 | 2897 | 0 | 65535 | -11 | 22320 | 3 | 65 | 25 | 100 | 0 | 21.85 | 1010 | 0x0972 | 6000 | 0x00 | 2873 | 2897 | 2873 | 2897 | 100 | 816 | SUCCESS
2299 | 2022-02-11 14:41 | 11513.181 | 0x029B | 0x029B | 0 | 65535 | 21.85 | 4094 | 0x0228 | 4092 | 4092 | 2897 | 2897 | 0 | 65535 | -11 | 22320 | 3 | 65 | 25 | 100 | 0 | 21.85 | 1010 | 0x0972 | 6000 | 0x00 | 2873 | 2897 | 2873 | 2897 | 100 | 807 | SUCCESS
2300 | 2022-02-11 14:42 | 11518.182 | 0x029B | 0x029B | 0 | 65535 | 21.85 | 4094 | 0x0228 | 4092 | 4092 | 2897 | 2897 | 0 | 65535 | -11 | 22320 | 3 | 65 | 25 | 100 | 0 | 21.85 | 1010 | 0x0972 | 6000 | 0x00 | 2873 | 2897 | 2873 | 2897 | 100 | 809 | SUCCESS
2301 | 2022-02-11 14:42 | 11523.192 | 0x029B | 0x029B | 0 | 65535 | 21.85 | 4094 | 0x0228 | 4092 | 4092 | 2897 | 2897 | 0 | 65535 | -11 | 22320 | 3 | 65 | 25 | 100 | 0 | 21.85 | 1010 | 0x0972 | 6000 | 0x00 | 2873 | 2897 | 2873 | 2897 | 100 | 812 | SUCCESS
2302 | 2022-02-11 14:42 | 11528.966 | 0x029B | 0x029B | 0 | 65535 | 21.85 | 4094 | 0x0228 | 4092 | 4092 | 2897 | 2897 | 0 | 65535 | -11 | 22320 | 3 | 65 | 25 | 100 | 0 | 21.85 | 1010 | 0x0972 | 6000 | 0x00 | 2873 | 2897 | 2873 | 2897 | 100 | 820 | SUCCESS
2303 | 2022-02-11 14:42 | 11533.212 | 0x029B | 0x029B | 0 | 65535 | 21.85 | 4094 | 0x0228 | 4092 | 4092 | 2897 | 2897 | 0 | 65535 | -11 | 22320 | 3 | 65 | 25 | 100 | 0 | 21.85 | 1010 | 0x0972 | 6000 | 0x00 | 2873 | 2897 | 2873 | 2897 | 100 | 809 | SUCCESS
2304 | 2022-02-11 14:42 | 11538.225 | 0x029B | 0x029B | 0 | 65535 | 21.85 | 4094 | 0x0228 | 4092 | 4092 | 2897 | 2897 | 0 | 65535 | -11 | 22320 | 3 | 65 | 25 | 100 | 0 | 21.85 | 1010 | 0x0972 | 6000 | 0x00 | 2873 | 2897 | 2873 | 2897 | 100 | 828 | SUCCESS
2305 | 2022-02-11 14:42 | 11543.237 | 0x029B | 0x029B | 0 | 65535 | 21.85 | 4094 | 0x0228 | 4092 | 4092 | 2897 | 2897 | 0 | 65535 | -11 | 22320 | 3 | 65 | 25 | 100 | 0 | 21.85 | 1010 | 0x0972 | 6000 | 0x00 | 2873 | 2897 | 2873 | 2897 | 100 | 817 | SUCCESS
2306 | 2022-02-11 14:42 | 11549 | 0x029B | 0x029B | 0 | 65535 | 21.85 | 4094 | 0x0228 | 4092 | 4092 | 2897 | 2897 | 0 | 65535 | -11 | 22320 | 3 | 65 | 25 | 100 | 0 | 21.85 | 1010 | 0x0972 | 6000 | 0x00 | 2873 | 2897 | 2873 | 2897 | 100 | 820 | SUCCESS
2307 | 2022-02-11 14:42 | 11553.257 | 0x029B | 0x029B | 0 | 65535 | 21.85 | 4094 | 0x0228 | 4092 | 4092 | 2897 | 2897 | 0 | 65535 | -11 | 22320 | 3 | 65 | 25 | 100 | 0 | 21.85 | 1010 | 0x0972 | 6000 | 0x00 | 2873 | 2897 | 2873 | 2897 | 100 | 841 | SUCCESS
2308 | 2022-02-11 14:42 | 11558.258 | 0x029B | 0x029B | 0 | 65535 | 21.85 | 4094 | 0x0228 | 4092 | 4092 | 2897 | 2897 | 0 | 65535 | -11 | 22320 | 3 | 65 | 25 | 100 | 0 | 21.85 | 1010 | 0x0972 | 6000 | 0x00 | 2873 | 2897 | 2873 | 2897 | 100 | 808 | SUCCESS
2309 | 2022-02-11 14:42 | 11563.259 | 0x029B | 0x029B | 0 | 65535 | 21.85 | 4094 | 0x0228 | 4092 | 4092 | 2897 | 2897 | 0 | 65535 | -11 | 22320 | 3 | 65 | 25 | 100 | 0 | 21.85 | 1010 | 0x0972 | 6000 | 0x00 | 2873 | 2897 | 2873 | 2897 | 100 | 809 | SUCCESS
2310 | 2022-02-11 14:42 | 11569.009 | 0x029B | 0x029B | 0 | 65535 | 21.85 | 4094 | 0x0228 | 4092 | 4092 | 2897 | 2897 | 0 | 65535 | -11 | 22320 | 3 | 65 | 25 | 100 | 0 | 21.85 | 1010 | 0x0972 | 6000 | 0x00 | 2873 | 2897 | 2873 | 2897 | 100 | 808 | SUCCESS
2311 | 2022-02-11 14:42 | 11573.278 | 0x029B | 0x029B | 0 | 65535 | 21.85 | 4093 | 0x0228 | 4092 | 4092 | 2897 | 2897 | 0 | 65535 | -11 | 22320 | 3 | 65 | 25 | 100 | 0 | 21.85 | 1010 | 0x0972 | 6000 | 0x00 | 2873 | 2897 | 2873 | 2897 | 100 | 820 | SUCCESS
2312 | 2022-02-11 14:43 | 11578.282 | 0x029B | 0x029B | 0 | 65535 | 21.85 | 4093 | 0x0228 | 4092 | 4092 | 2897 | 2897 | 0 | 65535 | -11 | 22320 | 3 | 65 | 25 | 100 | 0 | 21.85 | 1010 | 0x0972 | 6000 | 0x00 | 2873 | 2897 | 2873 | 2897 | 100 | 818 | SUCCESS
2313 | 2022-02-11 14:43 | 11583.291 | 0x029B | 0x029B | 0 | 65535 | 21.85 | 4093 | 0x0228 | 4092 | 4092 | 2897 | 2897 | 0 | 65535 | -11 | 22320 | 3 | 65 | 25 | 100 | 0 | 21.85 | 1010 | 0x0972 | 6000 | 0x00 | 2873 | 2897 | 2873 | 2897 | 100 | 808 | SUCCESS
2314 | 2022-02-11 14:43 | 11589.054 | 0x029B | 0x029B | 0 | 65535 | 21.85 | 4093 | 0x0228 | 4092 | 4092 | 2897 | 2897 | 0 | 65535 | -11 | 22320 | 3 | 65 | 25 | 100 | 0 | 21.85 | 1010 | 0x0972 | 6000 | 0x00 | 2873 | 2897 | 2873 | 2897 | 100 | 811 | SUCCESS
2315 | 2022-02-11 14:43 | 11593.313 | 0x029B | 0x029B | 0 | 65535 | 21.85 | 4094 | 0x0228 | 4092 | 4092 | 2897 | 2897 | 0 | 65535 | -11 | 22320 | 3 | 65 | 25 | 100 | -1 | 21.85 | 1010 | 0x0972 | 6000 | 0x00 | 2873 | 2897 | 2873 | 2897 | 100 | 817 | SUCCESS
2316 | 2022-02-11 14:43 | 11598.327 | 0x029B | 0x029B | 0 | 65535 | 21.85 | 4094 | 0x0228 | 4092 | 4092 | 2897 | 2897 | 0 | 65535 | -11 | 22320 | 3 | 65 | 25 | 100 | -1 | 21.85 | 1010 | 0x0972 | 6000 | 0x00 | 2873 | 2897 | 2873 | 2897 | 100 | 817 | SUCCESS
2317 | 2022-02-11 14:43 | 11603.33 | 0x029B | 0x029B | 0 | 65535 | 21.85 | 4094 | 0x0228 | 4092 | 4092 | 2897 | 2897 | 0 | 65535 | -11 | 22320 | 3 | 65 | 25 | 100 | -1 | 21.85 | 1010 | 0x0972 | 6000 | 0x00 | 2873 | 2897 | 2873 | 2897 | 100 | 816 | SUCCESS
2318 | 2022-02-11 14:43 | 11609.092 | 0x029B | 0x029B | 0 | 65535 | 21.85 | 4094 | 0x0228 | 4092 | 4092 | 2897 | 2897 | 0 | 65535 | -11 | 22320 | 3 | 65 | 25 | 100 | -1 | 21.85 | 1010 | 0x0972 | 6000 | 0x00 | 2873 | 2897 | 2873 | 2897 | 100 | 821 | SUCCESS
2319 | 2022-02-11 14:43 | 11613.341 | 0x029B | 0x029B | 0 | 65535 | 21.85 | 4094 | 0x0228 | 4092 | 4092 | 2897 | 2897 | 0 | 65535 | -11 | 22320 | 3 | 65 | 25 | 100 | 0 | 21.85 | 1010 | 0x0972 | 6000 | 0x00 | 2873 | 2897 | 2873 | 2897 | 100 | 821 | SUCCESS
2320 | 2022-02-11 14:43 | 11618.343 | 0x029B | 0x029B | 0 | 65535 | 21.85 | 4094 | 0x0228 | 4092 | 4092 | 2897 | 2897 | 0 | 65535 | -11 | 22320 | 3 | 65 | 25 | 100 | 0 | 21.85 | 1010 | 0x0972 | 6000 | 0x00 | 2873 | 2897 | 2873 | 2897 | 100 | 802 | SUCCESS
2321 | 2022-02-11 14:43 | 11623.345 | 0x029B | 0x029B | 0 | 65535 | 21.85 | 4094 | 0x0228 | 4092 | 4092 | 2897 | 2897 | 0 | 65535 | -11 | 22320 | 3 | 65 | 25 | 100 | 0 | 21.85 | 1010 | 0x0972 | 6000 | 0x00 | 2873 | 2897 | 2873 | 2897 | 100 | 817 | SUCCESS
2322 | 2022-02-11 14:43 | 11629.156 | 0x029B | 0x029B | 0 | 65535 | 21.85 | 4094 | 0x0228 | 4092 | 4092 | 2897 | 2897 | 0 | 65535 | -11 | 22320 | 3 | 65 | 25 | 100 | 0 | 21.85 | 1010 | 0x0972 | 6000 | 0x00 | 2873 | 2897 | 2873 | 2897 | 100 | 817 | SUCCESS
2323 | 2022-02-11 14:43 | 11633.351 | 0x029B | 0x029B | 0 | 65535 | 21.85 | 4093 | 0x0228 | 4092 | 4092 | 2897 | 2897 | 0 | 65535 | -11 | 22320 | 3 | 65 | 25 | 100 | 0 | 21.85 | 1010 | 0x0972 | 6000 | 0x00 | 2873 | 2897 | 2873 | 2897 | 100 | 807 | SUCCESS
2324 | 2022-02-11 14:44 | 11638.352 | 0x029B | 0x029B | 0 | 65535 | 21.85 | 4093 | 0x0228 | 4092 | 4092 | 2897 | 2897 | 0 | 65535 | -11 | 22320 | 3 | 65 | 25 | 100 | 0 | 21.85 | 1010 | 0x0972 | 6000 | 0x00 | 2873 | 2897 | 2873 | 2897 | 100 | 825 | SUCCESS
2325 | 2022-02-11 14:44 | 11643.357 | 0x029B | 0x029B | 0 | 65535 | 21.85 | 4093 | 0x0228 | 4092 | 4092 | 2897 | 2897 | 0 | 65535 | -11 | 22320 | 3 | 65 | 25 | 100 | 0 | 21.85 | 1010 | 0x0972 | 6000 | 0x00 | 2873 | 2897 | 2873 | 2897 | 100 | 819 | SUCCESS
2326 | 2022-02-11 14:44 | 11649.173 | 0x029B | 0x029B | 0 | 65535 | 21.85 | 4093 | 0x0228 | 4092 | 4092 | 2897 | 2897 | 0 | 65535 | -11 | 22320 | 3 | 65 | 25 | 100 | 0 | 21.85 | 1010 | 0x0972 | 6000 | 0x00 | 2873 | 2897 | 2873 | 2897 | 100 | 832 | SUCCESS
2327 | 2022-02-11 14:44 | 11653.37 | 0x029B | 0x029B | 0 | 65535 | 21.85 | 4093 | 0x0228 | 4092 | 4092 | 2897 | 2897 | 0 | 65535 | -11 | 22320 | 3 | 65 | 25 | 100 | 0 | 21.85 | 1010 | 0x0972 | 6000 | 0x00 | 2873 | 2897 | 2873 | 2897 | 100 | 806 | SUCCESS
2328 | 2022-02-11 14:44 | 11658.373 | 0x029B | 0x029B | 0 | 65535 | 21.85 | 4093 | 0x0228 | 4092 | 4092 | 2897 | 2897 | 0 | 65535 | -11 | 22320 | 3 | 65 | 25 | 100 | 0 | 21.85 | 1010 | 0x0972 | 6000 | 0x00 | 2873 | 2897 | 2873 | 2897 | 100 | 804 | SUCCESS
2329 | 2022-02-11 14:44 | 11663.38 | 0x029B | 0x029B | 0 | 65535 | 21.85 | 4093 | 0x0228 | 4092 | 4092 | 2897 | 2897 | 0 | 65535 | -11 | 22320 | 3 | 65 | 25 | 100 | 0 | 21.85 | 1010 | 0x0972 | 6000 | 0x00 | 2873 | 2897 | 2873 | 2897 | 100 | 812 | SUCCESS
2330 | 2022-02-11 14:44 | 11669.184 | 0x029B | 0x029B | 0 | 65535 | 21.85 | 4093 | 0x0228 | 4092 | 4092 | 2897 | 2897 | 0 | 65535 | -11 | 22320 | 3 | 65 | 25 | 100 | 0 | 21.85 | 1010 | 0x0972 | 6000 | 0x00 | 2873 | 2897 | 2873 | 2897 | 100 | 821 | SUCCESS
2331 | 2022-02-11 14:44 | 11673.393 | 0x029B | 0x029B | 0 | 65535 | 21.85 | 4093 | 0x0228 | 4092 | 4092 | 2897 | 2897 | 0 | 65535 | -11 | 22320 | 3 | 65 | 25 | 100 | 0 | 21.85 | 1010 | 0x0972 | 6000 | 0x00 | 2873 | 2897 | 2873 | 2897 | 100 | 833 | SUCCESS
2332 | 2022-02-11 14:44 | 11678.4 | 0x029B | 0x029B | 0 | 65535 | 21.85 | 4093 | 0x0228 | 4092 | 4092 | 2897 | 2897 | 0 | 65535 | -11 | 22320 | 3 | 65 | 25 | 100 | 0 | 21.85 | 1010 | 0x0972 | 6000 | 0x00 | 2873 | 2897 | 2873 | 2897 | 100 | 826 | SUCCESS
2333 | 2022-02-11 14:44 | 11683.407 | 0x029B | 0x029B | 0 | 65535 | 21.85 | 4093 | 0x0228 | 4092 | 4092 | 2897 | 2897 | 0 | 65535 | -11 | 22320 | 3 | 65 | 25 | 100 | 0 | 21.85 | 1010 | 0x0972 | 6000 | 0x00 | 2873 | 2897 | 2873 | 2897 | 100 | 816 | SUCCESS
2334 | 2022-02-11 14:44 | 11689.23 | 0x029B | 0x029B | 0 | 65535 | 21.85 | 4093 | 0x0228 | 4092 | 4092 | 2897 | 2897 | 0 | 65535 | -11 | 22320 | 3 | 65 | 25 | 100 | 0 | 21.85 | 1010 | 0x0972 | 6000 | 0x00 | 2873 | 2897 | 2873 | 2897 | 100 | 822 | SUCCESS
2335 | 2022-02-11 14:44 | 11693.423 | 0x029B | 0x029B | 0 | 65535 | 21.85 | 4093 | 0x0228 | 4092 | 4092 | 2897 | 2897 | 0 | 65535 | -11 | 22320 | 3 | 65 | 25 | 100 | -1 | 21.85 | 1010 | 0x0972 | 6000 | 0x00 | 2873 | 2897 | 2873 | 2897 | 100 | 832 | SUCCESS
2336 | 2022-02-11 14:45 | 11698.436 | 0x029B | 0x029B | 0 | 65535 | 21.85 | 4093 | 0x0228 | 4092 | 4092 | 2897 | 2897 | 0 | 65535 | -11 | 22320 | 3 | 65 | 25 | 100 | -1 | 21.85 | 1010 | 0x0972 | 6000 | 0x00 | 2873 | 2897 | 2873 | 2897 | 100 | 803 | SUCCESS
2337 | 2022-02-11 14:45 | 11703.449 | 0x029B | 0x029B | 0 | 65535 | 21.85 | 4093 | 0x0228 | 4092 | 4092 | 2897 | 2897 | 0 | 65535 | -11 | 22320 | 3 | 65 | 25 | 100 | -1 | 21.85 | 1010 | 0x0972 | 6000 | 0x00 | 2873 | 2897 | 2873 | 2897 | 100 | 806 | SUCCESS
2338 | 2022-02-11 14:45 | 11709.312 | 0x029B | 0x029B | 0 | 65535 | 21.85 | 4093 | 0x0228 | 4092 | 4092 | 2897 | 2897 | 0 | 65535 | -11 | 22320 | 3 | 65 | 25 | 100 | -1 | 21.85 | 1010 | 0x0972 | 6000 | 0x00 | 2873 | 2897 | 2873 | 2897 | 100 | 803 | SUCCESS
2339 | 2022-02-11 14:45 | 11713.46 | 0x029B | 0x029B | 0 | 65535 | 21.85 | 4093 | 0x0228 | 4092 | 4092 | 2897 | 2897 | 0 | 65535 | -11 | 22320 | 3 | 65 | 25 | 100 | 0 | 21.85 | 1010 | 0x0972 | 6000 | 0x00 | 2873 | 2897 | 2873 | 2897 | 100 | 826 | SUCCESS
2340 | 2022-02-11 14:45 | 11718.47 | 0x029B | 0x029B | 0 | 65535 | 21.85 | 4093 | 0x0228 | 4092 | 4092 | 2897 | 2897 | 0 | 65535 | -11 | 22320 | 3 | 65 | 25 | 100 | 0 | 21.85 | 1010 | 0x0972 | 6000 | 0x00 | 2873 | 2897 | 2873 | 2897 | 100 | 818 | SUCCESS
2341 | 2022-02-11 14:45 | 11723.477 | 0x029B | 0x029B | 0 | 65535 | 21.85 | 4093 | 0x0228 | 4092 | 4092 | 2897 | 2897 | 0 | 65535 | -11 | 22320 | 3 | 65 | 25 | 100 | 0 | 21.85 | 1010 | 0x0972 | 6000 | 0x00 | 2873 | 2897 | 2873 | 2897 | 100 | 808 | SUCCESS
2342 | 2022-02-11 14:45 | 11729.32 | 0x029B | 0x029B | 0 | 65535 | 21.85 | 4093 | 0x0228 | 4092 | 4092 | 2897 | 2897 | 0 | 65535 | -11 | 22320 | 3 | 65 | 25 | 100 | 0 | 21.85 | 1010 | 0x0972 | 6000 | 0x00 | 2873 | 2897 | 2873 | 2897 | 100 | 812 | SUCCESS
2343 | 2022-02-11 14:45 | 11733.482 | 0x029B | 0x029B | 0 | 65535 | 21.85 | 4093 | 0x0228 | 4092 | 4092 | 2897 | 2897 | 0 | 65535 | -11 | 22320 | 3 | 65 | 25 | 100 | 0 | 21.85 | 1010 | 0x0972 | 6000 | 0x00 | 2873 | 2897 | 2873 | 2897 | 100 | 803 | SUCCESS
2344 | 2022-02-11 14:45 | 11738.483 | 0x029B | 0x029B | 0 | 65535 | 21.85 | 4093 | 0x0228 | 4092 | 4092 | 2897 | 2897 | 0 | 65535 | -11 | 22320 | 3 | 65 | 25 | 100 | 0 | 21.85 | 1010 | 0x0972 | 6000 | 0x00 | 2873 | 2897 | 2873 | 2897 | 100 | 805 | SUCCESS
2345 | 2022-02-11 14:45 | 11743.483 | 0x029B | 0x029B | 0 | 65535 | 21.85 | 4093 | 0x0228 | 4092 | 4092 | 2897 | 2897 | 0 | 65535 | -11 | 22320 | 3 | 65 | 25 | 100 | 0 | 21.85 | 1010 | 0x0972 | 6000 | 0x00 | 2873 | 2897 | 2873 | 2897 | 100 | 820 | SUCCESS
2346 | 2022-02-11 14:45 | 11749.391 | 0x029B | 0x029B | 0 | 65535 | 21.85 | 4093 | 0x0228 | 4092 | 4092 | 2897 | 2897 | 0 | 65535 | -11 | 22320 | 3 | 65 | 25 | 100 | 0 | 21.85 | 1010 | 0x0972 | 6000 | 0x00 | 2873 | 2897 | 2873 | 2897 | 100 | 833 | SUCCESS
2347 | 2022-02-11 14:45 | 11753.502 | 0x029B | 0x029B | 0 | 65535 | 21.85 | 4093 | 0x0228 | 4092 | 4092 | 2897 | 2897 | 0 | 65535 | -11 | 22320 | 3 | 65 | 25 | 100 | 0 | 21.85 | 1010 | 0x0972 | 6000 | 0x00 | 2873 | 2897 | 2873 | 2897 | 100 | 817 | SUCCESS
2348 | 2022-02-11 14:46 | 11758.506 | 0x029B | 0x029B | 0 | 65535 | 21.85 | 4093 | 0x0228 | 4092 | 4092 | 2897 | 2897 | 0 | 65535 | -11 | 22320 | 3 | 65 | 25 | 100 | 0 | 21.85 | 1010 | 0x0972 | 6000 | 0x00 | 2873 | 2897 | 2873 | 2897 | 100 | 828 | SUCCESS
2349 | 2022-02-11 14:46 | 11763.521 | 0x029B | 0x029B | 0 | 65535 | 21.85 | 4093 | 0x0228 | 4092 | 4092 | 2897 | 2897 | 0 | 65535 | -11 | 22320 | 3 | 65 | 25 | 100 | 0 | 21.85 | 1010 | 0x0972 | 6000 | 0x00 | 2873 | 2897 | 2873 | 2897 | 100 | 812 | SUCCESS
2350 | 2022-02-11 14:46 | 11769.404 | 0x029B | 0x029B | 0 | 65535 | 21.85 | 4093 | 0x0228 | 4092 | 4092 | 2897 | 2897 | 0 | 65535 | -11 | 22320 | 3 | 65 | 25 | 100 | 0 | 21.85 | 1010 | 0x0972 | 6000 | 0x00 | 2873 | 2897 | 2873 | 2897 | 100 | 821 | SUCCESS
2351 | 2022-02-11 14:46 | 11773.534 | 0x029B | 0x029B | 0 | 65535 | 21.85 | 4093 | 0x0228 | 4092 | 4092 | 2897 | 2897 | 0 | 65535 | -11 | 22320 | 3 | 65 | 25 | 100 | 0 | 21.85 | 1010 | 0x0972 | 6000 | 0x00 | 2873 | 2897 | 2873 | 2897 | 100 | 831 | SUCCESS
2352 | 2022-02-11 14:46 | 11778.536 | 0x029B | 0x029B | 0 | 65535 | 21.85 | 4093 | 0x0228 | 4092 | 4092 | 2897 | 2897 | 0 | 65535 | -11 | 22320 | 3 | 65 | 25 | 100 | 0 | 21.85 | 1010 | 0x0972 | 6000 | 0x00 | 2873 | 2897 | 2873 | 2897 | 100 | 814 | SUCCESS
2353 | 2022-02-11 14:46 | 11783.545 | 0x029B | 0x029B | 0 | 65535 | 21.85 | 4093 | 0x0228 | 4092 | 4092 | 2897 | 2897 | 0 | 65535 | -11 | 22320 | 3 | 65 | 25 | 100 | 0 | 21.85 | 1010 | 0x0972 | 6000 | 0x00 | 2873 | 2897 | 2873 | 2897 | 100 | 822 | SUCCESS
2354 | 2022-02-11 14:46 | 11789.461 | 0x029B | 0x029B | 0 | 65535 | 21.85 | 4093 | 0x0228 | 4092 | 4092 | 2897 | 2897 | 0 | 65535 | -11 | 22320 | 3 | 65 | 25 | 100 | 0 | 21.85 | 1010 | 0x0972 | 6000 | 0x00 | 2873 | 2897 | 2873 | 2897 | 100 | 828 | SUCCESS
2355 | 2022-02-11 14:46 | 11793.559 | 0x029B | 0x029B | 0 | 65535 | 21.85 | 4093 | 0x0228 | 4092 | 4092 | 2897 | 2897 | 0 | 65535 | -11 | 22320 | 3 | 65 | 25 | 100 | -1 | 21.85 | 1010 | 0x0972 | 6000 | 0x00 | 2873 | 2897 | 2873 | 2897 | 100 | 806 | SUCCESS
2356 | 2022-02-11 14:46 | 11798.571 | 0x029B | 0x029B | 0 | 65535 | 21.85 | 4093 | 0x0228 | 4092 | 4092 | 2897 | 2897 | 0 | 65535 | -11 | 22320 | 3 | 65 | 25 | 100 | -1 | 21.85 | 1010 | 0x0972 | 6000 | 0x00 | 2873 | 2897 | 2873 | 2897 | 100 | 809 | SUCCESS
2357 | 2022-02-11 14:46 | 11803.578 | 0x029B | 0x029B | 0 | 65535 | 21.85 | 4093 | 0x0228 | 4092 | 4092 | 2897 | 2897 | 0 | 65535 | -11 | 22320 | 3 | 65 | 25 | 100 | -1 | 21.85 | 1010 | 0x0972 | 6000 | 0x00 | 2873 | 2897 | 2873 | 2897 | 100 | 833 | SUCCESS
2358 | 2022-02-11 14:46 | 11809.509 | 0x029B | 0x029B | 0 | 65535 | 21.85 | 4093 | 0x0228 | 4092 | 4092 | 2897 | 2897 | 0 | 65535 | -11 | 22320 | 3 | 65 | 25 | 100 | -1 | 21.85 | 1010 | 0x0972 | 6000 | 0x00 | 2873 | 2897 | 2873 | 2897 | 100 | 810 | SUCCESS
2359 | 2022-02-11 14:46 | 11813.609 | 0x029B | 0x029B | 0 | 65535 | 21.85 | 4093 | 0x0228 | 4092 | 4092 | 2897 | 2897 | 0 | 65535 | -11 | 22320 | 3 | 65 | 25 | 100 | -1 | 21.85 | 1010 | 0x0972 | 6000 | 0x00 | 2873 | 2897 | 2873 | 2897 | 100 | 805 | SUCCESS
2360 | 2022-02-11 14:47 | 11818.621 | 0x029B | 0x029B | 0 | 65535 | 21.85 | 4093 | 0x0228 | 4092 | 4092 | 2897 | 2897 | 0 | 65535 | -11 | 22320 | 3 | 65 | 25 | 100 | -1 | 21.85 | 1010 | 0x0972 | 6000 | 0x00 | 2873 | 2897 | 2873 | 2897 | 100 | 803 | SUCCESS
2361 | 2022-02-11 14:47 | 11823.633 | 0x029B | 0x029B | 0 | 65535 | 21.85 | 4093 | 0x0228 | 4092 | 4092 | 2897 | 2897 | 0 | 65535 | -11 | 22320 | 3 | 65 | 25 | 100 | -1 | 21.85 | 1010 | 0x0972 | 6000 | 0x00 | 2873 | 2897 | 2873 | 2897 | 100 | 826 | SUCCESS
2362 | 2022-02-11 14:47 | 11829.561 | 0x029B | 0x029B | 0 | 65535 | 21.85 | 4093 | 0x0228 | 4092 | 4092 | 2897 | 2897 | 0 | 65535 | -11 | 22320 | 3 | 65 | 25 | 100 | -1 | 21.85 | 1010 | 0x0972 | 6000 | 0x00 | 2873 | 2897 | 2873 | 2897 | 100 | 806 | SUCCESS
2363 | 2022-02-11 14:47 | 11833.643 | 0x029B | 0x029B | 0 | 65535 | 21.85 | 4093 | 0x0228 | 4092 | 4092 | 2897 | 2897 | 0 | 65535 | -11 | 22320 | 3 | 65 | 25 | 100 | 0 | 21.85 | 1010 | 0x0972 | 6000 | 0x00 | 2873 | 2897 | 2873 | 2897 | 100 | 833 | SUCCESS
2364 | 2022-02-11 14:47 | 11838.653 | 0x029B | 0x029B | 0 | 65535 | 21.85 | 4093 | 0x0228 | 4092 | 4092 | 2897 | 2897 | 0 | 65535 | -11 | 22320 | 3 | 65 | 25 | 100 | 0 | 21.85 | 1010 | 0x0972 | 6000 | 0x00 | 2873 | 2897 | 2873 | 2897 | 100 | 823 | SUCCESS
2365 | 2022-02-11 14:47 | 11843.657 | 0x029B | 0x029B | 0 | 65535 | 21.85 | 4093 | 0x0228 | 4092 | 4092 | 2897 | 2897 | 0 | 65535 | -11 | 22320 | 3 | 65 | 25 | 100 | 0 | 21.85 | 1010 | 0x0972 | 6000 | 0x00 | 2873 | 2897 | 2873 | 2897 | 100 | 817 | SUCCESS
2366 | 2022-02-11 14:47 | 11849.575 | 0x029B | 0x029B | 0 | 65535 | 21.85 | 4093 | 0x0228 | 4092 | 4092 | 2897 | 2897 | 0 | 65535 | -11 | 22320 | 3 | 65 | 25 | 100 | 0 | 21.85 | 1010 | 0x0972 | 6000 | 0x00 | 2873 | 2897 | 2873 | 2897 | 100 | 805 | SUCCESS
2367 | 2022-02-11 14:47 | 11853.675 | 0x029B | 0x029B | 0 | 65535 | 21.85 | 4093 | 0x0228 | 4092 | 4092 | 2897 | 2897 | 0 | 65535 | -11 | 22320 | 3 | 65 | 25 | 100 | 0 | 21.85 | 1010 | 0x0972 | 6000 | 0x00 | 2873 | 2897 | 2873 | 2897 | 100 | 829 | SUCCESS
2368 | 2022-02-11 14:47 | 11858.686 | 0x029B | 0x029B | 0 | 65535 | 21.85 | 4093 | 0x0228 | 4092 | 4092 | 2897 | 2897 | 0 | 65535 | -11 | 22320 | 3 | 65 | 25 | 100 | 0 | 21.85 | 1010 | 0x0972 | 6000 | 0x00 | 2873 | 2897 | 2873 | 2897 | 100 | 806 | SUCCESS
2369 | 2022-02-11 14:47 | 11863.699 | 0x029B | 0x029B | 0 | 65535 | 21.85 | 4093 | 0x0228 | 4092 | 4092 | 2897 | 2897 | 0 | 65535 | -11 | 22320 | 3 | 65 | 25 | 100 | 0 | 21.85 | 1010 | 0x0972 | 6000 | 0x00 | 2873 | 2897 | 2873 | 2897 | 100 | 822 | SUCCESS
2370 | 2022-02-11 14:47 | 11869.593 | 0x029B | 0x029B | 0 | 65535 | 21.85 | 4093 | 0x0228 | 4092 | 4092 | 2897 | 2897 | 0 | 65535 | -11 | 22320 | 3 | 65 | 25 | 100 | 0 | 21.85 | 1010 | 0x0972 | 6000 | 0x00 | 2873 | 2897 | 2873 | 2897 | 100 | 803 | SUCCESS
2371 | 2022-02-11 14:47 | 11873.705 | 0x029B | 0x029B | 0 | 65535 | 21.85 | 4093 | 0x0228 | 4092 | 4092 | 2897 | 2897 | 0 | 65535 | -11 | 22320 | 3 | 65 | 25 | 100 | 0 | 21.85 | 1010 | 0x0972 | 6000 | 0x00 | 2873 | 2897 | 2873 | 2897 | 100 | 833 | SUCCESS
2372 | 2022-02-11 14:48 | 11878.711 | 0x029B | 0x029B | 0 | 65535 | 21.85 | 4093 | 0x0228 | 4092 | 4092 | 2897 | 2897 | 0 | 65535 | -11 | 22320 | 3 | 65 | 25 | 100 | 0 | 21.85 | 1010 | 0x0972 | 6000 | 0x00 | 2873 | 2897 | 2873 | 2897 | 100 | 810 | SUCCESS
2373 | 2022-02-11 14:48 | 11883.722 | 0x029B | 0x029B | 0 | 65535 | 21.85 | 4093 | 0x0228 | 4092 | 4092 | 2897 | 2897 | 0 | 65535 | -11 | 22320 | 3 | 65 | 25 | 100 | 0 | 21.85 | 1010 | 0x0972 | 6000 | 0x00 | 2873 | 2897 | 2873 | 2897 | 100 | 829 | SUCCESS
2374 | 2022-02-11 14:48 | 11889.671 | 0x029B | 0x029B | 0 | 65535 | 21.85 | 4093 | 0x0228 | 4092 | 4092 | 2897 | 2897 | 0 | 65535 | -11 | 22320 | 3 | 65 | 25 | 100 | 0 | 21.85 | 1010 | 0x0972 | 6000 | 0x00 | 2873 | 2897 | 2873 | 2897 | 100 | 818 | SUCCESS
2375 | 2022-02-11 14:48 | 11893.747 | 0x029B | 0x029B | 0 | 65535 | 21.85 | 4093 | 0x0228 | 4092 | 4092 | 2897 | 2897 | 0 | 65535 | -11 | 22320 | 3 | 65 | 25 | 100 | 0 | 21.85 | 1010 | 0x0972 | 6000 | 0x00 | 2873 | 2897 | 2873 | 2897 | 100 | 820 | SUCCESS
2376 | 2022-02-11 14:48 | 11898.748 | 0x029B | 0x029B | 0 | 65535 | 21.85 | 4093 | 0x0228 | 4092 | 4092 | 2897 | 2897 | 0 | 65535 | -11 | 22320 | 3 | 65 | 25 | 100 | 0 | 21.85 | 1010 | 0x0972 | 6000 | 0x00 | 2873 | 2897 | 2873 | 2897 | 100 | 803 | SUCCESS
2377 | 2022-02-11 14:48 | 11903.753 | 0x029B | 0x029B | 0 | 65535 | 21.85 | 4093 | 0x0228 | 4092 | 4092 | 2897 | 2897 | 0 | 65535 | -11 | 22320 | 3 | 65 | 25 | 100 | 0 | 21.85 | 1010 | 0x0972 | 6000 | 0x00 | 2873 | 2897 | 2873 | 2897 | 100 | 815 | SUCCESS
2378 | 2022-02-11 14:48 | 11909.672 | 0x029B | 0x029B | 0 | 65535 | 21.85 | 4093 | 0x0228 | 4092 | 4092 | 2897 | 2897 | 0 | 65535 | -11 | 22320 | 3 | 65 | 25 | 100 | 0 | 21.85 | 1010 | 0x0972 | 6000 | 0x00 | 2873 | 2897 | 2873 | 2897 | 100 | 802 | SUCCESS
2379 | 2022-02-11 14:48 | 11913.775 | 0x029B | 0x029B | 0 | 65535 | 21.85 | 4092 | 0x0228 | 4092 | 4092 | 2897 | 2897 | 0 | 65535 | -11 | 22320 | 3 | 65 | 25 | 100 | 0 | 21.85 | 1010 | 0x0972 | 6000 | 0x00 | 2873 | 2897 | 2873 | 2897 | 100 | 825 | SUCCESS
2380 | 2022-02-11 14:48 | 11918.784 | 0x029B | 0x029B | 0 | 65535 | 21.85 | 4092 | 0x0228 | 4092 | 4092 | 2897 | 2897 | 0 | 65535 | -11 | 22320 | 3 | 65 | 25 | 100 | 0 | 21.85 | 1010 | 0x0972 | 6000 | 0x00 | 2873 | 2897 | 2873 | 2897 | 100 | 814 | SUCCESS
2381 | 2022-02-11 14:48 | 11923.794 | 0x029B | 0x029B | 0 | 65535 | 21.85 | 4092 | 0x0228 | 4092 | 4092 | 2897 | 2897 | 0 | 65535 | -11 | 22320 | 3 | 65 | 25 | 100 | 0 | 21.85 | 1010 | 0x0972 | 6000 | 0x00 | 2873 | 2897 | 2873 | 2897 | 100 | 806 | SUCCESS
2382 | 2022-02-11 14:48 | 11929.763 | 0x029B | 0x029B | 0 | 65535 | 21.85 | 4092 | 0x0228 | 4092 | 4092 | 2897 | 2897 | 0 | 65535 | -11 | 22320 | 3 | 65 | 25 | 100 | 0 | 21.85 | 1010 | 0x0972 | 6000 | 0x00 | 2873 | 2897 | 2873 | 2897 | 100 | 805 | SUCCESS
2383 | 2022-02-11 14:48 | 11933.808 | 0x029B | 0x029B | 0 | 65535 | 21.85 | 4092 | 0x0228 | 4092 | 4092 | 2897 | 2897 | 0 | 65535 | -11 | 22320 | 3 | 65 | 25 | 100 | 0 | 21.85 | 1010 | 0x0972 | 6000 | 0x00 | 2873 | 2897 | 2873 | 2897 | 100 | 823 | SUCCESS
2384 | 2022-02-11 14:49 | 11938.808 | 0x029B | 0x029B | 0 | 65535 | 21.85 | 4092 | 0x0228 | 4092 | 4092 | 2897 | 2897 | 0 | 65535 | -11 | 22320 | 3 | 65 | 25 | 100 | 0 | 21.85 | 1010 | 0x0972 | 6000 | 0x00 | 2873 | 2897 | 2873 | 2897 | 100 | 805 | SUCCESS
2385 | 2022-02-11 14:49 | 11943.823 | 0x029B | 0x029B | 0 | 65535 | 21.85 | 4092 | 0x0228 | 4092 | 4092 | 2897 | 2897 | 0 | 65535 | -11 | 22320 | 3 | 65 | 25 | 100 | 0 | 21.85 | 1010 | 0x0972 | 6000 | 0x00 | 2873 | 2897 | 2873 | 2897 | 100 | 808 | SUCCESS
2386 | 2022-02-11 14:49 | 11949.749 | 0x029B | 0x029B | 0 | 65535 | 21.85 | 4092 | 0x0228 | 4092 | 4092 | 2897 | 2897 | 0 | 65535 | -11 | 22320 | 3 | 65 | 25 | 100 | 0 | 21.85 | 1010 | 0x0972 | 6000 | 0x00 | 2873 | 2897 | 2873 | 2897 | 100 | 835 | SUCCESS
2387 | 2022-02-11 14:49 | 11953.841 | 0x029B | 0x029B | 0 | 65535 | 21.85 | 4092 | 0x0228 | 4092 | 4092 | 2897 | 2897 | 0 | 65535 | -11 | 22320 | 3 | 65 | 25 | 100 | 0 | 21.85 | 1010 | 0x0972 | 6000 | 0x00 | 2873 | 2897 | 2873 | 2897 | 100 | 820 | SUCCESS
2388 | 2022-02-11 14:49 | 11958.853 | 0x029B | 0x029B | 0 | 65535 | 21.85 | 4092 | 0x0228 | 4092 | 4092 | 2897 | 2897 | 0 | 65535 | -11 | 22320 | 3 | 65 | 25 | 100 | 0 | 21.85 | 1010 | 0x0972 | 6000 | 0x00 | 2873 | 2897 | 2873 | 2897 | 100 | 808 | SUCCESS
2389 | 2022-02-11 14:49 | 11963.861 | 0x029B | 0x029B | 0 | 65535 | 21.85 | 4092 | 0x0228 | 4092 | 4092 | 2897 | 2897 | 0 | 65535 | -11 | 22320 | 3 | 65 | 25 | 100 | 0 | 21.85 | 1010 | 0x0972 | 6000 | 0x00 | 2873 | 2897 | 2873 | 2897 | 100 | 834 | SUCCESS
2390 | 2022-02-11 14:49 | 11969.813 | 0x029B | 0x029B | 0 | 65535 | 21.85 | 4092 | 0x0228 | 4092 | 4092 | 2897 | 2897 | 0 | 65535 | -11 | 22320 | 3 | 65 | 25 | 100 | 0 | 21.85 | 1010 | 0x0972 | 6000 | 0x00 | 2873 | 2897 | 2873 | 2897 | 100 | 818 | SUCCESS
2391 | 2022-02-11 14:49 | 11973.877 | 0x029B | 0x029B | 0 | 65535 | 21.85 | 4092 | 0x0228 | 4092 | 4092 | 2897 | 2897 | 0 | 65535 | -11 | 22320 | 3 | 65 | 25 | 100 | 0 | 21.85 | 1010 | 0x0972 | 6000 | 0x00 | 2873 | 2897 | 2873 | 2897 | 100 | 817 | SUCCESS
2392 | 2022-02-11 14:49 | 11978.877 | 0x029B | 0x029B | 0 | 65535 | 21.85 | 4092 | 0x0228 | 4092 | 4092 | 2897 | 2897 | 0 | 65535 | -11 | 22320 | 3 | 65 | 25 | 100 | 0 | 21.85 | 1010 | 0x0972 | 6000 | 0x00 | 2873 | 2897 | 2873 | 2897 | 100 | 817 | SUCCESS
2393 | 2022-02-11 14:49 | 11983.891 | 0x029B | 0x029B | 0 | 65535 | 21.85 | 4092 | 0x0228 | 4092 | 4092 | 2897 | 2897 | 0 | 65535 | -11 | 22320 | 3 | 65 | 25 | 100 | 0 | 21.85 | 1010 | 0x0972 | 6000 | 0x00 | 2873 | 2897 | 2873 | 2897 | 100 | 833 | SUCCESS
2394 | 2022-02-11 14:49 | 11989.844 | 0x029B | 0x029B | 0 | 65535 | 21.85 | 4092 | 0x0228 | 4092 | 4092 | 2897 | 2897 | 0 | 65535 | -11 | 22320 | 3 | 65 | 25 | 100 | 0 | 21.85 | 1010 | 0x0972 | 6000 | 0x00 | 2873 | 2897 | 2873 | 2897 | 100 | 819 | SUCCESS
2395 | 2022-02-11 14:49 | 11993.909 | 0x029B | 0x029B | 0 | 65535 | 21.85 | 4092 | 0x0228 | 4092 | 4092 | 2897 | 2897 | 0 | 65535 | -11 | 22320 | 3 | 65 | 25 | 100 | 0 | 21.85 | 1010 | 0x0972 | 6000 | 0x00 | 2873 | 2897 | 2873 | 2897 | 100 | 815 | SUCCESS
2396 | 2022-02-11 14:50 | 11998.917 | 0x029B | 0x029B | 0 | 65535 | 21.85 | 4092 | 0x0228 | 4092 | 4092 | 2897 | 2897 | 0 | 65535 | -11 | 22320 | 3 | 65 | 25 | 100 | 0 | 21.85 | 1010 | 0x0972 | 6000 | 0x00 | 2873 | 2897 | 2873 | 2897 | 100 | 808 | SUCCESS
2397 | 2022-02-11 14:50 | 12003.92 | 0x029B | 0x029B | 0 | 65535 | 21.85 | 4092 | 0x0228 | 4092 | 4092 | 2897 | 2897 | 0 | 65535 | -11 | 22320 | 3 | 65 | 25 | 100 | 0 | 21.85 | 1010 | 0x0972 | 6000 | 0x00 | 2873 | 2897 | 2873 | 2897 | 100 | 804 | SUCCESS
2398 | 2022-02-11 14:50 | 12009.89 | 0x029B | 0x029B | 0 | 65535 | 21.85 | 4092 | 0x0228 | 4092 | 4092 | 2897 | 2897 | 0 | 65535 | -11 | 22320 | 3 | 65 | 25 | 100 | 0 | 21.85 | 1010 | 0x0972 | 6000 | 0x00 | 2873 | 2897 | 2873 | 2897 | 100 | 833 | SUCCESS
2399 | 2022-02-11 14:50 | 12013.926 | 0x029B | 0x029B | 0 | 65535 | 21.85 | 4092 | 0x0228 | 4092 | 4092 | 2897 | 2897 | 0 | 65535 | -11 | 22320 | 3 | 65 | 25 | 100 | 0 | 21.85 | 1010 | 0x0972 | 6000 | 0x00 | 2873 | 2897 | 2873 | 2897 | 100 | 814 | SUCCESS
2400 | 2022-02-11 14:50 | 12018.942 | 0x029B | 0x029B | 0 | 65535 | 21.85 | 4092 | 0x0228 | 4092 | 4092 | 2897 | 2897 | 0 | 65535 | -11 | 22320 | 3 | 65 | 25 | 100 | 0 | 21.85 | 1010 | 0x0972 | 6000 | 0x00 | 2873 | 2897 | 2873 | 2897 | 100 | 813 | SUCCESS
2401 | 2022-02-11 14:50 | 12023.944 | 0x029B | 0x029B | 0 | 65535 | 21.85 | 4092 | 0x0228 | 4092 | 4092 | 2897 | 2897 | 0 | 65535 | -11 | 22320 | 3 | 65 | 25 | 100 | 0 | 21.85 | 1010 | 0x0972 | 6000 | 0x00 | 2873 | 2897 | 2873 | 2897 | 100 | 841 | SUCCESS
2402 | 2022-02-11 14:50 | 12029.904 | 0x029B | 0x029B | 0 | 65535 | 21.85 | 4092 | 0x0228 | 4092 | 4092 | 2897 | 2897 | 0 | 65535 | -11 | 22320 | 3 | 65 | 25 | 100 | 0 | 21.85 | 1010 | 0x0972 | 6000 | 0x00 | 2873 | 2897 | 2873 | 2897 | 100 | 821 | SUCCESS
2403 | 2022-02-11 14:50 | 12033.971 | 0x029B | 0x029B | 0 | 65535 | 21.85 | 4092 | 0x0228 | 4092 | 4092 | 2897 | 2897 | 0 | 65535 | -11 | 22320 | 3 | 65 | 25 | 100 | 0 | 21.85 | 1010 | 0x0972 | 6000 | 0x00 | 2873 | 2897 | 2873 | 2897 | 100 | 832 | SUCCESS
2404 | 2022-02-11 14:50 | 12038.985 | 0x029B | 0x029B | 0 | 65535 | 21.85 | 4092 | 0x0228 | 4092 | 4092 | 2897 | 2897 | 0 | 65535 | -11 | 22320 | 3 | 65 | 25 | 100 | 0 | 21.85 | 1010 | 0x0972 | 6000 | 0x00 | 2873 | 2897 | 2873 | 2897 | 100 | 817 | SUCCESS
2405 | 2022-02-11 14:50 | 12043.993 | 0x029B | 0x029B | 0 | 65535 | 21.85 | 4092 | 0x0228 | 4092 | 4092 | 2897 | 2897 | 0 | 65535 | -11 | 22320 | 3 | 65 | 25 | 100 | 0 | 21.85 | 1010 | 0x0972 | 6000 | 0x00 | 2873 | 2897 | 2873 | 2897 | 100 | 809 | SUCCESS
2406 | 2022-02-11 14:50 | 12049.939 | 0x029B | 0x029B | 0 | 65535 | 21.85 | 4092 | 0x0228 | 4092 | 4092 | 2897 | 2897 | 0 | 65535 | -11 | 22320 | 3 | 65 | 25 | 100 | 0 | 21.85 | 1010 | 0x0972 | 6000 | 0x00 | 2873 | 2897 | 2873 | 2897 | 100 | 832 | SUCCESS
2407 | 2022-02-11 14:50 | 12054.009 | 0x029B | 0x029B | 0 | 65535 | 21.85 | 4092 | 0x0228 | 4092 | 4092 | 2897 | 2897 | 0 | 65535 | -11 | 22320 | 3 | 65 | 25 | 100 | 0 | 21.85 | 1010 | 0x0972 | 6000 | 0x00 | 2873 | 2897 | 2873 | 2897 | 100 | 808 | SUCCESS
2408 | 2022-02-11 14:51 | 12059.019 | 0x029B | 0x029B | 0 | 65535 | 21.85 | 4092 | 0x0228 | 4092 | 4092 | 2897 | 2897 | 0 | 65535 | -11 | 22320 | 3 | 65 | 25 | 100 | 0 | 21.85 | 1010 | 0x0972 | 6000 | 0x00 | 2873 | 2897 | 2873 | 2897 | 100 | 818 | SUCCESS
2409 | 2022-02-11 14:51 | 12064.02 | 0x029B | 0x029B | 0 | 65535 | 21.85 | 4092 | 0x0228 | 4092 | 4092 | 2897 | 2897 | 0 | 65535 | -11 | 22320 | 3 | 65 | 25 | 100 | 0 | 21.85 | 1010 | 0x0972 | 6000 | 0x00 | 2873 | 2897 | 2873 | 2897 | 100 | 814 | SUCCESS
2410 | 2022-02-11 14:51 | 12069.939 | 0x029B | 0x029B | 0 | 65535 | 21.85 | 4092 | 0x0228 | 4092 | 4092 | 2897 | 2897 | 0 | 65535 | -11 | 22320 | 3 | 65 | 25 | 100 | 0 | 21.85 | 1010 | 0x0972 | 6000 | 0x00 | 2873 | 2897 | 2873 | 2897 | 100 | 816 | SUCCESS
2411 | 2022-02-11 14:51 | 12074.038 | 0x029B | 0x029B | 0 | 65535 | 21.85 | 4092 | 0x0228 | 4092 | 4092 | 2897 | 2897 | 0 | 65535 | -11 | 22320 | 3 | 65 | 25 | 100 | 0 | 21.85 | 1010 | 0x0972 | 6000 | 0x00 | 2873 | 2897 | 2873 | 2897 | 100 | 810 | SUCCESS
2412 | 2022-02-11 14:51 | 12079.047 | 0x029B | 0x029B | 0 | 65535 | 21.85 | 4092 | 0x0228 | 4092 | 4092 | 2897 | 2897 | 0 | 65535 | -11 | 22320 | 3 | 65 | 25 | 100 | 0 | 21.85 | 1010 | 0x0972 | 6000 | 0x00 | 2873 | 2897 | 2873 | 2897 | 100 | 833 | SUCCESS
2413 | 2022-02-11 14:51 | 12084.056 | 0x029B | 0x029B | 0 | 65535 | 21.85 | 4092 | 0x0228 | 4092 | 4092 | 2897 | 2897 | 0 | 65535 | -11 | 22320 | 3 | 65 | 25 | 100 | 0 | 21.85 | 1010 | 0x0972 | 6000 | 0x00 | 2873 | 2897 | 2873 | 2897 | 100 | 810 | SUCCESS
2414 | 2022-02-11 14:51 | 12090.014 | 0x029B | 0x029B | 0 | 65535 | 21.85 | 4092 | 0x0228 | 4092 | 4092 | 2897 | 2897 | 0 | 65535 | -11 | 22320 | 3 | 65 | 25 | 100 | 0 | 21.85 | 1010 | 0x0972 | 6000 | 0x00 | 2873 | 2897 | 2873 | 2897 | 100 | 801 | SUCCESS
2415 | 2022-02-11 14:51 | 12094.073 | 0x029B | 0x029B | 0 | 65535 | 21.85 | 4092 | 0x0228 | 4092 | 4092 | 2897 | 2897 | 0 | 65535 | -11 | 22320 | 3 | 65 | 25 | 100 | 0 | 21.85 | 1010 | 0x0972 | 6000 | 0x00 | 2873 | 2897 | 2873 | 2897 | 100 | 808 | SUCCESS
2416 | 2022-02-11 14:51 | 12099.079 | 0x029B | 0x029B | 0 | 65535 | 21.85 | 4092 | 0x0228 | 4092 | 4092 | 2897 | 2897 | 0 | 65535 | -11 | 22320 | 3 | 65 | 25 | 100 | 0 | 21.85 | 1010 | 0x0972 | 6000 | 0x00 | 2873 | 2897 | 2873 | 2897 | 100 | 816 | SUCCESS
2417 | 2022-02-11 14:51 | 12104.083 | 0x029B | 0x029B | 0 | 65535 | 21.85 | 4092 | 0x0228 | 4092 | 4092 | 2897 | 2897 | 0 | 65535 | -11 | 22320 | 3 | 65 | 25 | 100 | 0 | 21.85 | 1010 | 0x0972 | 6000 | 0x00 | 2873 | 2897 | 2873 | 2897 | 100 | 813 | SUCCESS
2418 | 2022-02-11 14:51 | 12110.009 | 0x029B | 0x029B | 0 | 65535 | 21.85 | 4092 | 0x0228 | 4092 | 4092 | 2897 | 2897 | 0 | 65535 | -11 | 22320 | 3 | 65 | 25 | 100 | 0 | 21.85 | 1010 | 0x0972 | 6000 | 0x00 | 2873 | 2897 | 2873 | 2897 | 100 | 856 | SUCCESS
2419 | 2022-02-11 14:51 | 12114.089 | 0x029B | 0x029B | 0 | 65535 | 21.85 | 4092 | 0x0228 | 4092 | 4092 | 2897 | 2897 | 0 | 65535 | -11 | 22320 | 3 | 65 | 25 | 100 | 0 | 21.85 | 1010 | 0x0972 | 6000 | 0x00 | 2873 | 2897 | 2873 | 2897 | 100 | 806 | SUCCESS
2420 | 2022-02-11 14:52 | 12119.103 | 0x029B | 0x029B | 0 | 65535 | 21.85 | 4092 | 0x0228 | 4092 | 4092 | 2897 | 2897 | 0 | 65535 | -11 | 22320 | 3 | 65 | 25 | 100 | 0 | 21.85 | 1010 | 0x0972 | 6000 | 0x00 | 2873 | 2897 | 2873 | 2897 | 100 | 825 | SUCCESS
2421 | 2022-02-11 14:52 | 12124.118 | 0x029B | 0x029B | 0 | 65535 | 21.85 | 4092 | 0x0228 | 4092 | 4092 | 2897 | 2897 | 0 | 65535 | -11 | 22320 | 3 | 65 | 25 | 100 | 0 | 21.85 | 1010 | 0x0972 | 6000 | 0x00 | 2873 | 2897 | 2873 | 2897 | 100 | 807 | SUCCESS
2422 | 2022-02-11 14:52 | 12130.047 | 0x029B | 0x029B | 0 | 65535 | 21.85 | 4092 | 0x0228 | 4092 | 4092 | 2897 | 2897 | 0 | 65535 | -11 | 22320 | 3 | 65 | 25 | 100 | 0 | 21.85 | 1010 | 0x0972 | 6000 | 0x00 | 2873 | 2897 | 2873 | 2897 | 100 | 819 | SUCCESS
2423 | 2022-02-11 14:52 | 12134.12 | 0x029B | 0x029B | 0 | 65535 | 21.85 | 4092 | 0x0228 | 4092 | 4092 | 2897 | 2897 | 0 | 65535 | -11 | 22320 | 3 | 65 | 25 | 100 | 0 | 21.85 | 1010 | 0x0972 | 6000 | 0x00 | 2873 | 2897 | 2873 | 2897 | 100 | 808 | SUCCESS
2424 | 2022-02-11 14:52 | 12139.132 | 0x029B | 0x029B | 0 | 65535 | 21.85 | 4092 | 0x0228 | 4092 | 4092 | 2897 | 2897 | 0 | 65535 | -11 | 22320 | 3 | 65 | 25 | 100 | 0 | 21.85 | 1010 | 0x0972 | 6000 | 0x00 | 2873 | 2897 | 2873 | 2897 | 100 | 812 | SUCCESS
2425 | 2022-02-11 14:52 | 12144.144 | 0x029B | 0x029B | 0 | 65535 | 21.85 | 4092 | 0x0228 | 4092 | 4092 | 2897 | 2897 | 0 | 65535 | -11 | 22320 | 3 | 65 | 25 | 100 | 0 | 21.85 | 1010 | 0x0972 | 6000 | 0x00 | 2873 | 2897 | 2873 | 2897 | 100 | 830 | SUCCESS
2426 | 2022-02-11 14:52 | 12150.123 | 0x029B | 0x029B | 0 | 65535 | 21.85 | 4092 | 0x0228 | 4092 | 4092 | 2897 | 2897 | 0 | 65535 | -11 | 22320 | 3 | 65 | 25 | 100 | 0 | 21.85 | 1010 | 0x0972 | 6000 | 0x00 | 2873 | 2897 | 2873 | 2897 | 100 | 807 | SUCCESS
2427 | 2022-02-11 14:52 | 12154.152 | 0x029B | 0x029B | 0 | 65535 | 21.85 | 4092 | 0x0228 | 4092 | 4092 | 2897 | 2897 | 0 | 65535 | -11 | 22320 | 3 | 65 | 25 | 100 | 0 | 21.85 | 1010 | 0x0972 | 6000 | 0x00 | 2873 | 2897 | 2873 | 2897 | 100 | 807 | SUCCESS
2428 | 2022-02-11 14:52 | 12159.165 | 0x029B | 0x029B | 0 | 65535 | 21.85 | 4092 | 0x0228 | 4092 | 4092 | 2897 | 2897 | 0 | 65535 | -11 | 22320 | 3 | 65 | 25 | 100 | 0 | 21.85 | 1010 | 0x0972 | 6000 | 0x00 | 2873 | 2897 | 2873 | 2897 | 100 | 810 | SUCCESS
2429 | 2022-02-11 14:52 | 12164.171 | 0x029B | 0x029B | 0 | 65535 | 21.85 | 4092 | 0x0228 | 4092 | 4092 | 2897 | 2897 | 0 | 65535 | -11 | 22320 | 3 | 65 | 25 | 100 | 0 | 21.85 | 1010 | 0x0972 | 6000 | 0x00 | 2873 | 2897 | 2873 | 2897 | 100 | 803 | SUCCESS
2430 | 2022-02-11 14:52 | 12170.187 | 0x029B | 0x029B | 0 | 65535 | 21.85 | 4092 | 0x0228 | 4092 | 4092 | 2897 | 2897 | 0 | 65535 | -11 | 22320 | 3 | 65 | 25 | 100 | 0 | 21.85 | 1010 | 0x0972 | 6000 | 0x00 | 2873 | 2897 | 2873 | 2897 | 100 | 819 | SUCCESS
2431 | 2022-02-11 14:52 | 12174.183 | 0x029B | 0x029B | 0 | 65535 | 21.85 | 4092 | 0x0228 | 4092 | 4092 | 2897 | 2897 | 0 | 65535 | -11 | 22320 | 3 | 65 | 25 | 100 | 0 | 21.85 | 1010 | 0x0972 | 6000 | 0x00 | 2873 | 2897 | 2873 | 2897 | 100 | 808 | SUCCESS
2432 | 2022-02-11 14:53 | 12179.189 | 0x029B | 0x029B | 0 | 65535 | 21.85 | 4092 | 0x0228 | 4092 | 4092 | 2897 | 2897 | 0 | 65535 | -11 | 22320 | 3 | 65 | 25 | 100 | 0 | 21.85 | 1010 | 0x0972 | 6000 | 0x00 | 2873 | 2897 | 2873 | 2897 | 100 | 832 | SUCCESS
2433 | 2022-02-11 14:53 | 12184.194 | 0x029B | 0x029B | 0 | 65535 | 21.85 | 4092 | 0x0228 | 4092 | 4092 | 2897 | 2897 | 0 | 65535 | -11 | 22320 | 3 | 65 | 25 | 100 | 0 | 21.85 | 1010 | 0x0972 | 6000 | 0x00 | 2873 | 2897 | 2873 | 2897 | 100 | 829 | SUCCESS
2434 | 2022-02-11 14:53 | 12190.2 | 0x029B | 0x029B | 0 | 65535 | 21.85 | 4092 | 0x0228 | 4092 | 4092 | 2897 | 2897 | 0 | 65535 | -11 | 22320 | 3 | 65 | 25 | 100 | 0 | 21.85 | 1010 | 0x0972 | 6000 | 0x00 | 2873 | 2897 | 2873 | 2897 | 100 | 806 | SUCCESS
2435 | 2022-02-11 14:53 | 12194.207 | 0x029B | 0x029B | 0 | 65535 | 21.85 | 4092 | 0x0228 | 4092 | 4092 | 2897 | 2897 | 0 | 65535 | -11 | 22320 | 3 | 65 | 25 | 100 | 0 | 21.85 | 1010 | 0x0972 | 6000 | 0x00 | 2873 | 2897 | 2873 | 2897 | 100 | 815 | SUCCESS
2436 | 2022-02-11 14:53 | 12199.212 | 0x029B | 0x029B | 0 | 65535 | 21.85 | 4092 | 0x0228 | 4092 | 4092 | 2897 | 2897 | 0 | 65535 | -11 | 22320 | 3 | 65 | 25 | 100 | 0 | 21.85 | 1010 | 0x0972 | 6000 | 0x00 | 2873 | 2897 | 2873 | 2897 | 100 | 809 | SUCCESS
2437 | 2022-02-11 14:53 | 12204.223 | 0x029B | 0x029B | 0 | 65535 | 21.85 | 4092 | 0x0228 | 4092 | 4092 | 2897 | 2897 | 0 | 65535 | -11 | 22320 | 3 | 65 | 25 | 100 | 0 | 21.85 | 1010 | 0x0972 | 6000 | 0x00 | 2873 | 2897 | 2873 | 2897 | 100 | 813 | SUCCESS
2438 | 2022-02-11 14:53 | 12210.224 | 0x029B | 0x029B | 0 | 65535 | 21.85 | 4092 | 0x0228 | 4092 | 4092 | 2897 | 2897 | 0 | 65535 | -11 | 22320 | 3 | 65 | 25 | 100 | 0 | 21.85 | 1010 | 0x0972 | 6000 | 0x00 | 2873 | 2897 | 2873 | 2897 | 100 | 815 | SUCCESS
2439 | 2022-02-11 14:53 | 12214.247 | 0x029B | 0x029B | 0 | 65535 | 21.85 | 4092 | 0x0228 | 4092 | 4092 | 2897 | 2897 | 0 | 65535 | -11 | 22320 | 3 | 65 | 25 | 100 | 0 | 21.85 | 1010 | 0x0972 | 6000 | 0x00 | 2873 | 2897 | 2873 | 2897 | 100 | 805 | SUCCESS
2440 | 2022-02-11 14:53 | 12219.254 | 0x029B | 0x029B | 0 | 65535 | 21.85 | 4092 | 0x0228 | 4092 | 4092 | 2897 | 2897 | 0 | 65535 | -11 | 22320 | 3 | 65 | 25 | 100 | 0 | 21.85 | 1010 | 0x0972 | 6000 | 0x00 | 2873 | 2897 | 2873 | 2897 | 100 | 812 | SUCCESS
2441 | 2022-02-11 14:53 | 12224.256 | 0x029B | 0x029B | 0 | 65535 | 21.85 | 4092 | 0x0228 | 4092 | 4092 | 2897 | 2897 | 0 | 65535 | -11 | 22320 | 3 | 65 | 25 | 100 | 0 | 21.85 | 1010 | 0x0972 | 6000 | 0x00 | 2873 | 2897 | 2873 | 2897 | 100 | 826 | SUCCESS
2442 | 2022-02-11 14:53 | 12230.28 | 0x029B | 0x029B | 0 | 65535 | 21.85 | 4092 | 0x0228 | 4092 | 4092 | 2897 | 2897 | 0 | 65535 | -11 | 22320 | 3 | 65 | 25 | 100 | 0 | 21.85 | 1010 | 0x0972 | 6000 | 0x00 | 2873 | 2897 | 2873 | 2897 | 100 | 804 | SUCCESS
2443 | 2022-02-11 14:53 | 12234.28 | 0x029B | 0x029B | 0 | 65535 | 21.85 | 4091 | 0x0228 | 4092 | 4092 | 2897 | 2897 | 0 | 65535 | -11 | 22320 | 3 | 65 | 25 | 100 | 0 | 21.85 | 1010 | 0x0972 | 6000 | 0x00 | 2873 | 2897 | 2873 | 2897 | 100 | 803 | SUCCESS
2444 | 2022-02-11 14:54 | 12239.285 | 0x029B | 0x029B | 0 | 65535 | 21.85 | 4091 | 0x0228 | 4092 | 4092 | 2897 | 2897 | 0 | 65535 | -11 | 22320 | 3 | 65 | 25 | 100 | 0 | 21.85 | 1010 | 0x0972 | 6000 | 0x00 | 2873 | 2897 | 2873 | 2897 | 100 | 812 | SUCCESS
2445 | 2022-02-11 14:54 | 12244.289 | 0x029B | 0x029B | 0 | 65535 | 21.85 | 4091 | 0x0228 | 4092 | 4092 | 2897 | 2897 | 0 | 65535 | -11 | 22320 | 3 | 65 | 25 | 100 | 0 | 21.85 | 1010 | 0x0972 | 6000 | 0x00 | 2873 | 2897 | 2873 | 2897 | 100 | 810 | SUCCESS
2446 | 2022-02-11 14:54 | 12250.294 | 0x029B | 0x029B | 0 | 65535 | 21.85 | 4091 | 0x0228 | 4092 | 4092 | 2897 | 2897 | 0 | 65535 | -11 | 22320 | 3 | 65 | 25 | 100 | 0 | 21.85 | 1010 | 0x0972 | 6000 | 0x00 | 2873 | 2897 | 2873 | 2897 | 100 | 805 | SUCCESS
2447 | 2022-02-11 14:54 | 12254.326 | 0x029B | 0x029B | 0 | 65535 | 21.85 | 4091 | 0x0228 | 4092 | 4092 | 2897 | 2897 | 0 | 65535 | -11 | 22320 | 3 | 65 | 25 | 100 | 0 | 21.85 | 1010 | 0x0972 | 6000 | 0x00 | 2873 | 2897 | 2873 | 2897 | 100 | 805 | SUCCESS
2448 | 2022-02-11 14:54 | 12259.324 | 0x029B | 0x029B | 0 | 65535 | 21.85 | 4091 | 0x0228 | 4092 | 4092 | 2897 | 2897 | 0 | 65535 | -11 | 22320 | 3 | 65 | 25 | 100 | 0 | 21.85 | 1010 | 0x0972 | 6000 | 0x00 | 2873 | 2897 | 2873 | 2897 | 100 | 807 | SUCCESS
2449 | 2022-02-11 14:54 | 12264.335 | 0x029B | 0x029B | 0 | 65535 | 21.85 | 4091 | 0x0228 | 4092 | 4092 | 2897 | 2897 | 0 | 65535 | -11 | 22320 | 3 | 65 | 25 | 100 | 0 | 21.85 | 1010 | 0x0972 | 6000 | 0x00 | 2873 | 2897 | 2873 | 2897 | 100 | 809 | SUCCESS
2450 | 2022-02-11 14:54 | 12270.327 | 0x029B | 0x029B | 0 | 65535 | 21.85 | 4091 | 0x0228 | 4092 | 4092 | 2897 | 2897 | 0 | 65535 | -11 | 22320 | 3 | 65 | 25 | 100 | 0 | 21.85 | 1010 | 0x0972 | 6000 | 0x00 | 2873 | 2897 | 2873 | 2897 | 100 | 820 | SUCCESS
2451 | 2022-02-11 14:54 | 12274.358 | 0x029B | 0x029B | 0 | 65535 | 21.85 | 4091 | 0x0228 | 4092 | 4092 | 2897 | 2897 | 0 | 65535 | -11 | 22320 | 3 | 65 | 25 | 100 | 0 | 21.85 | 1010 | 0x0972 | 6000 | 0x00 | 2873 | 2897 | 2873 | 2897 | 100 | 804 | SUCCESS
2452 | 2022-02-11 14:54 | 12279.373 | 0x029B | 0x029B | 0 | 65535 | 21.85 | 4091 | 0x0228 | 4092 | 4092 | 2897 | 2897 | 0 | 65535 | -11 | 22320 | 3 | 65 | 25 | 100 | 0 | 21.85 | 1010 | 0x0972 | 6000 | 0x00 | 2873 | 2897 | 2873 | 2897 | 100 | 804 | SUCCESS
2453 | 2022-02-11 14:54 | 12284.378 | 0x029B | 0x029B | 0 | 65535 | 21.85 | 4091 | 0x0228 | 4092 | 4092 | 2897 | 2897 | 0 | 65535 | -11 | 22320 | 3 | 65 | 25 | 100 | 0 | 21.85 | 1010 | 0x0972 | 6000 | 0x00 | 2873 | 2897 | 2873 | 2897 | 100 | 814 | SUCCESS
2454 | 2022-02-11 14:54 | 12290.391 | 0x029B | 0x029B | 0 | 65535 | 21.85 | 4091 | 0x0228 | 4092 | 4092 | 2897 | 2897 | 0 | 65535 | -11 | 22320 | 3 | 65 | 25 | 100 | 0 | 21.85 | 1010 | 0x0972 | 6000 | 0x00 | 2873 | 2897 | 2873 | 2897 | 100 | 833 | SUCCESS
2455 | 2022-02-11 14:54 | 12294.392 | 0x029B | 0x029B | 0 | 65535 | 21.85 | 4091 | 0x0228 | 4092 | 4092 | 2897 | 2897 | 0 | 65535 | -11 | 22320 | 3 | 65 | 25 | 100 | 0 | 21.85 | 1010 | 0x0972 | 6000 | 0x00 | 2873 | 2897 | 2873 | 2897 | 100 | 816 | SUCCESS
2456 | 2022-02-11 14:55 | 12299.395 | 0x029B | 0x029B | 0 | 65535 | 21.85 | 4091 | 0x0228 | 4092 | 4092 | 2897 | 2897 | 0 | 65535 | -11 | 22320 | 3 | 65 | 25 | 100 | 0 | 21.85 | 1010 | 0x0972 | 6000 | 0x00 | 2873 | 2897 | 2873 | 2897 | 100 | 829 | SUCCESS
2457 | 2022-02-11 14:55 | 12304.396 | 0x029B | 0x029B | 0 | 65535 | 21.85 | 4091 | 0x0228 | 4092 | 4092 | 2897 | 2897 | 0 | 65535 | -11 | 22320 | 3 | 65 | 25 | 100 | 0 | 21.85 | 1010 | 0x0972 | 6000 | 0x00 | 2873 | 2897 | 2873 | 2897 | 100 | 844 | SUCCESS
2458 | 2022-02-11 14:55 | 12310.403 | 0x029B | 0x029B | 0 | 65535 | 21.85 | 4091 | 0x0228 | 4092 | 4092 | 2897 | 2897 | 0 | 65535 | -11 | 22320 | 3 | 65 | 25 | 100 | 0 | 21.85 | 1010 | 0x0972 | 6000 | 0x00 | 2873 | 2897 | 2873 | 2897 | 100 | 806 | SUCCESS
2459 | 2022-02-11 14:55 | 12314.48 | 0x029B | 0x029B | 0 | 65535 | 21.85 | 4091 | 0x0228 | 4092 | 4092 | 2897 | 2897 | 0 | 65535 | -11 | 22320 | 3 | 65 | 25 | 100 | 0 | 21.85 | 1010 | 0x0972 | 6000 | 0x00 | 2873 | 2897 | 2873 | 2897 | 100 | 806 | SUCCESS
2460 | 2022-02-11 14:55 | 12319.416 | 0x029B | 0x029B | 0 | 65535 | 21.85 | 4091 | 0x0228 | 4092 | 4092 | 2897 | 2897 | 0 | 65535 | -11 | 22320 | 3 | 65 | 25 | 100 | 0 | 21.85 | 1010 | 0x0972 | 6000 | 0x00 | 2873 | 2897 | 2873 | 2897 | 100 | 824 | SUCCESS
2461 | 2022-02-11 14:55 | 12324.426 | 0x029B | 0x029B | 0 | 65535 | 21.85 | 4091 | 0x0228 | 4092 | 4092 | 2897 | 2897 | 0 | 65535 | -11 | 22320 | 3 | 65 | 25 | 100 | 0 | 21.85 | 1010 | 0x0972 | 6000 | 0x00 | 2873 | 2897 | 2873 | 2897 | 100 | 861 | SUCCESS
2462 | 2022-02-11 14:55 | 12330.509 | 0x029B | 0x029B | 0 | 65535 | 21.85 | 4091 | 0x0228 | 4092 | 4092 | 2897 | 2897 | 0 | 65535 | -11 | 22320 | 3 | 65 | 25 | 100 | 0 | 21.85 | 1010 | 0x0972 | 6000 | 0x00 | 2873 | 2897 | 2873 | 2897 | 100 | 855 | SUCCESS
2463 | 2022-02-11 14:55 | 12334.466 | 0x029B | 0x029B | 0 | 65535 | 21.85 | 4091 | 0x0228 | 4092 | 4092 | 2897 | 2897 | 0 | 65535 | -11 | 22320 | 3 | 65 | 25 | 100 | 0 | 21.85 | 1010 | 0x0972 | 6000 | 0x00 | 2873 | 2897 | 2873 | 2897 | 100 | 803 | SUCCESS
2464 | 2022-02-11 14:55 | 12339.442 | 0x029B | 0x029B | 0 | 65535 | 21.85 | 4091 | 0x0228 | 4092 | 4092 | 2897 | 2897 | 0 | 65535 | -11 | 22320 | 3 | 65 | 25 | 100 | 0 | 21.85 | 1010 | 0x0972 | 6000 | 0x00 | 2873 | 2897 | 2873 | 2897 | 100 | 846 | SUCCESS
2465 | 2022-02-11 14:55 | 12344.445 | 0x029B | 0x029B | 0 | 65535 | 21.85 | 4091 | 0x0228 | 4092 | 4092 | 2897 | 2897 | 0 | 65535 | -11 | 22320 | 3 | 65 | 25 | 100 | 0 | 21.85 | 1010 | 0x0972 | 6000 | 0x00 | 2873 | 2897 | 2873 | 2897 | 100 | 856 | SUCCESS
2466 | 2022-02-11 14:55 | 12350.592 | 0x029B | 0x029B | 0 | 65535 | 21.85 | 4091 | 0x0228 | 4092 | 4092 | 2897 | 2897 | 0 | 65535 | -11 | 22320 | 3 | 65 | 25 | 100 | 0 | 21.85 | 1010 | 0x0972 | 6000 | 0x00 | 2873 | 2897 | 2873 | 2897 | 100 | 851 | SUCCESS
2467 | 2022-02-11 14:55 | 12354.541 | 0x029B | 0x029B | 0 | 65535 | 21.85 | 4091 | 0x0228 | 4092 | 4092 | 2897 | 2897 | 0 | 65535 | -11 | 22320 | 3 | 65 | 25 | 100 | 0 | 21.85 | 1010 | 0x0972 | 6000 | 0x00 | 2873 | 2897 | 2873 | 2897 | 100 | 823 | SUCCESS
2468 | 2022-02-11 14:56 | 12359.474 | 0x029B | 0x029B | 0 | 65535 | 21.85 | 4091 | 0x0228 | 4092 | 4092 | 2897 | 2897 | 0 | 65535 | -11 | 22320 | 3 | 65 | 25 | 100 | 0 | 21.85 | 1010 | 0x0972 | 6000 | 0x00 | 2873 | 2897 | 2873 | 2897 | 100 | 875 | SUCCESS
2469 | 2022-02-11 14:56 | 12364.48 | 0x029B | 0x029B | 0 | 65535 | 21.85 | 4091 | 0x0228 | 4092 | 4092 | 2897 | 2897 | 0 | 65535 | -11 | 22320 | 3 | 65 | 25 | 100 | 0 | 21.85 | 1010 | 0x0972 | 6000 | 0x00 | 2873 | 2897 | 2873 | 2897 | 100 | 822 | SUCCESS
2470 | 2022-02-11 14:56 | 12370.575 | 0x029B | 0x029B | 0 | 65535 | 21.85 | 4091 | 0x0228 | 4092 | 4092 | 2897 | 2897 | 0 | 65535 | -11 | 22320 | 3 | 65 | 25 | 100 | 0 | 21.85 | 1010 | 0x0972 | 6000 | 0x00 | 2873 | 2897 | 2873 | 2897 | 100 | 834 | SUCCESS
2471 | 2022-02-11 14:56 | 12374.558 | 0x029B | 0x029B | 0 | 65535 | 21.85 | 4091 | 0x0228 | 4092 | 4092 | 2897 | 2897 | 0 | 65535 | -11 | 22320 | 3 | 65 | 25 | 100 | 0 | 21.85 | 1010 | 0x0972 | 6000 | 0x00 | 2873 | 2897 | 2873 | 2897 | 100 | 837 | SUCCESS
2472 | 2022-02-11 14:56 | 12379.498 | 0x029B | 0x029B | 0 | 65535 | 21.85 | 4091 | 0x0228 | 4092 | 4092 | 2897 | 2897 | 0 | 65535 | -11 | 22320 | 3 | 65 | 25 | 100 | 0 | 21.85 | 1010 | 0x0972 | 6000 | 0x00 | 2873 | 2897 | 2873 | 2897 | 100 | 819 | SUCCESS
2473 | 2022-02-11 14:56 | 12384.5 | 0x029B | 0x029B | 0 | 65535 | 21.85 | 4091 | 0x0228 | 4092 | 4092 | 2897 | 2897 | 0 | 65535 | -11 | 22320 | 3 | 65 | 25 | 100 | 0 | 21.85 | 1010 | 0x0972 | 6000 | 0x00 | 2873 | 2897 | 2873 | 2897 | 100 | 818 | SUCCESS
2474 | 2022-02-11 14:56 | 12390.58 | 0x029B | 0x029B | 0 | 65535 | 21.85 | 4091 | 0x0228 | 4092 | 4092 | 2897 | 2897 | 0 | 65535 | -11 | 22320 | 3 | 65 | 25 | 100 | 0 | 21.85 | 1010 | 0x0972 | 6000 | 0x00 | 2873 | 2897 | 2873 | 2897 | 100 | 848 | SUCCESS
2475 | 2022-02-11 14:56 | 12394.559 | 0x029B | 0x029B | 0 | 65535 | 21.85 | 4091 | 0x0228 | 4092 | 4092 | 2897 | 2897 | 0 | 65535 | -11 | 22320 | 3 | 65 | 25 | 100 | 0 | 21.85 | 1010 | 0x0972 | 6000 | 0x00 | 2873 | 2897 | 2873 | 2897 | 100 | 837 | SUCCESS
2476 | 2022-02-11 14:56 | 12399.514 | 0x029B | 0x029B | 0 | 65535 | 21.85 | 4091 | 0x0228 | 4092 | 4092 | 2897 | 2897 | 0 | 65535 | -11 | 22320 | 3 | 65 | 25 | 100 | 0 | 21.85 | 1010 | 0x0972 | 6000 | 0x00 | 2873 | 2897 | 2873 | 2897 | 100 | 806 | SUCCESS
2477 | 2022-02-11 14:56 | 12404.519 | 0x029B | 0x029B | 0 | 65535 | 21.85 | 4091 | 0x0228 | 4092 | 4092 | 2897 | 2897 | 0 | 65535 | -11 | 22320 | 3 | 65 | 25 | 100 | 0 | 21.85 | 1010 | 0x0972 | 6000 | 0x00 | 2873 | 2897 | 2873 | 2897 | 100 | 861 | SUCCESS
2478 | 2022-02-11 14:56 | 12410.601 | 0x029B | 0x029B | 0 | 65535 | 21.85 | 4091 | 0x0228 | 4092 | 4092 | 2897 | 2897 | 0 | 65535 | -11 | 22320 | 3 | 65 | 25 | 100 | 0 | 21.85 | 1010 | 0x0972 | 6000 | 0x00 | 2873 | 2897 | 2873 | 2897 | 100 | 828 | SUCCESS
2479 | 2022-02-11 14:56 | 12414.604 | 0x029B | 0x029B | 0 | 65535 | 21.85 | 4091 | 0x0228 | 4092 | 4092 | 2897 | 2897 | 0 | 65535 | -11 | 22320 | 3 | 65 | 25 | 100 | 0 | 21.85 | 1010 | 0x0972 | 6000 | 0x00 | 2873 | 2897 | 2873 | 2897 | 100 | 840 | SUCCESS
2480 | 2022-02-11 14:57 | 12419.547 | 0x029B | 0x029B | 0 | 65535 | 21.85 | 4091 | 0x0228 | 4092 | 4092 | 2897 | 2897 | 0 | 65535 | -11 | 22320 | 3 | 65 | 25 | 100 | 0 | 21.85 | 1010 | 0x0972 | 6000 | 0x00 | 2873 | 2897 | 2873 | 2897 | 100 | 816 | SUCCESS
2481 | 2022-02-11 14:57 | 12424.555 | 0x029B | 0x029B | 0 | 65535 | 21.85 | 4091 | 0x0228 | 4092 | 4092 | 2897 | 2897 | 0 | 65535 | -11 | 22320 | 3 | 65 | 25 | 100 | 0 | 21.85 | 1010 | 0x0972 | 6000 | 0x00 | 2873 | 2897 | 2873 | 2897 | 100 | 808 | SUCCESS
2482 | 2022-02-11 14:57 | 12430.624 | 0x029B | 0x029B | 0 | 65535 | 21.85 | 4091 | 0x0228 | 4092 | 4092 | 2897 | 2897 | 0 | 65535 | -11 | 22320 | 3 | 65 | 25 | 100 | 0 | 21.85 | 1010 | 0x0972 | 6000 | 0x00 | 2873 | 2897 | 2873 | 2897 | 100 | 818 | SUCCESS
2483 | 2022-02-11 14:57 | 12434.651 | 0x029B | 0x029B | 0 | 65535 | 21.85 | 4091 | 0x0228 | 4092 | 4092 | 2897 | 2897 | 0 | 65535 | -11 | 22320 | 3 | 65 | 25 | 100 | 0 | 21.85 | 1010 | 0x0972 | 6000 | 0x00 | 2873 | 2897 | 2873 | 2897 | 100 | 809 | SUCCESS
2484 | 2022-02-11 14:57 | 12439.574 | 0x029B | 0x029B | 0 | 65535 | 21.85 | 4091 | 0x0228 | 4092 | 4092 | 2897 | 2897 | 0 | 65535 | -11 | 22320 | 3 | 65 | 25 | 100 | 0 | 21.85 | 1010 | 0x0972 | 6000 | 0x00 | 2873 | 2897 | 2873 | 2897 | 100 | 821 | SUCCESS
2485 | 2022-02-11 14:57 | 12444.586 | 0x029B | 0x029B | 0 | 65535 | 21.85 | 4091 | 0x0228 | 4092 | 4092 | 2897 | 2897 | 0 | 65535 | -11 | 22320 | 3 | 65 | 25 | 100 | 0 | 21.85 | 1010 | 0x0972 | 6000 | 0x00 | 2873 | 2897 | 2873 | 2897 | 100 | 841 | SUCCESS
2486 | 2022-02-11 14:57 | 12450.655 | 0x029B | 0x029B | 0 | 65535 | 21.85 | 4091 | 0x0228 | 4092 | 4092 | 2897 | 2897 | 0 | 65535 | -11 | 22320 | 3 | 65 | 25 | 100 | 0 | 21.85 | 1010 | 0x0972 | 6000 | 0x00 | 2873 | 2897 | 2873 | 2897 | 100 | 833 | SUCCESS
2487 | 2022-02-11 14:57 | 12454.687 | 0x029B | 0x029B | 0 | 65535 | 21.85 | 4091 | 0x0228 | 4092 | 4092 | 2897 | 2897 | 0 | 65535 | -11 | 22320 | 3 | 65 | 25 | 100 | -1 | 21.85 | 1010 | 0x0972 | 6000 | 0x00 | 2873 | 2897 | 2873 | 2897 | 100 | 881 | SUCCESS
2488 | 2022-02-11 14:57 | 12459.607 | 0x029B | 0x029B | 0 | 65535 | 21.85 | 4091 | 0x0228 | 4092 | 4092 | 2897 | 2897 | 0 | 65535 | -11 | 22320 | 3 | 65 | 25 | 100 | -1 | 21.85 | 1010 | 0x0972 | 6000 | 0x00 | 2873 | 2897 | 2873 | 2897 | 100 | 836 | SUCCESS
2489 | 2022-02-11 14:57 | 12464.622 | 0x029B | 0x029B | 0 | 65535 | 21.85 | 4091 | 0x0228 | 4092 | 4092 | 2897 | 2897 | 0 | 65535 | -11 | 22320 | 3 | 65 | 25 | 100 | -1 | 21.85 | 1010 | 0x0972 | 6000 | 0x00 | 2873 | 2897 | 2873 | 2897 | 100 | 822 | SUCCESS
2490 | 2022-02-11 14:57 | 12470.59 | 0x0000 | 0x029B | 0 | 65535 | 21.85 | 4091 | 0x0228 | 4092 | 4092 | 2897 | 2897 | 0 | 65535 | -11 | 22320 | 3 | 65 | 25 | 100 | -1 | 21.85 | 1010 | 0x0972 | 6000 | 0x00 | 2873 | 2897 | 2873 | 2897 | 100 | 821 | SUCCESS
2491 | 2022-02-11 14:57 | 12474.718 | 0x0000 | 0x029B | 0 | 65535 | 21.85 | 4090 | 0x0228 | 4092 | 4092 | 2897 | 2897 | 0 | 65535 | -11 | 22320 | 3 | 65 | 25 | 100 | 0 | 21.85 | 1010 | 0x0972 | 6000 | 0x00 | 2873 | 2897 | 2873 | 2897 | 100 | 833 | SUCCESS
2492 | 2022-02-11 14:58 | 12479.633 | 0x0000 | 0x029B | 0 | 65535 | 21.85 | 4090 | 0x0228 | 4092 | 4092 | 2897 | 2897 | 0 | 65535 | -11 | 22320 | 3 | 65 | 25 | 100 | 0 | 21.85 | 1010 | 0x0972 | 6000 | 0x00 | 2873 | 2897 | 2873 | 2897 | 100 | 841 | SUCCESS
2493 | 2022-02-11 14:58 | 12484.637 | 0x0000 | 0x029B | 0 | 65535 | 21.85 | 4090 | 0x0228 | 4092 | 4092 | 2897 | 2897 | 0 | 65535 | -11 | 22320 | 3 | 65 | 25 | 100 | 0 | 21.85 | 1010 | 0x0972 | 6000 | 0x00 | 2873 | 2897 | 2873 | 2897 | 100 | 821 | SUCCESS
2494 | 2022-02-11 14:58 | 12490.729 | 0x0000 | 0x029B | 0 | 65535 | 21.85 | 4090 | 0x0228 | 4092 | 4092 | 2897 | 2897 | 0 | 65535 | -11 | 22320 | 3 | 65 | 25 | 100 | 0 | 21.85 | 1010 | 0x0972 | 6000 | 0x00 | 2873 | 2897 | 2873 | 2897 | 100 | 824 | SUCCESS
2495 | 2022-02-11 14:58 | 12494.729 | 0x0000 | 0x029B | 0 | 65535 | 21.85 | 4091 | 0x0228 | 4092 | 4092 | 2897 | 2897 | 0 | 65535 | -11 | 22320 | 3 | 65 | 25 | 100 | 0 | 21.85 | 1010 | 0x0972 | 6000 | 0x00 | 2873 | 2897 | 2873 | 2897 | 100 | 856 | SUCCESS
2496 | 2022-02-11 14:58 | 12499.656 | 0x0000 | 0x029B | 0 | 65535 | 21.85 | 4091 | 0x0228 | 4092 | 4092 | 2897 | 2897 | 0 | 65535 | -11 | 22320 | 3 | 65 | 25 | 100 | 0 | 21.85 | 1010 | 0x0972 | 6000 | 0x00 | 2873 | 2897 | 2873 | 2897 | 100 | 818 | SUCCESS
2497 | 2022-02-11 14:58 | 12504.666 | 0x0000 | 0x029B | 0 | 65535 | 21.85 | 4091 | 0x0228 | 4092 | 4092 | 2897 | 2897 | 0 | 65535 | -11 | 22320 | 3 | 65 | 25 | 100 | 0 | 21.85 | 1010 | 0x0972 | 6000 | 0x00 | 2873 | 2897 | 2873 | 2897 | 100 | 824 | SUCCESS
2498 | 2022-02-11 14:58 | 12510.776 | 0x0000 | 0x029B | 0 | 65535 | 21.85 | 4091 | 0x0228 | 4092 | 4092 | 2897 | 2897 | 0 | 65535 | -11 | 22320 | 3 | 65 | 25 | 100 | 0 | 21.85 | 1010 | 0x0972 | 6000 | 0x00 | 2873 | 2897 | 2873 | 2897 | 100 | 823 | SUCCESS
2499 | 2022-02-11 14:58 | 12514.749 | 0x0000 | 0x029B | 0 | 65535 | 21.95 | 4091 | 0x0228 | 4092 | 4092 | 2897 | 2897 | 0 | 65535 | -11 | 22320 | 3 | 65 | 25 | 100 | 0 | 21.95 | 1010 | 0x0972 | 6000 | 0x00 | 2873 | 2897 | 2873 | 2897 | 100 | 834 | SUCCESS
2500 | 2022-02-11 14:58 | 12519.692 | 0x0000 | 0x029B | 0 | 65535 | 21.95 | 4091 | 0x0228 | 4092 | 4092 | 2897 | 2897 | 0 | 65535 | -11 | 22320 | 3 | 65 | 25 | 100 | 0 | 21.95 | 1010 | 0x0972 | 6000 | 0x00 | 2873 | 2897 | 2873 | 2897 | 100 | 859 | SUCCESS
2501 | 2022-02-11 14:58 | 12524.697 | 0x0000 | 0x029B | 0 | 65535 | 21.95 | 4091 | 0x0228 | 4092 | 4092 | 2897 | 2897 | 0 | 65535 | -11 | 22320 | 3 | 65 | 25 | 100 | 0 | 21.95 | 1010 | 0x0972 | 6000 | 0x00 | 2873 | 2897 | 2873 | 2897 | 100 | 841 | SUCCESS
2502 | 2022-02-11 14:58 | 12530.858 | 0x0000 | 0x029B | 0 | 65535 | 21.95 | 4091 | 0x0228 | 4092 | 4092 | 2897 | 2897 | 0 | 65535 | -11 | 22320 | 3 | 65 | 25 | 100 | 0 | 21.95 | 1010 | 0x0972 | 6000 | 0x00 | 2873 | 2897 | 2873 | 2897 | 100 | 804 | SUCCESS
2503 | 2022-02-11 14:58 | 12534.869 | 0x0000 | 0x029B | 0 | 65535 | 21.85 | 4090 | 0x0228 | 4092 | 4092 | 2897 | 2897 | 0 | 65535 | -11 | 22320 | 3 | 65 | 25 | 100 | 0 | 21.85 | 1010 | 0x0972 | 6000 | 0x00 | 2873 | 2897 | 2873 | 2897 | 100 | 841 | SUCCESS
2504 | 2022-02-11 14:59 | 12539.721 | 0x0000 | 0x029B | 0 | 65535 | 21.85 | 4090 | 0x0228 | 4092 | 4092 | 2897 | 2897 | 0 | 65535 | -11 | 22320 | 3 | 65 | 25 | 100 | 0 | 21.85 | 1010 | 0x0972 | 6000 | 0x00 | 2873 | 2897 | 2873 | 2897 | 100 | 817 | SUCCESS
2505 | 2022-02-11 14:59 | 12544.723 | 0x0000 | 0x029B | 0 | 65535 | 21.85 | 4090 | 0x0228 | 4092 | 4092 | 2897 | 2897 | 0 | 65535 | -11 | 22320 | 3 | 65 | 25 | 100 | 0 | 21.85 | 1010 | 0x0972 | 6000 | 0x00 | 2873 | 2897 | 2873 | 2897 | 100 | 845 | SUCCESS
2506 | 2022-02-11 14:59 | 12550.873 | 0x0000 | 0x029B | 0 | 65535 | 21.85 | 4090 | 0x0228 | 4092 | 4092 | 2897 | 2897 | 0 | 65535 | -11 | 22320 | 3 | 65 | 25 | 100 | 0 | 21.85 | 1010 | 0x0972 | 6000 | 0x00 | 2873 | 2897 | 2873 | 2897 | 100 | 850 | SUCCESS
2507 | 2022-02-11 14:59 | 12554.794 | 0x0000 | 0x029B | 0 | 65535 | 21.85 | 4091 | 0x0228 | 4092 | 4092 | 2897 | 2897 | 0 | 65535 | -11 | 22320 | 3 | 65 | 25 | 100 | 0 | 21.85 | 1010 | 0x0972 | 6000 | 0x00 | 2873 | 2897 | 2873 | 2897 | 100 | 836 | SUCCESS
2508 | 2022-02-11 14:59 | 12559.743 | 0x0000 | 0x029B | 0 | 65535 | 21.85 | 4091 | 0x0228 | 4092 | 4092 | 2897 | 2897 | 0 | 65535 | -11 | 22320 | 3 | 65 | 25 | 100 | 0 | 21.85 | 1010 | 0x0972 | 6000 | 0x00 | 2873 | 2897 | 2873 | 2897 | 100 | 856 | SUCCESS
2509 | 2022-02-11 14:59 | 12564.753 | 0x0000 | 0x029B | 0 | 65535 | 21.85 | 4091 | 0x0228 | 4092 | 4092 | 2897 | 2897 | 0 | 65535 | -11 | 22320 | 3 | 65 | 25 | 100 | 0 | 21.85 | 1010 | 0x0972 | 6000 | 0x00 | 2873 | 2897 | 2873 | 2897 | 100 | 830 | SUCCESS
2510 | 2022-02-11 14:59 | 12570.85 | 0x0000 | 0x029B | 0 | 65535 | 21.85 | 4091 | 0x0228 | 4092 | 4092 | 2897 | 2897 | 0 | 65535 | -11 | 22320 | 3 | 65 | 25 | 100 | 0 | 21.85 | 1010 | 0x0972 | 6000 | 0x00 | 2873 | 2897 | 2873 | 2897 | 100 | 829 | SUCCESS
2511 | 2022-02-11 14:59 | 12574.827 | 0x0000 | 0x029B | 0 | 65535 | 21.85 | 4090 | 0x0228 | 4092 | 4092 | 2897 | 2897 | 0 | 65535 | -11 | 22320 | 3 | 65 | 25 | 100 | 0 | 21.85 | 1010 | 0x0972 | 6000 | 0x00 | 2873 | 2897 | 2873 | 2897 | 100 | 819 | SUCCESS
2512 | 2022-02-11 14:59 | 12579.769 | 0x0000 | 0x029B | 0 | 65535 | 21.85 | 4090 | 0x0228 | 4092 | 4092 | 2897 | 2897 | 0 | 65535 | -11 | 22320 | 3 | 65 | 25 | 100 | 0 | 21.85 | 1010 | 0x0972 | 6000 | 0x00 | 2873 | 2897 | 2873 | 2897 | 100 | 861 | SUCCESS
2513 | 2022-02-11 14:59 | 12584.772 | 0x0000 | 0x029B | 0 | 65535 | 21.85 | 4090 | 0x0228 | 4092 | 4092 | 2897 | 2897 | 0 | 65535 | -11 | 22320 | 3 | 65 | 25 | 100 | 0 | 21.85 | 1010 | 0x0972 | 6000 | 0x00 | 2873 | 2897 | 2873 | 2897 | 100 | 873 | SUCCESS
2514 | 2022-02-11 14:59 | 12590.876 | 0x0000 | 0x029B | 0 | 65535 | 21.85 | 4090 | 0x0228 | 4092 | 4092 | 2897 | 2897 | 0 | 65535 | -11 | 22320 | 3 | 65 | 25 | 100 | 0 | 21.85 | 1010 | 0x0972 | 6000 | 0x00 | 2873 | 2897 | 2873 | 2897 | 100 | 849 | SUCCESS
2515 | 2022-02-11 14:59 | 12594.899 | 0x0000 | 0x029B | 0 | 65535 | 21.85 | 4090 | 0x0228 | 4092 | 4092 | 2897 | 2897 | 0 | 65535 | -11 | 22320 | 3 | 65 | 25 | 100 | 0 | 21.85 | 1010 | 0x0972 | 6000 | 0x00 | 2873 | 2897 | 2873 | 2897 | 100 | 859 | SUCCESS
2516 | 2022-02-11 15:00 | 12599.797 | 0x0000 | 0x029B | 0 | 65535 | 21.85 | 4090 | 0x0228 | 4092 | 4092 | 2897 | 2897 | 0 | 65535 | -11 | 22320 | 3 | 65 | 25 | 100 | 0 | 21.85 | 1010 | 0x0972 | 6000 | 0x00 | 2873 | 2897 | 2873 | 2897 | 100 | 881 | SUCCESS
2517 | 2022-02-11 15:00 | 12604.799 | 0x0000 | 0x029B | 0 | 65535 | 21.85 | 4090 | 0x0228 | 4092 | 4092 | 2897 | 2897 | 0 | 65535 | -11 | 22320 | 3 | 65 | 25 | 100 | 0 | 21.85 | 1010 | 0x0972 | 6000 | 0x00 | 2873 | 2897 | 2873 | 2897 | 100 | 814 | SUCCESS
2518 | 2022-02-11 15:00 | 12610.969 | 0x0000 | 0x029B | 0 | 65535 | 21.85 | 4090 | 0x0228 | 4092 | 4092 | 2897 | 2897 | 0 | 65535 | -11 | 22320 | 3 | 65 | 25 | 100 | 0 | 21.85 | 1010 | 0x0972 | 6000 | 0x00 | 2873 | 2897 | 2873 | 2897 | 100 | 864 | SUCCESS
2519 | 2022-02-11 15:00 | 12614.901 | 0x0000 | 0x029B | 0 | 65535 | 21.85 | 4090 | 0x0228 | 4092 | 4092 | 2897 | 2897 | 0 | 65535 | -11 | 22320 | 3 | 65 | 25 | 100 | 0 | 21.85 | 1010 | 0x0972 | 6000 | 0x00 | 2873 | 2897 | 2873 | 2897 | 100 | 840 | SUCCESS
2520 | 2022-02-11 15:00 | 12619.815 | 0x0000 | 0x029B | 0 | 65535 | 21.85 | 4090 | 0x0228 | 4092 | 4092 | 2897 | 2897 | 0 | 65535 | -11 | 22320 | 3 | 65 | 25 | 100 | 0 | 21.85 | 1010 | 0x0972 | 6000 | 0x00 | 2873 | 2897 | 2873 | 2897 | 100 | 831 | SUCCESS
2521 | 2022-02-11 15:00 | 12624.819 | 0x0000 | 0x029B | 0 | 65535 | 21.85 | 4090 | 0x0228 | 4092 | 4092 | 2897 | 2897 | 0 | 65535 | -11 | 22320 | 3 | 65 | 25 | 100 | 0 | 21.85 | 1010 | 0x0972 | 6000 | 0x00 | 2873 | 2897 | 2873 | 2897 | 100 | 873 | SUCCESS
2522 | 2022-02-11 15:00 | 12630.964 | 0x0000 | 0x029B | 0 | 65535 | 21.85 | 4090 | 0x0228 | 4092 | 4092 | 2897 | 2897 | 0 | 65535 | -11 | 22320 | 3 | 65 | 25 | 100 | 0 | 21.85 | 1010 | 0x0972 | 6000 | 0x00 | 2873 | 2897 | 2873 | 2897 | 100 | 808 | SUCCESS
2523 | 2022-02-11 15:00 | 12634.938 | 0x0000 | 0x029B | 0 | 65535 | 21.85 | 4090 | 0x0228 | 4092 | 4092 | 2897 | 2897 | 0 | 65535 | -11 | 22320 | 3 | 65 | 25 | 100 | 0 | 21.85 | 1010 | 0x0972 | 6000 | 0x00 | 2873 | 2897 | 2873 | 2897 | 100 | 849 | SUCCESS
2524 | 2022-02-11 15:00 | 12639.837 | 0x0000 | 0x029B | 0 | 65535 | 21.85 | 4090 | 0x0228 | 4092 | 4092 | 2897 | 2897 | 0 | 65535 | -11 | 22320 | 3 | 65 | 25 | 100 | 0 | 21.85 | 1010 | 0x0972 | 6000 | 0x00 | 2873 | 2897 | 2873 | 2897 | 100 | 839 | SUCCESS
2525 | 2022-02-11 15:00 | 12644.839 | 0x0000 | 0x029B | 0 | 65535 | 21.85 | 4090 | 0x0228 | 4092 | 4092 | 2897 | 2897 | 0 | 65535 | -11 | 22320 | 3 | 65 | 25 | 100 | 0 | 21.85 | 1010 | 0x0972 | 6000 | 0x00 | 2873 | 2897 | 2873 | 2897 | 100 | 822 | SUCCESS
2526 | 2022-02-11 15:00 | 12650.967 | 0x0000 | 0x029B | 0 | 65535 | 21.85 | 4090 | 0x0228 | 4092 | 4092 | 2897 | 2897 | 0 | 65535 | -11 | 22320 | 3 | 65 | 25 | 100 | 0 | 21.85 | 1010 | 0x0972 | 6000 | 0x00 | 2873 | 2897 | 2873 | 2897 | 100 | 835 | SUCCESS
2527 | 2022-02-11 15:00 | 12654.984 | 0x0000 | 0x029B | 0 | 65535 | 21.85 | 4091 | 0x0228 | 4092 | 4092 | 2897 | 2897 | 0 | 65535 | -11 | 22320 | 3 | 65 | 25 | 100 | 0 | 21.85 | 1010 | 0x0972 | 6000 | 0x00 | 2873 | 2897 | 2873 | 2897 | 100 | 820 | SUCCESS
2528 | 2022-02-11 15:01 | 12659.862 | 0x0000 | 0x029B | 0 | 65535 | 21.85 | 4091 | 0x0228 | 4092 | 4092 | 2897 | 2897 | 0 | 65535 | -11 | 22320 | 3 | 65 | 25 | 100 | 0 | 21.85 | 1010 | 0x0972 | 6000 | 0x00 | 2873 | 2897 | 2873 | 2897 | 100 | 832 | SUCCESS
2529 | 2022-02-11 15:01 | 12664.864 | 0x0000 | 0x029B | 0 | 65535 | 21.85 | 4091 | 0x0228 | 4092 | 4092 | 2897 | 2897 | 0 | 65535 | -11 | 22320 | 3 | 65 | 25 | 100 | 0 | 21.85 | 1010 | 0x0972 | 6000 | 0x00 | 2873 | 2897 | 2873 | 2897 | 100 | 844 | SUCCESS
2530 | 2022-02-11 15:01 | 12671.01 | 0x0000 | 0x029B | 0 | 65535 | 21.85 | 4091 | 0x0228 | 4092 | 4092 | 2897 | 2897 | 0 | 65535 | -11 | 22320 | 3 | 65 | 25 | 100 | 0 | 21.85 | 1010 | 0x0972 | 6000 | 0x00 | 2873 | 2897 | 2873 | 2897 | 100 | 822 | SUCCESS
2531 | 2022-02-11 15:01 | 12675.024 | 0x0000 | 0x029B | 0 | 65535 | 21.85 | 4090 | 0x0228 | 4092 | 4092 | 2897 | 2897 | 0 | 65535 | -11 | 22320 | 3 | 65 | 25 | 100 | 0 | 21.85 | 1010 | 0x0972 | 6000 | 0x00 | 2873 | 2897 | 2873 | 2897 | 100 | 841 | SUCCESS
2532 | 2022-02-11 15:01 | 12679.886 | 0x0000 | 0x029B | 0 | 65535 | 21.85 | 4090 | 0x0228 | 4092 | 4092 | 2897 | 2897 | 0 | 65535 | -11 | 22320 | 3 | 65 | 25 | 100 | 0 | 21.85 | 1010 | 0x0972 | 6000 | 0x00 | 2873 | 2897 | 2873 | 2897 | 100 | 823 | SUCCESS
2533 | 2022-02-11 15:01 | 12684.891 | 0x0000 | 0x029B | 0 | 65535 | 21.85 | 4090 | 0x0228 | 4092 | 4092 | 2897 | 2897 | 0 | 65535 | -11 | 22320 | 3 | 65 | 25 | 100 | 0 | 21.85 | 1010 | 0x0972 | 6000 | 0x00 | 2873 | 2897 | 2873 | 2897 | 100 | 818 | SUCCESS
2534 | 2022-02-11 15:01 | 12691.098 | 0x0000 | 0x029B | 0 | 65535 | 21.85 | 4090 | 0x0228 | 4092 | 4092 | 2897 | 2897 | 0 | 65535 | -11 | 22320 | 3 | 65 | 25 | 100 | 0 | 21.85 | 1010 | 0x0972 | 6000 | 0x00 | 2873 | 2897 | 2873 | 2897 | 100 | 828 | SUCCESS
2535 | 2022-02-11 15:01 | 12695.06 | 0x0000 | 0x029B | 0 | 65535 | 21.85 | 4090 | 0x0228 | 4092 | 4092 | 2897 | 2897 | 0 | 65535 | -11 | 22320 | 3 | 65 | 25 | 100 | 0 | 21.85 | 1010 | 0x0972 | 6000 | 0x00 | 2873 | 2897 | 2873 | 2897 | 100 | 836 | SUCCESS
2536 | 2022-02-11 15:01 | 12699.913 | 0x0000 | 0x029B | 0 | 65535 | 21.85 | 4090 | 0x0228 | 4092 | 4092 | 2897 | 2897 | 0 | 65535 | -11 | 22320 | 3 | 65 | 25 | 100 | 0 | 21.85 | 1010 | 0x0972 | 6000 | 0x00 | 2873 | 2897 | 2873 | 2897 | 100 | 855 | SUCCESS
2537 | 2022-02-11 15:01 | 12704.926 | 0x0000 | 0x029B | 0 | 65535 | 21.85 | 4090 | 0x0228 | 4092 | 4092 | 2897 | 2897 | 0 | 65535 | -11 | 22320 | 3 | 65 | 25 | 100 | 0 | 21.85 | 1010 | 0x0972 | 6000 | 0x00 | 2873 | 2897 | 2873 | 2897 | 100 | 843 | SUCCESS
2538 | 2022-02-11 15:01 | 12711.171 | 0x0000 | 0x029B | 0 | 65535 | 21.85 | 4090 | 0x0228 | 4092 | 4092 | 2897 | 2897 | 0 | 65535 | -11 | 22320 | 3 | 65 | 25 | 100 | 0 | 21.85 | 1010 | 0x0972 | 6000 | 0x00 | 2873 | 2897 | 2873 | 2897 | 100 | 802 | SUCCESS
2539 | 2022-02-11 15:01 | 12715.109 | 0x0000 | 0x029B | 0 | 65535 | 21.85 | 4090 | 0x0228 | 4092 | 4092 | 2897 | 2897 | 0 | 65535 | -11 | 22320 | 3 | 65 | 25 | 100 | 0 | 21.85 | 1010 | 0x0972 | 6000 | 0x00 | 2873 | 2897 | 2873 | 2897 | 100 | 818 | SUCCESS
2540 | 2022-02-11 15:02 | 12719.937 | 0x0000 | 0x029B | 0 | 65535 | 21.85 | 4090 | 0x0228 | 4092 | 4092 | 2897 | 2897 | 0 | 65535 | -11 | 22320 | 3 | 65 | 25 | 100 | 0 | 21.85 | 1010 | 0x0972 | 6000 | 0x00 | 2873 | 2897 | 2873 | 2897 | 100 | 834 | SUCCESS
2541 | 2022-02-11 15:02 | 12724.948 | 0x0000 | 0x029B | 0 | 65535 | 21.85 | 4090 | 0x0228 | 4092 | 4092 | 2897 | 2897 | 0 | 65535 | -11 | 22320 | 3 | 65 | 25 | 100 | 0 | 21.85 | 1010 | 0x0972 | 6000 | 0x00 | 2873 | 2897 | 2873 | 2897 | 100 | 824 | SUCCESS
2542 | 2022-02-11 15:02 | 12731.171 | 0x0000 | 0x029B | 0 | 65535 | 21.85 | 4090 | 0x0228 | 4092 | 4092 | 2897 | 2897 | 0 | 65535 | -11 | 22320 | 3 | 65 | 25 | 100 | 0 | 21.85 | 1010 | 0x0972 | 6000 | 0x00 | 2873 | 2897 | 2873 | 2897 | 100 | 820 | SUCCESS
2543 | 2022-02-11 15:02 | 12735.168 | 0x0000 | 0x029B | 0 | 65535 | 21.85 | 4090 | 0x0228 | 4092 | 4092 | 2897 | 2897 | 0 | 65535 | -11 | 22320 | 3 | 65 | 25 | 100 | 0 | 21.85 | 1010 | 0x0972 | 6000 | 0x00 | 2873 | 2897 | 2873 | 2897 | 100 | 838 | SUCCESS
2544 | 2022-02-11 15:02 | 12739.976 | 0x0000 | 0x029B | 0 | 65535 | 21.85 | 4090 | 0x0228 | 4092 | 4092 | 2897 | 2897 | 0 | 65535 | -11 | 22320 | 3 | 65 | 25 | 100 | 0 | 21.85 | 1010 | 0x0972 | 6000 | 0x00 | 2873 | 2897 | 2873 | 2897 | 100 | 872 | SUCCESS
2545 | 2022-02-11 15:02 | 12744.979 | 0x0000 | 0x029B | 0 | 65535 | 21.85 | 4090 | 0x0228 | 4092 | 4092 | 2897 | 2897 | 0 | 65535 | -11 | 22320 | 3 | 65 | 25 | 100 | 0 | 21.85 | 1010 | 0x0972 | 6000 | 0x00 | 2873 | 2897 | 2873 | 2897 | 100 | 823 | SUCCESS
2546 | 2022-02-11 15:02 | 12751.228 | 0x0000 | 0x029B | 0 | 65535 | 21.85 | 4090 | 0x0228 | 4092 | 4092 | 2897 | 2897 | 0 | 65535 | -11 | 22320 | 3 | 65 | 25 | 100 | 0 | 21.85 | 1010 | 0x0972 | 6000 | 0x00 | 2873 | 2897 | 2873 | 2897 | 100 | 841 | SUCCESS
2547 | 2022-02-11 15:02 | 12755.196 | 0x0000 | 0x029B | 0 | 65535 | 21.85 | 4090 | 0x0228 | 4092 | 4092 | 2897 | 2897 | 0 | 65535 | -11 | 22320 | 3 | 65 | 25 | 100 | 0 | 21.85 | 1010 | 0x0972 | 6000 | 0x00 | 2873 | 2897 | 2873 | 2897 | 100 | 872 | SUCCESS
2548 | 2022-02-11 15:02 | 12759.996 | 0x0000 | 0x029B | 0 | 65535 | 21.85 | 4090 | 0x0228 | 4092 | 4092 | 2897 | 2897 | 0 | 65535 | -11 | 22320 | 3 | 65 | 25 | 100 | 0 | 21.85 | 1010 | 0x0972 | 6000 | 0x00 | 2873 | 2897 | 2873 | 2897 | 100 | 822 | SUCCESS
2549 | 2022-02-11 15:02 | 12765.01 | 0x0000 | 0x029B | 0 | 65535 | 21.85 | 4090 | 0x0228 | 4092 | 4092 | 2897 | 2897 | 0 | 65535 | -11 | 22320 | 3 | 65 | 25 | 100 | 0 | 21.85 | 1010 | 0x0972 | 6000 | 0x00 | 2873 | 2897 | 2873 | 2897 | 100 | 839 | SUCCESS
2550 | 2022-02-11 15:02 | 12771.249 | 0x0000 | 0x029B | 0 | 65535 | 21.85 | 4090 | 0x0228 | 4092 | 4092 | 2897 | 2897 | 0 | 65535 | -11 | 22320 | 3 | 65 | 25 | 100 | 0 | 21.85 | 1010 | 0x0972 | 6000 | 0x00 | 2873 | 2897 | 2873 | 2897 | 100 | 802 | SUCCESS
2551 | 2022-02-11 15:02 | 12775.215 | 0x0000 | 0x029B | 0 | 65535 | 21.85 | 4090 | 0x0228 | 4092 | 4092 | 2897 | 2897 | 0 | 65535 | -11 | 22320 | 3 | 65 | 25 | 100 | 0 | 21.85 | 1010 | 0x0972 | 6000 | 0x00 | 2873 | 2897 | 2873 | 2897 | 100 | 821 | SUCCESS
2552 | 2022-02-11 15:03 | 12780.03 | 0x0000 | 0x029B | 0 | 65535 | 21.85 | 4090 | 0x0228 | 4092 | 4092 | 2897 | 2897 | 0 | 65535 | -11 | 22320 | 3 | 65 | 25 | 100 | 0 | 21.85 | 1010 | 0x0972 | 6000 | 0x00 | 2873 | 2897 | 2873 | 2897 | 100 | 820 | SUCCESS
2553 | 2022-02-11 15:03 | 12785.044 | 0x0000 | 0x029B | 0 | 65535 | 21.85 | 4090 | 0x0228 | 4092 | 4092 | 2897 | 2897 | 0 | 65535 | -11 | 22320 | 3 | 65 | 25 | 100 | 0 | 21.85 | 1010 | 0x0972 | 6000 | 0x00 | 2873 | 2897 | 2873 | 2897 | 100 | 821 | SUCCESS
2554 | 2022-02-11 15:03 | 12791.318 | 0x0000 | 0x029B | 0 | 65535 | 21.85 | 4090 | 0x0228 | 4092 | 4092 | 2897 | 2897 | 0 | 65535 | -11 | 22320 | 3 | 65 | 25 | 100 | 0 | 21.85 | 1010 | 0x0972 | 6000 | 0x00 | 2873 | 2897 | 2873 | 2897 | 100 | 828 | SUCCESS
2555 | 2022-02-11 15:03 | 12795.228 | 0x0000 | 0x029B | 0 | 65535 | 21.85 | 4090 | 0x0228 | 4092 | 4092 | 2897 | 2897 | 0 | 65535 | -11 | 22320 | 3 | 65 | 25 | 100 | 0 | 21.85 | 1010 | 0x0972 | 6000 | 0x00 | 2873 | 2897 | 2873 | 2897 | 100 | 809 | SUCCESS
2556 | 2022-02-11 15:03 | 12800.078 | 0x0000 | 0x029B | 0 | 65535 | 21.85 | 4090 | 0x0228 | 4092 | 4092 | 2897 | 2897 | 0 | 65535 | -11 | 22320 | 3 | 65 | 25 | 100 | 0 | 21.85 | 1010 | 0x0972 | 6000 | 0x00 | 2873 | 2897 | 2873 | 2897 | 100 | 820 | SUCCESS
2557 | 2022-02-11 15:03 | 12805.083 | 0x0000 | 0x029B | 0 | 65535 | 21.85 | 4090 | 0x0228 | 4092 | 4092 | 2897 | 2897 | 0 | 65535 | -11 | 22320 | 3 | 65 | 25 | 100 | 0 | 21.85 | 1010 | 0x0972 | 6000 | 0x00 | 2873 | 2897 | 2873 | 2897 | 100 | 814 | SUCCESS
2558 | 2022-02-11 15:03 | 12811.258 | 0x0000 | 0x029B | 0 | 65535 | 21.85 | 4090 | 0x0228 | 4092 | 4092 | 2897 | 2897 | 0 | 65535 | -11 | 22320 | 3 | 65 | 25 | 100 | 0 | 21.85 | 1010 | 0x0972 | 6000 | 0x00 | 2873 | 2897 | 2873 | 2897 | 100 | 811 | SUCCESS

## cal_acc
ElapsedTime | Temperature | Voltage | RemCap | AvgCurrent | StateOfChg | InstCurr | TrueSOC | Calculated dQ | Calculated RM | Calculated SOC | RM Error | SOC Error | Calculated RM diff | Calculated power | RemCap-Calculated capacity
0 | [8 empty] | 0
5.493 | 22.05 | 3636 | 0 | 0 | 0 | 0 | 0 | 0 | 0 | 0 | 0% | 0 |  | 0 | 0
10.01 | 22.05 | 3637 | 0 | 0 | 0 | 0 | 0 | 0 | 0 | 0 | 0% | 0 |  | 0 | 0
15.022 | 22.05 | 3637 | 0 | 0 | 0 | 0 | 0 | 0 | 0 | 0 | 0% | 0 |  | 0 | 0
20.036 | 22.05 | 3637 | 0 | 0 | 0 | 0 | 0 | 0 | 0 | 0 | 0% | 0 |  | 0 | 0
25.54 | 22.05 | 3637 | 0 | 0 | 0 | 0 | 0 | 0 | 0 | 0 | 0% | 0 |  | 0 | 0
30.048 | 22.25 | 3951 | 3 | 2038 | 1 | 2039 | 6 | 2.552 | 2.552 | 0.087669 | 0.01539% | 5.9123 |  | 8.0521 | 0.44797
35.06 | 22.25 | 3960 | 6 | 2037 | 1 | 2037 | 6 | 2.836 | 5.388 | 0.18509 | 0.02102% | 5.8149 |  | 8.0665 | 0.61201
40.071 | 22.35 | 3966 | 9 | 2037 | 1 | 2037 | 6 | 2.8354 | 8.2234 | 0.2825 | 0.02668% | 5.7175 |  | 8.0787 | 0.77662
45.553 | 22.35 | 3973 | 12 | 2036 | 1 | 2036 | 6 | 3.1004 | 11.3238 | 0.389 | 0.02323% | 5.611 |  | 8.089 | 0.67625
50.094 | 22.35 | 3978 | 15 | 2036 | 1 | 2036 | 6 | 2.5682 | 13.8919 | 0.47723 | 0.03806% | 5.5228 |  | 8.0992 | 1.1081
55.108 | 22.35 | 3983 | 18 | 2035 | 1 | 2034 | 7 | 2.8343 | 16.7262 | 0.57459 | 0.04376% | 6.4254 |  | 8.1054 | 1.2738
60.119 | 22.45 | 3987 | 20 | 2034 | 1 | 2034 | 7 | 2.8312 | 19.5575 | 0.67185 | 0.0152% | 6.3281 |  | 8.1096 | 0.44254
65.636 | 22.35 | 3992 | 23 | 2034 | 1 | 2034 | 7 | 3.1171 | 22.6746 | 0.77893 | 0.01118% | 6.2211 |  | 8.1197 | 0.32544
70.128 | 22.45 | 3995 | 26 | 2034 | 1 | 2034 | 7 | 2.538 | 25.2125 | 0.86612 | 0.02705% | 6.1339 |  | 8.1258 | 0.78746
75.14 | 22.45 | 3999 | 28 | 2034 | 1 | 2033 | 7 | 2.8318 | 28.0443 | 0.9634 | -0.001523% | 6.0366 |  | 8.134 | -0.044322
80.151 | 22.45 | 4003 | 31 | 2033 | 1 | 2033 | 7 | 2.8298 | 30.8741 | 1.0606 | 0.004323% | 5.9394 |  | 8.1381 | 0.12585
85.633 | 22.45 | 4007 | 35 | 2033 | 1 | 2034 | 7 | 3.0958 | 33.97 | 1.167 | 0.03539% | 5.833 |  | 8.1462 | 1.03
90.172 | 22.45 | 4010 | 37 | 2033 | 2 | 2032 | 7 | 2.5633 | 36.5332 | 1.255 | 0.01603% | 5.745 |  | 8.1523 | 0.46677
95.187 | 22.45 | 4013 | 40 | 2032 | 2 | 2032 | 7 | 2.8307 | 39.3639 | 1.3523 | 0.02185% | 5.6477 |  | 8.1544 | 0.63608
100.187 | 22.45 | 4016 | 42 | 2033 | 2 | 2032 | 7 | 2.8236 | 42.1875 | 1.4493 | -0.006442% | 5.5507 |  | 8.1645 | -0.18753
105.649 | 22.45 | 4020 | 46 | 2032 | 2 | 2032 | 7 | 3.083 | 45.2705 | 1.5552 | 0.02506% | 5.4448 |  | 8.1686 | 0.72948
110.205 | 22.45 | 4021 | 48 | 2031 | 2 | 2031 | 7 | 2.5703 | 47.8409 | 1.6435 | 0.005467% | 5.3565 |  | 8.1667 | 0.15913
115.215 | 22.45 | 4024 | 51 | 2031 | 2 | 2035 | 8 | 2.8265 | 50.6673 | 1.7406 | 0.01143% | 6.2594 |  | 8.1727 | 0.33266
120.227 | 22.45 | 4027 | 54 | 2035 | 2 | 2034 | 8 | 2.8332 | 53.5005 | 1.8379 | 0.01716% | 6.1621 |  | 8.1949 | 0.49949
125.697 | 22.55 | 4030 | 57 | 2035 | 2 | 2035 | 8 | 3.0921 | 56.5926 | 1.9441 | 0.014% | 6.0559 |  | 8.2011 | 0.40742
130.24 | 22.55 | 4032 | 59 | 2034 | 2 | 2034 | 8 | 2.5668 | 59.1594 | 2.0323 | -0.005475% | 5.9677 |  | 8.2011 | -0.15938
135.242 | 22.55 | 4034 | 62 | 2034 | 2 | 2034 | 8 | 2.8261 | 61.9855 | 2.1294 | 0.0004979% | 5.8706 |  | 8.2052 | 0.014493
140.252 | 22.55 | 4036 | 65 | 2034 | 2 | 2033 | 8 | 2.8307 | 64.8162 | 2.2266 | 0.006316% | 5.7734 |  | 8.2092 | 0.18384
145.741 | 22.55 | 4038 | 68 | 2034 | 2 | 2034 | 8 | 3.1013 | 67.9174 | 2.3332 | 0.002836% | 5.6668 |  | 8.2133 | 0.082557
150.26 | 22.55 | 4040 | 71 | 2034 | 2 | 2034 | 8 | 2.5532 | 70.4707 | 2.4209 | 0.01818% | 5.5791 |  | 8.2174 | 0.52932
155.264 | 22.55 | 4041 | 74 | 2033 | 3 | 2033 | 8 | 2.8259 | 73.2965 | 2.5179 | 0.02417% | 5.4821 |  | 8.2154 | 0.70345
160.268 | 22.55 | 4043 | 76 | 2034 | 3 | 2033 | 8 | 2.8273 | 76.1238 | 2.6151 | -0.004253% | 5.3849 |  | 8.2235 | -0.12381
165.782 | 22.55 | 4045 | 79 | 2033 | 3 | 2033 | 8 | 3.1139 | 79.2377 | 2.722 | -0.008165% | 5.278 |  | 8.2235 | -0.23769
170.298 | 22.55 | 4046 | 82 | 2033 | 3 | 2033 | 8 | 2.5503 | 81.788 | 2.8096 | 0.007284% | 5.1904 |  | 8.2255 | 0.21203
175.31 | 22.55 | 4048 | 85 | 2033 | 3 | 2035 | 8 | 2.8304 | 84.6184 | 2.9069 | 0.01311% | 5.0931 |  | 8.2296 | 0.38164
180.325 | 22.55 | 4050 | 88 | 2035 | 3 | 2035 | 9 | 2.8349 | 87.4532 | 3.0043 | 0.01878% | 5.9957 |  | 8.2417 | 0.54677
185.818 | 22.55 | 4051 | 91 | 2035 | 3 | 2035 | 9 | 3.1051 | 90.5583 | 3.1109 | 0.01517% | 5.8891 |  | 8.2438 | 0.4417
190.336 | 22.65 | 4052 | 93 | 2035 | 3 | 2035 | 9 | 2.5539 | 93.1122 | 3.1987 | -0.003855% | 5.8013 |  | 8.2458 | -0.11222
195.344 | 22.65 | 4054 | 96 | 2035 | 3 | 2036 | 9 | 2.8309 | 95.9431 | 3.2959 | 0.001954% | 5.7041 |  | 8.2499 | 0.056866
200.354 | 22.65 | 4055 | 99 | 2035 | 3 | 2035 | 9 | 2.832 | 98.7752 | 3.3932 | 0.007723% | 5.6068 |  | 8.2519 | 0.22482
205.879 | 22.65 | 4057 | 102 | 2036 | 3 | 2035 | 9 | 3.1247 | 101.8999 | 3.5005 | 0.00344% | 5.4995 |  | 8.2601 | 0.10013
210.366 | 22.65 | 4058 | 105 | 2035 | 3 | 2035 | 9 | 2.5364 | 104.4363 | 3.5877 | 0.01937% | 5.4123 |  | 8.258 | 0.56373
215.374 | 22.65 | 4059 | 107 | 2035 | 4 | 2035 | 9 | 2.8309 | 107.2672 | 3.6849 | -0.009178% | 5.3151 |  | 8.2601 | -0.26718
220.381 | 22.65 | 4060 | 110 | 2035 | 4 | 2035 | 9 | 2.8303 | 110.0975 | 3.7822 | -0.00335% | 5.2178 |  | 8.2621 | -0.097529
225.932 | 22.65 | 4061 | 113 | 2035 | 4 | 2035 | 9 | 3.1379 | 113.2354 | 3.89 | -0.008086% | 5.11 |  | 8.2641 | -0.23539
230.395 | 22.65 | 4063 | 116 | 2035 | 4 | 2035 | 9 | 2.5228 | 115.7582 | 3.9766 | 0.008306% | 5.0234 |  | 8.2682 | 0.24178
235.404 | 22.65 | 4064 | 119 | 2034 | 4 | 2034 | 9 | 2.8301 | 118.5883 | 4.0738 | 0.01414% | 4.9262 |  | 8.2662 | 0.41169
240.414 | 22.65 | 4065 | 122 | 2034 | 4 | 2034 | 10 | 2.8306 | 121.419 | 4.1711 | 0.01996% | 5.8289 |  | 8.2682 | 0.58104
246.003 | 22.65 | 4066 | 124 | 2034 | 4 | 2034 | 10 | 3.1578 | 124.5767 | 4.2796 | -0.01981% | 5.7204 |  | 8.2702 | -0.57674
250.442 | 22.65 | 4067 | 127 | 2034 | 4 | 2034 | 10 | 2.508 | 127.0848 | 4.3657 | -0.002912% | 5.6343 |  | 8.2723 | -0.084775
255.453 | 22.65 | 4068 | 130 | 2034 | 4 | 2034 | 10 | 2.8312 | 129.916 | 4.463 | 0.002886% | 5.537 |  | 8.2743 | 0.08401
260.458 | 22.65 | 4069 | 132 | 2034 | 4 | 2034 | 10 | 2.8278 | 132.7438 | 4.5601 | -0.02555% | 5.4399 |  | 8.2763 | -0.74382
266.024 | 22.65 | 4070 | 136 | 2034 | 4 | 2034 | 10 | 3.1448 | 135.8886 | 4.6682 | 0.003827% | 5.3318 |  | 8.2784 | 0.11139
270.472 | 22.65 | 4071 | 138 | 2034 | 4 | 2034 | 10 | 2.5131 | 138.4017 | 4.7545 | -0.0138% | 5.2455 |  | 8.2804 | -0.40173
275.483 | 22.75 | 4072 | 141 | 2034 | 4 | 2033 | 10 | 2.8312 | 141.2329 | 4.8517 | -0.008002% | 5.1483 |  | 8.2824 | -0.23294
280.494 | 22.65 | 4073 | 144 | 2033 | 5 | 2033 | 10 | 2.8298 | 144.0628 | 4.949 | -0.002156% | 5.051 |  | 8.2804 | -0.062763
286.09 | 22.75 | 4074 | 147 | 2034 | 5 | 2034 | 10 | 3.1617 | 147.2245 | 5.0576 | -0.007712% | 4.9424 |  | 8.2865 | -0.2245
290.506 | 22.65 | 4075 | 149 | 2033 | 5 | 2033 | 10 | 2.4938 | 149.7183 | 5.1432 | -0.02468% | 4.8568 |  | 8.2845 | -0.71832
295.512 | 22.75 | 4076 | 152 | 2033 | 5 | 2033 | 10 | 2.827 | 152.5453 | 5.2404 | -0.01873% | 4.7596 |  | 8.2865 | -0.54532
300.527 | 22.75 | 4077 | 155 | 2033 | 5 | 2033 | 11 | 2.8321 | 155.3774 | 5.3376 | -0.01296% | 5.6624 |  | 8.2885 | -0.3774
306.131 | 22.75 | 4078 | 158 | 2033 | 5 | 2033 | 11 | 3.1647 | 158.5421 | 5.4464 | -0.01862% | 5.5536 |  | 8.2906 | -0.5421
310.547 | 22.75 | 4079 | 161 | 2033 | 5 | 2033 | 11 | 2.4938 | 161.0359 | 5.532 | -0.001234% | 5.468 |  | 8.2926 | -0.035915
315.548 | 22.75 | 4080 | 163 | 2033 | 5 | 2034 | 11 | 2.8242 | 163.8601 | 5.6291 | -0.02955% | 5.3709 |  | 8.2946 | -0.86009
320.553 | 22.75 | 4081 | 166 | 2034 | 5 | 2033 | 11 | 2.8278 | 166.6879 | 5.7262 | -0.02363% | 5.2738 |  | 8.3008 | -0.68792
326.184 | 22.75 | 4082 | 170 | 2033 | 5 | 2033 | 11 | 3.18 | 169.8679 | 5.8354 | 0.004539% | 5.1646 |  | 8.2987 | 0.13213
330.566 | 22.75 | 4082 | 172 | 2033 | 5 | 2033 | 11 | 2.4746 | 172.3425 | 5.9204 | -0.01177% | 5.0796 |  | 8.2987 | -0.34248
335.576 | 22.75 | 4083 | 175 | 2033 | 5 | 2033 | 11 | 2.8293 | 175.1717 | 6.0176 | -0.0059% | 4.9824 |  | 8.3007 | -0.17174
340.589 | 22.75 | 4084 | 178 | 2033 | 6 | 2033 | 11 | 2.831 | 178.0027 | 6.1149 | -9.241e-05% | 4.8851 |  | 8.3028 | -0.00269
346.213 | 22.75 | 4085 | 181 | 2033 | 6 | 2033 | 11 | 3.176 | 181.1787 | 6.224 | -0.006138% | 4.776 |  | 8.3048 | -0.17869
350.603 | 22.75 | 4086 | 183 | 2033 | 6 | 2033 | 11 | 2.4791 | 183.6578 | 6.3092 | -0.0226% | 4.6908 |  | 8.3068 | -0.65782
355.618 | 22.75 | 4087 | 186 | 2032 | 6 | 2032 | 11 | 2.8307 | 186.4885 | 6.4064 | -0.01678% | 4.5936 |  | 8.3048 | -0.48851
360.627 | 22.75 | 4087 | 189 | 2032 | 6 | 2032 | 12 | 2.8273 | 189.3158 | 6.5035 | -0.01085% | 5.4965 |  | 8.3048 | -0.31581
366.257 | 22.75 | 4088 | 192 | 2032 | 6 | 2032 | 12 | 3.1778 | 192.4936 | 6.6127 | -0.01696% | 5.3873 |  | 8.3068 | -0.49363
370.64 | 22.75 | 4089 | 194 | 2032 | 6 | 2032 | 12 | 2.474 | 194.9676 | 6.6977 | -0.03324% | 5.3023 |  | 8.3088 | -0.96759
375.642 | 22.75 | 4090 | 197 | 2032 | 6 | 2032 | 12 | 2.8234 | 197.7909 | 6.7947 | -0.02717% | 5.2053 |  | 8.3109 | -0.79094
380.65 | 22.75 | 4091 | 200 | 2032 | 6 | 2032 | 12 | 2.8267 | 200.6177 | 6.8918 | -0.02122% | 5.1082 |  | 8.3129 | -0.61768
386.305 | 22.75 | 4091 | 203 | 2032 | 6 | 2032 | 12 | 3.1919 | 203.8096 | 7.0014 | -0.02781% | 4.9986 |  | 8.3129 | -0.80961
390.657 | 22.85 | 4092 | 206 | 2032 | 6 | 2032 | 12 | 2.4565 | 206.2661 | 7.0858 | -0.00914% | 4.9142 |  | 8.3149 | -0.26608
395.666 | 22.75 | 4093 | 209 | 2031 | 6 | 2032 | 12 | 2.8259 | 209.092 | 7.1829 | -0.00316% | 4.8171 |  | 8.3129 | -0.091987
400.674 | 22.85 | 4094 | 211 | 2032 | 6 | 2031 | 12 | 2.8267 | 211.9187 | 7.28 | -0.03156% | 4.72 |  | 8.319 | -0.91872
406.326 | 22.75 | 4094 | 214 | 2032 | 7 | 2031 | 12 | 3.1902 | 215.109 | 7.3896 | -0.0381% | 4.6104 |  | 8.319 | -1.109
410.696 | 22.75 | 4095 | 217 | 2032 | 7 | 2031 | 12 | 2.4666 | 217.5756 | 7.4743 | -0.01977% | 4.5257 |  | 8.321 | -0.57559
415.705 | 22.75 | 4096 | 220 | 2031 | 7 | 2031 | 12 | 2.8259 | 220.4015 | 7.5714 | -0.01379% | 4.4286 |  | 8.319 | -0.4015
420.706 | 22.85 | 4096 | 223 | 2031 | 7 | 2031 | 13 | 2.8214 | 223.2229 | 7.6683 | -0.007657% | 5.3317 |  | 8.319 | -0.2229
426.37 | 22.85 | 4097 | 226 | 2031 | 7 | 2031 | 13 | 3.1954 | 226.4183 | 7.7781 | -0.01437% | 5.2219 |  | 8.321 | -0.41834
430.727 | 22.85 | 4098 | 228 | 2031 | 7 | 2031 | 13 | 2.4581 | 228.8764 | 7.8625 | -0.03011% | 5.1375 |  | 8.323 | -0.87641
435.735 | 22.85 | 4098 | 231 | 2031 | 7 | 2031 | 13 | 2.8253 | 231.7018 | 7.9596 | -0.02411% | 5.0404 |  | 8.323 | -0.70176
440.742 | 22.85 | 4099 | 233 | 2031 | 7 | 2031 | 13 | 2.8248 | 234.5265 | 8.0566 | -0.05244% | 4.9434 |  | 8.3251 | -1.5265
446.429 | 22.85 | 4100 | 237 | 2031 | 7 | 2031 | 13 | 3.2084 | 237.735 | 8.1669 | -0.02525% | 4.8331 |  | 8.3271 | -0.73495
450.753 | 22.85 | 4100 | 239 | 2031 | 7 | 2031 | 13 | 2.4395 | 240.1744 | 8.2507 | -0.04034% | 4.7493 |  | 8.3271 | -1.1744
455.766 | 22.85 | 4101 | 242 | 2031 | 7 | 2031 | 13 | 2.8282 | 243.0026 | 8.3478 | -0.03444% | 4.6522 |  | 8.3291 | -1.0026
460.772 | 22.85 | 4102 | 245 | 2031 | 7 | 2030 | 13 | 2.8242 | 245.8268 | 8.4448 | -0.0284% | 4.5552 |  | 8.3312 | -0.8268
466.429 | 22.85 | 4102 | 248 | 2030 | 8 | 2030 | 13 | 3.1899 | 249.0167 | 8.5544 | -0.03493% | 4.4456 |  | 8.3271 | -1.0167
470.782 | 22.85 | 4102 | 250 | 2031 | 8 | 2030 | 13 | 2.4558 | 251.4725 | 8.6388 | -0.05059% | 4.3612 |  | 8.3312 | -1.4725
475.795 | 22.85 | 4103 | 253 | 2030 | 8 | 2031 | 13 | 2.8268 | 254.2993 | 8.7359 | -0.04463% | 4.2641 |  | 8.3291 | -1.2993
480.81 | 22.85 | 4104 | 256 | 2030 | 8 | 2030 | 14 | 2.8279 | 257.1272 | 8.833 | -0.03872% | 5.167 |  | 8.3311 | -1.1272
486.52 | 22.85 | 4104 | 259 | 2030 | 8 | 2029 | 14 | 3.2198 | 260.347 | 8.9436 | -0.04627% | 5.0564 |  | 8.3311 | -1.347
490.829 | 22.85 | 4105 | 262 | 2030 | 8 | 2030 | 14 | 2.4298 | 262.7768 | 9.0271 | -0.02669% | 4.9729 |  | 8.3331 | -0.77681
495.838 | 22.85 | 4106 | 264 | 2030 | 8 | 2029 | 14 | 2.8245 | 265.6013 | 9.1242 | -0.05501% | 4.8758 |  | 8.3352 | -1.6013
500.845 | 22.85 | 4106 | 267 | 2029 | 8 | 2029 | 14 | 2.822 | 268.4233 | 9.2211 | -0.0489% | 4.7789 |  | 8.3311 | -1.4233
506.538 | 22.85 | 4107 | 271 | 2029 | 8 | 2029 | 14 | 3.2086 | 271.632 | 9.3313 | -0.02171% | 4.6687 |  | 8.3331 | -0.63197
510.862 | 22.85 | 4107 | 273 | 2029 | 8 | 2028 | 14 | 2.4371 | 274.069 | 9.415 | -0.03672% | 4.585 |  | 8.3331 | -1.069
515.871 | 22.85 | 4108 | 276 | 2029 | 8 | 2028 | 14 | 2.8231 | 276.8922 | 9.512 | -0.03065% | 4.488 |  | 8.3351 | -0.89216
520.871 | 22.85 | 4109 | 279 | 2029 | 8 | 2028 | 14 | 2.8181 | 279.7102 | 9.6088 | -0.0244% | 4.3912 |  | 8.3372 | -0.71021
526.554 | 22.85 | 4109 | 282 | 2028 | 8 | 2028 | 14 | 3.2014 | 282.9116 | 9.7188 | -0.03132% | 4.2812 |  | 8.3331 | -0.91163
530.886 | 22.85 | 4109 | 284 | 2028 | 9 | 2028 | 14 | 2.4404 | 285.352 | 9.8026 | -0.04644% | 4.1974 |  | 8.3331 | -1.352
535.894 | 22.85 | 4110 | 287 | 2028 | 9 | 2028 | 14 | 2.8212 | 288.1732 | 9.8996 | -0.0403% | 4.1004 |  | 8.3351 | -1.1732
540.909 | 22.85 | 4110 | 290 | 2027 | 9 | 2027 | 15 | 2.8237 | 290.9969 | 9.9966 | -0.03425% | 5.0034 |  | 8.331 | -0.99689
546.595 | 22.85 | 4111 | 293 | 2028 | 9 | 2027 | 15 | 3.2031 | 294.2 | 10.1066 | -0.04122% | 4.8934 |  | 8.3371 | -1.2
550.936 | 22.85 | 4112 | 295 | 2027 | 9 | 2027 | 15 | 2.4442 | 296.6442 | 10.1906 | -0.05648% | 4.8094 |  | 8.335 | -1.6442
555.938 | 22.85 | 4112 | 298 | 2027 | 9 | 2027 | 15 | 2.8164 | 299.4606 | 10.2873 | -0.05018% | 4.7127 |  | 8.335 | -1.4606
560.942 | 22.85 | 4113 | 301 | 2027 | 9 | 2026 | 15 | 2.8175 | 302.2782 | 10.3841 | -0.04391% | 4.6159 |  | 8.3371 | -1.2782
566.631 | 22.85 | 4113 | 304 | 2026 | 9 | 2026 | 15 | 3.2016 | 305.4798 | 10.4941 | -0.05084% | 4.5059 |  | 8.3329 | -1.4798
570.954 | 22.85 | 4113 | 307 | 2026 | 9 | 2025 | 15 | 2.4329 | 307.9127 | 10.5777 | -0.03135% | 4.4223 |  | 8.3329 | -0.91269
575.963 | 22.85 | 4114 | 310 | 2025 | 9 | 2026 | 15 | 2.8176 | 310.7303 | 10.6745 | -0.02509% | 4.3255 |  | 8.3308 | -0.73026
580.972 | 22.85 | 4115 | 312 | 2025 | 9 | 2025 | 15 | 2.8176 | 313.5478 | 10.7712 | -0.05317% | 4.2288 |  | 8.3329 | -1.5478
586.662 | 22.85 | 4114 | 315 | 2025 | 9 | 2024 | 15 | 3.2006 | 316.7484 | 10.8812 | -0.06006% | 4.1188 |  | 8.3308 | -1.7484
590.99 | 22.85 | 4115 | 318 | 2024 | 10 | 2024 | 15 | 2.4333 | 319.1817 | 10.9648 | -0.0406% | 4.0352 |  | 8.3288 | -1.1817
595.997 | 22.85 | 4115 | 321 | 2024 | 10 | 2024 | 15 | 2.815 | 321.9968 | 11.0615 | -0.03424% | 3.9385 |  | 8.3288 | -0.99679
601.007 | 22.85 | 4116 | 324 | 2024 | 10 | 2024 | 16 | 2.8167 | 324.8135 | 11.1583 | -0.02795% | 4.8417 |  | 8.3308 | -0.81352
606.718 | 22.85 | 4117 | 326 | 2024 | 10 | 2024 | 16 | 3.2109 | 328.0244 | 11.2686 | -0.06954% | 4.7314 |  | 8.3328 | -2.0244
611.03 | 22.85 | 4117 | 329 | 2024 | 10 | 2024 | 16 | 2.4243 | 330.4487 | 11.3518 | -0.04977% | 4.6482 |  | 8.3328 | -1.4487
616.03 | 22.85 | 4117 | 332 | 2023 | 10 | 2023 | 16 | 2.8097 | 333.2584 | 11.4484 | -0.04323% | 4.5516 |  | 8.3287 | -1.2584
621.036 | 22.85 | 4118 | 334 | 2024 | 10 | 2023 | 16 | 2.8145 | 336.0729 | 11.545 | -0.07121% | 4.455 |  | 8.3348 | -2.0729
626.745 | 22.85 | 4118 | 338 | 2023 | 10 | 2023 | 16 | 3.2081 | 339.281 | 11.6553 | -0.04401% | 4.3447 |  | 8.3307 | -1.281
631.058 | 22.95 | 4118 | 340 | 2023 | 10 | 2023 | 16 | 2.4237 | 341.7047 | 11.7385 | -0.05856% | 4.2615 |  | 8.3307 | -1.7047
636.072 | 22.85 | 4119 | 343 | 2022 | 10 | 2022 | 16 | 2.8162 | 344.5209 | 11.8353 | -0.05225% | 4.1647 |  | 8.3286 | -1.5209
641.077 | 22.95 | 4119 | 346 | 2022 | 10 | 2022 | 16 | 2.8111 | 347.332 | 11.9318 | -0.04576% | 4.0682 |  | 8.3286 | -1.332
646.777 | 22.85 | 4120 | 349 | 2022 | 10 | 2022 | 16 | 3.2015 | 350.5335 | 12.0418 | -0.05268% | 3.9582 |  | 8.3306 | -1.5335
651.091 | 22.85 | 4120 | 351 | 2022 | 10 | 2021 | 16 | 2.423 | 352.9566 | 12.125 | -0.06721% | 3.875 |  | 8.3306 | -1.9566
656.092 | 22.85 | 4120 | 354 | 2021 | 11 | 2020 | 16 | 2.8075 | 355.7641 | 12.2215 | -0.0606% | 3.7785 |  | 8.3265 | -1.7641
661.101 | 22.95 | 4120 | 357 | 2020 | 11 | 2020 | 16 | 2.8106 | 358.5747 | 12.318 | -0.05409% | 3.682 |  | 8.3224 | -1.5747
666.804 | 22.85 | 4121 | 360 | 2020 | 11 | 2019 | 17 | 3.2 | 361.7747 | 12.428 | -0.06097% | 4.572 |  | 8.3244 | -1.7747
671.113 | 22.95 | 4121 | 362 | 2020 | 11 | 2021 | 17 | 2.4178 | 364.1925 | 12.511 | -0.07532% | 4.489 |  | 8.3244 | -2.1925
676.127 | 22.95 | 4122 | 365 | 2021 | 11 | 2020 | 17 | 2.8148 | 367.0073 | 12.6077 | -0.06896% | 4.3923 |  | 8.3306 | -2.0073
681.14 | 22.95 | 4122 | 368 | 2020 | 11 | 2020 | 17 | 2.8129 | 369.8202 | 12.7044 | -0.06253% | 4.2956 |  | 8.3264 | -1.8202
686.882 | 22.95 | 4123 | 371 | 2020 | 11 | 2020 | 17 | 3.2219 | 373.0421 | 12.815 | -0.07015% | 4.185 |  | 8.3285 | -2.0421
691.153 | 22.95 | 4123 | 374 | 2019 | 11 | 2020 | 17 | 2.3953 | 375.4374 | 12.8973 | -0.04938% | 4.1027 |  | 8.3243 | -1.4374
696.161 | 22.95 | 4123 | 376 | 2019 | 11 | 2019 | 17 | 2.8087 | 378.246 | 12.9938 | -0.07716% | 4.0062 |  | 8.3243 | -2.246
701.163 | 22.95 | 4123 | 379 | 2018 | 11 | 2018 | 17 | 2.8039 | 381.0499 | 13.0901 | -0.07042% | 3.9099 |  | 8.3202 | -2.0499
706.882 | 22.95 | 4124 | 383 | 2018 | 11 | 2018 | 17 | 3.2058 | 384.2558 | 13.2003 | -0.04314% | 3.7997 |  | 8.3222 | -1.2558
711.177 | 22.95 | 4124 | 385 | 2017 | 11 | 2017 | 17 | 2.4064 | 386.6621 | 13.2829 | -0.0571% | 3.7171 |  | 8.3181 | -1.6621
716.187 | 22.95 | 4124 | 388 | 2018 | 12 | 2018 | 17 | 2.8084 | 389.4705 | 13.3794 | -0.05052% | 3.6206 |  | 8.3222 | -1.4705
721.195 | 22.95 | 4125 | 390 | 2017 | 12 | 2016 | 17 | 2.8059 | 392.2764 | 13.4758 | -0.0782% | 3.5242 |  | 8.3201 | -2.2764
726.932 | 22.95 | 4125 | 394 | 2016 | 12 | 2016 | 18 | 3.2127 | 395.4891 | 13.5862 | -0.05116% | 4.4138 |  | 8.316 | -1.4891
731.201 | 22.95 | 4125 | 396 | 2016 | 12 | 2016 | 18 | 2.3906 | 397.8798 | 13.6683 | -0.06458% | 4.3317 |  | 8.316 | -1.8798
736.206 | 22.95 | 4126 | 399 | 2016 | 12 | 2016 | 18 | 2.8028 | 400.6826 | 13.7646 | -0.0578% | 4.2354 |  | 8.318 | -1.6826
741.213 | 22.95 | 4126 | 402 | 2016 | 12 | 2016 | 18 | 2.8039 | 403.4865 | 13.8609 | -0.05106% | 4.1391 |  | 8.318 | -1.4865
746.962 | 22.95 | 4126 | 405 | 2015 | 12 | 2015 | 18 | 3.2178 | 406.7043 | 13.9714 | -0.05855% | 4.0286 |  | 8.3139 | -1.7043
751.218 | 22.95 | 4127 | 407 | 2015 | 12 | 2014 | 18 | 2.3822 | 409.0865 | 14.0533 | -0.07168% | 3.9467 |  | 8.3159 | -2.0865
756.228 | 22.95 | 4127 | 410 | 2014 | 12 | 2014 | 18 | 2.8028 | 411.8893 | 14.1496 | -0.0649% | 3.8504 |  | 8.3118 | -1.8893
761.23 | 22.95 | 4127 | 413 | 2014 | 12 | 2014 | 18 | 2.7983 | 414.6877 | 14.2457 | -0.05798% | 3.7543 |  | 8.3118 | -1.6877
767.007 | 22.95 | 4127 | 416 | 2013 | 12 | 2013 | 18 | 3.2303 | 417.918 | 14.3567 | -0.06589% | 3.6433 |  | 8.3077 | -1.918
771.246 | 22.95 | 4128 | 418 | 2013 | 12 | 2013 | 18 | 2.3703 | 420.2883 | 14.4381 | -0.07861% | 3.5619 |  | 8.3097 | -2.2883
776.259 | 22.95 | 4128 | 421 | 2013 | 12 | 2013 | 18 | 2.8031 | 423.0914 | 14.5344 | -0.07184% | 3.4656 |  | 8.3097 | -2.0914
781.264 | 22.95 | 4128 | 424 | 2012 | 13 | 2012 | 18 | 2.7972 | 425.8886 | 14.6305 | -0.06488% | 3.3695 |  | 8.3055 | -1.8886
787.069 | 22.95 | 4129 | 427 | 2011 | 13 | 2011 | 19 | 3.2427 | 429.1314 | 14.7419 | -0.07322% | 4.2581 |  | 8.3034 | -2.1314
791.275 | 22.95 | 4129 | 430 | 2011 | 13 | 2011 | 19 | 2.3495 | 431.4809 | 14.8226 | -0.05087% | 4.1774 |  | 8.3034 | -1.4809
796.289 | 22.95 | 4129 | 432 | 2011 | 13 | 2010 | 19 | 2.8009 | 434.2817 | 14.9188 | -0.07838% | 4.0812 |  | 8.3034 | -2.2817
801.296 | 22.95 | 4129 | 435 | 2010 | 13 | 2010 | 19 | 2.7956 | 437.0773 | 15.0148 | -0.07136% | 3.9852 |  | 8.2993 | -2.0773
807.093 | 22.95 | 4130 | 438 | 2009 | 13 | 2009 | 19 | 3.235 | 440.3124 | 15.126 | -0.07944% | 3.874 |  | 8.2972 | -2.3124
811.311 | 22.95 | 4130 | 440 | 2008 | 13 | 2008 | 19 | 2.3527 | 442.6651 | 15.2068 | -0.09155% | 3.7932 |  | 8.293 | -2.6651
816.321 | 22.95 | 4130 | 443 | 2008 | 13 | 2008 | 19 | 2.7945 | 445.4595 | 15.3028 | -0.08449% | 3.6972 |  | 8.293 | -2.4595
821.334 | 22.95 | 4130 | 446 | 2009 | 13 | 2008 | 19 | 2.7975 | 448.2571 | 15.3989 | -0.07754% | 3.6011 |  | 8.2972 | -2.2571
827.133 | 22.95 | 4131 | 449 | 2008 | 13 | 2008 | 19 | 3.2346 | 451.4916 | 15.51 | -0.08559% | 3.49 |  | 8.295 | -2.4916
831.346 | 22.95 | 4131 | 451 | 2008 | 13 | 2008 | 19 | 2.3499 | 453.8415 | 15.5907 | -0.09762% | 3.4093 |  | 8.295 | -2.8415
836.358 | 22.95 | 4131 | 454 | 2007 | 13 | 2007 | 19 | 2.7942 | 456.6357 | 15.6867 | -0.09054% | 3.3133 |  | 8.2909 | -2.6357
841.366 | 22.95 | 4132 | 457 | 2007 | 14 | 2007 | 19 | 2.792 | 459.4277 | 15.7826 | -0.0834% | 3.2174 |  | 8.2929 | -2.4277
847.193 | 22.95 | 4132 | 460 | 2006 | 14 | 2006 | 20 | 3.2469 | 462.6746 | 15.8942 | -0.09188% | 4.1058 |  | 8.2888 | -2.6746
851.373 | 22.95 | 4132 | 462 | 2006 | 14 | 2006 | 20 | 2.3292 | 465.0038 | 15.9742 | -0.1032% | 4.0258 |  | 8.2888 | -3.0038
856.376 | 22.95 | 4132 | 465 | 2005 | 14 | 2005 | 20 | 2.7864 | 467.7902 | 16.0699 | -0.09585% | 3.9301 |  | 8.2847 | -2.7902
861.379 | 22.95 | 4132 | 468 | 2005 | 14 | 2005 | 20 | 2.7864 | 470.5766 | 16.1656 | -0.08851% | 3.8344 |  | 8.2847 | -2.5766
867.242 | 22.95 | 4133 | 471 | 2004 | 14 | 2004 | 20 | 3.2637 | 473.8403 | 16.2777 | -0.09757% | 3.7223 |  | 8.2825 | -2.8403
871.391 | 22.95 | 4133 | 474 | 2004 | 14 | 2003 | 20 | 2.3096 | 476.15 | 16.3571 | -0.07386% | 3.6429 |  | 8.2825 | -2.15
876.403 | 22.95 | 4133 | 476 | 2003 | 14 | 2003 | 20 | 2.7886 | 478.9386 | 16.4529 | -0.1009% | 3.5471 |  | 8.2784 | -2.9386
881.414 | 22.95 | 4133 | 479 | 2002 | 14 | 2002 | 20 | 2.7867 | 481.7252 | 16.5486 | -0.09362% | 3.4514 |  | 8.2743 | -2.7252
887.293 | 23.05 | 4133 | 483 | 2002 | 14 | 2002 | 20 | 3.2694 | 484.9946 | 16.6609 | -0.06852% | 3.3391 |  | 8.2743 | -1.9946
891.428 | 22.95 | 4134 | 485 | 2001 | 14 | 2001 | 20 | 2.2984 | 487.293 | 16.7399 | -0.07877% | 3.2601 |  | 8.2721 | -2.293
896.436 | 22.95 | 4134 | 488 | 2001 | 14 | 2000 | 20 | 2.7836 | 490.0766 | 16.8355 | -0.07134% | 3.1645 |  | 8.2721 | -2.0766
901.443 | 22.95 | 4134 | 490 | 2000 | 14 | 2000 | 20 | 2.7817 | 492.8583 | 16.9311 | -0.09819% | 3.0689 |  | 8.268 | -2.8583
907.354 | 22.95 | 4134 | 494 | 1999 | 15 | 1999 | 21 | 3.2822 | 496.1405 | 17.0438 | -0.07353% | 3.9562 |  | 8.2639 | -2.1405
911.461 | 22.95 | 4134 | 496 | 1999 | 15 | 1999 | 21 | 2.2805 | 498.421 | 17.1222 | -0.08317% | 3.8778 |  | 8.2639 | -2.421
916.47 | 22.95 | 4135 | 499 | 1998 | 15 | 1998 | 21 | 2.78 | 501.201 | 17.2177 | -0.07561% | 3.7823 |  | 8.2617 | -2.201
921.473 | 22.95 | 4135 | 501 | 1998 | 15 | 1997 | 21 | 2.7767 | 503.9777 | 17.313 | -0.1023% | 3.687 |  | 8.2617 | -2.9777
927.382 | 22.95 | 4135 | 505 | 1997 | 15 | 1997 | 21 | 3.2779 | 507.2556 | 17.4257 | -0.07748% | 3.5743 |  | 8.2576 | -2.2556
931.492 | 22.95 | 4135 | 507 | 1997 | 15 | 1997 | 21 | 2.2799 | 509.5355 | 17.504 | -0.0871% | 3.496 |  | 8.2576 | -2.5355
936.497 | 22.95 | 4136 | 510 | 1996 | 15 | 1996 | 21 | 2.775 | 512.3105 | 17.5993 | -0.07937% | 3.4007 |  | 8.2555 | -2.3105
941.512 | 23.05 | 4136 | 513 | 1995 | 15 | 1996 | 21 | 2.7791 | 515.0896 | 17.6948 | -0.07178% | 3.3052 |  | 8.2513 | -2.0896
947.43 | 22.95 | 4136 | 516 | 1994 | 15 | 1995 | 21 | 3.2779 | 518.3675 | 17.8074 | -0.08133% | 3.1926 |  | 8.2472 | -2.3675
951.535 | 22.95 | 4136 | 518 | 1994 | 15 | 1994 | 21 | 2.2737 | 520.6412 | 17.8855 | -0.09073% | 3.1145 |  | 8.2472 | -2.6412
956.54 | 22.95 | 4136 | 521 | 1993 | 15 | 1993 | 21 | 2.7708 | 523.4121 | 17.9807 | -0.08286% | 3.0193 |  | 8.243 | -2.4121
961.552 | 22.95 | 4137 | 524 | 1993 | 15 | 1992 | 21 | 2.7747 | 526.1868 | 18.076 | -0.07512% | 2.924 |  | 8.245 | -2.1868
967.446 | 22.95 | 4136 | 526 | 1992 | 16 | 1992 | 21 | 3.2613 | 529.4481 | 18.188 | -0.1185% | 2.812 |  | 8.2389 | -3.4481
971.561 | 22.95 | 4137 | 529 | 1992 | 16 | 1992 | 22 | 2.277 | 531.7251 | 18.2662 | -0.09361% | 3.7338 |  | 8.2409 | -2.7251
976.568 | 22.95 | 4137 | 532 | 1991 | 16 | 1991 | 22 | 2.7691 | 534.4942 | 18.3614 | -0.08568% | 3.6386 |  | 8.2368 | -2.4942
981.571 | 22.95 | 4137 | 535 | 1991 | 16 | 1990 | 22 | 2.7669 | 537.2612 | 18.4564 | -0.07768% | 3.5436 |  | 8.2368 | -2.2612
987.492 | 23.05 | 4137 | 537 | 1990 | 16 | 1990 | 22 | 3.273 | 540.5342 | 18.5689 | -0.1214% | 3.4311 |  | 8.2326 | -3.5342
991.581 | 23.05 | 4137 | 540 | 1989 | 16 | 1988 | 22 | 2.2592 | 542.7933 | 18.6465 | -0.09596% | 3.3535 |  | 8.2285 | -2.7933
996.593 | 22.95 | 4138 | 542 | 1988 | 16 | 1988 | 22 | 2.7677 | 545.5611 | 18.7416 | -0.1223% | 3.2584 |  | 8.2263 | -3.5611
1001.602 | 22.95 | 4138 | 545 | 1987 | 16 | 1987 | 22 | 2.7647 | 548.3258 | 18.8365 | -0.1142% | 3.1635 |  | 8.2222 | -3.3258
1007.539 | 22.95 | 4138 | 548 | 1986 | 16 | 1986 | 22 | 3.2752 | 551.601 | 18.949 | -0.1237% | 3.051 |  | 8.2181 | -3.601
1011.628 | 22.95 | 4138 | 551 | 1986 | 16 | 1986 | 22 | 2.2558 | 553.8568 | 19.0265 | -0.09814% | 2.9735 |  | 8.2181 | -2.8568
1016.642 | 22.95 | 4139 | 553 | 1986 | 16 | 1985 | 22 | 2.7661 | 556.6228 | 19.1216 | -0.1245% | 2.8784 |  | 8.2201 | -3.6228
1021.651 | 22.95 | 4139 | 556 | 1985 | 16 | 1985 | 22 | 2.7619 | 559.3847 | 19.2164 | -0.1163% | 2.7836 |  | 8.2159 | -3.3847
1027.572 | 22.95 | 4139 | 560 | 1984 | 17 | 1984 | 22 | 3.2631 | 562.6479 | 19.3285 | -0.09096% | 2.6715 |  | 8.2118 | -2.6479
1031.67 | 23.05 | 4139 | 562 | 1984 | 17 | 1983 | 23 | 2.2585 | 564.9063 | 19.4061 | -0.09984% | 3.5939 |  | 8.2118 | -2.9063
1036.678 | 22.95 | 4139 | 564 | 1983 | 17 | 1983 | 23 | 2.7586 | 567.6649 | 19.5009 | -0.1259% | 3.4991 |  | 8.2076 | -3.6649
1041.692 | 23.05 | 4139 | 567 | 1982 | 17 | 1982 | 23 | 2.7605 | 570.4254 | 19.5957 | -0.1177% | 3.4043 |  | 8.2035 | -3.4254
1047.637 | 22.95 | 4140 | 571 | 1981 | 17 | 1981 | 23 | 3.2714 | 573.6968 | 19.7081 | -0.09264% | 3.2919 |  | 8.2013 | -2.6968
1051.704 | 23.05 | 4140 | 573 | 1981 | 17 | 1980 | 23 | 2.238 | 575.9348 | 19.785 | -0.1008% | 3.215 |  | 8.2013 | -2.9348
1056.708 | 22.95 | 4140 | 575 | 1980 | 17 | 1979 | 23 | 2.7522 | 578.687 | 19.8795 | -0.1267% | 3.1205 |  | 8.1972 | -3.687
1061.714 | 22.95 | 4140 | 578 | 1979 | 17 | 1979 | 23 | 2.7519 | 581.4389 | 19.9741 | -0.1181% | 3.0259 |  | 8.1931 | -3.4389
1067.661 | 22.95 | 4140 | 582 | 1978 | 17 | 1978 | 23 | 3.2675 | 584.7064 | 20.0863 | -0.09297% | 2.9137 |  | 8.1889 | -2.7064
1071.737 | 23.05 | 4140 | 584 | 1977 | 17 | 1977 | 23 | 2.2384 | 586.9448 | 20.1632 | -0.1012% | 2.8368 |  | 8.1848 | -2.9448
1076.749 | 22.95 | 4141 | 586 | 1977 | 17 | 1977 | 23 | 2.7524 | 589.6972 | 20.2578 | -0.127% | 2.7422 |  | 8.1868 | -3.6972
1081.759 | 23.05 | 4141 | 589 | 1976 | 17 | 1976 | 23 | 2.7499 | 592.4472 | 20.3522 | -0.1184% | 2.6478 |  | 8.1826 | -3.4472
1087.663 | 22.95 | 4141 | 593 | 1976 | 17 | 1975 | 23 | 3.2406 | 595.6878 | 20.4635 | -0.09233% | 2.5365 |  | 8.1826 | -2.6878
1091.772 | 22.95 | 4141 | 595 | 1975 | 18 | 1975 | 23 | 2.2542 | 597.9421 | 20.541 | -0.1011% | 2.459 |  | 8.1785 | -2.9421
1096.777 | 23.05 | 4141 | 597 | 1974 | 18 | 1974 | 24 | 2.7444 | 600.6865 | 20.6353 | -0.1266% | 3.3647 |  | 8.1743 | -3.6865
1101.786 | 23.05 | 4141 | 600 | 1973 | 18 | 1973 | 24 | 2.7452 | 603.4317 | 20.7296 | -0.1179% | 3.2704 |  | 8.1702 | -3.4317
1107.713 | 23.05 | 4142 | 603 | 1972 | 18 | 1971 | 24 | 3.2467 | 606.6784 | 20.8411 | -0.1264% | 3.1589 |  | 8.168 | -3.6784
1111.796 | 23.05 | 4142 | 606 | 1971 | 18 | 1971 | 24 | 2.2354 | 608.9138 | 20.9179 | -0.1001% | 3.0821 |  | 8.1639 | -2.9138
1116.802 | 23.05 | 4142 | 608 | 1971 | 18 | 1970 | 24 | 2.7408 | 611.6546 | 21.012 | -0.1255% | 2.988 |  | 8.1639 | -3.6546
1121.805 | 23.05 | 4142 | 611 | 1970 | 18 | 1970 | 24 | 2.7378 | 614.3923 | 21.1061 | -0.1165% | 2.8939 |  | 8.1597 | -3.3923
1127.773 | 23.05 | 4142 | 614 | 1969 | 18 | 1969 | 24 | 3.2642 | 617.6565 | 21.2182 | -0.1256% | 2.7818 |  | 8.1556 | -3.6565
1131.818 | 23.05 | 4142 | 617 | 1969 | 18 | 1968 | 24 | 2.2124 | 619.8689 | 21.2942 | -0.09855% | 2.7058 |  | 8.1556 | -2.8689
1136.824 | 23.05 | 4142 | 619 | 1968 | 18 | 1968 | 24 | 2.7366 | 622.6055 | 21.3882 | -0.1239% | 2.6118 |  | 8.1515 | -3.6055
1141.829 | 23.05 | 4143 | 622 | 1967 | 18 | 1967 | 24 | 2.7347 | 625.3402 | 21.4822 | -0.1147% | 2.5178 |  | 8.1493 | -3.3402
1147.838 | 23.05 | 4143 | 625 | 1966 | 18 | 1966 | 24 | 3.2816 | 628.6218 | 21.5949 | -0.1244% | 2.4051 |  | 8.1451 | -3.6218
1151.853 | 23.05 | 4143 | 628 | 1965 | 18 | 1965 | 24 | 2.1915 | 630.8133 | 21.6702 | -0.09664% | 2.3298 |  | 8.141 | -2.8133
1156.853 | 23.05 | 4143 | 630 | 1964 | 19 | 1964 | 25 | 2.7278 | 633.5411 | 21.7639 | -0.1216% | 3.2361 |  | 8.1369 | -3.5411
1161.858 | 23.05 | 4143 | 633 | 1963 | 19 | 1964 | 25 | 2.7291 | 636.2702 | 21.8577 | -0.1123% | 3.1423 |  | 8.1327 | -3.2702
1167.878 | 23.05 | 4143 | 636 | 1963 | 19 | 1962 | 25 | 3.2826 | 639.5527 | 21.9704 | -0.122% | 3.0296 |  | 8.1327 | -3.5527
1171.905 | 23.05 | 4143 | 638 | 1962 | 19 | 1961 | 25 | 2.1947 | 641.7475 | 22.0458 | -0.1287% | 2.9542 |  | 8.1286 | -3.7475
1176.877 | 23.05 | 4143 | 641 | 1961 | 19 | 1961 | 25 | 2.7084 | 644.4558 | 22.1389 | -0.1187% | 2.8611 |  | 8.1244 | -3.4558
1181.885 | 23.05 | 4144 | 643 | 1961 | 19 | 1960 | 25 | 2.728 | 647.1838 | 22.2326 | -0.1437% | 2.7674 |  | 8.1264 | -4.1838
1187.962 | 23.05 | 4144 | 647 | 1959 | 19 | 1959 | 25 | 3.3069 | 650.4907 | 22.3462 | -0.1199% | 2.6538 |  | 8.1181 | -3.4907
1191.946 | 23.05 | 4144 | 649 | 1959 | 19 | 1958 | 25 | 2.168 | 652.6586 | 22.4207 | -0.1257% | 2.5793 |  | 8.1181 | -3.6586
1196.901 | 23.05 | 4144 | 652 | 1958 | 19 | 1957 | 25 | 2.695 | 655.3536 | 22.5132 | -0.1152% | 2.4868 |  | 8.114 | -3.3536
1201.908 | 23.05 | 4144 | 654 | 1957 | 19 | 1956 | 25 | 2.7219 | 658.0755 | 22.6067 | -0.14% | 2.3933 |  | 8.1098 | -4.0755
1207.961 | 22.95 | 4144 | 657 | 1956 | 19 | 1955 | 25 | 3.2888 | 661.3643 | 22.7197 | -0.1499% | 2.2803 |  | 8.1057 | -4.3643
1212.015 | 23.05 | 4144 | 660 | 1955 | 19 | 1955 | 25 | 2.2015 | 663.5658 | 22.7953 | -0.1225% | 2.2047 |  | 8.1015 | -3.5658
1216.922 | 22.95 | 4145 | 662 | 1954 | 19 | 1954 | 25 | 2.6634 | 666.2292 | 22.8868 | -0.1453% | 2.1132 |  | 8.0993 | -4.2292
1221.925 | 23.05 | 4145 | 665 | 1954 | 20 | 1954 | 26 | 2.7155 | 668.9447 | 22.9801 | -0.1355% | 3.0199 |  | 8.0993 | -3.9447
1228.022 | 23.05 | 4145 | 668 | 1953 | 20 | 1952 | 26 | 3.3076 | 672.2524 | 23.0938 | -0.1461% | 2.9062 |  | 8.0952 | -4.2524
1232.028 | 23.05 | 4145 | 671 | 1952 | 20 | 1951 | 26 | 2.1721 | 674.4245 | 23.1684 | -0.1176% | 2.8316 |  | 8.091 | -3.4245
1236.94 | 23.05 | 4145 | 673 | 1951 | 20 | 1950 | 26 | 2.662 | 677.0865 | 23.2598 | -0.1404% | 2.7402 |  | 8.0869 | -4.0865
1241.942 | 23.05 | 4145 | 676 | 1950 | 20 | 1949 | 26 | 2.7094 | 679.796 | 23.3529 | -0.1304% | 2.6471 |  | 8.0828 | -3.796
1248.078 | 22.95 | 4145 | 679 | 1948 | 20 | 1948 | 26 | 3.3203 | 683.1162 | 23.467 | -0.1414% | 2.533 |  | 8.0745 | -4.1162
1252.087 | 23.05 | 4146 | 681 | 1948 | 20 | 1947 | 26 | 2.1693 | 685.2855 | 23.5415 | -0.1472% | 2.4585 |  | 8.0764 | -4.2855
1256.962 | 23.05 | 4145 | 684 | 1947 | 20 | 1946 | 26 | 2.6366 | 687.9221 | 23.6321 | -0.1347% | 2.3679 |  | 8.0703 | -3.9221
1261.976 | 23.05 | 4146 | 687 | 1946 | 20 | 1946 | 26 | 2.7103 | 690.6324 | 23.7252 | -0.1248% | 2.2748 |  | 8.0681 | -3.6324
1268.113 | 23.05 | 4146 | 690 | 1945 | 20 | 1945 | 26 | 3.3157 | 693.9481 | 23.8391 | -0.1356% | 2.1609 |  | 8.064 | -3.9481
1272.15 | 22.95 | 4146 | 692 | 1944 | 20 | 1944 | 26 | 2.18 | 696.1281 | 23.914 | -0.1418% | 2.086 |  | 8.0598 | -4.1281
1276.995 | 23.05 | 4146 | 695 | 1943 | 20 | 1943 | 26 | 2.615 | 698.7431 | 24.0038 | -0.1286% | 1.9962 |  | 8.0557 | -3.7431
1282.003 | 23.05 | 4146 | 698 | 1942 | 21 | 1942 | 27 | 2.7015 | 701.4446 | 24.0966 | -0.1183% | 2.9034 |  | 8.0515 | -3.4446
1288.165 | 23.05 | 4146 | 701 | 1941 | 21 | 1941 | 27 | 3.3223 | 704.7669 | 24.2107 | -0.1294% | 2.7893 |  | 8.0474 | -3.7669
1292.163 | 23.05 | 4147 | 703 | 1940 | 21 | 1940 | 27 | 2.1545 | 706.9214 | 24.2847 | -0.1347% | 2.7153 |  | 8.0452 | -3.9214
1297.016 | 23.05 | 4147 | 706 | 1939 | 21 | 1940 | 27 | 2.6139 | 709.5353 | 24.3745 | -0.1214% | 2.6255 |  | 8.041 | -3.5353
1302.021 | 23.05 | 4147 | 708 | 1938 | 21 | 1938 | 27 | 2.6944 | 712.2297 | 24.4671 | -0.1453% | 2.5329 |  | 8.0369 | -4.2297
1308.21 | 22.95 | 4147 | 712 | 1937 | 21 | 1938 | 27 | 3.33 | 715.5597 | 24.5815 | -0.1223% | 2.4185 |  | 8.0327 | -3.5597
1312.212 | 22.95 | 4147 | 714 | 1937 | 21 | 1936 | 27 | 2.1533 | 717.713 | 24.6555 | -0.1276% | 2.3445 |  | 8.0327 | -3.713
1317.053 | 22.95 | 4147 | 716 | 1935 | 21 | 1935 | 27 | 2.602 | 720.315 | 24.7448 | -0.1482% | 2.2552 |  | 8.0244 | -4.315
1322.064 | 23.05 | 4147 | 719 | 1934 | 21 | 1934 | 27 | 2.692 | 723.007 | 24.8373 | -0.1377% | 2.1627 |  | 8.0203 | -4.007
1328.227 | 22.95 | 4147 | 722 | 1933 | 21 | 1933 | 27 | 3.3092 | 726.3162 | 24.951 | -0.1483% | 2.049 |  | 8.0162 | -4.3162
1332.244 | 23.05 | 4147 | 724 | 1933 | 21 | 1933 | 27 | 2.1569 | 728.4731 | 25.0251 | -0.1537% | 1.9749 |  | 8.0162 | -4.4731
1337.096 | 23.05 | 4147 | 727 | 1932 | 21 | 1931 | 27 | 2.6039 | 731.077 | 25.1145 | -0.1401% | 1.8855 |  | 8.012 | -4.077
1342.096 | 23.05 | 4147 | 730 | 1930 | 21 | 1930 | 27 | 2.6806 | 733.7576 | 25.2066 | -0.1291% | 1.7934 |  | 8.0037 | -3.7576
1348.273 | 23.05 | 4148 | 733 | 1930 | 22 | 1930 | 28 | 3.3116 | 737.0692 | 25.3204 | -0.1398% | 2.6796 |  | 8.0056 | -4.0692
1352.291 | 23.05 | 4148 | 735 | 1929 | 22 | 1929 | 28 | 2.153 | 739.2221 | 25.3944 | -0.145% | 2.6056 |  | 8.0015 | -4.2221
1357.129 | 23.05 | 4147 | 737 | 1928 | 22 | 1927 | 28 | 2.591 | 741.8132 | 25.4834 | -0.1653% | 2.5166 |  | 7.9954 | -4.8132
1362.131 | 23.05 | 4147 | 740 | 1927 | 22 | 1926 | 28 | 2.6775 | 744.4906 | 25.5753 | -0.1543% | 2.4247 |  | 7.9913 | -4.4906
1368.338 | 22.95 | 4148 | 744 | 1925 | 22 | 1925 | 28 | 3.319 | 747.8096 | 25.6894 | -0.1309% | 2.3106 |  | 7.9849 | -3.8096
1372.338 | 22.95 | 4148 | 746 | 1925 | 22 | 1924 | 28 | 2.1389 | 749.9485 | 25.7628 | -0.1356% | 2.2372 |  | 7.9849 | -3.9485
1377.159 | 22.95 | 4148 | 748 | 1923 | 22 | 1923 | 28 | 2.5752 | 752.5237 | 25.8513 | -0.1554% | 2.1487 |  | 7.9766 | -4.5237
1382.16 | 22.95 | 4148 | 751 | 1923 | 22 | 1922 | 28 | 2.6714 | 755.1951 | 25.9431 | -0.1441% | 2.0569 |  | 7.9766 | -4.1951
1388.375 | 23.05 | 4148 | 754 | 1922 | 22 | 1922 | 28 | 3.3181 | 758.5132 | 26.0571 | -0.155% | 1.9429 |  | 7.9725 | -4.5132
1392.369 | 22.95 | 4148 | 756 | 1920 | 22 | 1920 | 28 | 2.1301 | 760.6434 | 26.1302 | -0.1595% | 1.8698 |  | 7.9642 | -4.6434
1397.194 | 23.05 | 4148 | 759 | 1920 | 22 | 1919 | 28 | 2.5733 | 763.2167 | 26.2186 | -0.1449% | 1.7814 |  | 7.9642 | -4.2167
1402.208 | 22.95 | 4148 | 761 | 1919 | 22 | 1918 | 28 | 2.6727 | 765.8894 | 26.3104 | -0.168% | 1.6896 |  | 7.96 | -4.8894
1408.416 | 22.95 | 4149 | 765 | 1917 | 23 | 1917 | 29 | 3.3058 | 769.1952 | 26.424 | -0.1441% | 2.576 |  | 7.9536 | -4.1952
1412.428 | 22.95 | 4149 | 767 | 1916 | 23 | 1916 | 29 | 2.1353 | 771.3305 | 26.4974 | -0.1488% | 2.5026 |  | 7.9495 | -4.3305
1417.222 | 23.05 | 4148 | 769 | 1915 | 23 | 1915 | 29 | 2.5501 | 773.8806 | 26.585 | -0.1677% | 2.415 |  | 7.9434 | -4.8806
1422.23 | 22.95 | 4149 | 772 | 1915 | 23 | 1914 | 29 | 2.664 | 776.5446 | 26.6765 | -0.1561% | 2.3235 |  | 7.9453 | -4.5446
1428.452 | 22.95 | 4149 | 775 | 1913 | 23 | 1913 | 29 | 3.3063 | 779.8509 | 26.7901 | -0.1666% | 2.2099 |  | 7.937 | -4.8509
1432.479 | 23.05 | 4149 | 777 | 1912 | 23 | 1912 | 29 | 2.1388 | 781.9897 | 26.8635 | -0.1714% | 2.1365 |  | 7.9329 | -4.9897
1437.246 | 23.05 | 4149 | 780 | 1911 | 23 | 1911 | 29 | 2.5305 | 784.5202 | 26.9505 | -0.1553% | 2.0495 |  | 7.9287 | -4.5202
1442.248 | 22.95 | 4149 | 783 | 1910 | 23 | 1909 | 29 | 2.6538 | 787.174 | 27.0416 | -0.1434% | 1.9584 |  | 7.9246 | -4.174
1448.479 | 22.95 | 4150 | 786 | 1908 | 23 | 1908 | 29 | 3.3024 | 790.4764 | 27.1551 | -0.1538% | 1.8449 |  | 7.9182 | -4.4764
1452.476 | 22.95 | 4150 | 788 | 1908 | 23 | 1907 | 29 | 2.1184 | 792.5948 | 27.2279 | -0.1578% | 1.7721 |  | 7.9182 | -4.5948
1457.279 | 22.95 | 4150 | 791 | 1907 | 23 | 1907 | 29 | 2.5443 | 795.1391 | 27.3153 | -0.1422% | 1.6847 |  | 7.914 | -4.1391
1462.281 | 22.95 | 4150 | 793 | 1906 | 23 | 1905 | 29 | 2.6483 | 797.7874 | 27.4062 | -0.1645% | 1.5938 |  | 7.9099 | -4.7874
1468.524 | 22.95 | 4150 | 796 | 1904 | 23 | 1904 | 29 | 3.3019 | 801.0892 | 27.5197 | -0.1748% | 1.4803 |  | 7.9016 | -5.0892
1472.523 | 22.95 | 4150 | 799 | 1903 | 24 | 1903 | 30 | 2.1139 | 803.2031 | 27.5923 | -0.1444% | 2.4077 |  | 7.8975 | -4.2031
1477.303 | 22.95 | 4150 | 801 | 1902 | 24 | 1902 | 30 | 2.5254 | 805.7286 | 27.679 | -0.1624% | 2.321 |  | 7.8933 | -4.7286
1482.317 | 22.95 | 4150 | 804 | 1901 | 24 | 1901 | 30 | 2.6477 | 808.3762 | 27.77 | -0.1503% | 2.23 |  | 7.8891 | -4.3762
1488.566 | 22.95 | 4150 | 807 | 1900 | 24 | 1899 | 30 | 3.2981 | 811.6743 | 27.8833 | -0.1606% | 2.1167 |  | 7.885 | -4.6743
1492.585 | 22.95 | 4150 | 809 | 1899 | 24 | 1899 | 30 | 2.12 | 813.7944 | 27.9561 | -0.1647% | 2.0439 |  | 7.8808 | -4.7944
1497.322 | 22.95 | 4150 | 812 | 1898 | 24 | 1898 | 30 | 2.4975 | 816.2918 | 28.0419 | -0.1474% | 1.9581 |  | 7.8767 | -4.2918
1502.323 | 22.95 | 4150 | 814 | 1897 | 24 | 1897 | 30 | 2.6352 | 818.9271 | 28.1324 | -0.1693% | 1.8676 |  | 7.8726 | -4.9271
1508.629 | 22.95 | 4150 | 818 | 1896 | 24 | 1895 | 30 | 3.3212 | 822.2482 | 28.2465 | -0.1459% | 1.7535 |  | 7.8684 | -4.2482
1512.632 | 22.95 | 4150 | 820 | 1894 | 24 | 1894 | 30 | 2.106 | 824.3542 | 28.3189 | -0.1496% | 1.6811 |  | 7.8601 | -4.3542
1517.361 | 22.95 | 4150 | 822 | 1893 | 24 | 1893 | 30 | 2.4867 | 826.8409 | 28.4043 | -0.1663% | 1.5957 |  | 7.8559 | -4.8409
1522.366 | 22.95 | 4151 | 825 | 1892 | 24 | 1892 | 30 | 2.6304 | 829.4713 | 28.4947 | -0.1536% | 1.5053 |  | 7.8537 | -4.4713
1528.652 | 22.95 | 4151 | 828 | 1891 | 24 | 1891 | 30 | 3.3019 | 832.7732 | 28.6081 | -0.164% | 1.3919 |  | 7.8495 | -4.7732
1532.649 | 22.95 | 4150 | 830 | 1890 | 24 | 1890 | 30 | 2.0984 | 834.8716 | 28.6802 | -0.1674% | 1.3198 |  | 7.8435 | -4.8716
1537.387 | 22.95 | 4151 | 832 | 1889 | 25 | 1889 | 31 | 2.4861 | 837.3578 | 28.7656 | -0.1841% | 2.2344 |  | 7.8412 | -5.3578
1542.393 | 22.95 | 4151 | 835 | 1888 | 25 | 1888 | 31 | 2.6254 | 839.9831 | 28.8558 | -0.1712% | 2.1442 |  | 7.8371 | -4.9831
1548.713 | 22.95 | 4151 | 839 | 1886 | 25 | 1886 | 31 | 3.311 | 843.2941 | 28.9695 | -0.1475% | 2.0305 |  | 7.8288 | -4.2941
1552.714 | 22.95 | 4151 | 841 | 1885 | 25 | 1885 | 31 | 2.095 | 845.3891 | 29.0415 | -0.1508% | 1.9585 |  | 7.8246 | -4.3891
1557.419 | 22.95 | 4151 | 843 | 1884 | 25 | 1884 | 31 | 2.4623 | 847.8514 | 29.1261 | -0.1667% | 1.8739 |  | 7.8205 | -4.8514
1562.425 | 22.95 | 4151 | 845 | 1883 | 25 | 1883 | 31 | 2.6184 | 850.4698 | 29.216 | -0.1879% | 1.784 |  | 7.8163 | -5.4698
1568.731 | 22.95 | 4151 | 849 | 1881 | 25 | 1882 | 31 | 3.2949 | 853.7647 | 29.3292 | -0.1637% | 1.6708 |  | 7.808 | -4.7647
1572.742 | 22.95 | 4151 | 851 | 1880 | 25 | 1880 | 31 | 2.0946 | 855.8593 | 29.4012 | -0.1669% | 1.5988 |  | 7.8039 | -4.8593
1577.467 | 22.95 | 4151 | 853 | 1880 | 25 | 1880 | 31 | 2.4675 | 858.3268 | 29.4859 | -0.183% | 1.5141 |  | 7.8039 | -5.3268
1582.469 | 22.95 | 4151 | 856 | 1878 | 25 | 1878 | 31 | 2.6094 | 860.9362 | 29.5756 | -0.1696% | 1.4244 |  | 7.7956 | -4.9362
1588.743 | 22.95 | 4152 | 859 | 1877 | 25 | 1876 | 31 | 3.2712 | 864.2074 | 29.6879 | -0.1789% | 1.3121 |  | 7.7933 | -5.2074
1592.758 | 22.95 | 4152 | 861 | 1876 | 25 | 1876 | 31 | 2.0923 | 866.2996 | 29.7598 | -0.1821% | 1.2402 |  | 7.7892 | -5.2996
1597.502 | 22.95 | 4152 | 864 | 1875 | 25 | 1874 | 31 | 2.4708 | 868.7705 | 29.8447 | -0.1639% | 1.1553 |  | 7.785 | -4.7705
1602.517 | 22.95 | 4152 | 866 | 1874 | 25 | 1874 | 31 | 2.6106 | 871.381 | 29.9344 | -0.1849% | 1.0656 |  | 7.7808 | -5.381
1608.854 | 22.95 | 4152 | 869 | 1873 | 26 | 1872 | 32 | 3.297 | 874.678 | 30.0476 | -0.1951% | 1.9524 |  | 7.7767 | -5.678
1612.809 | 22.95 | 4152 | 871 | 1871 | 26 | 1871 | 32 | 2.0555 | 876.7335 | 30.1183 | -0.197% | 1.8817 |  | 7.7684 | -5.7335
1617.551 | 22.95 | 4152 | 874 | 1870 | 26 | 1869 | 32 | 2.4632 | 879.1968 | 30.2029 | -0.1785% | 1.7971 |  | 7.7642 | -5.1968
1622.557 | 22.95 | 4152 | 877 | 1869 | 26 | 1868 | 32 | 2.5989 | 881.7957 | 30.2922 | -0.1647% | 1.7078 |  | 7.7601 | -4.7957
1628.847 | 22.95 | 4152 | 880 | 1868 | 26 | 1867 | 32 | 3.2638 | 885.0595 | 30.4043 | -0.1738% | 1.5957 |  | 7.7559 | -5.0595
1632.873 | 22.95 | 4152 | 882 | 1866 | 26 | 1866 | 32 | 2.0868 | 887.1463 | 30.476 | -0.1768% | 1.524 |  | 7.7476 | -5.1463
1637.588 | 22.95 | 4152 | 884 | 1865 | 26 | 1865 | 32 | 2.4426 | 889.589 | 30.5599 | -0.192% | 1.4401 |  | 7.7435 | -5.589
1642.596 | 22.95 | 4152 | 887 | 1864 | 26 | 1863 | 32 | 2.593 | 892.182 | 30.649 | -0.178% | 1.351 |  | 7.7393 | -5.182
1648.866 | 22.95 | 4152 | 890 | 1862 | 26 | 1862 | 32 | 3.243 | 895.425 | 30.7604 | -0.1864% | 1.2396 |  | 7.731 | -5.425
1652.901 | 22.95 | 4152 | 892 | 1861 | 26 | 1861 | 32 | 2.0859 | 897.5108 | 30.832 | -0.1893% | 1.168 |  | 7.7269 | -5.5108
1657.613 | 22.95 | 4152 | 895 | 1860 | 26 | 1860 | 32 | 2.4345 | 899.9454 | 30.9156 | -0.1699% | 1.0844 |  | 7.7227 | -4.9454
1662.627 | 22.95 | 4153 | 897 | 1859 | 26 | 1859 | 32 | 2.5892 | 902.5345 | 31.0046 | -0.1901% | 0.99541 |  | 7.7204 | -5.5345
1668.905 | 22.95 | 4152 | 900 | 1858 | 26 | 1858 | 32 | 3.2401 | 905.7747 | 31.1159 | -0.1984% | 0.8841 |  | 7.7144 | -5.7747
1672.924 | 22.95 | 4153 | 903 | 1857 | 27 | 1856 | 33 | 2.0731 | 907.8478 | 31.1871 | -0.1665% | 1.8129 |  | 7.7121 | -4.8478
1677.651 | 22.95 | 4153 | 905 | 1855 | 27 | 1855 | 33 | 2.4357 | 910.2835 | 31.2708 | -0.1815% | 1.7292 |  | 7.7038 | -5.2835
1682.654 | 22.95 | 4153 | 908 | 1854 | 27 | 1854 | 33 | 2.5765 | 912.8601 | 31.3593 | -0.167% | 1.6407 |  | 7.6997 | -4.8601
1688.971 | 22.95 | 4153 | 911 | 1852 | 27 | 1852 | 33 | 3.2497 | 916.1098 | 31.4709 | -0.1755% | 1.5291 |  | 7.6914 | -5.1098
1692.991 | 22.95 | 4153 | 913 | 1852 | 27 | 1851 | 33 | 2.0681 | 918.1779 | 31.542 | -0.1779% | 1.458 |  | 7.6914 | -5.1779
1697.686 | 22.95 | 4153 | 915 | 1850 | 27 | 1850 | 33 | 2.4127 | 920.5906 | 31.6249 | -0.1921% | 1.3751 |  | 7.683 | -5.5906
1702.686 | 22.95 | 4153 | 918 | 1849 | 27 | 1849 | 33 | 2.5681 | 923.1587 | 31.7131 | -0.1772% | 1.2869 |  | 7.6789 | -5.1587
1709.005 | 22.95 | 4153 | 921 | 1847 | 27 | 1847 | 33 | 3.242 | 926.4007 | 31.8245 | -0.1855% | 1.1755 |  | 7.6706 | -5.4007
1712.999 | 22.95 | 4153 | 923 | 1846 | 27 | 1846 | 33 | 2.048 | 928.4487 | 31.8948 | -0.1872% | 1.1052 |  | 7.6664 | -5.4487
1717.711 | 22.95 | 4153 | 925 | 1845 | 27 | 1845 | 33 | 2.4149 | 930.8636 | 31.9778 | -0.2014% | 1.0222 |  | 7.6623 | -5.8636
1722.714 | 22.95 | 4153 | 928 | 1844 | 27 | 1844 | 33 | 2.5626 | 933.4262 | 32.0658 | -0.1864% | 0.93419 |  | 7.6581 | -5.4262
1729.025 | 22.95 | 4153 | 931 | 1842 | 27 | 1842 | 33 | 3.2291 | 936.6554 | 32.1767 | -0.1943% | 0.82326 |  | 7.6498 | -5.6554
1733.026 | 22.95 | 4153 | 933 | 1841 | 27 | 1842 | 33 | 2.0461 | 938.7014 | 32.247 | -0.1959% | 0.75297 |  | 7.6457 | -5.7014
1737.741 | 22.95 | 4153 | 935 | 1840 | 28 | 1840 | 34 | 2.4099 | 941.1113 | 32.3298 | -0.2099% | 1.6702 |  | 7.6415 | -6.1113
1742.742 | 22.95 | 4153 | 938 | 1839 | 28 | 1839 | 34 | 2.5547 | 943.666 | 32.4176 | -0.1946% | 1.5824 |  | 7.6374 | -5.666
1749.092 | 22.95 | 4154 | 942 | 1837 | 28 | 1837 | 34 | 3.2403 | 946.9063 | 32.5289 | -0.1685% | 1.4711 |  | 7.6309 | -4.9063
1753.1 | 22.95 | 4153 | 944 | 1837 | 28 | 1836 | 34 | 2.0452 | 948.9515 | 32.5991 | -0.1701% | 1.4009 |  | 7.6291 | -4.9515
1757.767 | 22.95 | 4153 | 946 | 1835 | 28 | 1835 | 34 | 2.3789 | 951.3303 | 32.6809 | -0.1831% | 1.3191 |  | 7.6208 | -5.3303
1762.779 | 22.95 | 4154 | 948 | 1834 | 28 | 1834 | 34 | 2.5533 | 953.8837 | 32.7686 | -0.2021% | 1.2314 |  | 7.6184 | -5.8837
1769.093 | 22.95 | 4153 | 952 | 1832 | 28 | 1832 | 34 | 3.2131 | 957.0968 | 32.879 | -0.1751% | 1.121 |  | 7.6083 | -5.0968
1773.09 | 22.95 | 4154 | 953 | 1831 | 28 | 1831 | 34 | 2.0329 | 959.1297 | 32.9488 | -0.2106% | 1.0512 |  | 7.606 | -6.1297
1777.797 | 22.95 | 4154 | 956 | 1830 | 28 | 1830 | 34 | 2.3927 | 961.5224 | 33.031 | -0.1897% | 0.96901 |  | 7.6018 | -5.5224
1782.807 | 22.95 | 4154 | 958 | 1829 | 28 | 1829 | 34 | 2.5454 | 964.0678 | 33.1184 | -0.2084% | 0.88157 |  | 7.5977 | -6.0678
1789.119 | 22.95 | 4154 | 961 | 1827 | 28 | 1827 | 34 | 3.2033 | 967.2711 | 33.2285 | -0.2154% | 0.77152 |  | 7.5894 | -6.2711
1793.133 | 22.95 | 4154 | 963 | 1827 | 28 | 1826 | 34 | 2.0371 | 969.3082 | 33.2985 | -0.2167% | 0.70154 |  | 7.5894 | -6.3082
1797.82 | 22.95 | 4154 | 966 | 1825 | 28 | 1825 | 34 | 2.376 | 971.6843 | 33.3801 | -0.1953% | 0.61992 |  | 7.5811 | -5.6843
1802.826 | 22.95 | 4154 | 968 | 1823 | 29 | 1823 | 34 | 2.535 | 974.2193 | 33.4672 | -0.2136% | 0.53284 |  | 7.5727 | -6.2193
1809.149 | 22.95 | 4154 | 972 | 1822 | 29 | 1821 | 35 | 3.2001 | 977.4194 | 33.5771 | -0.1862% | 1.4229 |  | 7.5686 | -5.4194
1813.191 | 22.95 | 4154 | 974 | 1821 | 29 | 1820 | 35 | 2.0446 | 979.464 | 33.6473 | -0.1877% | 1.3527 |  | 7.5644 | -5.464
1817.836 | 22.95 | 4154 | 976 | 1819 | 29 | 1819 | 35 | 2.347 | 981.811 | 33.728 | -0.1996% | 1.272 |  | 7.5561 | -5.811
1822.837 | 22.95 | 4154 | 979 | 1818 | 29 | 1818 | 35 | 2.5255 | 984.3365 | 33.8147 | -0.1833% | 1.1853 |  | 7.552 | -5.3365
1829.233 | 22.95 | 4154 | 982 | 1817 | 29 | 1816 | 35 | 3.2282 | 987.5647 | 33.9256 | -0.1912% | 1.0744 |  | 7.5478 | -5.5647
1833.225 | 22.95 | 4154 | 984 | 1815 | 29 | 1815 | 35 | 2.0126 | 989.5774 | 33.9948 | -0.1916% | 1.0052 |  | 7.5395 | -5.5774
1837.855 | 22.95 | 4154 | 986 | 1814 | 29 | 1814 | 35 | 2.333 | 991.9104 | 34.0749 | -0.203% | 0.9251 |  | 7.5354 | -5.9104
1842.858 | 22.95 | 4155 | 989 | 1814 | 29 | 1813 | 35 | 2.521 | 994.4313 | 34.1615 | -0.1866% | 0.8385 |  | 7.5372 | -5.4313
1849.241 | 22.95 | 4154 | 992 | 1812 | 29 | 1811 | 35 | 3.2128 | 997.6441 | 34.2719 | -0.1939% | 0.72813 |  | 7.527 | -5.6441
1853.226 | 22.95 | 4154 | 994 | 1810 | 29 | 1810 | 35 | 2.0036 | 999.6477 | 34.3407 | -0.194% | 0.6593 |  | 7.5187 | -5.6477
1857.886 | 22.95 | 4154 | 996 | 1809 | 29 | 1809 | 35 | 2.3416 | 1001.9893 | 34.4211 | -0.2057% | 0.57886 |  | 7.5146 | -5.9893
1862.897 | 22.95 | 4154 | 999 | 1807 | 29 | 1807 | 35 | 2.5152 | 1004.5046 | 34.5075 | -0.1891% | 0.49245 |  | 7.5063 | -5.5046
1869.273 | 22.95 | 4155 | 1002 | 1806 | 30 | 1806 | 35 | 3.1986 | 1007.7032 | 34.6174 | -0.1959% | 0.38257 |  | 7.5039 | -5.7032
1873.275 | 22.95 | 4154 | 1004 | 1805 | 30 | 1804 | 36 | 2.0066 | 1009.7097 | 34.6864 | -0.1961% | 1.3136 |  | 7.498 | -5.7097
1877.925 | 22.95 | 4154 | 1006 | 1804 | 30 | 1804 | 36 | 2.3302 | 1012.0399 | 34.7664 | -0.2075% | 1.2336 |  | 7.4938 | -6.0399
1882.929 | 22.95 | 4154 | 1009 | 1802 | 30 | 1802 | 36 | 2.5048 | 1014.5447 | 34.8525 | -0.1905% | 1.1475 |  | 7.4855 | -5.5447
1889.312 | 22.95 | 4154 | 1012 | 1800 | 30 | 1800 | 36 | 3.1915 | 1017.7362 | 34.9621 | -0.1971% | 1.0379 |  | 7.4772 | -5.7362
1893.321 | 22.95 | 4154 | 1014 | 1799 | 30 | 1799 | 36 | 2.0034 | 1019.7396 | 35.0309 | -0.1972% | 0.96909 |  | 7.473 | -5.7396
1897.964 | 22.95 | 4155 | 1016 | 1798 | 30 | 1798 | 36 | 2.3189 | 1022.0585 | 35.1106 | -0.2081% | 0.88943 |  | 7.4707 | -6.0585
1902.966 | 22.95 | 4155 | 1018 | 1797 | 30 | 1797 | 36 | 2.4968 | 1024.5553 | 35.1963 | -0.2252% | 0.80365 |  | 7.4665 | -6.5553
1909.371 | 22.95 | 4155 | 1022 | 1795 | 30 | 1795 | 36 | 3.1936 | 1027.7489 | 35.3061 | -0.1975% | 0.69394 |  | 7.4582 | -5.7489
1913.367 | 22.95 | 4155 | 1024 | 1794 | 30 | 1793 | 36 | 1.9913 | 1029.7403 | 35.3745 | -0.1972% | 0.62554 |  | 7.4541 | -5.7403
1917.989 | 22.95 | 4155 | 1026 | 1793 | 30 | 1792 | 36 | 2.302 | 1032.0423 | 35.4535 | -0.2076% | 0.54645 |  | 7.4499 | -6.0423
1922.996 | 22.85 | 4155 | 1028 | 1792 | 30 | 1791 | 36 | 2.4924 | 1034.5347 | 35.5392 | -0.2245% | 0.46083 |  | 7.4458 | -6.5347
1929.421 | 22.95 | 4155 | 1032 | 1790 | 30 | 1790 | 36 | 3.1947 | 1037.7293 | 35.6489 | -0.1968% | 0.35109 |  | 7.4375 | -5.7293
1933.424 | 22.95 | 4155 | 1034 | 1789 | 30 | 1788 | 36 | 1.9893 | 1039.7186 | 35.7172 | -0.1964% | 0.28275 |  | 7.4333 | -5.7186
1938.023 | 22.95 | 4155 | 1036 | 1788 | 31 | 1787 | 36 | 2.2842 | 1042.0027 | 35.7957 | -0.2062% | 0.20428 |  | 7.4291 | -6.0027
1943.031 | 22.95 | 4155 | 1038 | 1786 | 31 | 1786 | 37 | 2.4845 | 1044.4873 | 35.8811 | -0.2229% | 1.1189 |  | 7.4208 | -6.4873
1948.035 | 22.95 | 4155 | 1041 | 1784 | 31 | 1784 | 37 | 2.4798 | 1046.967 | 35.9663 | -0.205% | 1.0337 |  | 7.4125 | -5.967
1953.461 | 22.95 | 4155 | 1044 | 1783 | 31 | 1783 | 37 | 2.6874 | 1049.6544 | 36.0586 | -0.1942% | 0.94143 |  | 7.4084 | -5.6544
1958.051 | 22.95 | 4155 | 1046 | 1782 | 31 | 1782 | 37 | 2.272 | 1051.9265 | 36.1366 | -0.2036% | 0.86338 |  | 7.4042 | -5.9265
1963.053 | 22.95 | 4155 | 1048 | 1781 | 31 | 1780 | 37 | 2.4746 | 1054.4011 | 36.2216 | -0.2199% | 0.77837 |  | 7.4001 | -6.4011
1968.056 | 22.95 | 4155 | 1051 | 1779 | 31 | 1779 | 37 | 2.4723 | 1056.8734 | 36.3066 | -0.2018% | 0.69344 |  | 7.3917 | -5.8734
1973.554 | 22.85 | 4155 | 1054 | 1777 | 31 | 1777 | 37 | 2.7139 | 1059.5872 | 36.3998 | -0.1919% | 0.60021 |  | 7.3834 | -5.5872
1978.075 | 22.95 | 4155 | 1055 | 1776 | 31 | 1776 | 37 | 2.2304 | 1061.8176 | 36.4764 | -0.2342% | 0.52359 |  | 7.3793 | -6.8176
1983.083 | 22.95 | 4155 | 1058 | 1775 | 31 | 1775 | 37 | 2.4692 | 1064.2868 | 36.5612 | -0.216% | 0.43876 |  | 7.3751 | -6.2868
1988.086 | 22.95 | 4156 | 1060 | 1774 | 31 | 1774 | 37 | 2.4654 | 1066.7522 | 36.6459 | -0.232% | 0.35407 |  | 7.3727 | -6.7522
1993.539 | 22.95 | 4155 | 1063 | 1772 | 31 | 1772 | 37 | 2.6841 | 1069.4363 | 36.7381 | -0.2211% | 0.26187 |  | 7.3627 | -6.4363
1998.109 | 22.95 | 4155 | 1065 | 1771 | 31 | 1771 | 37 | 2.2482 | 1071.6845 | 36.8154 | -0.2296% | 0.18463 |  | 7.3585 | -6.6845
2003.112 | 22.95 | 4156 | 1068 | 1770 | 32 | 1769 | 37 | 2.4598 | 1074.1443 | 36.8999 | -0.2111% | 0.10013 |  | 7.3561 | -6.1443
2008.125 | 22.95 | 4155 | 1070 | 1769 | 32 | 1768 | 37 | 2.4633 | 1076.6076 | 36.9845 | -0.227% | 0.015511 |  | 7.3502 | -6.6076
2013.555 | 22.95 | 4155 | 1073 | 1767 | 32 | 1767 | 38 | 2.6652 | 1079.2728 | 37.076 | -0.2155% | 0.92395 |  | 7.3419 | -6.2728
2018.139 | 22.95 | 4156 | 1075 | 1766 | 32 | 1766 | 38 | 2.2487 | 1081.5215 | 37.1533 | -0.224% | 0.8467 |  | 7.3395 | -6.5215
2023.151 | 22.95 | 4156 | 1078 | 1764 | 32 | 1764 | 38 | 2.4559 | 1083.9774 | 37.2377 | -0.2053% | 0.76234 |  | 7.3312 | -5.9774
2028.152 | 22.95 | 4155 | 1080 | 1762 | 32 | 1763 | 38 | 2.4477 | 1086.4251 | 37.3217 | -0.2207% | 0.67825 |  | 7.3211 | -6.4251
2033.571 | 22.95 | 4155 | 1083 | 1762 | 32 | 1761 | 38 | 2.6523 | 1089.0774 | 37.4129 | -0.2088% | 0.58714 |  | 7.3211 | -6.0774
2038.178 | 22.95 | 4156 | 1085 | 1760 | 32 | 1760 | 38 | 2.2523 | 1091.3297 | 37.4902 | -0.2174% | 0.50976 |  | 7.3146 | -6.3297
2043.191 | 22.95 | 4155 | 1087 | 1758 | 32 | 1758 | 38 | 2.448 | 1093.7778 | 37.5743 | -0.2328% | 0.42567 |  | 7.3045 | -6.7778
2049.619 | 22.95 | 4156 | 1090 | 1757 | 32 | 1757 | 38 | 3.1372 | 1096.915 | 37.6821 | -0.2375% | 0.3179 |  | 7.3021 | -6.915
2053.619 | 22.95 | 4156 | 1092 | 1756 | 32 | 1755 | 38 | 1.9511 | 1098.8661 | 37.7491 | -0.2359% | 0.25087 |  | 7.2979 | -6.8661
2058.201 | 22.95 | 4156 | 1095 | 1754 | 32 | 1754 | 38 | 2.2325 | 1101.0985 | 37.8258 | -0.2095% | 0.17418 |  | 7.2896 | -6.0985
2063.209 | 22.95 | 4156 | 1097 | 1752 | 32 | 1753 | 38 | 2.4372 | 1103.5358 | 37.9095 | -0.2245% | 0.090453 |  | 7.2813 | -6.5358
2069.619 | 22.95 | 4156 | 1100 | 1751 | 32 | 1751 | 38 | 3.1178 | 1106.6535 | 38.0167 | -0.2286% | -0.016651 |  | 7.2772 | -6.6535
2073.636 | 22.95 | 4156 | 1102 | 1750 | 33 | 1750 | 38 | 1.9527 | 1108.6062 | 38.0837 | -0.2269% | -0.083732 |  | 7.273 | -6.6062
2078.226 | 22.95 | 4156 | 1104 | 1749 | 33 | 1749 | 38 | 2.23 | 1110.8362 | 38.1603 | -0.2348% | -0.16034 |  | 7.2688 | -6.8362
2083.231 | 22.95 | 4156 | 1107 | 1747 | 33 | 1747 | 39 | 2.4288 | 1113.265 | 38.2438 | -0.2152% | 0.75623 |  | 7.2605 | -6.265
2088.232 | 22.95 | 4156 | 1109 | 1745 | 33 | 1745 | 39 | 2.4241 | 1115.6891 | 38.327 | -0.2298% | 0.67295 |  | 7.2522 | -6.6891
2093.681 | 22.95 | 4156 | 1112 | 1744 | 33 | 1744 | 39 | 2.6397 | 1118.3289 | 38.4177 | -0.2174% | 0.58227 |  | 7.2481 | -6.3289
2098.247 | 22.95 | 4156 | 1114 | 1744 | 33 | 1743 | 39 | 2.212 | 1120.5408 | 38.4937 | -0.2247% | 0.50628 |  | 7.2481 | -6.5408
2103.262 | 22.95 | 4156 | 1116 | 1742 | 33 | 1742 | 39 | 2.4267 | 1122.9675 | 38.5771 | -0.2394% | 0.42292 |  | 7.2398 | -6.9675
2108.267 | 22.95 | 4156 | 1119 | 1740 | 33 | 1740 | 39 | 2.4191 | 1125.3866 | 38.6602 | -0.2194% | 0.33982 |  | 7.2314 | -6.3866
2113.711 | 22.95 | 4156 | 1121 | 1738 | 33 | 1738 | 39 | 2.6282 | 1128.0149 | 38.7505 | -0.241% | 0.24953 |  | 7.2231 | -7.0149
2118.289 | 22.95 | 4156 | 1123 | 1737 | 33 | 1737 | 39 | 2.2089 | 1130.2237 | 38.8264 | -0.2482% | 0.17365 |  | 7.219 | -7.2237
2123.297 | 22.95 | 4156 | 1126 | 1736 | 33 | 1736 | 39 | 2.415 | 1132.6387 | 38.9093 | -0.2281% | 0.090685 |  | 7.2148 | -6.6387
2128.309 | 22.95 | 4156 | 1128 | 1735 | 33 | 1734 | 39 | 2.4155 | 1135.0542 | 38.9923 | -0.2423% | 0.0077059 |  | 7.2107 | -7.0542
2133.747 | 22.95 | 4156 | 1131 | 1733 | 33 | 1732 | 39 | 2.6178 | 1137.672 | 39.0822 | -0.2292% | -0.082223 |  | 7.2023 | -6.672
2138.315 | 22.95 | 4156 | 1133 | 1731 | 33 | 1731 | 39 | 2.1964 | 1139.8685 | 39.1577 | -0.236% | -0.15768 |  | 7.194 | -6.8685
2143.323 | 22.85 | 4156 | 1135 | 1730 | 34 | 1730 | 39 | 2.4066 | 1142.2751 | 39.2404 | -0.2499% | -0.24035 |  | 7.1899 | -7.2751
2148.327 | 22.95 | 4156 | 1138 | 1729 | 34 | 1729 | 39 | 2.4033 | 1144.6784 | 39.3229 | -0.2294% | -0.32291 |  | 7.1857 | -6.6784
2153.773 | 22.95 | 4156 | 1141 | 1727 | 34 | 1727 | 40 | 2.6126 | 1147.291 | 39.4127 | -0.2161% | 0.58734 |  | 7.1774 | -6.291
2158.328 | 22.85 | 4156 | 1143 | 1726 | 34 | 1726 | 40 | 2.1839 | 1149.4748 | 39.4877 | -0.2224% | 0.51232 |  | 7.1733 | -6.4748
2163.339 | 22.85 | 4157 | 1145 | 1725 | 34 | 1724 | 40 | 2.4011 | 1151.8759 | 39.5702 | -0.2362% | 0.42983 |  | 7.1708 | -6.8759
2168.344 | 22.95 | 4156 | 1147 | 1723 | 34 | 1723 | 40 | 2.3954 | 1154.2714 | 39.6525 | -0.2498% | 0.34754 |  | 7.1608 | -7.2714
2173.836 | 22.95 | 4156 | 1150 | 1721 | 34 | 1722 | 40 | 2.6255 | 1156.8969 | 39.7427 | -0.2369% | 0.25735 |  | 7.1525 | -6.8969
2178.366 | 22.95 | 4156 | 1152 | 1721 | 34 | 1720 | 40 | 2.1656 | 1159.0625 | 39.817 | -0.2426% | 0.18296 |  | 7.1525 | -7.0625
2183.372 | 22.85 | 4156 | 1155 | 1719 | 34 | 1719 | 40 | 2.3904 | 1161.4528 | 39.8992 | -0.2217% | 0.10084 |  | 7.1442 | -6.4528
2188.382 | 22.85 | 4156 | 1157 | 1718 | 34 | 1717 | 40 | 2.3909 | 1163.8437 | 39.9813 | -0.2351% | 0.018707 |  | 7.14 | -6.8437
2193.906 | 22.85 | 4156 | 1159 | 1716 | 34 | 1716 | 40 | 2.6331 | 1166.4768 | 40.0717 | -0.2568% | -0.071748 |  | 7.1317 | -7.4768
2198.398 | 22.95 | 4156 | 1162 | 1715 | 34 | 1714 | 40 | 2.1399 | 1168.6167 | 40.1453 | -0.2273% | -0.14526 |  | 7.1275 | -6.6167
2203.409 | 22.85 | 4156 | 1164 | 1713 | 34 | 1713 | 40 | 2.3844 | 1171.0011 | 40.2272 | -0.2405% | -0.22717 |  | 7.1192 | -7.0011
2208.422 | 22.85 | 4156 | 1166 | 1712 | 34 | 1712 | 40 | 2.384 | 1173.3851 | 40.3091 | -0.2537% | -0.30907 |  | 7.1151 | -7.3851
2213.947 | 22.95 | 4156 | 1169 | 1710 | 35 | 1710 | 40 | 2.6244 | 1176.0095 | 40.3992 | -0.2408% | -0.39922 |  | 7.1068 | -7.0095
2218.428 | 22.95 | 4156 | 1171 | 1709 | 35 | 1709 | 40 | 2.1272 | 1178.1367 | 40.4723 | -0.2452% | -0.4723 |  | 7.1026 | -7.1367
2223.436 | 22.95 | 4156 | 1174 | 1707 | 35 | 1707 | 41 | 2.3746 | 1180.5113 | 40.5539 | -0.2237% | 0.44613 |  | 7.0943 | -6.5113
2228.446 | 22.85 | 4157 | 1176 | 1706 | 35 | 1706 | 41 | 2.3742 | 1182.8855 | 40.6354 | -0.2365% | 0.36457 |  | 7.0918 | -6.8855
2233.979 | 22.85 | 4156 | 1178 | 1705 | 35 | 1705 | 41 | 2.6205 | 1185.506 | 40.7255 | -0.2579% | 0.27455 |  | 7.086 | -7.506
2238.474 | 22.85 | 4157 | 1181 | 1703 | 35 | 1703 | 41 | 2.1264 | 1187.6324 | 40.7985 | -0.2278% | 0.2015 |  | 7.0794 | -6.6324
2243.474 | 22.95 | 4156 | 1183 | 1701 | 35 | 1701 | 41 | 2.3625 | 1189.9949 | 40.8797 | -0.2403% | 0.12034 |  | 7.0694 | -6.9949
2248.485 | 22.85 | 4157 | 1185 | 1700 | 35 | 1700 | 41 | 2.3663 | 1192.3612 | 40.9609 | -0.2529% | 0.03905 |  | 7.0669 | -7.3612
2254.007 | 22.85 | 4156 | 1188 | 1698 | 35 | 1698 | 41 | 2.6045 | 1194.9657 | 41.0504 | -0.2393% | -0.050423 |  | 7.0569 | -6.9657
2258.514 | 22.85 | 4156 | 1190 | 1698 | 35 | 1697 | 41 | 2.1258 | 1197.0915 | 41.1235 | -0.2436% | -0.12345 |  | 7.0569 | -7.0915
2263.524 | 22.85 | 4157 | 1192 | 1696 | 35 | 1696 | 41 | 2.3603 | 1199.4518 | 41.2045 | -0.256% | -0.20453 |  | 7.0503 | -7.4518
2268.529 | 22.85 | 4156 | 1195 | 1695 | 35 | 1695 | 41 | 2.3565 | 1201.8083 | 41.2855 | -0.2339% | -0.28549 |  | 7.0444 | -6.8083
2274.008 | 22.85 | 4157 | 1197 | 1693 | 35 | 1693 | 41 | 2.5767 | 1204.385 | 41.374 | -0.2537% | -0.374 |  | 7.0378 | -7.385
2278.547 | 22.85 | 4157 | 1199 | 1692 | 35 | 1692 | 41 | 2.1333 | 1206.5183 | 41.4473 | -0.2583% | -0.44729 |  | 7.0336 | -7.5183
2283.558 | 22.85 | 4157 | 1201 | 1690 | 36 | 1690 | 41 | 2.3524 | 1208.8707 | 41.5281 | -0.2704% | -0.5281 |  | 7.0253 | -7.8707
2288.562 | 22.85 | 4157 | 1204 | 1689 | 36 | 1689 | 41 | 2.3477 | 1211.2184 | 41.6087 | -0.248% | -0.60875 |  | 7.0212 | -7.2184
2294.055 | 22.85 | 4157 | 1207 | 1687 | 36 | 1687 | 42 | 2.5741 | 1213.7925 | 41.6972 | -0.2333% | 0.30283 |  | 7.0129 | -6.7925
2298.582 | 22.85 | 4157 | 1208 | 1686 | 36 | 1686 | 42 | 2.1201 | 1215.9126 | 41.77 | -0.2718% | 0.22999 |  | 7.0087 | -7.9126
2303.587 | 22.85 | 4157 | 1211 | 1685 | 36 | 1684 | 42 | 2.3426 | 1218.2553 | 41.8505 | -0.2492% | 0.14952 |  | 7.0045 | -7.2553
2308.592 | 22.85 | 4157 | 1213 | 1683 | 36 | 1683 | 42 | 2.3398 | 1220.5951 | 41.9309 | -0.2609% | 0.069137 |  | 6.9962 | -7.5951
2314.118 | 22.85 | 4157 | 1216 | 1681 | 36 | 1681 | 42 | 2.5803 | 1223.1754 | 42.0195 | -0.2465% | -0.019505 |  | 6.9879 | -7.1754
2318.609 | 22.85 | 4157 | 1218 | 1680 | 36 | 1680 | 42 | 2.0958 | 1225.2712 | 42.0915 | -0.2498% | -0.091501 |  | 6.9838 | -7.2712
2323.614 | 22.85 | 4157 | 1220 | 1679 | 36 | 1678 | 42 | 2.3343 | 1227.6055 | 42.1717 | -0.2613% | -0.17169 |  | 6.9796 | -7.6055
2328.622 | 22.85 | 4157 | 1222 | 1677 | 36 | 1677 | 42 | 2.3329 | 1229.9384 | 42.2518 | -0.2727% | -0.25183 |  | 6.9713 | -7.9384
2334.132 | 22.85 | 4157 | 1225 | 1675 | 36 | 1675 | 42 | 2.5637 | 1232.5021 | 42.3399 | -0.2577% | -0.3399 |  | 6.963 | -7.5021
2338.634 | 22.85 | 4157 | 1227 | 1675 | 36 | 1674 | 42 | 2.0947 | 1234.5968 | 42.4119 | -0.261% | -0.41186 |  | 6.963 | -7.5968
2343.638 | 22.85 | 4157 | 1229 | 1673 | 36 | 1673 | 42 | 2.3255 | 1236.9222 | 42.4917 | -0.2722% | -0.49175 |  | 6.9547 | -7.9222
2348.653 | 22.85 | 4157 | 1232 | 1672 | 36 | 1671 | 42 | 2.3292 | 1239.2514 | 42.5718 | -0.2491% | -0.57176 |  | 6.9505 | -7.2514
2354.207 | 22.85 | 4157 | 1235 | 1670 | 37 | 1670 | 42 | 2.5764 | 1241.8279 | 42.6603 | -0.2346% | -0.66027 |  | 6.9422 | -6.8279
2358.669 | 22.85 | 4157 | 1236 | 1669 | 37 | 1669 | 42 | 2.0686 | 1243.8965 | 42.7313 | -0.2713% | -0.73133 |  | 6.938 | -7.8965
2363.675 | 22.85 | 4157 | 1239 | 1667 | 37 | 1667 | 42 | 2.3181 | 1246.2145 | 42.811 | -0.2478% | -0.81096 |  | 6.9297 | -7.2145
2368.688 | 22.85 | 4157 | 1241 | 1666 | 37 | 1665 | 43 | 2.3199 | 1248.5345 | 42.8907 | -0.2588% | 0.10934 |  | 6.9256 | -7.5345
2374.228 | 22.85 | 4157 | 1244 | 1664 | 37 | 1664 | 43 | 2.5607 | 1251.0952 | 42.9786 | -0.2437% | 0.021374 |  | 6.9172 | -7.0952
2378.706 | 22.85 | 4157 | 1246 | 1663 | 37 | 1663 | 43 | 2.0686 | 1253.1637 | 43.0497 | -0.2461% | -0.049688 |  | 6.9131 | -7.1637
2383.71 | 22.85 | 4157 | 1248 | 1661 | 37 | 1661 | 43 | 2.3088 | 1255.4725 | 43.129 | -0.2567% | -0.129 |  | 6.9048 | -7.4725
2388.72 | 22.85 | 4157 | 1250 | 1660 | 37 | 1659 | 43 | 2.3102 | 1257.7827 | 43.2084 | -0.2674% | -0.20836 |  | 6.9006 | -7.7827
2394.242 | 22.85 | 4157 | 1253 | 1659 | 37 | 1658 | 43 | 2.5447 | 1260.3274 | 43.2958 | -0.2517% | -0.29578 |  | 6.8965 | -7.3274
2398.728 | 22.85 | 4157 | 1255 | 1657 | 37 | 1657 | 43 | 2.0648 | 1262.3922 | 43.3667 | -0.2539% | -0.36671 |  | 6.8881 | -7.3922
2403.734 | 22.85 | 4157 | 1257 | 1656 | 37 | 1656 | 43 | 2.3028 | 1264.695 | 43.4458 | -0.2643% | -0.44582 |  | 6.884 | -7.695
2408.747 | 22.85 | 4157 | 1260 | 1654 | 37 | 1654 | 43 | 2.3032 | 1266.9982 | 43.5249 | -0.2404% | -0.52494 |  | 6.8757 | -6.9982
2414.302 | 22.85 | 4157 | 1262 | 1653 | 37 | 1652 | 43 | 2.5507 | 1269.5489 | 43.6126 | -0.2593% | -0.61256 |  | 6.8715 | -7.5489
2418.766 | 22.85 | 4157 | 1264 | 1651 | 37 | 1651 | 43 | 2.0472 | 1271.5961 | 43.6829 | -0.2609% | -0.68289 |  | 6.8632 | -7.5961
2423.774 | 22.85 | 4158 | 1266 | 1650 | 38 | 1650 | 43 | 2.2953 | 1273.8914 | 43.7617 | -0.2711% | -0.76174 |  | 6.8607 | -7.8914
2428.779 | 22.85 | 4157 | 1269 | 1648 | 38 | 1648 | 43 | 2.2912 | 1276.1826 | 43.8404 | -0.2467% | -0.84045 |  | 6.8507 | -7.1826
2434.368 | 22.85 | 4157 | 1271 | 1647 | 38 | 1646 | 43 | 2.557 | 1278.7396 | 43.9283 | -0.2659% | -0.92829 |  | 6.8466 | -7.7396
2438.793 | 22.85 | 4157 | 1273 | 1645 | 38 | 1645 | 43 | 2.022 | 1280.7616 | 43.9977 | -0.2666% | -0.99775 |  | 6.8383 | -7.7616
2443.803 | 22.85 | 4157 | 1276 | 1644 | 38 | 1644 | 44 | 2.2879 | 1283.0495 | 44.0763 | -0.2422% | -0.076345 |  | 6.8341 | -7.0495
2448.81 | 22.85 | 4157 | 1278 | 1643 | 38 | 1643 | 44 | 2.2851 | 1285.3346 | 44.1548 | -0.252% | -0.15485 |  | 6.83 | -7.3346
2454.408 | 22.85 | 4158 | 1280 | 1641 | 38 | 1641 | 44 | 2.5518 | 1287.8864 | 44.2425 | -0.2709% | -0.24251 |  | 6.8233 | -7.8864
2458.822 | 22.85 | 4157 | 1282 | 1639 | 38 | 1640 | 44 | 2.0096 | 1289.8959 | 44.3115 | -0.2712% | -0.31154 |  | 6.8133 | -7.8959
2463.835 | 22.85 | 4157 | 1285 | 1638 | 38 | 1638 | 44 | 2.2809 | 1292.1769 | 44.3899 | -0.2465% | -0.3899 |  | 6.8092 | -7.1769
2468.846 | 22.85 | 4157 | 1286 | 1636 | 38 | 1636 | 44 | 2.2772 | 1294.4541 | 44.4681 | -0.2904% | -0.46813 |  | 6.8009 | -8.4541
2474.429 | 22.85 | 4158 | 1289 | 1635 | 38 | 1635 | 44 | 2.5356 | 1296.9897 | 44.5552 | -0.2745% | -0.55523 |  | 6.7983 | -7.9897
2478.861 | 22.85 | 4157 | 1291 | 1634 | 38 | 1633 | 44 | 2.0116 | 1299.0013 | 44.6243 | -0.2749% | -0.62434 |  | 6.7925 | -8.0013
2483.872 | 22.85 | 4157 | 1293 | 1632 | 38 | 1632 | 44 | 2.2717 | 1301.273 | 44.7024 | -0.2842% | -0.70237 |  | 6.7842 | -8.273
2488.883 | 22.85 | 4157 | 1296 | 1631 | 38 | 1630 | 44 | 2.2703 | 1303.5432 | 44.7804 | -0.2591% | -0.78036 |  | 6.7801 | -7.5432
2494.476 | 22.85 | 4157 | 1298 | 1629 | 38 | 1628 | 44 | 2.5308 | 1306.0741 | 44.8673 | -0.2774% | -0.86731 |  | 6.7718 | -8.0741
2498.895 | 22.85 | 4157 | 1300 | 1628 | 39 | 1628 | 44 | 1.9984 | 1308.0724 | 44.936 | -0.2773% | -0.93596 |  | 6.7676 | -8.0724
2503.903 | 22.85 | 4157 | 1302 | 1627 | 39 | 1626 | 44 | 2.2633 | 1310.3358 | 45.0137 | -0.2864% | -1.0137 |  | 6.7634 | -8.3358
2508.91 | 22.85 | 4157 | 1305 | 1625 | 39 | 1625 | 44 | 2.2601 | 1312.5959 | 45.0913 | -0.2609% | -1.0913 |  | 6.7551 | -7.5959
2514.51 | 22.85 | 4157 | 1307 | 1623 | 39 | 1623 | 44 | 2.5247 | 1315.1206 | 45.1781 | -0.279% | -1.1781 |  | 6.7468 | -8.1206
2518.926 | 22.85 | 4158 | 1309 | 1622 | 39 | 1622 | 45 | 1.9897 | 1317.1102 | 45.2464 | -0.2786% | -0.24643 |  | 6.7443 | -8.1102
2523.938 | 22.85 | 4158 | 1311 | 1620 | 39 | 1620 | 45 | 2.2554 | 1319.3656 | 45.3239 | -0.2874% | -0.32391 |  | 6.736 | -8.3656
2528.94 | 22.85 | 4158 | 1314 | 1619 | 39 | 1619 | 45 | 2.2495 | 1321.6151 | 45.4012 | -0.2616% | -0.40118 |  | 6.7318 | -7.6151
2534.524 | 22.85 | 4158 | 1316 | 1617 | 39 | 1617 | 45 | 2.5081 | 1324.1233 | 45.4873 | -0.2791% | -0.48735 |  | 6.7235 | -8.1233
2538.952 | 22.85 | 4158 | 1318 | 1616 | 39 | 1616 | 45 | 1.9877 | 1326.1109 | 45.5556 | -0.2786% | -0.55563 |  | 6.7193 | -8.1109
2543.956 | 22.85 | 4157 | 1320 | 1615 | 39 | 1614 | 45 | 2.2448 | 1328.3558 | 45.6327 | -0.287% | -0.63275 |  | 6.7136 | -8.3558
2548.959 | 22.85 | 4158 | 1323 | 1613 | 39 | 1613 | 45 | 2.2416 | 1330.5974 | 45.7098 | -0.261% | -0.70975 |  | 6.7069 | -7.5974
2554.598 | 22.75 | 4158 | 1325 | 1612 | 39 | 1612 | 45 | 2.525 | 1333.1224 | 45.7965 | -0.279% | -0.79649 |  | 6.7027 | -8.1224
2558.976 | 22.75 | 4158 | 1327 | 1610 | 39 | 1610 | 45 | 1.9579 | 1335.0804 | 45.8638 | -0.2776% | -0.86375 |  | 6.6944 | -8.0804
2563.986 | 22.85 | 4158 | 1329 | 1609 | 39 | 1608 | 45 | 2.2392 | 1337.3196 | 45.9407 | -0.2858% | -0.94068 |  | 6.6902 | -8.3196
2568.987 | 22.85 | 4157 | 1332 | 1607 | 40 | 1607 | 45 | 2.2324 | 1339.552 | 46.0174 | -0.2594% | -1.0174 |  | 6.6803 | -7.552
2574.617 | 22.85 | 4158 | 1334 | 1605 | 40 | 1605 | 45 | 2.51 | 1342.062 | 46.1036 | -0.277% | -1.1036 |  | 6.6736 | -8.062
2578.99 | 22.85 | 4157 | 1336 | 1605 | 40 | 1604 | 45 | 1.9496 | 1344.0116 | 46.1706 | -0.2752% | -1.1706 |  | 6.672 | -8.0116
2584.005 | 22.75 | 4158 | 1338 | 1603 | 40 | 1603 | 45 | 2.2331 | 1346.2447 | 46.2473 | -0.2832% | -1.2473 |  | 6.6653 | -8.2447
2589.011 | 22.85 | 4158 | 1340 | 1601 | 40 | 1601 | 45 | 2.2263 | 1348.471 | 46.3238 | -0.291% | -1.3238 |  | 6.657 | -8.471
2594.673 | 22.75 | 4158 | 1343 | 1600 | 40 | 1599 | 46 | 2.5164 | 1350.9874 | 46.4102 | -0.2744% | -0.4102 |  | 6.6528 | -7.9874
2599.024 | 22.85 | 4158 | 1345 | 1598 | 40 | 1597 | 46 | 1.9314 | 1352.9188 | 46.4766 | -0.272% | -0.47655 |  | 6.6445 | -7.9188
2604.032 | 22.75 | 4158 | 1347 | 1597 | 40 | 1597 | 46 | 2.2216 | 1355.1404 | 46.5529 | -0.2796% | -0.55287 |  | 6.6403 | -8.1404
2609.039 | 22.75 | 4158 | 1349 | 1596 | 40 | 1595 | 46 | 2.2198 | 1357.3602 | 46.6291 | -0.2872% | -0.62913 |  | 6.6362 | -8.3602
2614.695 | 22.85 | 4158 | 1352 | 1594 | 40 | 1594 | 46 | 2.5044 | 1359.8645 | 46.7152 | -0.2702% | -0.71516 |  | 6.6279 | -7.8645
2619.06 | 22.75 | 4158 | 1354 | 1592 | 40 | 1592 | 46 | 1.9303 | 1361.7948 | 46.7815 | -0.2678% | -0.78147 |  | 6.6195 | -7.7948
2624.075 | 22.75 | 4158 | 1356 | 1591 | 40 | 1591 | 46 | 2.2164 | 1364.0112 | 46.8576 | -0.2752% | -0.85761 |  | 6.6154 | -8.0112
2629.083 | 22.75 | 4158 | 1358 | 1589 | 40 | 1589 | 46 | 2.2105 | 1366.2216 | 46.9335 | -0.2824% | -0.93354 |  | 6.6071 | -8.2216
2634.743 | 22.75 | 4158 | 1360 | 1588 | 40 | 1588 | 46 | 2.4967 | 1368.7183 | 47.0193 | -0.2995% | -1.0193 |  | 6.6029 | -8.7183
2639.1 | 22.75 | 4158 | 1363 | 1586 | 40 | 1586 | 46 | 1.9195 | 1370.6378 | 47.0853 | -0.2624% | -1.0853 |  | 6.5946 | -7.6378
2644.114 | 22.75 | 4158 | 1365 | 1585 | 41 | 1585 | 46 | 2.2076 | 1372.8454 | 47.1611 | -0.2695% | -1.1611 |  | 6.5904 | -7.8454
2649.121 | 22.75 | 4158 | 1367 | 1583 | 41 | 1583 | 46 | 2.2017 | 1375.0471 | 47.2367 | -0.2764% | -1.2367 |  | 6.5821 | -8.0471
2654.83 | 22.75 | 4158 | 1369 | 1582 | 41 | 1582 | 46 | 2.5088 | 1377.5559 | 47.3229 | -0.2939% | -1.3229 |  | 6.578 | -8.5559
2659.131 | 22.75 | 4158 | 1371 | 1581 | 41 | 1581 | 46 | 1.8889 | 1379.4447 | 47.3878 | -0.2901% | -1.3878 |  | 6.5738 | -8.4447
2664.145 | 22.75 | 4158 | 1373 | 1579 | 41 | 1580 | 46 | 2.1992 | 1381.6439 | 47.4633 | -0.2969% | -1.4633 |  | 6.5655 | -8.6439
2669.148 | 22.75 | 4158 | 1375 | 1578 | 41 | 1578 | 46 | 2.193 | 1383.8369 | 47.5387 | -0.3036% | -1.5387 |  | 6.5613 | -8.8369
2674.859 | 22.75 | 4158 | 1378 | 1576 | 41 | 1576 | 47 | 2.5001 | 1386.337 | 47.6246 | -0.2864% | -0.62456 |  | 6.553 | -8.337
2679.166 | 22.75 | 4158 | 1380 | 1575 | 41 | 1574 | 47 | 1.8843 | 1388.2214 | 47.6893 | -0.2824% | -0.68929 |  | 6.5488 | -8.2214
2684.167 | 22.75 | 4158 | 1382 | 1574 | 41 | 1573 | 47 | 2.1865 | 1390.4079 | 47.7644 | -0.2888% | -0.76441 |  | 6.5447 | -8.4079
2689.172 | 22.75 | 4158 | 1384 | 1572 | 41 | 1572 | 47 | 2.1855 | 1392.5934 | 47.8395 | -0.2952% | -0.83949 |  | 6.5364 | -8.5934
2694.908 | 22.75 | 4158 | 1387 | 1570 | 41 | 1570 | 47 | 2.5015 | 1395.0949 | 47.9254 | -0.2781% | -0.92542 |  | 6.5281 | -8.0949
2699.189 | 22.75 | 4158 | 1388 | 1569 | 41 | 1569 | 47 | 1.8658 | 1396.9608 | 47.9895 | -0.3078% | -0.98952 |  | 6.5239 | -8.9608
2704.195 | 22.75 | 4158 | 1391 | 1568 | 41 | 1567 | 47 | 2.1804 | 1399.1411 | 48.0644 | -0.2797% | -1.0644 |  | 6.5197 | -8.1411
2709.198 | 22.75 | 4158 | 1393 | 1566 | 41 | 1566 | 47 | 2.1763 | 1401.3174 | 48.1392 | -0.2857% | -1.1392 |  | 6.5114 | -8.3174
2714.958 | 22.75 | 4158 | 1395 | 1565 | 41 | 1565 | 47 | 2.504 | 1403.8214 | 48.2252 | -0.303% | -1.2252 |  | 6.5073 | -8.8214
2719.212 | 22.75 | 4158 | 1397 | 1563 | 42 | 1563 | 47 | 1.8469 | 1405.6684 | 48.2886 | -0.2978% | -1.2886 |  | 6.499 | -8.6684
2724.219 | 22.75 | 4158 | 1399 | 1562 | 42 | 1561 | 47 | 2.1725 | 1407.8409 | 48.3633 | -0.3037% | -1.3633 |  | 6.4948 | -8.8409
2729.223 | 22.75 | 4158 | 1401 | 1560 | 42 | 1559 | 47 | 2.1684 | 1410.0093 | 48.4378 | -0.3095% | -1.4378 |  | 6.4865 | -9.0093
2734.997 | 22.75 | 4158 | 1404 | 1558 | 42 | 1558 | 47 | 2.4989 | 1412.5081 | 48.5236 | -0.2923% | -1.5236 |  | 6.4782 | -8.5081
2739.246 | 22.75 | 4158 | 1406 | 1557 | 42 | 1557 | 47 | 1.8377 | 1414.3458 | 48.5867 | -0.2867% | -1.5867 |  | 6.474 | -8.3458
2744.248 | 22.75 | 4158 | 1408 | 1556 | 42 | 1556 | 47 | 2.162 | 1416.5078 | 48.661 | -0.2923% | -1.661 |  | 6.4698 | -8.5078
2749.252 | 22.75 | 4158 | 1410 | 1554 | 42 | 1554 | 47 | 2.1601 | 1418.6679 | 48.7352 | -0.2978% | -1.7352 |  | 6.4615 | -8.6679
2755.024 | 22.75 | 4158 | 1413 | 1553 | 42 | 1552 | 48 | 2.49 | 1421.1578 | 48.8208 | -0.2802% | -0.82076 |  | 6.4574 | -8.1578
2759.265 | 22.75 | 4158 | 1414 | 1551 | 42 | 1551 | 48 | 1.8272 | 1422.985 | 48.8835 | -0.3087% | -0.88352 |  | 6.4491 | -8.985
2764.276 | 22.75 | 4158 | 1417 | 1550 | 42 | 1550 | 48 | 2.1575 | 1425.1425 | 48.9576 | -0.2797% | -0.95764 |  | 6.4449 | -8.1425
2769.283 | 22.75 | 4158 | 1419 | 1548 | 42 | 1548 | 48 | 2.153 | 1427.2955 | 49.0316 | -0.285% | -1.0316 |  | 6.4366 | -8.2955
2775.055 | 22.75 | 4158 | 1421 | 1547 | 42 | 1547 | 48 | 2.4804 | 1429.7759 | 49.1168 | -0.3015% | -1.1168 |  | 6.4324 | -8.7759
2779.296 | 22.75 | 4158 | 1423 | 1545 | 42 | 1545 | 48 | 1.8201 | 1431.596 | 49.1793 | -0.2953% | -1.1793 |  | 6.4241 | -8.596
2784.303 | 22.75 | 4158 | 1425 | 1543 | 42 | 1543 | 48 | 2.1461 | 1433.742 | 49.2531 | -0.3003% | -1.2531 |  | 6.4158 | -8.742
2789.306 | 22.75 | 4158 | 1427 | 1543 | 42 | 1542 | 48 | 2.1443 | 1435.8864 | 49.3267 | -0.3053% | -1.3267 |  | 6.4158 | -8.8864
2795.085 | 22.75 | 4158 | 1430 | 1541 | 43 | 1541 | 48 | 2.4737 | 1438.3601 | 49.4117 | -0.2872% | -1.4117 |  | 6.4075 | -8.3601
2799.326 | 22.75 | 4158 | 1432 | 1540 | 43 | 1539 | 48 | 1.8142 | 1440.1743 | 49.474 | -0.2808% | -1.474 |  | 6.4033 | -8.1743
2804.333 | 22.75 | 4158 | 1434 | 1538 | 43 | 1537 | 48 | 2.1391 | 1442.3134 | 49.5475 | -0.2856% | -1.5475 |  | 6.395 | -8.3134
2809.336 | 22.75 | 4158 | 1436 | 1537 | 43 | 1536 | 48 | 2.136 | 1444.4494 | 49.6209 | -0.2903% | -1.6209 |  | 6.3908 | -8.4494
2815.12 | 22.75 | 4158 | 1438 | 1535 | 43 | 1535 | 48 | 2.4662 | 1446.9157 | 49.7056 | -0.3063% | -1.7056 |  | 6.3825 | -8.9157
2819.346 | 22.75 | 4158 | 1440 | 1534 | 43 | 1534 | 48 | 1.8007 | 1448.7164 | 49.7675 | -0.2994% | -1.7675 |  | 6.3784 | -8.7164
2824.36 | 22.75 | 4159 | 1442 | 1532 | 43 | 1532 | 48 | 2.1337 | 1450.8501 | 49.8408 | -0.304% | -1.8408 |  | 6.3716 | -8.8501
2829.362 | 22.75 | 4158 | 1444 | 1531 | 43 | 1530 | 48 | 2.1272 | 1452.9774 | 49.9138 | -0.3084% | -1.9138 |  | 6.3659 | -8.9774
2835.164 | 22.75 | 4158 | 1447 | 1529 | 43 | 1529 | 49 | 2.4642 | 1455.4416 | 49.9985 | -0.29% | -0.9985 |  | 6.3576 | -8.4416
2839.384 | 22.75 | 4158 | 1449 | 1527 | 43 | 1528 | 49 | 1.79 | 1457.2316 | 50.06 | -0.2828% | -1.06 |  | 6.3493 | -8.2316
2844.398 | 22.75 | 4158 | 1451 | 1526 | 43 | 1526 | 49 | 2.1254 | 1459.357 | 50.133 | -0.2871% | -1.133 |  | 6.3451 | -8.357
2849.41 | 22.75 | 4158 | 1453 | 1525 | 43 | 1525 | 49 | 2.1231 | 1461.4801 | 50.2059 | -0.2913% | -1.2059 |  | 6.341 | -8.4801
2855.213 | 22.75 | 4158 | 1455 | 1524 | 43 | 1523 | 49 | 2.4566 | 1463.9367 | 50.2903 | -0.307% | -1.2903 |  | 6.3368 | -8.9367
2859.437 | 22.75 | 4158 | 1457 | 1522 | 43 | 1522 | 49 | 1.7858 | 1465.7225 | 50.3517 | -0.2996% | -1.3517 |  | 6.3285 | -8.7225
2864.449 | 22.75 | 4158 | 1459 | 1520 | 43 | 1520 | 49 | 2.1162 | 1467.8387 | 50.4244 | -0.3036% | -1.4244 |  | 6.3202 | -8.8387
2869.463 | 22.75 | 4159 | 1461 | 1519 | 43 | 1519 | 49 | 2.1156 | 1469.9543 | 50.4971 | -0.3076% | -1.4971 |  | 6.3175 | -8.9543
2875.26 | 22.75 | 4158 | 1463 | 1518 | 44 | 1518 | 49 | 2.4444 | 1472.3987 | 50.581 | -0.3229% | -1.581 |  | 6.3118 | -9.3987
2879.485 | 22.75 | 4158 | 1465 | 1516 | 44 | 1516 | 49 | 1.7792 | 1474.1779 | 50.6421 | -0.3153% | -1.6421 |  | 6.3035 | -9.1779
2884.496 | 22.65 | 4159 | 1467 | 1515 | 44 | 1515 | 49 | 2.1088 | 1476.2867 | 50.7146 | -0.319% | -1.7146 |  | 6.3009 | -9.2867
2889.506 | 22.75 | 4158 | 1469 | 1513 | 44 | 1513 | 49 | 2.1056 | 1478.3923 | 50.7869 | -0.3227% | -1.7869 |  | 6.2911 | -9.3923
2895.304 | 22.75 | 4158 | 1472 | 1512 | 44 | 1511 | 49 | 2.4352 | 1480.8275 | 50.8706 | -0.3032% | -1.8706 |  | 6.2869 | -8.8275
2899.518 | 22.65 | 4159 | 1474 | 1510 | 44 | 1510 | 49 | 1.7675 | 1482.595 | 50.9313 | -0.2953% | -1.9313 |  | 6.2801 | -8.595
2904.518 | 22.75 | 4158 | 1476 | 1509 | 44 | 1509 | 49 | 2.0958 | 1484.6909 | 51.0033 | -0.2986% | -2.0033 |  | 6.2744 | -8.6909
2909.528 | 22.75 | 4158 | 1478 | 1508 | 44 | 1507 | 49 | 2.0986 | 1486.7895 | 51.0754 | -0.3019% | -2.0754 |  | 6.2703 | -8.7895
2915.351 | 22.75 | 4159 | 1480 | 1506 | 44 | 1506 | 50 | 2.436 | 1489.2254 | 51.1591 | -0.3169% | -1.1591 |  | 6.2635 | -9.2254
2919.542 | 22.75 | 4158 | 1482 | 1505 | 44 | 1504 | 50 | 1.7521 | 1490.9775 | 51.2193 | -0.3084% | -1.2193 |  | 6.2578 | -8.9775
2924.551 | 22.75 | 4159 | 1484 | 1503 | 44 | 1503 | 50 | 2.0913 | 1493.0688 | 51.2911 | -0.3115% | -1.2911 |  | 6.251 | -9.0688
2929.561 | 22.65 | 4158 | 1486 | 1502 | 44 | 1501 | 50 | 2.0903 | 1495.1591 | 51.3629 | -0.3146% | -1.3629 |  | 6.2453 | -9.1591
2935.379 | 22.75 | 4158 | 1489 | 1499 | 44 | 1499 | 50 | 2.4226 | 1497.5816 | 51.4461 | -0.2948% | -1.4461 |  | 6.2328 | -8.5816
2939.587 | 22.65 | 4159 | 1490 | 1498 | 44 | 1498 | 50 | 1.751 | 1499.3326 | 51.5063 | -0.3206% | -1.5063 |  | 6.2302 | -9.3326
2944.59 | 22.65 | 4159 | 1492 | 1497 | 44 | 1496 | 50 | 2.0804 | 1501.413 | 51.5777 | -0.3234% | -1.5777 |  | 6.226 | -9.413
2949.605 | 22.65 | 4159 | 1494 | 1496 | 44 | 1496 | 50 | 2.084 | 1503.497 | 51.6493 | -0.3262% | -1.6493 |  | 6.2219 | -9.497
2955.416 | 22.65 | 4159 | 1497 | 1494 | 45 | 1494 | 50 | 2.4116 | 1505.9086 | 51.7322 | -0.306% | -1.7322 |  | 6.2135 | -8.9086
2959.622 | 22.75 | 4159 | 1499 | 1492 | 45 | 1492 | 50 | 1.7432 | 1507.6517 | 51.7921 | -0.2972% | -1.7921 |  | 6.2052 | -8.6517
2964.633 | 22.65 | 4158 | 1501 | 1491 | 45 | 1491 | 50 | 2.0754 | 1509.7271 | 51.8634 | -0.2998% | -1.8634 |  | 6.1996 | -8.7271
2969.643 | 22.75 | 4159 | 1503 | 1489 | 45 | 1489 | 50 | 2.0722 | 1511.7993 | 51.9345 | -0.3023% | -1.9345 |  | 6.1928 | -8.7993
2975.453 | 22.65 | 4159 | 1505 | 1488 | 45 | 1488 | 50 | 2.4015 | 1514.2008 | 52.017 | -0.3161% | -2.017 |  | 6.1886 | -9.2008
2979.647 | 22.65 | 4159 | 1507 | 1487 | 45 | 1487 | 50 | 1.7324 | 1515.9331 | 52.0766 | -0.3069% | -2.0766 |  | 6.1844 | -8.9331
2984.654 | 22.75 | 4158 | 1509 | 1486 | 45 | 1485 | 50 | 2.0668 | 1517.9999 | 52.1476 | -0.3092% | -2.1476 |  | 6.1788 | -8.9999
2989.665 | 22.75 | 4158 | 1511 | 1483 | 45 | 1483 | 50 | 2.0643 | 1520.0642 | 52.2185 | -0.3114% | -2.2185 |  | 6.1663 | -9.0642
2995.492 | 22.65 | 4159 | 1513 | 1482 | 45 | 1481 | 51 | 2.3988 | 1522.463 | 52.3009 | -0.3251% | -1.3009 |  | 6.1636 | -9.463
2999.68 | 22.65 | 4159 | 1515 | 1481 | 45 | 1480 | 51 | 1.7229 | 1524.1859 | 52.3601 | -0.3156% | -1.3601 |  | 6.1595 | -9.1859
3004.688 | 22.75 | 4158 | 1517 | 1479 | 45 | 1479 | 51 | 2.0575 | 1526.2433 | 52.4307 | -0.3175% | -1.4307 |  | 6.1497 | -9.2433
3009.696 | 22.65 | 4159 | 1519 | 1478 | 45 | 1478 | 51 | 2.0561 | 1528.2994 | 52.5014 | -0.3195% | -1.5014 |  | 6.147 | -9.2994
3015.506 | 22.75 | 4158 | 1522 | 1476 | 45 | 1476 | 51 | 2.3821 | 1530.6815 | 52.5832 | -0.2982% | -1.5832 |  | 6.1372 | -8.6815
3019.713 | 22.65 | 4158 | 1523 | 1475 | 45 | 1475 | 51 | 1.7237 | 1532.4052 | 52.6424 | -0.3231% | -1.6424 |  | 6.133 | -9.4052
3024.715 | 22.65 | 4159 | 1525 | 1473 | 45 | 1474 | 51 | 2.0467 | 1534.4518 | 52.7127 | -0.3247% | -1.7127 |  | 6.1262 | -9.4518
3029.724 | 22.65 | 4159 | 1527 | 1473 | 46 | 1472 | 51 | 2.0495 | 1536.5013 | 52.7831 | -0.3264% | -1.7831 |  | 6.1262 | -9.5013
3035.57 | 22.65 | 4159 | 1529 | 1470 | 46 | 1470 | 51 | 2.3871 | 1538.8885 | 52.8651 | -0.3397% | -1.8651 |  | 6.1137 | -9.8885
3039.741 | 22.65 | 4159 | 1532 | 1470 | 46 | 1469 | 51 | 1.7032 | 1540.5916 | 52.9236 | -0.2951% | -1.9236 |  | 6.1137 | -8.5916
3044.757 | 22.65 | 4159 | 1534 | 1468 | 46 | 1468 | 51 | 2.0454 | 1542.637 | 52.9939 | -0.2967% | -1.9939 |  | 6.1054 | -8.637
3049.767 | 22.65 | 4159 | 1536 | 1466 | 46 | 1466 | 51 | 2.0402 | 1544.6772 | 53.064 | -0.2981% | -2.064 |  | 6.0971 | -8.6772
3055.6 | 22.65 | 4158 | 1538 | 1465 | 46 | 1465 | 51 | 2.3737 | 1547.0509 | 53.1455 | -0.3109% | -2.1455 |  | 6.0915 | -9.0509
3059.782 | 22.65 | 4159 | 1540 | 1464 | 46 | 1464 | 51 | 1.7007 | 1548.7516 | 53.204 | -0.3006% | -2.204 |  | 6.0888 | -8.7516
3064.795 | 22.65 | 4159 | 1542 | 1462 | 46 | 1462 | 51 | 2.0358 | 1550.7874 | 53.2739 | -0.3019% | -2.2739 |  | 6.0805 | -8.7874
3069.796 | 22.65 | 4159 | 1543 | 1461 | 46 | 1460 | 51 | 2.0296 | 1552.817 | 53.3436 | -0.3372% | -2.3436 |  | 6.0763 | -9.817
3075.649 | 22.65 | 4159 | 1546 | 1459 | 46 | 1458 | 52 | 2.3721 | 1555.1891 | 53.4251 | -0.3157% | -1.4251 |  | 6.068 | -9.1891
3079.804 | 22.65 | 4159 | 1547 | 1458 | 46 | 1458 | 52 | 1.6828 | 1556.8719 | 53.4829 | -0.3391% | -1.4829 |  | 6.0638 | -9.8719
3084.807 | 22.65 | 4159 | 1549 | 1456 | 46 | 1456 | 52 | 2.0234 | 1558.8953 | 53.5524 | -0.3399% | -1.5524 |  | 6.0555 | -9.8953
3089.811 | 22.65 | 4159 | 1551 | 1455 | 46 | 1454 | 52 | 2.0225 | 1560.9178 | 53.6219 | -0.3407% | -1.6219 |  | 6.0513 | -9.9178
3095.698 | 22.65 | 4159 | 1554 | 1453 | 46 | 1453 | 52 | 2.3761 | 1563.2938 | 53.7035 | -0.3193% | -1.7035 |  | 6.043 | -9.2938
3099.832 | 22.65 | 4159 | 1555 | 1452 | 46 | 1451 | 52 | 1.6674 | 1564.9612 | 53.7608 | -0.3422% | -1.7608 |  | 6.0389 | -9.9612
3104.843 | 22.65 | 4159 | 1557 | 1450 | 46 | 1450 | 52 | 2.0183 | 1566.9795 | 53.8301 | -0.3428% | -1.8301 |  | 6.0305 | -9.9795
3109.853 | 22.65 | 4159 | 1559 | 1449 | 47 | 1449 | 52 | 2.0165 | 1568.996 | 53.8994 | -0.3434% | -1.8994 |  | 6.0264 | -9.996
3115.741 | 22.65 | 4159 | 1562 | 1448 | 47 | 1447 | 52 | 2.3683 | 1571.3643 | 53.9808 | -0.3217% | -1.9808 |  | 6.0222 | -9.3643
3119.874 | 22.65 | 4159 | 1564 | 1446 | 47 | 1446 | 52 | 1.6601 | 1573.0244 | 54.0378 | -0.31% | -2.0378 |  | 6.0139 | -9.0244
3124.882 | 22.65 | 4159 | 1566 | 1444 | 47 | 1444 | 52 | 2.0088 | 1575.0332 | 54.1068 | -0.3103% | -2.1068 |  | 6.0056 | -9.0332
3129.897 | 22.65 | 4159 | 1568 | 1443 | 47 | 1442 | 52 | 2.0102 | 1577.0434 | 54.1759 | -0.3107% | -2.1759 |  | 6.0014 | -9.0434
3135.788 | 22.65 | 4159 | 1570 | 1442 | 47 | 1441 | 52 | 2.3597 | 1579.403 | 54.2569 | -0.323% | -2.2569 |  | 5.9973 | -9.403
3139.915 | 22.65 | 4159 | 1572 | 1440 | 47 | 1440 | 52 | 1.6508 | 1581.0538 | 54.3136 | -0.311% | -2.3136 |  | 5.989 | -9.0538
3144.925 | 22.65 | 4159 | 1574 | 1439 | 47 | 1438 | 52 | 2.0026 | 1583.0564 | 54.3824 | -0.3111% | -2.3824 |  | 5.9848 | -9.0564
3149.937 | 22.65 | 4159 | 1576 | 1437 | 47 | 1437 | 52 | 2.0006 | 1585.0571 | 54.4512 | -0.3111% | -2.4512 |  | 5.9765 | -9.0571
3155.854 | 22.65 | 4159 | 1578 | 1436 | 47 | 1435 | 52 | 2.3602 | 1587.4173 | 54.5322 | -0.3235% | -2.5322 |  | 5.9723 | -9.4173
3159.943 | 22.65 | 4159 | 1580 | 1434 | 47 | 1434 | 53 | 1.6288 | 1589.0461 | 54.5882 | -0.3108% | -1.5882 |  | 5.964 | -9.0461
3164.944 | 22.65 | 4159 | 1582 | 1433 | 47 | 1432 | 53 | 1.9907 | 1591.0367 | 54.6566 | -0.3104% | -1.6566 |  | 5.9598 | -9.0367
3169.95 | 22.65 | 4159 | 1584 | 1431 | 47 | 1431 | 53 | 1.9899 | 1593.0266 | 54.7249 | -0.3101% | -1.7249 |  | 5.9515 | -9.0266
3175.898 | 22.65 | 4159 | 1586 | 1430 | 47 | 1430 | 53 | 2.3627 | 1595.3893 | 54.8061 | -0.3225% | -1.8061 |  | 5.9474 | -9.3893
3179.957 | 22.65 | 4159 | 1587 | 1429 | 47 | 1429 | 53 | 1.6112 | 1597.0005 | 54.8614 | -0.3435% | -1.8614 |  | 5.9432 | -10.0005
3184.96 | 22.65 | 4159 | 1589 | 1427 | 47 | 1427 | 53 | 1.9831 | 1598.9836 | 54.9296 | -0.343% | -1.9296 |  | 5.9349 | -9.9836
3189.962 | 22.65 | 4159 | 1591 | 1426 | 47 | 1426 | 53 | 1.9813 | 1600.965 | 54.9976 | -0.3423% | -1.9976 |  | 5.9307 | -9.965
3195.916 | 22.65 | 4159 | 1594 | 1424 | 48 | 1424 | 53 | 2.3551 | 1603.3201 | 55.0785 | -0.3202% | -2.0785 |  | 5.9224 | -9.3201
3199.983 | 22.65 | 4159 | 1595 | 1423 | 48 | 1423 | 53 | 1.6076 | 1604.9277 | 55.1338 | -0.341% | -2.1338 |  | 5.9183 | -9.9277
3204.99 | 22.65 | 4159 | 1597 | 1421 | 48 | 1421 | 53 | 1.9764 | 1606.9041 | 55.2017 | -0.3402% | -2.2017 |  | 5.9099 | -9.9041
3209.991 | 22.65 | 4159 | 1599 | 1420 | 48 | 1420 | 53 | 1.9726 | 1608.8767 | 55.2694 | -0.3393% | -2.2694 |  | 5.9058 | -9.8767
3215.96 | 22.65 | 4159 | 1602 | 1419 | 48 | 1419 | 53 | 2.3528 | 1611.2295 | 55.3502 | -0.3171% | -2.3502 |  | 5.9016 | -9.2295
3219.999 | 22.65 | 4159 | 1603 | 1417 | 48 | 1417 | 53 | 1.5898 | 1612.8193 | 55.4049 | -0.3373% | -2.4049 |  | 5.8933 | -9.8193
3225.005 | 22.55 | 4159 | 1605 | 1416 | 48 | 1415 | 53 | 1.969 | 1614.7883 | 55.4725 | -0.3363% | -2.4725 |  | 5.8891 | -9.7883
3230.009 | 22.65 | 4159 | 1607 | 1414 | 48 | 1414 | 53 | 1.9655 | 1616.7538 | 55.54 | -0.3351% | -2.54 |  | 5.8808 | -9.7538
3235.998 | 22.55 | 4159 | 1610 | 1412 | 48 | 1412 | 53 | 2.349 | 1619.1028 | 55.6207 | -0.3127% | -2.6207 |  | 5.8725 | -9.1028
3240.03 | 22.65 | 4159 | 1611 | 1411 | 48 | 1411 | 53 | 1.5803 | 1620.6831 | 55.675 | -0.3326% | -2.675 |  | 5.8683 | -9.6831
3245.039 | 22.65 | 4159 | 1613 | 1410 | 48 | 1410 | 53 | 1.9619 | 1622.645 | 55.7424 | -0.3313% | -2.7424 |  | 5.8642 | -9.645
3250.043 | 22.65 | 4159 | 1615 | 1408 | 48 | 1409 | 54 | 1.9571 | 1624.6021 | 55.8096 | -0.3299% | -1.8096 |  | 5.8559 | -9.6021
3256.011 | 22.65 | 4159 | 1617 | 1407 | 48 | 1407 | 54 | 2.3325 | 1626.9346 | 55.8898 | -0.3413% | -1.8898 |  | 5.8517 | -9.9346
3260.063 | 22.55 | 4159 | 1619 | 1406 | 48 | 1405 | 54 | 1.5825 | 1628.5171 | 55.9441 | -0.3269% | -1.9441 |  | 5.8476 | -9.5171
3265.066 | 22.55 | 4159 | 1621 | 1404 | 48 | 1404 | 54 | 1.9512 | 1630.4683 | 56.0112 | -0.3253% | -2.0112 |  | 5.8392 | -9.4683
3270.077 | 22.55 | 4159 | 1622 | 1403 | 48 | 1403 | 54 | 1.9529 | 1632.4212 | 56.0782 | -0.358% | -2.0782 |  | 5.8351 | -10.4212
3276.039 | 22.55 | 4159 | 1625 | 1401 | 49 | 1401 | 54 | 2.3202 | 1634.7414 | 56.1579 | -0.3346% | -2.1579 |  | 5.8268 | -9.7414
3280.086 | 22.55 | 4159 | 1626 | 1400 | 49 | 1400 | 54 | 1.5738 | 1636.3152 | 56.212 | -0.3544% | -2.212 |  | 5.8226 | -10.3152
3285.101 | 22.55 | 4159 | 1628 | 1399 | 49 | 1398 | 54 | 1.9489 | 1638.2641 | 56.279 | -0.3526% | -2.279 |  | 5.8184 | -10.2641
3290.109 | 22.55 | 4159 | 1630 | 1397 | 49 | 1396 | 54 | 1.9434 | 1640.2075 | 56.3457 | -0.3507% | -2.3457 |  | 5.8101 | -10.2075
3296.08 | 22.65 | 4159 | 1633 | 1395 | 49 | 1395 | 54 | 2.3138 | 1642.5213 | 56.4252 | -0.3271% | -2.4252 |  | 5.8018 | -9.5213
3300.118 | 22.55 | 4159 | 1634 | 1394 | 49 | 1394 | 54 | 1.5636 | 1644.0849 | 56.4789 | -0.3464% | -2.4789 |  | 5.7976 | -10.0849
3305.132 | 22.55 | 4159 | 1636 | 1393 | 49 | 1392 | 54 | 1.9401 | 1646.025 | 56.5456 | -0.3444% | -2.5456 |  | 5.7935 | -10.025
3310.136 | 22.55 | 4159 | 1638 | 1391 | 49 | 1390 | 54 | 1.9335 | 1647.9585 | 56.612 | -0.3421% | -2.612 |  | 5.7852 | -9.9585
3316.094 | 22.55 | 4159 | 1640 | 1390 | 49 | 1389 | 54 | 2.3005 | 1650.2589 | 56.691 | -0.3524% | -2.691 |  | 5.781 | -10.2589
3320.146 | 22.55 | 4159 | 1642 | 1388 | 49 | 1388 | 54 | 1.5623 | 1651.8212 | 56.7447 | -0.3374% | -2.7447 |  | 5.7727 | -9.8212
3325.153 | 22.55 | 4159 | 1644 | 1388 | 49 | 1387 | 54 | 1.9305 | 1653.7517 | 56.811 | -0.335% | -2.811 |  | 5.7727 | -9.7517
3330.158 | 22.55 | 4159 | 1646 | 1385 | 49 | 1385 | 54 | 1.9255 | 1655.6772 | 56.8772 | -0.3324% | -2.8772 |  | 5.7602 | -9.6772
3336.131 | 22.55 | 4159 | 1648 | 1384 | 49 | 1383 | 55 | 2.2963 | 1657.9735 | 56.956 | -0.3426% | -1.956 |  | 5.7561 | -9.9735
3340.165 | 22.55 | 4159 | 1650 | 1382 | 49 | 1382 | 55 | 1.5486 | 1659.5221 | 57.0092 | -0.3271% | -2.0092 |  | 5.7477 | -9.5221
3345.167 | 22.55 | 4159 | 1651 | 1381 | 49 | 1381 | 55 | 1.9188 | 1661.4409 | 57.0752 | -0.3587% | -2.0752 |  | 5.7436 | -10.4409
3350.177 | 22.55 | 4159 | 1653 | 1380 | 49 | 1380 | 55 | 1.9205 | 1663.3614 | 57.1411 | -0.3559% | -2.1411 |  | 5.7394 | -10.3614
3356.181 | 22.55 | 4159 | 1656 | 1378 | 50 | 1378 | 55 | 2.2982 | 1665.6596 | 57.2201 | -0.3318% | -2.2201 |  | 5.7311 | -9.6596
3360.191 | 22.55 | 4159 | 1657 | 1377 | 50 | 1377 | 55 | 1.5338 | 1667.1935 | 57.2728 | -0.3502% | -2.2728 |  | 5.7269 | -10.1935
3365.204 | 22.55 | 4159 | 1659 | 1375 | 50 | 1375 | 55 | 1.9147 | 1669.1082 | 57.3385 | -0.3472% | -2.3385 |  | 5.7186 | -10.1082
3370.211 | 22.55 | 4159 | 1661 | 1374 | 50 | 1373 | 55 | 1.911 | 1671.0192 | 57.4042 | -0.3442% | -2.4042 |  | 5.7145 | -10.0192
3376.229 | 22.55 | 4159 | 1663 | 1372 | 50 | 1372 | 55 | 2.2935 | 1673.3127 | 57.483 | -0.3543% | -2.483 |  | 5.7061 | -10.3127
3380.24 | 22.55 | 4159 | 1665 | 1371 | 50 | 1371 | 55 | 1.5275 | 1674.8402 | 57.5355 | -0.338% | -2.5355 |  | 5.702 | -9.8402
3385.236 | 22.55 | 4159 | 1667 | 1370 | 50 | 1369 | 55 | 1.9013 | 1676.7415 | 57.6008 | -0.3346% | -2.6008 |  | 5.6978 | -9.7415
3390.244 | 22.55 | 4159 | 1669 | 1368 | 50 | 1368 | 55 | 1.903 | 1678.6445 | 57.6661 | -0.3313% | -2.6661 |  | 5.6895 | -9.6445
3396.271 | 22.55 | 4159 | 1671 | 1366 | 50 | 1366 | 55 | 2.2869 | 1680.9314 | 57.7447 | -0.3412% | -2.7447 |  | 5.6812 | -9.9314
3400.273 | 22.55 | 4160 | 1672 | 1365 | 50 | 1365 | 55 | 1.5174 | 1682.4488 | 57.7968 | -0.3589% | -2.7968 |  | 5.6784 | -10.4488
3405.264 | 22.55 | 4159 | 1674 | 1364 | 50 | 1363 | 55 | 1.891 | 1684.3399 | 57.8618 | -0.3552% | -2.8618 |  | 5.6729 | -10.3399
3410.272 | 22.55 | 4159 | 1676 | 1363 | 50 | 1362 | 55 | 1.8961 | 1686.236 | 57.9269 | -0.3516% | -2.9269 |  | 5.6687 | -10.236
3416.289 | 22.55 | 4159 | 1679 | 1360 | 50 | 1360 | 55 | 2.2731 | 1688.509 | 58.005 | -0.3267% | -3.005 |  | 5.6562 | -9.509
3420.29 | 22.55 | 4159 | 1680 | 1359 | 50 | 1359 | 55 | 1.5104 | 1690.0194 | 58.0569 | -0.3442% | -3.0569 |  | 5.6521 | -10.0194
3425.296 | 22.55 | 4159 | 1682 | 1358 | 50 | 1358 | 56 | 1.8884 | 1691.9078 | 58.1218 | -0.3404% | -2.1218 |  | 5.6479 | -9.9078
3430.306 | 22.55 | 4159 | 1684 | 1357 | 50 | 1357 | 56 | 1.8885 | 1693.7963 | 58.1867 | -0.3365% | -2.1867 |  | 5.6438 | -9.7963
3436.326 | 22.55 | 4159 | 1686 | 1355 | 50 | 1355 | 56 | 2.2659 | 1696.0622 | 58.2645 | -0.3457% | -2.2645 |  | 5.6354 | -10.0622
3440.33 | 22.55 | 4159 | 1688 | 1354 | 51 | 1354 | 56 | 1.5059 | 1697.5681 | 58.3162 | -0.3287% | -2.3162 |  | 5.6313 | -9.5681
3445.317 | 22.55 | 4159 | 1689 | 1353 | 51 | 1352 | 56 | 1.8743 | 1699.4424 | 58.3806 | -0.3587% | -2.3806 |  | 5.6271 | -10.4424
3450.33 | 22.55 | 4159 | 1691 | 1351 | 51 | 1351 | 56 | 1.8813 | 1701.3236 | 58.4452 | -0.3546% | -2.4452 |  | 5.6188 | -10.3236
3456.345 | 22.55 | 4159 | 1694 | 1349 | 51 | 1349 | 56 | 2.254 | 1703.5776 | 58.5227 | -0.329% | -2.5227 |  | 5.6105 | -9.5776
3460.368 | 22.55 | 4159 | 1695 | 1348 | 51 | 1348 | 56 | 1.5064 | 1705.084 | 58.5744 | -0.3464% | -2.5744 |  | 5.6063 | -10.084
3465.342 | 22.55 | 4159 | 1697 | 1347 | 51 | 1347 | 56 | 1.8611 | 1706.9451 | 58.6383 | -0.3416% | -2.6383 |  | 5.6022 | -9.9451
3470.357 | 22.55 | 4159 | 1699 | 1345 | 51 | 1346 | 56 | 1.8737 | 1708.8188 | 58.7027 | -0.3373% | -2.7027 |  | 5.5939 | -9.8188
3476.444 | 22.55 | 4159 | 1701 | 1343 | 51 | 1343 | 56 | 2.2708 | 1711.0895 | 58.7807 | -0.3466% | -2.7807 |  | 5.5855 | -10.0895
3480.399 | 22.55 | 4159 | 1703 | 1342 | 51 | 1342 | 56 | 1.4743 | 1712.5639 | 58.8314 | -0.3285% | -2.8314 |  | 5.5814 | -9.5639
3485.38 | 22.55 | 4159 | 1704 | 1341 | 51 | 1341 | 56 | 1.8554 | 1714.4193 | 58.8951 | -0.3579% | -2.8951 |  | 5.5772 | -10.4193
3490.394 | 22.55 | 4160 | 1706 | 1340 | 51 | 1339 | 56 | 1.8663 | 1716.2856 | 58.9592 | -0.3533% | -2.9592 |  | 5.5744 | -10.2856
3496.417 | 22.55 | 4159 | 1708 | 1338 | 51 | 1338 | 56 | 2.2385 | 1718.5242 | 59.0361 | -0.3615% | -3.0361 |  | 5.5647 | -10.5242
3500.431 | 22.55 | 4159 | 1710 | 1337 | 51 | 1337 | 56 | 1.4908 | 1720.0149 | 59.0873 | -0.344% | -3.0873 |  | 5.5606 | -10.0149
3505.414 | 22.55 | 4159 | 1711 | 1335 | 51 | 1335 | 56 | 1.8479 | 1721.8628 | 59.1508 | -0.3732% | -3.1508 |  | 5.5523 | -10.8628
3510.414 | 22.55 | 4159 | 1713 | 1334 | 51 | 1333 | 56 | 1.8528 | 1723.7156 | 59.2145 | -0.3681% | -3.2145 |  | 5.5481 | -10.7156
3516.505 | 22.55 | 4160 | 1716 | 1332 | 51 | 1332 | 57 | 2.2537 | 1725.9692 | 59.2919 | -0.3425% | -2.2919 |  | 5.5411 | -9.9692
3520.502 | 22.55 | 4159 | 1717 | 1331 | 51 | 1331 | 57 | 1.4778 | 1727.447 | 59.3426 | -0.3589% | -2.3426 |  | 5.5356 | -10.447
3525.432 | 22.45 | 4159 | 1719 | 1330 | 51 | 1330 | 57 | 1.8214 | 1729.2684 | 59.4052 | -0.3527% | -2.4052 |  | 5.5315 | -10.2684
3530.446 | 22.55 | 4159 | 1721 | 1328 | 52 | 1328 | 57 | 1.8496 | 1731.118 | 59.4688 | -0.3476% | -2.4688 |  | 5.5232 | -10.118
3536.494 | 22.55 | 4159 | 1723 | 1327 | 52 | 1326 | 57 | 2.2294 | 1733.3474 | 59.5453 | -0.3555% | -2.5453 |  | 5.519 | -10.3474
3540.525 | 22.55 | 4159 | 1724 | 1326 | 52 | 1326 | 57 | 1.4848 | 1734.8321 | 59.5963 | -0.3721% | -2.5963 |  | 5.5148 | -10.8321
3545.468 | 22.45 | 4160 | 1726 | 1325 | 52 | 1324 | 57 | 1.8193 | 1736.6514 | 59.6588 | -0.3659% | -2.6588 |  | 5.512 | -10.6514
3550.475 | 22.45 | 4160 | 1728 | 1323 | 52 | 1322 | 57 | 1.8401 | 1738.4915 | 59.7221 | -0.3604% | -2.7221 |  | 5.5037 | -10.4915
3556.555 | 22.45 | 4160 | 1730 | 1321 | 52 | 1320 | 57 | 2.231 | 1740.7225 | 59.7987 | -0.3683% | -2.7987 |  | 5.4954 | -10.7225
3560.566 | 22.55 | 4159 | 1732 | 1320 | 52 | 1319 | 57 | 1.4707 | 1742.1932 | 59.8492 | -0.3502% | -2.8492 |  | 5.4899 | -10.1932
3565.49 | 22.55 | 4159 | 1734 | 1318 | 52 | 1318 | 57 | 1.8027 | 1743.9959 | 59.9111 | -0.3434% | -2.9111 |  | 5.4816 | -9.9959
3570.499 | 22.45 | 4159 | 1735 | 1317 | 52 | 1317 | 57 | 1.8325 | 1745.8284 | 59.9741 | -0.372% | -2.9741 |  | 5.4774 | -10.8284
3576.618 | 22.55 | 4159 | 1738 | 1316 | 52 | 1315 | 57 | 2.2368 | 1748.0652 | 60.0509 | -0.3458% | -3.0509 |  | 5.4732 | -10.0652
3580.631 | 22.45 | 4159 | 1739 | 1314 | 52 | 1314 | 57 | 1.4647 | 1749.53 | 60.1013 | -0.3617% | -3.1013 |  | 5.4649 | -10.53
3585.532 | 22.55 | 4160 | 1741 | 1313 | 52 | 1313 | 57 | 1.7875 | 1751.3175 | 60.1627 | -0.3544% | -3.1627 |  | 5.4621 | -10.3175
3590.535 | 22.45 | 4160 | 1743 | 1312 | 52 | 1311 | 57 | 1.8233 | 1753.1408 | 60.2253 | -0.3484% | -3.2253 |  | 5.4579 | -10.1408
3596.67 | 22.45 | 4160 | 1745 | 1310 | 52 | 1310 | 57 | 2.2325 | 1755.3732 | 60.302 | -0.3563% | -3.302 |  | 5.4496 | -10.3732
3600.66 | 22.45 | 4159 | 1746 | 1309 | 52 | 1308 | 57 | 1.4508 | 1756.8241 | 60.3518 | -0.3718% | -3.3518 |  | 5.4441 | -10.8241
3605.57 | 22.45 | 4160 | 1748 | 1307 | 52 | 1307 | 57 | 1.7826 | 1758.6067 | 60.4131 | -0.3644% | -3.4131 |  | 5.4371 | -10.6067
3610.574 | 22.55 | 4159 | 1750 | 1306 | 52 | 1306 | 58 | 1.8153 | 1760.422 | 60.4754 | -0.358% | -2.4754 |  | 5.4317 | -10.422
3616.666 | 22.45 | 4160 | 1752 | 1304 | 53 | 1304 | 58 | 2.2067 | 1762.6287 | 60.5512 | -0.3651% | -2.5512 |  | 5.4246 | -10.6287
3620.695 | 22.45 | 4160 | 1754 | 1303 | 53 | 1303 | 58 | 1.4583 | 1764.0869 | 60.6013 | -0.3465% | -2.6013 |  | 5.4205 | -10.0869
3625.598 | 22.45 | 4160 | 1755 | 1302 | 53 | 1301 | 58 | 1.7733 | 1765.8602 | 60.6622 | -0.3731% | -2.6622 |  | 5.4163 | -10.8602
3630.611 | 22.45 | 4160 | 1757 | 1300 | 53 | 1300 | 58 | 1.8102 | 1767.6704 | 60.7244 | -0.3666% | -2.7244 |  | 5.408 | -10.6704
3636.711 | 22.45 | 4159 | 1759 | 1298 | 53 | 1298 | 58 | 2.1994 | 1769.8698 | 60.8 | -0.3734% | -2.8 |  | 5.3984 | -10.8698
3640.71 | 22.45 | 4159 | 1761 | 1297 | 53 | 1297 | 58 | 1.4408 | 1771.3106 | 60.8495 | -0.3542% | -2.8495 |  | 5.3942 | -10.3106
3645.643 | 22.45 | 4160 | 1763 | 1296 | 53 | 1296 | 58 | 1.7759 | 1773.0864 | 60.9105 | -0.3465% | -2.9105 |  | 5.3914 | -10.0864
3650.655 | 22.45 | 4159 | 1764 | 1294 | 53 | 1294 | 58 | 1.8015 | 1774.888 | 60.9724 | -0.374% | -2.9724 |  | 5.3817 | -10.888
3656.744 | 22.45 | 4159 | 1767 | 1293 | 53 | 1292 | 58 | 2.187 | 1777.0749 | 61.0475 | -0.3461% | -3.0475 |  | 5.3776 | -10.0749
3660.822 | 22.55 | 4159 | 1768 | 1292 | 53 | 1292 | 58 | 1.4635 | 1778.5385 | 61.0978 | -0.362% | -3.0978 |  | 5.3734 | -10.5385
3665.675 | 22.45 | 4160 | 1770 | 1290 | 53 | 1290 | 58 | 1.739 | 1780.2775 | 61.1575 | -0.3531% | -3.1575 |  | 5.3664 | -10.2775
3670.685 | 22.45 | 4160 | 1772 | 1289 | 53 | 1289 | 58 | 1.7939 | 1782.0713 | 61.2191 | -0.346% | -3.2191 |  | 5.3622 | -10.0713
3676.878 | 22.45 | 4160 | 1774 | 1287 | 53 | 1287 | 58 | 2.214 | 1784.2853 | 61.2952 | -0.3533% | -3.2952 |  | 5.3539 | -10.2853
3680.846 | 22.45 | 4160 | 1775 | 1286 | 53 | 1286 | 58 | 1.4175 | 1785.7028 | 61.3439 | -0.3677% | -3.3439 |  | 5.3498 | -10.7028
3685.706 | 22.45 | 4160 | 1777 | 1285 | 53 | 1285 | 58 | 1.7348 | 1787.4376 | 61.4035 | -0.3586% | -3.4035 |  | 5.3456 | -10.4376
3690.721 | 22.45 | 4160 | 1779 | 1283 | 53 | 1283 | 58 | 1.7873 | 1789.2248 | 61.4649 | -0.3513% | -3.4649 |  | 5.3373 | -10.2248
3696.847 | 22.45 | 4159 | 1781 | 1281 | 53 | 1282 | 58 | 2.1798 | 1791.4047 | 61.5398 | -0.3574% | -3.5398 |  | 5.3277 | -10.4047
3700.87 | 22.45 | 4160 | 1782 | 1281 | 53 | 1281 | 58 | 1.4315 | 1792.8362 | 61.5889 | -0.3723% | -3.5889 |  | 5.329 | -10.8362
3705.76 | 22.45 | 4160 | 1784 | 1279 | 54 | 1279 | 59 | 1.7373 | 1794.5735 | 61.6486 | -0.3632% | -2.6486 |  | 5.3206 | -10.5735
3710.768 | 22.45 | 4160 | 1786 | 1278 | 54 | 1278 | 59 | 1.7778 | 1796.3513 | 61.7097 | -0.3556% | -2.7097 |  | 5.3165 | -10.3513
3716.908 | 22.45 | 4160 | 1788 | 1276 | 54 | 1276 | 59 | 2.1763 | 1798.5276 | 61.7845 | -0.3617% | -2.7845 |  | 5.3082 | -10.5276
3720.915 | 22.45 | 4160 | 1789 | 1275 | 54 | 1275 | 59 | 1.4191 | 1799.9468 | 61.8332 | -0.3761% | -2.8332 |  | 5.304 | -10.9468
3725.787 | 22.45 | 4160 | 1791 | 1274 | 54 | 1274 | 59 | 1.7241 | 1801.6709 | 61.8924 | -0.3666% | -2.8924 |  | 5.2998 | -10.6709
3730.795 | 22.45 | 4160 | 1793 | 1272 | 54 | 1272 | 59 | 1.7695 | 1803.4404 | 61.9532 | -0.3587% | -2.9532 |  | 5.2915 | -10.4404
3736.952 | 22.45 | 4160 | 1795 | 1271 | 54 | 1271 | 59 | 2.1738 | 1805.6142 | 62.0279 | -0.3646% | -3.0279 |  | 5.2874 | -10.6142
3740.93 | 22.45 | 4160 | 1796 | 1270 | 54 | 1269 | 59 | 1.4033 | 1807.0175 | 62.0761 | -0.3785% | -3.0761 |  | 5.2832 | -11.0175
3745.815 | 22.45 | 4160 | 1798 | 1269 | 54 | 1268 | 59 | 1.722 | 1808.7395 | 62.1353 | -0.3689% | -3.1353 |  | 5.279 | -10.7395
3750.825 | 22.45 | 4159 | 1800 | 1267 | 54 | 1266 | 59 | 1.7632 | 1810.5027 | 62.1958 | -0.3608% | -3.1958 |  | 5.2695 | -10.5027
3757.009 | 22.45 | 4160 | 1802 | 1265 | 54 | 1265 | 59 | 2.173 | 1812.6757 | 62.2705 | -0.3667% | -3.2705 |  | 5.2624 | -10.6757
3760.994 | 22.45 | 4160 | 1803 | 1264 | 54 | 1264 | 59 | 1.3992 | 1814.0749 | 62.3186 | -0.3805% | -3.3186 |  | 5.2582 | -11.0749
3765.857 | 22.45 | 4160 | 1805 | 1263 | 54 | 1262 | 59 | 1.7061 | 1815.781 | 62.3772 | -0.3704% | -3.3772 |  | 5.2541 | -10.781
3770.866 | 22.45 | 4159 | 1807 | 1262 | 54 | 1261 | 59 | 1.7559 | 1817.5369 | 62.4375 | -0.362% | -3.4375 |  | 5.2487 | -10.5369
3777.056 | 22.45 | 4160 | 1809 | 1260 | 54 | 1260 | 59 | 2.1665 | 1819.7034 | 62.5119 | -0.3677% | -3.5119 |  | 5.2416 | -10.7034
3781.073 | 22.45 | 4160 | 1810 | 1258 | 54 | 1258 | 59 | 1.4037 | 1821.1072 | 62.5601 | -0.3816% | -3.5601 |  | 5.2333 | -11.1072
3785.885 | 22.45 | 4160 | 1812 | 1257 | 54 | 1257 | 59 | 1.6802 | 1822.7873 | 62.6179 | -0.3706% | -3.6179 |  | 5.2291 | -10.7873
3790.9 | 22.45 | 4160 | 1814 | 1256 | 54 | 1256 | 59 | 1.7497 | 1824.537 | 62.678 | -0.362% | -3.678 |  | 5.225 | -10.537
3797.099 | 22.45 | 4160 | 1816 | 1254 | 55 | 1254 | 59 | 2.1593 | 1826.6963 | 62.7521 | -0.3674% | -3.7521 |  | 5.2166 | -10.6963
3801.072 | 22.45 | 4160 | 1817 | 1253 | 55 | 1252 | 60 | 1.3828 | 1828.0792 | 62.7996 | -0.3806% | -2.7996 |  | 5.2125 | -11.0792
3805.923 | 22.45 | 4160 | 1819 | 1251 | 55 | 1251 | 60 | 1.6857 | 1829.7649 | 62.8576 | -0.3698% | -2.8576 |  | 5.2042 | -10.7649
3810.933 | 22.45 | 4160 | 1821 | 1250 | 55 | 1250 | 60 | 1.7396 | 1831.5045 | 62.9173 | -0.3609% | -2.9173 |  | 5.2 | -10.5045
3817.117 | 22.35 | 4160 | 1823 | 1248 | 55 | 1248 | 60 | 2.1438 | 1833.6483 | 62.991 | -0.3658% | -2.991 |  | 5.1917 | -10.6483
3821.173 | 22.35 | 4160 | 1824 | 1247 | 55 | 1248 | 60 | 1.405 | 1835.0532 | 63.0392 | -0.3797% | -3.0392 |  | 5.1875 | -11.0532
3825.96 | 22.35 | 4160 | 1826 | 1246 | 55 | 1246 | 60 | 1.6568 | 1836.71 | 63.0961 | -0.3679% | -3.0961 |  | 5.1834 | -10.71
3830.975 | 22.45 | 4160 | 1828 | 1245 | 55 | 1245 | 60 | 1.7344 | 1838.4444 | 63.1557 | -0.3588% | -3.1557 |  | 5.1792 | -10.4444
3837.166 | 22.35 | 4160 | 1830 | 1243 | 55 | 1243 | 60 | 2.1376 | 1840.582 | 63.2292 | -0.3635% | -3.2292 |  | 5.1709 | -10.582
3841.18 | 22.35 | 4160 | 1831 | 1242 | 55 | 1241 | 60 | 1.3848 | 1841.9668 | 63.2767 | -0.3767% | -3.2767 |  | 5.1667 | -10.9668
3846.013 | 22.45 | 4160 | 1833 | 1240 | 55 | 1240 | 60 | 1.6647 | 1843.6315 | 63.3339 | -0.3652% | -3.3339 |  | 5.1584 | -10.6315
3851.021 | 22.35 | 4160 | 1834 | 1239 | 55 | 1239 | 60 | 1.7236 | 1845.3551 | 63.3931 | -0.3901% | -3.3931 |  | 5.1542 | -11.3551
3857.243 | 22.35 | 4160 | 1837 | 1238 | 55 | 1237 | 60 | 2.1397 | 1847.4948 | 63.4666 | -0.3605% | -3.4666 |  | 5.1501 | -10.4948
3861.243 | 22.45 | 4160 | 1838 | 1237 | 55 | 1236 | 60 | 1.3744 | 1848.8693 | 63.5138 | -0.3734% | -3.5138 |  | 5.1459 | -10.8693
3866.052 | 22.35 | 4160 | 1840 | 1235 | 55 | 1235 | 60 | 1.6498 | 1850.519 | 63.5705 | -0.3614% | -3.5705 |  | 5.1376 | -10.519
3871.06 | 22.35 | 4160 | 1841 | 1234 | 55 | 1233 | 60 | 1.7166 | 1852.2356 | 63.6295 | -0.386% | -3.6295 |  | 5.1334 | -11.2356
3877.259 | 22.45 | 4160 | 1843 | 1232 | 55 | 1232 | 60 | 2.1214 | 1854.3571 | 63.7024 | -0.3901% | -3.7024 |  | 5.1251 | -11.3571
3881.289 | 22.45 | 4160 | 1845 | 1231 | 55 | 1231 | 60 | 1.378 | 1855.7351 | 63.7497 | -0.3688% | -3.7497 |  | 5.121 | -10.7351
3886.092 | 22.35 | 4160 | 1847 | 1230 | 56 | 1230 | 60 | 1.641 | 1857.3761 | 63.8061 | -0.3564% | -3.8061 |  | 5.1168 | -10.3761
3891.1 | 22.35 | 4160 | 1848 | 1228 | 56 | 1228 | 60 | 1.7083 | 1859.0844 | 63.8648 | -0.3808% | -3.8648 |  | 5.1085 | -11.0844
3897.326 | 22.45 | 4160 | 1850 | 1226 | 56 | 1226 | 60 | 2.1203 | 1861.2047 | 63.9376 | -0.3849% | -3.9376 |  | 5.1002 | -11.2047
3901.327 | 22.45 | 4160 | 1852 | 1225 | 56 | 1225 | 61 | 1.3615 | 1862.5662 | 63.9844 | -0.363% | -2.9844 |  | 5.096 | -10.5662
3906.126 | 22.45 | 4160 | 1853 | 1224 | 56 | 1224 | 61 | 1.6317 | 1864.1978 | 64.0404 | -0.3847% | -3.0404 |  | 5.0918 | -11.1978
3911.132 | 22.35 | 4160 | 1855 | 1223 | 56 | 1223 | 61 | 1.7006 | 1865.8985 | 64.0988 | -0.3744% | -3.0988 |  | 5.0877 | -10.8985
3917.361 | 22.35 | 4160 | 1857 | 1221 | 56 | 1221 | 61 | 2.1127 | 1868.0111 | 64.1714 | -0.3783% | -3.1714 |  | 5.0794 | -11.0111
3921.371 | 22.35 | 4160 | 1858 | 1220 | 56 | 1220 | 61 | 1.3589 | 1869.3701 | 64.2181 | -0.3906% | -3.2181 |  | 5.0752 | -11.3701
3926.164 | 22.35 | 4160 | 1860 | 1218 | 56 | 1218 | 61 | 1.6216 | 1870.9917 | 64.2738 | -0.3776% | -3.2738 |  | 5.0669 | -10.9917
3931.175 | 22.35 | 4160 | 1862 | 1218 | 56 | 1217 | 61 | 1.6954 | 1872.6871 | 64.3321 | -0.3671% | -3.3321 |  | 5.0669 | -10.6871
3937.413 | 22.35 | 4160 | 1864 | 1216 | 56 | 1215 | 61 | 2.1071 | 1874.7942 | 64.4044 | -0.3708% | -3.4044 |  | 5.0586 | -10.7942
3941.418 | 22.35 | 4160 | 1865 | 1215 | 56 | 1215 | 61 | 1.3517 | 1876.1459 | 64.4509 | -0.3829% | -3.4509 |  | 5.0544 | -11.1459
3946.218 | 22.35 | 4160 | 1867 | 1213 | 56 | 1213 | 61 | 1.6173 | 1877.7632 | 64.5064 | -0.3697% | -3.5064 |  | 5.0461 | -10.7632
3951.227 | 22.35 | 4160 | 1869 | 1212 | 56 | 1212 | 61 | 1.6864 | 1879.4496 | 64.5644 | -0.359% | -3.5644 |  | 5.0419 | -10.4496
3957.431 | 22.35 | 4160 | 1871 | 1210 | 56 | 1210 | 61 | 2.0852 | 1881.5348 | 64.636 | -0.3619% | -3.636 |  | 5.0336 | -10.5348
3961.443 | 22.35 | 4160 | 1872 | 1209 | 56 | 1209 | 61 | 1.3474 | 1882.8822 | 64.6823 | -0.3738% | -3.6823 |  | 5.0294 | -10.8822
3966.253 | 22.35 | 4160 | 1873 | 1208 | 56 | 1208 | 61 | 1.614 | 1884.4962 | 64.7377 | -0.3949% | -3.7377 |  | 5.0253 | -11.4962
3971.262 | 22.35 | 4160 | 1875 | 1207 | 56 | 1207 | 61 | 1.6794 | 1886.1756 | 64.7954 | -0.3839% | -3.7954 |  | 5.0211 | -11.1756
3977.529 | 22.35 | 4160 | 1877 | 1205 | 56 | 1205 | 61 | 2.0977 | 1888.2733 | 64.8675 | -0.3873% | -3.8675 |  | 5.0128 | -11.2733
3981.52 | 22.35 | 4160 | 1879 | 1203 | 57 | 1203 | 61 | 1.3337 | 1889.6069 | 64.9133 | -0.3644% | -3.9133 |  | 5.0045 | -10.6069
3986.282 | 22.35 | 4160 | 1880 | 1202 | 57 | 1202 | 61 | 1.59 | 1891.1969 | 64.9679 | -0.3846% | -3.9679 |  | 5.0003 | -11.1969
3991.283 | 22.35 | 4160 | 1882 | 1202 | 57 | 1202 | 61 | 1.6698 | 1892.8667 | 65.0253 | -0.3733% | -4.0253 |  | 5.0003 | -10.8667
3997.507 | 22.35 | 4160 | 1884 | 1200 | 57 | 1200 | 61 | 2.0747 | 1894.9414 | 65.0965 | -0.3759% | -4.0965 |  | 4.992 | -10.9414
4001.551 | 22.35 | 4160 | 1885 | 1198 | 57 | 1198 | 61 | 1.3458 | 1896.2871 | 65.1428 | -0.3877% | -4.1428 |  | 4.9837 | -11.2871
4006.318 | 22.35 | 4160 | 1887 | 1197 | 57 | 1197 | 62 | 1.585 | 1897.8721 | 65.1972 | -0.3735% | -3.1972 |  | 4.9795 | -10.8721
4011.318 | 22.35 | 4160 | 1888 | 1196 | 57 | 1196 | 62 | 1.6611 | 1899.5333 | 65.2543 | -0.3962% | -3.2543 |  | 4.9754 | -11.5333
4017.583 | 22.35 | 4160 | 1891 | 1194 | 57 | 1194 | 62 | 2.0779 | 1901.6112 | 65.3257 | -0.3645% | -3.3257 |  | 4.967 | -10.6112
4021.614 | 22.35 | 4160 | 1892 | 1193 | 57 | 1193 | 62 | 1.3358 | 1902.947 | 65.3716 | -0.3761% | -3.3716 |  | 4.9629 | -10.947
4026.343 | 22.35 | 4160 | 1893 | 1192 | 57 | 1192 | 62 | 1.5658 | 1904.5128 | 65.4254 | -0.3955% | -3.4254 |  | 4.9587 | -11.5128
4031.351 | 22.35 | 4160 | 1895 | 1191 | 57 | 1190 | 62 | 1.6568 | 1906.1696 | 65.4823 | -0.3837% | -3.4823 |  | 4.9546 | -11.1696
4037.601 | 22.35 | 4160 | 1897 | 1189 | 57 | 1188 | 62 | 2.0642 | 1908.2339 | 65.5532 | -0.3859% | -3.5532 |  | 4.9462 | -11.2339
4041.632 | 22.35 | 4160 | 1898 | 1188 | 57 | 1187 | 62 | 1.3302 | 1909.5641 | 65.5989 | -0.3973% | -3.5989 |  | 4.9421 | -11.5641
4046.371 | 22.35 | 4160 | 1900 | 1186 | 57 | 1186 | 62 | 1.5612 | 1911.1253 | 65.6525 | -0.3822% | -3.6525 |  | 4.9338 | -11.1253
4051.379 | 22.35 | 4160 | 1902 | 1186 | 57 | 1185 | 62 | 1.6499 | 1912.7752 | 65.7092 | -0.3702% | -3.7092 |  | 4.9338 | -10.7752
4057.652 | 22.35 | 4160 | 1903 | 1183 | 57 | 1183 | 62 | 2.0614 | 1914.8366 | 65.78 | -0.4066% | -3.78 |  | 4.9213 | -11.8366
4061.665 | 22.35 | 4160 | 1905 | 1182 | 57 | 1182 | 62 | 1.3176 | 1916.1542 | 65.8253 | -0.3832% | -3.8253 |  | 4.9171 | -11.1542
4066.4 | 22.35 | 4160 | 1906 | 1181 | 57 | 1181 | 62 | 1.5533 | 1917.7075 | 65.8786 | -0.4022% | -3.8786 |  | 4.913 | -11.7075
4071.405 | 22.35 | 4160 | 1908 | 1180 | 57 | 1179 | 62 | 1.6405 | 1919.348 | 65.935 | -0.3898% | -3.935 |  | 4.9088 | -11.348
4077.741 | 22.35 | 4160 | 1910 | 1178 | 57 | 1178 | 62 | 2.0733 | 1921.4213 | 66.0062 | -0.3924% | -4.0062 |  | 4.9005 | -11.4213
4081.709 | 22.35 | 4160 | 1911 | 1177 | 58 | 1177 | 62 | 1.2973 | 1922.7186 | 66.0508 | -0.4026% | -4.0508 |  | 4.8963 | -11.7186
4086.418 | 22.35 | 4160 | 1913 | 1176 | 58 | 1175 | 62 | 1.5383 | 1924.2569 | 66.1036 | -0.3867% | -4.1036 |  | 4.8922 | -11.2569
4091.429 | 22.35 | 4160 | 1915 | 1174 | 58 | 1174 | 62 | 1.6341 | 1925.891 | 66.1598 | -0.3741% | -4.1598 |  | 4.8838 | -10.891
4097.762 | 22.35 | 4160 | 1917 | 1173 | 58 | 1173 | 62 | 2.0635 | 1927.9545 | 66.2306 | -0.3763% | -4.2306 |  | 4.8797 | -10.9545
4101.737 | 22.35 | 4160 | 1918 | 1171 | 58 | 1171 | 62 | 1.293 | 1929.2475 | 66.2751 | -0.3864% | -4.2751 |  | 4.8714 | -11.2475
4106.444 | 22.35 | 4160 | 1920 | 1170 | 58 | 1170 | 63 | 1.5298 | 1930.7773 | 66.3276 | -0.3702% | -3.3276 |  | 4.8672 | -10.7773
4111.452 | 22.25 | 4160 | 1921 | 1169 | 58 | 1169 | 63 | 1.6262 | 1932.4035 | 66.3835 | -0.3917% | -3.3835 |  | 4.863 | -11.4035
4117.774 | 22.35 | 4160 | 1923 | 1167 | 58 | 1167 | 63 | 2.0494 | 1934.4529 | 66.4539 | -0.3934% | -3.4539 |  | 4.8547 | -11.4529
4121.78 | 22.35 | 4160 | 1924 | 1166 | 58 | 1166 | 63 | 1.2975 | 1935.7504 | 66.4985 | -0.4037% | -3.4985 |  | 4.8506 | -11.7504
4126.479 | 22.35 | 4160 | 1926 | 1165 | 58 | 1165 | 63 | 1.5206 | 1937.271 | 66.5507 | -0.3872% | -3.5507 |  | 4.8464 | -11.271
4131.491 | 22.35 | 4160 | 1928 | 1163 | 58 | 1163 | 63 | 1.6192 | 1938.8902 | 66.6063 | -0.3741% | -3.6063 |  | 4.8381 | -10.8902
4137.803 | 22.35 | 4160 | 1930 | 1162 | 58 | 1162 | 63 | 2.0374 | 1940.9276 | 66.6763 | -0.3754% | -3.6763 |  | 4.8339 | -10.9276
4141.819 | 22.25 | 4161 | 1931 | 1161 | 58 | 1161 | 63 | 1.2952 | 1942.2227 | 66.7208 | -0.3855% | -3.7208 |  | 4.8309 | -11.2227
4146.514 | 22.35 | 4160 | 1932 | 1160 | 58 | 1160 | 63 | 1.5128 | 1943.7356 | 66.7728 | -0.4031% | -3.7728 |  | 4.8256 | -11.7356
4151.52 | 22.35 | 4160 | 1934 | 1158 | 58 | 1158 | 63 | 1.6103 | 1945.3458 | 66.8281 | -0.3898% | -3.8281 |  | 4.8173 | -11.3458
4157.853 | 22.35 | 4160 | 1936 | 1157 | 58 | 1156 | 63 | 2.0354 | 1947.3812 | 66.898 | -0.391% | -3.898 |  | 4.8131 | -11.3812
4161.882 | 22.35 | 4160 | 1937 | 1156 | 58 | 1155 | 63 | 1.2938 | 1948.6749 | 66.9424 | -0.4011% | -3.9424 |  | 4.809 | -11.6749
4166.533 | 22.35 | 4160 | 1939 | 1155 | 58 | 1154 | 63 | 1.4922 | 1950.1671 | 66.9937 | -0.3836% | -3.9937 |  | 4.8048 | -11.1671
4171.542 | 22.35 | 4160 | 1940 | 1153 | 58 | 1153 | 63 | 1.6043 | 1951.7714 | 67.0488 | -0.4044% | -4.0488 |  | 4.7965 | -11.7714
4177.902 | 22.25 | 4160 | 1942 | 1151 | 59 | 1151 | 63 | 2.0334 | 1953.8048 | 67.1187 | -0.4055% | -4.1187 |  | 4.7882 | -11.8048
4181.93 | 22.35 | 4160 | 1944 | 1150 | 59 | 1150 | 63 | 1.2867 | 1955.0916 | 67.1629 | -0.381% | -4.1629 |  | 4.784 | -11.0916
4186.578 | 22.35 | 4160 | 1945 | 1149 | 59 | 1149 | 63 | 1.4835 | 1956.575 | 67.2138 | -0.3976% | -4.2138 |  | 4.7798 | -11.575
4191.582 | 22.25 | 4160 | 1947 | 1147 | 59 | 1147 | 63 | 1.5943 | 1958.1694 | 67.2686 | -0.3837% | -4.2686 |  | 4.7715 | -11.1694
4197.972 | 22.35 | 4160 | 1949 | 1146 | 59 | 1146 | 63 | 2.0341 | 1960.2035 | 67.3385 | -0.3849% | -4.3385 |  | 4.7674 | -11.2035
4201.979 | 22.25 | 4160 | 1950 | 1145 | 59 | 1145 | 63 | 1.2744 | 1961.478 | 67.3823 | -0.3943% | -4.3823 |  | 4.7632 | -11.478
4206.595 | 22.35 | 4160 | 1951 | 1144 | 59 | 1144 | 63 | 1.4669 | 1962.9448 | 67.4327 | -0.4103% | -4.4327 |  | 4.759 | -11.9448
4211.598 | 22.25 | 4160 | 1953 | 1142 | 59 | 1142 | 63 | 1.5871 | 1964.5319 | 67.4872 | -0.3962% | -4.4872 |  | 4.7507 | -11.5319
4218.011 | 22.25 | 4161 | 1955 | 1141 | 59 | 1140 | 64 | 2.0326 | 1966.5645 | 67.557 | -0.3973% | -3.557 |  | 4.7477 | -11.5645
4222.061 | 22.35 | 4160 | 1956 | 1140 | 59 | 1139 | 64 | 1.2825 | 1967.847 | 67.6011 | -0.407% | -3.6011 |  | 4.7424 | -11.847
4226.632 | 22.35 | 4160 | 1958 | 1139 | 59 | 1138 | 64 | 1.4462 | 1969.2932 | 67.6507 | -0.388% | -3.6507 |  | 4.7382 | -11.2932
4231.647 | 22.25 | 4160 | 1959 | 1138 | 59 | 1138 | 64 | 1.5853 | 1970.8785 | 67.7052 | -0.4081% | -3.7052 |  | 4.7341 | -11.8785
4238.009 | 22.25 | 4161 | 1961 | 1135 | 59 | 1135 | 64 | 2.0058 | 1972.8843 | 67.7741 | -0.4083% | -3.7741 |  | 4.7227 | -11.8843
4242.039 | 22.25 | 4161 | 1963 | 1134 | 59 | 1134 | 64 | 1.2694 | 1974.1537 | 67.8177 | -0.3832% | -3.8177 |  | 4.7186 | -11.1537
4246.663 | 22.25 | 4160 | 1964 | 1133 | 59 | 1133 | 64 | 1.4553 | 1975.609 | 67.8677 | -0.3988% | -3.8677 |  | 4.7133 | -11.609
4251.678 | 22.25 | 4160 | 1966 | 1132 | 59 | 1132 | 64 | 1.5769 | 1977.1859 | 67.9219 | -0.3843% | -3.9219 |  | 4.7091 | -11.1859
4258.085 | 22.25 | 4160 | 1968 | 1131 | 59 | 1130 | 64 | 2.0129 | 1979.1988 | 67.991 | -0.3847% | -3.991 |  | 4.705 | -11.1988
4262.059 | 22.25 | 4160 | 1969 | 1129 | 59 | 1129 | 64 | 1.2463 | 1980.4451 | 68.0338 | -0.3932% | -4.0338 |  | 4.6966 | -11.4451
4266.703 | 22.25 | 4160 | 1970 | 1128 | 59 | 1128 | 64 | 1.4551 | 1981.9002 | 68.0838 | -0.4088% | -4.0838 |  | 4.6925 | -11.9002
4271.711 | 22.25 | 4160 | 1972 | 1127 | 59 | 1126 | 64 | 1.5678 | 1983.468 | 68.1377 | -0.394% | -4.1377 |  | 4.6883 | -11.468
4278.139 | 22.25 | 4160 | 1974 | 1125 | 60 | 1125 | 64 | 2.0087 | 1985.4767 | 68.2067 | -0.3943% | -4.2067 |  | 4.68 | -11.4767
4282.172 | 22.25 | 4160 | 1975 | 1124 | 60 | 1124 | 64 | 1.2592 | 1986.7359 | 68.2499 | -0.4032% | -4.2499 |  | 4.6758 | -11.7359
4286.73 | 22.25 | 4160 | 1977 | 1123 | 60 | 1123 | 64 | 1.4218 | 1988.1578 | 68.2988 | -0.3833% | -4.2988 |  | 4.6717 | -11.1578
4291.731 | 22.25 | 4160 | 1978 | 1122 | 60 | 1121 | 64 | 1.5586 | 1989.7164 | 68.3523 | -0.4025% | -4.3523 |  | 4.6675 | -11.7164
4296.731 | 22.25 | 4160 | 1980 | 1120 | 60 | 1120 | 64 | 1.5556 | 1991.272 | 68.4058 | -0.3872% | -4.4058 |  | 4.6592 | -11.272
4302.178 | 22.25 | 4161 | 1982 | 1119 | 60 | 1118 | 64 | 1.6931 | 1992.9651 | 68.4639 | -0.3767% | -4.4639 |  | 4.6562 | -10.9651
4306.752 | 22.25 | 4160 | 1983 | 1117 | 60 | 1117 | 64 | 1.4192 | 1994.3843 | 68.5127 | -0.3911% | -4.5127 |  | 4.6467 | -11.3843
4311.752 | 22.25 | 4160 | 1984 | 1116 | 60 | 1116 | 64 | 1.55 | 1995.9343 | 68.5659 | -0.41% | -4.5659 |  | 4.6426 | -11.9343
4316.764 | 22.25 | 4161 | 1986 | 1115 | 60 | 1115 | 64 | 1.5523 | 1997.4866 | 68.6193 | -0.3946% | -4.6193 |  | 4.6395 | -11.4866
4322.219 | 22.25 | 4160 | 1988 | 1114 | 60 | 1114 | 65 | 1.688 | 1999.1746 | 68.6773 | -0.3839% | -3.6773 |  | 4.6342 | -11.1746
4326.793 | 22.25 | 4161 | 1989 | 1112 | 60 | 1112 | 65 | 1.4129 | 2000.5875 | 68.7258 | -0.3981% | -3.7258 |  | 4.627 | -11.5875
4331.803 | 22.25 | 4161 | 1990 | 1111 | 60 | 1111 | 65 | 1.5461 | 2002.1336 | 68.7789 | -0.4168% | -3.7789 |  | 4.6229 | -12.1336
4338.254 | 22.25 | 4160 | 1992 | 1109 | 60 | 1109 | 65 | 1.9873 | 2004.1209 | 68.8472 | -0.4164% | -3.8472 |  | 4.6134 | -12.1209
4342.243 | 22.25 | 4160 | 1994 | 1109 | 60 | 1108 | 65 | 1.2288 | 2005.3497 | 68.8894 | -0.3899% | -3.8894 |  | 4.6134 | -11.3497
4346.828 | 22.25 | 4161 | 1995 | 1107 | 60 | 1107 | 65 | 1.4099 | 2006.7596 | 68.9378 | -0.404% | -3.9378 |  | 4.6062 | -11.7596
4351.828 | 22.25 | 4161 | 1997 | 1106 | 60 | 1105 | 65 | 1.5361 | 2008.2957 | 68.9906 | -0.388% | -3.9906 |  | 4.6021 | -11.2957
4356.831 | 22.25 | 4160 | 1998 | 1104 | 60 | 1104 | 65 | 1.5343 | 2009.83 | 69.0433 | -0.4064% | -4.0433 |  | 4.5926 | -11.83
4362.29 | 22.25 | 4160 | 2000 | 1103 | 60 | 1103 | 65 | 1.6726 | 2011.5026 | 69.1008 | -0.3951% | -4.1008 |  | 4.5885 | -11.5026
4366.844 | 22.25 | 4161 | 2001 | 1102 | 60 | 1101 | 65 | 1.394 | 2012.8966 | 69.1486 | -0.4087% | -4.1486 |  | 4.5854 | -11.8966
4371.857 | 22.25 | 4160 | 2003 | 1101 | 60 | 1100 | 65 | 1.5331 | 2014.4297 | 69.2013 | -0.3926% | -4.2013 |  | 4.5802 | -11.4297
4378.278 | 22.25 | 4160 | 2005 | 1100 | 61 | 1099 | 65 | 1.962 | 2016.3917 | 69.2687 | -0.3913% | -4.2687 |  | 4.576 | -11.3917
4382.304 | 22.25 | 4160 | 2006 | 1098 | 61 | 1098 | 65 | 1.2279 | 2017.6196 | 69.3109 | -0.3992% | -4.3109 |  | 4.5677 | -11.6196
4386.895 | 22.25 | 4161 | 2007 | 1097 | 61 | 1096 | 65 | 1.399 | 2019.0186 | 69.3589 | -0.4129% | -4.3589 |  | 4.5646 | -12.0186
4391.898 | 22.25 | 4161 | 2009 | 1095 | 61 | 1095 | 65 | 1.5217 | 2020.5404 | 69.4112 | -0.3964% | -4.4112 |  | 4.5563 | -11.5404
4396.904 | 22.25 | 4160 | 2010 | 1094 | 61 | 1094 | 65 | 1.5213 | 2022.0616 | 69.4635 | -0.4144% | -4.4635 |  | 4.551 | -12.0616
4402.342 | 22.25 | 4160 | 2012 | 1093 | 61 | 1093 | 65 | 1.651 | 2023.7127 | 69.5202 | -0.4024% | -4.5202 |  | 4.5469 | -11.7127
4406.916 | 22.25 | 4161 | 2013 | 1092 | 61 | 1092 | 65 | 1.3874 | 2025.1001 | 69.5679 | -0.4157% | -4.5679 |  | 4.5438 | -12.1001
4411.931 | 22.25 | 4161 | 2015 | 1090 | 61 | 1090 | 65 | 1.5184 | 2026.6186 | 69.62 | -0.3991% | -4.62 |  | 4.5355 | -11.6186
4416.941 | 22.25 | 4161 | 2016 | 1089 | 61 | 1089 | 65 | 1.5155 | 2028.1341 | 69.6721 | -0.4168% | -4.6721 |  | 4.5313 | -12.1341
4422.382 | 22.25 | 4161 | 2018 | 1088 | 61 | 1087 | 65 | 1.6444 | 2029.7785 | 69.7286 | -0.4046% | -4.7286 |  | 4.5272 | -11.7785
4426.967 | 22.25 | 4161 | 2019 | 1086 | 61 | 1086 | 65 | 1.3831 | 2031.1616 | 69.7761 | -0.4178% | -4.7761 |  | 4.5188 | -12.1616
4431.975 | 22.25 | 4161 | 2021 | 1085 | 61 | 1085 | 65 | 1.5094 | 2032.671 | 69.8279 | -0.4009% | -4.8279 |  | 4.5147 | -11.671
4436.983 | 22.25 | 4160 | 2023 | 1084 | 61 | 1084 | 66 | 1.508 | 2034.1789 | 69.8797 | -0.384% | -3.8797 |  | 4.5094 | -11.1789
4442.432 | 22.25 | 4161 | 2024 | 1083 | 61 | 1083 | 66 | 1.6392 | 2035.8182 | 69.9361 | -0.406% | -3.9361 |  | 4.5064 | -11.8182
4446.989 | 22.25 | 4161 | 2026 | 1081 | 61 | 1081 | 66 | 1.3684 | 2037.1865 | 69.9831 | -0.3843% | -3.9831 |  | 4.498 | -11.1865
4451.998 | 22.25 | 4161 | 2027 | 1080 | 61 | 1080 | 66 | 1.5027 | 2038.6892 | 70.0347 | -0.4016% | -4.0347 |  | 4.4939 | -11.6892
4457 | 22.25 | 4161 | 2029 | 1078 | 61 | 1078 | 66 | 1.4978 | 2040.1871 | 70.0861 | -0.3843% | -4.0861 |  | 4.4856 | -11.1871
4462.525 | 22.25 | 4160 | 2030 | 1078 | 61 | 1077 | 66 | 1.6544 | 2041.8415 | 70.143 | -0.4068% | -4.143 |  | 4.4845 | -11.8415
4467.007 | 22.25 | 4161 | 2031 | 1076 | 61 | 1076 | 66 | 1.3396 | 2043.1811 | 70.189 | -0.4185% | -4.189 |  | 4.4772 | -12.1811
4472.009 | 22.25 | 4161 | 2033 | 1075 | 61 | 1075 | 66 | 1.4937 | 2044.6748 | 70.2403 | -0.4011% | -4.2403 |  | 4.4731 | -11.6748
4477.012 | 22.25 | 4160 | 2034 | 1074 | 61 | 1074 | 66 | 1.4926 | 2046.1673 | 70.2916 | -0.418% | -4.2916 |  | 4.4678 | -12.1673
4482.555 | 22.25 | 4161 | 2036 | 1072 | 62 | 1071 | 66 | 1.6506 | 2047.8179 | 70.3483 | -0.406% | -4.3483 |  | 4.4606 | -11.8179
4487.031 | 22.25 | 4161 | 2037 | 1071 | 62 | 1071 | 66 | 1.3316 | 2049.1495 | 70.394 | -0.4174% | -4.394 |  | 4.4564 | -12.1495
4492.036 | 22.25 | 4161 | 2039 | 1070 | 62 | 1070 | 66 | 1.4876 | 2050.6371 | 70.4451 | -0.3998% | -4.4451 |  | 4.4523 | -11.6371
4497.043 | 22.25 | 4160 | 2040 | 1069 | 62 | 1068 | 66 | 1.4868 | 2052.1239 | 70.4962 | -0.4165% | -4.4962 |  | 4.447 | -12.1239
4502.601 | 22.25 | 4160 | 2042 | 1067 | 62 | 1067 | 66 | 1.6473 | 2053.7712 | 70.5528 | -0.4044% | -4.5528 |  | 4.4387 | -11.7712
4507.055 | 22.25 | 4161 | 2043 | 1066 | 62 | 1066 | 66 | 1.3189 | 2055.0901 | 70.5981 | -0.4153% | -4.5981 |  | 4.4356 | -12.0901
4512.071 | 22.25 | 4161 | 2045 | 1065 | 62 | 1064 | 66 | 1.4839 | 2056.574 | 70.6491 | -0.3976% | -4.6491 |  | 4.4315 | -11.574
4517.079 | 22.25 | 4161 | 2046 | 1064 | 62 | 1063 | 66 | 1.4801 | 2058.0542 | 70.6999 | -0.4141% | -4.6999 |  | 4.4273 | -12.0542
4522.634 | 22.25 | 4161 | 2048 | 1062 | 62 | 1062 | 66 | 1.6387 | 2059.6929 | 70.7562 | -0.4017% | -4.7562 |  | 4.419 | -11.6929
4527.095 | 22.25 | 4161 | 2049 | 1061 | 62 | 1061 | 66 | 1.3148 | 2061.0076 | 70.8014 | -0.4125% | -4.8014 |  | 4.4148 | -12.0076
4532.102 | 22.25 | 4161 | 2050 | 1060 | 62 | 1060 | 66 | 1.4743 | 2062.4819 | 70.852 | -0.4288% | -4.852 |  | 4.4107 | -12.4819
4537.107 | 22.25 | 4161 | 2052 | 1059 | 62 | 1058 | 66 | 1.4723 | 2063.9542 | 70.9026 | -0.4107% | -4.9026 |  | 4.4065 | -11.9542
4542.694 | 22.25 | 4161 | 2054 | 1057 | 62 | 1057 | 66 | 1.6404 | 2065.5946 | 70.959 | -0.3983% | -4.959 |  | 4.3982 | -11.5946
4547.123 | 22.25 | 4161 | 2055 | 1056 | 62 | 1055 | 66 | 1.2992 | 2066.8938 | 71.0036 | -0.4086% | -5.0036 |  | 4.394 | -11.8938
4552.134 | 22.25 | 4160 | 2056 | 1054 | 62 | 1054 | 67 | 1.4671 | 2068.3609 | 71.054 | -0.4246% | -4.054 |  | 4.3846 | -12.3609
4557.141 | 22.25 | 4161 | 2058 | 1053 | 62 | 1053 | 67 | 1.4645 | 2069.8255 | 71.1043 | -0.4062% | -4.1043 |  | 4.3815 | -11.8255
4562.727 | 22.25 | 4161 | 2060 | 1052 | 62 | 1052 | 67 | 1.6324 | 2071.4578 | 71.1604 | -0.3936% | -4.1604 |  | 4.3774 | -11.4578
4567.154 | 22.25 | 4161 | 2061 | 1051 | 62 | 1051 | 67 | 1.2924 | 2072.7503 | 71.2048 | -0.4037% | -4.2048 |  | 4.3732 | -11.7503
4572.155 | 22.25 | 4161 | 2062 | 1050 | 62 | 1050 | 67 | 1.4586 | 2074.2089 | 71.2549 | -0.4194% | -4.2549 |  | 4.369 | -12.2089
4577.156 | 22.25 | 4161 | 2064 | 1048 | 62 | 1048 | 67 | 1.4558 | 2075.6647 | 71.3049 | -0.4007% | -4.3049 |  | 4.3607 | -11.6647
4582.726 | 22.25 | 4161 | 2065 | 1047 | 62 | 1047 | 67 | 1.6199 | 2077.2847 | 71.3606 | -0.422% | -4.3606 |  | 4.3566 | -12.2847
4587.182 | 22.25 | 4161 | 2067 | 1046 | 62 | 1046 | 67 | 1.2947 | 2078.5794 | 71.405 | -0.3978% | -4.405 |  | 4.3524 | -11.5794
4592.196 | 22.25 | 4161 | 2068 | 1045 | 63 | 1045 | 67 | 1.4555 | 2080.0348 | 71.455 | -0.4134% | -4.455 |  | 4.3482 | -12.0348
4597.2 | 22.25 | 4161 | 2069 | 1044 | 63 | 1043 | 67 | 1.4512 | 2081.486 | 71.5049 | -0.4289% | -4.5049 |  | 4.3441 | -12.486
4602.789 | 22.25 | 4161 | 2071 | 1042 | 63 | 1042 | 67 | 1.6177 | 2083.1037 | 71.5605 | -0.4158% | -4.5605 |  | 4.3358 | -12.1037
4607.211 | 22.25 | 4161 | 2072 | 1041 | 63 | 1040 | 67 | 1.2787 | 2084.3824 | 71.6044 | -0.4254% | -4.6044 |  | 4.3316 | -12.3824
4612.212 | 22.25 | 4161 | 2074 | 1039 | 63 | 1039 | 67 | 1.4433 | 2085.8257 | 71.654 | -0.4062% | -4.654 |  | 4.3233 | -11.8257
4617.215 | 22.25 | 4161 | 2075 | 1038 | 63 | 1038 | 67 | 1.4425 | 2087.2683 | 71.7035 | -0.4214% | -4.7035 |  | 4.3191 | -12.2683
4622.838 | 22.25 | 4161 | 2077 | 1037 | 63 | 1037 | 67 | 1.6197 | 2088.888 | 71.7592 | -0.4084% | -4.7592 |  | 4.315 | -11.888
4627.23 | 22.25 | 4161 | 2078 | 1036 | 63 | 1035 | 67 | 1.2639 | 2090.1519 | 71.8026 | -0.4175% | -4.8026 |  | 4.3108 | -12.1519
4632.245 | 22.25 | 4161 | 2080 | 1034 | 63 | 1034 | 67 | 1.4404 | 2091.5924 | 71.8521 | -0.3982% | -4.8521 |  | 4.3025 | -11.5924
4637.249 | 22.25 | 4161 | 2081 | 1033 | 63 | 1033 | 67 | 1.4359 | 2093.0282 | 71.9014 | -0.4132% | -4.9014 |  | 4.2983 | -12.0282
4642.882 | 22.15 | 4161 | 2082 | 1031 | 63 | 1031 | 67 | 1.6132 | 2094.6415 | 71.9568 | -0.4343% | -4.9568 |  | 4.29 | -12.6415
4647.254 | 22.25 | 4161 | 2084 | 1031 | 63 | 1031 | 67 | 1.2521 | 2095.8935 | 71.9998 | -0.4086% | -4.9998 |  | 4.29 | -11.8935
4652.267 | 22.25 | 4161 | 2085 | 1030 | 63 | 1029 | 67 | 1.4343 | 2097.3278 | 72.0491 | -0.4235% | -5.0491 |  | 4.2858 | -12.3278
4657.268 | 22.15 | 4161 | 2087 | 1028 | 63 | 1028 | 67 | 1.4281 | 2098.7559 | 72.0981 | -0.4038% | -5.0981 |  | 4.2775 | -11.7559
4662.885 | 22.25 | 4161 | 2088 | 1027 | 63 | 1026 | 67 | 1.6024 | 2100.3583 | 72.1532 | -0.4245% | -5.1532 |  | 4.2733 | -12.3583
4667.285 | 22.25 | 4161 | 2090 | 1025 | 63 | 1025 | 68 | 1.2528 | 2101.6111 | 72.1962 | -0.3989% | -4.1962 |  | 4.265 | -11.6111
4672.291 | 22.25 | 4161 | 2091 | 1024 | 63 | 1024 | 68 | 1.4239 | 2103.035 | 72.2451 | -0.4134% | -4.2451 |  | 4.2609 | -12.035
4677.295 | 22.15 | 4161 | 2092 | 1023 | 63 | 1023 | 68 | 1.422 | 2104.457 | 72.294 | -0.4279% | -4.294 |  | 4.2567 | -12.457
4682.913 | 22.15 | 4161 | 2094 | 1022 | 63 | 1022 | 68 | 1.5949 | 2106.0519 | 72.3488 | -0.414% | -4.3488 |  | 4.2525 | -12.0519
4687.303 | 22.15 | 4161 | 2095 | 1021 | 63 | 1021 | 68 | 1.2451 | 2107.2969 | 72.3916 | -0.4224% | -4.3916 |  | 4.2484 | -12.2969
4692.315 | 22.15 | 4161 | 2097 | 1019 | 63 | 1019 | 68 | 1.4187 | 2108.7156 | 72.4403 | -0.4025% | -4.4403 |  | 4.2401 | -11.7156
4697.327 | 22.15 | 4161 | 2098 | 1018 | 63 | 1018 | 68 | 1.4173 | 2110.1329 | 72.489 | -0.4168% | -4.489 |  | 4.2359 | -12.1329
4703.001 | 22.15 | 4161 | 2100 | 1017 | 64 | 1016 | 68 | 1.6029 | 2111.7358 | 72.544 | -0.4032% | -4.544 |  | 4.2317 | -11.7358
4707.344 | 22.15 | 4161 | 2101 | 1016 | 64 | 1015 | 68 | 1.2257 | 2112.9615 | 72.5861 | -0.4109% | -4.5861 |  | 4.2276 | -11.9615
4712.354 | 22.15 | 4161 | 2102 | 1015 | 64 | 1015 | 68 | 1.4125 | 2114.374 | 72.6347 | -0.4251% | -4.6347 |  | 4.2234 | -12.374
4717.365 | 22.15 | 4161 | 2104 | 1013 | 64 | 1013 | 68 | 1.41 | 2115.784 | 72.6831 | -0.4048% | -4.6831 |  | 4.2151 | -11.784
4723.009 | 22.15 | 4161 | 2105 | 1012 | 64 | 1012 | 68 | 1.5866 | 2117.3706 | 72.7376 | -0.425% | -4.7376 |  | 4.2109 | -12.3706
4727.377 | 22.15 | 4161 | 2107 | 1011 | 64 | 1011 | 68 | 1.2267 | 2118.5973 | 72.7798 | -0.3984% | -4.7798 |  | 4.2068 | -11.5973
4732.386 | 22.15 | 4161 | 2108 | 1010 | 64 | 1009 | 68 | 1.4053 | 2120.0026 | 72.828 | -0.4123% | -4.828 |  | 4.2026 | -12.0026
4737.399 | 22.15 | 4161 | 2109 | 1008 | 64 | 1008 | 68 | 1.4036 | 2121.4063 | 72.8763 | -0.4262% | -4.8763 |  | 4.1943 | -12.4063
4743.062 | 22.15 | 4161 | 2111 | 1007 | 64 | 1007 | 68 | 1.5841 | 2122.9903 | 72.9307 | -0.4119% | -4.9307 |  | 4.1901 | -11.9903
4747.416 | 22.15 | 4161 | 2112 | 1007 | 64 | 1006 | 68 | 1.2179 | 2124.2082 | 72.9725 | -0.4194% | -4.9725 |  | 4.1901 | -12.2082
4752.421 | 22.15 | 4161 | 2113 | 1005 | 64 | 1005 | 68 | 1.3972 | 2125.6055 | 73.0205 | -0.433% | -5.0205 |  | 4.1818 | -12.6055
4757.433 | 22.15 | 4161 | 2115 | 1004 | 64 | 1004 | 68 | 1.3978 | 2127.0033 | 73.0685 | -0.4123% | -5.0685 |  | 4.1776 | -12.0033
4763.132 | 22.15 | 4161 | 2116 | 1002 | 64 | 1002 | 68 | 1.5862 | 2128.5895 | 73.123 | -0.4325% | -5.123 |  | 4.1693 | -12.5895
4767.446 | 22.15 | 4161 | 2117 | 1001 | 64 | 1001 | 68 | 1.1995 | 2129.789 | 73.1642 | -0.4393% | -5.1642 |  | 4.1652 | -12.789
4772.449 | 22.15 | 4161 | 2119 | 1000 | 64 | 999 | 68 | 1.3897 | 2131.1787 | 73.212 | -0.4184% | -5.212 |  | 4.161 | -12.1787
4777.46 | 22.15 | 4161 | 2120 | 999 | 64 | 999 | 68 | 1.3906 | 2132.5693 | 73.2597 | -0.4318% | -5.2597 |  | 4.1568 | -12.5693
4783.188 | 22.15 | 4161 | 2122 | 997 | 64 | 997 | 68 | 1.5863 | 2134.1556 | 73.3142 | -0.4176% | -5.3142 |  | 4.1485 | -12.1556
4787.48 | 22.15 | 4161 | 2123 | 997 | 64 | 996 | 68 | 1.1886 | 2135.3443 | 73.3551 | -0.4241% | -5.3551 |  | 4.1485 | -12.3443
4792.496 | 22.15 | 4161 | 2124 | 995 | 64 | 995 | 69 | 1.3864 | 2136.7306 | 73.4027 | -0.4373% | -4.4027 |  | 4.1402 | -12.7306
4797.5 | 22.15 | 4161 | 2126 | 994 | 64 | 994 | 69 | 1.3817 | 2138.1123 | 73.4502 | -0.4161% | -4.4502 |  | 4.136 | -12.1123
4803.211 | 22.15 | 4161 | 2127 | 992 | 64 | 992 | 69 | 1.5737 | 2139.686 | 73.5042 | -0.4358% | -4.5042 |  | 4.1277 | -12.686
4807.514 | 22.15 | 4161 | 2129 | 991 | 64 | 992 | 69 | 1.1845 | 2140.8705 | 73.5449 | -0.4078% | -4.5449 |  | 4.1236 | -11.8705
4812.524 | 22.15 | 4161 | 2130 | 990 | 65 | 990 | 69 | 1.3778 | 2142.2483 | 73.5922 | -0.4208% | -4.5922 |  | 4.1194 | -12.2483
4817.529 | 22.15 | 4161 | 2131 | 989 | 65 | 988 | 69 | 1.375 | 2143.6232 | 73.6395 | -0.4336% | -4.6395 |  | 4.1152 | -12.6232
4823.29 | 22.15 | 4161 | 2133 | 988 | 65 | 987 | 69 | 1.5811 | 2145.2043 | 73.6938 | -0.4193% | -4.6938 |  | 4.1111 | -12.2043
4827.542 | 22.15 | 4161 | 2134 | 987 | 65 | 986 | 69 | 1.1658 | 2146.3701 | 73.7338 | -0.4249% | -4.7338 |  | 4.1069 | -12.3701
4832.556 | 22.15 | 4161 | 2135 | 985 | 65 | 985 | 69 | 1.3719 | 2147.742 | 73.781 | -0.4377% | -4.781 |  | 4.0986 | -12.742
4837.566 | 22.15 | 4161 | 2137 | 985 | 65 | 984 | 69 | 1.3708 | 2149.1128 | 73.828 | -0.4161% | -4.828 |  | 4.0986 | -12.1128
4843.335 | 22.15 | 4161 | 2138 | 983 | 65 | 982 | 69 | 1.5753 | 2150.688 | 73.8822 | -0.4359% | -4.8822 |  | 4.0903 | -12.688
4847.584 | 22.15 | 4161 | 2140 | 982 | 65 | 982 | 69 | 1.159 | 2151.847 | 73.922 | -0.407% | -4.922 |  | 4.0861 | -11.847
4852.595 | 22.15 | 4161 | 2141 | 981 | 65 | 980 | 69 | 1.3655 | 2153.2125 | 73.9689 | -0.4195% | -4.9689 |  | 4.0819 | -12.2125
4857.599 | 22.15 | 4161 | 2142 | 979 | 65 | 979 | 69 | 1.3608 | 2154.5733 | 74.0156 | -0.4319% | -5.0156 |  | 4.0736 | -12.5733
4863.404 | 22.15 | 4161 | 2144 | 978 | 65 | 977 | 69 | 1.577 | 2156.1504 | 74.0698 | -0.4174% | -5.0698 |  | 4.0695 | -12.1504
4867.621 | 22.15 | 4161 | 2145 | 977 | 65 | 976 | 69 | 1.1444 | 2157.2948 | 74.1091 | -0.4224% | -5.1091 |  | 4.0653 | -12.2948
4872.635 | 22.15 | 4161 | 2146 | 976 | 65 | 976 | 69 | 1.3594 | 2158.6542 | 74.1558 | -0.4347% | -5.1558 |  | 4.0611 | -12.6542
4877.641 | 22.15 | 4161 | 2148 | 975 | 65 | 974 | 69 | 1.3558 | 2160.01 | 74.2024 | -0.4126% | -5.2024 |  | 4.057 | -12.01
4883.403 | 22.15 | 4161 | 2149 | 973 | 65 | 973 | 69 | 1.5573 | 2161.5673 | 74.2559 | -0.4317% | -5.2559 |  | 4.0487 | -12.5673
4887.656 | 22.15 | 4161 | 2150 | 972 | 65 | 972 | 69 | 1.1483 | 2162.7156 | 74.2953 | -0.4368% | -5.2953 |  | 4.0445 | -12.7156
4892.664 | 22.15 | 4161 | 2152 | 971 | 65 | 970 | 69 | 1.3508 | 2164.0664 | 74.3417 | -0.4145% | -5.3417 |  | 4.0403 | -12.0664
4897.674 | 22.15 | 4161 | 2153 | 969 | 65 | 969 | 69 | 1.3485 | 2165.4149 | 74.3881 | -0.4265% | -5.3881 |  | 4.032 | -12.4149
4903.445 | 22.15 | 4161 | 2155 | 968 | 65 | 969 | 69 | 1.5518 | 2166.9667 | 74.4414 | -0.4111% | -5.4414 |  | 4.0278 | -11.9667
4907.695 | 22.15 | 4161 | 2156 | 968 | 65 | 967 | 69 | 1.1428 | 2168.1094 | 74.4806 | -0.416% | -5.4806 |  | 4.0278 | -12.1094
4912.709 | 22.15 | 4161 | 2157 | 966 | 65 | 966 | 69 | 1.3454 | 2169.4549 | 74.5269 | -0.4279% | -5.5269 |  | 4.0195 | -12.4549
4917.715 | 22.15 | 4161 | 2158 | 965 | 65 | 965 | 70 | 1.3419 | 2170.7968 | 74.573 | -0.4396% | -4.573 |  | 4.0154 | -12.7968
4923.506 | 22.15 | 4161 | 2160 | 963 | 65 | 964 | 70 | 1.5491 | 2172.3458 | 74.6262 | -0.4241% | -4.6262 |  | 4.007 | -12.3458
4927.727 | 22.15 | 4161 | 2161 | 963 | 66 | 962 | 70 | 1.1291 | 2173.475 | 74.665 | -0.4285% | -4.665 |  | 4.007 | -12.475
4932.732 | 22.15 | 4161 | 2162 | 961 | 66 | 961 | 70 | 1.3361 | 2174.811 | 74.7109 | -0.4401% | -4.7109 |  | 3.9987 | -12.811
4937.734 | 22.15 | 4161 | 2164 | 960 | 66 | 961 | 70 | 1.3339 | 2176.1449 | 74.7567 | -0.4172% | -4.7567 |  | 3.9946 | -12.1449
4943.545 | 22.15 | 4161 | 2165 | 958 | 66 | 959 | 70 | 1.5464 | 2177.6913 | 74.8098 | -0.436% | -4.8098 |  | 3.9862 | -12.6913
4947.746 | 22.15 | 4161 | 2166 | 957 | 66 | 957 | 70 | 1.1168 | 2178.808 | 74.8482 | -0.44% | -4.8482 |  | 3.9821 | -12.808
4952.749 | 22.15 | 4161 | 2168 | 956 | 66 | 956 | 70 | 1.3286 | 2180.1366 | 74.8938 | -0.4169% | -4.8938 |  | 3.9779 | -12.1366
4957.764 | 22.15 | 4161 | 2169 | 955 | 66 | 955 | 70 | 1.3304 | 2181.467 | 74.9395 | -0.4283% | -4.9395 |  | 3.9738 | -12.467
4963.594 | 22.15 | 4161 | 2170 | 954 | 66 | 954 | 70 | 1.5449 | 2183.0119 | 74.9926 | -0.447% | -4.9926 |  | 3.9696 | -13.0119
4967.78 | 22.15 | 4161 | 2172 | 953 | 66 | 953 | 70 | 1.1081 | 2184.12 | 75.0306 | -0.4164% | -5.0306 |  | 3.9654 | -12.12
4972.788 | 22.15 | 4161 | 2173 | 952 | 66 | 952 | 70 | 1.3243 | 2185.4444 | 75.0761 | -0.4275% | -5.0761 |  | 3.9613 | -12.4444
4977.799 | 22.15 | 4161 | 2174 | 951 | 66 | 951 | 70 | 1.3237 | 2186.7681 | 75.1216 | -0.4386% | -5.1216 |  | 3.9571 | -12.7681
4983.631 | 22.15 | 4161 | 2176 | 949 | 66 | 949 | 70 | 1.5374 | 2188.3055 | 75.1744 | -0.4227% | -5.1744 |  | 3.9488 | -12.3055
4987.803 | 22.15 | 4161 | 2177 | 948 | 66 | 948 | 70 | 1.0986 | 2189.4041 | 75.2122 | -0.4261% | -5.2122 |  | 3.9446 | -12.4041
4992.803 | 22.15 | 4161 | 2178 | 947 | 66 | 947 | 70 | 1.3153 | 2190.7194 | 75.2574 | -0.4369% | -5.2574 |  | 3.9405 | -12.7194
4997.817 | 22.15 | 4161 | 2180 | 946 | 66 | 946 | 70 | 1.3176 | 2192.037 | 75.3026 | -0.4135% | -5.3026 |  | 3.9363 | -12.037
5003.635 | 22.15 | 4161 | 2181 | 945 | 66 | 944 | 70 | 1.5272 | 2193.5642 | 75.3551 | -0.4316% | -5.3551 |  | 3.9321 | -12.5642
5007.836 | 22.15 | 4161 | 2182 | 944 | 66 | 943 | 70 | 1.1016 | 2194.6658 | 75.3929 | -0.4351% | -5.3929 |  | 3.928 | -12.6658
5012.837 | 22.15 | 4161 | 2183 | 943 | 66 | 942 | 70 | 1.31 | 2195.9758 | 75.4379 | -0.4458% | -5.4379 |  | 3.9238 | -12.9758
5017.849 | 22.15 | 4161 | 2185 | 942 | 66 | 941 | 70 | 1.3115 | 2197.2873 | 75.483 | -0.4221% | -5.483 |  | 3.9197 | -12.2873
5023.686 | 22.15 | 4161 | 2186 | 940 | 66 | 939 | 70 | 1.5241 | 2198.8114 | 75.5353 | -0.4401% | -5.5353 |  | 3.9113 | -12.8114
5027.874 | 22.15 | 4161 | 2187 | 939 | 66 | 939 | 70 | 1.0924 | 2199.9037 | 75.5729 | -0.4433% | -5.5729 |  | 3.9072 | -12.9037
5032.882 | 22.15 | 4161 | 2189 | 938 | 66 | 938 | 70 | 1.3049 | 2201.2086 | 75.6177 | -0.4194% | -5.6177 |  | 3.903 | -12.2086
5037.887 | 22.15 | 4161 | 2190 | 937 | 66 | 936 | 70 | 1.3027 | 2202.5113 | 75.6624 | -0.4298% | -5.6624 |  | 3.8989 | -12.5113
5043.749 | 22.15 | 4161 | 2191 | 935 | 66 | 935 | 71 | 1.5225 | 2204.0338 | 75.7147 | -0.4477% | -4.7147 |  | 3.8905 | -13.0338
5047.905 | 22.15 | 4161 | 2192 | 934 | 67 | 934 | 71 | 1.0783 | 2205.112 | 75.7518 | -0.4504% | -4.7518 |  | 3.8864 | -13.112
5052.906 | 22.15 | 4161 | 2194 | 933 | 67 | 933 | 71 | 1.2961 | 2206.4081 | 75.7963 | -0.4263% | -4.7963 |  | 3.8822 | -12.4081
5057.916 | 22.15 | 4161 | 2195 | 932 | 67 | 931 | 71 | 1.297 | 2207.7051 | 75.8409 | -0.4365% | -4.8409 |  | 3.8781 | -12.7051
5063.773 | 22.15 | 4161 | 2197 | 930 | 67 | 930 | 71 | 1.5131 | 2209.2182 | 75.8928 | -0.4197% | -4.8928 |  | 3.8697 | -12.2182
5067.935 | 22.15 | 4161 | 2198 | 930 | 67 | 929 | 71 | 1.0752 | 2210.2934 | 75.9298 | -0.4223% | -4.9298 |  | 3.8697 | -12.2934
5072.938 | 22.15 | 4161 | 2199 | 929 | 67 | 928 | 71 | 1.2911 | 2211.5844 | 75.9741 | -0.4323% | -4.9741 |  | 3.8656 | -12.5844
5077.942 | 22.15 | 4161 | 2200 | 928 | 67 | 928 | 71 | 1.2899 | 2212.8744 | 76.0184 | -0.4423% | -5.0184 |  | 3.8614 | -12.8744
5083.804 | 22.15 | 4161 | 2202 | 926 | 67 | 926 | 71 | 1.5078 | 2214.3822 | 76.0702 | -0.4254% | -5.0702 |  | 3.8531 | -12.3822
5087.965 | 22.15 | 4161 | 2203 | 925 | 67 | 925 | 71 | 1.0691 | 2215.4513 | 76.107 | -0.4277% | -5.107 |  | 3.8489 | -12.4513
5092.976 | 22.15 | 4161 | 2204 | 924 | 67 | 923 | 71 | 1.2862 | 2216.7375 | 76.1511 | -0.4376% | -5.1511 |  | 3.8448 | -12.7375
5097.985 | 22.15 | 4161 | 2205 | 923 | 67 | 923 | 71 | 1.2843 | 2218.0218 | 76.1953 | -0.4473% | -5.1953 |  | 3.8406 | -13.0218
5103.82 | 22.15 | 4161 | 2207 | 921 | 67 | 921 | 71 | 1.4928 | 2219.5145 | 76.2465 | -0.4299% | -5.2465 |  | 3.8323 | -12.5145
5108.009 | 22.05 | 4162 | 2208 | 920 | 67 | 921 | 71 | 1.0705 | 2220.5851 | 76.2833 | -0.4323% | -5.2833 |  | 3.829 | -12.5851
5113.021 | 22.05 | 4161 | 2209 | 919 | 67 | 919 | 71 | 1.2795 | 2221.8645 | 76.3273 | -0.4419% | -5.3273 |  | 3.824 | -12.8645
5118.024 | 22.05 | 4161 | 2210 | 918 | 67 | 917 | 71 | 1.2758 | 2223.1403 | 76.3711 | -0.4514% | -5.3711 |  | 3.8198 | -13.1403
5123.868 | 22.15 | 4161 | 2212 | 916 | 67 | 916 | 71 | 1.487 | 2224.6273 | 76.4222 | -0.4338% | -5.4222 |  | 3.8115 | -12.6273
5128.032 | 22.05 | 4162 | 2213 | 916 | 67 | 915 | 71 | 1.0595 | 2225.6868 | 76.4586 | -0.4358% | -5.4586 |  | 3.8124 | -12.6868
5133.041 | 22.15 | 4161 | 2214 | 915 | 67 | 915 | 71 | 1.2731 | 2226.9599 | 76.5023 | -0.4452% | -5.5023 |  | 3.8073 | -12.9599
5138.052 | 22.05 | 4161 | 2216 | 914 | 67 | 914 | 71 | 1.2722 | 2228.2321 | 76.546 | -0.4202% | -5.546 |  | 3.8032 | -12.2321
5143.93 | 22.15 | 4161 | 2217 | 912 | 67 | 912 | 71 | 1.4891 | 2229.7212 | 76.5972 | -0.437% | -5.5972 |  | 3.7948 | -12.7212
5148.073 | 22.05 | 4162 | 2218 | 912 | 67 | 912 | 71 | 1.0496 | 2230.7708 | 76.6332 | -0.4387% | -5.6332 |  | 3.7957 | -12.7708
5153.082 | 22.05 | 4161 | 2219 | 910 | 67 | 910 | 71 | 1.2662 | 2232.0369 | 76.6767 | -0.4479% | -5.6767 |  | 3.7865 | -13.0369
5158.095 | 22.15 | 4162 | 2221 | 909 | 67 | 909 | 71 | 1.2658 | 2233.3027 | 76.7202 | -0.4226% | -5.7202 |  | 3.7833 | -12.3027
5163.928 | 22.15 | 4161 | 2222 | 908 | 67 | 907 | 71 | 1.4712 | 2234.7739 | 76.7707 | -0.4388% | -5.7707 |  | 3.7782 | -12.7739
5168.106 | 22.15 | 4161 | 2223 | 907 | 68 | 907 | 71 | 1.0526 | 2235.8266 | 76.8069 | -0.4406% | -5.8069 |  | 3.774 | -12.8266
5173.119 | 22.05 | 4161 | 2224 | 906 | 68 | 905 | 71 | 1.2616 | 2237.0882 | 76.8502 | -0.4496% | -5.8502 |  | 3.7699 | -13.0882
5178.125 | 22.15 | 4161 | 2226 | 905 | 68 | 904 | 72 | 1.2585 | 2238.3466 | 76.8935 | -0.4241% | -4.8935 |  | 3.7657 | -12.3466
5183.98 | 22.15 | 4161 | 2227 | 903 | 68 | 903 | 72 | 1.4686 | 2239.8152 | 76.9439 | -0.4402% | -4.9439 |  | 3.7574 | -12.8152
5188.137 | 22.15 | 4161 | 2228 | 902 | 68 | 902 | 72 | 1.0416 | 2240.8568 | 76.9797 | -0.4417% | -4.9797 |  | 3.7532 | -12.8568
5193.15 | 22.15 | 4161 | 2229 | 901 | 68 | 901 | 72 | 1.2546 | 2242.1114 | 77.0228 | -0.4504% | -5.0228 |  | 3.7491 | -13.1114
5198.152 | 22.15 | 4161 | 2231 | 900 | 68 | 900 | 72 | 1.2505 | 2243.3619 | 77.0658 | -0.4247% | -5.0658 |  | 3.7449 | -12.3619
5204.029 | 22.05 | 4162 | 2232 | 899 | 68 | 899 | 72 | 1.4676 | 2244.8296 | 77.1162 | -0.4407% | -5.1162 |  | 3.7416 | -12.8296
5208.163 | 22.05 | 4161 | 2233 | 898 | 68 | 897 | 72 | 1.0312 | 2245.8608 | 77.1516 | -0.4418% | -5.1516 |  | 3.7366 | -12.8608
5213.173 | 22.05 | 4162 | 2234 | 897 | 68 | 896 | 72 | 1.2483 | 2247.1091 | 77.1945 | -0.4503% | -5.1945 |  | 3.7333 | -13.1091
5218.185 | 22.15 | 4161 | 2236 | 896 | 68 | 896 | 72 | 1.2474 | 2248.3565 | 77.2373 | -0.4245% | -5.2373 |  | 3.7283 | -12.3565
5224.083 | 22.05 | 4161 | 2237 | 894 | 68 | 894 | 72 | 1.4647 | 2249.8212 | 77.2877 | -0.4404% | -5.2877 |  | 3.7199 | -12.8212
5228.196 | 22.05 | 4161 | 2238 | 893 | 68 | 893 | 72 | 1.0203 | 2250.8414 | 77.3227 | -0.4411% | -5.3227 |  | 3.7158 | -12.8414
5233.206 | 22.15 | 4162 | 2239 | 892 | 68 | 892 | 72 | 1.2414 | 2252.0828 | 77.3654 | -0.4494% | -5.3654 |  | 3.7125 | -13.0828
5238.213 | 22.05 | 4162 | 2241 | 891 | 68 | 891 | 72 | 1.2392 | 2253.322 | 77.4079 | -0.4233% | -5.4079 |  | 3.7083 | -12.322
5244.102 | 22.05 | 4161 | 2242 | 890 | 68 | 890 | 72 | 1.4559 | 2254.7779 | 77.4579 | -0.439% | -5.4579 |  | 3.7033 | -12.7779
5248.239 | 22.05 | 4161 | 2243 | 889 | 68 | 889 | 72 | 1.0216 | 2255.7995 | 77.493 | -0.4397% | -5.493 |  | 3.6991 | -12.7995
5253.252 | 22.05 | 4162 | 2244 | 888 | 68 | 888 | 72 | 1.2365 | 2257.0361 | 77.5355 | -0.4478% | -5.5355 |  | 3.6959 | -13.0361
5258.256 | 22.05 | 4161 | 2246 | 887 | 68 | 886 | 72 | 1.2329 | 2258.269 | 77.5779 | -0.4215% | -5.5779 |  | 3.6908 | -12.269
5264.186 | 22.05 | 4161 | 2247 | 885 | 68 | 885 | 72 | 1.4578 | 2259.7268 | 77.628 | -0.4372% | -5.628 |  | 3.6825 | -12.7268
5268.273 | 22.05 | 4161 | 2248 | 884 | 68 | 884 | 72 | 1.0036 | 2260.7304 | 77.6624 | -0.4373% | -5.6624 |  | 3.6783 | -12.7304
5273.274 | 22.05 | 4161 | 2249 | 883 | 68 | 883 | 72 | 1.2266 | 2261.957 | 77.7046 | -0.4451% | -5.7046 |  | 3.6742 | -12.957
5278.276 | 22.05 | 4161 | 2251 | 882 | 68 | 882 | 72 | 1.2255 | 2263.1825 | 77.7467 | -0.4185% | -5.7467 |  | 3.67 | -12.1825
5284.228 | 22.05 | 4162 | 2252 | 881 | 68 | 881 | 72 | 1.4566 | 2264.6391 | 77.7967 | -0.4342% | -5.7967 |  | 3.6667 | -12.6391
5288.295 | 22.05 | 4162 | 2253 | 880 | 68 | 880 | 72 | 0.99416 | 2265.6333 | 77.8309 | -0.434% | -5.8309 |  | 3.6626 | -12.6333
5293.297 | 22.05 | 4161 | 2254 | 878 | 69 | 879 | 72 | 1.2199 | 2266.8532 | 77.8728 | -0.4415% | -5.8728 |  | 3.6534 | -12.8532
5298.31 | 22.05 | 4162 | 2255 | 878 | 69 | 877 | 72 | 1.2226 | 2268.0758 | 77.9148 | -0.4492% | -5.9148 |  | 3.6542 | -13.0758
5304.29 | 22.05 | 4161 | 2257 | 876 | 69 | 876 | 72 | 1.4551 | 2269.5309 | 77.9647 | -0.4305% | -5.9647 |  | 3.645 | -12.5309
5308.32 | 22.05 | 4161 | 2258 | 876 | 69 | 876 | 72 | 0.98063 | 2270.5116 | 77.9984 | -0.4298% | -5.9984 |  | 3.645 | -12.5116
5313.332 | 22.05 | 4161 | 2259 | 874 | 69 | 874 | 72 | 1.2168 | 2271.7284 | 78.0402 | -0.4373% | -6.0402 |  | 3.6367 | -12.7284
5318.34 | 22.15 | 4161 | 2260 | 873 | 69 | 873 | 73 | 1.2144 | 2272.9428 | 78.082 | -0.4446% | -5.082 |  | 3.6326 | -12.9428
5324.348 | 22.05 | 4162 | 2262 | 872 | 69 | 872 | 73 | 1.4553 | 2274.3981 | 78.1319 | -0.4259% | -5.1319 |  | 3.6293 | -12.3981
5328.416 | 22.05 | 4161 | 2263 | 871 | 69 | 871 | 73 | 0.98423 | 2275.3823 | 78.1658 | -0.4254% | -5.1658 |  | 3.6242 | -12.3823
5333.36 | 22.05 | 4161 | 2264 | 870 | 69 | 870 | 73 | 1.1948 | 2276.5771 | 78.2068 | -0.4321% | -5.2068 |  | 3.6201 | -12.5771
5338.361 | 22.15 | 4161 | 2265 | 869 | 69 | 869 | 73 | 1.2072 | 2277.7843 | 78.2483 | -0.4392% | -5.2483 |  | 3.6159 | -12.7843
5344.351 | 22.05 | 4161 | 2266 | 868 | 69 | 868 | 73 | 1.4443 | 2279.2286 | 78.2979 | -0.4544% | -5.2979 |  | 3.6117 | -13.2286
5348.368 | 22.05 | 4161 | 2267 | 867 | 69 | 867 | 73 | 0.96743 | 2280.196 | 78.3311 | -0.4533% | -5.3311 |  | 3.6076 | -13.196
5353.374 | 22.05 | 4162 | 2268 | 866 | 69 | 866 | 73 | 1.2042 | 2281.4002 | 78.3725 | -0.4603% | -5.3725 |  | 3.6043 | -13.4002
5358.387 | 22.05 | 4162 | 2270 | 865 | 69 | 865 | 73 | 1.2045 | 2282.6047 | 78.4139 | -0.433% | -5.4139 |  | 3.6001 | -12.6047
5364.406 | 22.05 | 4162 | 2271 | 863 | 69 | 863 | 73 | 1.4429 | 2284.0476 | 78.4634 | -0.4482% | -5.4634 |  | 3.5918 | -13.0476
5368.414 | 22.05 | 4161 | 2272 | 862 | 69 | 862 | 73 | 0.95969 | 2285.0073 | 78.4964 | -0.4468% | -5.4964 |  | 3.5868 | -13.0073
5373.409 | 22.05 | 4162 | 2273 | 862 | 69 | 861 | 73 | 1.196 | 2286.2033 | 78.5375 | -0.4536% | -5.5375 |  | 3.5876 | -13.2033
5378.411 | 22.05 | 4162 | 2274 | 861 | 69 | 861 | 73 | 1.1963 | 2287.3996 | 78.5786 | -0.4603% | -5.5786 |  | 3.5835 | -13.3996
5384.452 | 22.05 | 4161 | 2276 | 859 | 69 | 859 | 73 | 1.4414 | 2288.8411 | 78.6281 | -0.4411% | -5.6281 |  | 3.5743 | -12.8411
5388.446 | 22.05 | 4162 | 2277 | 858 | 69 | 858 | 73 | 0.9519 | 2289.793 | 78.6608 | -0.4395% | -5.6608 |  | 3.571 | -12.793
5393.433 | 22.05 | 4162 | 2278 | 858 | 69 | 857 | 73 | 1.1886 | 2290.9816 | 78.7016 | -0.446% | -5.7016 |  | 3.571 | -12.9816
5398.445 | 22.05 | 4162 | 2279 | 857 | 69 | 856 | 73 | 1.1931 | 2292.1747 | 78.7426 | -0.4526% | -5.7426 |  | 3.5668 | -13.1747
5404.518 | 22.05 | 4162 | 2281 | 855 | 69 | 854 | 73 | 1.4423 | 2293.617 | 78.7922 | -0.4334% | -5.7922 |  | 3.5585 | -12.617
5408.508 | 22.05 | 4162 | 2282 | 854 | 69 | 854 | 73 | 0.94652 | 2294.5635 | 78.8247 | -0.4316% | -5.8247 |  | 3.5543 | -12.5635
5413.471 | 22.05 | 4162 | 2283 | 853 | 69 | 853 | 73 | 1.176 | 2295.7395 | 78.8651 | -0.4376% | -5.8651 |  | 3.5502 | -12.7395
5418.471 | 22.05 | 4162 | 2284 | 852 | 70 | 852 | 73 | 1.1833 | 2296.9228 | 78.9057 | -0.4439% | -5.9057 |  | 3.546 | -12.9228
5424.559 | 22.05 | 4162 | 2285 | 851 | 70 | 851 | 73 | 1.4391 | 2298.362 | 78.9552 | -0.459% | -5.9552 |  | 3.5419 | -13.362
5428.557 | 22.05 | 4161 | 2286 | 850 | 70 | 850 | 73 | 0.94397 | 2299.3059 | 78.9876 | -0.4571% | -5.9876 |  | 3.5368 | -13.3059
5433.502 | 22.05 | 4161 | 2288 | 848 | 70 | 848 | 73 | 1.1648 | 2300.4708 | 79.0276 | -0.4284% | -6.0276 |  | 3.5285 | -12.4708
5438.517 | 22.05 | 4162 | 2289 | 847 | 70 | 847 | 73 | 1.1799 | 2301.6507 | 79.0682 | -0.4346% | -6.0682 |  | 3.5252 | -12.6507
5444.603 | 22.05 | 4162 | 2290 | 846 | 70 | 846 | 73 | 1.4302 | 2303.0809 | 79.1173 | -0.4494% | -6.1173 |  | 3.5211 | -13.0809
5448.633 | 22.05 | 4162 | 2291 | 845 | 70 | 845 | 73 | 0.94593 | 2304.0268 | 79.1498 | -0.4475% | -6.1498 |  | 3.5169 | -13.0268
5453.538 | 22.05 | 4162 | 2292 | 845 | 70 | 845 | 73 | 1.1513 | 2305.1781 | 79.1893 | -0.4527% | -6.1893 |  | 3.5169 | -13.1781
5458.548 | 22.05 | 4162 | 2293 | 844 | 70 | 843 | 74 | 1.1746 | 2306.3527 | 79.2297 | -0.4587% | -5.2297 |  | 3.5127 | -13.3527
5464.633 | 22.05 | 4162 | 2295 | 842 | 70 | 842 | 74 | 1.4232 | 2307.7759 | 79.2786 | -0.4389% | -5.2786 |  | 3.5044 | -12.7759
5468.649 | 22.05 | 4162 | 2296 | 841 | 70 | 841 | 74 | 0.93818 | 2308.7141 | 79.3108 | -0.4368% | -5.3108 |  | 3.5002 | -12.7141
5473.557 | 22.05 | 4162 | 2297 | 840 | 70 | 840 | 74 | 1.1452 | 2309.8593 | 79.3501 | -0.4418% | -5.3501 |  | 3.4961 | -12.8593
5478.572 | 22.05 | 4161 | 2298 | 839 | 70 | 839 | 74 | 1.1688 | 2311.0281 | 79.3903 | -0.4476% | -5.3903 |  | 3.4911 | -13.0281
5484.663 | 22.05 | 4162 | 2299 | 838 | 70 | 838 | 74 | 1.4178 | 2312.4459 | 79.439 | -0.4619% | -5.439 |  | 3.4878 | -13.4459
5488.682 | 22.05 | 4162 | 2300 | 837 | 70 | 837 | 74 | 0.93442 | 2313.3803 | 79.4711 | -0.4597% | -5.4711 |  | 3.4836 | -13.3803
5493.601 | 22.05 | 4162 | 2302 | 836 | 70 | 836 | 74 | 1.1423 | 2314.5226 | 79.5103 | -0.4302% | -5.5103 |  | 3.4794 | -12.5226
5498.612 | 22.05 | 4162 | 2303 | 835 | 70 | 834 | 74 | 1.1623 | 2315.6849 | 79.5503 | -0.4358% | -5.5503 |  | 3.4753 | -12.6849
5504.722 | 22.05 | 4162 | 2304 | 834 | 70 | 834 | 74 | 1.4155 | 2317.1004 | 79.5989 | -0.45% | -5.5989 |  | 3.4711 | -13.1004
5508.726 | 22.05 | 4162 | 2305 | 833 | 70 | 832 | 74 | 0.92648 | 2318.0269 | 79.6307 | -0.4475% | -5.6307 |  | 3.4669 | -13.0269
5513.623 | 22.05 | 4162 | 2306 | 831 | 70 | 831 | 74 | 1.1304 | 2319.1573 | 79.6696 | -0.452% | -5.6696 |  | 3.4586 | -13.1573
5518.637 | 22.05 | 4162 | 2307 | 830 | 70 | 830 | 74 | 1.156 | 2320.3133 | 79.7093 | -0.4573% | -5.7093 |  | 3.4545 | -13.3133
5524.744 | 22.05 | 4162 | 2309 | 830 | 70 | 829 | 74 | 1.408 | 2321.7213 | 79.7576 | -0.437% | -5.7576 |  | 3.4545 | -12.7213
5528.776 | 22.05 | 4162 | 2310 | 828 | 70 | 828 | 74 | 0.92736 | 2322.6486 | 79.7895 | -0.4345% | -5.7895 |  | 3.4461 | -12.6486
5533.654 | 22.05 | 4162 | 2311 | 828 | 70 | 827 | 74 | 1.1219 | 2323.7706 | 79.828 | -0.4387% | -5.828 |  | 3.4461 | -12.7706
5538.667 | 22.05 | 4162 | 2312 | 827 | 70 | 826 | 74 | 1.1516 | 2324.9222 | 79.8676 | -0.4439% | -5.8676 |  | 3.442 | -12.9222
5544.803 | 22.05 | 4162 | 2313 | 825 | 70 | 825 | 74 | 1.4062 | 2326.3283 | 79.9159 | -0.4579% | -5.9159 |  | 3.4337 | -13.3283
5548.787 | 22.05 | 4162 | 2314 | 824 | 70 | 824 | 74 | 0.91189 | 2327.2402 | 79.9472 | -0.4548% | -5.9472 |  | 3.4295 | -13.2402
5553.688 | 22.05 | 4161 | 2315 | 823 | 71 | 823 | 74 | 1.1204 | 2328.3607 | 79.9857 | -0.459% | -5.9857 |  | 3.4245 | -13.3607
5558.693 | 22.05 | 4162 | 2317 | 822 | 71 | 822 | 74 | 1.1428 | 2329.5035 | 80.025 | -0.4295% | -6.025 |  | 3.4212 | -12.5035
5564.852 | 22.05 | 4162 | 2318 | 821 | 71 | 821 | 74 | 1.4046 | 2330.9081 | 80.0732 | -0.4434% | -6.0732 |  | 3.417 | -12.9081
5568.869 | 22.05 | 4162 | 2319 | 820 | 71 | 820 | 74 | 0.91498 | 2331.823 | 80.1047 | -0.4405% | -6.1047 |  | 3.4128 | -12.823
5573.719 | 22.05 | 4162 | 2320 | 819 | 71 | 819 | 74 | 1.1034 | 2332.9264 | 80.1426 | -0.4441% | -6.1426 |  | 3.4087 | -12.9264
5578.728 | 22.05 | 4162 | 2321 | 818 | 71 | 818 | 74 | 1.1382 | 2334.0646 | 80.1817 | -0.4488% | -6.1817 |  | 3.4045 | -13.0646
5584.958 | 22.05 | 4162 | 2322 | 817 | 71 | 817 | 74 | 1.4139 | 2335.4784 | 80.2302 | -0.463% | -6.2302 |  | 3.4004 | -13.4784
5588.916 | 22.05 | 4162 | 2323 | 816 | 71 | 816 | 74 | 0.89715 | 2336.3756 | 80.2611 | -0.4595% | -6.2611 |  | 3.3962 | -13.3756
5593.739 | 22.05 | 4162 | 2325 | 815 | 71 | 814 | 74 | 1.0919 | 2337.4675 | 80.2986 | -0.4283% | -6.2986 |  | 3.392 | -12.4675
5598.741 | 22.05 | 4162 | 2326 | 814 | 71 | 814 | 74 | 1.131 | 2338.5985 | 80.3374 | -0.4328% | -6.3374 |  | 3.3879 | -12.5985
5604.961 | 22.05 | 4162 | 2327 | 813 | 71 | 812 | 74 | 1.4047 | 2340.0031 | 80.3857 | -0.4467% | -6.3857 |  | 3.3837 | -13.0031
5608.974 | 22.05 | 4162 | 2328 | 812 | 71 | 812 | 75 | 0.90515 | 2340.9083 | 80.4168 | -0.4434% | -5.4168 |  | 3.3795 | -12.9083
5613.758 | 22.05 | 4162 | 2329 | 811 | 71 | 811 | 75 | 1.0777 | 2341.986 | 80.4538 | -0.4461% | -5.4538 |  | 3.3754 | -12.986
5618.77 | 22.05 | 4162 | 2330 | 810 | 71 | 810 | 75 | 1.1277 | 2343.1137 | 80.4925 | -0.4505% | -5.4925 |  | 3.3712 | -13.1137
5625.001 | 22.05 | 4162 | 2332 | 809 | 71 | 809 | 75 | 1.4002 | 2344.514 | 80.5406 | -0.4299% | -5.5406 |  | 3.3671 | -12.514
5629.006 | 22.05 | 4162 | 2332 | 808 | 71 | 808 | 75 | 0.8989 | 2345.4129 | 80.5715 | -0.4608% | -5.5715 |  | 3.3629 | -13.4129
5633.798 | 22.05 | 4162 | 2334 | 807 | 71 | 807 | 75 | 1.0742 | 2346.4871 | 80.6084 | -0.429% | -5.6084 |  | 3.3587 | -12.4871
5638.8 | 22.05 | 4162 | 2335 | 806 | 71 | 806 | 75 | 1.1199 | 2347.607 | 80.6469 | -0.4331% | -5.6469 |  | 3.3546 | -12.607
5645.054 | 22.05 | 4162 | 2336 | 805 | 71 | 804 | 75 | 1.3985 | 2349.0054 | 80.6949 | -0.4468% | -5.6949 |  | 3.3504 | -13.0054
5649.118 | 22.05 | 4162 | 2337 | 804 | 71 | 803 | 75 | 0.90763 | 2349.9131 | 80.7261 | -0.4436% | -5.7261 |  | 3.3462 | -12.9131
5653.82 | 22.05 | 4162 | 2338 | 803 | 71 | 803 | 75 | 1.0488 | 2350.9619 | 80.7621 | -0.4453% | -5.7621 |  | 3.3421 | -12.9619
5658.832 | 22.05 | 4162 | 2339 | 802 | 71 | 802 | 75 | 1.1166 | 2352.0784 | 80.8005 | -0.4493% | -5.8005 |  | 3.3379 | -13.0784
5665.119 | 22.05 | 4162 | 2340 | 801 | 71 | 800 | 75 | 1.3989 | 2353.4773 | 80.8485 | -0.463% | -5.8485 |  | 3.3338 | -13.4773
5669.15 | 21.95 | 4162 | 2341 | 799 | 71 | 799 | 75 | 0.89466 | 2354.3719 | 80.8793 | -0.4594% | -5.8793 |  | 3.3254 | -13.3719
5673.846 | 22.05 | 4162 | 2342 | 799 | 71 | 799 | 75 | 1.0423 | 2355.4142 | 80.9151 | -0.4608% | -5.9151 |  | 3.3254 | -13.4142
5678.851 | 21.95 | 4162 | 2343 | 798 | 71 | 798 | 75 | 1.1094 | 2356.5236 | 80.9532 | -0.4646% | -5.9532 |  | 3.3213 | -13.5236
5685.151 | 22.05 | 4162 | 2345 | 797 | 71 | 797 | 75 | 1.3948 | 2357.9184 | 81.0011 | -0.4438% | -6.0011 |  | 3.3171 | -12.9184
5689.181 | 22.05 | 4162 | 2346 | 796 | 72 | 796 | 75 | 0.89108 | 2358.8095 | 81.0317 | -0.44% | -6.0317 |  | 3.313 | -12.8095
5693.873 | 21.95 | 4162 | 2347 | 795 | 72 | 794 | 75 | 1.0362 | 2359.8456 | 81.0673 | -0.4413% | -6.0673 |  | 3.3088 | -12.8456
5698.883 | 22.05 | 4162 | 2348 | 794 | 72 | 794 | 75 | 1.105 | 2360.9506 | 81.1053 | -0.4449% | -6.1053 |  | 3.3046 | -12.9506
5705.204 | 22.05 | 4162 | 2349 | 792 | 72 | 792 | 75 | 1.3906 | 2362.3412 | 81.153 | -0.4583% | -6.153 |  | 3.2963 | -13.3412
5709.214 | 22.05 | 4162 | 2350 | 791 | 72 | 791 | 75 | 0.88109 | 2363.2223 | 81.1833 | -0.4542% | -6.1833 |  | 3.2921 | -13.2223
5713.911 | 22.05 | 4162 | 2351 | 791 | 72 | 791 | 75 | 1.032 | 2364.2543 | 81.2188 | -0.4553% | -6.2188 |  | 3.2921 | -13.2543
5718.917 | 21.95 | 4162 | 2352 | 790 | 72 | 789 | 75 | 1.0985 | 2365.3529 | 81.2565 | -0.4587% | -6.2565 |  | 3.288 | -13.3529
5725.28 | 22.05 | 4162 | 2354 | 789 | 72 | 789 | 75 | 1.3946 | 2366.7474 | 81.3044 | -0.4379% | -6.3044 |  | 3.2838 | -12.7474
5729.285 | 22.05 | 4162 | 2355 | 788 | 72 | 788 | 75 | 0.87665 | 2367.6241 | 81.3345 | -0.4337% | -6.3345 |  | 3.2797 | -12.6241
5733.94 | 22.05 | 4162 | 2355 | 787 | 72 | 786 | 75 | 1.0176 | 2368.6417 | 81.3695 | -0.4686% | -6.3695 |  | 3.2755 | -13.6417
5738.949 | 22.05 | 4162 | 2357 | 786 | 72 | 786 | 75 | 1.0936 | 2369.7354 | 81.4071 | -0.4375% | -6.4071 |  | 3.2713 | -12.7354
5745.289 | 22.05 | 4162 | 2358 | 784 | 72 | 784 | 75 | 1.3807 | 2371.1161 | 81.4545 | -0.4506% | -6.4545 |  | 3.263 | -13.1161
5749.29 | 21.95 | 4162 | 2359 | 783 | 72 | 783 | 75 | 0.87022 | 2371.9863 | 81.4844 | -0.4461% | -6.4844 |  | 3.2588 | -12.9863
5753.972 | 21.95 | 4162 | 2360 | 783 | 72 | 783 | 75 | 1.0183 | 2373.0046 | 81.5194 | -0.4467% | -6.5194 |  | 3.2588 | -13.0046
5758.978 | 22.05 | 4162 | 2361 | 782 | 72 | 782 | 75 | 1.0874 | 2374.092 | 81.5567 | -0.4497% | -6.5567 |  | 3.2547 | -13.092
5765.339 | 21.95 | 4162 | 2362 | 781 | 72 | 781 | 76 | 1.38 | 2375.472 | 81.6041 | -0.4628% | -5.6041 |  | 3.2505 | -13.472
5769.322 | 21.95 | 4162 | 2363 | 779 | 72 | 779 | 76 | 0.86188 | 2376.3339 | 81.6337 | -0.4581% | -5.6337 |  | 3.2422 | -13.3339
5774.009 | 21.95 | 4162 | 2364 | 779 | 72 | 779 | 76 | 1.0142 | 2377.3481 | 81.6686 | -0.4585% | -5.6686 |  | 3.2422 | -13.3481
5779.023 | 22.05 | 4162 | 2365 | 778 | 72 | 777 | 76 | 1.0836 | 2378.4317 | 81.7058 | -0.4614% | -5.7058 |  | 3.238 | -13.4317
5785.353 | 21.95 | 4162 | 2367 | 777 | 72 | 776 | 76 | 1.3662 | 2379.7979 | 81.7527 | -0.4396% | -5.7527 |  | 3.2339 | -12.7979
5789.371 | 21.95 | 4162 | 2368 | 776 | 72 | 775 | 76 | 0.8661 | 2380.664 | 81.7825 | -0.435% | -5.7825 |  | 3.2297 | -12.664
5794.049 | 21.95 | 4162 | 2368 | 775 | 72 | 775 | 76 | 1.0071 | 2381.6711 | 81.8171 | -0.4696% | -5.8171 |  | 3.2256 | -13.6711
5799.053 | 21.95 | 4162 | 2370 | 774 | 72 | 774 | 76 | 1.0759 | 2382.7469 | 81.854 | -0.4379% | -5.854 |  | 3.2214 | -12.7469
5805.451 | 21.95 | 4162 | 2371 | 772 | 72 | 772 | 76 | 1.372 | 2384.119 | 81.9012 | -0.4507% | -5.9012 |  | 3.2131 | -13.119
5809.458 | 21.95 | 4162 | 2372 | 772 | 72 | 771 | 76 | 0.85928 | 2384.9782 | 81.9307 | -0.4458% | -5.9307 |  | 3.2131 | -12.9782
5814.076 | 21.95 | 4162 | 2373 | 771 | 72 | 771 | 76 | 0.98902 | 2385.9673 | 81.9647 | -0.4455% | -5.9647 |  | 3.2089 | -12.9673
5819.088 | 21.95 | 4162 | 2374 | 770 | 72 | 770 | 76 | 1.072 | 2387.0393 | 82.0015 | -0.4479% | -6.0015 |  | 3.2047 | -13.0393
5825.484 | 22.05 | 4162 | 2375 | 768 | 72 | 769 | 76 | 1.3645 | 2388.4038 | 82.0484 | -0.4605% | -6.0484 |  | 3.1964 | -13.4038
5829.463 | 21.95 | 4162 | 2376 | 768 | 72 | 768 | 76 | 0.84885 | 2389.2526 | 82.0775 | -0.4553% | -6.0775 |  | 3.1964 | -13.2526
5834.113 | 21.95 | 4162 | 2377 | 767 | 73 | 767 | 76 | 0.99071 | 2390.2433 | 82.1116 | -0.4549% | -6.1116 |  | 3.1923 | -13.2433
5839.116 | 21.95 | 4162 | 2378 | 766 | 73 | 766 | 76 | 1.0645 | 2391.3078 | 82.1481 | -0.4572% | -6.1481 |  | 3.1881 | -13.3078
5845.509 | 21.95 | 4162 | 2380 | 764 | 73 | 765 | 76 | 1.3567 | 2392.6646 | 82.1947 | -0.4351% | -6.1947 |  | 3.1798 | -12.6646
5849.522 | 21.95 | 4162 | 2380 | 764 | 73 | 764 | 76 | 0.85165 | 2393.5162 | 82.224 | -0.4643% | -6.224 |  | 3.1798 | -13.5162
5854.155 | 21.95 | 4162 | 2381 | 763 | 73 | 763 | 76 | 0.98194 | 2394.4982 | 82.2577 | -0.4637% | -6.2577 |  | 3.1756 | -13.4982
5859.167 | 21.95 | 4162 | 2382 | 762 | 73 | 762 | 76 | 1.0609 | 2395.559 | 82.2942 | -0.4658% | -6.2942 |  | 3.1714 | -13.559
5865.556 | 21.95 | 4162 | 2384 | 760 | 73 | 760 | 76 | 1.3488 | 2396.9078 | 82.3405 | -0.4434% | -6.3405 |  | 3.1631 | -12.9078
5869.554 | 21.95 | 4162 | 2385 | 760 | 73 | 760 | 76 | 0.84402 | 2397.7519 | 82.3695 | -0.4381% | -6.3695 |  | 3.1631 | -12.7519
5874.177 | 21.95 | 4162 | 2386 | 760 | 73 | 759 | 76 | 0.97597 | 2398.7278 | 82.403 | -0.4372% | -6.403 |  | 3.1631 | -12.7278
5879.19 | 21.95 | 4162 | 2387 | 758 | 73 | 758 | 76 | 1.0555 | 2399.7833 | 82.4393 | -0.4391% | -6.4393 |  | 3.1548 | -12.7833
5885.647 | 21.95 | 4162 | 2388 | 757 | 73 | 757 | 76 | 1.3578 | 2401.1411 | 82.4859 | -0.4514% | -6.4859 |  | 3.1506 | -13.1411
5889.617 | 21.95 | 4162 | 2389 | 756 | 73 | 756 | 76 | 0.8337 | 2401.9748 | 82.5146 | -0.4457% | -6.5146 |  | 3.1465 | -12.9748
5894.222 | 21.95 | 4162 | 2390 | 755 | 73 | 755 | 76 | 0.96577 | 2402.9406 | 82.5477 | -0.4445% | -6.5477 |  | 3.1423 | -12.9406
5899.231 | 21.95 | 4162 | 2391 | 754 | 73 | 754 | 76 | 1.0491 | 2403.9897 | 82.5838 | -0.4462% | -6.5838 |  | 3.1381 | -12.9897
5905.648 | 21.95 | 4162 | 2392 | 753 | 73 | 753 | 76 | 1.3422 | 2405.3319 | 82.6299 | -0.458% | -6.6299 |  | 3.134 | -13.3319
5909.66 | 21.95 | 4162 | 2393 | 752 | 73 | 752 | 76 | 0.83806 | 2406.17 | 82.6587 | -0.4524% | -6.6587 |  | 3.1298 | -13.17
5914.241 | 21.95 | 4162 | 2394 | 752 | 73 | 752 | 76 | 0.95692 | 2407.1269 | 82.6916 | -0.4509% | -6.6916 |  | 3.1298 | -13.1269
5919.252 | 21.95 | 4162 | 2395 | 751 | 73 | 750 | 77 | 1.0454 | 2408.1722 | 82.7275 | -0.4525% | -5.7275 |  | 3.1257 | -13.1722
5924.256 | 21.95 | 4162 | 2396 | 750 | 73 | 749 | 77 | 1.0425 | 2409.2147 | 82.7633 | -0.454% | -5.7633 |  | 3.1215 | -13.2147
5929.682 | 21.95 | 4162 | 2397 | 749 | 73 | 748 | 77 | 1.1289 | 2410.3436 | 82.8021 | -0.4584% | -5.8021 |  | 3.1173 | -13.3436
5934.274 | 21.95 | 4162 | 2398 | 748 | 73 | 748 | 77 | 0.95412 | 2411.2978 | 82.8348 | -0.4568% | -5.8348 |  | 3.1132 | -13.2978
5939.29 | 21.95 | 4162 | 2399 | 747 | 73 | 746 | 77 | 1.0408 | 2412.3386 | 82.8706 | -0.4582% | -5.8706 |  | 3.109 | -13.3386
5944.298 | 21.95 | 4162 | 2400 | 746 | 73 | 746 | 77 | 1.0378 | 2413.3763 | 82.9062 | -0.4595% | -5.9062 |  | 3.1049 | -13.3763
5949.745 | 21.95 | 4162 | 2401 | 745 | 73 | 744 | 77 | 1.1272 | 2414.5036 | 82.945 | -0.4639% | -5.945 |  | 3.1007 | -13.5036
5954.317 | 21.95 | 4162 | 2402 | 744 | 73 | 744 | 77 | 0.94488 | 2415.4485 | 82.9774 | -0.462% | -5.9774 |  | 3.0965 | -13.4485
5959.324 | 21.95 | 4162 | 2403 | 743 | 73 | 743 | 77 | 1.0334 | 2416.4818 | 83.0129 | -0.4631% | -6.0129 |  | 3.0924 | -13.4818
5964.325 | 21.95 | 4162 | 2404 | 743 | 73 | 742 | 77 | 1.0322 | 2417.514 | 83.0484 | -0.4642% | -6.0484 |  | 3.0924 | -13.514
5969.781 | 21.95 | 4162 | 2406 | 741 | 73 | 741 | 77 | 1.123 | 2418.637 | 83.087 | -0.4341% | -6.087 |  | 3.084 | -12.637
5974.332 | 21.95 | 4162 | 2406 | 740 | 73 | 740 | 77 | 0.93548 | 2419.5725 | 83.1191 | -0.4663% | -6.1191 |  | 3.0799 | -13.5725
5979.345 | 21.95 | 4162 | 2407 | 739 | 74 | 739 | 77 | 1.0291 | 2420.6016 | 83.1544 | -0.4673% | -6.1544 |  | 3.0757 | -13.6016
5984.352 | 21.95 | 4162 | 2408 | 738 | 74 | 738 | 77 | 1.0264 | 2421.628 | 83.1897 | -0.4682% | -6.1897 |  | 3.0716 | -13.628
5989.81 | 21.95 | 4162 | 2410 | 737 | 74 | 737 | 77 | 1.1174 | 2422.7454 | 83.2281 | -0.4378% | -6.2281 |  | 3.0674 | -12.7454
5994.363 | 21.95 | 4162 | 2410 | 737 | 74 | 736 | 77 | 0.9321 | 2423.6775 | 83.2601 | -0.4699% | -6.2601 |  | 3.0674 | -13.6775
5999.378 | 21.95 | 4162 | 2411 | 736 | 74 | 735 | 77 | 1.0253 | 2424.7028 | 83.2953 | -0.4707% | -6.2953 |  | 3.0632 | -13.7028
6004.391 | 21.95 | 4162 | 2412 | 734 | 74 | 734 | 77 | 1.0221 | 2425.7249 | 83.3304 | -0.4715% | -6.3304 |  | 3.0549 | -13.7249
6009.836 | 21.95 | 4162 | 2414 | 734 | 74 | 733 | 77 | 1.1102 | 2426.835 | 83.3686 | -0.4409% | -6.3686 |  | 3.0549 | -12.835
6014.4 | 21.95 | 4162 | 2415 | 733 | 74 | 732 | 77 | 0.92928 | 2427.7643 | 83.4005 | -0.4385% | -6.4005 |  | 3.0507 | -12.7643
6019.414 | 21.95 | 4162 | 2416 | 732 | 74 | 731 | 77 | 1.0195 | 2428.7838 | 83.4355 | -0.4392% | -6.4355 |  | 3.0466 | -12.7838
6024.423 | 21.95 | 4162 | 2417 | 731 | 74 | 731 | 77 | 1.0171 | 2429.8009 | 83.4705 | -0.4397% | -6.4705 |  | 3.0424 | -12.8009
6029.898 | 21.95 | 4162 | 2418 | 730 | 74 | 730 | 77 | 1.1102 | 2430.9111 | 83.5086 | -0.4435% | -6.5086 |  | 3.0383 | -12.9111
6034.435 | 21.95 | 4162 | 2419 | 729 | 74 | 729 | 77 | 0.91874 | 2431.8299 | 83.5402 | -0.4407% | -6.5402 |  | 3.0341 | -12.8299
6039.447 | 21.95 | 4162 | 2420 | 728 | 74 | 728 | 77 | 1.0135 | 2432.8434 | 83.575 | -0.4412% | -6.575 |  | 3.0299 | -12.8434
6044.454 | 21.95 | 4162 | 2421 | 727 | 74 | 727 | 77 | 1.0111 | 2433.8545 | 83.6097 | -0.4416% | -6.6097 |  | 3.0258 | -12.8545
6049.959 | 21.95 | 4162 | 2422 | 726 | 74 | 726 | 77 | 1.1102 | 2434.9647 | 83.6479 | -0.4454% | -6.6479 |  | 3.0216 | -12.9647
6054.466 | 21.95 | 4162 | 2423 | 726 | 74 | 725 | 77 | 0.90891 | 2435.8736 | 83.6791 | -0.4422% | -6.6791 |  | 3.0216 | -12.8736
6059.472 | 21.95 | 4162 | 2424 | 724 | 74 | 724 | 77 | 1.0068 | 2436.8804 | 83.7137 | -0.4425% | -6.7137 |  | 3.0133 | -12.8804
6064.473 | 21.95 | 4162 | 2425 | 723 | 74 | 723 | 77 | 1.0044 | 2437.8848 | 83.7482 | -0.4426% | -6.7482 |  | 3.0091 | -12.8848
6070.006 | 21.95 | 4162 | 2426 | 722 | 74 | 722 | 77 | 1.1097 | 2438.9944 | 83.7863 | -0.4464% | -6.7863 |  | 3.005 | -12.9944
6074.5 | 21.95 | 4162 | 2427 | 722 | 74 | 721 | 77 | 0.9013 | 2439.8957 | 83.8173 | -0.443% | -6.8173 |  | 3.005 | -12.8957
6079.51 | 21.95 | 4162 | 2428 | 721 | 74 | 721 | 77 | 1.0034 | 2440.8991 | 83.8517 | -0.4431% | -6.8517 |  | 3.0008 | -12.8991
6084.517 | 21.95 | 4162 | 2429 | 720 | 74 | 720 | 78 | 1.0014 | 2441.9005 | 83.8861 | -0.4432% | -5.8861 |  | 2.9966 | -12.9005
6090.025 | 21.95 | 4162 | 2430 | 719 | 74 | 719 | 78 | 1.1001 | 2443.0006 | 83.9239 | -0.4466% | -5.9239 |  | 2.9925 | -13.0006
6094.527 | 21.95 | 4162 | 2431 | 718 | 74 | 718 | 78 | 0.8979 | 2443.8985 | 83.9548 | -0.4431% | -5.9548 |  | 2.9883 | -12.8985
6099.542 | 21.95 | 4162 | 2432 | 717 | 74 | 717 | 78 | 0.99882 | 2444.8973 | 83.9891 | -0.4431% | -5.9891 |  | 2.9842 | -12.8973
6104.556 | 21.95 | 4162 | 2433 | 716 | 74 | 716 | 78 | 0.99723 | 2445.8945 | 84.0233 | -0.443% | -6.0233 |  | 2.98 | -12.8945
6110.057 | 21.95 | 4162 | 2434 | 715 | 74 | 715 | 78 | 1.0926 | 2446.9871 | 84.0609 | -0.4461% | -6.0609 |  | 2.9758 | -12.9871
6114.575 | 21.95 | 4162 | 2435 | 714 | 74 | 714 | 78 | 0.89607 | 2447.8832 | 84.0916 | -0.4426% | -6.0916 |  | 2.9717 | -12.8832
6119.576 | 21.95 | 4162 | 2436 | 713 | 74 | 713 | 78 | 0.99048 | 2448.8737 | 84.1257 | -0.4422% | -6.1257 |  | 2.9675 | -12.8737
6124.577 | 21.95 | 4162 | 2437 | 712 | 75 | 713 | 78 | 0.98909 | 2449.8627 | 84.1597 | -0.4419% | -6.1597 |  | 2.9633 | -12.8627
6130.124 | 21.95 | 4162 | 2438 | 711 | 75 | 712 | 78 | 1.0955 | 2450.9583 | 84.1973 | -0.4452% | -6.1973 |  | 2.9592 | -12.9583
6134.595 | 21.95 | 4162 | 2439 | 711 | 75 | 711 | 78 | 0.88302 | 2451.8413 | 84.2276 | -0.4411% | -6.2276 |  | 2.9592 | -12.8413
6139.598 | 21.95 | 4162 | 2440 | 710 | 75 | 710 | 78 | 0.9867 | 2452.828 | 84.2615 | -0.4407% | -6.2615 |  | 2.955 | -12.828
6144.608 | 21.95 | 4162 | 2441 | 709 | 75 | 709 | 78 | 0.98669 | 2453.8147 | 84.2954 | -0.4402% | -6.2954 |  | 2.9509 | -12.8147
6150.193 | 21.95 | 4162 | 2442 | 708 | 75 | 708 | 78 | 1.0984 | 2454.9131 | 84.3331 | -0.4436% | -6.3331 |  | 2.9467 | -12.9131
6154.625 | 21.95 | 4162 | 2443 | 707 | 75 | 707 | 78 | 0.8704 | 2455.7835 | 84.363 | -0.4391% | -6.363 |  | 2.9425 | -12.7835
6159.636 | 21.95 | 4162 | 2444 | 706 | 75 | 705 | 78 | 0.98271 | 2456.7662 | 84.3968 | -0.4386% | -6.3968 |  | 2.9384 | -12.7662
6164.65 | 21.85 | 4162 | 2444 | 705 | 75 | 705 | 78 | 0.98191 | 2457.7481 | 84.4305 | -0.4723% | -6.4305 |  | 2.9342 | -13.7481
6170.197 | 21.95 | 4162 | 2446 | 704 | 75 | 704 | 78 | 1.0847 | 2458.8328 | 84.4678 | -0.4408% | -6.4678 |  | 2.93 | -12.8328
6174.661 | 21.95 | 4162 | 2446 | 704 | 75 | 703 | 78 | 0.87296 | 2459.7058 | 84.4978 | -0.4708% | -6.4978 |  | 2.93 | -13.7058
6179.677 | 21.85 | 4162 | 2447 | 702 | 75 | 703 | 78 | 0.97812 | 2460.6839 | 84.5314 | -0.4701% | -6.5314 |  | 2.9217 | -13.6839
6184.686 | 21.85 | 4162 | 2448 | 702 | 75 | 702 | 78 | 0.97676 | 2461.6607 | 84.5649 | -0.4693% | -6.5649 |  | 2.9217 | -13.6607
6190.224 | 21.95 | 4162 | 2450 | 700 | 75 | 700 | 78 | 1.0768 | 2462.7375 | 84.6019 | -0.4376% | -6.6019 |  | 2.9134 | -12.7375
6194.702 | 21.95 | 4162 | 2450 | 700 | 75 | 699 | 78 | 0.87072 | 2463.6082 | 84.6318 | -0.4675% | -6.6318 |  | 2.9134 | -13.6082
6199.705 | 21.95 | 4162 | 2451 | 699 | 75 | 698 | 78 | 0.97142 | 2464.5796 | 84.6652 | -0.4665% | -6.6652 |  | 2.9092 | -13.5796
6204.707 | 21.95 | 4162 | 2452 | 698 | 75 | 698 | 78 | 0.96983 | 2465.5495 | 84.6985 | -0.4655% | -6.6985 |  | 2.9051 | -13.5495
6210.251 | 21.95 | 4162 | 2453 | 697 | 75 | 697 | 78 | 1.0734 | 2466.6229 | 84.7354 | -0.468% | -6.7354 |  | 2.9009 | -13.6229
6214.715 | 21.85 | 4163 | 2454 | 697 | 75 | 696 | 78 | 0.86428 | 2467.4871 | 84.7651 | -0.4633% | -6.7651 |  | 2.9016 | -13.4871
6219.73 | 21.85 | 4162 | 2455 | 696 | 75 | 696 | 78 | 0.96957 | 2468.4567 | 84.7984 | -0.4623% | -6.7984 |  | 2.8968 | -13.4567
6224.73 | 21.85 | 4162 | 2456 | 694 | 75 | 694 | 78 | 0.96389 | 2469.4206 | 84.8315 | -0.461% | -6.8315 |  | 2.8884 | -13.4206
6230.315 | 21.95 | 4162 | 2457 | 694 | 75 | 693 | 78 | 1.0767 | 2470.4973 | 84.8685 | -0.4637% | -6.8685 |  | 2.8884 | -13.4973
6234.746 | 21.85 | 4162 | 2458 | 693 | 75 | 693 | 78 | 0.85297 | 2471.3502 | 84.8978 | -0.4586% | -6.8978 |  | 2.8843 | -13.3502
6239.753 | 21.85 | 4162 | 2459 | 692 | 75 | 692 | 78 | 0.96246 | 2472.3127 | 84.9309 | -0.4573% | -6.9309 |  | 2.8801 | -13.3127
6244.759 | 21.95 | 4162 | 2460 | 691 | 75 | 691 | 78 | 0.96087 | 2473.2736 | 84.9639 | -0.456% | -6.9639 |  | 2.8759 | -13.2736
6250.393 | 21.85 | 4162 | 2461 | 690 | 75 | 690 | 78 | 1.0799 | 2474.3534 | 85.001 | -0.4587% | -7.001 |  | 2.8718 | -13.3534
6254.781 | 21.95 | 4162 | 2462 | 690 | 75 | 689 | 78 | 0.84103 | 2475.1944 | 85.0299 | -0.4533% | -7.0299 |  | 2.8718 | -13.1944
6259.788 | 21.85 | 4163 | 2463 | 689 | 75 | 688 | 79 | 0.95828 | 2476.1527 | 85.0628 | -0.4518% | -6.0628 |  | 2.8683 | -13.1527
6264.796 | 21.95 | 4162 | 2464 | 688 | 75 | 688 | 79 | 0.95708 | 2477.1098 | 85.0957 | -0.4504% | -6.0957 |  | 2.8635 | -13.1098
6270.419 | 21.95 | 4162 | 2465 | 687 | 75 | 686 | 79 | 1.0731 | 2478.1829 | 85.1325 | -0.4529% | -6.1325 |  | 2.8593 | -13.1829
6274.809 | 21.85 | 4162 | 2466 | 686 | 75 | 686 | 79 | 0.83654 | 2479.0194 | 85.1613 | -0.4473% | -6.1613 |  | 2.8551 | -13.0194
6279.819 | 21.85 | 4162 | 2467 | 685 | 75 | 685 | 79 | 0.95329 | 2479.9727 | 85.194 | -0.4456% | -6.194 |  | 2.851 | -12.9727
6284.824 | 21.85 | 4163 | 2468 | 684 | 76 | 684 | 79 | 0.95095 | 2480.9236 | 85.2267 | -0.444% | -6.2267 |  | 2.8475 | -12.9236
6290.477 | 21.85 | 4162 | 2469 | 683 | 76 | 683 | 79 | 1.0725 | 2481.9961 | 85.2635 | -0.4465% | -6.2635 |  | 2.8426 | -12.9961
6294.838 | 21.95 | 4162 | 2470 | 682 | 76 | 682 | 79 | 0.82617 | 2482.8223 | 85.2919 | -0.4405% | -6.2919 |  | 2.8385 | -12.8223
6299.849 | 21.85 | 4162 | 2471 | 682 | 76 | 681 | 79 | 0.94931 | 2483.7716 | 85.3245 | -0.4387% | -6.3245 |  | 2.8385 | -12.7716
6304.854 | 21.85 | 4162 | 2471 | 681 | 76 | 681 | 79 | 0.94678 | 2484.7184 | 85.357 | -0.4713% | -6.357 |  | 2.8343 | -13.7184
6310.51 | 21.85 | 4162 | 2473 | 680 | 76 | 680 | 79 | 1.0684 | 2485.7867 | 85.3937 | -0.4393% | -6.3937 |  | 2.8302 | -12.7867
6314.871 | 21.95 | 4162 | 2473 | 679 | 76 | 679 | 79 | 0.82253 | 2486.6093 | 85.422 | -0.4675% | -6.422 |  | 2.826 | -13.6093
6319.875 | 21.85 | 4162 | 2474 | 678 | 76 | 677 | 79 | 0.94242 | 2487.5517 | 85.4544 | -0.4655% | -6.4544 |  | 2.8218 | -13.5517
6324.879 | 21.85 | 4162 | 2475 | 677 | 76 | 677 | 79 | 0.94103 | 2488.4927 | 85.4867 | -0.4635% | -6.4867 |  | 2.8177 | -13.4927
6330.57 | 21.85 | 4162 | 2476 | 676 | 76 | 676 | 79 | 1.0686 | 2489.5614 | 85.5234 | -0.4659% | -6.5234 |  | 2.8135 | -13.5614
6334.881 | 21.85 | 4162 | 2477 | 675 | 76 | 675 | 79 | 0.80831 | 2490.3697 | 85.5512 | -0.4593% | -6.5512 |  | 2.8093 | -13.3697
6339.882 | 21.85 | 4162 | 2478 | 675 | 76 | 675 | 79 | 0.93769 | 2491.3074 | 85.5834 | -0.4571% | -6.5834 |  | 2.8093 | -13.3074
6344.883 | 21.85 | 4162 | 2479 | 674 | 76 | 674 | 79 | 0.9363 | 2492.2437 | 85.6156 | -0.455% | -6.6156 |  | 2.8052 | -13.2437
6350.603 | 21.85 | 4162 | 2480 | 673 | 76 | 673 | 79 | 1.0693 | 2493.313 | 85.6523 | -0.4573% | -6.6523 |  | 2.801 | -13.313
6354.902 | 21.85 | 4162 | 2481 | 672 | 76 | 672 | 79 | 0.80248 | 2494.1155 | 85.6799 | -0.4506% | -6.6799 |  | 2.7969 | -13.1155
6359.903 | 21.85 | 4162 | 2482 | 671 | 76 | 671 | 79 | 0.93213 | 2495.0476 | 85.7119 | -0.4482% | -6.7119 |  | 2.7927 | -13.0476
6364.912 | 21.85 | 4163 | 2483 | 670 | 76 | 670 | 79 | 0.93223 | 2495.9798 | 85.7439 | -0.4459% | -6.7439 |  | 2.7892 | -12.9798
6370.659 | 21.85 | 4163 | 2484 | 669 | 76 | 669 | 79 | 1.068 | 2497.0478 | 85.7806 | -0.4482% | -6.7806 |  | 2.785 | -13.0478
6374.938 | 21.85 | 4163 | 2485 | 668 | 76 | 668 | 79 | 0.79399 | 2497.8418 | 85.8079 | -0.4412% | -6.8079 |  | 2.7809 | -12.8418
6379.953 | 21.85 | 4163 | 2485 | 668 | 76 | 667 | 79 | 0.93056 | 2498.7724 | 85.8398 | -0.4731% | -6.8398 |  | 2.7809 | -13.7724
6384.959 | 21.85 | 4162 | 2486 | 667 | 76 | 667 | 79 | 0.9275 | 2499.6999 | 85.8717 | -0.4706% | -6.8717 |  | 2.7761 | -13.6999
6390.687 | 21.85 | 4162 | 2488 | 666 | 76 | 666 | 79 | 1.0597 | 2500.7596 | 85.9081 | -0.4383% | -6.9081 |  | 2.7719 | -12.7596
6394.983 | 21.85 | 4162 | 2488 | 665 | 76 | 665 | 79 | 0.79357 | 2501.5531 | 85.9354 | -0.4656% | -6.9354 |  | 2.7677 | -13.5531
6399.997 | 21.85 | 4162 | 2489 | 665 | 76 | 664 | 79 | 0.9262 | 2502.4793 | 85.9672 | -0.4631% | -6.9672 |  | 2.7677 | -13.4793
6405.002 | 21.85 | 4162 | 2490 | 663 | 76 | 663 | 79 | 0.92175 | 2503.4011 | 85.9988 | -0.4604% | -6.9988 |  | 2.7594 | -13.4011
6410.724 | 21.85 | 4162 | 2491 | 662 | 76 | 662 | 79 | 1.0522 | 2504.4533 | 86.035 | -0.4622% | -7.035 |  | 2.7552 | -13.4533
6415.023 | 21.85 | 4162 | 2492 | 662 | 76 | 661 | 79 | 0.79054 | 2505.2438 | 86.0621 | -0.455% | -7.0621 |  | 2.7552 | -13.2438
6420.03 | 21.85 | 4162 | 2493 | 661 | 76 | 661 | 79 | 0.91934 | 2506.1632 | 86.0937 | -0.4522% | -7.0937 |  | 2.7511 | -13.1632
6425.035 | 21.85 | 4162 | 2494 | 660 | 76 | 660 | 79 | 0.91758 | 2507.0807 | 86.1253 | -0.4494% | -7.1253 |  | 2.7469 | -13.0807
6430.76 | 21.95 | 4162 | 2495 | 659 | 76 | 659 | 79 | 1.048 | 2508.1287 | 86.1613 | -0.451% | -7.1613 |  | 2.7428 | -13.1287
6435.046 | 21.85 | 4162 | 2496 | 659 | 76 | 659 | 79 | 0.78458 | 2508.9133 | 86.1882 | -0.4436% | -7.1882 |  | 2.7428 | -12.9133
6440.055 | 21.85 | 4162 | 2497 | 658 | 76 | 657 | 80 | 0.91553 | 2509.8288 | 86.2197 | -0.4407% | -6.2197 |  | 2.7386 | -12.8288
6445.06 | 21.85 | 4162 | 2497 | 657 | 76 | 656 | 80 | 0.91341 | 2510.7423 | 86.251 | -0.4721% | -6.251 |  | 2.7344 | -13.7423
6450.789 | 21.85 | 4162 | 2499 | 656 | 77 | 656 | 80 | 1.044 | 2511.7862 | 86.2869 | -0.4392% | -6.2869 |  | 2.7303 | -12.7862
6455.077 | 21.85 | 4162 | 2499 | 655 | 77 | 655 | 80 | 0.78018 | 2512.5664 | 86.3137 | -0.466% | -6.3137 |  | 2.7261 | -13.5664
6460.085 | 21.85 | 4162 | 2500 | 654 | 77 | 654 | 80 | 0.90979 | 2513.4762 | 86.345 | -0.4629% | -6.345 |  | 2.7219 | -13.4762
6465.099 | 21.85 | 4162 | 2501 | 653 | 77 | 653 | 80 | 0.90948 | 2514.3857 | 86.3762 | -0.4598% | -6.3762 |  | 2.7178 | -13.3857
6470.858 | 21.85 | 4162 | 2502 | 652 | 77 | 652 | 80 | 1.043 | 2515.4287 | 86.412 | -0.4613% | -6.412 |  | 2.7136 | -13.4287
6475.121 | 21.85 | 4163 | 2503 | 651 | 77 | 651 | 80 | 0.77089 | 2516.1996 | 86.4385 | -0.4534% | -6.4385 |  | 2.7101 | -13.1996
6480.127 | 21.85 | 4162 | 2504 | 651 | 77 | 651 | 80 | 0.90525 | 2517.1048 | 86.4696 | -0.4502% | -6.4696 |  | 2.7095 | -13.1048
6485.138 | 21.85 | 4163 | 2505 | 650 | 77 | 650 | 80 | 0.90476 | 2518.0096 | 86.5007 | -0.4469% | -6.5007 |  | 2.706 | -13.0096
6490.871 | 21.85 | 4162 | 2506 | 649 | 77 | 649 | 80 | 1.0335 | 2519.0431 | 86.5362 | -0.4481% | -6.5362 |  | 2.7011 | -13.0431
6495.153 | 21.85 | 4162 | 2507 | 648 | 77 | 648 | 80 | 0.77076 | 2519.8139 | 86.5627 | -0.4402% | -6.5627 |  | 2.697 | -12.8139
6500.162 | 21.85 | 4162 | 2507 | 648 | 77 | 647 | 80 | 0.90162 | 2520.7155 | 86.5936 | -0.4712% | -6.5936 |  | 2.697 | -13.7155
6505.166 | 21.85 | 4163 | 2508 | 646 | 77 | 646 | 80 | 0.89794 | 2521.6134 | 86.6245 | -0.4677% | -6.6245 |  | 2.6893 | -13.6134
6510.913 | 21.85 | 4162 | 2509 | 646 | 77 | 645 | 80 | 1.0313 | 2522.6447 | 86.6599 | -0.4687% | -6.6599 |  | 2.6887 | -13.6447
6515.183 | 21.85 | 4162 | 2510 | 645 | 77 | 645 | 80 | 0.76504 | 2523.4098 | 86.6862 | -0.4607% | -6.6862 |  | 2.6845 | -13.4098
6520.195 | 21.85 | 4163 | 2511 | 644 | 77 | 644 | 80 | 0.89659 | 2524.3063 | 86.717 | -0.4571% | -6.717 |  | 2.681 | -13.3063
6525.199 | 21.85 | 4162 | 2512 | 643 | 77 | 643 | 80 | 0.89377 | 2525.2001 | 86.7477 | -0.4535% | -6.7477 |  | 2.6762 | -13.2001
6530.945 | 21.85 | 4162 | 2513 | 642 | 77 | 642 | 80 | 1.0247 | 2526.2248 | 86.7829 | -0.4543% | -6.7829 |  | 2.672 | -13.2248
6535.221 | 21.85 | 4163 | 2514 | 642 | 77 | 642 | 80 | 0.76255 | 2526.9874 | 86.8091 | -0.4462% | -6.8091 |  | 2.6726 | -12.9874
6540.232 | 21.85 | 4162 | 2515 | 641 | 77 | 641 | 80 | 0.89224 | 2527.8796 | 86.8398 | -0.4425% | -6.8398 |  | 2.6678 | -12.8796
6545.237 | 21.85 | 4163 | 2515 | 640 | 77 | 640 | 80 | 0.88978 | 2528.7694 | 86.8703 | -0.473% | -6.8703 |  | 2.6643 | -13.7694
6550.985 | 21.85 | 4163 | 2517 | 639 | 77 | 639 | 80 | 1.0203 | 2529.7897 | 86.9054 | -0.4394% | -6.9054 |  | 2.6602 | -12.7897
6555.25 | 21.85 | 4163 | 2517 | 639 | 77 | 638 | 80 | 0.75704 | 2530.5467 | 86.9314 | -0.4654% | -6.9314 |  | 2.6602 | -13.5467
6560.261 | 21.85 | 4162 | 2518 | 638 | 77 | 637 | 80 | 0.88806 | 2531.4348 | 86.9619 | -0.4615% | -6.9619 |  | 2.6554 | -13.4348
6565.272 | 21.85 | 4162 | 2519 | 637 | 77 | 636 | 80 | 0.88667 | 2532.3214 | 86.9923 | -0.4576% | -6.9923 |  | 2.6512 | -13.3214
6571.041 | 21.85 | 4163 | 2520 | 636 | 77 | 636 | 80 | 1.0192 | 2533.3406 | 87.0274 | -0.4583% | -7.0274 |  | 2.6477 | -13.3406
6575.285 | 21.85 | 4162 | 2521 | 635 | 77 | 635 | 80 | 0.74859 | 2534.0892 | 87.0531 | -0.4497% | -7.0531 |  | 2.6429 | -13.0892
6580.296 | 21.85 | 4162 | 2522 | 635 | 77 | 634 | 80 | 0.88388 | 2534.9731 | 87.0834 | -0.4457% | -7.0834 |  | 2.6429 | -12.9731
6585.306 | 21.85 | 4162 | 2523 | 634 | 77 | 634 | 80 | 0.88232 | 2535.8554 | 87.1137 | -0.4416% | -7.1137 |  | 2.6387 | -12.8554
6591.038 | 21.85 | 4163 | 2524 | 633 | 77 | 633 | 80 | 1.0079 | 2536.8633 | 87.1484 | -0.4419% | -7.1484 |  | 2.6352 | -12.8633
6595.329 | 21.85 | 4162 | 2524 | 632 | 77 | 632 | 80 | 0.75331 | 2537.6166 | 87.1742 | -0.4678% | -7.1742 |  | 2.6304 | -13.6166
6600.341 | 21.85 | 4163 | 2525 | 631 | 77 | 631 | 80 | 0.87849 | 2538.4951 | 87.2044 | -0.4636% | -7.2044 |  | 2.6269 | -13.4951
6605.348 | 21.85 | 4163 | 2526 | 630 | 77 | 630 | 80 | 0.87622 | 2539.3713 | 87.2345 | -0.4593% | -7.2345 |  | 2.6227 | -13.3713
6611.077 | 21.85 | 4162 | 2527 | 629 | 77 | 629 | 80 | 1.001 | 2540.3723 | 87.2689 | -0.4594% | -7.2689 |  | 2.6179 | -13.3723
6615.366 | 21.85 | 4163 | 2528 | 628 | 77 | 628 | 80 | 0.74819 | 2541.1205 | 87.2946 | -0.4507% | -7.2946 |  | 2.6144 | -13.1205
6620.371 | 21.85 | 4163 | 2529 | 628 | 78 | 628 | 80 | 0.87309 | 2541.9936 | 87.3246 | -0.4464% | -7.3246 |  | 2.6144 | -12.9936
6625.375 | 21.85 | 4163 | 2530 | 628 | 78 | 627 | 80 | 0.87292 | 2542.8665 | 87.3546 | -0.442% | -7.3546 |  | 2.6144 | -12.8665
6631.134 | 21.85 | 4162 | 2530 | 626 | 78 | 626 | 81 | 1.0014 | 2543.8679 | 87.389 | -0.4764% | -6.389 |  | 2.6054 | -13.8679
6635.383 | 21.85 | 4163 | 2531 | 626 | 78 | 626 | 81 | 0.73885 | 2544.6068 | 87.4144 | -0.4674% | -6.4144 |  | 2.606 | -13.6068
6640.385 | 21.85 | 4163 | 2532 | 625 | 78 | 625 | 81 | 0.8684 | 2545.4752 | 87.4442 | -0.4629% | -6.4442 |  | 2.6019 | -13.4752
6645.393 | 21.85 | 4163 | 2533 | 624 | 78 | 624 | 81 | 0.86805 | 2546.3432 | 87.474 | -0.4584% | -6.474 |  | 2.5977 | -13.3432
6651.15 | 21.85 | 4162 | 2534 | 623 | 78 | 623 | 81 | 0.99628 | 2547.3395 | 87.5083 | -0.4582% | -6.5083 |  | 2.5929 | -13.3395
6655.413 | 21.85 | 4163 | 2535 | 622 | 78 | 622 | 81 | 0.73655 | 2548.0761 | 87.5336 | -0.4492% | -6.5336 |  | 2.5894 | -13.0761
6660.42 | 21.85 | 4163 | 2536 | 621 | 78 | 621 | 81 | 0.86371 | 2548.9398 | 87.5632 | -0.4445% | -6.5632 |  | 2.5852 | -12.9398
6665.43 | 21.85 | 4162 | 2537 | 621 | 78 | 621 | 81 | 0.86423 | 2549.804 | 87.5929 | -0.4399% | -6.5929 |  | 2.5846 | -12.804
6671.197 | 21.85 | 4163 | 2537 | 620 | 78 | 620 | 81 | 0.99321 | 2550.7972 | 87.627 | -0.474% | -6.627 |  | 2.5811 | -13.7972
6675.44 | 21.85 | 4162 | 2538 | 620 | 78 | 620 | 81 | 0.73074 | 2551.5279 | 87.6521 | -0.4647% | -6.6521 |  | 2.5804 | -13.5279
6680.443 | 21.85 | 4163 | 2539 | 619 | 78 | 619 | 81 | 0.86024 | 2552.3882 | 87.6817 | -0.4599% | -6.6817 |  | 2.5769 | -13.3882
6685.456 | 21.85 | 4163 | 2540 | 618 | 78 | 618 | 81 | 0.86056 | 2553.2487 | 87.7113 | -0.4551% | -6.7113 |  | 2.5727 | -13.2487
6691.227 | 21.85 | 4163 | 2541 | 617 | 78 | 617 | 81 | 0.98909 | 2554.2378 | 87.7452 | -0.4548% | -6.7452 |  | 2.5686 | -13.2378
6695.47 | 21.85 | 4163 | 2542 | 616 | 78 | 616 | 81 | 0.72602 | 2554.9639 | 87.7702 | -0.4453% | -6.7702 |  | 2.5644 | -12.9639
6700.482 | 21.85 | 4163 | 2543 | 615 | 78 | 615 | 81 | 0.85622 | 2555.8201 | 87.7996 | -0.4404% | -6.7996 |  | 2.5602 | -12.8201
6705.495 | 21.85 | 4163 | 2543 | 614 | 78 | 614 | 81 | 0.85499 | 2556.6751 | 87.829 | -0.4698% | -6.829 |  | 2.5561 | -13.6751
6711.291 | 21.85 | 4163 | 2544 | 613 | 78 | 613 | 81 | 0.98693 | 2557.662 | 87.8629 | -0.4693% | -6.8629 |  | 2.5519 | -13.662
6715.515 | 21.85 | 4162 | 2545 | 613 | 78 | 613 | 81 | 0.71925 | 2558.3813 | 87.8876 | -0.4597% | -6.8876 |  | 2.5513 | -13.3813
6720.527 | 21.85 | 4163 | 2546 | 612 | 78 | 612 | 81 | 0.85204 | 2559.2333 | 87.9168 | -0.4546% | -6.9168 |  | 2.5478 | -13.2333
6725.541 | 21.85 | 4163 | 2547 | 612 | 78 | 611 | 81 | 0.85238 | 2560.0857 | 87.9461 | -0.4495% | -6.9461 |  | 2.5478 | -13.0857
6731.321 | 21.85 | 4163 | 2548 | 611 | 78 | 611 | 81 | 0.98099 | 2561.0667 | 87.9798 | -0.4489% | -6.9798 |  | 2.5436 | -13.0667
6735.566 | 21.85 | 4163 | 2548 | 610 | 78 | 610 | 81 | 0.71929 | 2561.786 | 88.0045 | -0.4736% | -7.0045 |  | 2.5394 | -13.786
6740.576 | 21.85 | 4163 | 2549 | 609 | 78 | 609 | 81 | 0.84753 | 2562.6335 | 88.0336 | -0.4683% | -7.0336 |  | 2.5353 | -13.6335
6745.589 | 21.85 | 4163 | 2550 | 608 | 78 | 608 | 81 | 0.84664 | 2563.4801 | 88.0627 | -0.4631% | -7.0627 |  | 2.5311 | -13.4801
6751.372 | 21.85 | 4163 | 2551 | 608 | 78 | 607 | 81 | 0.97668 | 2564.4568 | 88.0963 | -0.4623% | -7.0963 |  | 2.5311 | -13.4568
6755.605 | 21.85 | 4163 | 2552 | 606 | 78 | 607 | 81 | 0.71255 | 2565.1694 | 88.1208 | -0.4524% | -7.1208 |  | 2.5228 | -13.1694
6760.61 | 21.85 | 4162 | 2553 | 606 | 78 | 606 | 81 | 0.84251 | 2566.0119 | 88.1497 | -0.447% | -7.1497 |  | 2.5222 | -13.0119
6765.619 | 21.85 | 4163 | 2554 | 605 | 78 | 605 | 81 | 0.84179 | 2566.8537 | 88.1786 | -0.4416% | -7.1786 |  | 2.5186 | -12.8537
6771.385 | 21.85 | 4162 | 2554 | 605 | 78 | 605 | 81 | 0.96901 | 2567.8227 | 88.2119 | -0.4748% | -7.2119 |  | 2.518 | -13.8227
6775.633 | 21.85 | 4163 | 2555 | 604 | 78 | 604 | 81 | 0.71272 | 2568.5354 | 88.2364 | -0.465% | -7.2364 |  | 2.5145 | -13.5354
6780.642 | 21.85 | 4162 | 2556 | 603 | 78 | 603 | 81 | 0.83901 | 2569.3744 | 88.2652 | -0.4594% | -7.2652 |  | 2.5097 | -13.3744
6785.653 | 21.85 | 4163 | 2557 | 602 | 78 | 602 | 81 | 0.83795 | 2570.2123 | 88.294 | -0.4539% | -7.294 |  | 2.5061 | -13.2123
6791.433 | 21.85 | 4163 | 2558 | 601 | 78 | 601 | 81 | 0.96494 | 2571.1773 | 88.3271 | -0.4527% | -7.3271 |  | 2.502 | -13.1773
6795.668 | 21.85 | 4163 | 2559 | 600 | 79 | 600 | 81 | 0.70583 | 2571.8831 | 88.3514 | -0.4426% | -7.3514 |  | 2.4978 | -12.8831
6800.681 | 21.85 | 4163 | 2559 | 600 | 79 | 600 | 81 | 0.8355 | 2572.7186 | 88.3801 | -0.4713% | -7.3801 |  | 2.4978 | -13.7186
6805.696 | 21.85 | 4162 | 2560 | 599 | 79 | 598 | 81 | 0.83444 | 2573.5531 | 88.4088 | -0.4656% | -7.4088 |  | 2.493 | -13.5531
6811.478 | 21.85 | 4163 | 2561 | 598 | 79 | 598 | 81 | 0.96045 | 2574.5135 | 88.4418 | -0.4642% | -7.4418 |  | 2.4895 | -13.5135
6815.712 | 21.85 | 4162 | 2562 | 597 | 79 | 597 | 81 | 0.70214 | 2575.2157 | 88.4659 | -0.454% | -7.4659 |  | 2.4847 | -13.2157
6820.719 | 21.85 | 4163 | 2563 | 597 | 79 | 597 | 81 | 0.83033 | 2576.046 | 88.4944 | -0.4482% | -7.4944 |  | 2.4853 | -13.046
6825.728 | 21.85 | 4163 | 2564 | 596 | 79 | 596 | 81 | 0.82927 | 2576.8752 | 88.5229 | -0.4423% | -7.5229 |  | 2.4811 | -12.8752
6831.527 | 21.85 | 4163 | 2564 | 596 | 79 | 595 | 82 | 0.96006 | 2577.8353 | 88.5559 | -0.4753% | -6.5559 |  | 2.4811 | -13.8353
6835.75 | 21.85 | 4163 | 2565 | 594 | 79 | 595 | 82 | 0.69679 | 2578.5321 | 88.5798 | -0.4649% | -6.5798 |  | 2.4728 | -13.5321
6840.765 | 21.85 | 4162 | 2566 | 594 | 79 | 594 | 82 | 0.82748 | 2579.3596 | 88.6082 | -0.4589% | -6.6082 |  | 2.4722 | -13.3596
6845.771 | 21.85 | 4163 | 2567 | 593 | 79 | 593 | 82 | 0.8246 | 2580.1842 | 88.6366 | -0.4529% | -6.6366 |  | 2.4687 | -13.1842
6851.603 | 21.85 | 4163 | 2568 | 592 | 79 | 592 | 82 | 0.95904 | 2581.1432 | 88.6695 | -0.4515% | -6.6695 |  | 2.4645 | -13.1432
6855.794 | 21.85 | 4163 | 2569 | 592 | 79 | 591 | 82 | 0.68919 | 2581.8324 | 88.6932 | -0.4408% | -6.6932 |  | 2.4645 | -12.8324
6860.795 | 21.85 | 4163 | 2569 | 590 | 79 | 590 | 82 | 0.81961 | 2582.652 | 88.7213 | -0.469% | -6.7213 |  | 2.4562 | -13.652
6865.807 | 21.85 | 4163 | 2570 | 590 | 79 | 590 | 82 | 0.82141 | 2583.4734 | 88.7496 | -0.4628% | -6.7496 |  | 2.4562 | -13.4734
6871.633 | 21.85 | 4163 | 2571 | 589 | 79 | 589 | 82 | 0.9532 | 2584.4266 | 88.7823 | -0.4612% | -6.7823 |  | 2.452 | -13.4266
6875.83 | 21.85 | 4163 | 2572 | 588 | 79 | 589 | 82 | 0.68551 | 2585.1121 | 88.8058 | -0.4504% | -6.8058 |  | 2.4478 | -13.1121
6880.844 | 21.85 | 4163 | 2572 | 588 | 79 | 588 | 82 | 0.81895 | 2585.9311 | 88.834 | -0.4786% | -6.834 |  | 2.4478 | -13.9311
6885.855 | 21.85 | 4163 | 2573 | 587 | 79 | 587 | 82 | 0.81707 | 2586.7482 | 88.8621 | -0.4723% | -6.8621 |  | 2.4437 | -13.7482
6891.673 | 21.85 | 4163 | 2574 | 586 | 79 | 586 | 82 | 0.94704 | 2587.6952 | 88.8946 | -0.4705% | -6.8946 |  | 2.4395 | -13.6952
6895.879 | 21.85 | 4163 | 2575 | 586 | 79 | 585 | 82 | 0.68464 | 2588.3798 | 88.9181 | -0.4596% | -6.9181 |  | 2.4395 | -13.3798
6900.893 | 21.85 | 4163 | 2576 | 585 | 79 | 584 | 82 | 0.81478 | 2589.1946 | 88.9461 | -0.4533% | -6.9461 |  | 2.4354 | -13.1946
6905.907 | 21.85 | 4163 | 2577 | 584 | 79 | 584 | 82 | 0.81338 | 2590.008 | 88.974 | -0.4469% | -6.974 |  | 2.4312 | -13.008
6911.713 | 21.85 | 4163 | 2577 | 583 | 79 | 583 | 82 | 0.94025 | 2590.9482 | 89.0063 | -0.4792% | -7.0063 |  | 2.427 | -13.9482
6915.914 | 21.85 | 4163 | 2578 | 582 | 79 | 582 | 82 | 0.67916 | 2591.6274 | 89.0297 | -0.4681% | -7.0297 |  | 2.4229 | -13.6274
6920.917 | 21.85 | 4163 | 2579 | 582 | 79 | 582 | 82 | 0.80882 | 2592.4362 | 89.0575 | -0.4616% | -7.0575 |  | 2.4229 | -13.4362
6925.925 | 21.85 | 4163 | 2580 | 581 | 79 | 581 | 82 | 0.80824 | 2593.2445 | 89.0852 | -0.455% | -7.0852 |  | 2.4187 | -13.2445
6931.742 | 21.85 | 4163 | 2581 | 580 | 79 | 580 | 82 | 0.93718 | 2594.1816 | 89.1174 | -0.4528% | -7.1174 |  | 2.4145 | -13.1816
6935.936 | 21.85 | 4163 | 2581 | 579 | 79 | 580 | 82 | 0.67453 | 2594.8562 | 89.1406 | -0.476% | -7.1406 |  | 2.4104 | -13.8562
6940.946 | 21.85 | 4162 | 2582 | 579 | 79 | 579 | 82 | 0.80578 | 2595.662 | 89.1683 | -0.4693% | -7.1683 |  | 2.4098 | -13.662
6945.951 | 21.85 | 4163 | 2583 | 578 | 79 | 578 | 82 | 0.80358 | 2596.4655 | 89.1959 | -0.4626% | -7.1959 |  | 2.4062 | -13.4655
6951.778 | 21.85 | 4163 | 2584 | 577 | 79 | 576 | 82 | 0.93394 | 2597.3995 | 89.228 | -0.4603% | -7.228 |  | 2.4021 | -13.3995
6955.956 | 21.85 | 4163 | 2585 | 576 | 79 | 576 | 82 | 0.66848 | 2598.068 | 89.2509 | -0.4489% | -7.2509 |  | 2.3979 | -13.068
6960.969 | 21.85 | 4163 | 2585 | 576 | 79 | 575 | 82 | 0.80208 | 2598.87 | 89.2785 | -0.4765% | -7.2785 |  | 2.3979 | -13.87
6965.971 | 21.75 | 4163 | 2586 | 575 | 79 | 575 | 82 | 0.79893 | 2599.669 | 89.3059 | -0.4696% | -7.3059 |  | 2.3937 | -13.669
6971.816 | 21.75 | 4163 | 2587 | 574 | 79 | 574 | 82 | 0.93195 | 2600.6009 | 89.3379 | -0.4672% | -7.3379 |  | 2.3896 | -13.6009
6975.983 | 21.75 | 4163 | 2588 | 574 | 79 | 574 | 82 | 0.66441 | 2601.2653 | 89.3608 | -0.4557% | -7.3608 |  | 2.3896 | -13.2653
6980.992 | 21.85 | 4163 | 2589 | 573 | 80 | 572 | 82 | 0.79727 | 2602.0626 | 89.3881 | -0.4487% | -7.3881 |  | 2.3854 | -13.0626
6985.999 | 21.85 | 4163 | 2589 | 572 | 80 | 572 | 82 | 0.79556 | 2602.8581 | 89.4155 | -0.4761% | -7.4155 |  | 2.3812 | -13.8581
6991.85 | 21.75 | 4163 | 2590 | 571 | 80 | 571 | 82 | 0.92803 | 2603.7862 | 89.4474 | -0.4736% | -7.4474 |  | 2.3771 | -13.7862
6996.025 | 21.85 | 4163 | 2591 | 571 | 80 | 570 | 82 | 0.6622 | 2604.4484 | 89.4701 | -0.462% | -7.4701 |  | 2.3771 | -13.4484
7001.031 | 21.85 | 4163 | 2592 | 570 | 80 | 569 | 82 | 0.79262 | 2605.241 | 89.4973 | -0.4549% | -7.4973 |  | 2.3729 | -13.241
7006.04 | 21.85 | 4163 | 2593 | 569 | 80 | 569 | 82 | 0.7917 | 2606.0327 | 89.5245 | -0.4477% | -7.5245 |  | 2.3687 | -13.0327
7011.894 | 21.85 | 4163 | 2593 | 568 | 80 | 568 | 82 | 0.92363 | 2606.9563 | 89.5563 | -0.4794% | -7.5563 |  | 2.3646 | -13.9563
7016.047 | 21.85 | 4163 | 2594 | 567 | 80 | 568 | 82 | 0.6541 | 2607.6104 | 89.5787 | -0.4676% | -7.5787 |  | 2.3604 | -13.6104
7021.058 | 21.75 | 4163 | 2595 | 567 | 80 | 567 | 82 | 0.78923 | 2608.3997 | 89.6058 | -0.4603% | -7.6058 |  | 2.3604 | -13.3997
7026.058 | 21.85 | 4163 | 2596 | 566 | 80 | 566 | 82 | 0.78611 | 2609.1858 | 89.6328 | -0.453% | -7.6328 |  | 2.3563 | -13.1858
7031.949 | 21.85 | 4163 | 2597 | 566 | 80 | 566 | 82 | 0.9262 | 2610.112 | 89.6647 | -0.4504% | -7.6647 |  | 2.3563 | -13.112
7036.073 | 21.85 | 4163 | 2597 | 565 | 80 | 565 | 82 | 0.64724 | 2610.7592 | 89.6869 | -0.4727% | -7.6869 |  | 2.3521 | -13.7592
7041.077 | 21.85 | 4163 | 2598 | 564 | 80 | 564 | 82 | 0.78396 | 2611.5432 | 89.7138 | -0.4652% | -7.7138 |  | 2.3479 | -13.5432
7046.089 | 21.85 | 4163 | 2599 | 563 | 80 | 564 | 83 | 0.78382 | 2612.327 | 89.7408 | -0.4578% | -6.7408 |  | 2.3438 | -13.327
7051.992 | 21.75 | 4163 | 2600 | 563 | 80 | 563 | 83 | 0.92316 | 2613.2501 | 89.7725 | -0.4552% | -6.7725 |  | 2.3438 | -13.2501
7056.096 | 21.85 | 4163 | 2600 | 562 | 80 | 562 | 83 | 0.64068 | 2613.8908 | 89.7945 | -0.4772% | -6.7945 |  | 2.3396 | -13.8908
7061.106 | 21.85 | 4163 | 2601 | 561 | 80 | 561 | 83 | 0.78073 | 2614.6716 | 89.8213 | -0.4697% | -6.8213 |  | 2.3354 | -13.6716
7066.114 | 21.85 | 4163 | 2602 | 561 | 80 | 560 | 83 | 0.78041 | 2615.452 | 89.8481 | -0.4621% | -6.8481 |  | 2.3354 | -13.452
7072.046 | 21.85 | 4163 | 2603 | 559 | 80 | 559 | 83 | 0.92111 | 2616.3731 | 89.8797 | -0.4594% | -6.8797 |  | 2.3271 | -13.3731
7076.133 | 21.85 | 4163 | 2604 | 559 | 80 | 559 | 83 | 0.63462 | 2617.0077 | 89.9016 | -0.4469% | -6.9016 |  | 2.3271 | -13.0077
7081.139 | 21.75 | 4163 | 2604 | 558 | 80 | 558 | 83 | 0.77593 | 2617.7836 | 89.9282 | -0.4735% | -6.9282 |  | 2.323 | -13.7836
7086.143 | 21.85 | 4162 | 2605 | 558 | 80 | 558 | 83 | 0.77562 | 2618.5592 | 89.9549 | -0.4658% | -6.9549 |  | 2.3224 | -13.5592
7092.089 | 21.85 | 4163 | 2606 | 557 | 80 | 557 | 83 | 0.91998 | 2619.4792 | 89.9865 | -0.463% | -6.9865 |  | 2.3188 | -13.4792
7096.171 | 21.75 | 4163 | 2607 | 556 | 80 | 556 | 83 | 0.63044 | 2620.1097 | 90.0081 | -0.4504% | -7.0081 |  | 2.3146 | -13.1097
7101.186 | 21.85 | 4163 | 2607 | 556 | 80 | 555 | 83 | 0.77454 | 2620.8842 | 90.0347 | -0.477% | -7.0347 |  | 2.3146 | -13.8842
7106.199 | 21.75 | 4163 | 2608 | 554 | 80 | 554 | 83 | 0.77144 | 2621.6556 | 90.0612 | -0.4691% | -7.0612 |  | 2.3063 | -13.6556
7112.109 | 21.85 | 4163 | 2609 | 554 | 80 | 553 | 83 | 0.90948 | 2622.5651 | 90.0925 | -0.466% | -7.0925 |  | 2.3063 | -13.5651
7116.214 | 21.75 | 4163 | 2610 | 553 | 80 | 553 | 83 | 0.63057 | 2623.1957 | 90.1141 | -0.4533% | -7.1141 |  | 2.3021 | -13.1957
7121.223 | 21.75 | 4163 | 2610 | 553 | 80 | 552 | 83 | 0.76944 | 2623.9651 | 90.1406 | -0.4797% | -7.1406 |  | 2.3021 | -13.9651
7126.225 | 21.75 | 4163 | 2611 | 552 | 80 | 552 | 83 | 0.76697 | 2624.7321 | 90.1669 | -0.4717% | -7.1669 |  | 2.298 | -13.7321
7132.12 | 21.85 | 4163 | 2612 | 551 | 80 | 551 | 83 | 0.90226 | 2625.6344 | 90.1979 | -0.4684% | -7.1979 |  | 2.2938 | -13.6344
7136.242 | 21.75 | 4163 | 2613 | 550 | 80 | 550 | 83 | 0.62975 | 2626.2641 | 90.2195 | -0.4557% | -7.2195 |  | 2.2896 | -13.2641
7141.247 | 21.75 | 4163 | 2614 | 550 | 80 | 550 | 83 | 0.76465 | 2627.0288 | 90.2458 | -0.4476% | -7.2458 |  | 2.2896 | -13.0288
7146.26 | 21.75 | 4163 | 2614 | 549 | 80 | 549 | 83 | 0.76448 | 2627.7933 | 90.2721 | -0.4738% | -7.2721 |  | 2.2855 | -13.7933
7152.165 | 21.75 | 4163 | 2615 | 548 | 80 | 548 | 83 | 0.89887 | 2628.6921 | 90.3029 | -0.4704% | -7.3029 |  | 2.2813 | -13.6921
7156.269 | 21.85 | 4163 | 2616 | 548 | 80 | 547 | 83 | 0.62472 | 2629.3169 | 90.3244 | -0.4575% | -7.3244 |  | 2.2813 | -13.3169
7161.28 | 21.75 | 4163 | 2617 | 547 | 80 | 547 | 83 | 0.76139 | 2630.0782 | 90.3506 | -0.4493% | -7.3506 |  | 2.2772 | -13.0782
7166.289 | 21.75 | 4163 | 2617 | 546 | 80 | 546 | 83 | 0.7597 | 2630.8379 | 90.3767 | -0.4754% | -7.3767 |  | 2.273 | -13.8379
7172.195 | 21.75 | 4163 | 2618 | 546 | 80 | 545 | 83 | 0.89574 | 2631.7337 | 90.4074 | -0.4718% | -7.4074 |  | 2.273 | -13.7337
7176.303 | 21.75 | 4163 | 2619 | 545 | 80 | 545 | 83 | 0.62191 | 2632.3556 | 90.4288 | -0.4588% | -7.4288 |  | 2.2688 | -13.3556
7181.315 | 21.85 | 4163 | 2620 | 544 | 81 | 545 | 83 | 0.75737 | 2633.113 | 90.4548 | -0.4505% | -7.4548 |  | 2.2647 | -13.113
7186.324 | 21.75 | 4163 | 2620 | 543 | 81 | 543 | 83 | 0.75552 | 2633.8685 | 90.4808 | -0.4764% | -7.4808 |  | 2.2605 | -13.8685
7192.256 | 21.75 | 4163 | 2621 | 543 | 81 | 543 | 83 | 0.89474 | 2634.7632 | 90.5115 | -0.4728% | -7.5115 |  | 2.2605 | -13.7632
7196.335 | 21.75 | 4163 | 2622 | 542 | 81 | 542 | 83 | 0.61412 | 2635.3773 | 90.5326 | -0.4595% | -7.5326 |  | 2.2563 | -13.3773
7201.346 | 21.85 | 4163 | 2623 | 542 | 81 | 542 | 83 | 0.75443 | 2636.1318 | 90.5585 | -0.4511% | -7.5585 |  | 2.2563 | -13.1318
7206.346 | 21.75 | 4163 | 2623 | 541 | 81 | 541 | 83 | 0.75139 | 2636.8832 | 90.5843 | -0.4769% | -7.5843 |  | 2.2522 | -13.8832
7212.257 | 21.75 | 4163 | 2624 | 540 | 81 | 540 | 83 | 0.88665 | 2637.7698 | 90.6148 | -0.473% | -7.6148 |  | 2.248 | -13.7698
7216.365 | 21.85 | 4163 | 2625 | 540 | 81 | 540 | 83 | 0.6162 | 2638.386 | 90.636 | -0.4598% | -7.636 |  | 2.248 | -13.386
7221.367 | 21.85 | 4163 | 2626 | 539 | 81 | 539 | 83 | 0.74891 | 2639.1349 | 90.6617 | -0.4512% | -7.6617 |  | 2.2439 | -13.1349
7226.369 | 21.75 | 4163 | 2626 | 538 | 81 | 538 | 83 | 0.74752 | 2639.8825 | 90.6874 | -0.4769% | -7.6874 |  | 2.2397 | -13.8825
7232.304 | 21.75 | 4163 | 2627 | 537 | 81 | 537 | 83 | 0.8853 | 2640.7678 | 90.7178 | -0.473% | -7.7178 |  | 2.2355 | -13.7678
7236.381 | 21.85 | 4163 | 2628 | 537 | 81 | 536 | 83 | 0.60815 | 2641.3759 | 90.7387 | -0.4595% | -7.7387 |  | 2.2355 | -13.3759
7241.387 | 21.85 | 4163 | 2629 | 536 | 81 | 535 | 83 | 0.74534 | 2642.1212 | 90.7643 | -0.4508% | -7.7643 |  | 2.2314 | -13.1212
7246.403 | 21.75 | 4163 | 2629 | 535 | 81 | 535 | 83 | 0.74543 | 2642.8667 | 90.7899 | -0.4764% | -7.7899 |  | 2.2272 | -13.8667
7252.336 | 21.75 | 4163 | 2630 | 535 | 81 | 534 | 83 | 0.88171 | 2643.7484 | 90.8202 | -0.4723% | -7.8202 |  | 2.2272 | -13.7484
7256.404 | 21.75 | 4163 | 2631 | 534 | 81 | 534 | 83 | 0.60342 | 2644.3518 | 90.8409 | -0.4587% | -7.8409 |  | 2.223 | -13.3518
7261.415 | 21.75 | 4163 | 2632 | 534 | 81 | 534 | 83 | 0.7433 | 2645.0951 | 90.8664 | -0.4499% | -7.8664 |  | 2.223 | -13.0951
7266.418 | 21.75 | 4163 | 2632 | 533 | 81 | 532 | 83 | 0.74072 | 2645.8358 | 90.8919 | -0.4753% | -7.8919 |  | 2.2189 | -13.8358
7272.368 | 21.75 | 4163 | 2633 | 532 | 81 | 532 | 84 | 0.87928 | 2646.7151 | 90.9221 | -0.4712% | -6.9221 |  | 2.2147 | -13.7151
7276.426 | 21.75 | 4163 | 2634 | 531 | 81 | 532 | 84 | 0.59855 | 2647.3137 | 90.9426 | -0.4574% | -6.9426 |  | 2.2106 | -13.3137
7281.429 | 21.75 | 4163 | 2635 | 531 | 81 | 531 | 84 | 0.73794 | 2648.0516 | 90.968 | -0.4484% | -6.968 |  | 2.2106 | -13.0516
7286.437 | 21.85 | 4163 | 2635 | 530 | 81 | 530 | 84 | 0.73729 | 2648.7889 | 90.9933 | -0.4737% | -6.9933 |  | 2.2064 | -13.7889
7292.398 | 21.75 | 4163 | 2636 | 529 | 81 | 529 | 84 | 0.87594 | 2649.6648 | 91.0234 | -0.4694% | -7.0234 |  | 2.2022 | -13.6648
7296.442 | 21.75 | 4163 | 2637 | 529 | 81 | 528 | 84 | 0.59424 | 2650.2591 | 91.0438 | -0.4555% | -7.0438 |  | 2.2022 | -13.2591
7301.444 | 21.75 | 4163 | 2637 | 528 | 81 | 528 | 84 | 0.73363 | 2650.9927 | 91.069 | -0.4807% | -7.069 |  | 2.1981 | -13.9927
7306.453 | 21.75 | 4163 | 2638 | 527 | 81 | 527 | 84 | 0.73326 | 2651.726 | 91.0942 | -0.4715% | -7.0942 |  | 2.1939 | -13.726
7312.464 | 21.85 | 4163 | 2639 | 527 | 81 | 526 | 84 | 0.87994 | 2652.6059 | 91.1244 | -0.4674% | -7.1244 |  | 2.1939 | -13.6059
7316.463 | 21.85 | 4163 | 2640 | 526 | 81 | 526 | 84 | 0.5843 | 2653.1902 | 91.1445 | -0.4531% | -7.1445 |  | 2.1897 | -13.1902
7321.475 | 21.75 | 4163 | 2640 | 526 | 81 | 525 | 84 | 0.73231 | 2653.9225 | 91.1697 | -0.4783% | -7.1697 |  | 2.1897 | -13.9225
7326.484 | 21.75 | 4163 | 2641 | 525 | 81 | 524 | 84 | 0.73048 | 2654.653 | 91.1948 | -0.469% | -7.1948 |  | 2.1856 | -13.653
7332.48 | 21.75 | 4163 | 2642 | 524 | 81 | 524 | 84 | 0.87275 | 2655.5257 | 91.2248 | -0.4646% | -7.2248 |  | 2.1814 | -13.5257
7336.524 | 21.75 | 4163 | 2642 | 524 | 81 | 524 | 84 | 0.58863 | 2656.1144 | 91.245 | -0.4849% | -7.245 |  | 2.1814 | -14.1144
7341.51 | 21.75 | 4163 | 2643 | 523 | 81 | 523 | 84 | 0.72435 | 2656.8387 | 91.2699 | -0.4754% | -7.2699 |  | 2.1772 | -13.8387
7346.519 | 21.85 | 4163 | 2644 | 522 | 81 | 522 | 84 | 0.72631 | 2657.565 | 91.2948 | -0.466% | -7.2948 |  | 2.1731 | -13.565
7352.55 | 21.75 | 4163 | 2645 | 521 | 81 | 521 | 84 | 0.87282 | 2658.4379 | 91.3248 | -0.4616% | -7.3248 |  | 2.1689 | -13.4379
7356.527 | 21.75 | 4163 | 2645 | 520 | 81 | 520 | 84 | 0.57446 | 2659.0123 | 91.3445 | -0.4814% | -7.3445 |  | 2.1648 | -14.0123
7361.529 | 21.75 | 4163 | 2646 | 520 | 81 | 519 | 84 | 0.72251 | 2659.7348 | 91.3693 | -0.4718% | -7.3693 |  | 2.1648 | -13.7348
7366.532 | 21.75 | 4163 | 2647 | 519 | 81 | 519 | 84 | 0.72127 | 2660.4561 | 91.3941 | -0.4623% | -7.3941 |  | 2.1606 | -13.4561
7372.549 | 21.85 | 4163 | 2648 | 519 | 81 | 519 | 84 | 0.86745 | 2661.3235 | 91.4239 | -0.4577% | -7.4239 |  | 2.1606 | -13.3235
7376.554 | 21.85 | 4163 | 2648 | 519 | 81 | 518 | 84 | 0.57739 | 2661.9009 | 91.4438 | -0.4775% | -7.4438 |  | 2.1606 | -13.9009
7381.553 | 21.75 | 4163 | 2649 | 518 | 82 | 517 | 84 | 0.7193 | 2662.6202 | 91.4685 | -0.4679% | -7.4685 |  | 2.1564 | -13.6202
7386.555 | 21.75 | 4163 | 2650 | 517 | 82 | 517 | 84 | 0.71834 | 2663.3386 | 91.4931 | -0.4582% | -7.4931 |  | 2.1523 | -13.3386
7392.598 | 21.75 | 4163 | 2651 | 516 | 82 | 516 | 84 | 0.86616 | 2664.2047 | 91.5229 | -0.4536% | -7.5229 |  | 2.1481 | -13.2047
7396.609 | 21.75 | 4163 | 2651 | 515 | 82 | 515 | 84 | 0.5738 | 2664.7785 | 91.5426 | -0.4733% | -7.5426 |  | 2.1439 | -13.7785
7401.585 | 21.75 | 4163 | 2652 | 515 | 82 | 515 | 84 | 0.71184 | 2665.4904 | 91.5671 | -0.4634% | -7.5671 |  | 2.1439 | -13.4904
7406.595 | 21.75 | 4163 | 2653 | 514 | 82 | 514 | 84 | 0.71532 | 2666.2057 | 91.5916 | -0.4537% | -7.5916 |  | 2.1398 | -13.2057
7412.648 | 21.75 | 4163 | 2653 | 513 | 82 | 513 | 84 | 0.86255 | 2667.0682 | 91.6213 | -0.4833% | -7.6213 |  | 2.1356 | -14.0682
7416.668 | 21.75 | 4163 | 2654 | 513 | 82 | 513 | 84 | 0.57285 | 2667.6411 | 91.6409 | -0.4686% | -7.6409 |  | 2.1356 | -13.6411
7421.628 | 21.75 | 4163 | 2655 | 512 | 82 | 512 | 84 | 0.70542 | 2668.3465 | 91.6652 | -0.4585% | -7.6652 |  | 2.1315 | -13.3465
7426.634 | 21.75 | 4163 | 2655 | 512 | 82 | 512 | 84 | 0.71196 | 2669.0585 | 91.6896 | -0.4829% | -7.6896 |  | 2.1315 | -14.0585
7432.696 | 21.75 | 4163 | 2656 | 511 | 82 | 511 | 84 | 0.86047 | 2669.9189 | 91.7192 | -0.4782% | -7.7192 |  | 2.1273 | -13.9189
7436.708 | 21.75 | 4163 | 2657 | 510 | 82 | 510 | 84 | 0.56837 | 2670.4873 | 91.7387 | -0.4633% | -7.7387 |  | 2.1231 | -13.4873
7441.666 | 21.75 | 4163 | 2658 | 510 | 82 | 510 | 84 | 0.70238 | 2671.1897 | 91.7629 | -0.4531% | -7.7629 |  | 2.1231 | -13.1897
7446.673 | 21.75 | 4163 | 2658 | 509 | 82 | 509 | 84 | 0.70793 | 2671.8976 | 91.7872 | -0.4774% | -7.7872 |  | 2.119 | -13.8976
7452.754 | 21.75 | 4163 | 2659 | 508 | 82 | 508 | 84 | 0.8581 | 2672.7557 | 91.8167 | -0.4725% | -7.8167 |  | 2.1148 | -13.7557
7456.727 | 21.75 | 4163 | 2660 | 508 | 82 | 507 | 84 | 0.56063 | 2673.3164 | 91.8359 | -0.4575% | -7.8359 |  | 2.1148 | -13.3164
7461.694 | 21.75 | 4163 | 2660 | 507 | 82 | 507 | 84 | 0.69952 | 2674.0159 | 91.8599 | -0.4815% | -7.8599 |  | 2.1106 | -14.0159
7466.704 | 21.75 | 4163 | 2661 | 506 | 82 | 506 | 84 | 0.70418 | 2674.7201 | 91.8841 | -0.4713% | -7.8841 |  | 2.1065 | -13.7201
7472.757 | 21.75 | 4163 | 2662 | 505 | 82 | 505 | 84 | 0.8491 | 2675.5692 | 91.9133 | -0.4661% | -7.9133 |  | 2.1023 | -13.5692
7476.762 | 21.75 | 4163 | 2662 | 505 | 82 | 505 | 84 | 0.56181 | 2676.131 | 91.9326 | -0.4854% | -7.9326 |  | 2.1023 | -14.131
7481.732 | 21.75 | 4163 | 2663 | 504 | 82 | 504 | 84 | 0.6958 | 2676.8268 | 91.9565 | -0.475% | -7.9565 |  | 2.0982 | -13.8268
7486.744 | 21.75 | 4163 | 2664 | 504 | 82 | 504 | 84 | 0.70168 | 2677.5285 | 91.9806 | -0.4647% | -7.9806 |  | 2.0982 | -13.5285
7492.775 | 21.75 | 4163 | 2665 | 504 | 82 | 503 | 84 | 0.84434 | 2678.3728 | 92.0096 | -0.4594% | -8.0096 |  | 2.0982 | -13.3728
7496.799 | 21.75 | 4163 | 2665 | 503 | 82 | 503 | 84 | 0.56224 | 2678.935 | 92.0289 | -0.4787% | -8.0289 |  | 2.094 | -13.935
7501.763 | 21.75 | 4163 | 2666 | 502 | 82 | 502 | 84 | 0.6922 | 2679.6272 | 92.0527 | -0.4681% | -8.0527 |  | 2.0898 | -13.6272
7506.771 | 21.75 | 4163 | 2667 | 501 | 82 | 501 | 85 | 0.69695 | 2680.3242 | 92.0766 | -0.4577% | -7.0766 |  | 2.0857 | -13.3242
7512.838 | 21.75 | 4163 | 2667 | 500 | 82 | 500 | 85 | 0.84264 | 2681.1668 | 92.1056 | -0.4867% | -7.1056 |  | 2.0815 | -14.1668
7516.843 | 21.75 | 4163 | 2668 | 500 | 82 | 500 | 85 | 0.55625 | 2681.7231 | 92.1247 | -0.4714% | -7.1247 |  | 2.0815 | -13.7231
7521.797 | 21.75 | 4163 | 2669 | 500 | 82 | 499 | 85 | 0.68806 | 2682.4111 | 92.1483 | -0.4607% | -7.1483 |  | 2.0815 | -13.4111
7526.807 | 21.75 | 4163 | 2669 | 499 | 82 | 498 | 85 | 0.69444 | 2683.1056 | 92.1722 | -0.4846% | -7.1722 |  | 2.0773 | -14.1056
7532.901 | 21.75 | 4163 | 2670 | 498 | 82 | 498 | 85 | 0.843 | 2683.9486 | 92.2012 | -0.4792% | -7.2012 |  | 2.0732 | -13.9486
7536.949 | 21.75 | 4163 | 2671 | 497 | 82 | 497 | 85 | 0.55885 | 2684.5074 | 92.2204 | -0.464% | -7.2204 |  | 2.069 | -13.5074
7541.837 | 21.75 | 4163 | 2672 | 497 | 82 | 497 | 85 | 0.67482 | 2685.1822 | 92.2435 | -0.4528% | -7.2435 |  | 2.069 | -13.1822
7546.849 | 21.75 | 4163 | 2672 | 496 | 82 | 496 | 85 | 0.69054 | 2685.8728 | 92.2673 | -0.4766% | -7.2673 |  | 2.0648 | -13.8728
7552.947 | 21.75 | 4163 | 2673 | 496 | 82 | 495 | 85 | 0.84017 | 2686.7129 | 92.2961 | -0.4711% | -7.2961 |  | 2.0648 | -13.7129
7556.934 | 21.75 | 4163 | 2674 | 495 | 82 | 495 | 85 | 0.54821 | 2687.2612 | 92.315 | -0.4556% | -7.315 |  | 2.0607 | -13.2612
7561.877 | 21.75 | 4163 | 2674 | 494 | 82 | 494 | 85 | 0.67829 | 2687.9395 | 92.3383 | -0.4789% | -7.3383 |  | 2.0565 | -13.9395
7566.88 | 21.75 | 4163 | 2675 | 494 | 82 | 494 | 85 | 0.68652 | 2688.626 | 92.3618 | -0.4681% | -7.3618 |  | 2.0565 | -13.626
7572.962 | 21.75 | 4163 | 2676 | 493 | 82 | 493 | 85 | 0.8329 | 2689.4589 | 92.3905 | -0.4623% | -7.3905 |  | 2.0524 | -13.4589
7576.96 | 21.75 | 4163 | 2676 | 493 | 82 | 493 | 85 | 0.5475 | 2690.0064 | 92.4093 | -0.4812% | -7.4093 |  | 2.0524 | -14.0064
7581.911 | 21.75 | 4163 | 2677 | 492 | 82 | 492 | 85 | 0.67664 | 2690.683 | 92.4325 | -0.47% | -7.4325 |  | 2.0482 | -13.683
7586.926 | 21.75 | 4163 | 2678 | 491 | 82 | 491 | 85 | 0.68399 | 2691.367 | 92.456 | -0.4592% | -7.456 |  | 2.044 | -13.367
7592.977 | 21.75 | 4163 | 2678 | 490 | 82 | 490 | 85 | 0.82361 | 2692.1906 | 92.4843 | -0.4875% | -7.4843 |  | 2.0399 | -14.1906
7596.991 | 21.75 | 4163 | 2679 | 489 | 83 | 489 | 85 | 0.54524 | 2692.7358 | 92.503 | -0.4719% | -7.503 |  | 2.0357 | -13.7358
7601.952 | 21.75 | 4163 | 2680 | 489 | 83 | 489 | 85 | 0.67387 | 2693.4097 | 92.5262 | -0.4607% | -7.5262 |  | 2.0357 | -13.4097
7606.954 | 21.75 | 4163 | 2680 | 489 | 83 | 488 | 85 | 0.67944 | 2694.0892 | 92.5495 | -0.484% | -7.5495 |  | 2.0357 | -14.0892
7613.056 | 21.75 | 4163 | 2681 | 488 | 83 | 488 | 85 | 0.82716 | 2694.9163 | 92.5779 | -0.4781% | -7.5779 |  | 2.0315 | -13.9163
7617.041 | 21.75 | 4163 | 2682 | 488 | 83 | 487 | 85 | 0.54019 | 2695.4565 | 92.5965 | -0.4623% | -7.5965 |  | 2.0315 | -13.4565
7621.973 | 21.75 | 4163 | 2682 | 487 | 83 | 486 | 85 | 0.66719 | 2696.1237 | 92.6194 | -0.4852% | -7.6194 |  | 2.0274 | -14.1237
7626.987 | 21.75 | 4163 | 2683 | 486 | 83 | 486 | 85 | 0.67689 | 2696.8006 | 92.6427 | -0.4741% | -7.6427 |  | 2.0232 | -13.8006
7633.086 | 21.75 | 4163 | 2684 | 486 | 83 | 486 | 85 | 0.82337 | 2697.6239 | 92.6709 | -0.468% | -7.6709 |  | 2.0232 | -13.6239
7637.056 | 21.75 | 4163 | 2684 | 485 | 83 | 484 | 85 | 0.53485 | 2698.1588 | 92.6893 | -0.4864% | -7.6893 |  | 2.0191 | -14.1588
7641.992 | 21.75 | 4163 | 2685 | 485 | 83 | 484 | 85 | 0.66499 | 2698.8238 | 92.7122 | -0.4749% | -7.7122 |  | 2.0191 | -13.8238
7647.004 | 21.85 | 4163 | 2686 | 484 | 83 | 484 | 85 | 0.67384 | 2699.4976 | 92.7353 | -0.4637% | -7.7353 |  | 2.0149 | -13.4976
7653.102 | 21.75 | 4163 | 2687 | 483 | 83 | 483 | 85 | 0.81815 | 2700.3158 | 92.7634 | -0.4574% | -7.7634 |  | 2.0107 | -13.3158
7657.116 | 21.75 | 4163 | 2687 | 483 | 83 | 482 | 85 | 0.53855 | 2700.8543 | 92.7819 | -0.4759% | -7.7819 |  | 2.0107 | -13.8543
7662.036 | 21.75 | 4163 | 2688 | 482 | 83 | 481 | 85 | 0.65873 | 2701.513 | 92.8045 | -0.4642% | -7.8045 |  | 2.0066 | -13.513
7667.04 | 21.75 | 4163 | 2688 | 482 | 83 | 481 | 85 | 0.66998 | 2702.183 | 92.8276 | -0.4872% | -7.8276 |  | 2.0066 | -14.183
7673.135 | 21.75 | 4163 | 2689 | 481 | 83 | 481 | 85 | 0.81436 | 2702.9974 | 92.8555 | -0.4808% | -7.8555 |  | 2.0024 | -13.9974
7677.151 | 21.75 | 4163 | 2690 | 481 | 83 | 481 | 85 | 0.53658 | 2703.534 | 92.874 | -0.4649% | -7.874 |  | 2.0024 | -13.534
7682.05 | 21.75 | 4163 | 2690 | 480 | 83 | 480 | 85 | 0.6532 | 2704.1872 | 92.8964 | -0.4874% | -7.8964 |  | 1.9982 | -14.1872
7687.057 | 21.75 | 4163 | 2691 | 479 | 83 | 479 | 85 | 0.66621 | 2704.8534 | 92.9193 | -0.4759% | -7.9193 |  | 1.9941 | -13.8534
7693.198 | 21.75 | 4163 | 2692 | 479 | 83 | 478 | 85 | 0.81709 | 2705.6705 | 92.9474 | -0.4696% | -7.9474 |  | 1.9941 | -13.6705
7697.212 | 21.75 | 4163 | 2692 | 478 | 83 | 478 | 85 | 0.53297 | 2706.2034 | 92.9657 | -0.4879% | -7.9657 |  | 1.9899 | -14.2034
7702.09 | 21.75 | 4163 | 2693 | 477 | 83 | 477 | 85 | 0.64633 | 2706.8498 | 92.9879 | -0.4758% | -7.9879 |  | 1.9858 | -13.8498
7707.102 | 21.75 | 4163 | 2694 | 477 | 83 | 477 | 85 | 0.66409 | 2707.5139 | 93.0107 | -0.4642% | -8.0107 |  | 1.9858 | -13.5139
7713.241 | 21.75 | 4163 | 2695 | 476 | 83 | 476 | 85 | 0.81171 | 2708.3256 | 93.0386 | -0.4578% | -8.0386 |  | 1.9816 | -13.3256
7717.243 | 21.75 | 4163 | 2695 | 476 | 83 | 475 | 85 | 0.52915 | 2708.8547 | 93.0568 | -0.4759% | -8.0568 |  | 1.9816 | -13.8547
7722.121 | 21.75 | 4163 | 2696 | 475 | 83 | 475 | 85 | 0.64362 | 2709.4984 | 93.0789 | -0.4637% | -8.0789 |  | 1.9774 | -13.4984
7727.126 | 21.75 | 4163 | 2696 | 474 | 83 | 474 | 85 | 0.65899 | 2710.1573 | 93.1015 | -0.4863% | -8.1015 |  | 1.9733 | -14.1573
7733.289 | 21.75 | 4163 | 2697 | 474 | 83 | 473 | 85 | 0.81146 | 2710.9688 | 93.1294 | -0.4799% | -8.1294 |  | 1.9733 | -13.9688
7737.321 | 21.75 | 4163 | 2698 | 473 | 83 | 473 | 85 | 0.52976 | 2711.4986 | 93.1476 | -0.4637% | -8.1476 |  | 1.9691 | -13.4986
7742.152 | 21.75 | 4163 | 2698 | 473 | 83 | 473 | 85 | 0.63474 | 2712.1333 | 93.1694 | -0.4855% | -8.1694 |  | 1.9691 | -14.1333
7747.156 | 21.75 | 4163 | 2699 | 472 | 83 | 472 | 85 | 0.65608 | 2712.7894 | 93.1919 | -0.4737% | -8.1919 |  | 1.9649 | -13.7894
7753.306 | 21.75 | 4163 | 2700 | 472 | 83 | 471 | 85 | 0.80633 | 2713.5957 | 93.2196 | -0.4671% | -8.2196 |  | 1.9649 | -13.5957
7757.321 | 21.75 | 4163 | 2700 | 471 | 83 | 471 | 85 | 0.5253 | 2714.121 | 93.2377 | -0.4851% | -8.2377 |  | 1.9608 | -14.121
7762.179 | 21.75 | 4163 | 2701 | 470 | 83 | 470 | 86 | 0.63424 | 2714.7553 | 93.2595 | -0.4725% | -7.2595 |  | 1.9566 | -13.7553
7767.187 | 21.75 | 4163 | 2702 | 470 | 83 | 470 | 86 | 0.65382 | 2715.4091 | 93.2819 | -0.4606% | -7.2819 |  | 1.9566 | -13.4091
7773.369 | 21.75 | 4163 | 2702 | 469 | 83 | 468 | 86 | 0.80538 | 2716.2145 | 93.3096 | -0.4883% | -7.3096 |  | 1.9524 | -14.2145
7777.367 | 21.75 | 4163 | 2703 | 469 | 83 | 468 | 86 | 0.52085 | 2716.7353 | 93.3275 | -0.4718% | -7.3275 |  | 1.9524 | -13.7353
7782.205 | 21.75 | 4163 | 2704 | 467 | 83 | 467 | 86 | 0.6276 | 2717.3629 | 93.349 | -0.4591% | -7.349 |  | 1.9441 | -13.3629
7787.211 | 21.75 | 4163 | 2704 | 467 | 83 | 467 | 86 | 0.64939 | 2718.0123 | 93.3713 | -0.4814% | -7.3713 |  | 1.9441 | -14.0123
7793.415 | 21.75 | 4164 | 2705 | 466 | 83 | 466 | 86 | 0.80307 | 2718.8154 | 93.3989 | -0.4746% | -7.3989 |  | 1.9404 | -13.8154
7797.416 | 21.75 | 4163 | 2706 | 466 | 83 | 465 | 86 | 0.51791 | 2719.3333 | 93.4167 | -0.458% | -7.4167 |  | 1.94 | -13.3333
7802.235 | 21.75 | 4163 | 2706 | 465 | 83 | 465 | 86 | 0.62245 | 2719.9557 | 93.4381 | -0.4794% | -7.4381 |  | 1.9358 | -13.9557
7807.242 | 21.75 | 4163 | 2707 | 465 | 83 | 464 | 86 | 0.64674 | 2720.6025 | 93.4603 | -0.4673% | -7.4603 |  | 1.9358 | -13.6025
7813.459 | 21.75 | 4164 | 2708 | 464 | 83 | 464 | 86 | 0.8013 | 2721.4038 | 93.4878 | -0.4605% | -7.4878 |  | 1.9321 | -13.4038
7817.461 | 21.75 | 4163 | 2708 | 464 | 83 | 463 | 86 | 0.51581 | 2721.9196 | 93.5056 | -0.4782% | -7.5056 |  | 1.9316 | -13.9196
7822.274 | 21.75 | 4163 | 2709 | 463 | 83 | 463 | 86 | 0.61901 | 2722.5386 | 93.5268 | -0.4651% | -7.5268 |  | 1.9275 | -13.5386
7827.283 | 21.75 | 4163 | 2709 | 462 | 83 | 462 | 86 | 0.64282 | 2723.1814 | 93.5489 | -0.4872% | -7.5489 |  | 1.9233 | -14.1814
7833.509 | 21.75 | 4163 | 2710 | 462 | 84 | 461 | 86 | 0.799 | 2723.9804 | 93.5764 | -0.4803% | -7.5764 |  | 1.9233 | -13.9804
7837.509 | 21.75 | 4163 | 2711 | 461 | 84 | 461 | 86 | 0.51222 | 2724.4926 | 93.594 | -0.4635% | -7.594 |  | 1.9191 | -13.4926
7842.31 | 21.75 | 4163 | 2711 | 461 | 84 | 461 | 86 | 0.61479 | 2725.1074 | 93.6151 | -0.4846% | -7.6151 |  | 1.9191 | -14.1074
7847.317 | 21.75 | 4163 | 2712 | 460 | 84 | 460 | 86 | 0.63978 | 2725.7472 | 93.6371 | -0.4723% | -7.6371 |  | 1.915 | -13.7472
7853.571 | 21.75 | 4163 | 2713 | 459 | 84 | 459 | 86 | 0.79738 | 2726.5446 | 93.6644 | -0.4653% | -7.6644 |  | 1.9108 | -13.5446
7857.573 | 21.75 | 4163 | 2713 | 459 | 84 | 459 | 86 | 0.51026 | 2727.0548 | 93.682 | -0.4828% | -7.682 |  | 1.9108 | -14.0548
7862.345 | 21.75 | 4164 | 2714 | 458 | 84 | 458 | 86 | 0.6071 | 2727.662 | 93.7028 | -0.4693% | -7.7028 |  | 1.9071 | -13.662
7867.353 | 21.75 | 4163 | 2715 | 457 | 84 | 457 | 86 | 0.63574 | 2728.2977 | 93.7247 | -0.4568% | -7.7247 |  | 1.9025 | -13.2977
7873.602 | 21.75 | 4163 | 2715 | 457 | 84 | 457 | 86 | 0.79328 | 2729.091 | 93.7519 | -0.4841% | -7.7519 |  | 1.9025 | -14.091
7877.619 | 21.75 | 4163 | 2716 | 457 | 84 | 457 | 86 | 0.50994 | 2729.6009 | 93.7694 | -0.4672% | -7.7694 |  | 1.9025 | -13.6009
7882.377 | 21.75 | 4163 | 2717 | 456 | 84 | 456 | 86 | 0.60268 | 2730.2036 | 93.7901 | -0.4536% | -7.7901 |  | 1.8983 | -13.2036
7887.381 | 21.75 | 4163 | 2717 | 456 | 84 | 456 | 86 | 0.63384 | 2730.8374 | 93.8119 | -0.4754% | -7.8119 |  | 1.8983 | -13.8374
7893.631 | 21.75 | 4163 | 2718 | 455 | 84 | 455 | 86 | 0.78993 | 2731.6274 | 93.8391 | -0.4681% | -7.8391 |  | 1.8942 | -13.6274
7897.679 | 21.75 | 4163 | 2718 | 454 | 84 | 454 | 86 | 0.5105 | 2732.1379 | 93.8566 | -0.4857% | -7.8566 |  | 1.89 | -14.1379
7902.402 | 21.75 | 4163 | 2719 | 453 | 84 | 453 | 86 | 0.59431 | 2732.7322 | 93.877 | -0.4717% | -7.877 |  | 1.8858 | -13.7322
7907.416 | 21.75 | 4163 | 2720 | 453 | 84 | 453 | 86 | 0.63093 | 2733.3631 | 93.8987 | -0.4591% | -7.8987 |  | 1.8858 | -13.3631
7913.662 | 21.75 | 4163 | 2720 | 452 | 84 | 452 | 86 | 0.78422 | 2734.1473 | 93.9256 | -0.486% | -7.9256 |  | 1.8817 | -14.1473
7917.678 | 21.75 | 4164 | 2721 | 452 | 84 | 452 | 86 | 0.50423 | 2734.6515 | 93.9429 | -0.469% | -7.9429 |  | 1.8821 | -13.6515
7922.436 | 21.75 | 4163 | 2722 | 451 | 84 | 451 | 86 | 0.59607 | 2735.2476 | 93.9634 | -0.4551% | -7.9634 |  | 1.8775 | -13.2476
7927.436 | 21.75 | 4163 | 2722 | 450 | 84 | 451 | 86 | 0.625 | 2735.8726 | 93.9849 | -0.4766% | -7.9849 |  | 1.8734 | -13.8726
7933.725 | 21.75 | 4163 | 2723 | 450 | 84 | 450 | 86 | 0.78613 | 2736.6587 | 94.0119 | -0.4692% | -8.0119 |  | 1.8734 | -13.6587
7937.743 | 21.75 | 4163 | 2723 | 450 | 84 | 449 | 86 | 0.50225 | 2737.161 | 94.0292 | -0.4865% | -8.0292 |  | 1.8734 | -14.161
7942.448 | 21.75 | 4163 | 2724 | 449 | 84 | 449 | 86 | 0.58682 | 2737.7478 | 94.0493 | -0.4723% | -8.0493 |  | 1.8692 | -13.7478
7947.459 | 21.75 | 4163 | 2725 | 449 | 84 | 449 | 86 | 0.62498 | 2738.3728 | 94.0708 | -0.4594% | -8.0708 |  | 1.8692 | -13.3728
7953.759 | 21.75 | 4163 | 2725 | 448 | 84 | 447 | 86 | 0.784 | 2739.1568 | 94.0977 | -0.4863% | -8.0977 |  | 1.865 | -14.1568
7957.774 | 21.75 | 4163 | 2726 | 447 | 84 | 447 | 86 | 0.49853 | 2739.6553 | 94.1148 | -0.4691% | -8.1148 |  | 1.8609 | -13.6553
7962.485 | 21.75 | 4163 | 2727 | 447 | 84 | 447 | 86 | 0.58495 | 2740.2403 | 94.1349 | -0.4548% | -8.1349 |  | 1.8609 | -13.2403
7967.485 | 21.75 | 4163 | 2727 | 446 | 84 | 446 | 86 | 0.61944 | 2740.8597 | 94.1562 | -0.4761% | -8.1562 |  | 1.8567 | -13.8597
7973.821 | 21.75 | 4163 | 2728 | 445 | 84 | 446 | 86 | 0.7832 | 2741.6429 | 94.1831 | -0.4687% | -8.1831 |  | 1.8525 | -13.6429
7977.82 | 21.75 | 4163 | 2728 | 445 | 84 | 445 | 86 | 0.49432 | 2742.1372 | 94.2001 | -0.4857% | -8.2001 |  | 1.8525 | -14.1372
7982.502 | 21.75 | 4163 | 2729 | 445 | 84 | 445 | 86 | 0.57875 | 2742.716 | 94.22 | -0.4712% | -8.22 |  | 1.8525 | -13.716
7987.511 | 21.75 | 4163 | 2730 | 444 | 84 | 444 | 86 | 0.61778 | 2743.3338 | 94.2412 | -0.4581% | -8.2412 |  | 1.8484 | -13.3338
7993.837 | 21.75 | 4163 | 2730 | 443 | 84 | 443 | 86 | 0.77845 | 2744.1122 | 94.2679 | -0.4848% | -8.2679 |  | 1.8442 | -14.1122
7997.883 | 21.75 | 4163 | 2731 | 443 | 84 | 443 | 86 | 0.49788 | 2744.6101 | 94.2851 | -0.4675% | -8.2851 |  | 1.8442 | -13.6101
8002.523 | 21.75 | 4164 | 2731 | 442 | 84 | 442 | 86 | 0.56969 | 2745.1798 | 94.3046 | -0.4871% | -8.3046 |  | 1.8405 | -14.1798
8007.534 | 21.75 | 4164 | 2732 | 442 | 84 | 442 | 86 | 0.61524 | 2745.795 | 94.3258 | -0.4739% | -8.3258 |  | 1.8405 | -13.795
8013.901 | 21.75 | 4163 | 2733 | 441 | 84 | 442 | 86 | 0.77996 | 2746.575 | 94.3525 | -0.4663% | -8.3525 |  | 1.8359 | -13.575
8017.901 | 21.75 | 4163 | 2733 | 441 | 84 | 441 | 86 | 0.49 | 2747.065 | 94.3694 | -0.4832% | -8.3694 |  | 1.8359 | -14.065
8022.559 | 21.75 | 4163 | 2734 | 441 | 84 | 440 | 86 | 0.57061 | 2747.6356 | 94.389 | -0.4684% | -8.389 |  | 1.8359 | -13.6356
8027.571 | 21.75 | 4164 | 2734 | 440 | 84 | 440 | 87 | 0.61258 | 2748.2482 | 94.41 | -0.4895% | -7.41 |  | 1.8322 | -14.2482
8033.931 | 21.75 | 4164 | 2735 | 439 | 84 | 439 | 87 | 0.77557 | 2749.0237 | 94.4367 | -0.4818% | -7.4367 |  | 1.828 | -14.0237
8037.927 | 21.75 | 4163 | 2736 | 439 | 84 | 439 | 87 | 0.48729 | 2749.511 | 94.4534 | -0.4641% | -7.4534 |  | 1.8276 | -13.511
8042.595 | 21.75 | 4163 | 2736 | 438 | 84 | 438 | 87 | 0.56794 | 2750.079 | 94.4729 | -0.4837% | -7.4729 |  | 1.8234 | -14.079
8047.6 | 21.75 | 4163 | 2737 | 437 | 84 | 437 | 87 | 0.60755 | 2750.6865 | 94.4938 | -0.4702% | -7.4938 |  | 1.8192 | -13.6865
8053.994 | 21.75 | 4163 | 2738 | 437 | 84 | 436 | 87 | 0.77616 | 2751.4627 | 94.5205 | -0.4625% | -7.5205 |  | 1.8192 | -13.4627
8058.008 | 21.75 | 4163 | 2738 | 436 | 84 | 436 | 87 | 0.48614 | 2751.9488 | 94.5372 | -0.4792% | -7.5372 |  | 1.8151 | -13.9488
8062.621 | 21.75 | 4164 | 2739 | 436 | 85 | 435 | 87 | 0.55869 | 2752.5075 | 94.5563 | -0.464% | -7.5563 |  | 1.8155 | -13.5075
8067.626 | 21.75 | 4164 | 2739 | 436 | 85 | 435 | 87 | 0.60616 | 2753.1137 | 94.5772 | -0.4848% | -7.5772 |  | 1.8155 | -14.1137
8074.024 | 21.75 | 4163 | 2740 | 434 | 85 | 434 | 87 | 0.77131 | 2753.885 | 94.6037 | -0.477% | -7.6037 |  | 1.8067 | -13.885
8078.024 | 21.75 | 4163 | 2741 | 434 | 85 | 434 | 87 | 0.48222 | 2754.3672 | 94.6202 | -0.4592% | -7.6202 |  | 1.8067 | -13.3672
8082.64 | 21.75 | 4164 | 2741 | 434 | 85 | 434 | 87 | 0.55648 | 2754.9237 | 94.6394 | -0.4783% | -7.6394 |  | 1.8072 | -13.9237
8087.654 | 21.75 | 4163 | 2742 | 433 | 85 | 434 | 87 | 0.60307 | 2755.5267 | 94.6601 | -0.4647% | -7.6601 |  | 1.8026 | -13.5267
8094.054 | 21.75 | 4164 | 2743 | 433 | 85 | 433 | 87 | 0.76978 | 2756.2965 | 94.6865 | -0.4568% | -7.6865 |  | 1.803 | -13.2965
8098.073 | 21.75 | 4164 | 2743 | 432 | 85 | 432 | 87 | 0.48228 | 2756.7788 | 94.7031 | -0.4733% | -7.7031 |  | 1.7988 | -13.7788
8102.671 | 21.75 | 4163 | 2744 | 432 | 85 | 432 | 87 | 0.55176 | 2757.3306 | 94.722 | -0.4579% | -7.722 |  | 1.7984 | -13.3306
8107.682 | 21.75 | 4164 | 2744 | 431 | 85 | 431 | 87 | 0.59993 | 2757.9305 | 94.7426 | -0.4786% | -7.7426 |  | 1.7947 | -13.9305
8114.102 | 21.75 | 4163 | 2745 | 430 | 85 | 431 | 87 | 0.76683 | 2758.6973 | 94.769 | -0.4705% | -7.769 |  | 1.7901 | -13.6973
8118.118 | 21.75 | 4164 | 2745 | 430 | 85 | 430 | 87 | 0.47969 | 2759.177 | 94.7855 | -0.487% | -7.7855 |  | 1.7905 | -14.177
8122.703 | 21.75 | 4163 | 2746 | 429 | 85 | 429 | 87 | 0.54638 | 2759.7234 | 94.8042 | -0.4714% | -7.8042 |  | 1.7859 | -13.7234
8127.711 | 21.75 | 4164 | 2747 | 429 | 85 | 429 | 87 | 0.59679 | 2760.3202 | 94.8247 | -0.4576% | -7.8247 |  | 1.7864 | -13.3202
8132.72 | 21.75 | 4163 | 2747 | 428 | 85 | 428 | 87 | 0.59551 | 2760.9157 | 94.8452 | -0.478% | -7.8452 |  | 1.7818 | -13.9157
8138.164 | 21.75 | 4164 | 2748 | 427 | 85 | 427 | 87 | 0.64572 | 2761.5614 | 94.8674 | -0.4659% | -7.8674 |  | 1.778 | -13.5614
8142.749 | 21.75 | 4163 | 2748 | 427 | 85 | 427 | 87 | 0.54383 | 2762.1052 | 94.8861 | -0.4846% | -7.8861 |  | 1.7776 | -14.1052
8147.758 | 21.75 | 4164 | 2749 | 426 | 85 | 426 | 87 | 0.59273 | 2762.698 | 94.9064 | -0.4706% | -7.9064 |  | 1.7739 | -13.698
8154.198 | 21.75 | 4163 | 2750 | 426 | 85 | 426 | 87 | 0.76207 | 2763.46 | 94.9326 | -0.4624% | -7.9326 |  | 1.7734 | -13.46
8158.181 | 21.75 | 4164 | 2750 | 425 | 85 | 425 | 87 | 0.47022 | 2763.9303 | 94.9488 | -0.4785% | -7.9488 |  | 1.7697 | -13.9303
8162.781 | 21.75 | 4163 | 2751 | 425 | 85 | 425 | 87 | 0.54306 | 2764.4733 | 94.9674 | -0.4628% | -7.9674 |  | 1.7693 | -13.4733
8167.793 | 21.75 | 4163 | 2751 | 425 | 85 | 424 | 87 | 0.59169 | 2765.065 | 94.9877 | -0.4832% | -7.9877 |  | 1.7693 | -14.065
8172.8 | 21.75 | 4164 | 2752 | 424 | 85 | 424 | 87 | 0.58971 | 2765.6547 | 95.008 | -0.4691% | -8.008 |  | 1.7655 | -13.6547
8178.241 | 21.75 | 4163 | 2753 | 424 | 85 | 423 | 87 | 0.64083 | 2766.2956 | 95.03 | -0.4567% | -8.03 |  | 1.7651 | -13.2956
8182.809 | 21.75 | 4163 | 2753 | 423 | 85 | 423 | 87 | 0.53674 | 2766.8323 | 95.0484 | -0.4752% | -8.0484 |  | 1.7609 | -13.8323
8187.82 | 21.75 | 4164 | 2754 | 423 | 85 | 423 | 87 | 0.58879 | 2767.4211 | 95.0687 | -0.4611% | -8.0687 |  | 1.7614 | -13.4211
8192.828 | 21.75 | 4164 | 2754 | 422 | 85 | 422 | 87 | 0.58705 | 2768.0081 | 95.0888 | -0.4812% | -8.0888 |  | 1.7572 | -14.0081
8198.292 | 21.75 | 4163 | 2755 | 421 | 85 | 421 | 87 | 0.63898 | 2768.6471 | 95.1108 | -0.4688% | -8.1108 |  | 1.7526 | -13.6471
8202.852 | 21.75 | 4163 | 2755 | 421 | 85 | 420 | 87 | 0.53327 | 2769.1804 | 95.1291 | -0.4871% | -8.1291 |  | 1.7526 | -14.1804
8207.859 | 21.75 | 4163 | 2756 | 420 | 85 | 420 | 87 | 0.58415 | 2769.7645 | 95.1492 | -0.4729% | -8.1492 |  | 1.7485 | -13.7645
8212.873 | 21.75 | 4164 | 2757 | 420 | 85 | 420 | 87 | 0.58497 | 2770.3495 | 95.1693 | -0.4586% | -8.1693 |  | 1.7489 | -13.3495
8218.305 | 21.75 | 4164 | 2757 | 419 | 85 | 419 | 87 | 0.63222 | 2770.9817 | 95.191 | -0.4803% | -8.191 |  | 1.7447 | -13.9817
8222.894 | 21.75 | 4163 | 2758 | 419 | 85 | 419 | 87 | 0.53411 | 2771.5158 | 95.2093 | -0.4643% | -8.2093 |  | 1.7443 | -13.5158
8227.905 | 21.75 | 4163 | 2758 | 419 | 85 | 418 | 87 | 0.58322 | 2772.0991 | 95.2294 | -0.4843% | -8.2294 |  | 1.7443 | -14.0991
8232.915 | 21.75 | 4163 | 2759 | 418 | 85 | 418 | 87 | 0.58172 | 2772.6808 | 95.2494 | -0.47% | -8.2494 |  | 1.7401 | -13.6808
8238.37 | 21.75 | 4164 | 2760 | 418 | 85 | 417 | 87 | 0.63339 | 2773.3142 | 95.2711 | -0.4574% | -8.2711 |  | 1.7406 | -13.3142
8242.923 | 21.75 | 4163 | 2760 | 417 | 85 | 417 | 87 | 0.52739 | 2773.8416 | 95.2892 | -0.4755% | -8.2892 |  | 1.736 | -13.8416
8247.936 | 21.75 | 4164 | 2761 | 416 | 85 | 416 | 87 | 0.57928 | 2774.4208 | 95.3091 | -0.461% | -8.3091 |  | 1.7322 | -13.4208
8252.951 | 21.75 | 4164 | 2761 | 415 | 85 | 415 | 87 | 0.57812 | 2774.9989 | 95.329 | -0.4809% | -8.329 |  | 1.7281 | -13.9989
8258.399 | 21.75 | 4163 | 2762 | 415 | 85 | 415 | 87 | 0.62803 | 2775.627 | 95.3506 | -0.4681% | -8.3506 |  | 1.7276 | -13.627
8262.975 | 21.75 | 4164 | 2762 | 415 | 85 | 415 | 87 | 0.52751 | 2776.1545 | 95.3687 | -0.4862% | -8.3687 |  | 1.7281 | -14.1545
8267.981 | 21.75 | 4164 | 2763 | 414 | 85 | 414 | 87 | 0.57569 | 2776.7302 | 95.3885 | -0.4717% | -8.3885 |  | 1.7239 | -13.7302
8272.986 | 21.75 | 4164 | 2763 | 414 | 85 | 413 | 87 | 0.57558 | 2777.3058 | 95.4082 | -0.4914% | -8.4082 |  | 1.7239 | -14.3058
8278.46 | 21.75 | 4164 | 2764 | 413 | 85 | 413 | 87 | 0.62799 | 2777.9337 | 95.4298 | -0.4787% | -8.4298 |  | 1.7197 | -13.9337
8282.999 | 21.75 | 4163 | 2765 | 413 | 85 | 412 | 87 | 0.52072 | 2778.4545 | 95.4477 | -0.4622% | -8.4477 |  | 1.7193 | -13.4545
8288.015 | 21.75 | 4164 | 2765 | 412 | 85 | 411 | 87 | 0.57405 | 2779.0285 | 95.4674 | -0.4819% | -8.4674 |  | 1.7156 | -14.0285
8293.018 | 21.75 | 4164 | 2766 | 411 | 85 | 411 | 87 | 0.57118 | 2779.5997 | 95.487 | -0.4672% | -8.487 |  | 1.7114 | -13.5997
8298.509 | 21.75 | 4164 | 2766 | 411 | 85 | 411 | 87 | 0.62689 | 2780.2266 | 95.5086 | -0.4887% | -8.5086 |  | 1.7114 | -14.2266
8303.037 | 21.75 | 4164 | 2767 | 411 | 85 | 410 | 87 | 0.51695 | 2780.7435 | 95.5263 | -0.4721% | -8.5263 |  | 1.7114 | -13.7435
8308.042 | 21.75 | 4164 | 2767 | 410 | 85 | 410 | 87 | 0.57001 | 2781.3136 | 95.5459 | -0.4917% | -8.5459 |  | 1.7072 | -14.3136
8313.05 | 21.75 | 4164 | 2768 | 409 | 85 | 409 | 87 | 0.56896 | 2781.8825 | 95.5655 | -0.4769% | -8.5655 |  | 1.7031 | -13.8825
8318.553 | 21.75 | 4164 | 2769 | 409 | 86 | 408 | 88 | 0.6252 | 2782.5077 | 95.5869 | -0.464% | -7.5869 |  | 1.7031 | -13.5077
8323.067 | 21.75 | 4164 | 2769 | 409 | 86 | 408 | 88 | 0.51284 | 2783.0206 | 95.6046 | -0.4816% | -7.6046 |  | 1.7031 | -14.0206
8328.07 | 21.75 | 4164 | 2770 | 408 | 86 | 408 | 88 | 0.56701 | 2783.5876 | 95.624 | -0.4668% | -7.624 |  | 1.6989 | -13.5876
8333.08 | 21.75 | 4164 | 2770 | 407 | 86 | 407 | 88 | 0.56641 | 2784.154 | 95.6435 | -0.4862% | -7.6435 |  | 1.6947 | -14.154
8338.65 | 21.75 | 4164 | 2771 | 407 | 86 | 407 | 88 | 0.62972 | 2784.7837 | 95.6651 | -0.4735% | -7.6651 |  | 1.6947 | -13.7837
8343.1 | 21.75 | 4163 | 2771 | 407 | 86 | 406 | 88 | 0.5031 | 2785.2868 | 95.6824 | -0.4908% | -7.6824 |  | 1.6943 | -14.2868
8348.107 | 21.75 | 4164 | 2772 | 406 | 86 | 406 | 88 | 0.56468 | 2785.8515 | 95.7018 | -0.4758% | -7.7018 |  | 1.6906 | -13.8515
8353.117 | 21.75 | 4163 | 2773 | 405 | 86 | 405 | 88 | 0.56363 | 2786.4151 | 95.7212 | -0.4608% | -7.7212 |  | 1.686 | -13.4151
8358.678 | 21.75 | 4164 | 2773 | 405 | 86 | 404 | 88 | 0.62561 | 2787.0407 | 95.7427 | -0.4823% | -7.7427 |  | 1.6864 | -14.0407
8363.142 | 21.75 | 4164 | 2774 | 404 | 86 | 403 | 88 | 0.50096 | 2787.5417 | 95.7599 | -0.4652% | -7.7599 |  | 1.6823 | -13.5417
8368.142 | 21.75 | 4163 | 2774 | 404 | 86 | 403 | 88 | 0.56111 | 2788.1028 | 95.7791 | -0.4845% | -7.7791 |  | 1.6819 | -14.1028
8373.148 | 21.75 | 4164 | 2775 | 403 | 86 | 404 | 88 | 0.56039 | 2788.6632 | 95.7984 | -0.4694% | -7.7984 |  | 1.6781 | -13.6632
8378.712 | 21.75 | 4163 | 2776 | 403 | 86 | 403 | 88 | 0.62286 | 2789.286 | 95.8198 | -0.4564% | -7.8198 |  | 1.6777 | -13.286
8383.169 | 21.75 | 4164 | 2776 | 403 | 86 | 402 | 88 | 0.49894 | 2789.785 | 95.8369 | -0.4736% | -7.8369 |  | 1.6781 | -13.785
8388.169 | 21.75 | 4164 | 2777 | 402 | 86 | 402 | 88 | 0.55833 | 2790.3433 | 95.8561 | -0.4584% | -7.8561 |  | 1.6739 | -13.3433
8393.172 | 21.75 | 4164 | 2777 | 402 | 86 | 402 | 88 | 0.55867 | 2790.902 | 95.8753 | -0.4776% | -7.8753 |  | 1.6739 | -13.902
8398.742 | 21.75 | 4164 | 2778 | 401 | 86 | 400 | 88 | 0.62044 | 2791.5224 | 95.8966 | -0.4645% | -7.8966 |  | 1.6698 | -13.5224
8403.185 | 21.75 | 4163 | 2778 | 401 | 86 | 400 | 88 | 0.4949 | 2792.0173 | 95.9136 | -0.4815% | -7.9136 |  | 1.6694 | -14.0173
8408.196 | 21.75 | 4164 | 2779 | 400 | 86 | 400 | 88 | 0.55678 | 2792.5741 | 95.9327 | -0.4663% | -7.9327 |  | 1.6656 | -13.5741
8413.204 | 21.75 | 4164 | 2779 | 399 | 86 | 399 | 88 | 0.55505 | 2793.1291 | 95.9518 | -0.4854% | -7.9518 |  | 1.6614 | -14.1291
8418.789 | 21.75 | 4164 | 2780 | 399 | 86 | 398 | 88 | 0.619 | 2793.7481 | 95.9731 | -0.4723% | -7.9731 |  | 1.6614 | -13.7481
8423.224 | 21.75 | 4164 | 2780 | 398 | 86 | 398 | 88 | 0.49031 | 2794.2385 | 95.9899 | -0.4891% | -7.9899 |  | 1.6573 | -14.2385
8428.23 | 21.75 | 4164 | 2781 | 398 | 86 | 398 | 88 | 0.55344 | 2794.7919 | 96.0089 | -0.4738% | -8.0089 |  | 1.6573 | -13.7919
8433.241 | 21.75 | 4164 | 2782 | 398 | 86 | 397 | 88 | 0.55399 | 2795.3459 | 96.028 | -0.4585% | -8.028 |  | 1.6573 | -13.3459
8438.836 | 21.75 | 4164 | 2782 | 397 | 86 | 396 | 88 | 0.617 | 2795.9629 | 96.0492 | -0.4797% | -8.0492 |  | 1.6531 | -13.9629
8443.262 | 21.75 | 4164 | 2783 | 396 | 86 | 396 | 88 | 0.48686 | 2796.4498 | 96.0659 | -0.462% | -8.0659 |  | 1.6489 | -13.4498
8448.268 | 21.75 | 4164 | 2783 | 396 | 86 | 395 | 88 | 0.55066 | 2797.0004 | 96.0848 | -0.481% | -8.0848 |  | 1.6489 | -14.0004
8453.273 | 21.75 | 4163 | 2784 | 395 | 86 | 395 | 88 | 0.54916 | 2797.5496 | 96.1037 | -0.4655% | -8.1037 |  | 1.6444 | -13.5496
8458.881 | 21.75 | 4164 | 2784 | 395 | 86 | 395 | 88 | 0.61532 | 2798.1649 | 96.1248 | -0.4866% | -8.1248 |  | 1.6448 | -14.1649
8463.302 | 21.75 | 4163 | 2785 | 395 | 86 | 394 | 88 | 0.48508 | 2798.65 | 96.1415 | -0.4689% | -8.1415 |  | 1.6444 | -13.65
8468.311 | 21.75 | 4164 | 2785 | 394 | 86 | 394 | 88 | 0.54821 | 2799.1982 | 96.1603 | -0.4877% | -8.1603 |  | 1.6406 | -14.1982
8473.315 | 21.75 | 4164 | 2786 | 394 | 86 | 393 | 88 | 0.54766 | 2799.7458 | 96.1791 | -0.4722% | -8.1791 |  | 1.6406 | -13.7458
8478.914 | 21.75 | 4164 | 2787 | 393 | 86 | 393 | 88 | 0.61122 | 2800.3571 | 96.2001 | -0.4589% | -8.2001 |  | 1.6365 | -13.3571
8483.331 | 21.75 | 4164 | 2787 | 393 | 86 | 392 | 88 | 0.48219 | 2800.8393 | 96.2167 | -0.4754% | -8.2167 |  | 1.6365 | -13.8393
8488.344 | 21.75 | 4164 | 2788 | 392 | 86 | 392 | 88 | 0.54586 | 2801.3851 | 96.2354 | -0.4598% | -8.2354 |  | 1.6323 | -13.3851
8493.347 | 21.75 | 4163 | 2788 | 392 | 86 | 391 | 88 | 0.54477 | 2801.9299 | 96.2541 | -0.4785% | -8.2541 |  | 1.6319 | -13.9299
8498.976 | 21.75 | 4164 | 2789 | 391 | 86 | 391 | 88 | 0.61137 | 2802.5413 | 96.2751 | -0.4652% | -8.2751 |  | 1.6281 | -13.5413
8503.352 | 21.75 | 4164 | 2789 | 391 | 86 | 390 | 88 | 0.47528 | 2803.0165 | 96.2915 | -0.4815% | -8.2915 |  | 1.6281 | -14.0165
8508.363 | 21.75 | 4164 | 2790 | 390 | 86 | 389 | 88 | 0.54286 | 2803.5594 | 96.3101 | -0.4658% | -8.3101 |  | 1.624 | -13.5594
8513.372 | 21.75 | 4164 | 2790 | 390 | 86 | 389 | 88 | 0.54264 | 2804.102 | 96.3288 | -0.4844% | -8.3288 |  | 1.624 | -14.102
8519.025 | 21.75 | 4164 | 2791 | 389 | 86 | 388 | 88 | 0.61084 | 2804.7129 | 96.3497 | -0.4711% | -8.3497 |  | 1.6198 | -13.7129
8523.385 | 21.75 | 4164 | 2791 | 388 | 86 | 388 | 88 | 0.46991 | 2805.1828 | 96.3659 | -0.4872% | -8.3659 |  | 1.6156 | -14.1828
8528.386 | 21.75 | 4164 | 2792 | 388 | 86 | 388 | 88 | 0.539 | 2805.7218 | 96.3844 | -0.4714% | -8.3844 |  | 1.6156 | -13.7218
8533.4 | 21.75 | 4163 | 2792 | 388 | 86 | 388 | 88 | 0.5404 | 2806.2622 | 96.403 | -0.4899% | -8.403 |  | 1.6152 | -14.2622
8539.055 | 21.75 | 4164 | 2793 | 387 | 86 | 387 | 88 | 0.60791 | 2806.8701 | 96.4239 | -0.4765% | -8.4239 |  | 1.6115 | -13.8701
8543.421 | 21.75 | 4164 | 2793 | 387 | 86 | 387 | 88 | 0.46934 | 2807.3394 | 96.44 | -0.4926% | -8.44 |  | 1.6115 | -14.3394
8548.435 | 21.75 | 4164 | 2794 | 387 | 86 | 387 | 88 | 0.539 | 2807.8784 | 96.4585 | -0.4768% | -8.4585 |  | 1.6115 | -13.8784
8553.445 | 21.75 | 4164 | 2795 | 386 | 86 | 385 | 88 | 0.53718 | 2808.4156 | 96.4769 | -0.4609% | -8.4769 |  | 1.6073 | -13.4156
8559.103 | 21.75 | 4164 | 2795 | 385 | 86 | 385 | 88 | 0.60509 | 2809.0207 | 96.4977 | -0.4817% | -8.4977 |  | 1.6031 | -14.0207
8563.459 | 21.75 | 4164 | 2796 | 385 | 86 | 385 | 88 | 0.46585 | 2809.4866 | 96.5137 | -0.4633% | -8.5137 |  | 1.6031 | -13.4866
8568.466 | 21.75 | 4164 | 2796 | 385 | 86 | 384 | 88 | 0.53547 | 2810.022 | 96.5321 | -0.4817% | -8.5321 |  | 1.6031 | -14.022
8573.471 | 21.75 | 4164 | 2797 | 384 | 86 | 384 | 88 | 0.53387 | 2810.5559 | 96.5505 | -0.4657% | -8.5505 |  | 1.599 | -13.5559
8579.118 | 21.75 | 4164 | 2797 | 384 | 86 | 383 | 88 | 0.60235 | 2811.1583 | 96.5712 | -0.4864% | -8.5712 |  | 1.599 | -14.1583
8583.488 | 21.75 | 4164 | 2798 | 383 | 86 | 383 | 88 | 0.46492 | 2811.6232 | 96.5871 | -0.468% | -8.5871 |  | 1.5948 | -13.6232
8588.495 | 21.75 | 4164 | 2798 | 383 | 86 | 382 | 88 | 0.53269 | 2812.1559 | 96.6054 | -0.4863% | -8.6054 |  | 1.5948 | -14.1559
8593.508 | 21.75 | 4164 | 2799 | 382 | 87 | 382 | 88 | 0.53193 | 2812.6878 | 96.6237 | -0.4702% | -8.6237 |  | 1.5906 | -13.6878
8599.193 | 21.75 | 4164 | 2799 | 381 | 87 | 381 | 88 | 0.60166 | 2813.2895 | 96.6444 | -0.4909% | -8.6444 |  | 1.5865 | -14.2895
8603.531 | 21.75 | 4164 | 2800 | 380 | 87 | 381 | 88 | 0.4579 | 2813.7474 | 96.6601 | -0.4723% | -8.6601 |  | 1.5823 | -13.7474
8608.539 | 21.75 | 4163 | 2800 | 380 | 87 | 380 | 88 | 0.52862 | 2814.276 | 96.6783 | -0.4904% | -8.6783 |  | 1.5819 | -14.276
8613.55 | 21.75 | 4164 | 2801 | 380 | 87 | 380 | 88 | 0.52894 | 2814.8049 | 96.6964 | -0.4742% | -8.6964 |  | 1.5823 | -13.8049
8619.211 | 21.75 | 4164 | 2801 | 380 | 87 | 380 | 88 | 0.59755 | 2815.4025 | 96.717 | -0.4948% | -8.717 |  | 1.5823 | -14.4025
8623.564 | 21.75 | 4164 | 2802 | 379 | 87 | 379 | 88 | 0.45827 | 2815.8607 | 96.7327 | -0.4762% | -8.7327 |  | 1.5782 | -13.8607
8628.576 | 21.75 | 4164 | 2803 | 379 | 87 | 379 | 89 | 0.52765 | 2816.3884 | 96.7508 | -0.4599% | -7.7508 |  | 1.5782 | -13.3884
8633.577 | 21.75 | 4163 | 2803 | 378 | 87 | 378 | 89 | 0.52511 | 2816.9135 | 96.7689 | -0.478% | -7.7689 |  | 1.5736 | -13.9135
8639.229 | 21.75 | 4164 | 2804 | 378 | 87 | 378 | 89 | 0.59346 | 2817.507 | 96.7893 | -0.464% | -7.7893 |  | 1.574 | -13.507
8643.591 | 21.75 | 4164 | 2804 | 377 | 87 | 377 | 89 | 0.4568 | 2817.9638 | 96.805 | -0.4797% | -7.805 |  | 1.5698 | -13.9638
8648.596 | 21.75 | 4164 | 2805 | 377 | 87 | 377 | 89 | 0.52413 | 2818.4879 | 96.823 | -0.4633% | -7.823 |  | 1.5698 | -13.4879
8653.599 | 21.75 | 4164 | 2805 | 377 | 87 | 376 | 89 | 0.52393 | 2819.0118 | 96.841 | -0.4813% | -7.841 |  | 1.5698 | -14.0118
8659.257 | 21.75 | 4164 | 2806 | 376 | 87 | 376 | 89 | 0.59095 | 2819.6028 | 96.8613 | -0.4673% | -7.8613 |  | 1.5657 | -13.6028
8663.619 | 21.75 | 4164 | 2806 | 375 | 87 | 375 | 89 | 0.45438 | 2820.0571 | 96.8769 | -0.4829% | -7.8769 |  | 1.5615 | -14.0571
8668.625 | 21.75 | 4164 | 2807 | 375 | 87 | 375 | 89 | 0.52146 | 2820.5786 | 96.8948 | -0.4665% | -7.8948 |  | 1.5615 | -13.5786
8673.629 | 21.75 | 4164 | 2807 | 374 | 87 | 374 | 89 | 0.51986 | 2821.0985 | 96.9126 | -0.4843% | -7.9126 |  | 1.5573 | -14.0985
8679.321 | 21.75 | 4163 | 2808 | 374 | 87 | 373 | 89 | 0.59134 | 2821.6898 | 96.933 | -0.4703% | -7.933 |  | 1.557 | -13.6898
8683.65 | 21.75 | 4164 | 2808 | 374 | 87 | 373 | 89 | 0.44973 | 2822.1395 | 96.9484 | -0.4857% | -7.9484 |  | 1.5573 | -14.1395
8688.657 | 21.75 | 4164 | 2809 | 373 | 87 | 373 | 89 | 0.51878 | 2822.6583 | 96.9662 | -0.4692% | -7.9662 |  | 1.5532 | -13.6583
8693.658 | 21.75 | 4164 | 2809 | 373 | 87 | 372 | 89 | 0.51816 | 2823.1765 | 96.984 | -0.487% | -7.984 |  | 1.5532 | -14.1765
8699.368 | 21.75 | 4164 | 2810 | 372 | 87 | 372 | 89 | 0.59003 | 2823.7665 | 97.0043 | -0.4729% | -8.0043 |  | 1.549 | -13.7665
8703.676 | 21.75 | 4164 | 2810 | 372 | 87 | 372 | 89 | 0.44516 | 2824.2117 | 97.0196 | -0.4882% | -8.0196 |  | 1.549 | -14.2117
8708.685 | 21.75 | 4164 | 2811 | 371 | 87 | 371 | 89 | 0.51621 | 2824.7279 | 97.0373 | -0.4716% | -8.0373 |  | 1.5448 | -13.7279
8713.69 | 21.75 | 4164 | 2811 | 371 | 87 | 371 | 89 | 0.51579 | 2825.2437 | 97.055 | -0.4893% | -8.055 |  | 1.5448 | -14.2437
8719.412 | 21.75 | 4164 | 2812 | 370 | 87 | 370 | 89 | 0.58809 | 2825.8318 | 97.0752 | -0.4752% | -8.0752 |  | 1.5407 | -13.8318
8723.715 | 21.75 | 4164 | 2812 | 370 | 87 | 370 | 89 | 0.44225 | 2826.274 | 97.0904 | -0.4904% | -8.0904 |  | 1.5407 | -14.274
8728.718 | 21.75 | 4164 | 2813 | 369 | 87 | 370 | 89 | 0.51281 | 2826.7868 | 97.1081 | -0.4736% | -8.1081 |  | 1.5365 | -13.7868
8733.732 | 21.75 | 4164 | 2813 | 369 | 87 | 368 | 89 | 0.51393 | 2827.3008 | 97.1257 | -0.4913% | -8.1257 |  | 1.5365 | -14.3008
8739.43 | 21.75 | 4164 | 2814 | 369 | 87 | 368 | 89 | 0.58405 | 2827.8848 | 97.1458 | -0.477% | -8.1458 |  | 1.5365 | -13.8848
8743.757 | 21.75 | 4164 | 2814 | 368 | 87 | 368 | 89 | 0.44232 | 2828.3271 | 97.161 | -0.4922% | -8.161 |  | 1.5324 | -14.3271
8748.761 | 21.75 | 4164 | 2815 | 367 | 87 | 367 | 89 | 0.51013 | 2828.8372 | 97.1785 | -0.4753% | -8.1785 |  | 1.5282 | -13.8372
8753.761 | 21.75 | 4164 | 2815 | 367 | 87 | 367 | 89 | 0.50972 | 2829.347 | 97.196 | -0.4929% | -8.196 |  | 1.5282 | -14.347
8759.462 | 21.75 | 4164 | 2816 | 366 | 87 | 366 | 89 | 0.5796 | 2829.9266 | 97.2159 | -0.4784% | -8.2159 |  | 1.524 | -13.9266
8763.77 | 21.75 | 4164 | 2817 | 366 | 87 | 366 | 89 | 0.43798 | 2830.3646 | 97.231 | -0.4591% | -8.231 |  | 1.524 | -13.3646
8768.777 | 21.75 | 4164 | 2817 | 365 | 87 | 365 | 89 | 0.50765 | 2830.8722 | 97.2484 | -0.4765% | -8.2484 |  | 1.5199 | -13.8722
8773.78 | 21.75 | 4164 | 2818 | 365 | 87 | 365 | 89 | 0.50725 | 2831.3795 | 97.2658 | -0.4596% | -8.2658 |  | 1.5199 | -13.3795
8779.511 | 21.75 | 4164 | 2818 | 364 | 87 | 364 | 89 | 0.57947 | 2831.9589 | 97.2857 | -0.4795% | -8.2857 |  | 1.5157 | -13.9589
8783.796 | 21.75 | 4164 | 2819 | 364 | 87 | 364 | 89 | 0.43326 | 2832.3922 | 97.3006 | -0.4601% | -8.3006 |  | 1.5157 | -13.3922
8788.8 | 21.75 | 4164 | 2819 | 364 | 87 | 363 | 89 | 0.50596 | 2832.8981 | 97.318 | -0.4774% | -8.318 |  | 1.5157 | -13.8981
8793.802 | 21.75 | 4164 | 2820 | 364 | 87 | 363 | 89 | 0.50576 | 2833.4039 | 97.3354 | -0.4605% | -8.3354 |  | 1.5157 | -13.4039
8799.543 | 21.75 | 4164 | 2820 | 363 | 87 | 363 | 89 | 0.57888 | 2833.9828 | 97.3553 | -0.4803% | -8.3553 |  | 1.5115 | -13.9828
8803.807 | 21.75 | 4164 | 2821 | 363 | 87 | 362 | 89 | 0.42995 | 2834.4127 | 97.37 | -0.4608% | -8.37 |  | 1.5115 | -13.4127
8808.812 | 21.75 | 4164 | 2821 | 362 | 87 | 362 | 89 | 0.50328 | 2834.916 | 97.3873 | -0.4781% | -8.3873 |  | 1.5074 | -13.916
8813.816 | 21.75 | 4164 | 2822 | 362 | 87 | 361 | 89 | 0.50318 | 2835.4192 | 97.4046 | -0.461% | -8.4046 |  | 1.5074 | -13.4192
8819.589 | 21.75 | 4164 | 2822 | 361 | 87 | 361 | 89 | 0.5789 | 2835.9981 | 97.4245 | -0.4809% | -8.4245 |  | 1.5032 | -13.9981
8823.841 | 21.75 | 4163 | 2823 | 361 | 87 | 361 | 89 | 0.42638 | 2836.4245 | 97.4391 | -0.4612% | -8.4391 |  | 1.5028 | -13.4245
8828.846 | 21.75 | 4164 | 2823 | 360 | 87 | 360 | 89 | 0.5005 | 2836.925 | 97.4563 | -0.4784% | -8.4563 |  | 1.499 | -13.925
8833.858 | 21.75 | 4164 | 2824 | 360 | 87 | 359 | 89 | 0.5012 | 2837.4262 | 97.4735 | -0.4612% | -8.4735 |  | 1.499 | -13.4262
8839.619 | 21.75 | 4164 | 2824 | 359 | 87 | 359 | 89 | 0.5745 | 2838.0007 | 97.4933 | -0.481% | -8.4933 |  | 1.4949 | -14.0007
8843.881 | 21.75 | 4163 | 2825 | 359 | 87 | 359 | 89 | 0.42502 | 2838.4257 | 97.5079 | -0.4612% | -8.5079 |  | 1.4945 | -13.4257
8848.886 | 21.75 | 4164 | 2825 | 358 | 87 | 358 | 89 | 0.49772 | 2838.9234 | 97.525 | -0.4783% | -8.525 |  | 1.4907 | -13.9234
8853.9 | 21.75 | 4164 | 2826 | 358 | 87 | 358 | 89 | 0.49861 | 2839.422 | 97.5421 | -0.4611% | -8.5421 |  | 1.4907 | -13.422
8859.664 | 21.75 | 4164 | 2826 | 357 | 87 | 357 | 89 | 0.5716 | 2839.9936 | 97.5617 | -0.4807% | -8.5617 |  | 1.4865 | -13.9936
8863.924 | 21.75 | 4164 | 2827 | 357 | 87 | 357 | 89 | 0.42245 | 2840.4161 | 97.5763 | -0.4609% | -8.5763 |  | 1.4865 | -13.4161
8868.936 | 21.75 | 4164 | 2827 | 357 | 87 | 357 | 89 | 0.49702 | 2840.9131 | 97.5933 | -0.478% | -8.5933 |  | 1.4865 | -13.9131
8873.938 | 21.75 | 4164 | 2828 | 356 | 87 | 356 | 89 | 0.49464 | 2841.4077 | 97.6103 | -0.4606% | -8.6103 |  | 1.4824 | -13.4077
8879.71 | 21.75 | 4164 | 2828 | 356 | 87 | 356 | 89 | 0.57079 | 2841.9785 | 97.6299 | -0.4802% | -8.6299 |  | 1.4824 | -13.9785
8883.961 | 21.75 | 4164 | 2829 | 356 | 88 | 356 | 89 | 0.42038 | 2842.3989 | 97.6444 | -0.4603% | -8.6444 |  | 1.4824 | -13.3989
8888.967 | 21.75 | 4164 | 2829 | 355 | 88 | 355 | 89 | 0.49365 | 2842.8926 | 97.6613 | -0.4772% | -8.6613 |  | 1.4782 | -13.8926
8893.976 | 21.75 | 4164 | 2830 | 355 | 88 | 355 | 89 | 0.49394 | 2843.3865 | 97.6783 | -0.4599% | -8.6783 |  | 1.4782 | -13.3865
8899.762 | 21.75 | 4164 | 2830 | 354 | 88 | 354 | 89 | 0.56896 | 2843.9555 | 97.6978 | -0.4794% | -8.6978 |  | 1.4741 | -13.9555
8903.996 | 21.75 | 4164 | 2831 | 354 | 88 | 354 | 89 | 0.41634 | 2844.3718 | 97.7121 | -0.4594% | -8.7121 |  | 1.4741 | -13.3718
8908.997 | 21.75 | 4164 | 2831 | 354 | 88 | 353 | 89 | 0.49177 | 2844.8636 | 97.729 | -0.4763% | -8.729 |  | 1.4741 | -13.8636
8914.011 | 21.75 | 4164 | 2831 | 353 | 88 | 353 | 89 | 0.49165 | 2845.3552 | 97.7459 | -0.4931% | -8.7459 |  | 1.4699 | -14.3552
8919.804 | 21.75 | 4164 | 2832 | 352 | 88 | 352 | 89 | 0.56643 | 2845.9216 | 97.7654 | -0.4782% | -8.7654 |  | 1.4657 | -13.9216
8924.017 | 21.75 | 4164 | 2832 | 352 | 88 | 352 | 89 | 0.41194 | 2846.3336 | 97.7795 | -0.4924% | -8.7795 |  | 1.4657 | -14.3336
8929.02 | 21.75 | 4164 | 2833 | 351 | 88 | 352 | 89 | 0.48779 | 2846.8214 | 97.7963 | -0.4748% | -8.7963 |  | 1.4616 | -13.8214
8934.023 | 21.75 | 4164 | 2833 | 351 | 88 | 351 | 89 | 0.48779 | 2847.3092 | 97.8131 | -0.4916% | -8.8131 |  | 1.4616 | -14.3092
8939.836 | 21.75 | 4164 | 2834 | 350 | 88 | 350 | 89 | 0.56515 | 2847.8743 | 97.8325 | -0.4766% | -8.8325 |  | 1.4574 | -13.8743
8944.032 | 21.75 | 4164 | 2834 | 350 | 88 | 350 | 89 | 0.40794 | 2848.2823 | 97.8465 | -0.4906% | -8.8465 |  | 1.4574 | -14.2823
8949.037 | 21.75 | 4164 | 2835 | 349 | 88 | 350 | 89 | 0.48521 | 2848.7675 | 97.8631 | -0.473% | -8.8631 |  | 1.4532 | -13.7675
8954.041 | 21.75 | 4164 | 2835 | 349 | 88 | 349 | 89 | 0.48511 | 2849.2526 | 97.8798 | -0.4896% | -8.8798 |  | 1.4532 | -14.2526
8959.883 | 21.75 | 4164 | 2836 | 349 | 88 | 349 | 89 | 0.56635 | 2849.8189 | 97.8993 | -0.4747% | -8.8993 |  | 1.4532 | -13.8189
8964.054 | 21.75 | 4164 | 2836 | 349 | 88 | 348 | 89 | 0.40436 | 2850.2233 | 97.9132 | -0.4886% | -8.9132 |  | 1.4532 | -14.2233
8969.062 | 21.75 | 4164 | 2837 | 348 | 88 | 348 | 90 | 0.48411 | 2850.7074 | 97.9298 | -0.4709% | -7.9298 |  | 1.4491 | -13.7074
8974.071 | 21.75 | 4164 | 2837 | 348 | 88 | 347 | 90 | 0.4842 | 2851.1916 | 97.9464 | -0.4875% | -7.9464 |  | 1.4491 | -14.1916
8979.943 | 21.75 | 4164 | 2838 | 347 | 88 | 347 | 90 | 0.566 | 2851.7576 | 97.9659 | -0.4726% | -7.9659 |  | 1.4449 | -13.7576
8984.087 | 21.75 | 4164 | 2838 | 347 | 88 | 347 | 90 | 0.39944 | 2852.157 | 97.9796 | -0.4863% | -7.9796 |  | 1.4449 | -14.157
8989.094 | 21.75 | 4164 | 2839 | 346 | 88 | 346 | 90 | 0.48123 | 2852.6383 | 97.9961 | -0.4685% | -7.9961 |  | 1.4407 | -13.6383
8994.095 | 21.75 | 4164 | 2839 | 345 | 88 | 345 | 90 | 0.47926 | 2853.1175 | 98.0126 | -0.485% | -8.0126 |  | 1.4366 | -14.1175
9000.039 | 21.75 | 4164 | 2840 | 345 | 88 | 345 | 90 | 0.56963 | 2853.6871 | 98.0322 | -0.4702% | -8.0322 |  | 1.4366 | -13.6871
9004.121 | 21.75 | 4164 | 2840 | 345 | 88 | 345 | 90 | 0.39119 | 2854.0783 | 98.0456 | -0.4836% | -8.0456 |  | 1.4366 | -14.0783
9009.128 | 21.75 | 4164 | 2841 | 345 | 88 | 345 | 90 | 0.47984 | 2854.5582 | 98.0621 | -0.4658% | -8.0621 |  | 1.4366 | -13.5582
9014.138 | 21.75 | 4164 | 2841 | 344 | 88 | 344 | 90 | 0.47873 | 2855.0369 | 98.0785 | -0.4822% | -8.0785 |  | 1.4324 | -14.0369
9020.038 | 21.75 | 4164 | 2842 | 344 | 88 | 343 | 90 | 0.56378 | 2855.6007 | 98.0979 | -0.4672% | -8.0979 |  | 1.4324 | -13.6007
9024.151 | 21.75 | 4164 | 2842 | 343 | 88 | 343 | 90 | 0.39188 | 2855.9926 | 98.1114 | -0.4807% | -8.1114 |  | 1.4283 | -13.9926
9029.158 | 21.75 | 4164 | 2843 | 343 | 88 | 343 | 90 | 0.47706 | 2856.4696 | 98.1277 | -0.4627% | -8.1277 |  | 1.4283 | -13.4696
9034.167 | 21.75 | 4164 | 2843 | 343 | 88 | 342 | 90 | 0.47725 | 2856.9469 | 98.1441 | -0.4791% | -8.1441 |  | 1.4283 | -13.9469
9040.088 | 21.75 | 4164 | 2844 | 342 | 88 | 342 | 90 | 0.5625 | 2857.5094 | 98.1635 | -0.4641% | -8.1635 |  | 1.4241 | -13.5094
9044.182 | 21.75 | 4164 | 2844 | 342 | 88 | 341 | 90 | 0.38893 | 2857.8983 | 98.1768 | -0.4774% | -8.1768 |  | 1.4241 | -13.8983
9049.189 | 21.75 | 4164 | 2844 | 341 | 88 | 341 | 90 | 0.47427 | 2858.3726 | 98.1931 | -0.4937% | -8.1931 |  | 1.4199 | -14.3726
9054.2 | 21.75 | 4164 | 2845 | 341 | 88 | 341 | 90 | 0.47465 | 2858.8472 | 98.2094 | -0.4757% | -8.2094 |  | 1.4199 | -13.8472
9060.133 | 21.75 | 4164 | 2845 | 340 | 88 | 341 | 90 | 0.56034 | 2859.4076 | 98.2287 | -0.4949% | -8.2287 |  | 1.4158 | -14.4076
9064.219 | 21.75 | 4164 | 2846 | 340 | 88 | 340 | 90 | 0.3859 | 2859.7935 | 98.2419 | -0.4738% | -8.2419 |  | 1.4158 | -13.7935
9069.227 | 21.75 | 4164 | 2846 | 340 | 88 | 340 | 90 | 0.47298 | 2860.2664 | 98.2582 | -0.4901% | -8.2582 |  | 1.4158 | -14.2664
9074.236 | 21.75 | 4164 | 2847 | 339 | 88 | 339 | 90 | 0.47168 | 2860.7381 | 98.2744 | -0.4719% | -8.2744 |  | 1.4116 | -13.7381
9080.147 | 21.75 | 4164 | 2847 | 339 | 88 | 339 | 90 | 0.55662 | 2861.2947 | 98.2935 | -0.4911% | -8.2935 |  | 1.4116 | -14.2947
9084.253 | 21.75 | 4164 | 2848 | 339 | 88 | 338 | 90 | 0.38665 | 2861.6814 | 98.3068 | -0.47% | -8.3068 |  | 1.4116 | -13.6814
9089.261 | 21.75 | 4164 | 2848 | 338 | 88 | 338 | 90 | 0.4702 | 2862.1516 | 98.3229 | -0.4861% | -8.3229 |  | 1.4074 | -14.1516
9094.265 | 21.75 | 4164 | 2849 | 337 | 88 | 337 | 90 | 0.46843 | 2862.62 | 98.339 | -0.4679% | -8.339 |  | 1.4033 | -13.62
9100.18 | 21.75 | 4164 | 2849 | 337 | 88 | 337 | 90 | 0.55371 | 2863.1737 | 98.358 | -0.4869% | -8.358 |  | 1.4033 | -14.1737
9104.281 | 21.75 | 4164 | 2850 | 337 | 88 | 337 | 90 | 0.3839 | 2863.5576 | 98.3712 | -0.4657% | -8.3712 |  | 1.4033 | -13.5576
9109.292 | 21.75 | 4164 | 2850 | 336 | 88 | 336 | 90 | 0.46769 | 2864.0253 | 98.3873 | -0.4818% | -8.3873 |  | 1.3991 | -14.0253
9114.298 | 21.75 | 4164 | 2851 | 336 | 88 | 336 | 90 | 0.46723 | 2864.4925 | 98.4033 | -0.4635% | -8.4033 |  | 1.3991 | -13.4925
9120.243 | 21.75 | 4164 | 2851 | 336 | 88 | 335 | 90 | 0.55487 | 2865.0474 | 98.4224 | -0.4826% | -8.4224 |  | 1.3991 | -14.0474
9124.31 | 21.75 | 4164 | 2851 | 335 | 88 | 335 | 90 | 0.37846 | 2865.4259 | 98.4354 | -0.4956% | -8.4354 |  | 1.3949 | -14.4259
9129.323 | 21.75 | 4164 | 2852 | 335 | 88 | 334 | 90 | 0.46649 | 2865.8924 | 98.4514 | -0.4772% | -8.4514 |  | 1.3949 | -13.8924
9134.335 | 21.75 | 4164 | 2852 | 334 | 88 | 334 | 90 | 0.465 | 2866.3574 | 98.4674 | -0.4932% | -8.4674 |  | 1.3908 | -14.3574
9140.304 | 21.75 | 4164 | 2853 | 334 | 88 | 333 | 90 | 0.55379 | 2866.9111 | 98.4864 | -0.4779% | -8.4864 |  | 1.3908 | -13.9111
9144.357 | 21.75 | 4164 | 2853 | 333 | 88 | 333 | 90 | 0.3749 | 2867.286 | 98.4993 | -0.4908% | -8.4993 |  | 1.3866 | -14.286
9149.372 | 21.75 | 4164 | 2854 | 333 | 88 | 333 | 90 | 0.46389 | 2867.7499 | 98.5152 | -0.4723% | -8.5152 |  | 1.3866 | -13.7499
9154.38 | 21.75 | 4164 | 2854 | 333 | 88 | 333 | 90 | 0.46324 | 2868.2132 | 98.5312 | -0.4883% | -8.5312 |  | 1.3866 | -14.2132
9160.338 | 21.75 | 4164 | 2855 | 333 | 88 | 332 | 90 | 0.55112 | 2868.7643 | 98.5501 | -0.4728% | -8.5501 |  | 1.3866 | -13.7643
9164.394 | 21.75 | 4164 | 2855 | 332 | 88 | 332 | 90 | 0.37405 | 2869.1383 | 98.5629 | -0.4857% | -8.5629 |  | 1.3824 | -14.1383
9169.4 | 21.75 | 4164 | 2856 | 332 | 88 | 331 | 90 | 0.46166 | 2869.6 | 98.5788 | -0.4672% | -8.5788 |  | 1.3824 | -13.6
9174.402 | 21.75 | 4164 | 2856 | 331 | 88 | 331 | 90 | 0.45991 | 2870.0599 | 98.5946 | -0.483% | -8.5946 |  | 1.3783 | -14.0599
9180.368 | 21.75 | 4164 | 2857 | 331 | 88 | 331 | 90 | 0.54854 | 2870.6085 | 98.6134 | -0.4675% | -8.6134 |  | 1.3783 | -13.6085
9184.421 | 21.75 | 4164 | 2857 | 331 | 88 | 330 | 90 | 0.37265 | 2870.9811 | 98.6262 | -0.4803% | -8.6262 |  | 1.3783 | -13.9811
9189.427 | 21.75 | 4164 | 2857 | 330 | 88 | 330 | 90 | 0.45888 | 2871.44 | 98.642 | -0.4961% | -8.642 |  | 1.3741 | -14.44
9194.442 | 21.75 | 4164 | 2858 | 330 | 89 | 329 | 90 | 0.45971 | 2871.8997 | 98.6578 | -0.4775% | -8.6578 |  | 1.3741 | -13.8997
9200.4 | 21.75 | 4164 | 2858 | 329 | 89 | 329 | 90 | 0.5445 | 2872.4442 | 98.6765 | -0.4962% | -8.6765 |  | 1.37 | -14.4442
9204.455 | 21.75 | 4164 | 2859 | 329 | 89 | 328 | 90 | 0.37058 | 2872.8148 | 98.6892 | -0.4746% | -8.6892 |  | 1.37 | -13.8148
9209.461 | 21.75 | 4164 | 2859 | 328 | 89 | 328 | 90 | 0.4561 | 2873.2709 | 98.7049 | -0.4902% | -8.7049 |  | 1.3658 | -14.2709
9214.471 | 21.85 | 4164 | 2860 | 328 | 89 | 328 | 90 | 0.45647 | 2873.7273 | 98.7206 | -0.4716% | -8.7206 |  | 1.3658 | -13.7273
9220.428 | 21.75 | 4164 | 2860 | 328 | 89 | 327 | 90 | 0.54275 | 2874.2701 | 98.7392 | -0.4902% | -8.7392 |  | 1.3658 | -14.2701
9224.495 | 21.75 | 4164 | 2861 | 327 | 89 | 327 | 90 | 0.36942 | 2874.6395 | 98.7519 | -0.4686% | -8.7519 |  | 1.3616 | -13.6395
9229.51 | 21.75 | 4164 | 2861 | 326 | 89 | 327 | 90 | 0.45414 | 2875.0936 | 98.7675 | -0.4842% | -8.7675 |  | 1.3575 | -14.0936
9234.525 | 21.75 | 4164 | 2862 | 326 | 89 | 326 | 90 | 0.45414 | 2875.5478 | 98.7831 | -0.4654% | -8.7831 |  | 1.3575 | -13.5478
9240.479 | 21.75 | 4164 | 2862 | 326 | 89 | 326 | 90 | 0.53917 | 2876.0869 | 98.8016 | -0.4839% | -8.8016 |  | 1.3575 | -14.0869
9244.544 | 21.75 | 4164 | 2862 | 326 | 89 | 325 | 90 | 0.36811 | 2876.4551 | 98.8143 | -0.4966% | -8.8143 |  | 1.3575 | -14.4551
9249.545 | 21.75 | 4164 | 2863 | 326 | 89 | 326 | 90 | 0.45287 | 2876.9079 | 98.8299 | -0.4778% | -8.8299 |  | 1.3575 | -13.9079
9254.552 | 21.75 | 4164 | 2863 | 325 | 89 | 325 | 90 | 0.45202 | 2877.3599 | 98.8454 | -0.4933% | -8.8454 |  | 1.3533 | -14.3599
9260.57 | 21.75 | 4164 | 2864 | 324 | 89 | 324 | 90 | 0.54162 | 2877.9016 | 98.864 | -0.4776% | -8.864 |  | 1.3491 | -13.9016
9264.57 | 21.75 | 4164 | 2864 | 324 | 89 | 324 | 90 | 0.36 | 2878.2616 | 98.8764 | -0.4899% | -8.8764 |  | 1.3491 | -14.2616
9269.583 | 21.75 | 4164 | 2865 | 324 | 89 | 324 | 90 | 0.45117 | 2878.7127 | 98.8919 | -0.4711% | -8.8919 |  | 1.3491 | -13.7127
9274.592 | 21.75 | 4164 | 2865 | 323 | 89 | 323 | 90 | 0.44942 | 2879.1622 | 98.9073 | -0.4865% | -8.9073 |  | 1.345 | -14.1622
9280.602 | 21.75 | 4164 | 2866 | 323 | 89 | 323 | 90 | 0.53923 | 2879.7014 | 98.9258 | -0.4707% | -8.9258 |  | 1.345 | -13.7014
9284.613 | 21.75 | 4164 | 2866 | 322 | 89 | 322 | 90 | 0.35876 | 2880.0601 | 98.9381 | -0.483% | -8.9381 |  | 1.3408 | -14.0601
9289.626 | 21.75 | 4164 | 2867 | 322 | 89 | 322 | 90 | 0.44839 | 2880.5085 | 98.9535 | -0.4641% | -8.9535 |  | 1.3408 | -13.5085
9294.626 | 21.75 | 4164 | 2867 | 322 | 89 | 322 | 90 | 0.44722 | 2880.9558 | 98.9689 | -0.4794% | -8.9689 |  | 1.3408 | -13.9558
9300.604 | 21.75 | 4164 | 2868 | 321 | 89 | 321 | 90 | 0.53304 | 2881.4888 | 98.9872 | -0.4634% | -8.9872 |  | 1.3366 | -13.4888
9304.633 | 21.75 | 4164 | 2868 | 320 | 89 | 320 | 90 | 0.35813 | 2881.8469 | 98.9995 | -0.4757% | -8.9995 |  | 1.3325 | -13.8469
9309.633 | 21.75 | 4164 | 2868 | 320 | 89 | 320 | 90 | 0.44444 | 2882.2914 | 99.0148 | -0.4909% | -9.0148 |  | 1.3325 | -14.2914
9314.649 | 21.75 | 4164 | 2869 | 320 | 89 | 320 | 90 | 0.44587 | 2882.7372 | 99.0301 | -0.4719% | -9.0301 |  | 1.3325 | -13.7372
9320.666 | 21.75 | 4164 | 2869 | 319 | 89 | 319 | 90 | 0.53317 | 2883.2704 | 99.0484 | -0.4902% | -9.0484 |  | 1.3283 | -14.2704
9324.675 | 21.75 | 4164 | 2870 | 319 | 89 | 319 | 90 | 0.35524 | 2883.6257 | 99.0606 | -0.4681% | -9.0606 |  | 1.3283 | -13.6257
9329.677 | 21.75 | 4164 | 2870 | 318 | 89 | 318 | 90 | 0.44184 | 2884.0675 | 99.0758 | -0.4833% | -9.0758 |  | 1.3242 | -14.0675
9334.682 | 21.75 | 4164 | 2871 | 318 | 89 | 318 | 91 | 0.44211 | 2884.5096 | 99.091 | -0.4641% | -8.091 |  | 1.3242 | -13.5096
9340.695 | 21.75 | 4164 | 2871 | 318 | 89 | 318 | 91 | 0.53115 | 2885.0408 | 99.1092 | -0.4823% | -8.1092 |  | 1.3242 | -14.0408
9344.701 | 21.75 | 4164 | 2871 | 318 | 89 | 317 | 91 | 0.35386 | 2885.3946 | 99.1214 | -0.4945% | -8.1214 |  | 1.3242 | -14.3946
9349.708 | 21.75 | 4164 | 2872 | 318 | 89 | 317 | 91 | 0.44229 | 2885.8369 | 99.1366 | -0.4753% | -8.1366 |  | 1.3242 | -13.8369
9354.711 | 21.75 | 4164 | 2872 | 317 | 89 | 317 | 91 | 0.44054 | 2886.2774 | 99.1517 | -0.4905% | -8.1517 |  | 1.32 | -14.2774
9360.693 | 21.75 | 4164 | 2873 | 317 | 89 | 316 | 91 | 0.52675 | 2886.8042 | 99.1698 | -0.4742% | -8.1698 |  | 1.32 | -13.8042
9364.732 | 21.75 | 4164 | 2873 | 316 | 89 | 316 | 91 | 0.35453 | 2887.1587 | 99.182 | -0.4864% | -8.182 |  | 1.3158 | -14.1587
9369.737 | 21.75 | 4164 | 2874 | 316 | 89 | 315 | 91 | 0.43933 | 2887.5981 | 99.1971 | -0.4671% | -8.1971 |  | 1.3158 | -13.5981
9374.739 | 21.75 | 4164 | 2874 | 315 | 89 | 315 | 91 | 0.43768 | 2888.0357 | 99.2121 | -0.4822% | -8.2121 |  | 1.3117 | -14.0357
9380.756 | 21.75 | 4164 | 2875 | 315 | 89 | 315 | 91 | 0.52649 | 2888.5622 | 99.2302 | -0.4659% | -8.2302 |  | 1.3117 | -13.5622
9384.774 | 21.75 | 4164 | 2875 | 314 | 89 | 314 | 91 | 0.35046 | 2888.9127 | 99.2422 | -0.4779% | -8.2422 |  | 1.3075 | -13.9127
9389.776 | 21.75 | 4164 | 2875 | 315 | 89 | 314 | 91 | 0.43768 | 2889.3504 | 99.2573 | -0.493% | -8.2573 |  | 1.3117 | -14.3504
9394.787 | 21.75 | 4164 | 2876 | 314 | 89 | 313 | 91 | 0.43707 | 2889.7874 | 99.2723 | -0.4736% | -8.2723 |  | 1.3075 | -13.7874
9400.791 | 21.75 | 4164 | 2876 | 313 | 89 | 313 | 91 | 0.52201 | 2890.3094 | 99.2902 | -0.4916% | -8.2902 |  | 1.3033 | -14.3094
9404.834 | 21.75 | 4164 | 2877 | 313 | 89 | 313 | 91 | 0.35152 | 2890.661 | 99.3023 | -0.4693% | -8.3023 |  | 1.3033 | -13.661
9413.405 | 21.75 | 4164 | 2877 | 313 | 89 | 312 | 91 | 0.7452 | 2891.4062 | 99.3279 | -0.4949% | -8.3279 |  | 1.3033 | -14.4062
9415.819 | 21.75 | 4164 | 2878 | 312 | 89 | 312 | 91 | 0.20921 | 2891.6154 | 99.3351 | -0.4677% | -8.3351 |  | 1.2992 | -13.6154
9420.822 | 21.75 | 4164 | 2878 | 312 | 89 | 311 | 91 | 0.43359 | 2892.049 | 99.35 | -0.4826% | -8.35 |  | 1.2992 | -14.049
9424.834 | 21.75 | 4164 | 2878 | 311 | 89 | 311 | 91 | 0.34659 | 2892.3956 | 99.3619 | -0.4945% | -8.3619 |  | 1.295 | -14.3956
9429.829 | 21.75 | 4164 | 2879 | 311 | 89 | 311 | 91 | 0.43151 | 2892.8271 | 99.3767 | -0.475% | -8.3767 |  | 1.295 | -13.8271
9434.831 | 21.75 | 4164 | 2879 | 311 | 89 | 311 | 91 | 0.43212 | 2893.2592 | 99.3916 | -0.4898% | -8.3916 |  | 1.295 | -14.2592
9440.883 | 21.75 | 4164 | 2880 | 310 | 89 | 310 | 91 | 0.52114 | 2893.7803 | 99.4095 | -0.4734% | -8.4095 |  | 1.2908 | -13.7803
9444.869 | 21.75 | 4164 | 2880 | 310 | 89 | 310 | 91 | 0.34324 | 2894.1236 | 99.4213 | -0.4852% | -8.4213 |  | 1.2908 | -14.1236
9449.845 | 21.75 | 4164 | 2881 | 310 | 89 | 309 | 91 | 0.42849 | 2894.5521 | 99.436 | -0.4656% | -8.436 |  | 1.2908 | -13.5521
9454.847 | 21.75 | 4164 | 2881 | 310 | 89 | 309 | 91 | 0.43073 | 2894.9828 | 99.4508 | -0.4803% | -8.4508 |  | 1.2908 | -13.9828
9460.917 | 21.75 | 4164 | 2882 | 309 | 89 | 309 | 91 | 0.52101 | 2895.5038 | 99.4687 | -0.4639% | -8.4687 |  | 1.2867 | -13.5038
9464.975 | 21.75 | 4164 | 2882 | 309 | 89 | 308 | 91 | 0.34831 | 2895.8521 | 99.4806 | -0.4759% | -8.4806 |  | 1.2867 | -13.8521
9469.858 | 21.75 | 4164 | 2882 | 309 | 89 | 308 | 91 | 0.41912 | 2896.2712 | 99.495 | -0.4903% | -8.495 |  | 1.2867 | -14.2712
9474.867 | 21.75 | 4164 | 2883 | 308 | 89 | 308 | 91 | 0.42855 | 2896.6998 | 99.5098 | -0.4706% | -8.5098 |  | 1.2825 | -13.6998
9480.963 | 21.75 | 4164 | 2883 | 308 | 89 | 307 | 91 | 0.52155 | 2897.2213 | 99.5277 | -0.4885% | -8.5277 |  | 1.2825 | -14.2213
9484.975 | 21.75 | 4164 | 2884 | 307 | 89 | 307 | 91 | 0.34213 | 2897.5635 | 99.5394 | -0.4659% | -8.5394 |  | 1.2783 | -13.5635
9489.906 | 21.75 | 4164 | 2884 | 307 | 89 | 307 | 91 | 0.4205 | 2897.984 | 99.5539 | -0.4804% | -8.5539 |  | 1.2783 | -13.984
9494.912 | 21.75 | 4164 | 2884 | 306 | 89 | 306 | 91 | 0.42551 | 2898.4095 | 99.5685 | -0.495% | -8.5685 |  | 1.2742 | -14.4095
9501.024 | 21.75 | 4164 | 2885 | 306 | 89 | 306 | 91 | 0.51952 | 2898.929 | 99.5863 | -0.4785% | -8.5863 |  | 1.2742 | -13.929
9505.023 | 21.75 | 4164 | 2885 | 306 | 89 | 306 | 91 | 0.33991 | 2899.2689 | 99.598 | -0.4902% | -8.598 |  | 1.2742 | -14.2689
9509.938 | 21.75 | 4164 | 2886 | 305 | 89 | 305 | 91 | 0.41641 | 2899.6853 | 99.6123 | -0.4701% | -8.6123 |  | 1.27 | -13.6853
9514.941 | 21.85 | 4164 | 2886 | 305 | 89 | 305 | 91 | 0.42387 | 2900.1092 | 99.6269 | -0.4847% | -8.6269 |  | 1.27 | -14.1092
9521.056 | 21.75 | 4164 | 2887 | 305 | 89 | 304 | 91 | 0.51808 | 2900.6273 | 99.6447 | -0.4681% | -8.6447 |  | 1.27 | -13.6273
9525.055 | 21.85 | 4164 | 2887 | 304 | 89 | 304 | 91 | 0.33769 | 2900.9649 | 99.6563 | -0.4797% | -8.6563 |  | 1.2659 | -13.9649
9529.96 | 21.75 | 4164 | 2887 | 304 | 89 | 304 | 91 | 0.4142 | 2901.3791 | 99.6705 | -0.494% | -8.6705 |  | 1.2659 | -14.3791
9534.964 | 21.75 | 4164 | 2888 | 303 | 90 | 303 | 91 | 0.42117 | 2901.8003 | 99.685 | -0.4741% | -8.685 |  | 1.2617 | -13.8003
9541.088 | 21.75 | 4164 | 2888 | 302 | 90 | 303 | 91 | 0.51374 | 2902.3141 | 99.7026 | -0.4917% | -8.7026 |  | 1.2575 | -14.3141
9545.102 | 21.75 | 4164 | 2889 | 303 | 90 | 302 | 91 | 0.33785 | 2902.6519 | 99.7142 | -0.469% | -8.7142 |  | 1.2617 | -13.6519
9549.99 | 21.85 | 4164 | 2889 | 302 | 100 | 302 | 100 | 0.41005 | 2903.0619 | 99.7283 | -0.4831% | 0.27168 |  | 1.2575 | -14.0619
9554.997 | 21.75 | 4164 | 2889 | 302 | 100 | 302 | 100 | 0.42003 | 2903.482 | 99.7427 | -0.4975% | 0.25726 |  | 1.2575 | -14.482
9561.132 | 21.75 | 4164 | 2890 | 301 | 100 | 302 | 100 | 0.51295 | 2903.9949 | 99.7604 | -0.4808% | 0.23963 |  | 1.2534 | -13.9949
9565.117 | 21.75 | 4164 | 2890 | 302 | 100 | 301 | 100 | 0.3343 | 2904.3292 | 99.7719 | -0.4922% | 0.22815 |  | 1.2575 | -14.3292
9570.024 | 21.85 | 4164 | 2891 | 301 | 100 | 301 | 100 | 0.41028 | 2904.7395 | 99.7859 | -0.472% | 0.21406 |  | 1.2534 | -13.7395
9575.026 | 21.75 | 4164 | 2891 | 301 | 100 | 300 | 100 | 0.41822 | 2905.1577 | 99.8003 | -0.4864% | 0.19969 |  | 1.2534 | -14.1577
9581.149 | 21.75 | 4164 | 2892 | 300 | 100 | 300 | 100 | 0.51025 | 2905.668 | 99.8178 | -0.4695% | 0.18216 |  | 1.2492 | -13.668
9585.165 | 21.85 | 4164 | 2892 | 300 | 100 | 300 | 100 | 0.33467 | 2906.0027 | 99.8293 | -0.481% | 0.17066 |  | 1.2492 | -14.0027
9590.052 | 21.75 | 4164 | 2892 | 300 | 100 | 300 | 100 | 0.40725 | 2906.4099 | 99.8433 | -0.495% | 0.15667 |  | 1.2492 | -14.4099
9595.065 | 21.85 | 4164 | 2893 | 300 | 100 | 299 | 100 | 0.41775 | 2906.8277 | 99.8577 | -0.475% | 0.14232 |  | 1.2492 | -13.8277
9601.18 | 21.75 | 4164 | 2893 | 299 | 100 | 298 | 100 | 0.50788 | 2907.3355 | 99.8751 | -0.4925% | 0.12487 |  | 1.245 | -14.3355
9605.196 | 21.75 | 4164 | 2894 | 298 | 100 | 298 | 100 | 0.33244 | 2907.668 | 99.8865 | -0.4695% | 0.11345 |  | 1.2409 | -13.668
9610.091 | 21.75 | 4164 | 2894 | 298 | 100 | 298 | 100 | 0.4052 | 2908.0732 | 99.9005 | -0.4835% | 0.099535 |  | 1.2409 | -14.0732
9615.096 | 21.75 | 4164 | 2894 | 298 | 100 | 298 | 100 | 0.4143 | 2908.4875 | 99.9147 | -0.4977% | 0.085303 |  | 1.2409 | -14.4875
9621.245 | 21.75 | 4164 | 2895 | 297 | 100 | 297 | 100 | 0.50729 | 2908.9948 | 99.9321 | -0.4808% | 0.067876 |  | 1.2367 | -13.9948
9625.228 | 21.75 | 4164 | 2895 | 297 | 100 | 297 | 100 | 0.3286 | 2909.3234 | 99.9434 | -0.492% | 0.056587 |  | 1.2367 | -14.3234
9630.137 | 21.75 | 4164 | 2896 | 297 | 100 | 296 | 100 | 0.40499 | 2909.7284 | 99.9573 | -0.4716% | 0.042675 |  | 1.2367 | -13.7284
9635.146 | 21.85 | 4164 | 2896 | 296 | 100 | 296 | 100 | 0.41185 | 2910.1402 | 99.9715 | -0.4858% | 0.028526 |  | 1.2325 | -14.1402
9641.241 | 21.75 | 4164 | 2897 | 296 | 100 | 296 | 100 | 0.50114 | 2910.6413 | 99.9887 | -0.4686% | 0.011311 |  | 1.2325 | -13.6413
9645.259 | 21.85 | 4164 | 2897 | 295 | 100 | 296 | 100 | 0.32925 | 2910.9706 | 100 | -0.4799% | 0 |  | 1.2284 | -13.9706
9650.173 | 21.75 | 4120 | 2897 | 0 | 100 | 1 | 100 | 0 | 2910.9706 | 100 | -0.4799% | 0 |  | 0 | -13.9706
9655.182 | 21.75 | 4120 | 2897 | 0 | 100 | 1 | 100 | 0 | 2910.9706 | 100 | -0.4799% | 0 |  | 0 | -13.9706
9661.308 | 21.75 | 4120 | 2897 | 0 | 100 | 1 | 100 | 0 | 2910.9706 | 100 | -0.4799% | 0 |  | 0 | -13.9706
9665.323 | 21.75 | 4120 | 2897 | 0 | 100 | 1 | 100 | 0 | 2910.9706 | 100 | -0.4799% | 0 |  | 0 | -13.9706
9670.21 | 21.75 | 4117 | 2897 | 0 | 100 | 1 | 100 | 0 | 2910.9706 | 100 | -0.4799% | 0 |  | 0 | -13.9706
9675.223 | 21.75 | 4117 | 2897 | 0 | 100 | 1 | 100 | 0 | 2910.9706 | 100 | -0.4799% | 0 |  | 0 | -13.9706
9681.4 | 21.75 | 4117 | 2897 | 0 | 100 | 1 | 100 | 0 | 2910.9706 | 100 | -0.4799% | 0 |  | 0 | -13.9706
9685.385 | 21.75 | 4117 | 2897 | 0 | 100 | 1 | 100 | 0 | 2910.9706 | 100 | -0.4799% | 0 |  | 0 | -13.9706
9690.247 | 21.75 | 4115 | 2897 | 0 | 100 | 0 | 100 | 0 | 2910.9706 | 100 | -0.4799% | 0 |  | 0 | -13.9706
9695.254 | 21.75 | 4115 | 2897 | 0 | 100 | 0 | 100 | 0 | 2910.9706 | 100 | -0.4799% | 0 |  | 0 | -13.9706
9701.399 | 21.75 | 4115 | 2897 | 0 | 100 | 0 | 100 | 0 | 2910.9706 | 100 | -0.4799% | 0 |  | 0 | -13.9706
9705.4 | 21.75 | 4115 | 2897 | 0 | 100 | 0 | 100 | 0 | 2910.9706 | 100 | -0.4799% | 0 |  | 0 | -13.9706
9710.284 | 21.75 | 4113 | 2897 | 0 | 100 | 1 | 100 | 0 | 2910.9706 | 100 | -0.4799% | 0 |  | 0 | -13.9706
9715.289 | 21.75 | 4113 | 2897 | 0 | 100 | 0 | 100 | 0 | 2910.9706 | 100 | -0.4799% | 0 |  | 0 | -13.9706
9721.43 | 21.75 | 4113 | 2897 | 0 | 100 | 0 | 100 | 0 | 2910.9706 | 100 | -0.4799% | 0 |  | 0 | -13.9706
9725.445 | 21.75 | 4112 | 2897 | 0 | 100 | 0 | 100 | 0 | 2910.9706 | 100 | -0.4799% | 0 |  | 0 | -13.9706
9730.313 | 21.85 | 4112 | 2897 | 0 | 100 | 0 | 100 | 0 | 2910.9706 | 100 | -0.4799% | 0 |  | 0 | -13.9706
9735.316 | 21.85 | 4112 | 2897 | 0 | 100 | 0 | 100 | 0 | 2910.9706 | 100 | -0.4799% | 0 |  | 0 | -13.9706
9741.477 | 21.85 | 4112 | 2897 | 0 | 100 | 0 | 100 | 0 | 2910.9706 | 100 | -0.4799% | 0 |  | 0 | -13.9706
9745.492 | 21.85 | 4112 | 2897 | 0 | 100 | 0 | 100 | 0 | 2910.9706 | 100 | -0.4799% | 0 |  | 0 | -13.9706
9750.351 | 21.75 | 4111 | 2897 | 0 | 100 | 1 | 100 | 0 | 2910.9706 | 100 | -0.4799% | 0 |  | 0 | -13.9706
9755.356 | 21.75 | 4111 | 2897 | 0 | 100 | 1 | 100 | 0 | 2910.9706 | 100 | -0.4799% | 0 |  | 0 | -13.9706
9761.493 | 21.75 | 4111 | 2897 | 0 | 100 | 1 | 100 | 0 | 2910.9706 | 100 | -0.4799% | 0 |  | 0 | -13.9706
9765.509 | 21.75 | 4111 | 2897 | 0 | 100 | 1 | 100 | 0 | 2910.9706 | 100 | -0.4799% | 0 |  | 0 | -13.9706
9770.37 | 21.75 | 4110 | 2897 | 0 | 100 | 1 | 100 | 0 | 2910.9706 | 100 | -0.4799% | 0 |  | 0 | -13.9706
9775.38 | 21.75 | 4110 | 2897 | 0 | 100 | 1 | 100 | 0 | 2910.9706 | 100 | -0.4799% | 0 |  | 0 | -13.9706
9781.57 | 21.75 | 4110 | 2897 | 0 | 100 | 1 | 100 | 0 | 2910.9706 | 100 | -0.4799% | 0 |  | 0 | -13.9706
9785.57 | 21.75 | 4110 | 2897 | 0 | 100 | 1 | 100 | 0 | 2910.9706 | 100 | -0.4799% | 0 |  | 0 | -13.9706
9790.406 | 21.75 | 4110 | 2897 | 0 | 100 | 1 | 100 | 0 | 2910.9706 | 100 | -0.4799% | 0 |  | 0 | -13.9706
9795.419 | 21.75 | 4110 | 2897 | 0 | 100 | 1 | 100 | 0 | 2910.9706 | 100 | -0.4799% | 0 |  | 0 | -13.9706
9801.572 | 21.75 | 4110 | 2897 | 0 | 100 | 1 | 100 | 0 | 2910.9706 | 100 | -0.4799% | 0 |  | 0 | -13.9706
9805.586 | 21.75 | 4110 | 2897 | 0 | 100 | 1 | 100 | 0 | 2910.9706 | 100 | -0.4799% | 0 |  | 0 | -13.9706
9810.454 | 21.75 | 4109 | 2897 | 0 | 100 | 1 | 100 | 0 | 2910.9706 | 100 | -0.4799% | 0 |  | 0 | -13.9706
9815.46 | 21.75 | 4109 | 2897 | 0 | 100 | 1 | 100 | 0 | 2910.9706 | 100 | -0.4799% | 0 |  | 0 | -13.9706
9821.649 | 21.75 | 4109 | 2897 | 0 | 100 | 1 | 100 | 0 | 2910.9706 | 100 | -0.4799% | 0 |  | 0 | -13.9706
9825.631 | 21.75 | 4109 | 2897 | 0 | 100 | 1 | 100 | 0 | 2910.9706 | 100 | -0.4799% | 0 |  | 0 | -13.9706
9830.481 | 21.75 | 4109 | 2897 | 0 | 100 | 1 | 100 | 0 | 2910.9706 | 100 | -0.4799% | 0 |  | 0 | -13.9706
9835.495 | 21.75 | 4109 | 2897 | 0 | 100 | 1 | 100 | 0 | 2910.9706 | 100 | -0.4799% | 0 |  | 0 | -13.9706
9841.665 | 21.75 | 4109 | 2897 | 0 | 100 | 1 | 100 | 0 | 2910.9706 | 100 | -0.4799% | 0 |  | 0 | -13.9706
9845.663 | 21.75 | 4109 | 2897 | 0 | 100 | 1 | 100 | 0 | 2910.9706 | 100 | -0.4799% | 0 |  | 0 | -13.9706
9850.525 | 21.75 | 4108 | 2897 | 0 | 100 | 0 | 100 | 0 | 2910.9706 | 100 | -0.4799% | 0 |  | 0 | -13.9706
9855.529 | 21.75 | 4108 | 2897 | 0 | 100 | 0 | 100 | 0 | 2910.9706 | 100 | -0.4799% | 0 |  | 0 | -13.9706
9861.696 | 21.75 | 4108 | 2897 | 0 | 100 | 0 | 100 | 0 | 2910.9706 | 100 | -0.4799% | 0 |  | 0 | -13.9706
9865.711 | 21.75 | 4108 | 2897 | 0 | 100 | 0 | 100 | 0 | 2910.9706 | 100 | -0.4799% | 0 |  | 0 | -13.9706
9870.553 | 21.75 | 4108 | 2897 | 0 | 100 | 0 | 100 | 0 | 2910.9706 | 100 | -0.4799% | 0 |  | 0 | -13.9706
9875.567 | 21.75 | 4108 | 2897 | 0 | 100 | 0 | 100 | 0 | 2910.9706 | 100 | -0.4799% | 0 |  | 0 | -13.9706
9881.729 | 21.75 | 4108 | 2897 | 0 | 100 | 0 | 100 | 0 | 2910.9706 | 100 | -0.4799% | 0 |  | 0 | -13.9706
9885.741 | 21.75 | 4108 | 2897 | 0 | 100 | 0 | 100 | 0 | 2910.9706 | 100 | -0.4799% | 0 |  | 0 | -13.9706
9890.593 | 21.75 | 4107 | 2897 | 0 | 100 | 0 | 100 | 0 | 2910.9706 | 100 | -0.4799% | 0 |  | 0 | -13.9706
9895.608 | 21.75 | 4107 | 2897 | 0 | 100 | 0 | 100 | 0 | 2910.9706 | 100 | -0.4799% | 0 |  | 0 | -13.9706
9901.79 | 21.75 | 4107 | 2897 | 0 | 100 | 0 | 100 | 0 | 2910.9706 | 100 | -0.4799% | 0 |  | 0 | -13.9706
9905.74 | 21.75 | 4107 | 2897 | 0 | 100 | 0 | 100 | 0 | 2910.9706 | 100 | -0.4799% | 0 |  | 0 | -13.9706
9910.636 | 21.75 | 4107 | 2897 | 0 | 100 | 0 | 100 | 0 | 2910.9706 | 100 | -0.4799% | 0 |  | 0 | -13.9706
9915.64 | 21.75 | 4107 | 2897 | 0 | 100 | 0 | 100 | 0 | 2910.9706 | 100 | -0.4799% | 0 |  | 0 | -13.9706
9921.774 | 21.75 | 4107 | 2897 | 0 | 100 | 0 | 100 | 0 | 2910.9706 | 100 | -0.4799% | 0 |  | 0 | -13.9706
9925.805 | 21.75 | 4107 | 2897 | 0 | 100 | 0 | 100 | 0 | 2910.9706 | 100 | -0.4799% | 0 |  | 0 | -13.9706
9930.652 | 21.75 | 4107 | 2897 | 0 | 100 | 1 | 100 | 0 | 2910.9706 | 100 | -0.4799% | 0 |  | 0 | -13.9706
9935.662 | 21.75 | 4107 | 2897 | 0 | 100 | 1 | 100 | 0 | 2910.9706 | 100 | -0.4799% | 0 |  | 0 | -13.9706
9941.788 | 21.75 | 4107 | 2897 | 0 | 100 | 1 | 100 | 0 | 2910.9706 | 100 | -0.4799% | 0 |  | 0 | -13.9706
9945.835 | 21.75 | 4107 | 2897 | 0 | 100 | 1 | 100 | 0 | 2910.9706 | 100 | -0.4799% | 0 |  | 0 | -13.9706
9950.677 | 21.75 | 4107 | 2897 | 0 | 100 | 1 | 100 | 0 | 2910.9706 | 100 | -0.4799% | 0 |  | 0 | -13.9706
9955.683 | 21.75 | 4107 | 2897 | 0 | 100 | 1 | 100 | 0 | 2910.9706 | 100 | -0.4799% | 0 |  | 0 | -13.9706
9961.836 | 21.75 | 4107 | 2897 | 0 | 100 | 1 | 100 | 0 | 2910.9706 | 100 | -0.4799% | 0 |  | 0 | -13.9706
9965.837 | 21.75 | 4107 | 2897 | 0 | 100 | 1 | 100 | 0 | 2910.9706 | 100 | -0.4799% | 0 |  | 0 | -13.9706
9970.707 | 21.75 | 4106 | 2897 | 0 | 100 | 1 | 100 | 0 | 2910.9706 | 100 | -0.4799% | 0 |  | 0 | -13.9706
9975.708 | 21.75 | 4106 | 2897 | 0 | 100 | 1 | 100 | 0 | 2910.9706 | 100 | -0.4799% | 0 |  | 0 | -13.9706
9981.899 | 21.75 | 4106 | 2897 | 0 | 100 | 1 | 100 | 0 | 2910.9706 | 100 | -0.4799% | 0 |  | 0 | -13.9706
9985.9 | 21.75 | 4106 | 2897 | 0 | 100 | 1 | 100 | 0 | 2910.9706 | 100 | -0.4799% | 0 |  | 0 | -13.9706
9990.735 | 21.75 | 4105 | 2897 | 0 | 100 | 1 | 100 | 0 | 2910.9706 | 100 | -0.4799% | 0 |  | 0 | -13.9706
9995.745 | 21.75 | 4105 | 2897 | 0 | 100 | 1 | 100 | 0 | 2910.9706 | 100 | -0.4799% | 0 |  | 0 | -13.9706
10001.932 | 21.75 | 4105 | 2897 | 0 | 100 | 1 | 100 | 0 | 2910.9706 | 100 | -0.4799% | 0 |  | 0 | -13.9706
10005.946 | 21.75 | 4105 | 2897 | 0 | 100 | 1 | 100 | 0 | 2910.9706 | 100 | -0.4799% | 0 |  | 0 | -13.9706
10010.768 | 21.75 | 4105 | 2897 | 0 | 100 | 1 | 100 | 0 | 2910.9706 | 100 | -0.4799% | 0 |  | 0 | -13.9706
10015.779 | 21.75 | 4105 | 2897 | 0 | 100 | 1 | 100 | 0 | 2910.9706 | 100 | -0.4799% | 0 |  | 0 | -13.9706
10021.977 | 21.75 | 4105 | 2897 | 0 | 100 | 1 | 100 | 0 | 2910.9706 | 100 | -0.4799% | 0 |  | 0 | -13.9706
10025.979 | 21.75 | 4105 | 2897 | 0 | 100 | 1 | 100 | 0 | 2910.9706 | 100 | -0.4799% | 0 |  | 0 | -13.9706
10030.804 | 21.75 | 4105 | 2897 | 0 | 100 | 1 | 100 | 0 | 2910.9706 | 100 | -0.4799% | 0 |  | 0 | -13.9706
10035.817 | 21.75 | 4105 | 2897 | 0 | 100 | 1 | 100 | 0 | 2910.9706 | 100 | -0.4799% | 0 |  | 0 | -13.9706
10042.024 | 21.75 | 4105 | 2897 | 0 | 100 | 1 | 100 | 0 | 2910.9706 | 100 | -0.4799% | 0 |  | 0 | -13.9706
10046.043 | 21.75 | 4105 | 2897 | 0 | 100 | 1 | 100 | 0 | 2910.9706 | 100 | -0.4799% | 0 |  | 0 | -13.9706
10050.831 | 21.75 | 4105 | 2897 | 0 | 100 | 0 | 100 | 0 | 2910.9706 | 100 | -0.4799% | 0 |  | 0 | -13.9706
10055.834 | 21.75 | 4105 | 2897 | 0 | 100 | 0 | 100 | 0 | 2910.9706 | 100 | -0.4799% | 0 |  | 0 | -13.9706
10062.055 | 21.75 | 4105 | 2897 | 0 | 100 | 0 | 100 | 0 | 2910.9706 | 100 | -0.4799% | 0 |  | 0 | -13.9706
10066.071 | 21.75 | 4105 | 2897 | 0 | 100 | 0 | 100 | 0 | 2910.9706 | 100 | -0.4799% | 0 |  | 0 | -13.9706
10070.861 | 21.75 | 4104 | 2897 | 0 | 100 | 0 | 100 | 0 | 2910.9706 | 100 | -0.4799% | 0 |  | 0 | -13.9706
10075.865 | 21.75 | 4104 | 2897 | 0 | 100 | 0 | 100 | 0 | 2910.9706 | 100 | -0.4799% | 0 |  | 0 | -13.9706
10082.101 | 21.75 | 4104 | 2897 | 0 | 100 | 0 | 100 | 0 | 2910.9706 | 100 | -0.4799% | 0 |  | 0 | -13.9706
10086.103 | 21.75 | 4104 | 2897 | 0 | 100 | 0 | 100 | 0 | 2910.9706 | 100 | -0.4799% | 0 |  | 0 | -13.9706
10090.885 | 21.75 | 4104 | 2897 | 0 | 100 | 0 | 100 | 0 | 2910.9706 | 100 | -0.4799% | 0 |  | 0 | -13.9706
10095.891 | 21.75 | 4104 | 2897 | 0 | 100 | 0 | 100 | 0 | 2910.9706 | 100 | -0.4799% | 0 |  | 0 | -13.9706
10102.119 | 21.75 | 4104 | 2897 | 0 | 100 | 0 | 100 | 0 | 2910.9706 | 100 | -0.4799% | 0 |  | 0 | -13.9706
10106.165 | 21.75 | 4104 | 2897 | 0 | 100 | 0 | 100 | 0 | 2910.9706 | 100 | -0.4799% | 0 |  | 0 | -13.9706
10110.926 | 21.85 | 4104 | 2897 | 0 | 100 | 0 | 100 | 0 | 2910.9706 | 100 | -0.4799% | 0 |  | 0 | -13.9706
10115.934 | 21.85 | 4104 | 2897 | 0 | 100 | 0 | 100 | 0 | 2910.9706 | 100 | -0.4799% | 0 |  | 0 | -13.9706
10122.179 | 21.85 | 4104 | 2897 | 0 | 100 | 0 | 100 | 0 | 2910.9706 | 100 | -0.4799% | 0 |  | 0 | -13.9706
10126.179 | 21.85 | 4104 | 2897 | 0 | 100 | 0 | 100 | 0 | 2910.9706 | 100 | -0.4799% | 0 |  | 0 | -13.9706
10130.961 | 21.75 | 4104 | 2897 | 0 | 100 | 0 | 100 | 0 | 2910.9706 | 100 | -0.4799% | 0 |  | 0 | -13.9706
10135.963 | 21.75 | 4104 | 2897 | 0 | 100 | 0 | 100 | 0 | 2910.9706 | 100 | -0.4799% | 0 |  | 0 | -13.9706
10142.181 | 21.75 | 4104 | 2897 | 0 | 100 | 0 | 100 | 0 | 2910.9706 | 100 | -0.4799% | 0 |  | 0 | -13.9706
10146.195 | 21.75 | 4104 | 2897 | 0 | 100 | 0 | 100 | 0 | 2910.9706 | 100 | -0.4799% | 0 |  | 0 | -13.9706
10150.989 | 21.85 | 4103 | 2897 | 0 | 100 | 0 | 100 | 0 | 2910.9706 | 100 | -0.4799% | 0 |  | 0 | -13.9706
10155.999 | 21.85 | 4103 | 2897 | 0 | 100 | 0 | 100 | 0 | 2910.9706 | 100 | -0.4799% | 0 |  | 0 | -13.9706
10162.228 | 21.85 | 4103 | 2897 | 0 | 100 | 0 | 100 | 0 | 2910.9706 | 100 | -0.4799% | 0 |  | 0 | -13.9706
10166.242 | 21.85 | 4103 | 2897 | 0 | 100 | 0 | 100 | 0 | 2910.9706 | 100 | -0.4799% | 0 |  | 0 | -13.9706
10171.033 | 21.75 | 4103 | 2897 | 0 | 100 | 0 | 100 | 0 | 2910.9706 | 100 | -0.4799% | 0 |  | 0 | -13.9706
10176.034 | 21.75 | 4103 | 2897 | 0 | 100 | 0 | 100 | 0 | 2910.9706 | 100 | -0.4799% | 0 |  | 0 | -13.9706
10182.258 | 21.75 | 4103 | 2897 | 0 | 100 | 0 | 100 | 0 | 2910.9706 | 100 | -0.4799% | 0 |  | 0 | -13.9706
10186.273 | 21.75 | 4103 | 2897 | 0 | 100 | 0 | 100 | 0 | 2910.9706 | 100 | -0.4799% | 0 |  | 0 | -13.9706
10191.052 | 21.75 | 4103 | 2897 | 0 | 100 | 2 | 100 | 0 | 2910.9706 | 100 | -0.4799% | 0 |  | 0 | -13.9706
10196.06 | 21.75 | 4103 | 2897 | 0 | 100 | 2 | 100 | 0 | 2910.9706 | 100 | -0.4799% | 0 |  | 0 | -13.9706
10202.322 | 21.75 | 4103 | 2897 | 0 | 100 | 2 | 100 | 0 | 2910.9706 | 100 | -0.4799% | 0 |  | 0 | -13.9706
10206.32 | 21.75 | 4103 | 2897 | 0 | 100 | 2 | 100 | 0 | 2910.9706 | 100 | -0.4799% | 0 |  | 0 | -13.9706
10211.094 | 21.75 | 4103 | 2897 | 0 | 100 | 1 | 100 | 0 | 2910.9706 | 100 | -0.4799% | 0 |  | 0 | -13.9706
10216.095 | 21.75 | 4103 | 2897 | 0 | 100 | 1 | 100 | 0 | 2910.9706 | 100 | -0.4799% | 0 |  | 0 | -13.9706
10222.353 | 21.75 | 4103 | 2897 | 0 | 100 | 1 | 100 | 0 | 2910.9706 | 100 | -0.4799% | 0 |  | 0 | -13.9706
10226.383 | 21.75 | 4103 | 2897 | 0 | 100 | 1 | 100 | 0 | 2910.9706 | 100 | -0.4799% | 0 |  | 0 | -13.9706
10231.108 | 21.75 | 4102 | 2897 | 0 | 100 | 1 | 100 | 0 | 2910.9706 | 100 | -0.4799% | 0 |  | 0 | -13.9706
10236.114 | 21.75 | 4102 | 2897 | 0 | 100 | 1 | 100 | 0 | 2910.9706 | 100 | -0.4799% | 0 |  | 0 | -13.9706
10242.415 | 21.75 | 4102 | 2897 | 0 | 100 | 1 | 100 | 0 | 2910.9706 | 100 | -0.4799% | 0 |  | 0 | -13.9706
10246.399 | 21.75 | 4102 | 2897 | 0 | 100 | 1 | 100 | 0 | 2910.9706 | 100 | -0.4799% | 0 |  | 0 | -13.9706
10251.128 | 21.75 | 4103 | 2897 | 0 | 100 | 0 | 100 | 0 | 2910.9706 | 100 | -0.4799% | 0 |  | 0 | -13.9706
10256.141 | 21.75 | 4103 | 2897 | 0 | 100 | 0 | 100 | 0 | 2910.9706 | 100 | -0.4799% | 0 |  | 0 | -13.9706
10262.476 | 21.75 | 4103 | 2897 | 0 | 100 | 0 | 100 | 0 | 2910.9706 | 100 | -0.4799% | 0 |  | 0 | -13.9706
10266.493 | 21.75 | 4103 | 2897 | 0 | 100 | 0 | 100 | 0 | 2910.9706 | 100 | -0.4799% | 0 |  | 0 | -13.9706
10271.158 | 21.75 | 4102 | 2897 | 0 | 100 | 0 | 100 | 0 | 2910.9706 | 100 | -0.4799% | 0 |  | 0 | -13.9706
10276.167 | 21.75 | 4102 | 2897 | 0 | 100 | 0 | 100 | 0 | 2910.9706 | 100 | -0.4799% | 0 |  | 0 | -13.9706
10282.509 | 21.75 | 4102 | 2897 | 0 | 100 | 0 | 100 | 0 | 2910.9706 | 100 | -0.4799% | 0 |  | 0 | -13.9706
10286.538 | 21.75 | 4102 | 2897 | 0 | 100 | 0 | 100 | 0 | 2910.9706 | 100 | -0.4799% | 0 |  | 0 | -13.9706
10291.195 | 21.75 | 4102 | 2897 | 0 | 100 | 1 | 100 | 0 | 2910.9706 | 100 | -0.4799% | 0 |  | 0 | -13.9706
10296.209 | 21.75 | 4102 | 2897 | 0 | 100 | 1 | 100 | 0 | 2910.9706 | 100 | -0.4799% | 0 |  | 0 | -13.9706
10302.542 | 21.75 | 4102 | 2897 | 0 | 100 | 1 | 100 | 0 | 2910.9706 | 100 | -0.4799% | 0 |  | 0 | -13.9706
10306.553 | 21.75 | 4102 | 2897 | 0 | 100 | 1 | 100 | 0 | 2910.9706 | 100 | -0.4799% | 0 |  | 0 | -13.9706
10311.224 | 21.75 | 4102 | 2897 | 0 | 100 | 1 | 100 | 0 | 2910.9706 | 100 | -0.4799% | 0 |  | 0 | -13.9706
10316.228 | 21.75 | 4102 | 2897 | 0 | 100 | 1 | 100 | 0 | 2910.9706 | 100 | -0.4799% | 0 |  | 0 | -13.9706
10322.583 | 21.75 | 4102 | 2897 | 0 | 100 | 1 | 100 | 0 | 2910.9706 | 100 | -0.4799% | 0 |  | 0 | -13.9706
10326.602 | 21.75 | 4102 | 2897 | 0 | 100 | 1 | 100 | 0 | 2910.9706 | 100 | -0.4799% | 0 |  | 0 | -13.9706
10331.256 | 21.75 | 4101 | 2897 | 0 | 100 | 0 | 100 | 0 | 2910.9706 | 100 | -0.4799% | 0 |  | 0 | -13.9706
10336.262 | 21.75 | 4101 | 2897 | 0 | 100 | 0 | 100 | 0 | 2910.9706 | 100 | -0.4799% | 0 |  | 0 | -13.9706
10342.65 | 21.75 | 4101 | 2897 | 0 | 100 | 0 | 100 | 0 | 2910.9706 | 100 | -0.4799% | 0 |  | 0 | -13.9706
10346.648 | 21.75 | 4101 | 2897 | 0 | 100 | 0 | 100 | 0 | 2910.9706 | 100 | -0.4799% | 0 |  | 0 | -13.9706
10351.29 | 21.85 | 4101 | 2897 | 0 | 100 | 1 | 100 | 0 | 2910.9706 | 100 | -0.4799% | 0 |  | 0 | -13.9706
10356.29 | 21.85 | 4101 | 2897 | 0 | 100 | 1 | 100 | 0 | 2910.9706 | 100 | -0.4799% | 0 |  | 0 | -13.9706
10362.663 | 21.85 | 4101 | 2897 | 0 | 100 | 1 | 100 | 0 | 2910.9706 | 100 | -0.4799% | 0 |  | 0 | -13.9706
10366.699 | 21.85 | 4101 | 2897 | 0 | 100 | 1 | 100 | 0 | 2910.9706 | 100 | -0.4799% | 0 |  | 0 | -13.9706
10371.322 | 21.85 | 4101 | 2897 | 0 | 100 | 0 | 100 | 0 | 2910.9706 | 100 | -0.4799% | 0 |  | 0 | -13.9706
10376.337 | 21.85 | 4101 | 2897 | 0 | 100 | 0 | 100 | 0 | 2910.9706 | 100 | -0.4799% | 0 |  | 0 | -13.9706
10382.725 | 21.85 | 4101 | 2897 | 0 | 100 | 0 | 100 | 0 | 2910.9706 | 100 | -0.4799% | 0 |  | 0 | -13.9706
10386.744 | 21.85 | 4101 | 2897 | 0 | 100 | 0 | 100 | 0 | 2910.9706 | 100 | -0.4799% | 0 |  | 0 | -13.9706
10391.346 | 21.85 | 4101 | 2897 | 0 | 100 | 0 | 100 | 0 | 2910.9706 | 100 | -0.4799% | 0 |  | 0 | -13.9706
10396.346 | 21.85 | 4101 | 2897 | 0 | 100 | 0 | 100 | 0 | 2910.9706 | 100 | -0.4799% | 0 |  | 0 | -13.9706
10402.741 | 21.85 | 4101 | 2897 | 0 | 100 | 0 | 100 | 0 | 2910.9706 | 100 | -0.4799% | 0 |  | 0 | -13.9706
10406.744 | 21.85 | 4101 | 2897 | 0 | 100 | 0 | 100 | 0 | 2910.9706 | 100 | -0.4799% | 0 |  | 0 | -13.9706
10411.362 | 21.85 | 4101 | 2897 | 0 | 100 | -1 | 100 | 0 | 2910.9706 | 100 | -0.4799% | 0 |  | 0 | -13.9706
10416.371 | 21.85 | 4101 | 2897 | 0 | 100 | -1 | 100 | 0 | 2910.9706 | 100 | -0.4799% | 0 |  | 0 | -13.9706
10422.806 | 21.85 | 4101 | 2897 | 0 | 100 | -1 | 100 | 0 | 2910.9706 | 100 | -0.4799% | 0 |  | 0 | -13.9706
10426.82 | 21.85 | 4101 | 2897 | 0 | 100 | -1 | 100 | 0 | 2910.9706 | 100 | -0.4799% | 0 |  | 0 | -13.9706
10431.394 | 21.85 | 4100 | 2897 | 0 | 100 | 0 | 100 | 0 | 2910.9706 | 100 | -0.4799% | 0 |  | 0 | -13.9706
10436.395 | 21.85 | 4100 | 2897 | 0 | 100 | 0 | 100 | 0 | 2910.9706 | 100 | -0.4799% | 0 |  | 0 | -13.9706
10441.401 | 21.85 | 4100 | 2897 | 0 | 100 | 0 | 100 | 0 | 2910.9706 | 100 | -0.4799% | 0 |  | 0 | -13.9706
10446.866 | 21.85 | 4100 | 2897 | 0 | 100 | 0 | 100 | 0 | 2910.9706 | 100 | -0.4799% | 0 |  | 0 | -13.9706
10451.411 | 21.85 | 4100 | 2897 | 0 | 100 | 0 | 100 | 0 | 2910.9706 | 100 | -0.4799% | 0 |  | 0 | -13.9706
10456.413 | 21.85 | 4100 | 2897 | 0 | 100 | 0 | 100 | 0 | 2910.9706 | 100 | -0.4799% | 0 |  | 0 | -13.9706
10461.417 | 21.85 | 4100 | 2897 | 0 | 100 | 0 | 100 | 0 | 2910.9706 | 100 | -0.4799% | 0 |  | 0 | -13.9706
10466.901 | 21.85 | 4100 | 2897 | 0 | 100 | 0 | 100 | 0 | 2910.9706 | 100 | -0.4799% | 0 |  | 0 | -13.9706
10471.436 | 21.85 | 4100 | 2897 | 0 | 100 | 0 | 100 | 0 | 2910.9706 | 100 | -0.4799% | 0 |  | 0 | -13.9706
10476.44 | 21.85 | 4100 | 2897 | 0 | 100 | 0 | 100 | 0 | 2910.9706 | 100 | -0.4799% | 0 |  | 0 | -13.9706
10481.441 | 21.85 | 4100 | 2897 | 0 | 100 | 0 | 100 | 0 | 2910.9706 | 100 | -0.4799% | 0 |  | 0 | -13.9706
10486.932 | 21.85 | 4100 | 2897 | 0 | 100 | 0 | 100 | 0 | 2910.9706 | 100 | -0.4799% | 0 |  | 0 | -13.9706
10491.458 | 21.85 | 4100 | 2897 | 0 | 100 | 0 | 100 | 0 | 2910.9706 | 100 | -0.4799% | 0 |  | 0 | -13.9706
10496.473 | 21.85 | 4100 | 2897 | 0 | 100 | 0 | 100 | 0 | 2910.9706 | 100 | -0.4799% | 0 |  | 0 | -13.9706
10501.48 | 21.85 | 4100 | 2897 | 0 | 100 | 0 | 100 | 0 | 2910.9706 | 100 | -0.4799% | 0 |  | 0 | -13.9706
10506.944 | 21.85 | 4100 | 2897 | 0 | 100 | 0 | 100 | 0 | 2910.9706 | 100 | -0.4799% | 0 |  | 0 | -13.9706
10511.501 | 21.85 | 4100 | 2897 | 0 | 100 | 0 | 100 | 0 | 2910.9706 | 100 | -0.4799% | 0 |  | 0 | -13.9706
10516.502 | 21.85 | 4100 | 2897 | 0 | 100 | 0 | 100 | 0 | 2910.9706 | 100 | -0.4799% | 0 |  | 0 | -13.9706
10521.517 | 21.85 | 4100 | 2897 | 0 | 100 | 0 | 100 | 0 | 2910.9706 | 100 | -0.4799% | 0 |  | 0 | -13.9706
10526.963 | 21.85 | 4100 | 2897 | 0 | 100 | 0 | 100 | 0 | 2910.9706 | 100 | -0.4799% | 0 |  | 0 | -13.9706
10531.543 | 21.85 | 4100 | 2897 | 0 | 100 | 0 | 100 | 0 | 2910.9706 | 100 | -0.4799% | 0 |  | 0 | -13.9706
10536.546 | 21.85 | 4100 | 2897 | 0 | 100 | 0 | 100 | 0 | 2910.9706 | 100 | -0.4799% | 0 |  | 0 | -13.9706
10541.556 | 21.85 | 4100 | 2897 | 0 | 100 | 0 | 100 | 0 | 2910.9706 | 100 | -0.4799% | 0 |  | 0 | -13.9706
10547.022 | 21.85 | 4100 | 2897 | 0 | 100 | 0 | 100 | 0 | 2910.9706 | 100 | -0.4799% | 0 |  | 0 | -13.9706
10551.575 | 21.85 | 4100 | 2897 | 0 | 100 | 0 | 100 | 0 | 2910.9706 | 100 | -0.4799% | 0 |  | 0 | -13.9706
10556.588 | 21.85 | 4100 | 2897 | 0 | 100 | 0 | 100 | 0 | 2910.9706 | 100 | -0.4799% | 0 |  | 0 | -13.9706
10561.604 | 21.85 | 4100 | 2897 | 0 | 100 | 0 | 100 | 0 | 2910.9706 | 100 | -0.4799% | 0 |  | 0 | -13.9706
10567.023 | 21.85 | 4100 | 2897 | 0 | 100 | 0 | 100 | 0 | 2910.9706 | 100 | -0.4799% | 0 |  | 0 | -13.9706
10571.633 | 21.85 | 4099 | 2897 | 0 | 100 | 0 | 100 | 0 | 2910.9706 | 100 | -0.4799% | 0 |  | 0 | -13.9706
10576.641 | 21.85 | 4099 | 2897 | 0 | 100 | 0 | 100 | 0 | 2910.9706 | 100 | -0.4799% | 0 |  | 0 | -13.9706
10583.041 | 21.85 | 4099 | 2897 | 0 | 100 | 0 | 100 | 0 | 2910.9706 | 100 | -0.4799% | 0 |  | 0 | -13.9706
10587.069 | 21.85 | 4099 | 2897 | 0 | 100 | 0 | 100 | 0 | 2910.9706 | 100 | -0.4799% | 0 |  | 0 | -13.9706
10591.653 | 21.85 | 4099 | 2897 | 0 | 100 | 0 | 100 | 0 | 2910.9706 | 100 | -0.4799% | 0 |  | 0 | -13.9706
10596.658 | 21.85 | 4099 | 2897 | 0 | 100 | 0 | 100 | 0 | 2910.9706 | 100 | -0.4799% | 0 |  | 0 | -13.9706
10603.069 | 21.85 | 4099 | 2897 | 0 | 100 | 0 | 100 | 0 | 2910.9706 | 100 | -0.4799% | 0 |  | 0 | -13.9706
10607.071 | 21.85 | 4099 | 2897 | 0 | 100 | 0 | 100 | 0 | 2910.9706 | 100 | -0.4799% | 0 |  | 0 | -13.9706
10611.681 | 21.85 | 4099 | 2897 | 0 | 100 | 0 | 100 | 0 | 2910.9706 | 100 | -0.4799% | 0 |  | 0 | -13.9706
10616.695 | 21.85 | 4099 | 2897 | 0 | 100 | 0 | 100 | 0 | 2910.9706 | 100 | -0.4799% | 0 |  | 0 | -13.9706
10623.102 | 21.85 | 4099 | 2897 | 0 | 100 | 0 | 100 | 0 | 2910.9706 | 100 | -0.4799% | 0 |  | 0 | -13.9706
10627.116 | 21.85 | 4099 | 2897 | 0 | 100 | 0 | 100 | 0 | 2910.9706 | 100 | -0.4799% | 0 |  | 0 | -13.9706
10631.706 | 21.85 | 4098 | 2897 | 0 | 100 | 0 | 100 | 0 | 2910.9706 | 100 | -0.4799% | 0 |  | 0 | -13.9706
10636.709 | 21.85 | 4098 | 2897 | 0 | 100 | 0 | 100 | 0 | 2910.9706 | 100 | -0.4799% | 0 |  | 0 | -13.9706
10641.71 | 21.85 | 4098 | 2897 | 0 | 100 | 0 | 100 | 0 | 2910.9706 | 100 | -0.4799% | 0 |  | 0 | -13.9706
10647.195 | 21.85 | 4098 | 2897 | 0 | 100 | 0 | 100 | 0 | 2910.9706 | 100 | -0.4799% | 0 |  | 0 | -13.9706
10651.728 | 21.85 | 4098 | 2897 | 0 | 100 | 0 | 100 | 0 | 2910.9706 | 100 | -0.4799% | 0 |  | 0 | -13.9706
10656.74 | 21.85 | 4098 | 2897 | 0 | 100 | 0 | 100 | 0 | 2910.9706 | 100 | -0.4799% | 0 |  | 0 | -13.9706
10661.745 | 21.85 | 4098 | 2897 | 0 | 100 | 0 | 100 | 0 | 2910.9706 | 100 | -0.4799% | 0 |  | 0 | -13.9706
10667.228 | 21.85 | 4098 | 2897 | 0 | 100 | 0 | 100 | 0 | 2910.9706 | 100 | -0.4799% | 0 |  | 0 | -13.9706
10671.755 | 21.85 | 4098 | 2897 | 0 | 100 | 0 | 100 | 0 | 2910.9706 | 100 | -0.4799% | 0 |  | 0 | -13.9706
10676.762 | 21.85 | 4098 | 2897 | 0 | 100 | 0 | 100 | 0 | 2910.9706 | 100 | -0.4799% | 0 |  | 0 | -13.9706
10681.769 | 21.85 | 4098 | 2897 | 0 | 100 | 0 | 100 | 0 | 2910.9706 | 100 | -0.4799% | 0 |  | 0 | -13.9706
10687.256 | 21.85 | 4098 | 2897 | 0 | 100 | 0 | 100 | 0 | 2910.9706 | 100 | -0.4799% | 0 |  | 0 | -13.9706
10691.785 | 21.85 | 4098 | 2897 | 0 | 100 | 0 | 100 | 0 | 2910.9706 | 100 | -0.4799% | 0 |  | 0 | -13.9706
10696.796 | 21.85 | 4098 | 2897 | 0 | 100 | 0 | 100 | 0 | 2910.9706 | 100 | -0.4799% | 0 |  | 0 | -13.9706
10701.8 | 21.85 | 4098 | 2897 | 0 | 100 | 0 | 100 | 0 | 2910.9706 | 100 | -0.4799% | 0 |  | 0 | -13.9706
10707.274 | 21.85 | 4098 | 2897 | 0 | 100 | 0 | 100 | 0 | 2910.9706 | 100 | -0.4799% | 0 |  | 0 | -13.9706
10711.813 | 21.85 | 4098 | 2897 | 0 | 100 | 0 | 100 | 0 | 2910.9706 | 100 | -0.4799% | 0 |  | 0 | -13.9706
10716.818 | 21.85 | 4098 | 2897 | 0 | 100 | 0 | 100 | 0 | 2910.9706 | 100 | -0.4799% | 0 |  | 0 | -13.9706
10721.824 | 21.85 | 4098 | 2897 | 0 | 100 | 0 | 100 | 0 | 2910.9706 | 100 | -0.4799% | 0 |  | 0 | -13.9706
10727.321 | 21.85 | 4098 | 2897 | 0 | 100 | 0 | 100 | 0 | 2910.9706 | 100 | -0.4799% | 0 |  | 0 | -13.9706
10731.85 | 21.85 | 4098 | 2897 | 0 | 100 | 0 | 100 | 0 | 2910.9706 | 100 | -0.4799% | 0 |  | 0 | -13.9706
10736.858 | 21.85 | 4098 | 2897 | 0 | 100 | 0 | 100 | 0 | 2910.9706 | 100 | -0.4799% | 0 |  | 0 | -13.9706
10741.869 | 21.85 | 4098 | 2897 | 0 | 100 | 0 | 100 | 0 | 2910.9706 | 100 | -0.4799% | 0 |  | 0 | -13.9706
10747.368 | 21.85 | 4098 | 2897 | 0 | 100 | 0 | 100 | 0 | 2910.9706 | 100 | -0.4799% | 0 |  | 0 | -13.9706
10751.88 | 21.85 | 4098 | 2897 | 0 | 100 | 0 | 100 | 0 | 2910.9706 | 100 | -0.4799% | 0 |  | 0 | -13.9706
10756.894 | 21.85 | 4098 | 2897 | 0 | 100 | 0 | 100 | 0 | 2910.9706 | 100 | -0.4799% | 0 |  | 0 | -13.9706
10761.896 | 21.85 | 4098 | 2897 | 0 | 100 | 0 | 100 | 0 | 2910.9706 | 100 | -0.4799% | 0 |  | 0 | -13.9706
10767.399 | 21.85 | 4098 | 2897 | 0 | 100 | 0 | 100 | 0 | 2910.9706 | 100 | -0.4799% | 0 |  | 0 | -13.9706
10771.925 | 21.85 | 4098 | 2897 | 0 | 100 | 0 | 100 | 0 | 2910.9706 | 100 | -0.4799% | 0 |  | 0 | -13.9706
10776.938 | 21.85 | 4098 | 2897 | 0 | 100 | 0 | 100 | 0 | 2910.9706 | 100 | -0.4799% | 0 |  | 0 | -13.9706
10781.945 | 21.85 | 4098 | 2897 | 0 | 100 | 0 | 100 | 0 | 2910.9706 | 100 | -0.4799% | 0 |  | 0 | -13.9706
10787.447 | 21.85 | 4098 | 2897 | 0 | 100 | 0 | 100 | 0 | 2910.9706 | 100 | -0.4799% | 0 |  | 0 | -13.9706
10791.96 | 21.85 | 4098 | 2897 | 0 | 100 | 0 | 100 | 0 | 2910.9706 | 100 | -0.4799% | 0 |  | 0 | -13.9706
10796.975 | 21.85 | 4098 | 2897 | 0 | 100 | 0 | 100 | 0 | 2910.9706 | 100 | -0.4799% | 0 |  | 0 | -13.9706
10801.984 | 21.85 | 4098 | 2897 | 0 | 100 | 0 | 100 | 0 | 2910.9706 | 100 | -0.4799% | 0 |  | 0 | -13.9706
10807.463 | 21.85 | 4098 | 2897 | 0 | 100 | 0 | 100 | 0 | 2910.9706 | 100 | -0.4799% | 0 |  | 0 | -13.9706
10811.991 | 21.85 | 4098 | 2897 | 0 | 100 | 0 | 100 | 0 | 2910.9706 | 100 | -0.4799% | 0 |  | 0 | -13.9706
10816.995 | 21.85 | 4098 | 2897 | 0 | 100 | 0 | 100 | 0 | 2910.9706 | 100 | -0.4799% | 0 |  | 0 | -13.9706
10822.01 | 21.85 | 4098 | 2897 | 0 | 100 | 0 | 100 | 0 | 2910.9706 | 100 | -0.4799% | 0 |  | 0 | -13.9706
10827.493 | 21.85 | 4098 | 2897 | 0 | 100 | 0 | 100 | 0 | 2910.9706 | 100 | -0.4799% | 0 |  | 0 | -13.9706
10832.025 | 21.85 | 4097 | 2897 | 0 | 100 | 0 | 100 | 0 | 2910.9706 | 100 | -0.4799% | 0 |  | 0 | -13.9706
10837.033 | 21.85 | 4097 | 2897 | 0 | 100 | 0 | 100 | 0 | 2910.9706 | 100 | -0.4799% | 0 |  | 0 | -13.9706
10842.042 | 21.85 | 4097 | 2897 | 0 | 100 | 0 | 100 | 0 | 2910.9706 | 100 | -0.4799% | 0 |  | 0 | -13.9706
10847.542 | 21.85 | 4097 | 2897 | 0 | 100 | 0 | 100 | 0 | 2910.9706 | 100 | -0.4799% | 0 |  | 0 | -13.9706
10852.043 | 21.85 | 4097 | 2897 | 0 | 100 | 0 | 100 | 0 | 2910.9706 | 100 | -0.4799% | 0 |  | 0 | -13.9706
10857.05 | 21.85 | 4097 | 2897 | 0 | 100 | 0 | 100 | 0 | 2910.9706 | 100 | -0.4799% | 0 |  | 0 | -13.9706
10862.059 | 21.85 | 4097 | 2897 | 0 | 100 | 0 | 100 | 0 | 2910.9706 | 100 | -0.4799% | 0 |  | 0 | -13.9706
10867.588 | 21.85 | 4097 | 2897 | 0 | 100 | 0 | 100 | 0 | 2910.9706 | 100 | -0.4799% | 0 |  | 0 | -13.9706
10872.071 | 21.85 | 4097 | 2897 | 0 | 100 | -1 | 100 | 0 | 2910.9706 | 100 | -0.4799% | 0 |  | 0 | -13.9706
10877.085 | 21.85 | 4097 | 2897 | 0 | 100 | -1 | 100 | 0 | 2910.9706 | 100 | -0.4799% | 0 |  | 0 | -13.9706
10882.096 | 21.85 | 4097 | 2897 | 0 | 100 | -1 | 100 | 0 | 2910.9706 | 100 | -0.4799% | 0 |  | 0 | -13.9706
10887.616 | 21.85 | 4097 | 2897 | 0 | 100 | -1 | 100 | 0 | 2910.9706 | 100 | -0.4799% | 0 |  | 0 | -13.9706
10892.105 | 21.85 | 4097 | 2897 | 0 | 100 | -1 | 100 | 0 | 2910.9706 | 100 | -0.4799% | 0 |  | 0 | -13.9706
10897.115 | 21.85 | 4097 | 2897 | 0 | 100 | -1 | 100 | 0 | 2910.9706 | 100 | -0.4799% | 0 |  | 0 | -13.9706
10902.122 | 21.85 | 4097 | 2897 | 0 | 100 | -1 | 100 | 0 | 2910.9706 | 100 | -0.4799% | 0 |  | 0 | -13.9706
10907.665 | 21.85 | 4097 | 2897 | 0 | 100 | -1 | 100 | 0 | 2910.9706 | 100 | -0.4799% | 0 |  | 0 | -13.9706
10912.126 | 21.85 | 4097 | 2897 | 0 | 100 | 0 | 100 | 0 | 2910.9706 | 100 | -0.4799% | 0 |  | 0 | -13.9706
10917.136 | 21.85 | 4097 | 2897 | 0 | 100 | 0 | 100 | 0 | 2910.9706 | 100 | -0.4799% | 0 |  | 0 | -13.9706
10922.138 | 21.85 | 4097 | 2897 | 0 | 100 | 0 | 100 | 0 | 2910.9706 | 100 | -0.4799% | 0 |  | 0 | -13.9706
10927.696 | 21.85 | 4097 | 2897 | 0 | 100 | 0 | 100 | 0 | 2910.9706 | 100 | -0.4799% | 0 |  | 0 | -13.9706
10932.154 | 21.85 | 4097 | 2897 | 0 | 100 | 0 | 100 | 0 | 2910.9706 | 100 | -0.4799% | 0 |  | 0 | -13.9706
10937.159 | 21.85 | 4097 | 2897 | 0 | 100 | 0 | 100 | 0 | 2910.9706 | 100 | -0.4799% | 0 |  | 0 | -13.9706
10942.165 | 21.85 | 4097 | 2897 | 0 | 100 | 0 | 100 | 0 | 2910.9706 | 100 | -0.4799% | 0 |  | 0 | -13.9706
10947.776 | 21.85 | 4097 | 2897 | 0 | 100 | 0 | 100 | 0 | 2910.9706 | 100 | -0.4799% | 0 |  | 0 | -13.9706
10952.18 | 21.85 | 4097 | 2897 | 0 | 100 | 0 | 100 | 0 | 2910.9706 | 100 | -0.4799% | 0 |  | 0 | -13.9706
10957.192 | 21.85 | 4097 | 2897 | 0 | 100 | 0 | 100 | 0 | 2910.9706 | 100 | -0.4799% | 0 |  | 0 | -13.9706
10962.204 | 21.85 | 4097 | 2897 | 0 | 100 | 0 | 100 | 0 | 2910.9706 | 100 | -0.4799% | 0 |  | 0 | -13.9706
10967.79 | 21.85 | 4097 | 2897 | 0 | 100 | 0 | 100 | 0 | 2910.9706 | 100 | -0.4799% | 0 |  | 0 | -13.9706
10972.216 | 21.85 | 4096 | 2897 | 0 | 100 | 0 | 100 | 0 | 2910.9706 | 100 | -0.4799% | 0 |  | 0 | -13.9706
10977.228 | 21.85 | 4096 | 2897 | 0 | 100 | 0 | 100 | 0 | 2910.9706 | 100 | -0.4799% | 0 |  | 0 | -13.9706
10982.241 | 21.85 | 4096 | 2897 | 0 | 100 | 0 | 100 | 0 | 2910.9706 | 100 | -0.4799% | 0 |  | 0 | -13.9706
10987.82 | 21.85 | 4096 | 2897 | 0 | 100 | 0 | 100 | 0 | 2910.9706 | 100 | -0.4799% | 0 |  | 0 | -13.9706
10992.269 | 21.85 | 4096 | 2897 | 0 | 100 | 0 | 100 | 0 | 2910.9706 | 100 | -0.4799% | 0 |  | 0 | -13.9706
10997.271 | 21.85 | 4096 | 2897 | 0 | 100 | 0 | 100 | 0 | 2910.9706 | 100 | -0.4799% | 0 |  | 0 | -13.9706
11002.285 | 21.85 | 4096 | 2897 | 0 | 100 | 0 | 100 | 0 | 2910.9706 | 100 | -0.4799% | 0 |  | 0 | -13.9706
11007.915 | 21.85 | 4096 | 2897 | 0 | 100 | 0 | 100 | 0 | 2910.9706 | 100 | -0.4799% | 0 |  | 0 | -13.9706
11012.308 | 21.85 | 4096 | 2897 | 0 | 100 | 0 | 100 | 0 | 2910.9706 | 100 | -0.4799% | 0 |  | 0 | -13.9706
11017.313 | 21.85 | 4096 | 2897 | 0 | 100 | 0 | 100 | 0 | 2910.9706 | 100 | -0.4799% | 0 |  | 0 | -13.9706
11022.328 | 21.85 | 4096 | 2897 | 0 | 100 | 0 | 100 | 0 | 2910.9706 | 100 | -0.4799% | 0 |  | 0 | -13.9706
11027.914 | 21.85 | 4096 | 2897 | 0 | 100 | 0 | 100 | 0 | 2910.9706 | 100 | -0.4799% | 0 |  | 0 | -13.9706
11032.346 | 21.85 | 4096 | 2897 | 0 | 100 | 0 | 100 | 0 | 2910.9706 | 100 | -0.4799% | 0 |  | 0 | -13.9706
11037.356 | 21.85 | 4096 | 2897 | 0 | 100 | 0 | 100 | 0 | 2910.9706 | 100 | -0.4799% | 0 |  | 0 | -13.9706
11042.368 | 21.85 | 4096 | 2897 | 0 | 100 | 0 | 100 | 0 | 2910.9706 | 100 | -0.4799% | 0 |  | 0 | -13.9706
11047.991 | 21.85 | 4096 | 2897 | 0 | 100 | 0 | 100 | 0 | 2910.9706 | 100 | -0.4799% | 0 |  | 0 | -13.9706
11052.394 | 21.85 | 4096 | 2897 | 0 | 100 | 0 | 100 | 0 | 2910.9706 | 100 | -0.4799% | 0 |  | 0 | -13.9706
11057.402 | 21.85 | 4096 | 2897 | 0 | 100 | 0 | 100 | 0 | 2910.9706 | 100 | -0.4799% | 0 |  | 0 | -13.9706
11062.403 | 21.85 | 4096 | 2897 | 0 | 100 | 0 | 100 | 0 | 2910.9706 | 100 | -0.4799% | 0 |  | 0 | -13.9706
11067.978 | 21.85 | 4096 | 2897 | 0 | 100 | 0 | 100 | 0 | 2910.9706 | 100 | -0.4799% | 0 |  | 0 | -13.9706
11072.417 | 21.85 | 4096 | 2897 | 0 | 100 | 0 | 100 | 0 | 2910.9706 | 100 | -0.4799% | 0 |  | 0 | -13.9706
11077.429 | 21.85 | 4096 | 2897 | 0 | 100 | 0 | 100 | 0 | 2910.9706 | 100 | -0.4799% | 0 |  | 0 | -13.9706
11082.444 | 21.85 | 4096 | 2897 | 0 | 100 | 0 | 100 | 0 | 2910.9706 | 100 | -0.4799% | 0 |  | 0 | -13.9706
11087.991 | 21.85 | 4096 | 2897 | 0 | 100 | 0 | 100 | 0 | 2910.9706 | 100 | -0.4799% | 0 |  | 0 | -13.9706
11092.462 | 21.85 | 4096 | 2897 | 0 | 100 | 0 | 100 | 0 | 2910.9706 | 100 | -0.4799% | 0 |  | 0 | -13.9706
11097.474 | 21.85 | 4096 | 2897 | 0 | 100 | 0 | 100 | 0 | 2910.9706 | 100 | -0.4799% | 0 |  | 0 | -13.9706
11102.481 | 21.85 | 4096 | 2897 | 0 | 100 | 0 | 100 | 0 | 2910.9706 | 100 | -0.4799% | 0 |  | 0 | -13.9706
11108.074 | 21.85 | 4096 | 2897 | 0 | 100 | 0 | 100 | 0 | 2910.9706 | 100 | -0.4799% | 0 |  | 0 | -13.9706
11112.496 | 21.75 | 4096 | 2897 | 0 | 100 | 0 | 100 | 0 | 2910.9706 | 100 | -0.4799% | 0 |  | 0 | -13.9706
11117.496 | 21.75 | 4096 | 2897 | 0 | 100 | 0 | 100 | 0 | 2910.9706 | 100 | -0.4799% | 0 |  | 0 | -13.9706
11122.509 | 21.75 | 4096 | 2897 | 0 | 100 | 0 | 100 | 0 | 2910.9706 | 100 | -0.4799% | 0 |  | 0 | -13.9706
11128.059 | 21.75 | 4096 | 2897 | 0 | 100 | 0 | 100 | 0 | 2910.9706 | 100 | -0.4799% | 0 |  | 0 | -13.9706
11132.527 | 21.85 | 4096 | 2897 | 0 | 100 | 0 | 100 | 0 | 2910.9706 | 100 | -0.4799% | 0 |  | 0 | -13.9706
11137.527 | 21.85 | 4096 | 2897 | 0 | 100 | 0 | 100 | 0 | 2910.9706 | 100 | -0.4799% | 0 |  | 0 | -13.9706
11142.541 | 21.85 | 4096 | 2897 | 0 | 100 | 0 | 100 | 0 | 2910.9706 | 100 | -0.4799% | 0 |  | 0 | -13.9706
11148.126 | 21.85 | 4096 | 2897 | 0 | 100 | 0 | 100 | 0 | 2910.9706 | 100 | -0.4799% | 0 |  | 0 | -13.9706
11152.555 | 21.85 | 4096 | 2897 | 0 | 100 | 0 | 100 | 0 | 2910.9706 | 100 | -0.4799% | 0 |  | 0 | -13.9706
11157.563 | 21.85 | 4096 | 2897 | 0 | 100 | 0 | 100 | 0 | 2910.9706 | 100 | -0.4799% | 0 |  | 0 | -13.9706
11162.571 | 21.85 | 4096 | 2897 | 0 | 100 | 0 | 100 | 0 | 2910.9706 | 100 | -0.4799% | 0 |  | 0 | -13.9706
11168.203 | 21.85 | 4096 | 2897 | 0 | 100 | 0 | 100 | 0 | 2910.9706 | 100 | -0.4799% | 0 |  | 0 | -13.9706
11172.58 | 21.85 | 4096 | 2897 | 0 | 100 | 0 | 100 | 0 | 2910.9706 | 100 | -0.4799% | 0 |  | 0 | -13.9706
11177.592 | 21.85 | 4096 | 2897 | 0 | 100 | 0 | 100 | 0 | 2910.9706 | 100 | -0.4799% | 0 |  | 0 | -13.9706
11182.605 | 21.85 | 4096 | 2897 | 0 | 100 | 0 | 100 | 0 | 2910.9706 | 100 | -0.4799% | 0 |  | 0 | -13.9706
11188.188 | 21.85 | 4096 | 2897 | 0 | 100 | 0 | 100 | 0 | 2910.9706 | 100 | -0.4799% | 0 |  | 0 | -13.9706
11192.629 | 21.85 | 4096 | 2897 | 0 | 100 | 0 | 100 | 0 | 2910.9706 | 100 | -0.4799% | 0 |  | 0 | -13.9706
11197.636 | 21.85 | 4096 | 2897 | 0 | 100 | 0 | 100 | 0 | 2910.9706 | 100 | -0.4799% | 0 |  | 0 | -13.9706
11202.641 | 21.85 | 4096 | 2897 | 0 | 100 | 0 | 100 | 0 | 2910.9706 | 100 | -0.4799% | 0 |  | 0 | -13.9706
11208.266 | 21.85 | 4096 | 2897 | 0 | 100 | 0 | 100 | 0 | 2910.9706 | 100 | -0.4799% | 0 |  | 0 | -13.9706
11212.665 | 21.85 | 4096 | 2897 | 0 | 100 | 0 | 100 | 0 | 2910.9706 | 100 | -0.4799% | 0 |  | 0 | -13.9706
11217.678 | 21.85 | 4096 | 2897 | 0 | 100 | 0 | 100 | 0 | 2910.9706 | 100 | -0.4799% | 0 |  | 0 | -13.9706
11222.691 | 21.85 | 4096 | 2897 | 0 | 100 | 0 | 100 | 0 | 2910.9706 | 100 | -0.4799% | 0 |  | 0 | -13.9706
11228.274 | 21.85 | 4096 | 2897 | 0 | 100 | 0 | 100 | 0 | 2910.9706 | 100 | -0.4799% | 0 |  | 0 | -13.9706
11232.712 | 21.85 | 4095 | 2897 | 0 | 100 | 0 | 100 | 0 | 2910.9706 | 100 | -0.4799% | 0 |  | 0 | -13.9706
11237.724 | 21.85 | 4095 | 2897 | 0 | 100 | 0 | 100 | 0 | 2910.9706 | 100 | -0.4799% | 0 |  | 0 | -13.9706
11242.736 | 21.85 | 4095 | 2897 | 0 | 100 | 0 | 100 | 0 | 2910.9706 | 100 | -0.4799% | 0 |  | 0 | -13.9706
11248.306 | 21.85 | 4095 | 2897 | 0 | 100 | 0 | 100 | 0 | 2910.9706 | 100 | -0.4799% | 0 |  | 0 | -13.9706
11252.763 | 21.85 | 4095 | 2897 | 0 | 100 | 0 | 100 | 0 | 2910.9706 | 100 | -0.4799% | 0 |  | 0 | -13.9706
11257.765 | 21.85 | 4095 | 2897 | 0 | 100 | 0 | 100 | 0 | 2910.9706 | 100 | -0.4799% | 0 |  | 0 | -13.9706
11262.778 | 21.85 | 4095 | 2897 | 0 | 100 | 0 | 100 | 0 | 2910.9706 | 100 | -0.4799% | 0 |  | 0 | -13.9706
11268.392 | 21.85 | 4095 | 2897 | 0 | 100 | 0 | 100 | 0 | 2910.9706 | 100 | -0.4799% | 0 |  | 0 | -13.9706
11272.798 | 21.85 | 4095 | 2897 | 0 | 100 | 0 | 100 | 0 | 2910.9706 | 100 | -0.4799% | 0 |  | 0 | -13.9706
11277.812 | 21.85 | 4095 | 2897 | 0 | 100 | 0 | 100 | 0 | 2910.9706 | 100 | -0.4799% | 0 |  | 0 | -13.9706
11282.813 | 21.85 | 4095 | 2897 | 0 | 100 | 0 | 100 | 0 | 2910.9706 | 100 | -0.4799% | 0 |  | 0 | -13.9706
11288.452 | 21.85 | 4095 | 2897 | 0 | 100 | 0 | 100 | 0 | 2910.9706 | 100 | -0.4799% | 0 |  | 0 | -13.9706
11292.839 | 21.85 | 4095 | 2897 | 0 | 100 | 0 | 100 | 0 | 2910.9706 | 100 | -0.4799% | 0 |  | 0 | -13.9706
11297.85 | 21.85 | 4095 | 2897 | 0 | 100 | 0 | 100 | 0 | 2910.9706 | 100 | -0.4799% | 0 |  | 0 | -13.9706
11302.863 | 21.85 | 4095 | 2897 | 0 | 100 | 0 | 100 | 0 | 2910.9706 | 100 | -0.4799% | 0 |  | 0 | -13.9706
11308.461 | 21.85 | 4095 | 2897 | 0 | 100 | 0 | 100 | 0 | 2910.9706 | 100 | -0.4799% | 0 |  | 0 | -13.9706
11312.887 | 21.75 | 4095 | 2897 | 0 | 100 | 0 | 100 | 0 | 2910.9706 | 100 | -0.4799% | 0 |  | 0 | -13.9706
11317.889 | 21.75 | 4095 | 2897 | 0 | 100 | 0 | 100 | 0 | 2910.9706 | 100 | -0.4799% | 0 |  | 0 | -13.9706
11322.901 | 21.75 | 4095 | 2897 | 0 | 100 | 0 | 100 | 0 | 2910.9706 | 100 | -0.4799% | 0 |  | 0 | -13.9706
11328.528 | 21.75 | 4095 | 2897 | 0 | 100 | 0 | 100 | 0 | 2910.9706 | 100 | -0.4799% | 0 |  | 0 | -13.9706
11332.911 | 21.85 | 4095 | 2897 | 0 | 100 | 0 | 100 | 0 | 2910.9706 | 100 | -0.4799% | 0 |  | 0 | -13.9706
11337.926 | 21.85 | 4095 | 2897 | 0 | 100 | 0 | 100 | 0 | 2910.9706 | 100 | -0.4799% | 0 |  | 0 | -13.9706
11342.93 | 21.85 | 4095 | 2897 | 0 | 100 | 0 | 100 | 0 | 2910.9706 | 100 | -0.4799% | 0 |  | 0 | -13.9706
11348.571 | 21.85 | 4095 | 2897 | 0 | 100 | 0 | 100 | 0 | 2910.9706 | 100 | -0.4799% | 0 |  | 0 | -13.9706
11352.948 | 21.85 | 4095 | 2897 | 0 | 100 | 0 | 100 | 0 | 2910.9706 | 100 | -0.4799% | 0 |  | 0 | -13.9706
11357.951 | 21.85 | 4095 | 2897 | 0 | 100 | 0 | 100 | 0 | 2910.9706 | 100 | -0.4799% | 0 |  | 0 | -13.9706
11362.966 | 21.85 | 4095 | 2897 | 0 | 100 | 0 | 100 | 0 | 2910.9706 | 100 | -0.4799% | 0 |  | 0 | -13.9706
11368.608 | 21.85 | 4095 | 2897 | 0 | 100 | 0 | 100 | 0 | 2910.9706 | 100 | -0.4799% | 0 |  | 0 | -13.9706
11372.985 | 21.85 | 4095 | 2897 | 0 | 100 | 0 | 100 | 0 | 2910.9706 | 100 | -0.4799% | 0 |  | 0 | -13.9706
11377.992 | 21.85 | 4095 | 2897 | 0 | 100 | 0 | 100 | 0 | 2910.9706 | 100 | -0.4799% | 0 |  | 0 | -13.9706
11383.004 | 21.85 | 4095 | 2897 | 0 | 100 | 0 | 100 | 0 | 2910.9706 | 100 | -0.4799% | 0 |  | 0 | -13.9706
11388.656 | 21.85 | 4095 | 2897 | 0 | 100 | 0 | 100 | 0 | 2910.9706 | 100 | -0.4799% | 0 |  | 0 | -13.9706
11393.013 | 21.85 | 4095 | 2897 | 0 | 100 | 0 | 100 | 0 | 2910.9706 | 100 | -0.4799% | 0 |  | 0 | -13.9706
11398.023 | 21.85 | 4095 | 2897 | 0 | 100 | 0 | 100 | 0 | 2910.9706 | 100 | -0.4799% | 0 |  | 0 | -13.9706
11403.037 | 21.85 | 4095 | 2897 | 0 | 100 | 0 | 100 | 0 | 2910.9706 | 100 | -0.4799% | 0 |  | 0 | -13.9706
11408.722 | 21.85 | 4095 | 2897 | 0 | 100 | 0 | 100 | 0 | 2910.9706 | 100 | -0.4799% | 0 |  | 0 | -13.9706
11413.06 | 21.85 | 4094 | 2897 | 0 | 100 | 0 | 100 | 0 | 2910.9706 | 100 | -0.4799% | 0 |  | 0 | -13.9706
11418.062 | 21.85 | 4094 | 2897 | 0 | 100 | 0 | 100 | 0 | 2910.9706 | 100 | -0.4799% | 0 |  | 0 | -13.9706
11423.065 | 21.85 | 4094 | 2897 | 0 | 100 | 0 | 100 | 0 | 2910.9706 | 100 | -0.4799% | 0 |  | 0 | -13.9706
11428.774 | 21.85 | 4094 | 2897 | 0 | 100 | 0 | 100 | 0 | 2910.9706 | 100 | -0.4799% | 0 |  | 0 | -13.9706
11433.069 | 21.85 | 4094 | 2897 | 0 | 100 | 0 | 100 | 0 | 2910.9706 | 100 | -0.4799% | 0 |  | 0 | -13.9706
11438.074 | 21.85 | 4094 | 2897 | 0 | 100 | 0 | 100 | 0 | 2910.9706 | 100 | -0.4799% | 0 |  | 0 | -13.9706
11443.076 | 21.85 | 4094 | 2897 | 0 | 100 | 0 | 100 | 0 | 2910.9706 | 100 | -0.4799% | 0 |  | 0 | -13.9706
11448.78 | 21.85 | 4094 | 2897 | 0 | 100 | 0 | 100 | 0 | 2910.9706 | 100 | -0.4799% | 0 |  | 0 | -13.9706
11453.089 | 21.85 | 4094 | 2897 | 0 | 100 | 0 | 100 | 0 | 2910.9706 | 100 | -0.4799% | 0 |  | 0 | -13.9706
11458.091 | 21.85 | 4094 | 2897 | 0 | 100 | 0 | 100 | 0 | 2910.9706 | 100 | -0.4799% | 0 |  | 0 | -13.9706
11463.095 | 21.85 | 4094 | 2897 | 0 | 100 | 0 | 100 | 0 | 2910.9706 | 100 | -0.4799% | 0 |  | 0 | -13.9706
11468.795 | 21.85 | 4094 | 2897 | 0 | 100 | 0 | 100 | 0 | 2910.9706 | 100 | -0.4799% | 0 |  | 0 | -13.9706
11473.11 | 21.85 | 4094 | 2897 | 0 | 100 | 0 | 100 | 0 | 2910.9706 | 100 | -0.4799% | 0 |  | 0 | -13.9706
11478.122 | 21.85 | 4094 | 2897 | 0 | 100 | 0 | 100 | 0 | 2910.9706 | 100 | -0.4799% | 0 |  | 0 | -13.9706
11483.131 | 21.85 | 4094 | 2897 | 0 | 100 | 0 | 100 | 0 | 2910.9706 | 100 | -0.4799% | 0 |  | 0 | -13.9706
11488.889 | 21.85 | 4094 | 2897 | 0 | 100 | 0 | 100 | 0 | 2910.9706 | 100 | -0.4799% | 0 |  | 0 | -13.9706
11493.154 | 21.85 | 4094 | 2897 | 0 | 100 | 0 | 100 | 0 | 2910.9706 | 100 | -0.4799% | 0 |  | 0 | -13.9706
11498.165 | 21.85 | 4094 | 2897 | 0 | 100 | 0 | 100 | 0 | 2910.9706 | 100 | -0.4799% | 0 |  | 0 | -13.9706
11503.166 | 21.85 | 4094 | 2897 | 0 | 100 | 0 | 100 | 0 | 2910.9706 | 100 | -0.4799% | 0 |  | 0 | -13.9706
11508.891 | 21.85 | 4094 | 2897 | 0 | 100 | 0 | 100 | 0 | 2910.9706 | 100 | -0.4799% | 0 |  | 0 | -13.9706
11513.181 | 21.85 | 4094 | 2897 | 0 | 100 | 0 | 100 | 0 | 2910.9706 | 100 | -0.4799% | 0 |  | 0 | -13.9706
11518.182 | 21.85 | 4094 | 2897 | 0 | 100 | 0 | 100 | 0 | 2910.9706 | 100 | -0.4799% | 0 |  | 0 | -13.9706
11523.192 | 21.85 | 4094 | 2897 | 0 | 100 | 0 | 100 | 0 | 2910.9706 | 100 | -0.4799% | 0 |  | 0 | -13.9706
11528.966 | 21.85 | 4094 | 2897 | 0 | 100 | 0 | 100 | 0 | 2910.9706 | 100 | -0.4799% | 0 |  | 0 | -13.9706
11533.212 | 21.85 | 4094 | 2897 | 0 | 100 | 0 | 100 | 0 | 2910.9706 | 100 | -0.4799% | 0 |  | 0 | -13.9706
11538.225 | 21.85 | 4094 | 2897 | 0 | 100 | 0 | 100 | 0 | 2910.9706 | 100 | -0.4799% | 0 |  | 0 | -13.9706
11543.237 | 21.85 | 4094 | 2897 | 0 | 100 | 0 | 100 | 0 | 2910.9706 | 100 | -0.4799% | 0 |  | 0 | -13.9706
11549 | 21.85 | 4094 | 2897 | 0 | 100 | 0 | 100 | 0 | 2910.9706 | 100 | -0.4799% | 0 |  | 0 | -13.9706
11553.257 | 21.85 | 4094 | 2897 | 0 | 100 | 0 | 100 | 0 | 2910.9706 | 100 | -0.4799% | 0 |  | 0 | -13.9706
11558.258 | 21.85 | 4094 | 2897 | 0 | 100 | 0 | 100 | 0 | 2910.9706 | 100 | -0.4799% | 0 |  | 0 | -13.9706
11563.259 | 21.85 | 4094 | 2897 | 0 | 100 | 0 | 100 | 0 | 2910.9706 | 100 | -0.4799% | 0 |  | 0 | -13.9706
11569.009 | 21.85 | 4094 | 2897 | 0 | 100 | 0 | 100 | 0 | 2910.9706 | 100 | -0.4799% | 0 |  | 0 | -13.9706
11573.278 | 21.85 | 4093 | 2897 | 0 | 100 | 0 | 100 | 0 | 2910.9706 | 100 | -0.4799% | 0 |  | 0 | -13.9706
11578.282 | 21.85 | 4093 | 2897 | 0 | 100 | 0 | 100 | 0 | 2910.9706 | 100 | -0.4799% | 0 |  | 0 | -13.9706
11583.291 | 21.85 | 4093 | 2897 | 0 | 100 | 0 | 100 | 0 | 2910.9706 | 100 | -0.4799% | 0 |  | 0 | -13.9706
11589.054 | 21.85 | 4093 | 2897 | 0 | 100 | 0 | 100 | 0 | 2910.9706 | 100 | -0.4799% | 0 |  | 0 | -13.9706
11593.313 | 21.85 | 4094 | 2897 | 0 | 100 | -1 | 100 | 0 | 2910.9706 | 100 | -0.4799% | 0 |  | 0 | -13.9706
11598.327 | 21.85 | 4094 | 2897 | 0 | 100 | -1 | 100 | 0 | 2910.9706 | 100 | -0.4799% | 0 |  | 0 | -13.9706
11603.33 | 21.85 | 4094 | 2897 | 0 | 100 | -1 | 100 | 0 | 2910.9706 | 100 | -0.4799% | 0 |  | 0 | -13.9706
11609.092 | 21.85 | 4094 | 2897 | 0 | 100 | -1 | 100 | 0 | 2910.9706 | 100 | -0.4799% | 0 |  | 0 | -13.9706
11613.341 | 21.85 | 4094 | 2897 | 0 | 100 | 0 | 100 | 0 | 2910.9706 | 100 | -0.4799% | 0 |  | 0 | -13.9706
11618.343 | 21.85 | 4094 | 2897 | 0 | 100 | 0 | 100 | 0 | 2910.9706 | 100 | -0.4799% | 0 |  | 0 | -13.9706
11623.345 | 21.85 | 4094 | 2897 | 0 | 100 | 0 | 100 | 0 | 2910.9706 | 100 | -0.4799% | 0 |  | 0 | -13.9706
11629.156 | 21.85 | 4094 | 2897 | 0 | 100 | 0 | 100 | 0 | 2910.9706 | 100 | -0.4799% | 0 |  | 0 | -13.9706
11633.351 | 21.85 | 4093 | 2897 | 0 | 100 | 0 | 100 | 0 | 2910.9706 | 100 | -0.4799% | 0 |  | 0 | -13.9706
11638.352 | 21.85 | 4093 | 2897 | 0 | 100 | 0 | 100 | 0 | 2910.9706 | 100 | -0.4799% | 0 |  | 0 | -13.9706
11643.357 | 21.85 | 4093 | 2897 | 0 | 100 | 0 | 100 | 0 | 2910.9706 | 100 | -0.4799% | 0 |  | 0 | -13.9706
11649.173 | 21.85 | 4093 | 2897 | 0 | 100 | 0 | 100 | 0 | 2910.9706 | 100 | -0.4799% | 0 |  | 0 | -13.9706
11653.37 | 21.85 | 4093 | 2897 | 0 | 100 | 0 | 100 | 0 | 2910.9706 | 100 | -0.4799% | 0 |  | 0 | -13.9706
11658.373 | 21.85 | 4093 | 2897 | 0 | 100 | 0 | 100 | 0 | 2910.9706 | 100 | -0.4799% | 0 |  | 0 | -13.9706
11663.38 | 21.85 | 4093 | 2897 | 0 | 100 | 0 | 100 | 0 | 2910.9706 | 100 | -0.4799% | 0 |  | 0 | -13.9706
11669.184 | 21.85 | 4093 | 2897 | 0 | 100 | 0 | 100 | 0 | 2910.9706 | 100 | -0.4799% | 0 |  | 0 | -13.9706
11673.393 | 21.85 | 4093 | 2897 | 0 | 100 | 0 | 100 | 0 | 2910.9706 | 100 | -0.4799% | 0 |  | 0 | -13.9706
11678.4 | 21.85 | 4093 | 2897 | 0 | 100 | 0 | 100 | 0 | 2910.9706 | 100 | -0.4799% | 0 |  | 0 | -13.9706
11683.407 | 21.85 | 4093 | 2897 | 0 | 100 | 0 | 100 | 0 | 2910.9706 | 100 | -0.4799% | 0 |  | 0 | -13.9706
11689.23 | 21.85 | 4093 | 2897 | 0 | 100 | 0 | 100 | 0 | 2910.9706 | 100 | -0.4799% | 0 |  | 0 | -13.9706
11693.423 | 21.85 | 4093 | 2897 | 0 | 100 | -1 | 100 | 0 | 2910.9706 | 100 | -0.4799% | 0 |  | 0 | -13.9706
11698.436 | 21.85 | 4093 | 2897 | 0 | 100 | -1 | 100 | 0 | 2910.9706 | 100 | -0.4799% | 0 |  | 0 | -13.9706
11703.449 | 21.85 | 4093 | 2897 | 0 | 100 | -1 | 100 | 0 | 2910.9706 | 100 | -0.4799% | 0 |  | 0 | -13.9706
11709.312 | 21.85 | 4093 | 2897 | 0 | 100 | -1 | 100 | 0 | 2910.9706 | 100 | -0.4799% | 0 |  | 0 | -13.9706
11713.46 | 21.85 | 4093 | 2897 | 0 | 100 | 0 | 100 | 0 | 2910.9706 | 100 | -0.4799% | 0 |  | 0 | -13.9706
11718.47 | 21.85 | 4093 | 2897 | 0 | 100 | 0 | 100 | 0 | 2910.9706 | 100 | -0.4799% | 0 |  | 0 | -13.9706
11723.477 | 21.85 | 4093 | 2897 | 0 | 100 | 0 | 100 | 0 | 2910.9706 | 100 | -0.4799% | 0 |  | 0 | -13.9706
11729.32 | 21.85 | 4093 | 2897 | 0 | 100 | 0 | 100 | 0 | 2910.9706 | 100 | -0.4799% | 0 |  | 0 | -13.9706
11733.482 | 21.85 | 4093 | 2897 | 0 | 100 | 0 | 100 | 0 | 2910.9706 | 100 | -0.4799% | 0 |  | 0 | -13.9706
11738.483 | 21.85 | 4093 | 2897 | 0 | 100 | 0 | 100 | 0 | 2910.9706 | 100 | -0.4799% | 0 |  | 0 | -13.9706
11743.483 | 21.85 | 4093 | 2897 | 0 | 100 | 0 | 100 | 0 | 2910.9706 | 100 | -0.4799% | 0 |  | 0 | -13.9706
11749.391 | 21.85 | 4093 | 2897 | 0 | 100 | 0 | 100 | 0 | 2910.9706 | 100 | -0.4799% | 0 |  | 0 | -13.9706
11753.502 | 21.85 | 4093 | 2897 | 0 | 100 | 0 | 100 | 0 | 2910.9706 | 100 | -0.4799% | 0 |  | 0 | -13.9706
11758.506 | 21.85 | 4093 | 2897 | 0 | 100 | 0 | 100 | 0 | 2910.9706 | 100 | -0.4799% | 0 |  | 0 | -13.9706
11763.521 | 21.85 | 4093 | 2897 | 0 | 100 | 0 | 100 | 0 | 2910.9706 | 100 | -0.4799% | 0 |  | 0 | -13.9706
11769.404 | 21.85 | 4093 | 2897 | 0 | 100 | 0 | 100 | 0 | 2910.9706 | 100 | -0.4799% | 0 |  | 0 | -13.9706
11773.534 | 21.85 | 4093 | 2897 | 0 | 100 | 0 | 100 | 0 | 2910.9706 | 100 | -0.4799% | 0 |  | 0 | -13.9706
11778.536 | 21.85 | 4093 | 2897 | 0 | 100 | 0 | 100 | 0 | 2910.9706 | 100 | -0.4799% | 0 |  | 0 | -13.9706
11783.545 | 21.85 | 4093 | 2897 | 0 | 100 | 0 | 100 | 0 | 2910.9706 | 100 | -0.4799% | 0 |  | 0 | -13.9706
11789.461 | 21.85 | 4093 | 2897 | 0 | 100 | 0 | 100 | 0 | 2910.9706 | 100 | -0.4799% | 0 |  | 0 | -13.9706
11793.559 | 21.85 | 4093 | 2897 | 0 | 100 | -1 | 100 | 0 | 2910.9706 | 100 | -0.4799% | 0 |  | 0 | -13.9706
11798.571 | 21.85 | 4093 | 2897 | 0 | 100 | -1 | 100 | 0 | 2910.9706 | 100 | -0.4799% | 0 |  | 0 | -13.9706
11803.578 | 21.85 | 4093 | 2897 | 0 | 100 | -1 | 100 | 0 | 2910.9706 | 100 | -0.4799% | 0 |  | 0 | -13.9706
11809.509 | 21.85 | 4093 | 2897 | 0 | 100 | -1 | 100 | 0 | 2910.9706 | 100 | -0.4799% | 0 |  | 0 | -13.9706
11813.609 | 21.85 | 4093 | 2897 | 0 | 100 | -1 | 100 | 0 | 2910.9706 | 100 | -0.4799% | 0 |  | 0 | -13.9706
11818.621 | 21.85 | 4093 | 2897 | 0 | 100 | -1 | 100 | 0 | 2910.9706 | 100 | -0.4799% | 0 |  | 0 | -13.9706
11823.633 | 21.85 | 4093 | 2897 | 0 | 100 | -1 | 100 | 0 | 2910.9706 | 100 | -0.4799% | 0 |  | 0 | -13.9706
11829.561 | 21.85 | 4093 | 2897 | 0 | 100 | -1 | 100 | 0 | 2910.9706 | 100 | -0.4799% | 0 |  | 0 | -13.9706
11833.643 | 21.85 | 4093 | 2897 | 0 | 100 | 0 | 100 | 0 | 2910.9706 | 100 | -0.4799% | 0 |  | 0 | -13.9706
11838.653 | 21.85 | 4093 | 2897 | 0 | 100 | 0 | 100 | 0 | 2910.9706 | 100 | -0.4799% | 0 |  | 0 | -13.9706
11843.657 | 21.85 | 4093 | 2897 | 0 | 100 | 0 | 100 | 0 | 2910.9706 | 100 | -0.4799% | 0 |  | 0 | -13.9706
11849.575 | 21.85 | 4093 | 2897 | 0 | 100 | 0 | 100 | 0 | 2910.9706 | 100 | -0.4799% | 0 |  | 0 | -13.9706
11853.675 | 21.85 | 4093 | 2897 | 0 | 100 | 0 | 100 | 0 | 2910.9706 | 100 | -0.4799% | 0 |  | 0 | -13.9706
11858.686 | 21.85 | 4093 | 2897 | 0 | 100 | 0 | 100 | 0 | 2910.9706 | 100 | -0.4799% | 0 |  | 0 | -13.9706
11863.699 | 21.85 | 4093 | 2897 | 0 | 100 | 0 | 100 | 0 | 2910.9706 | 100 | -0.4799% | 0 |  | 0 | -13.9706
11869.593 | 21.85 | 4093 | 2897 | 0 | 100 | 0 | 100 | 0 | 2910.9706 | 100 | -0.4799% | 0 |  | 0 | -13.9706
11873.705 | 21.85 | 4093 | 2897 | 0 | 100 | 0 | 100 | 0 | 2910.9706 | 100 | -0.4799% | 0 |  | 0 | -13.9706
11878.711 | 21.85 | 4093 | 2897 | 0 | 100 | 0 | 100 | 0 | 2910.9706 | 100 | -0.4799% | 0 |  | 0 | -13.9706
11883.722 | 21.85 | 4093 | 2897 | 0 | 100 | 0 | 100 | 0 | 2910.9706 | 100 | -0.4799% | 0 |  | 0 | -13.9706
11889.671 | 21.85 | 4093 | 2897 | 0 | 100 | 0 | 100 | 0 | 2910.9706 | 100 | -0.4799% | 0 |  | 0 | -13.9706
11893.747 | 21.85 | 4093 | 2897 | 0 | 100 | 0 | 100 | 0 | 2910.9706 | 100 | -0.4799% | 0 |  | 0 | -13.9706
11898.748 | 21.85 | 4093 | 2897 | 0 | 100 | 0 | 100 | 0 | 2910.9706 | 100 | -0.4799% | 0 |  | 0 | -13.9706
11903.753 | 21.85 | 4093 | 2897 | 0 | 100 | 0 | 100 | 0 | 2910.9706 | 100 | -0.4799% | 0 |  | 0 | -13.9706
11909.672 | 21.85 | 4093 | 2897 | 0 | 100 | 0 | 100 | 0 | 2910.9706 | 100 | -0.4799% | 0 |  | 0 | -13.9706
11913.775 | 21.85 | 4092 | 2897 | 0 | 100 | 0 | 100 | 0 | 2910.9706 | 100 | -0.4799% | 0 |  | 0 | -13.9706
11918.784 | 21.85 | 4092 | 2897 | 0 | 100 | 0 | 100 | 0 | 2910.9706 | 100 | -0.4799% | 0 |  | 0 | -13.9706
11923.794 | 21.85 | 4092 | 2897 | 0 | 100 | 0 | 100 | 0 | 2910.9706 | 100 | -0.4799% | 0 |  | 0 | -13.9706
11929.763 | 21.85 | 4092 | 2897 | 0 | 100 | 0 | 100 | 0 | 2910.9706 | 100 | -0.4799% | 0 |  | 0 | -13.9706
11933.808 | 21.85 | 4092 | 2897 | 0 | 100 | 0 | 100 | 0 | 2910.9706 | 100 | -0.4799% | 0 |  | 0 | -13.9706
11938.808 | 21.85 | 4092 | 2897 | 0 | 100 | 0 | 100 | 0 | 2910.9706 | 100 | -0.4799% | 0 |  | 0 | -13.9706
11943.823 | 21.85 | 4092 | 2897 | 0 | 100 | 0 | 100 | 0 | 2910.9706 | 100 | -0.4799% | 0 |  | 0 | -13.9706
11949.749 | 21.85 | 4092 | 2897 | 0 | 100 | 0 | 100 | 0 | 2910.9706 | 100 | -0.4799% | 0 |  | 0 | -13.9706
11953.841 | 21.85 | 4092 | 2897 | 0 | 100 | 0 | 100 | 0 | 2910.9706 | 100 | -0.4799% | 0 |  | 0 | -13.9706
11958.853 | 21.85 | 4092 | 2897 | 0 | 100 | 0 | 100 | 0 | 2910.9706 | 100 | -0.4799% | 0 |  | 0 | -13.9706
11963.861 | 21.85 | 4092 | 2897 | 0 | 100 | 0 | 100 | 0 | 2910.9706 | 100 | -0.4799% | 0 |  | 0 | -13.9706
11969.813 | 21.85 | 4092 | 2897 | 0 | 100 | 0 | 100 | 0 | 2910.9706 | 100 | -0.4799% | 0 |  | 0 | -13.9706
11973.877 | 21.85 | 4092 | 2897 | 0 | 100 | 0 | 100 | 0 | 2910.9706 | 100 | -0.4799% | 0 |  | 0 | -13.9706
11978.877 | 21.85 | 4092 | 2897 | 0 | 100 | 0 | 100 | 0 | 2910.9706 | 100 | -0.4799% | 0 |  | 0 | -13.9706
11983.891 | 21.85 | 4092 | 2897 | 0 | 100 | 0 | 100 | 0 | 2910.9706 | 100 | -0.4799% | 0 |  | 0 | -13.9706
11989.844 | 21.85 | 4092 | 2897 | 0 | 100 | 0 | 100 | 0 | 2910.9706 | 100 | -0.4799% | 0 |  | 0 | -13.9706
11993.909 | 21.85 | 4092 | 2897 | 0 | 100 | 0 | 100 | 0 | 2910.9706 | 100 | -0.4799% | 0 |  | 0 | -13.9706
11998.917 | 21.85 | 4092 | 2897 | 0 | 100 | 0 | 100 | 0 | 2910.9706 | 100 | -0.4799% | 0 |  | 0 | -13.9706
12003.92 | 21.85 | 4092 | 2897 | 0 | 100 | 0 | 100 | 0 | 2910.9706 | 100 | -0.4799% | 0 |  | 0 | -13.9706
12009.89 | 21.85 | 4092 | 2897 | 0 | 100 | 0 | 100 | 0 | 2910.9706 | 100 | -0.4799% | 0 |  | 0 | -13.9706
12013.926 | 21.85 | 4092 | 2897 | 0 | 100 | 0 | 100 | 0 | 2910.9706 | 100 | -0.4799% | 0 |  | 0 | -13.9706
12018.942 | 21.85 | 4092 | 2897 | 0 | 100 | 0 | 100 | 0 | 2910.9706 | 100 | -0.4799% | 0 |  | 0 | -13.9706
12023.944 | 21.85 | 4092 | 2897 | 0 | 100 | 0 | 100 | 0 | 2910.9706 | 100 | -0.4799% | 0 |  | 0 | -13.9706
12029.904 | 21.85 | 4092 | 2897 | 0 | 100 | 0 | 100 | 0 | 2910.9706 | 100 | -0.4799% | 0 |  | 0 | -13.9706
12033.971 | 21.85 | 4092 | 2897 | 0 | 100 | 0 | 100 | 0 | 2910.9706 | 100 | -0.4799% | 0 |  | 0 | -13.9706
12038.985 | 21.85 | 4092 | 2897 | 0 | 100 | 0 | 100 | 0 | 2910.9706 | 100 | -0.4799% | 0 |  | 0 | -13.9706
12043.993 | 21.85 | 4092 | 2897 | 0 | 100 | 0 | 100 | 0 | 2910.9706 | 100 | -0.4799% | 0 |  | 0 | -13.9706
12049.939 | 21.85 | 4092 | 2897 | 0 | 100 | 0 | 100 | 0 | 2910.9706 | 100 | -0.4799% | 0 |  | 0 | -13.9706
12054.009 | 21.85 | 4092 | 2897 | 0 | 100 | 0 | 100 | 0 | 2910.9706 | 100 | -0.4799% | 0 |  | 0 | -13.9706
12059.019 | 21.85 | 4092 | 2897 | 0 | 100 | 0 | 100 | 0 | 2910.9706 | 100 | -0.4799% | 0 |  | 0 | -13.9706
12064.02 | 21.85 | 4092 | 2897 | 0 | 100 | 0 | 100 | 0 | 2910.9706 | 100 | -0.4799% | 0 |  | 0 | -13.9706
12069.939 | 21.85 | 4092 | 2897 | 0 | 100 | 0 | 100 | 0 | 2910.9706 | 100 | -0.4799% | 0 |  | 0 | -13.9706
12074.038 | 21.85 | 4092 | 2897 | 0 | 100 | 0 | 100 | 0 | 2910.9706 | 100 | -0.4799% | 0 |  | 0 | -13.9706
12079.047 | 21.85 | 4092 | 2897 | 0 | 100 | 0 | 100 | 0 | 2910.9706 | 100 | -0.4799% | 0 |  | 0 | -13.9706
12084.056 | 21.85 | 4092 | 2897 | 0 | 100 | 0 | 100 | 0 | 2910.9706 | 100 | -0.4799% | 0 |  | 0 | -13.9706
12090.014 | 21.85 | 4092 | 2897 | 0 | 100 | 0 | 100 | 0 | 2910.9706 | 100 | -0.4799% | 0 |  | 0 | -13.9706
12094.073 | 21.85 | 4092 | 2897 | 0 | 100 | 0 | 100 | 0 | 2910.9706 | 100 | -0.4799% | 0 |  | 0 | -13.9706
12099.079 | 21.85 | 4092 | 2897 | 0 | 100 | 0 | 100 | 0 | 2910.9706 | 100 | -0.4799% | 0 |  | 0 | -13.9706
12104.083 | 21.85 | 4092 | 2897 | 0 | 100 | 0 | 100 | 0 | 2910.9706 | 100 | -0.4799% | 0 |  | 0 | -13.9706
12110.009 | 21.85 | 4092 | 2897 | 0 | 100 | 0 | 100 | 0 | 2910.9706 | 100 | -0.4799% | 0 |  | 0 | -13.9706
12114.089 | 21.85 | 4092 | 2897 | 0 | 100 | 0 | 100 | 0 | 2910.9706 | 100 | -0.4799% | 0 |  | 0 | -13.9706
12119.103 | 21.85 | 4092 | 2897 | 0 | 100 | 0 | 100 | 0 | 2910.9706 | 100 | -0.4799% | 0 |  | 0 | -13.9706
12124.118 | 21.85 | 4092 | 2897 | 0 | 100 | 0 | 100 | 0 | 2910.9706 | 100 | -0.4799% | 0 |  | 0 | -13.9706
12130.047 | 21.85 | 4092 | 2897 | 0 | 100 | 0 | 100 | 0 | 2910.9706 | 100 | -0.4799% | 0 |  | 0 | -13.9706
12134.12 | 21.85 | 4092 | 2897 | 0 | 100 | 0 | 100 | 0 | 2910.9706 | 100 | -0.4799% | 0 |  | 0 | -13.9706
12139.132 | 21.85 | 4092 | 2897 | 0 | 100 | 0 | 100 | 0 | 2910.9706 | 100 | -0.4799% | 0 |  | 0 | -13.9706
12144.144 | 21.85 | 4092 | 2897 | 0 | 100 | 0 | 100 | 0 | 2910.9706 | 100 | -0.4799% | 0 |  | 0 | -13.9706
12150.123 | 21.85 | 4092 | 2897 | 0 | 100 | 0 | 100 | 0 | 2910.9706 | 100 | -0.4799% | 0 |  | 0 | -13.9706
12154.152 | 21.85 | 4092 | 2897 | 0 | 100 | 0 | 100 | 0 | 2910.9706 | 100 | -0.4799% | 0 |  | 0 | -13.9706
12159.165 | 21.85 | 4092 | 2897 | 0 | 100 | 0 | 100 | 0 | 2910.9706 | 100 | -0.4799% | 0 |  | 0 | -13.9706
12164.171 | 21.85 | 4092 | 2897 | 0 | 100 | 0 | 100 | 0 | 2910.9706 | 100 | -0.4799% | 0 |  | 0 | -13.9706
12170.187 | 21.85 | 4092 | 2897 | 0 | 100 | 0 | 100 | 0 | 2910.9706 | 100 | -0.4799% | 0 |  | 0 | -13.9706
12174.183 | 21.85 | 4092 | 2897 | 0 | 100 | 0 | 100 | 0 | 2910.9706 | 100 | -0.4799% | 0 |  | 0 | -13.9706
12179.189 | 21.85 | 4092 | 2897 | 0 | 100 | 0 | 100 | 0 | 2910.9706 | 100 | -0.4799% | 0 |  | 0 | -13.9706
12184.194 | 21.85 | 4092 | 2897 | 0 | 100 | 0 | 100 | 0 | 2910.9706 | 100 | -0.4799% | 0 |  | 0 | -13.9706
12190.2 | 21.85 | 4092 | 2897 | 0 | 100 | 0 | 100 | 0 | 2910.9706 | 100 | -0.4799% | 0 |  | 0 | -13.9706
12194.207 | 21.85 | 4092 | 2897 | 0 | 100 | 0 | 100 | 0 | 2910.9706 | 100 | -0.4799% | 0 |  | 0 | -13.9706
12199.212 | 21.85 | 4092 | 2897 | 0 | 100 | 0 | 100 | 0 | 2910.9706 | 100 | -0.4799% | 0 |  | 0 | -13.9706
12204.223 | 21.85 | 4092 | 2897 | 0 | 100 | 0 | 100 | 0 | 2910.9706 | 100 | -0.4799% | 0 |  | 0 | -13.9706
12210.224 | 21.85 | 4092 | 2897 | 0 | 100 | 0 | 100 | 0 | 2910.9706 | 100 | -0.4799% | 0 |  | 0 | -13.9706
12214.247 | 21.85 | 4092 | 2897 | 0 | 100 | 0 | 100 | 0 | 2910.9706 | 100 | -0.4799% | 0 |  | 0 | -13.9706
12219.254 | 21.85 | 4092 | 2897 | 0 | 100 | 0 | 100 | 0 | 2910.9706 | 100 | -0.4799% | 0 |  | 0 | -13.9706
12224.256 | 21.85 | 4092 | 2897 | 0 | 100 | 0 | 100 | 0 | 2910.9706 | 100 | -0.4799% | 0 |  | 0 | -13.9706
12230.28 | 21.85 | 4092 | 2897 | 0 | 100 | 0 | 100 | 0 | 2910.9706 | 100 | -0.4799% | 0 |  | 0 | -13.9706
12234.28 | 21.85 | 4091 | 2897 | 0 | 100 | 0 | 100 | 0 | 2910.9706 | 100 | -0.4799% | 0 |  | 0 | -13.9706
12239.285 | 21.85 | 4091 | 2897 | 0 | 100 | 0 | 100 | 0 | 2910.9706 | 100 | -0.4799% | 0 |  | 0 | -13.9706
12244.289 | 21.85 | 4091 | 2897 | 0 | 100 | 0 | 100 | 0 | 2910.9706 | 100 | -0.4799% | 0 |  | 0 | -13.9706
12250.294 | 21.85 | 4091 | 2897 | 0 | 100 | 0 | 100 | 0 | 2910.9706 | 100 | -0.4799% | 0 |  | 0 | -13.9706
12254.326 | 21.85 | 4091 | 2897 | 0 | 100 | 0 | 100 | 0 | 2910.9706 | 100 | -0.4799% | 0 |  | 0 | -13.9706
12259.324 | 21.85 | 4091 | 2897 | 0 | 100 | 0 | 100 | 0 | 2910.9706 | 100 | -0.4799% | 0 |  | 0 | -13.9706
12264.335 | 21.85 | 4091 | 2897 | 0 | 100 | 0 | 100 | 0 | 2910.9706 | 100 | -0.4799% | 0 |  | 0 | -13.9706
12270.327 | 21.85 | 4091 | 2897 | 0 | 100 | 0 | 100 | 0 | 2910.9706 | 100 | -0.4799% | 0 |  | 0 | -13.9706
12274.358 | 21.85 | 4091 | 2897 | 0 | 100 | 0 | 100 | 0 | 2910.9706 | 100 | -0.4799% | 0 |  | 0 | -13.9706
12279.373 | 21.85 | 4091 | 2897 | 0 | 100 | 0 | 100 | 0 | 2910.9706 | 100 | -0.4799% | 0 |  | 0 | -13.9706
12284.378 | 21.85 | 4091 | 2897 | 0 | 100 | 0 | 100 | 0 | 2910.9706 | 100 | -0.4799% | 0 |  | 0 | -13.9706
12290.391 | 21.85 | 4091 | 2897 | 0 | 100 | 0 | 100 | 0 | 2910.9706 | 100 | -0.4799% | 0 |  | 0 | -13.9706
12294.392 | 21.85 | 4091 | 2897 | 0 | 100 | 0 | 100 | 0 | 2910.9706 | 100 | -0.4799% | 0 |  | 0 | -13.9706
12299.395 | 21.85 | 4091 | 2897 | 0 | 100 | 0 | 100 | 0 | 2910.9706 | 100 | -0.4799% | 0 |  | 0 | -13.9706
12304.396 | 21.85 | 4091 | 2897 | 0 | 100 | 0 | 100 | 0 | 2910.9706 | 100 | -0.4799% | 0 |  | 0 | -13.9706
12310.403 | 21.85 | 4091 | 2897 | 0 | 100 | 0 | 100 | 0 | 2910.9706 | 100 | -0.4799% | 0 |  | 0 | -13.9706
12314.48 | 21.85 | 4091 | 2897 | 0 | 100 | 0 | 100 | 0 | 2910.9706 | 100 | -0.4799% | 0 |  | 0 | -13.9706
12319.416 | 21.85 | 4091 | 2897 | 0 | 100 | 0 | 100 | 0 | 2910.9706 | 100 | -0.4799% | 0 |  | 0 | -13.9706
12324.426 | 21.85 | 4091 | 2897 | 0 | 100 | 0 | 100 | 0 | 2910.9706 | 100 | -0.4799% | 0 |  | 0 | -13.9706
12330.509 | 21.85 | 4091 | 2897 | 0 | 100 | 0 | 100 | 0 | 2910.9706 | 100 | -0.4799% | 0 |  | 0 | -13.9706
12334.466 | 21.85 | 4091 | 2897 | 0 | 100 | 0 | 100 | 0 | 2910.9706 | 100 | -0.4799% | 0 |  | 0 | -13.9706
12339.442 | 21.85 | 4091 | 2897 | 0 | 100 | 0 | 100 | 0 | 2910.9706 | 100 | -0.4799% | 0 |  | 0 | -13.9706
12344.445 | 21.85 | 4091 | 2897 | 0 | 100 | 0 | 100 | 0 | 2910.9706 | 100 | -0.4799% | 0 |  | 0 | -13.9706
12350.592 | 21.85 | 4091 | 2897 | 0 | 100 | 0 | 100 | 0 | 2910.9706 | 100 | -0.4799% | 0 |  | 0 | -13.9706
12354.541 | 21.85 | 4091 | 2897 | 0 | 100 | 0 | 100 | 0 | 2910.9706 | 100 | -0.4799% | 0 |  | 0 | -13.9706
12359.474 | 21.85 | 4091 | 2897 | 0 | 100 | 0 | 100 | 0 | 2910.9706 | 100 | -0.4799% | 0 |  | 0 | -13.9706
12364.48 | 21.85 | 4091 | 2897 | 0 | 100 | 0 | 100 | 0 | 2910.9706 | 100 | -0.4799% | 0 |  | 0 | -13.9706
12370.575 | 21.85 | 4091 | 2897 | 0 | 100 | 0 | 100 | 0 | 2910.9706 | 100 | -0.4799% | 0 |  | 0 | -13.9706
12374.558 | 21.85 | 4091 | 2897 | 0 | 100 | 0 | 100 | 0 | 2910.9706 | 100 | -0.4799% | 0 |  | 0 | -13.9706
12379.498 | 21.85 | 4091 | 2897 | 0 | 100 | 0 | 100 | 0 | 2910.9706 | 100 | -0.4799% | 0 |  | 0 | -13.9706
12384.5 | 21.85 | 4091 | 2897 | 0 | 100 | 0 | 100 | 0 | 2910.9706 | 100 | -0.4799% | 0 |  | 0 | -13.9706
12390.58 | 21.85 | 4091 | 2897 | 0 | 100 | 0 | 100 | 0 | 2910.9706 | 100 | -0.4799% | 0 |  | 0 | -13.9706
12394.559 | 21.85 | 4091 | 2897 | 0 | 100 | 0 | 100 | 0 | 2910.9706 | 100 | -0.4799% | 0 |  | 0 | -13.9706
12399.514 | 21.85 | 4091 | 2897 | 0 | 100 | 0 | 100 | 0 | 2910.9706 | 100 | -0.4799% | 0 |  | 0 | -13.9706
12404.519 | 21.85 | 4091 | 2897 | 0 | 100 | 0 | 100 | 0 | 2910.9706 | 100 | -0.4799% | 0 |  | 0 | -13.9706
12410.601 | 21.85 | 4091 | 2897 | 0 | 100 | 0 | 100 | 0 | 2910.9706 | 100 | -0.4799% | 0 |  | 0 | -13.9706
12414.604 | 21.85 | 4091 | 2897 | 0 | 100 | 0 | 100 | 0 | 2910.9706 | 100 | -0.4799% | 0 |  | 0 | -13.9706
12419.547 | 21.85 | 4091 | 2897 | 0 | 100 | 0 | 100 | 0 | 2910.9706 | 100 | -0.4799% | 0 |  | 0 | -13.9706
12424.555 | 21.85 | 4091 | 2897 | 0 | 100 | 0 | 100 | 0 | 2910.9706 | 100 | -0.4799% | 0 |  | 0 | -13.9706
12430.624 | 21.85 | 4091 | 2897 | 0 | 100 | 0 | 100 | 0 | 2910.9706 | 100 | -0.4799% | 0 |  | 0 | -13.9706
12434.651 | 21.85 | 4091 | 2897 | 0 | 100 | 0 | 100 | 0 | 2910.9706 | 100 | -0.4799% | 0 |  | 0 | -13.9706
12439.574 | 21.85 | 4091 | 2897 | 0 | 100 | 0 | 100 | 0 | 2910.9706 | 100 | -0.4799% | 0 |  | 0 | -13.9706
12444.586 | 21.85 | 4091 | 2897 | 0 | 100 | 0 | 100 | 0 | 2910.9706 | 100 | -0.4799% | 0 |  | 0 | -13.9706
12450.655 | 21.85 | 4091 | 2897 | 0 | 100 | 0 | 100 | 0 | 2910.9706 | 100 | -0.4799% | 0 |  | 0 | -13.9706
12454.687 | 21.85 | 4091 | 2897 | 0 | 100 | -1 | 100 | 0 | 2910.9706 | 100 | -0.4799% | 0 |  | 0 | -13.9706
12459.607 | 21.85 | 4091 | 2897 | 0 | 100 | -1 | 100 | 0 | 2910.9706 | 100 | -0.4799% | 0 |  | 0 | -13.9706
12464.622 | 21.85 | 4091 | 2897 | 0 | 100 | -1 | 100 | 0 | 2910.9706 | 100 | -0.4799% | 0 |  | 0 | -13.9706
12470.59 | 21.85 | 4091 | 2897 | 0 | 100 | -1 | 100 | 0 | 2910.9706 | 100 | -0.4799% | 0 |  | 0 | -13.9706
12474.718 | 21.85 | 4090 | 2897 | 0 | 100 | 0 | 100 | 0 | 2910.9706 | 100 | -0.4799% | 0 |  | 0 | -13.9706
12479.633 | 21.85 | 4090 | 2897 | 0 | 100 | 0 | 100 | 0 | 2910.9706 | 100 | -0.4799% | 0 |  | 0 | -13.9706
12484.637 | 21.85 | 4090 | 2897 | 0 | 100 | 0 | 100 | 0 | 2910.9706 | 100 | -0.4799% | 0 |  | 0 | -13.9706
12490.729 | 21.85 | 4090 | 2897 | 0 | 100 | 0 | 100 | 0 | 2910.9706 | 100 | -0.4799% | 0 |  | 0 | -13.9706
12494.729 | 21.85 | 4091 | 2897 | 0 | 100 | 0 | 100 | 0 | 2910.9706 | 100 | -0.4799% | 0 |  | 0 | -13.9706
12499.656 | 21.85 | 4091 | 2897 | 0 | 100 | 0 | 100 | 0 | 2910.9706 | 100 | -0.4799% | 0 |  | 0 | -13.9706
12504.666 | 21.85 | 4091 | 2897 | 0 | 100 | 0 | 100 | 0 | 2910.9706 | 100 | -0.4799% | 0 |  | 0 | -13.9706
12510.776 | 21.85 | 4091 | 2897 | 0 | 100 | 0 | 100 | 0 | 2910.9706 | 100 | -0.4799% | 0 |  | 0 | -13.9706
12514.749 | 21.95 | 4091 | 2897 | 0 | 100 | 0 | 100 | 0 | 2910.9706 | 100 | -0.4799% | 0 |  | 0 | -13.9706
12519.692 | 21.95 | 4091 | 2897 | 0 | 100 | 0 | 100 | 0 | 2910.9706 | 100 | -0.4799% | 0 |  | 0 | -13.9706
12524.697 | 21.95 | 4091 | 2897 | 0 | 100 | 0 | 100 | 0 | 2910.9706 | 100 | -0.4799% | 0 |  | 0 | -13.9706
12530.858 | 21.95 | 4091 | 2897 | 0 | 100 | 0 | 100 | 0 | 2910.9706 | 100 | -0.4799% | 0 |  | 0 | -13.9706
12534.869 | 21.85 | 4090 | 2897 | 0 | 100 | 0 | 100 | 0 | 2910.9706 | 100 | -0.4799% | 0 |  | 0 | -13.9706
12539.721 | 21.85 | 4090 | 2897 | 0 | 100 | 0 | 100 | 0 | 2910.9706 | 100 | -0.4799% | 0 |  | 0 | -13.9706
12544.723 | 21.85 | 4090 | 2897 | 0 | 100 | 0 | 100 | 0 | 2910.9706 | 100 | -0.4799% | 0 |  | 0 | -13.9706
12550.873 | 21.85 | 4090 | 2897 | 0 | 100 | 0 | 100 | 0 | 2910.9706 | 100 | -0.4799% | 0 |  | 0 | -13.9706
12554.794 | 21.85 | 4091 | 2897 | 0 | 100 | 0 | 100 | 0 | 2910.9706 | 100 | -0.4799% | 0 |  | 0 | -13.9706
12559.743 | 21.85 | 4091 | 2897 | 0 | 100 | 0 | 100 | 0 | 2910.9706 | 100 | -0.4799% | 0 |  | 0 | -13.9706
12564.753 | 21.85 | 4091 | 2897 | 0 | 100 | 0 | 100 | 0 | 2910.9706 | 100 | -0.4799% | 0 |  | 0 | -13.9706
12570.85 | 21.85 | 4091 | 2897 | 0 | 100 | 0 | 100 | 0 | 2910.9706 | 100 | -0.4799% | 0 |  | 0 | -13.9706
12574.827 | 21.85 | 4090 | 2897 | 0 | 100 | 0 | 100 | 0 | 2910.9706 | 100 | -0.4799% | 0 |  | 0 | -13.9706
12579.769 | 21.85 | 4090 | 2897 | 0 | 100 | 0 | 100 | 0 | 2910.9706 | 100 | -0.4799% | 0 |  | 0 | -13.9706
12584.772 | 21.85 | 4090 | 2897 | 0 | 100 | 0 | 100 | 0 | 2910.9706 | 100 | -0.4799% | 0 |  | 0 | -13.9706
12590.876 | 21.85 | 4090 | 2897 | 0 | 100 | 0 | 100 | 0 | 2910.9706 | 100 | -0.4799% | 0 |  | 0 | -13.9706
12594.899 | 21.85 | 4090 | 2897 | 0 | 100 | 0 | 100 | 0 | 2910.9706 | 100 | -0.4799% | 0 |  | 0 | -13.9706
12599.797 | 21.85 | 4090 | 2897 | 0 | 100 | 0 | 100 | 0 | 2910.9706 | 100 | -0.4799% | 0 |  | 0 | -13.9706
12604.799 | 21.85 | 4090 | 2897 | 0 | 100 | 0 | 100 | 0 | 2910.9706 | 100 | -0.4799% | 0 |  | 0 | -13.9706
12610.969 | 21.85 | 4090 | 2897 | 0 | 100 | 0 | 100 | 0 | 2910.9706 | 100 | -0.4799% | 0 |  | 0 | -13.9706
12614.901 | 21.85 | 4090 | 2897 | 0 | 100 | 0 | 100 | 0 | 2910.9706 | 100 | -0.4799% | 0 |  | 0 | -13.9706
12619.815 | 21.85 | 4090 | 2897 | 0 | 100 | 0 | 100 | 0 | 2910.9706 | 100 | -0.4799% | 0 |  | 0 | -13.9706
12624.819 | 21.85 | 4090 | 2897 | 0 | 100 | 0 | 100 | 0 | 2910.9706 | 100 | -0.4799% | 0 |  | 0 | -13.9706
12630.964 | 21.85 | 4090 | 2897 | 0 | 100 | 0 | 100 | 0 | 2910.9706 | 100 | -0.4799% | 0 |  | 0 | -13.9706
12634.938 | 21.85 | 4090 | 2897 | 0 | 100 | 0 | 100 | 0 | 2910.9706 | 100 | -0.4799% | 0 |  | 0 | -13.9706
12639.837 | 21.85 | 4090 | 2897 | 0 | 100 | 0 | 100 | 0 | 2910.9706 | 100 | -0.4799% | 0 |  | 0 | -13.9706
12644.839 | 21.85 | 4090 | 2897 | 0 | 100 | 0 | 100 | 0 | 2910.9706 | 100 | -0.4799% | 0 |  | 0 | -13.9706
12650.967 | 21.85 | 4090 | 2897 | 0 | 100 | 0 | 100 | 0 | 2910.9706 | 100 | -0.4799% | 0 |  | 0 | -13.9706
12654.984 | 21.85 | 4091 | 2897 | 0 | 100 | 0 | 100 | 0 | 2910.9706 | 100 | -0.4799% | 0 |  | 0 | -13.9706
12659.862 | 21.85 | 4091 | 2897 | 0 | 100 | 0 | 100 | 0 | 2910.9706 | 100 | -0.4799% | 0 |  | 0 | -13.9706
12664.864 | 21.85 | 4091 | 2897 | 0 | 100 | 0 | 100 | 0 | 2910.9706 | 100 | -0.4799% | 0 |  | 0 | -13.9706
12671.01 | 21.85 | 4091 | 2897 | 0 | 100 | 0 | 100 | 0 | 2910.9706 | 100 | -0.4799% | 0 |  | 0 | -13.9706
12675.024 | 21.85 | 4090 | 2897 | 0 | 100 | 0 | 100 | 0 | 2910.9706 | 100 | -0.4799% | 0 |  | 0 | -13.9706
12679.886 | 21.85 | 4090 | 2897 | 0 | 100 | 0 | 100 | 0 | 2910.9706 | 100 | -0.4799% | 0 |  | 0 | -13.9706
12684.891 | 21.85 | 4090 | 2897 | 0 | 100 | 0 | 100 | 0 | 2910.9706 | 100 | -0.4799% | 0 |  | 0 | -13.9706
12691.098 | 21.85 | 4090 | 2897 | 0 | 100 | 0 | 100 | 0 | 2910.9706 | 100 | -0.4799% | 0 |  | 0 | -13.9706
12695.06 | 21.85 | 4090 | 2897 | 0 | 100 | 0 | 100 | 0 | 2910.9706 | 100 | -0.4799% | 0 |  | 0 | -13.9706
12699.913 | 21.85 | 4090 | 2897 | 0 | 100 | 0 | 100 | 0 | 2910.9706 | 100 | -0.4799% | 0 |  | 0 | -13.9706
12704.926 | 21.85 | 4090 | 2897 | 0 | 100 | 0 | 100 | 0 | 2910.9706 | 100 | -0.4799% | 0 |  | 0 | -13.9706
12711.171 | 21.85 | 4090 | 2897 | 0 | 100 | 0 | 100 | 0 | 2910.9706 | 100 | -0.4799% | 0 |  | 0 | -13.9706
12715.109 | 21.85 | 4090 | 2897 | 0 | 100 | 0 | 100 | 0 | 2910.9706 | 100 | -0.4799% | 0 |  | 0 | -13.9706
12719.937 | 21.85 | 4090 | 2897 | 0 | 100 | 0 | 100 | 0 | 2910.9706 | 100 | -0.4799% | 0 |  | 0 | -13.9706
12724.948 | 21.85 | 4090 | 2897 | 0 | 100 | 0 | 100 | 0 | 2910.9706 | 100 | -0.4799% | 0 |  | 0 | -13.9706
12731.171 | 21.85 | 4090 | 2897 | 0 | 100 | 0 | 100 | 0 | 2910.9706 | 100 | -0.4799% | 0 |  | 0 | -13.9706
12735.168 | 21.85 | 4090 | 2897 | 0 | 100 | 0 | 100 | 0 | 2910.9706 | 100 | -0.4799% | 0 |  | 0 | -13.9706
12739.976 | 21.85 | 4090 | 2897 | 0 | 100 | 0 | 100 | 0 | 2910.9706 | 100 | -0.4799% | 0 |  | 0 | -13.9706
12744.979 | 21.85 | 4090 | 2897 | 0 | 100 | 0 | 100 | 0 | 2910.9706 | 100 | -0.4799% | 0 |  | 0 | -13.9706
12751.228 | 21.85 | 4090 | 2897 | 0 | 100 | 0 | 100 | 0 | 2910.9706 | 100 | -0.4799% | 0 |  | 0 | -13.9706
12755.196 | 21.85 | 4090 | 2897 | 0 | 100 | 0 | 100 | 0 | 2910.9706 | 100 | -0.4799% | 0 |  | 0 | -13.9706
12759.996 | 21.85 | 4090 | 2897 | 0 | 100 | 0 | 100 | 0 | 2910.9706 | 100 | -0.4799% | 0 |  | 0 | -13.9706
12765.01 | 21.85 | 4090 | 2897 | 0 | 100 | 0 | 100 | 0 | 2910.9706 | 100 | -0.4799% | 0 |  | 0 | -13.9706
12771.249 | 21.85 | 4090 | 2897 | 0 | 100 | 0 | 100 | 0 | 2910.9706 | 100 | -0.4799% | 0 |  | 0 | -13.9706
12775.215 | 21.85 | 4090 | 2897 | 0 | 100 | 0 | 100 | 0 | 2910.9706 | 100 | -0.4799% | 0 |  | 0 | -13.9706
12780.03 | 21.85 | 4090 | 2897 | 0 | 100 | 0 | 100 | 0 | 2910.9706 | 100 | -0.4799% | 0 |  | 0 | -13.9706
12785.044 | 21.85 | 4090 | 2897 | 0 | 100 | 0 | 100 | 0 | 2910.9706 | 100 | -0.4799% | 0 |  | 0 | -13.9706
12791.318 | 21.85 | 4090 | 2897 | 0 | 100 | 0 | 100 | 0 | 2910.9706 | 100 | -0.4799% | 0 |  | 0 | -13.9706
12795.228 | 21.85 | 4090 | 2897 | 0 | 100 | 0 | 100 | 0 | 2910.9706 | 100 | -0.4799% | 0 |  | 0 | -13.9706
12800.078 | 21.85 | 4090 | 2897 | 0 | 100 | 0 | 100 | 0 | 2910.9706 | 100 | -0.4799% | 0 |  | 0 | -13.9706
12805.083 | 21.85 | 4090 | 2897 | 0 | 100 | 0 | 100 | 0 | 2910.9706 | 100 | -0.4799% | 0 |  | 0 | -13.9706
12811.258 | 21.85 | 4090 | 2897 | 0 | 100 | 0 | 100 | 0 | 2910.9706 | 100 | -0.4799% | 0 |  | 0 | -13.9706